## Test Info and Baseline Info
| MicroMotion | D4052
Thermal Expansion Coef. | N/A | -0.00062554
Baseline Density (g/cm^3) | 0.84116 | 0.82545
D4052 Results
Temperature (Deg-C) | Density (g/cm^3)
30 | 0.86298
40 | 0.85671
50 | 0.85043
60 | 0.84418
70 | 0.83793
80 | 0.83168
90 | 0.82545
MicroMotion Density Verification (MM vs. D4052)
Temperature (Deg-C) | D4052 Density (g/cm^3) | MM Density (g/cm^3)
30 | 0.86298 | 0.86374
40 | 0.85671 | 0.85969
50 | 0.85043 | 0.85532
60 | 0.84418 | 0.85149
70 | 0.83793 | 0.84721
80 | 0.83168 | 0.84356
90 | 0.82545 | 0.84129
Projected MicroMotion Verification Limits
Temperature (Deg-C) | Upper Limit (g/cm^3) | Lower Limit (g/cm^3)
20 | 0.87422 | 0.86422
30 | 0.86796 | 0.85796
40 | 0.8617 | 0.8517
50 | 0.85545 | 0.84545
60 | 0.84919 | 0.83919
70 | 0.84294 | 0.83294
80 | 0.83668 | 0.82668
90 | 0.83043 | 0.82043
| DVT Slope | -0.00062554
| DVT Intercept | 0.88173
| DVT High Limit Intercept | 0.88673
| DVT Low Limit Intercept | 0.87673

## Test Data
Test Time Seconds | Test Time Hours | Engine Speed RPM | Coolant Out Temp Deg C | Intake Air Temp Deg C | Manifold Temp Deg C | Exhaust Temp Deg C | Fuel Temp Deg C | Oil Gallery Temp Deg C | Oil Sump Temp Deg C | Intake Air Pressure kPaA | Atmospheric Pressure kPaA | Fuel Rate g/min | Blowby Flow L/min | Intake Manifold Pressure kPaG | Fuel Pressure kPaG | Oil Gallery Pressure kPaG | Coolant System Pressure kPaG | Exhaust Restriction kPaA | Crankcase Pressure kPaA | Oil Sample (MM Measured) Density g/cm3 | D4052 Baseline Density | Micromotion Baseline Density | D4052 DvT | Oil Sample Temp Deg C | Oil Sample Pressure kPaA | Oil Sample Flow L/min | Temperature Corrected Density g/cm3 | Calculated Air Density g/cm3 | Calculated Aeration % Micromotion Baseline | Calculated Aeration % D4052 Baseline
30 | 0.0083333 | 1799.849 | 90.0486 | 24.4618 | 39.9998 | 173.0535 | 40.1088 | 89.9849 | 95.2804 | 95.854 | 99.47 | 115.1662 | 58.8089 | 17.2146 | 585.4255 | 403.7037 | 104.6552 | 103.9735 | 102.982 | 0.68721 | 0.82545 | 0.84116 | -0.00062554 | 90.8155 | 54.2121 | 1.0294 | 0.68772 | 0.00051898 | 22.329 | 20.0423
60 | 0.016667 | 1799.602 | 90.0254 | 24.4614 | 40.0039 | 173.2136 | 40.0782 | 89.9608 | 95.2669 | 95.8617 | 99.47 | 114.836 | 59.0609 | 17.4721 | 591.59 | 403.36 | 104.626 | 103.9641 | 103.0044 | 0.73969 | 0.82545 | 0.84116 | -0.00062554 | 90.8519 | 78.6046 | 1.5173 | 0.74022 | 0.00075242 | 13.6507 | 11.5256
90 | 0.025 | 1800.624 | 90.0368 | 24.5897 | 40.0567 | 173.1331 | 40.1185 | 90.0207 | 95.3026 | 95.8655 | 99.47 | 115.1286 | 58.1868 | 17.0958 | 599.3326 | 403.0164 | 104.8871 | 103.9818 | 102.9752 | 0.77367 | 0.82545 | 0.84116 | -0.00062554 | 90.8134 | 94.1678 | 1.4843 | 0.77418 | 0.00090148 | 8.6619 | 6.6298
120 | 0.033333 | 1799.857 | 90.0418 | 24.6795 | 40.0644 | 173.0868 | 40.1565 | 90.0002 | 95.3101 | 95.8633 | 99.47 | 106.661 | 58.7522 | 17.1072 | 595.4412 | 402.6727 | 104.7532 | 103.9715 | 103.0023 | 0.77336 | 0.82545 | 0.84116 | -0.00062554 | 90.7948 | 94.1373 | 1.4633 | 0.77386 | 0.00090124 | 8.7074 | 6.6744
150 | 0.041667 | 1800.419 | 90.0556 | 24.6487 | 40.0821 | 173.108 | 40.1789 | 89.9973 | 95.2963 | 95.861 | 99.47 | 116.2507 | 58.9313 | 17.1159 | 590.0139 | 402.6727 | 104.9795 | 103.9933 | 102.9956 | 0.76959 | 0.82545 | 0.84116 | -0.00062554 | 90.7982 | 91.3432 | 1.441 | 0.77009 | 0.00087448 | 9.2395 | 7.1966
180 | 0.05 | 1800.13 | 90.0346 | 24.6966 | 40.0649 | 173.2595 | 40.0804 | 89.9794 | 95.31 | 95.8612 | 99.47 | 121.2842 | 58.6816 | 17.1489 | 580.6369 | 402.3291 | 105.0219 | 103.9697 | 102.5693 | 0.76394 | 0.82545 | 0.84116 | -0.00062554 | 90.8047 | 88.0638 | 1.4306 | 0.76444 | 0.00084307 | 10.0471 | 7.9892
210 | 0.058333 | 1799.753 | 90.0324 | 24.8074 | 40.0198 | 173.1834 | 40.0171 | 89.9989 | 95.3298 | 95.8563 | 99.47 | 112.6544 | 58.4965 | 17.1612 | 580.3969 | 402.3291 | 105.1491 | 103.9876 | 102.9684 | 0.75986 | 0.82545 | 0.84116 | -0.00062554 | 90.7923 | 86.0974 | 1.4301 | 0.76035 | 0.00082427 | 10.6399 | 8.5709
240 | 0.066667 | 1799.929 | 90.0286 | 24.8598 | 40.0217 | 173.1345 | 39.9492 | 90.0049 | 95.32 | 95.8635 | 99.47 | 111.6754 | 58.7912 | 17.3091 | 586.6338 | 402.3291 | 105.0357 | 103.9712 | 103.0037 | 0.75769 | 0.82545 | 0.84116 | -0.00062554 | 90.7805 | 85.1445 | 1.4176 | 0.75818 | 0.00081518 | 10.9566 | 8.8818
270 | 0.075 | 1800.361 | 90.0049 | 24.837 | 40.0202 | 173.175 | 39.937 | 89.986 | 95.3092 | 95.8597 | 99.47 | 112.6999 | 58.7002 | 17.5398 | 596.5751 | 401.9854 | 104.6301 | 103.9625 | 103.0023 | 0.75566 | 0.82545 | 0.84116 | -0.00062554 | 90.771 | 84.6647 | 1.4171 | 0.75614 | 0.0008106 | 11.2558 | 9.1754
300 | 0.083333 | 1800.028 | 90.0111 | 24.8514 | 40.0185 | 173.2126 | 39.9029 | 89.9834 | 95.3175 | 95.8925 | 99.5 | 112.1789 | 59.2571 | 17.5359 | 593.804 | 401.9854 | 104.9805 | 104.0067 | 103.0323 | 0.75489 | 0.82545 | 0.84116 | -0.00062554 | 90.7313 | 84.3715 | 1.4102 | 0.75534 | 0.00080789 | 11.3738 | 9.2912
330 | 0.091667 | 1800.819 | 90.0104 | 24.8769 | 40.0347 | 173.244 | 39.9291 | 90.0071 | 95.3131 | 95.894 | 99.5 | 109.0536 | 59.0674 | 17.5168 | 580.7791 | 401.6418 | 104.7967 | 103.9969 | 103.0321 | 0.75434 | 0.82545 | 0.84116 | -0.00062554 | 90.7182 | 84.0764 | 1.4104 | 0.75479 | 0.00080509 | 11.4554 | 9.3713
360 | 0.1 | 1798.847 | 90.0152 | 24.9494 | 40.0159 | 173.2352 | 39.9368 | 89.9951 | 95.3443 | 95.8749 | 99.5 | 117.51 | 59.6005 | 17.645 | 580.2263 | 401.6418 | 104.8343 | 104.0049 | 103.0866 | 0.75302 | 0.82545 | 0.84116 | -0.00062554 | 90.6978 | 84.0296 | 1.4138 | 0.75345 | 0.00080469 | 11.6536 | 9.5657
390 | 0.10833 | 1800.864 | 90.0338 | 24.9711 | 40.0138 | 173.3508 | 39.9268 | 90.0058 | 95.3218 | 95.8735 | 99.5 | 117.7059 | 59.2817 | 17.6542 | 583.9014 | 401.6418 | 104.5931 | 104.0053 | 103.0594 | 0.75358 | 0.82545 | 0.84116 | -0.00062554 | 90.6746 | 83.9115 | 1.4215 | 0.754 | 0.00080361 | 11.5725 | 9.4862
420 | 0.11667 | 1800.076 | 90.005 | 24.9746 | 39.9975 | 173.3513 | 39.9173 | 89.9543 | 95.306 | 95.8696 | 99.5 | 112.9692 | 58.6331 | 17.6542 | 597.8429 | 401.2981 | 104.6497 | 104.0017 | 103.0007 | 0.75274 | 0.82545 | 0.84116 | -0.00062554 | 90.6509 | 84.0045 | 1.4056 | 0.75314 | 0.00080455 | 11.6995 | 9.6108
450 | 0.125 | 1799.331 | 90.0195 | 24.8995 | 40.0249 | 173.2712 | 39.9802 | 90.018 | 95.3611 | 95.8696 | 99.5 | 111.9925 | 58.85 | 17.5495 | 598.373 | 401.2981 | 104.4245 | 103.9777 | 103.0052 | 0.7527 | 0.82545 | 0.84116 | -0.00062554 | 90.6573 | 83.9742 | 1.4119 | 0.75311 | 0.00080424 | 11.7039 | 9.6151
480 | 0.13333 | 1800.262 | 89.9961 | 24.8449 | 39.9991 | 173.4017 | 39.9775 | 90.0133 | 95.3209 | 95.8875 | 99.5 | 104.5558 | 58.4481 | 17.6521 | 592.1843 | 401.2981 | 104.6698 | 103.9815 | 102.9781 | 0.75213 | 0.82545 | 0.84116 | -0.00062554 | 90.6304 | 84.1534 | 1.4134 | 0.75253 | 0.00080602 | 11.7911 | 9.7007
510 | 0.14167 | 1800.096 | 89.9933 | 24.9148 | 40.02 | 173.3238 | 40.0208 | 89.9741 | 95.3219 | 95.8897 | 99.5 | 111.0307 | 58.9181 | 17.4835 | 582.181 | 400.9544 | 104.4572 | 104.0033 | 103.0323 | 0.75209 | 0.82545 | 0.84116 | -0.00062554 | 90.5846 | 84.1736 | 1.4126 | 0.75246 | 0.00080632 | 11.8013 | 9.7107
540 | 0.15 | 1799.97 | 89.9903 | 24.9507 | 40.0098 | 173.4332 | 40.0577 | 89.9875 | 95.3247 | 95.8884 | 99.5 | 120.1394 | 58.8019 | 17.5986 | 578.9713 | 400.9544 | 104.3849 | 104.0043 | 102.9849 | 0.75146 | 0.82545 | 0.84116 | -0.00062554 | 90.5593 | 84.1393 | 1.4129 | 0.75181 | 0.00080604 | 11.8985 | 9.8061
570 | 0.15833 | 1800.63 | 90.0052 | 25.0234 | 40.0377 | 173.3621 | 40.0901 | 90.0064 | 95.3424 | 95.8905 | 99.5 | 101.6917 | 57.6616 | 17.622 | 579.3863 | 400.6107 | 104.3976 | 104.0128 | 102.9035 | 0.75149 | 0.82545 | 0.84116 | -0.00062554 | 90.5738 | 84.0511 | 1.4142 | 0.75185 | 0.00080517 | 11.8919 | 9.7996
600 | 0.16667 | 1800.277 | 90.0224 | 25.068 | 39.937 | 173.2647 | 40.1111 | 89.9726 | 95.3258 | 95.8812 | 99.5 | 122.9995 | 58.4663 | 17.6542 | 595.0185 | 400.9544 | 104.5153 | 103.9959 | 102.9374 | 0.75111 | 0.82545 | 0.84116 | -0.00062554 | 90.5279 | 84.1014 | 1.4075 | 0.75144 | 0.00080575 | 11.953 | 9.8595
630 | 0.175 | 1800.938 | 90.0119 | 25.1252 | 39.9858 | 173.418 | 40.0564 | 89.9888 | 95.3333 | 95.8838 | 99.5 | 115.5762 | 58.1731 | 17.6542 | 597.819 | 400.6107 | 104.7161 | 103.9948 | 102.8968 | 0.75083 | 0.82545 | 0.84116 | -0.00062554 | 90.5207 | 84.0103 | 1.4173 | 0.75116 | 0.00080489 | 11.9952 | 9.901
660 | 0.18333 | 1800.131 | 90.0056 | 25.2361 | 39.9918 | 173.395 | 40.1003 | 90.0059 | 95.3624 | 95.8932 | 99.5 | 116.5068 | 58.202 | 17.6335 | 598.3893 | 400.6107 | 104.5775 | 104.0056 | 102.9376 | 0.75045 | 0.82545 | 0.84116 | -0.00062554 | 90.5119 | 84.0773 | 1.4081 | 0.75077 | 0.00080555 | 12.0527 | 9.9574
690 | 0.19167 | 1800.133 | 90.0006 | 25.2231 | 39.9923 | 173.3707 | 40.0651 | 89.9689 | 95.3499 | 95.89 | 99.5 | 109.0073 | 58.2666 | 17.5649 | 587.8217 | 400.2671 | 104.4651 | 103.9888 | 102.9307 | 0.74998 | 0.82545 | 0.84116 | -0.00062554 | 90.4557 | 84.0659 | 1.4142 | 0.75026 | 0.00080557 | 12.1292 | 10.0325
720 | 0.2 | 1799.727 | 89.991 | 25.2318 | 39.9827 | 173.4537 | 40.0349 | 89.9966 | 95.3144 | 95.8924 | 99.5 | 116.4668 | 58.5218 | 17.5553 | 581.3617 | 400.2671 | 104.5498 | 103.9924 | 102.9713 | 0.74992 | 0.82545 | 0.84116 | -0.00062554 | 90.4644 | 83.9651 | 1.4118 | 0.75021 | 0.00080458 | 12.1369 | 10.04
750 | 0.20833 | 1799.755 | 89.9979 | 25.0344 | 39.9629 | 173.3853 | 39.9803 | 89.9999 | 95.3403 | 95.891 | 99.5 | 113.0347 | 58.2957 | 17.6532 | 578.609 | 400.2671 | 104.3999 | 104.0004 | 102.942 | 0.74958 | 0.82545 | 0.84116 | -0.00062554 | 90.4236 | 84.0423 | 1.4096 | 0.74985 | 0.00080541 | 12.191 | 10.0931
780 | 0.21667 | 1800.567 | 89.981 | 24.9029 | 39.9679 | 173.2535 | 39.9636 | 89.9981 | 95.3395 | 95.8771 | 99.5 | 104.3647 | 57.829 | 17.6506 | 581.2873 | 399.9234 | 104.6854 | 104.004 | 102.8629 | 0.74927 | 0.82545 | 0.84116 | -0.00062554 | 90.3924 | 83.9388 | 1.4096 | 0.74952 | 0.00080449 | 12.2405 | 10.1417
810 | 0.225 | 1800.161 | 89.9871 | 24.9364 | 39.9527 | 173.2465 | 39.9236 | 90.0065 | 95.3416 | 95.8631 | 99.5 | 110.1682 | 57.9854 | 17.6542 | 591.2524 | 399.9234 | 104.4 | 103.9843 | 102.9171 | 0.74915 | 0.82545 | 0.84116 | -0.00062554 | 90.3793 | 84.0018 | 1.4278 | 0.74939 | 0.00080512 | 12.2595 | 10.1603
840 | 0.23333 | 1799.911 | 89.9772 | 24.9903 | 39.9428 | 173.3514 | 39.9389 | 90.0236 | 95.3276 | 95.8689 | 99.5 | 110.0527 | 58.1658 | 17.5741 | 597.5794 | 399.9234 | 104.5146 | 103.9942 | 102.9405 | 0.74927 | 0.82545 | 0.84116 | -0.00062554 | 90.3644 | 84.062 | 1.4188 | 0.7495 | 0.00080573 | 12.2438 | 10.1449
870 | 0.24167 | 1800.27 | 89.9921 | 24.9873 | 39.9708 | 173.2742 | 39.9486 | 90.0254 | 95.3612 | 95.865 | 99.5 | 113.862 | 58.0103 | 17.6539 | 595.4365 | 399.9234 | 104.2045 | 103.9994 | 102.9171 | 0.7487 | 0.82545 | 0.84116 | -0.00062554 | 90.353 | 83.8914 | 1.4194 | 0.74892 | 0.00080412 | 12.3301 | 10.2296
900 | 0.25 | 1801.083 | 89.9843 | 25.0307 | 39.9647 | 173.3133 | 39.949 | 89.9812 | 95.3447 | 95.8749 | 99.5 | 114.5208 | 58.1564 | 17.605 | 585.3793 | 399.5797 | 104.6553 | 103.9956 | 102.9425 | 0.74844 | 0.82545 | 0.84116 | -0.00062554 | 90.344 | 83.9275 | 1.4009 | 0.74866 | 0.00080449 | 12.3698 | 10.2686
930 | 0.25833 | 1800.432 | 89.9796 | 25.0513 | 39.9795 | 173.4512 | 39.9419 | 90.0161 | 95.3633 | 95.8646 | 99.5 | 119.3471 | 57.8691 | 17.6533 | 578.6176 | 399.5797 | 104.4933 | 104.0028 | 102.9171 | 0.74829 | 0.82545 | 0.84116 | -0.00062554 | 90.3177 | 84.0345 | 1.4119 | 0.74849 | 0.00080557 | 12.395 | 10.2933
960 | 0.26667 | 1800.108 | 90.0236 | 25.1213 | 39.9575 | 173.3794 | 39.9585 | 90.0316 | 95.348 | 95.8545 | 99.5 | 112.9561 | 58.3448 | 17.6542 | 580.6451 | 399.5797 | 104.477 | 103.9846 | 102.9442 | 0.74819 | 0.82545 | 0.84116 | -0.00062554 | 90.312 | 84.1481 | 1.4174 | 0.74839 | 0.00080668 | 12.4106 | 10.3086
990 | 0.275 | 1800.067 | 89.9844 | 25.1513 | 39.9758 | 173.3586 | 39.9621 | 90.0101 | 95.3474 | 95.8593 | 99.5009 | 120.4451 | 57.9043 | 17.6542 | 588.8631 | 399.5797 | 104.5941 | 104.0041 | 102.8647 | 0.74812 | 0.82545 | 0.84116 | -0.00062554 | 90.2967 | 84.1391 | 1.3986 | 0.74831 | 0.00080662 | 12.4221 | 10.3199
1020 | 0.28333 | 1799.643 | 90.0256 | 25.1903 | 39.9913 | 173.3849 | 40.0261 | 90.0096 | 95.3641 | 95.8558 | 99.515 | 100.9484 | 57.8384 | 17.654 | 597.5304 | 399.5797 | 104.3266 | 103.9949 | 102.8848 | 0.74772 | 0.82545 | 0.84116 | -0.00062554 | 90.2697 | 84.0898 | 1.4095 | 0.74789 | 0.00080621 | 12.4854 | 10.382
1050 | 0.29167 | 1799.928 | 89.9994 | 25.0986 | 40.0013 | 173.3961 | 40.0209 | 90.0259 | 95.3619 | 95.8685 | 99.5189 | 121.6386 | 58.1683 | 17.5647 | 595.6526 | 399.5797 | 104.4656 | 103.9947 | 102.9627 | 0.74683 | 0.82545 | 0.84116 | -0.00062554 | 90.2711 | 84.0723 | 1.4191 | 0.747 | 0.00080604 | 12.62 | 10.5141
1080 | 0.3 | 1799.786 | 89.9993 | 25.069 | 40.0018 | 173.2987 | 40.0155 | 90.0159 | 95.3738 | 95.8729 | 99.5181 | 116.0651 | 57.5928 | 17.6071 | 588.2334 | 399.236 | 104.2453 | 103.9996 | 102.9217 | 0.74739 | 0.82545 | 0.84116 | -0.00062554 | 90.2499 | 84.0865 | 1.4228 | 0.74754 | 0.00080622 | 12.5374 | 10.433
1110 | 0.30833 | 1800.032 | 90.0019 | 25.0794 | 40.0376 | 173.4114 | 40.0696 | 89.9889 | 95.3401 | 95.852 | 99.5289 | 100.247 | 58.1569 | 17.4789 | 580.2111 | 399.5797 | 104.2462 | 104.0081 | 102.98 | 0.74719 | 0.82545 | 0.84116 | -0.00062554 | 90.2358 | 84.1065 | 1.4102 | 0.74734 | 0.00080645 | 12.5681 | 10.4632
1140 | 0.31667 | 1799.759 | 90.0174 | 25.0215 | 40.0218 | 173.4728 | 40.0531 | 90.0172 | 95.3609 | 95.8545 | 99.53 | 109.622 | 58.1516 | 17.6527 | 579.984 | 399.236 | 103.8468 | 104.0414 | 102.9403 | 0.74662 | 0.82545 | 0.84116 | -0.00062554 | 90.2184 | 84.1015 | 1.42 | 0.74676 | 0.00080644 | 12.6555 | 10.5489
1170 | 0.325 | 1800.311 | 90.0212 | 25.0736 | 39.9907 | 173.3583 | 40.1203 | 90.021 | 95.3746 | 95.8549 | 99.53 | 109.2577 | 58.2195 | 17.6508 | 585.7718 | 399.236 | 104.5549 | 104.0131 | 102.9607 | 0.74656 | 0.82545 | 0.84116 | -0.00062554 | 90.211 | 84.09 | 1.4134 | 0.74669 | 0.00080634 | 12.6658 | 10.559
1200 | 0.33333 | 1800.055 | 89.996 | 25.1155 | 39.9918 | 173.4618 | 40.1122 | 90.0104 | 95.3764 | 95.8428 | 99.53 | 116.2617 | 57.7807 | 17.4555 | 596.9845 | 399.236 | 104.1058 | 104.0404 | 102.9268 | 0.74677 | 0.82545 | 0.84116 | -0.00062554 | 90.2071 | 83.9738 | 1.4074 | 0.7469 | 0.00080524 | 12.6349 | 10.5287
1230 | 0.34167 | 1799.987 | 90.0067 | 25.1263 | 40.0114 | 173.463 | 40.1102 | 90.0022 | 95.3648 | 95.8285 | 99.5145 | 109.2273 | 57.8663 | 17.3764 | 599.9816 | 399.236 | 104.6095 | 104.0124 | 102.9181 | 0.74615 | 0.82545 | 0.84116 | -0.00062554 | 90.1661 | 84.1058 | 1.4182 | 0.74625 | 0.00080659 | 12.732 | 10.624
1260 | 0.35 | 1799.964 | 89.9836 | 25.1301 | 40.022 | 173.5126 | 40.0774 | 90.0302 | 95.3633 | 95.8274 | 99.53 | 115.7944 | 58.2717 | 17.4869 | 593.3285 | 399.236 | 104.6941 | 104.0005 | 102.9697 | 0.74602 | 0.82545 | 0.84116 | -0.00062554 | 90.1786 | 84.1523 | 1.387 | 0.74613 | 0.00080701 | 12.7511 | 10.6427
1290 | 0.35833 | 1799.729 | 89.9583 | 25.1564 | 40.0311 | 173.5994 | 40.0074 | 89.9852 | 95.3856 | 95.8311 | 99.53 | 115.7775 | 58.2485 | 17.2388 | 586.1391 | 399.236 | 104.6438 | 104.0111 | 102.981 | 0.74665 | 0.82545 | 0.84116 | -0.00062554 | 90.1546 | 84.1118 | 1.434 | 0.74674 | 0.00080668 | 12.6579 | 10.5512
1320 | 0.36667 | 1799.785 | 89.9734 | 25.1592 | 40.0123 | 173.5737 | 39.9973 | 89.9771 | 95.3733 | 95.8329 | 99.5299 | 106.2431 | 57.7824 | 17.5677 | 576.3312 | 398.8924 | 104.386 | 104.009 | 102.9466 | 0.74615 | 0.82545 | 0.84116 | -0.00062554 | 90.1397 | 84.0426 | 1.4016 | 0.74624 | 0.00080605 | 12.734 | 10.626
1350 | 0.375 | 1800.03 | 89.9685 | 25.179 | 40.0273 | 173.5982 | 39.9029 | 89.9865 | 95.3865 | 95.8421 | 99.53 | 120.259 | 57.9324 | 17.3988 | 576.4424 | 398.8924 | 104.5349 | 104.0116 | 102.92 | 0.74571 | 0.82545 | 0.84116 | -0.00062554 | 90.1328 | 83.9182 | 1.4112 | 0.74579 | 0.00080487 | 12.8016 | 10.6923
1380 | 0.38333 | 1799.889 | 89.9653 | 25.2028 | 40.0099 | 173.6874 | 39.9285 | 89.9873 | 95.3842 | 95.8609 | 99.5244 | 107.4241 | 57.9067 | 17.6542 | 584.66 | 398.8924 | 104.4901 | 103.9966 | 102.9076 | 0.74646 | 0.82545 | 0.84116 | -0.00062554 | 90.1219 | 83.8079 | 1.4202 | 0.74654 | 0.00080383 | 12.689 | 10.5818
1410 | 0.39167 | 1800.329 | 89.985 | 25.2138 | 40.0312 | 173.6492 | 39.9152 | 89.9945 | 95.3427 | 95.9034 | 99.53 | 119.3492 | 58.0321 | 17.6542 | 599.384 | 398.8924 | 104.7206 | 104.0173 | 102.9335 | 0.74553 | 0.82545 | 0.84116 | -0.00062554 | 90.1139 | 84.1373 | 1.4102 | 0.7456 | 0.00080701 | 12.831 | 10.7211
1440 | 0.4 | 1799.665 | 89.9734 | 25.1725 | 40.0149 | 173.5195 | 39.9003 | 89.9876 | 95.3624 | 95.9098 | 99.53 | 110.0615 | 58.1804 | 17.6542 | 597.156 | 398.5487 | 104.3686 | 103.998 | 102.9335 | 0.74493 | 0.82545 | 0.84116 | -0.00062554 | 90.1065 | 84.0124 | 1.4134 | 0.74499 | 0.00080583 | 12.9228 | 10.8113
1470 | 0.40833 | 1800.068 | 89.9561 | 25.1839 | 40.0382 | 173.4381 | 39.8936 | 89.9996 | 95.3424 | 95.9052 | 99.53 | 125.061 | 58.0951 | 17.6542 | 589.3549 | 398.8924 | 104.6838 | 104.012 | 102.9471 | 0.74499 | 0.82545 | 0.84116 | -0.00062554 | 90.1029 | 84.0953 | 1.4075 | 0.74505 | 0.00080663 | 12.9138 | 10.8024
1500 | 0.41667 | 1799.671 | 89.9575 | 25.1859 | 40.0166 | 173.5063 | 39.8947 | 90.005 | 95.3836 | 95.8921 | 99.53 | 121.9342 | 57.7185 | 17.6542 | 578.6109 | 398.5487 | 104.4364 | 104.0128 | 102.9471 | 0.74549 | 0.82545 | 0.84116 | -0.00062554 | 90.1122 | 84.0149 | 1.4215 | 0.74556 | 0.00080584 | 12.8363 | 10.7263
1530 | 0.425 | 1799.953 | 89.9579 | 25.1913 | 40.0138 | 173.5731 | 39.9496 | 89.9996 | 95.3739 | 95.8962 | 99.53 | 104.4944 | 57.7632 | 17.6542 | 579.6104 | 398.5487 | 104.4478 | 104.0266 | 102.9541 | 0.74465 | 0.82545 | 0.84116 | -0.00062554 | 90.0846 | 84.1668 | 1.4131 | 0.7447 | 0.00080736 | 12.9669 | 10.8545
1560 | 0.43333 | 1799.993 | 89.9557 | 25.1722 | 40.0044 | 173.5921 | 40.013 | 90.0019 | 95.3692 | 95.8963 | 99.53 | 124.0619 | 57.9029 | 17.6396 | 583.0349 | 398.5487 | 104.6194 | 104.019 | 102.981 | 0.74464 | 0.82545 | 0.84116 | -0.00062554 | 90.0813 | 84.0071 | 1.4139 | 0.74469 | 0.00080584 | 12.9696 | 10.8571
1590 | 0.44167 | 1800.024 | 89.9963 | 25.1735 | 40.0064 | 173.5886 | 40.0236 | 90.0197 | 95.3945 | 95.9012 | 99.53 | 109.6525 | 57.403 | 17.6542 | 589.3315 | 398.5487 | 104.6852 | 104.0048 | 102.9268 | 0.74407 | 0.82545 | 0.84116 | -0.00062554 | 90.0662 | 83.9182 | 1.4155 | 0.74411 | 0.00080502 | 13.0568 | 10.9427
1620 | 0.45 | 1799.946 | 89.9469 | 25.0863 | 39.9938 | 173.4271 | 40.098 | 90.0325 | 95.3827 | 95.8813 | 99.53 | 107.4036 | 57.2855 | 17.6479 | 595.2306 | 398.5487 | 104.4824 | 103.9983 | 102.92 | 0.74409 | 0.82545 | 0.84116 | -0.00062554 | 90.0681 | 84.0549 | 1.4164 | 0.74413 | 0.00080632 | 13.0541 | 10.94
1650 | 0.45833 | 1800.055 | 89.9487 | 25.0619 | 40.0067 | 173.4219 | 40.0715 | 89.975 | 95.3823 | 95.8809 | 99.53 | 119.1287 | 57.6761 | 17.6511 | 594.6409 | 398.8924 | 104.4948 | 103.9837 | 102.9601 | 0.74459 | 0.82545 | 0.84116 | -0.00062554 | 90.0769 | 83.9779 | 1.413 | 0.74464 | 0.00080556 | 12.9763 | 10.8638
1680 | 0.46667 | 1799.487 | 89.9637 | 25.0943 | 39.99 | 173.4668 | 40.1248 | 89.9844 | 95.4129 | 95.8707 | 99.5149 | 105.1108 | 57.1695 | 17.6458 | 583.5399 | 398.8924 | 104.4154 | 103.9848 | 102.8914 | 0.7449 | 0.82545 | 0.84116 | -0.00062554 | 90.0845 | 83.9607 | 1.4153 | 0.74496 | 0.00080538 | 12.9284 | 10.8167
1710 | 0.475 | 1800.004 | 89.9448 | 25.0745 | 40.0308 | 173.4495 | 40.1474 | 90.0035 | 95.3967 | 95.8817 | 99.53 | 117.7016 | 57.535 | 17.6169 | 579.1066 | 398.5487 | 104.413 | 104.0194 | 102.9598 | 0.74323 | 0.82545 | 0.84116 | -0.00062554 | 90.0558 | 84.0208 | 1.2693 | 0.74326 | 0.00080602 | 13.186 | 11.0695
1740 | 0.48333 | 1800.546 | 89.9526 | 25.1747 | 39.9959 | 173.4947 | 40.1125 | 89.9939 | 95.4068 | 95.8912 | 99.53 | 120.9643 | 57.5595 | 17.6541 | 578.108 | 398.5487 | 104.7295 | 104.0074 | 102.922 | 0.74427 | 0.82545 | 0.84116 | -0.00062554 | 90.0368 | 83.9264 | 1.4215 | 0.7443 | 0.00080516 | 13.0286 | 10.9151
1770 | 0.49167 | 1800.985 | 89.9754 | 25.1537 | 40.0119 | 173.5798 | 40.0886 | 90.0079 | 95.4235 | 95.8557 | 99.53 | 117.6354 | 57.2601 | 17.6541 | 587.4988 | 398.5487 | 104.6545 | 104.0033 | 102.8861 | 0.74463 | 0.82545 | 0.84116 | -0.00062554 | 90.0576 | 83.9011 | 1.4133 | 0.74467 | 0.00080487 | 12.9724 | 10.8598
1800 | 0.5 | 1800.409 | 89.9989 | 25.0463 | 40.0176 | 173.5367 | 40.0421 | 90.0172 | 95.4284 | 95.8543 | 99.53 | 123.5783 | 57.3267 | 17.6542 | 598.225 | 398.5487 | 104.5682 | 104.0091 | 102.8929 | 0.74459 | 0.82545 | 0.84116 | -0.00062554 | 90.0658 | 84.0005 | 1.4182 | 0.74463 | 0.00080581 | 12.9773 | 10.8647
1830 | 0.50833 | 1800.262 | 90.0098 | 24.9711 | 40.0233 | 173.5477 | 39.9832 | 90.0038 | 95.3794 | 95.8544 | 99.53 | 98.469 | 57.4494 | 17.5998 | 596.9601 | 398.205 | 104.3482 | 104.0019 | 102.9403 | 0.74218 | 0.82545 | 0.84116 | -0.00062554 | 90.0503 | 84.3022 | 1.4178 | 0.74221 | 0.00080874 | 13.3472 | 11.2276
1860 | 0.51667 | 1800.452 | 89.9961 | 24.8999 | 40.0474 | 173.5273 | 39.9618 | 90.0172 | 95.3471 | 95.8492 | 99.53 | 124.9266 | 57.5763 | 17.5705 | 593.8141 | 398.205 | 104.6586 | 103.9987 | 103.0013 | 0.74396 | 0.82545 | 0.84116 | -0.00062554 | 90.0382 | 84.1912 | 1.4198 | 0.74399 | 0.0008077 | 13.0756 | 10.9611
1890 | 0.525 | 1799.85 | 89.9969 | 24.8092 | 40.0258 | 173.5344 | 39.9412 | 90.0108 | 95.4003 | 95.8435 | 99.53 | 112.9291 | 57.3792 | 17.6369 | 587.7724 | 398.205 | 104.5667 | 104.008 | 102.9403 | 0.74397 | 0.82545 | 0.84116 | -0.00062554 | 90.0335 | 84.1917 | 1.4079 | 0.74399 | 0.00080771 | 13.0754 | 10.961
1920 | 0.53333 | 1800.022 | 90.0288 | 24.8155 | 40.0379 | 173.5033 | 39.9696 | 90.015 | 95.3962 | 95.8382 | 99.53 | 105.1447 | 57.3546 | 17.5036 | 575.8399 | 398.205 | 104.6567 | 104.0102 | 102.9404 | 0.74366 | 0.82545 | 0.84116 | -0.00062554 | 90.0606 | 84.2683 | 1.4229 | 0.7437 | 0.00080839 | 13.1203 | 11.005
1950 | 0.54167 | 1800.331 | 90.0177 | 24.9227 | 40.0336 | 173.5548 | 39.9735 | 90.023 | 95.3967 | 95.8446 | 99.53 | 118.4791 | 58.0178 | 17.5781 | 578.5197 | 398.205 | 104.5604 | 103.9902 | 102.9744 | 0.74075 | 0.82545 | 0.84116 | -0.00062554 | 90.0216 | 84.4386 | 1.4229 | 0.74076 | 0.00081011 | 13.5688 | 11.4451
1980 | 0.55 | 1800.169 | 90.0267 | 24.888 | 40.0374 | 173.5326 | 39.9276 | 89.9742 | 95.3753 | 95.8567 | 99.53 | 107.6396 | 57.2953 | 17.6538 | 586.8544 | 398.205 | 104.5363 | 103.9953 | 102.9401 | 0.74277 | 0.82545 | 0.84116 | -0.00062554 | 90.0233 | 84.1591 | 1.4179 | 0.74279 | 0.00080742 | 13.2588 | 11.1409
2010 | 0.55833 | 1799.64 | 90.062 | 24.9278 | 40.0452 | 173.6079 | 39.9796 | 90.0224 | 95.4134 | 95.8697 | 99.53 | 114.2624 | 58.147 | 17.6542 | 593.8086 | 398.205 | 104.461 | 104.0026 | 103.0149 | 0.7434 | 0.82545 | 0.84116 | -0.00062554 | 90.0172 | 84.1493 | 1.4076 | 0.74341 | 0.00080734 | 13.1631 | 11.047
2040 | 0.56667 | 1800.28 | 90.0414 | 24.9559 | 40.0713 | 173.5784 | 40.0112 | 90.0122 | 95.4168 | 95.8733 | 99.53 | 115.7965 | 58.1058 | 17.6538 | 598.3491 | 398.205 | 104.3642 | 103.9986 | 102.9742 | 0.74335 | 0.82545 | 0.84116 | -0.00062554 | 90.0078 | 84.025 | 1.4123 | 0.74335 | 0.00080617 | 13.1725 | 11.0562
2070 | 0.575 | 1800.122 | 90.0414 | 24.9269 | 40.0552 | 173.3586 | 39.9879 | 90.0034 | 95.3808 | 95.8804 | 99.53 | 118.9225 | 57.6255 | 17.5366 | 593.7224 | 397.8614 | 104.5183 | 103.991 | 102.9493 | 0.74303 | 0.82545 | 0.84116 | -0.00062554 | 90.0046 | 84.2562 | 1.4179 | 0.74304 | 0.0008084 | 13.2207 | 11.1035
2100 | 0.58333 | 1799.697 | 90.0261 | 24.9188 | 40.0611 | 173.4986 | 39.9644 | 90.0037 | 95.4117 | 95.8799 | 99.53 | 106.5476 | 57.8482 | 17.6526 | 582.9872 | 397.8614 | 104.836 | 103.996 | 103.0017 | 0.74255 | 0.82545 | 0.84116 | -0.00062554 | 89.997 | 84.1012 | 1.4154 | 0.74255 | 0.00080692 | 13.2951 | 11.1766
2130 | 0.59167 | 1800.03 | 89.9874 | 24.908 | 40.0323 | 173.5768 | 39.9524 | 90.01 | 95.3948 | 95.8825 | 99.53 | 120.1579 | 57.707 | 17.649 | 578.1033 | 398.205 | 104.3994 | 104.0117 | 102.9403 | 0.74259 | 0.82545 | 0.84116 | -0.00062554 | 90.0007 | 83.9992 | 1.421 | 0.74259 | 0.00080594 | 13.2884 | 11.17
2160 | 0.6 | 1800.028 | 90.0026 | 24.917 | 40.0577 | 173.4178 | 39.9787 | 90.011 | 95.4132 | 95.8957 | 99.53 | 112.1666 | 57.419 | 17.6542 | 580.0537 | 397.8614 | 104.5851 | 103.9855 | 102.9335 | 0.7422 | 0.82545 | 0.84116 | -0.00062554 | 90.0031 | 84.1475 | 1.4649 | 0.7422 | 0.00080736 | 13.3485 | 11.229
2190 | 0.60833 | 1799.976 | 89.9788 | 24.9449 | 40.0114 | 173.5816 | 39.9997 | 89.9861 | 95.415 | 95.8917 | 99.53 | 111.444 | 57.7873 | 17.6542 | 581.0446 | 398.205 | 104.403 | 103.9905 | 102.9539 | 0.74274 | 0.82545 | 0.84116 | -0.00062554 | 90.011 | 83.8114 | 1.4168 | 0.74275 | 0.00080411 | 13.2646 | 11.1466
2220 | 0.61667 | 1799.823 | 89.9999 | 24.9755 | 40.0107 | 173.6003 | 40.0207 | 89.9818 | 95.3733 | 95.8977 | 99.53 | 113.9452 | 57.8235 | 17.6542 | 591.8322 | 397.8614 | 104.0874 | 103.9939 | 102.9878 | 0.74185 | 0.82545 | 0.84116 | -0.00062554 | 89.9849 | 84.0958 | 1.4149 | 0.74184 | 0.0008069 | 13.403 | 11.2825
2250 | 0.625 | 1800.231 | 89.9939 | 24.9462 | 40.0136 | 173.5968 | 39.9878 | 89.983 | 95.3838 | 95.9085 | 99.53 | 122.8592 | 57.3739 | 17.6542 | 599.663 | 397.8614 | 104.3297 | 103.9919 | 102.9811 | 0.74178 | 0.82545 | 0.84116 | -0.00062554 | 89.9879 | 83.8912 | 1.4243 | 0.74177 | 0.00080493 | 13.4139 | 11.2931
2280 | 0.63333 | 1799.95 | 90.0021 | 24.92 | 40.0334 | 173.5219 | 40.0318 | 90.0092 | 95.4034 | 95.8939 | 99.53 | 117.954 | 57.3916 | 17.6542 | 593.3716 | 397.8614 | 104.3138 | 103.9969 | 102.9268 | 0.74214 | 0.82545 | 0.84116 | -0.00062554 | 90.0002 | 84.034 | 1.4232 | 0.74214 | 0.00080627 | 13.357 | 11.2373
2310 | 0.64167 | 1800.298 | 89.9892 | 24.8849 | 40.0286 | 173.6423 | 40.0727 | 89.9903 | 95.3809 | 95.8946 | 99.53 | 109.0966 | 57.693 | 17.6542 | 582.7732 | 397.8614 | 104.3664 | 104.0065 | 102.9855 | 0.74207 | 0.82545 | 0.84116 | -0.00062554 | 89.999 | 83.8803 | 1.4122 | 0.74207 | 0.0008048 | 13.3677 | 11.2478
2340 | 0.65 | 1799.338 | 89.9618 | 24.8716 | 40.0295 | 173.649 | 40.0753 | 90.0069 | 95.3872 | 95.897 | 99.53 | 120.1136 | 57.77 | 17.6542 | 577.1547 | 397.8614 | 104.0291 | 104.013 | 102.9694 | 0.74179 | 0.82545 | 0.84116 | -0.00062554 | 90.0104 | 84.0998 | 1.4089 | 0.74179 | 0.00080688 | 13.4107 | 11.29
2370 | 0.65833 | 1799.076 | 89.978 | 24.8786 | 40.0255 | 173.5711 | 40.0537 | 89.9872 | 95.4112 | 95.8912 | 99.53 | 116.0746 | 57.7528 | 17.6542 | 580.9343 | 397.8614 | 104.2365 | 103.9858 | 102.9742 | 0.74179 | 0.82545 | 0.84116 | -0.00062554 | 89.9925 | 83.8698 | 1.4254 | 0.74178 | 0.00080472 | 13.4124 | 11.2917
2400 | 0.66667 | 1799.947 | 89.945 | 24.8866 | 39.9855 | 173.5772 | 40.0586 | 90.0092 | 95.3934 | 95.8907 | 99.53 | 111.3681 | 57.9505 | 17.6542 | 586.6512 | 397.8614 | 104.225 | 103.9843 | 103.0081 | 0.7419 | 0.82545 | 0.84116 | -0.00062554 | 89.989 | 83.9823 | 1.3623 | 0.74189 | 0.0008058 | 13.396 | 11.2755
2430 | 0.675 | 1799.794 | 89.9635 | 24.9363 | 40.0087 | 173.5738 | 40.0634 | 90.0028 | 95.4387 | 95.8874 | 99.53 | 113.4659 | 57.7467 | 17.6542 | 593.1713 | 397.8614 | 104.235 | 103.9935 | 102.9932 | 0.742 | 0.82545 | 0.84116 | -0.00062554 | 90.0077 | 83.8791 | 1.4237 | 0.742 | 0.00080477 | 13.3786 | 11.2585
2460 | 0.68333 | 1799.977 | 89.9358 | 24.9989 | 40.0151 | 173.6814 | 40.0809 | 89.9904 | 95.4219 | 95.8517 | 99.53 | 115.7036 | 57.4727 | 17.6542 | 598.0056 | 397.8614 | 104.1836 | 103.991 | 102.9607 | 0.74205 | 0.82545 | 0.84116 | -0.00062554 | 90.011 | 83.8021 | 1.4171 | 0.74206 | 0.00080402 | 13.3695 | 11.2496
2490 | 0.69167 | 1799.789 | 89.9106 | 24.9813 | 40.0071 | 173.77 | 40.0767 | 89.9551 | 95.3873 | 95.8319 | 99.53 | 110.1687 | 57.4273 | 17.6542 | 591.8924 | 397.5177 | 103.9845 | 103.9598 | 102.9268 | 0.74121 | 0.82545 | 0.84116 | -0.00062554 | 89.9822 | 83.9853 | 1.4147 | 0.7412 | 0.00080585 | 13.5015 | 11.3791
2520 | 0.7 | 1799.872 | 89.9147 | 25.0572 | 40.0222 | 173.5867 | 40.0508 | 89.9996 | 95.3902 | 95.8345 | 99.53 | 106.5991 | 57.5404 | 17.654 | 583.8791 | 397.8614 | 104.4161 | 103.9757 | 102.9471 | 0.74148 | 0.82545 | 0.84116 | -0.00062554 | 89.9891 | 83.7069 | 1.4055 | 0.74147 | 0.00080316 | 13.4601 | 11.3385
2550 | 0.70833 | 1799.541 | 89.9038 | 25.0911 | 40.008 | 173.6497 | 40.0366 | 89.9965 | 95.3874 | 95.842 | 99.53 | 106.088 | 57.032 | 17.4293 | 577.7855 | 397.5177 | 104.0413 | 103.9894 | 102.8997 | 0.74147 | 0.82545 | 0.84116 | -0.00062554 | 89.9806 | 83.8425 | 1.4118 | 0.74146 | 0.00080448 | 13.4617 | 11.34
2580 | 0.71667 | 1800.082 | 89.9132 | 24.98 | 40.0203 | 173.7736 | 39.9783 | 90.0004 | 95.4126 | 95.843 | 99.53 | 114.6286 | 57.4333 | 17.587 | 575.9399 | 397.5177 | 104.4469 | 103.9951 | 102.9472 | 0.74132 | 0.82545 | 0.84116 | -0.00062554 | 89.9908 | 83.9613 | 1.424 | 0.74131 | 0.0008056 | 13.4841 | 11.3621
2610 | 0.725 | 1799.699 | 89.9287 | 24.9064 | 40.0162 | 173.7793 | 39.9462 | 90.0247 | 95.3541 | 95.8219 | 99.53 | 115.8784 | 57.6174 | 17.6542 | 582.682 | 397.5177 | 104.001 | 103.9995 | 102.981 | 0.74128 | 0.82545 | 0.84116 | -0.00062554 | 90.0025 | 84.0042 | 1.4127 | 0.74128 | 0.00080598 | 13.4885 | 11.3663
2640 | 0.73333 | 1800.659 | 89.9508 | 24.9136 | 40.0176 | 173.8196 | 39.9085 | 90.0049 | 95.4185 | 95.8285 | 99.53 | 115.6851 | 57.3407 | 17.6542 | 590.3114 | 397.5177 | 104.1512 | 103.999 | 102.9288 | 0.74081 | 0.82545 | 0.84116 | -0.00062554 | 89.9918 | 83.828 | 1.4187 | 0.7408 | 0.00080432 | 13.5627 | 11.4391
2670 | 0.74167 | 1800.429 | 89.9548 | 24.93 | 40.0178 | 173.7652 | 39.9137 | 89.9838 | 95.3956 | 95.8305 | 99.53 | 105.3468 | 57.3683 | 17.6542 | 595.8342 | 397.8614 | 103.8423 | 103.972 | 102.9219 | 0.74085 | 0.82545 | 0.84116 | -0.00062554 | 89.9897 | 83.9232 | 1.4193 | 0.74084 | 0.00080523 | 13.556 | 11.4326
2700 | 0.75 | 1799.988 | 89.9634 | 24.9766 | 40.0251 | 173.7251 | 39.9392 | 90.0138 | 95.4033 | 95.8315 | 99.53 | 107.0904 | 57.1079 | 17.6435 | 588.929 | 397.8614 | 103.7329 | 103.9639 | 102.9335 | 0.74041 | 0.82545 | 0.84116 | -0.00062554 | 89.9957 | 83.9772 | 1.4121 | 0.7404 | 0.00080574 | 13.6235 | 11.4988
2730 | 0.75833 | 1799.406 | 89.9768 | 24.9138 | 40.0218 | 173.7543 | 39.9238 | 90.0382 | 95.3897 | 95.8578 | 99.53 | 112.3368 | 57.0538 | 17.6542 | 582.129 | 397.5177 | 103.6062 | 103.9817 | 102.9607 | 0.73953 | 0.82545 | 0.84116 | -0.00062554 | 89.9974 | 82.6415 | 1.422 | 0.73953 | 0.00079292 | 13.7575 | 11.6303
2760 | 0.76667 | 1799.679 | 89.9958 | 25.0072 | 40.0195 | 173.6013 | 39.9035 | 90.0225 | 95.3893 | 95.8673 | 99.53 | 112.9673 | 57.3112 | 17.6542 | 574.6047 | 397.5177 | 103.6135 | 104.0061 | 102.9539 | 0.74085 | 0.82545 | 0.84116 | -0.00062554 | 90.0076 | 83.9553 | 1.4149 | 0.74086 | 0.0008055 | 13.5542 | 11.4309
2790 | 0.775 | 1799.435 | 90.0281 | 25.1423 | 40.0194 | 173.5617 | 39.9704 | 90.0501 | 95.4298 | 95.8759 | 99.53 | 111.3581 | 57.9341 | 17.6542 | 577.9785 | 397.5177 | 103.4387 | 103.9936 | 103.0217 | 0.74054 | 0.82545 | 0.84116 | -0.00062554 | 90.0154 | 83.9466 | 1.3957 | 0.74055 | 0.0008054 | 13.6018 | 11.4775
2820 | 0.78333 | 1799.893 | 90.0157 | 25.1143 | 40.0226 | 173.4501 | 40 | 90.0116 | 95.3831 | 95.8787 | 99.53 | 106.255 | 57.3378 | 17.6542 | 581.8146 | 397.5177 | 103.2104 | 103.9923 | 102.9653 | 0.74054 | 0.82545 | 0.84116 | -0.00062554 | 89.9754 | 83.9339 | 1.4232 | 0.74052 | 0.00080537 | 13.6055 | 11.4812
2850 | 0.79167 | 1799.648 | 90.0262 | 25.0536 | 39.9732 | 173.5024 | 40.0108 | 90.0089 | 95.4179 | 95.8813 | 99.53 | 115.2571 | 57.409 | 17.6542 | 591.8326 | 397.8614 | 103.2838 | 103.9891 | 102.9335 | 0.74146 | 0.82545 | 0.84116 | -0.00062554 | 90.0122 | 83.6066 | 1.4216 | 0.74147 | 0.00080215 | 13.4606 | 11.3389
2880 | 0.8 | 1800.059 | 90.0194 | 25.0271 | 39.9742 | 173.6572 | 40.0376 | 89.9772 | 95.4188 | 95.8701 | 99.53 | 113.7277 | 56.9514 | 17.5874 | 597.5908 | 397.5177 | 103.787 | 103.9727 | 102.9064 | 0.74054 | 0.82545 | 0.84116 | -0.00062554 | 89.9971 | 83.8032 | 1.416 | 0.74054 | 0.00080407 | 13.6027 | 11.4784
2910 | 0.80833 | 1799.482 | 90.0203 | 25.0733 | 40.0051 | 173.491 | 40.0285 | 90.0133 | 95.4441 | 95.8725 | 99.53 | 104.5447 | 56.9006 | 17.6542 | 592.0401 | 397.8614 | 104.3321 | 103.9819 | 102.9403 | 0.74104 | 0.82545 | 0.84116 | -0.00062554 | 90.001 | 83.7685 | 1.4257 | 0.74104 | 0.00080372 | 13.526 | 11.4031
2940 | 0.81667 | 1799.869 | 90.0431 | 25.0932 | 40.0148 | 173.4312 | 40.0603 | 90.0054 | 95.4162 | 95.8839 | 99.53 | 119.7634 | 57.0422 | 17.6542 | 580.3135 | 397.8614 | 104.6261 | 103.9911 | 102.9109 | 0.74087 | 0.82545 | 0.84116 | -0.00062554 | 90.0169 | 83.6684 | 1.4167 | 0.74088 | 0.00080273 | 13.5508 | 11.4275
2970 | 0.825 | 1799.917 | 90.0746 | 25.0501 | 40.0263 | 173.6853 | 40.0676 | 90.0389 | 95.4256 | 95.8948 | 99.53 | 105.3145 | 56.9261 | 17.6542 | 575.3122 | 397.8614 | 104.5377 | 103.9955 | 102.9064 | 0.74085 | 0.82545 | 0.84116 | -0.00062554 | 90.0197 | 83.5313 | 1.421 | 0.74087 | 0.00080141 | 13.5527 | 11.4293
3000 | 0.83333 | 1800.382 | 90.0172 | 25.032 | 40.0297 | 173.5973 | 40.0882 | 89.999 | 95.4243 | 95.8925 | 99.53 | 101.5875 | 56.8327 | 17.6542 | 577.0812 | 397.5177 | 104.5527 | 103.9748 | 102.8861 | 0.74084 | 0.82545 | 0.84116 | -0.00062554 | 89.9998 | 83.7259 | 1.4145 | 0.74084 | 0.00080332 | 13.556 | 11.4326
3030 | 0.84167 | 1799.819 | 89.7304 | 25.0473 | 40.0226 | 173.5019 | 40.108 | 89.9378 | 95.4171 | 95.8882 | 99.53 | 119.4021 | 56.8852 | 17.6542 | 588.2699 | 397.5177 | 104.637 | 104.0059 | 102.92 | 0.74143 | 0.82545 | 0.84116 | -0.00062554 | 89.9917 | 83.804 | 1.4392 | 0.74142 | 0.00080409 | 13.4673 | 11.3455
3060 | 0.85 | 1800.157 | 89.4524 | 25.0509 | 40.0092 | 173.6 | 40.1197 | 89.8478 | 95.3751 | 95.8938 | 99.53 | 106.2097 | 57.1758 | 17.6542 | 593.4447 | 397.8614 | 104.5608 | 103.9914 | 102.9267 | 0.74023 | 0.82545 | 0.84116 | -0.00062554 | 89.9186 | 83.998 | 1.4268 | 0.74018 | 0.00080611 | 13.6585 | 11.5332
3090 | 0.85833 | 1800.075 | 89.2857 | 25.0058 | 40.0463 | 173.6769 | 40.1016 | 89.8026 | 95.3229 | 95.8859 | 99.53 | 112.3978 | 56.9732 | 17.6542 | 595.9103 | 397.8614 | 104.5002 | 103.9666 | 102.9408 | 0.74054 | 0.82545 | 0.84116 | -0.00062554 | 89.859 | 83.5809 | 1.4109 | 0.74045 | 0.00080224 | 13.6165 | 11.4919
3120 | 0.86667 | 1799.948 | 89.4378 | 24.9838 | 39.9889 | 173.654 | 40.0204 | 89.8577 | 95.2791 | 95.8764 | 99.53 | 114.3181 | 57.1577 | 17.6542 | 592.0977 | 397.5177 | 104.7241 | 103.9882 | 102.9403 | 0.7411 | 0.82545 | 0.84116 | -0.00062554 | 89.8306 | 83.5251 | 1.4231 | 0.74099 | 0.00080177 | 13.5332 | 11.4103
3150 | 0.875 | 1800.071 | 89.5937 | 25.0598 | 39.9643 | 173.6573 | 39.9499 | 89.9142 | 95.2882 | 95.8883 | 99.53 | 107.9489 | 56.8836 | 17.6542 | 581.738 | 397.5177 | 104.4567 | 104.0004 | 102.8658 | 0.74023 | 0.82545 | 0.84116 | -0.00062554 | 89.8908 | 83.7961 | 1.4238 | 0.74016 | 0.00080423 | 13.6608 | 11.5354
3180 | 0.88333 | 1799.499 | 89.7745 | 25.1286 | 39.9629 | 173.6744 | 39.9565 | 90.0209 | 95.3313 | 95.8886 | 99.53 | 111.6896 | 56.9931 | 17.6542 | 575.6336 | 397.5177 | 104.5572 | 103.9991 | 102.8929 | 0.74021 | 0.82545 | 0.84116 | -0.00062554 | 89.9493 | 84.0384 | 1.421 | 0.74018 | 0.00080643 | 13.6576 | 11.5323
3210 | 0.89167 | 1800.253 | 89.9438 | 25.1936 | 39.9951 | 173.681 | 39.9281 | 90.0841 | 95.3695 | 95.8821 | 99.53 | 109.7675 | 57.1556 | 17.6542 | 580.6257 | 397.5177 | 104.4289 | 103.9915 | 102.9335 | 0.73711 | 0.82545 | 0.84116 | -0.00062554 | 89.9989 | 83.7709 | 1.2965 | 0.73711 | 0.00080375 | 14.1319 | 11.9977
3240 | 0.9 | 1799.946 | 90.1072 | 25.1775 | 40.0055 | 173.6582 | 39.9095 | 90.1301 | 95.42 | 95.8872 | 99.53 | 123.4716 | 57.1312 | 17.6542 | 585.9033 | 397.174 | 104.6661 | 103.9759 | 102.9042 | 0.74053 | 0.82545 | 0.84116 | -0.00062554 | 90.0495 | 84.1256 | 1.4136 | 0.74056 | 0.00080704 | 13.6 | 11.4758
3270 | 0.90833 | 1799.36 | 90.2123 | 25.1839 | 40.0455 | 173.6548 | 39.9344 | 90.175 | 95.4737 | 95.8796 | 99.53 | 98.4248 | 57.3225 | 17.6542 | 595.4163 | 397.5177 | 104.3542 | 103.9787 | 102.9403 | 0.74023 | 0.82545 | 0.84116 | -0.00062554 | 90.113 | 84.3593 | 1.4158 | 0.7403 | 0.00080914 | 13.6402 | 11.5152
3300 | 0.91667 | 1799.729 | 90.2242 | 25.1357 | 40.0523 | 173.7122 | 39.9661 | 90.1766 | 95.4871 | 95.872 | 99.53 | 122.3582 | 56.7784 | 17.6542 | 595.0063 | 397.5177 | 104.2942 | 103.9637 | 102.9065 | 0.74059 | 0.82545 | 0.84116 | -0.00062554 | 90.1385 | 83.9416 | 1.42 | 0.74068 | 0.00080508 | 13.5817 | 11.4578
3330 | 0.925 | 1799.832 | 90.28 | 25.0842 | 40.0941 | 173.8087 | 39.9811 | 90.1621 | 95.537 | 95.875 | 99.53 | 121.4362 | 56.9809 | 17.6543 | 589.6732 | 397.5177 | 104.4435 | 103.956 | 102.9538 | 0.74085 | 0.82545 | 0.84116 | -0.00062554 | 90.1484 | 83.9257 | 1.4233 | 0.74094 | 0.00080491 | 13.5409 | 11.4177
3360 | 0.93333 | 1800.07 | 90.2775 | 24.999 | 40.1321 | 173.7266 | 40.0161 | 90.1136 | 95.5299 | 95.8692 | 99.53 | 101.5972 | 57.1322 | 17.6543 | 578.1434 | 397.5177 | 104.4972 | 103.9769 | 102.9422 | 0.73982 | 0.82545 | 0.84116 | -0.00062554 | 90.1246 | 84.103 | 1.4203 | 0.73989 | 0.00080666 | 13.702 | 11.5758
3390 | 0.94167 | 1800.176 | 90.2635 | 24.9959 | 40.1225 | 173.6656 | 40.0244 | 90.0903 | 95.5388 | 95.8815 | 99.53 | 122.3632 | 57.4176 | 17.6543 | 573.2039 | 397.5177 | 104.544 | 103.9789 | 102.9727 | 0.73997 | 0.82545 | 0.84116 | -0.00062554 | 90.1176 | 84.0746 | 1.4185 | 0.74004 | 0.0008064 | 13.6795 | 11.5538
3420 | 0.95 | 1799.708 | 90.2075 | 24.9872 | 40.1222 | 173.7438 | 40.0244 | 90.1152 | 95.524 | 95.8834 | 99.53 | 107.1995 | 57.0434 | 17.6543 | 579.6702 | 397.5177 | 104.3123 | 103.9996 | 102.9674 | 0.73589 | 0.82545 | 0.84116 | -0.00062554 | 90.0888 | 83.9701 | 1.2864 | 0.73594 | 0.00080546 | 14.3133 | 12.1757
3450 | 0.95833 | 1800.294 | 90.1827 | 25.121 | 40.0918 | 173.6438 | 40.0662 | 90.0494 | 95.5028 | 95.8855 | 99.53 | 116.9376 | 56.8804 | 17.6543 | 589.1942 | 397.174 | 104.2263 | 103.9863 | 102.9268 | 0.73988 | 0.82545 | 0.84116 | -0.00062554 | 90.0677 | 83.9046 | 1.4165 | 0.73992 | 0.00080488 | 13.6973 | 11.5712
3480 | 0.96667 | 1799.895 | 90.0836 | 25.1842 | 40.0806 | 173.6613 | 40.044 | 89.9961 | 95.4658 | 95.8835 | 99.53 | 102.6596 | 57.4434 | 17.6543 | 594.2927 | 397.5177 | 104.1915 | 103.9888 | 103.0238 | 0.7396 | 0.82545 | 0.84116 | -0.00062554 | 90.0085 | 83.843 | 1.4208 | 0.73961 | 0.00080442 | 13.746 | 11.6191
3510 | 0.975 | 1799.967 | 90.0176 | 25.2266 | 40.0977 | 173.7868 | 40.0873 | 89.9617 | 95.404 | 95.8837 | 99.53 | 124.052 | 57.4561 | 17.6542 | 596.6342 | 397.5177 | 104.259 | 103.9731 | 102.981 | 0.73959 | 0.82545 | 0.84116 | -0.00062554 | 89.9943 | 83.7928 | 1.4286 | 0.73959 | 0.00080397 | 13.7491 | 11.6221
3540 | 0.98333 | 1800.319 | 89.9463 | 25.2142 | 40.0554 | 173.605 | 40.1089 | 89.9605 | 95.4449 | 95.8883 | 99.53 | 110.0534 | 57.255 | 17.6542 | 585.6126 | 397.5177 | 104.393 | 103.9785 | 102.9945 | 0.74015 | 0.82545 | 0.84116 | -0.00062554 | 89.9565 | 83.6849 | 1.4296 | 0.74013 | 0.00080302 | 13.6662 | 11.5408
3570 | 0.99167 | 1800.38 | 89.894 | 25.1659 | 40.0493 | 173.7458 | 40.0714 | 89.9231 | 95.3885 | 95.8835 | 99.53 | 121.4505 | 56.9803 | 17.6542 | 577.6998 | 397.5177 | 104.5717 | 104.0089 | 102.9064 | 0.73991 | 0.82545 | 0.84116 | -0.00062554 | 89.9458 | 83.6394 | 1.4322 | 0.73988 | 0.00080261 | 13.7043 | 11.5781
3600 | 1 | 1800.287 | 89.818 | 25.1472 | 40.012 | 173.5577 | 40.0985 | 89.9163 | 95.3796 | 95.8881 | 99.53 | 112.193 | 56.1561 | 17.6542 | 574.6113 | 397.5177 | 104.6139 | 103.9892 | 102.8286 | 0.73971 | 0.82545 | 0.84116 | -0.00062554 | 89.9221 | 83.5772 | 1.4276 | 0.73966 | 0.00080206 | 13.7383 | 11.6115
3630 | 1.0083 | 1799.794 | 89.8628 | 25.1449 | 40.0276 | 173.6776 | 40.0383 | 89.919 | 95.356 | 95.8861 | 99.53 | 119.0207 | 56.7332 | 17.6542 | 580.1121 | 397.5177 | 104.665 | 103.9875 | 102.9267 | 0.73982 | 0.82545 | 0.84116 | -0.00062554 | 89.9288 | 83.8123 | 1.4225 | 0.73978 | 0.0008043 | 13.7203 | 11.5938
3660 | 1.0167 | 1799.852 | 89.9685 | 25.1226 | 39.9895 | 173.5553 | 39.9547 | 89.9598 | 95.3959 | 95.8893 | 99.53 | 100.766 | 56.5072 | 17.6542 | 589.6876 | 397.5177 | 104.7825 | 104.0016 | 102.8929 | 0.7399 | 0.82545 | 0.84116 | -0.00062554 | 89.939 | 83.5995 | 1.4248 | 0.73986 | 0.00080224 | 13.7076 | 11.5814
3690 | 1.025 | 1800.245 | 90.0445 | 25.0683 | 39.9783 | 173.6071 | 39.9848 | 90.0001 | 95.363 | 95.8717 | 99.53 | 115.1416 | 56.8184 | 17.6543 | 590.1632 | 397.5177 | 104.5209 | 103.9933 | 102.3219 | 0.73929 | 0.82545 | 0.84116 | -0.00062554 | 89.9755 | 83.8189 | 1.4144 | 0.73927 | 0.00080426 | 13.7978 | 11.6698
3720 | 1.0333 | 1800.348 | 90.1279 | 24.9805 | 39.9786 | 173.5818 | 39.948 | 90.0662 | 95.4124 | 95.8708 | 99.53 | 114.3784 | 56.373 | 17.6543 | 597.3335 | 397.174 | 104.7304 | 103.9769 | 102.605 | 0.73927 | 0.82545 | 0.84116 | -0.00062554 | 89.9955 | 83.9761 | 1.4906 | 0.73927 | 0.00080573 | 13.7978 | 11.6699
3750 | 1.0417 | 1800.309 | 90.1669 | 24.9934 | 39.9795 | 173.541 | 39.9015 | 90.0421 | 95.4211 | 95.8756 | 99.53 | 113.105 | 56.7194 | 17.6543 | 595.9617 | 397.174 | 104.446 | 103.9808 | 101.8011 | 0.73929 | 0.82545 | 0.84116 | -0.00062554 | 90.0003 | 84.0036 | 1.4197 | 0.73929 | 0.00080598 | 13.7949 | 11.667
3780 | 1.05 | 1801.212 | 90.2394 | 24.9376 | 40.0061 | 173.5572 | 39.9566 | 90.081 | 95.4272 | 95.8739 | 99.53 | 106.0341 | 56.3837 | 17.5892 | 580.566 | 396.8304 | 104.5447 | 103.9776 | 102.7423 | 0.73919 | 0.82545 | 0.84116 | -0.00062554 | 90.0354 | 83.8857 | 1.4064 | 0.73921 | 0.00080477 | 13.8075 | 11.6794
3810 | 1.0583 | 1799.536 | 90.2141 | 24.9784 | 40.0098 | 173.5259 | 39.9487 | 90.0763 | 95.4444 | 95.8887 | 99.53 | 117.0911 | 56.6976 | 17.6542 | 574.7934 | 397.174 | 104.6728 | 103.9868 | 102.8985 | 0.73877 | 0.82545 | 0.84116 | -0.00062554 | 90.0406 | 84.1096 | 1.428 | 0.7388 | 0.00080691 | 13.8711 | 11.7418
3840 | 1.0667 | 1799.682 | 90.2523 | 24.9337 | 39.9917 | 173.5392 | 39.9436 | 90.0981 | 95.4661 | 95.8903 | 99.53 | 116.4933 | 56.4879 | 17.6542 | 573.1927 | 397.174 | 104.565 | 103.9908 | 102.8294 | 0.73951 | 0.82545 | 0.84116 | -0.00062554 | 90.044 | 83.7749 | 1.4292 | 0.73954 | 0.00080369 | 13.7562 | 11.6291
3870 | 1.075 | 1800.038 | 90.2405 | 24.92 | 40.0087 | 173.5842 | 39.9518 | 90.0609 | 95.4557 | 95.8795 | 99.53 | 112.7786 | 56.7842 | 17.6542 | 583.4439 | 397.5177 | 104.6223 | 103.9816 | 102.9356 | 0.73988 | 0.82545 | 0.84116 | -0.00062554 | 90.0263 | 83.8084 | 1.4293 | 0.7399 | 0.00080405 | 13.7013 | 11.5751
3900 | 1.0833 | 1799.74 | 90.1993 | 24.9134 | 40.0185 | 173.6588 | 39.9884 | 90.011 | 95.5024 | 95.8934 | 99.53 | 111.708 | 56.6239 | 17.6542 | 592.7911 | 397.5177 | 104.4127 | 103.98 | 102.8861 | 0.73929 | 0.82545 | 0.84116 | -0.00062554 | 90.0389 | 83.8278 | 1.4191 | 0.73932 | 0.00080421 | 13.7911 | 11.6632
3930 | 1.0917 | 1799.789 | 90.1577 | 25.0202 | 40.0359 | 173.659 | 40.0419 | 90.0073 | 95.4808 | 95.8911 | 99.53 | 111.7726 | 56.6211 | 17.6729 | 595.8914 | 397.5177 | 104.3595 | 103.9681 | 102.8998 | 0.73924 | 0.82545 | 0.84116 | -0.00062554 | 90.013 | 83.6556 | 1.4193 | 0.73925 | 0.00080261 | 13.8014 | 11.6734
3960 | 1.1 | 1798.895 | 90.1211 | 25.0024 | 40.0577 | 173.6909 | 40.0435 | 89.9647 | 95.4394 | 95.8888 | 99.53 | 111.1738 | 56.7769 | 17.6543 | 582.5743 | 397.174 | 104.4529 | 103.9776 | 102.8929 | 0.73934 | 0.82545 | 0.84116 | -0.00062554 | 89.9922 | 83.6857 | 1.4337 | 0.73933 | 0.00080295 | 13.7882 | 11.6604
3990 | 1.1083 | 1800.413 | 90.0664 | 25.0502 | 40.0498 | 173.7432 | 40.0457 | 89.9739 | 95.4168 | 95.882 | 99.53 | 123.6719 | 56.983 | 17.6543 | 578.049 | 397.174 | 104.1842 | 103.9925 | 102.7844 | 0.73906 | 0.82545 | 0.84116 | -0.00062554 | 89.9767 | 83.6498 | 1.4168 | 0.73905 | 0.00080264 | 13.8326 | 11.704
4020 | 1.1167 | 1800.459 | 90.0577 | 25.0371 | 40.0604 | 173.7423 | 40.0443 | 90.0067 | 95.4121 | 95.8847 | 99.53 | 114.4458 | 56.214 | 17.6543 | 575.5457 | 397.174 | 104.3844 | 103.9961 | 102.6381 | 0.73893 | 0.82545 | 0.84116 | -0.00062554 | 89.9774 | 83.724 | 1.4235 | 0.73892 | 0.00080335 | 13.8527 | 11.7238
4050 | 1.125 | 1799.79 | 90.0026 | 25.0137 | 40.0576 | 173.7842 | 40.0854 | 89.9421 | 95.4091 | 95.8901 | 99.53 | 109.2658 | 56.1381 | 17.6542 | 575.9822 | 397.5177 | 104.4138 | 103.9755 | 102.5301 | 0.73896 | 0.82545 | 0.84116 | -0.00062554 | 89.9626 | 83.6038 | 1.4443 | 0.73894 | 0.00080223 | 13.8493 | 11.7204
4080 | 1.1333 | 1799.403 | 89.9486 | 24.8911 | 40.0913 | 173.735 | 40.0924 | 89.9298 | 95.4146 | 95.8976 | 99.53 | 120.597 | 56.5599 | 17.6542 | 573.2971 | 397.5177 | 104.4997 | 103.9681 | 102.3758 | 0.73928 | 0.82545 | 0.84116 | -0.00062554 | 89.9405 | 83.5217 | 1.435 | 0.73925 | 0.00080149 | 13.8015 | 11.6735
4110 | 1.1417 | 1799.911 | 89.9735 | 24.8618 | 40.0749 | 173.7401 | 40.0717 | 89.9517 | 95.3974 | 95.8742 | 99.53 | 111.4446 | 56.385 | 17.6549 | 593.6434 | 397.174 | 104.2819 | 103.9782 | 102.6678 | 0.73867 | 0.82545 | 0.84116 | -0.00062554 | 89.964 | 83.5664 | 1.4245 | 0.73865 | 0.00080187 | 13.8934 | 11.7636
4140 | 1.15 | 1799.901 | 89.9479 | 24.8986 | 40.0502 | 173.6697 | 40.0765 | 89.9429 | 95.401 | 95.8681 | 99.53 | 112.7029 | 56.4363 | 17.6543 | 591.9506 | 397.174 | 104.4725 | 103.9826 | 101.8393 | 0.73578 | 0.82545 | 0.84116 | -0.00062554 | 89.9557 | 83.7229 | 1.4173 | 0.73575 | 0.00080339 | 14.3424 | 12.2043
4170 | 1.1583 | 1799.476 | 89.9652 | 24.9178 | 40.0559 | 173.6876 | 40.0009 | 89.9669 | 95.3938 | 95.8721 | 99.53 | 109.1824 | 56.3417 | 17.7211 | 592.1865 | 397.5177 | 104.2755 | 103.9639 | 102.8513 | 0.73869 | 0.82545 | 0.84116 | -0.00062554 | 89.9659 | 83.6366 | 1.4252 | 0.73866 | 0.00080254 | 13.8915 | 11.7618
4200 | 1.1667 | 1800.354 | 89.9412 | 24.9747 | 40.0667 | 173.7018 | 39.9892 | 89.9662 | 95.4032 | 95.8695 | 99.5291 | 118.1304 | 56.6492 | 17.6543 | 578.2949 | 397.174 | 104.5806 | 103.9785 | 102.4536 | 0.73928 | 0.82545 | 0.84116 | -0.00062554 | 89.9701 | 83.5467 | 1.4343 | 0.73926 | 0.00080166 | 13.7995 | 11.6716
4230 | 1.175 | 1800.339 | 89.9173 | 25.0025 | 40.0228 | 173.5787 | 39.9368 | 89.9577 | 95.3973 | 95.8864 | 99.53 | 96.1769 | 56.2554 | 17.6512 | 583.4158 | 397.5177 | 104.1703 | 103.9695 | 101.7041 | 0.73797 | 0.82545 | 0.84116 | -0.00062554 | 89.9753 | 83.9999 | 1.4287 | 0.73795 | 0.000806 | 14.0018 | 11.8701
4260 | 1.1833 | 1800.229 | 89.9454 | 25.0712 | 39.945 | 173.6955 | 39.9391 | 89.9829 | 95.3778 | 95.8776 | 99.53 | 117.1343 | 56.3165 | 17.6542 | 572.3202 | 397.5177 | 104.2915 | 103.9696 | 102.8432 | 0.73909 | 0.82545 | 0.84116 | -0.00062554 | 89.9579 | 83.8108 | 1.4193 | 0.73907 | 0.00080423 | 13.8296 | 11.7011
4290 | 1.1917 | 1799.239 | 89.9584 | 25.0887 | 39.9452 | 173.6073 | 39.9425 | 89.9839 | 95.4355 | 95.8809 | 99.53 | 116.9242 | 56.203 | 17.6543 | 588.9158 | 397.5177 | 104.5873 | 103.9803 | 102.9789 | 0.73915 | 0.82545 | 0.84116 | -0.00062554 | 89.9912 | 83.6601 | 1.4216 | 0.73915 | 0.00080271 | 13.817 | 11.6887
4320 | 1.2 | 1799.507 | 89.982 | 25.0896 | 39.9186 | 173.6274 | 39.9743 | 89.9675 | 95.398 | 95.8879 | 99.53 | 106.9247 | 56.3609 | 17.6543 | 594.5054 | 397.174 | 104.4258 | 103.9656 | 102.8748 | 0.73829 | 0.82545 | 0.84116 | -0.00062554 | 89.9775 | 83.9834 | 1.4378 | 0.73827 | 0.00080584 | 13.9522 | 11.8213
4350 | 1.2083 | 1800.02 | 89.9551 | 25.0591 | 39.8916 | 173.6595 | 39.9142 | 89.9951 | 95.4052 | 95.8809 | 99.53 | 118.823 | 56.6063 | 17.6543 | 594.7806 | 397.5177 | 104.4751 | 103.9646 | 102.7694 | 0.73859 | 0.82545 | 0.84116 | -0.00062554 | 89.9925 | 84.1596 | 1.3834 | 0.73859 | 0.0008075 | 13.9038 | 11.7738
4380 | 1.2167 | 1800.006 | 89.913 | 25.061 | 39.8658 | 173.5502 | 39.913 | 89.9845 | 95.43 | 95.885 | 99.53 | 107.0473 | 56.0561 | 17.6543 | 588.7557 | 397.5177 | 104.2098 | 103.9583 | 102.5656 | 0.73873 | 0.82545 | 0.84116 | -0.00062554 | 90.0037 | 83.7922 | 1.405 | 0.73873 | 0.00080395 | 13.8815 | 11.752
4410 | 1.225 | 1799.717 | 89.9174 | 25.0608 | 39.9028 | 173.658 | 39.9192 | 89.9748 | 95.4044 | 95.8905 | 99.53 | 118.1472 | 56.0189 | 17.6542 | 579.2104 | 397.174 | 104.557 | 103.9876 | 102.8034 | 0.73922 | 0.82545 | 0.84116 | -0.00062554 | 89.9943 | 83.7269 | 1.4243 | 0.73921 | 0.00080334 | 13.8066 | 11.6785
4440 | 1.2333 | 1799.672 | 89.94 | 25.0604 | 39.8947 | 173.4337 | 39.9456 | 90.0129 | 95.426 | 95.8837 | 99.53 | 115.9327 | 55.6142 | 17.6543 | 575.5812 | 397.174 | 104.326 | 103.9758 | 102.7747 | 0.73866 | 0.82545 | 0.84116 | -0.00062554 | 89.9922 | 83.7445 | 1.429 | 0.73866 | 0.00080351 | 13.8928 | 11.7631
4470 | 1.2417 | 1799.631 | 89.9902 | 25.0392 | 39.9104 | 173.5389 | 39.9691 | 90.0189 | 95.4287 | 95.89 | 99.53 | 115.1024 | 56.4731 | 17.6543 | 575.5488 | 397.5177 | 104.1862 | 103.9729 | 102.7824 | 0.73864 | 0.82545 | 0.84116 | -0.00062554 | 90.0072 | 83.8767 | 1.4353 | 0.73864 | 0.00080475 | 13.8945 | 11.7648
4500 | 1.25 | 1799.345 | 90.0023 | 25.0888 | 39.9112 | 173.6541 | 40.0353 | 90.0169 | 95.4502 | 95.8863 | 99.53 | 112.8883 | 56.7201 | 17.6543 | 586.6743 | 397.5177 | 104.3533 | 103.9689 | 102.8191 | 0.73922 | 0.82545 | 0.84116 | -0.00062554 | 90.0133 | 83.9014 | 1.4336 | 0.73923 | 0.00080497 | 13.804 | 11.6759
4530 | 1.2583 | 1800.68 | 90.0171 | 25.0261 | 39.9137 | 173.6463 | 40.0361 | 90.0346 | 95.4277 | 95.8646 | 99.5056 | 105.457 | 56.2152 | 17.6543 | 592.7271 | 397.174 | 104.192 | 103.9587 | 102.6541 | 0.73836 | 0.82545 | 0.84116 | -0.00062554 | 90.0196 | 83.6351 | 1.4266 | 0.73837 | 0.0008024 | 13.9371 | 11.8065
4560 | 1.2667 | 1800.055 | 90.0604 | 25.0226 | 39.9653 | 173.5552 | 40.0744 | 90.0264 | 95.4337 | 95.8569 | 99.5224 | 113.3734 | 56.6354 | 17.6543 | 591.0236 | 397.174 | 104.0837 | 103.956 | 102.1914 | 0.73771 | 0.82545 | 0.84116 | -0.00062554 | 90.045 | 83.6798 | 1.4286 | 0.73774 | 0.00080278 | 14.0344 | 11.902
4590 | 1.275 | 1799.874 | 90.0478 | 25.0586 | 39.991 | 173.601 | 40.0816 | 90.05 | 95.4134 | 95.8777 | 99.53 | 116.5733 | 55.9942 | 17.6542 | 585.9919 | 397.174 | 104.2863 | 103.9569 | 103.0284 | 0.73774 | 0.82545 | 0.84116 | -0.00062554 | 90.0233 | 84.1265 | 1.4244 | 0.73776 | 0.00080711 | 14.0317 | 11.8994
4620 | 1.2833 | 1800.039 | 90.0561 | 25.174 | 39.9769 | 173.549 | 40.1276 | 90.0401 | 95.4338 | 95.8849 | 99.53 | 105.8543 | 56.1095 | 17.6542 | 578.1867 | 396.8304 | 104.3146 | 103.9475 | 103.0352 | 0.73776 | 0.82545 | 0.84116 | -0.00062554 | 90.036 | 84.1268 | 1.4258 | 0.73779 | 0.00080708 | 14.0274 | 11.8952
4650 | 1.2917 | 1800.148 | 90.0817 | 25.1968 | 39.9892 | 173.5651 | 40.136 | 90.0266 | 95.3992 | 95.888 | 99.53 | 108.234 | 56.2043 | 17.6543 | 574.9368 | 397.174 | 104.4962 | 103.9629 | 103.0685 | 0.73784 | 0.82545 | 0.84116 | -0.00062554 | 90.0278 | 84.0587 | 1.4185 | 0.73786 | 0.00080645 | 14.0157 | 11.8837
4680 | 1.3 | 1800.354 | 90.0911 | 25.2548 | 39.9821 | 173.5505 | 40.1317 | 90.0189 | 95.4481 | 95.8873 | 99.53 | 119.9304 | 56.292 | 17.6543 | 581.2161 | 397.174 | 104.3427 | 103.9806 | 103.0486 | 0.73845 | 0.82545 | 0.84116 | -0.00062554 | 90.0291 | 83.6916 | 1.3974 | 0.73847 | 0.00080292 | 13.9213 | 11.7911
4710 | 1.3083 | 1799.92 | 90.0966 | 25.2908 | 40.016 | 173.5973 | 40.0402 | 90.0121 | 95.4552 | 95.8925 | 99.53 | 100.4122 | 56.0012 | 17.6543 | 582.8702 | 397.5177 | 104.2902 | 103.9543 | 102.9878 | 0.73867 | 0.82545 | 0.84116 | -0.00062554 | 90.0349 | 83.7164 | 1.439 | 0.73869 | 0.00080315 | 13.8877 | 11.7581
4740 | 1.3167 | 1800.005 | 90.1126 | 25.2847 | 40.0161 | 173.7084 | 40.0086 | 90.0245 | 95.4374 | 95.8885 | 99.53 | 119.3848 | 56.0767 | 17.6543 | 594.3325 | 397.174 | 104.4264 | 103.9609 | 102.9576 | 0.73804 | 0.82545 | 0.84116 | -0.00062554 | 90.0222 | 83.6575 | 1.4285 | 0.73806 | 0.00080261 | 13.9853 | 11.8538
4770 | 1.325 | 1800.353 | 90.0532 | 25.2257 | 40.0062 | 173.7749 | 39.9782 | 89.9711 | 95.465 | 95.8867 | 99.53 | 116.5591 | 56.4903 | 17.6543 | 592.6051 | 397.5177 | 104.1114 | 103.9559 | 103.0625 | 0.73394 | 0.82545 | 0.84116 | -0.00062554 | 90.0044 | 83.8742 | 1.3313 | 0.73394 | 0.00080473 | 14.6252 | 12.4818
4800 | 1.3333 | 1799.973 | 89.978 | 25.1025 | 40.0005 | 173.6812 | 39.8874 | 89.99 | 95.4403 | 95.8873 | 99.53 | 104.894 | 56.1032 | 17.6543 | 584.8347 | 397.5177 | 104.5215 | 103.9715 | 103.0217 | 0.73818 | 0.82545 | 0.84116 | -0.00062554 | 90.0097 | 83.7123 | 1.4169 | 0.73819 | 0.00080317 | 13.9651 | 11.834
4830 | 1.3417 | 1800.522 | 89.9481 | 25.0093 | 40.0384 | 173.6842 | 39.8765 | 89.9829 | 95.4296 | 95.8898 | 99.53 | 119.7802 | 56.5354 | 17.6543 | 582.6908 | 397.174 | 104.3978 | 103.9799 | 103.0894 | 0.73836 | 0.82545 | 0.84116 | -0.00062554 | 89.9945 | 83.71 | 1.4279 | 0.73835 | 0.00080318 | 13.9397 | 11.8091
4860 | 1.35 | 1799.953 | 89.8335 | 25.005 | 40.0373 | 173.7258 | 39.8623 | 89.9313 | 95.4043 | 95.8881 | 99.53 | 116.1581 | 56.3123 | 17.6543 | 577.8755 | 397.174 | 104.5431 | 103.9953 | 103.0556 | 0.73773 | 0.82545 | 0.84116 | -0.00062554 | 89.9697 | 83.7372 | 1.4345 | 0.73771 | 0.00080349 | 14.0385 | 11.9061
4890 | 1.3583 | 1800.109 | 89.794 | 24.9815 | 40.0249 | 173.6727 | 39.8427 | 89.9122 | 95.3759 | 95.8878 | 99.53 | 117.8885 | 56.3134 | 17.6543 | 577.9669 | 397.174 | 104.3918 | 103.9799 | 103.0823 | 0.73804 | 0.82545 | 0.84116 | -0.00062554 | 89.9715 | 83.8047 | 1.4481 | 0.73802 | 0.00080414 | 13.9909 | 11.8593
4920 | 1.3667 | 1799.842 | 89.8966 | 25.0389 | 40.009 | 173.6183 | 39.858 | 89.9802 | 95.3742 | 95.8868 | 99.53 | 112.4521 | 55.9244 | 17.6819 | 582.6818 | 397.174 | 104.5487 | 103.9733 | 103.0177 | 0.73804 | 0.82545 | 0.84116 | -0.00062554 | 89.9619 | 83.8601 | 1.4392 | 0.73802 | 0.00080469 | 13.9911 | 11.8596
4950 | 1.375 | 1799.697 | 89.9096 | 25.1222 | 39.9809 | 173.7045 | 39.9411 | 89.9855 | 95.4098 | 95.8796 | 99.53 | 106.5941 | 56.0419 | 17.6544 | 588.7003 | 397.174 | 104.3832 | 103.982 | 103.0525 | 0.73795 | 0.82545 | 0.84116 | -0.00062554 | 89.9576 | 84.0258 | 1.4466 | 0.73792 | 0.00080629 | 14.006 | 11.8742
4980 | 1.3833 | 1799.373 | 89.913 | 25.1223 | 39.9325 | 173.6444 | 40.0015 | 89.9701 | 95.4098 | 95.8689 | 99.53 | 112.6809 | 56.1065 | 17.6551 | 587.8931 | 397.5177 | 104.5826 | 103.9596 | 103.0549 | 0.73749 | 0.82545 | 0.84116 | -0.00062554 | 89.9872 | 84.116 | 1.428 | 0.73748 | 0.00080709 | 14.0744 | 11.9413
5010 | 1.3917 | 1801.034 | 89.9805 | 25.1473 | 39.9527 | 173.5724 | 40.045 | 90.0249 | 95.437 | 95.8797 | 99.53 | 110.7877 | 55.7623 | 17.6543 | 584.8527 | 397.174 | 104.2945 | 103.9529 | 102.9674 | 0.73832 | 0.82545 | 0.84116 | -0.00062554 | 90.011 | 83.8637 | 1.4274 | 0.73833 | 0.00080462 | 13.9431 | 11.8124
5040 | 1.4 | 1800.161 | 89.8887 | 25.1235 | 39.9711 | 173.5459 | 40.1063 | 90.0047 | 95.4139 | 95.8719 | 99.53 | 109.8781 | 56.2934 | 17.6543 | 578.4008 | 397.174 | 104.3299 | 103.9871 | 103.0284 | 0.73836 | 0.82545 | 0.84116 | -0.00062554 | 90.0146 | 83.9628 | 1.427 | 0.73836 | 0.00080556 | 13.9378 | 11.8073
5070 | 1.4083 | 1800.728 | 89.8878 | 25.0807 | 39.9822 | 173.5443 | 40.1336 | 89.9636 | 95.3486 | 95.888 | 99.53 | 120.2517 | 56.0446 | 17.6543 | 577.5319 | 396.8304 | 104.5873 | 103.9973 | 103.0284 | 0.73795 | 0.82545 | 0.84116 | -0.00062554 | 89.9917 | 83.9128 | 1.424 | 0.73795 | 0.00080513 | 14.0023 | 11.8705
5100 | 1.4167 | 1799.845 | 89.9026 | 24.9748 | 39.9948 | 173.5345 | 40.1223 | 90.0068 | 95.3639 | 95.8954 | 99.53 | 114.4817 | 56.2857 | 17.6573 | 582.7791 | 396.8304 | 104.4774 | 103.9967 | 103.0623 | 0.73788 | 0.82545 | 0.84116 | -0.00062554 | 90.0008 | 84.3416 | 1.4284 | 0.73788 | 0.00080922 | 14.0131 | 11.8811
5130 | 1.425 | 1800.482 | 89.9226 | 24.9903 | 39.9852 | 173.5602 | 40.1906 | 90.0293 | 95.4073 | 95.8887 | 99.53 | 110.1761 | 55.8448 | 17.6543 | 584.705 | 397.174 | 104.442 | 103.9989 | 103.0014 | 0.73836 | 0.82545 | 0.84116 | -0.00062554 | 90.0024 | 83.9697 | 1.4242 | 0.73836 | 0.00080565 | 13.939 | 11.8084
5160 | 1.4333 | 1799.618 | 89.9621 | 24.9868 | 40.0005 | 173.5591 | 40.1389 | 90.0045 | 95.427 | 95.8909 | 99.53 | 116.9379 | 56.0675 | 17.6543 | 587.1669 | 397.174 | 104.4041 | 103.9878 | 103.0491 | 0.73837 | 0.82545 | 0.84116 | -0.00062554 | 90.0131 | 83.912 | 1.4331 | 0.73837 | 0.00080507 | 13.9364 | 11.8058
5190 | 1.4417 | 1800.242 | 89.9965 | 24.9301 | 40.0097 | 173.5244 | 40.0782 | 90.0166 | 95.426 | 95.8872 | 99.53 | 110.5685 | 56.4263 | 17.7343 | 587.9523 | 397.174 | 104.4377 | 103.99 | 103.1098 | 0.73862 | 0.82545 | 0.84116 | -0.00062554 | 90.0097 | 83.9771 | 1.4276 | 0.73862 | 0.00080571 | 13.8977 | 11.7679
5220 | 1.45 | 1799.639 | 89.9862 | 24.9217 | 39.9963 | 173.6149 | 39.9852 | 90 | 95.4376 | 95.8931 | 99.53 | 103.7417 | 55.7913 | 17.6869 | 581.3718 | 397.174 | 104.5197 | 103.9978 | 103.0284 | 0.73836 | 0.82545 | 0.84116 | -0.00062554 | 90.0099 | 83.9339 | 1.4395 | 0.73836 | 0.00080529 | 13.9383 | 11.8077
5250 | 1.4583 | 1799.91 | 90.0472 | 24.9044 | 40.0249 | 173.763 | 39.9469 | 90.033 | 95.4631 | 95.8891 | 99.53 | 119.4065 | 56.6917 | 17.6543 | 579.4938 | 397.174 | 104.1727 | 104.0037 | 103.1094 | 0.73783 | 0.82545 | 0.84116 | -0.00062554 | 90.0319 | 84.1824 | 1.4139 | 0.73785 | 0.00080763 | 14.0177 | 11.8856
5280 | 1.4667 | 1800.268 | 90.0608 | 24.8744 | 40.0302 | 173.5932 | 39.8748 | 90.0221 | 95.4253 | 95.8904 | 99.53 | 116.8271 | 55.8982 | 17.6711 | 579.0554 | 396.8304 | 104.3457 | 104.0171 | 103.0624 | 0.73706 | 0.82545 | 0.84116 | -0.00062554 | 90.0174 | 84.2765 | 1.4318 | 0.73707 | 0.00080856 | 14.1383 | 12.0039
5310 | 1.475 | 1799.658 | 90.0721 | 24.9154 | 40.0074 | 173.5609 | 39.8425 | 90.0154 | 95.4745 | 95.8953 | 99.53 | 113.9972 | 56.0543 | 17.6889 | 581.6697 | 397.174 | 104.3046 | 104.0168 | 103.0284 | 0.73858 | 0.82545 | 0.84116 | -0.00062554 | 90.0422 | 84.1399 | 1.4322 | 0.73861 | 0.0008072 | 13.9006 | 11.7708
5340 | 1.4833 | 1799.893 | 90.0962 | 24.9197 | 40.0267 | 173.5161 | 39.7981 | 90.0615 | 95.4418 | 95.9226 | 99.53 | 103.0415 | 55.6814 | 17.6833 | 586.447 | 397.174 | 104.1054 | 104.013 | 103.0542 | 0.73748 | 0.82545 | 0.84116 | -0.00062554 | 90.0307 | 84.1011 | 1.4387 | 0.7375 | 0.00080685 | 14.0717 | 11.9387
5370 | 1.4917 | 1799.861 | 90.1279 | 24.9824 | 40.049 | 173.5288 | 39.8526 | 90.04 | 95.4255 | 95.9239 | 99.53 | 125.3495 | 55.816 | 17.8673 | 591.0106 | 396.8304 | 104.4084 | 103.9975 | 103.0614 | 0.73711 | 0.82545 | 0.84116 | -0.00062554 | 90.0415 | 84.151 | 1.4228 | 0.73713 | 0.0008073 | 14.1283 | 11.9942
5400 | 1.5 | 1799.807 | 90.1279 | 25.0556 | 40.0603 | 173.5402 | 39.9516 | 90.06 | 95.4779 | 95.9242 | 99.53 | 99.2261 | 55.8715 | 17.6888 | 586.1268 | 397.174 | 104.2003 | 103.9687 | 103.09 | 0.73692 | 0.82545 | 0.84116 | -0.00062554 | 90.0405 | 84.1779 | 1.4348 | 0.73695 | 0.00080756 | 14.1568 | 12.0222
5430 | 1.5083 | 1800.622 | 90.1398 | 25.0813 | 40.0449 | 173.5631 | 40.0452 | 90.0611 | 95.4853 | 95.9343 | 99.53 | 107.8021 | 55.5049 | 17.7699 | 583.0465 | 397.174 | 104.458 | 103.9951 | 103.0352 | 0.73773 | 0.82545 | 0.84116 | -0.00062554 | 90.053 | 84.1504 | 1.4424 | 0.73777 | 0.00080727 | 14.0302 | 11.8979
5460 | 1.5167 | 1799.97 | 90.0893 | 25.0924 | 40.0346 | 173.4994 | 40.1007 | 90.0314 | 95.4631 | 95.9361 | 99.53 | 114.4885 | 55.8185 | 17.6594 | 579.4415 | 397.174 | 104.1715 | 103.9976 | 103.0488 | 0.73772 | 0.82545 | 0.84116 | -0.00062554 | 90.0345 | 83.9282 | 1.4293 | 0.73774 | 0.00080518 | 14.0336 | 11.9013
5490 | 1.525 | 1799.438 | 90.1136 | 25.0352 | 40.0423 | 173.5022 | 40.133 | 89.9975 | 95.4582 | 95.9458 | 99.53 | 120.0166 | 55.8059 | 17.6785 | 578.3009 | 397.174 | 104.2096 | 103.9935 | 103.0226 | 0.73773 | 0.82545 | 0.84116 | -0.00062554 | 90.0482 | 83.9609 | 1.4321 | 0.73776 | 0.00080547 | 14.0308 | 11.8985
5520 | 1.5333 | 1799.953 | 90.038 | 24.9869 | 40.0626 | 173.533 | 40.1512 | 89.9912 | 95.4132 | 95.9444 | 99.53 | 101.9524 | 55.8321 | 17.8188 | 582.3789 | 396.8304 | 104.0786 | 104.0193 | 103.0348 | 0.73804 | 0.82545 | 0.84116 | -0.00062554 | 90.0222 | 83.8053 | 1.4505 | 0.73806 | 0.00080403 | 13.9854 | 11.8539
5550 | 1.5417 | 1799.585 | 89.9804 | 24.9603 | 40.0477 | 173.4845 | 40.1933 | 89.9233 | 95.4368 | 95.9477 | 99.53 | 118.3212 | 55.927 | 17.9872 | 587.307 | 397.174 | 104.2465 | 103.9972 | 103.106 | 0.73782 | 0.82545 | 0.84116 | -0.00062554 | 90.0095 | 83.8959 | 1.4444 | 0.73782 | 0.00080493 | 14.0212 | 11.8891
5580 | 1.55 | 1800.3 | 89.9942 | 24.9281 | 40.0234 | 173.4679 | 40.1848 | 89.9673 | 95.416 | 95.9497 | 99.53 | 113.2315 | 55.9121 | 18.0508 | 589.6693 | 397.174 | 104.2975 | 103.9891 | 103.0691 | 0.73741 | 0.82545 | 0.84116 | -0.00062554 | 89.9861 | 83.8828 | 1.44 | 0.73741 | 0.00080485 | 14.0861 | 11.9527
5610 | 1.5583 | 1800.054 | 89.9938 | 24.8527 | 40.0015 | 173.5253 | 40.0868 | 89.9745 | 95.422 | 95.9437 | 99.53 | 115.0919 | 55.5877 | 17.8837 | 588.6774 | 397.174 | 104.3495 | 103.9937 | 103.0488 | 0.73771 | 0.82545 | 0.84116 | -0.00062554 | 90 | 83.8663 | 1.4334 | 0.73771 | 0.00080467 | 14.0389 | 11.9064
5640 | 1.5667 | 1800.142 | 89.9905 | 24.9189 | 40.0173 | 173.6671 | 40.0075 | 89.976 | 95.4302 | 95.9492 | 99.53 | 124.6945 | 56.0103 | 17.7435 | 580.5195 | 397.174 | 104.1815 | 103.9886 | 103.0891 | 0.73777 | 0.82545 | 0.84116 | -0.00062554 | 90.0064 | 83.8514 | 1.4329 | 0.73777 | 0.00080451 | 14.0295 | 11.8972
5670 | 1.575 | 1800.519 | 90.0195 | 24.9306 | 40.0031 | 173.7132 | 39.9053 | 89.9705 | 95.4494 | 95.9437 | 99.53 | 114.1397 | 56.3293 | 17.6543 | 580.4886 | 397.174 | 104.3666 | 104.0108 | 103.1166 | 0.73755 | 0.82545 | 0.84116 | -0.00062554 | 90.028 | 83.7776 | 1.4269 | 0.73756 | 0.00080375 | 14.0615 | 11.9286
5700 | 1.5833 | 1799.869 | 90.0057 | 24.9555 | 39.9944 | 173.6704 | 39.86 | 90.0111 | 95.4312 | 95.9454 | 99.53 | 103.7677 | 55.7079 | 17.8379 | 577.1505 | 397.174 | 104.2206 | 103.9972 | 103.0736 | 0.73545 | 0.82545 | 0.84116 | -0.00062554 | 90.0074 | 83.9699 | 1.2196 | 0.73545 | 0.00080564 | 14.3895 | 12.2505
5730 | 1.5917 | 1799.087 | 90.0113 | 24.9519 | 39.997 | 173.7169 | 39.8812 | 90.0124 | 95.4195 | 95.9441 | 99.53 | 120.0956 | 55.6412 | 17.9393 | 581.0668 | 396.8304 | 104.1493 | 104.0096 | 103.0759 | 0.73752 | 0.82545 | 0.84116 | -0.00062554 | 90.0129 | 83.8366 | 1.4319 | 0.73753 | 0.00080435 | 14.0664 | 11.9334
5760 | 1.6 | 1800.04 | 90.0335 | 24.963 | 40.0231 | 173.7518 | 39.8672 | 90.0352 | 95.4638 | 95.9474 | 99.53 | 109.6432 | 55.0601 | 18.0525 | 585.9427 | 397.174 | 104.1725 | 103.9947 | 103.0284 | 0.73742 | 0.82545 | 0.84116 | -0.00062554 | 90.0343 | 84.0831 | 1.4243 | 0.73744 | 0.00080667 | 14.0806 | 11.9474
5790 | 1.6083 | 1800.234 | 90.0309 | 24.9228 | 40.0017 | 173.7028 | 39.8769 | 89.9967 | 95.4379 | 95.9303 | 99.53 | 118.2714 | 55.7394 | 17.9527 | 589.3085 | 396.8304 | 104.1788 | 103.9999 | 103.0647 | 0.73737 | 0.82545 | 0.84116 | -0.00062554 | 90.031 | 83.9244 | 1.4374 | 0.73739 | 0.00080515 | 14.0891 | 11.9557
5820 | 1.6167 | 1799.715 | 90.0619 | 24.9932 | 40.0438 | 173.5786 | 39.9361 | 89.9976 | 95.4443 | 95.9334 | 99.53 | 108.6236 | 55.4914 | 17.725 | 586.8801 | 396.8304 | 104.1722 | 103.9725 | 103.0488 | 0.73777 | 0.82545 | 0.84116 | -0.00062554 | 90.0259 | 84.077 | 1.437 | 0.73779 | 0.00080663 | 14.027 | 11.8948
5850 | 1.625 | 1799.759 | 90.0327 | 25.015 | 40.0731 | 173.6855 | 40.0085 | 90.0057 | 95.4666 | 95.9284 | 99.53 | 116.288 | 55.158 | 17.6704 | 582.3491 | 396.8304 | 104.2907 | 104.0041 | 103.0217 | 0.73713 | 0.82545 | 0.84116 | -0.00062554 | 90.0238 | 83.789 | 1.4314 | 0.73715 | 0.00080387 | 14.1259 | 11.9918
5880 | 1.6333 | 1799.927 | 90.0304 | 25.0255 | 40.0474 | 173.5056 | 40.0285 | 89.9885 | 95.4354 | 95.9339 | 99.53 | 104.8325 | 54.947 | 17.6543 | 579.4131 | 396.8304 | 104.1775 | 103.9984 | 103.0149 | 0.73743 | 0.82545 | 0.84116 | -0.00062554 | 90.0403 | 83.7816 | 1.4351 | 0.73745 | 0.00080376 | 14.0789 | 11.9457
5910 | 1.6417 | 1799.718 | 89.9863 | 25.0249 | 40.0311 | 173.6516 | 40.078 | 90.0045 | 95.4267 | 95.9422 | 99.53 | 113.3615 | 54.9577 | 17.6843 | 576.7432 | 396.8304 | 104.1331 | 104.0032 | 102.981 | 0.73778 | 0.82545 | 0.84116 | -0.00062554 | 90.026 | 83.8534 | 1.4348 | 0.7378 | 0.00080448 | 14.025 | 11.8928
5940 | 1.65 | 1800.315 | 89.9418 | 25.0414 | 40.0378 | 173.5718 | 40.0724 | 89.9826 | 95.4515 | 95.9477 | 99.53 | 116.9888 | 55.4067 | 18.0217 | 580.5159 | 396.8304 | 104.1284 | 103.9987 | 103.0894 | 0.7377 | 0.82545 | 0.84116 | -0.00062554 | 90.015 | 83.9003 | 1.436 | 0.73771 | 0.00080496 | 14.0397 | 11.9072
5970 | 1.6583 | 1799.355 | 89.8993 | 25.014 | 40.0389 | 173.5058 | 40.0887 | 89.9784 | 95.4106 | 95.9471 | 99.53 | 100.3459 | 55.4925 | 17.8776 | 584.3527 | 397.174 | 104.2185 | 104.0022 | 103.1166 | 0.73715 | 0.82545 | 0.84116 | -0.00062554 | 89.9996 | 83.8881 | 1.437 | 0.73715 | 0.00080487 | 14.1263 | 11.9922
6000 | 1.6667 | 1800.34 | 89.895 | 24.9488 | 40.0547 | 173.6269 | 40.109 | 89.9901 | 95.3997 | 95.9554 | 99.53 | 127.7153 | 55.2997 | 17.8907 | 590.0269 | 396.8304 | 104.2112 | 103.9989 | 103.0133 | 0.73693 | 0.82545 | 0.84116 | -0.00062554 | 89.997 | 83.7773 | 1.3935 | 0.73693 | 0.00080382 | 14.1606 | 12.0259
6030 | 1.675 | 1799.88 | 89.9591 | 24.9229 | 40.0298 | 173.6106 | 40.0767 | 89.9835 | 95.4255 | 95.943 | 99.53 | 99.3648 | 54.8686 | 17.875 | 586.8502 | 396.8304 | 104.1892 | 103.9897 | 103.0617 | 0.73723 | 0.82545 | 0.84116 | -0.00062554 | 89.9951 | 83.7976 | 1.4383 | 0.73723 | 0.00080402 | 14.1132 | 11.9794
6060 | 1.6833 | 1799.53 | 89.9494 | 24.9275 | 40.0042 | 173.555 | 40.0854 | 90.0046 | 95.4202 | 95.9505 | 99.53 | 120.9438 | 55.5667 | 17.6929 | 580.7098 | 396.8304 | 104.105 | 103.9931 | 103.0556 | 0.73705 | 0.82545 | 0.84116 | -0.00062554 | 89.9958 | 83.7769 | 1.4317 | 0.73705 | 0.00080382 | 14.1415 | 12.0071
6090 | 1.6917 | 1800.052 | 89.9779 | 24.8859 | 39.9818 | 173.504 | 39.9452 | 89.9601 | 95.3898 | 95.9523 | 99.53 | 117.0766 | 54.9223 | 17.67 | 577.3142 | 396.8304 | 104.1091 | 104.0077 | 103.0443 | 0.73333 | 0.82545 | 0.84116 | -0.00062554 | 90.0013 | 83.96 | 1.3769 | 0.73333 | 0.00080556 | 14.7214 | 12.5762
6120 | 1.7 | 1800.21 | 89.9846 | 24.9812 | 39.9719 | 173.5445 | 39.9204 | 89.9688 | 95.3863 | 95.9416 | 99.53 | 98.7108 | 54.2249 | 17.658 | 574.525 | 396.8304 | 104.225 | 103.9836 | 103.0095 | 0.73742 | 0.82545 | 0.84116 | -0.00062554 | 90.0151 | 83.9956 | 1.4314 | 0.73743 | 0.00080587 | 14.0826 | 11.9493
6150 | 1.7083 | 1800.34 | 90.0293 | 25.0264 | 39.9556 | 173.5712 | 39.898 | 89.9822 | 95.4253 | 95.95 | 99.53 | 113.8648 | 54.9906 | 17.8125 | 581.237 | 396.4867 | 103.8987 | 103.9988 | 103.0081 | 0.73742 | 0.82545 | 0.84116 | -0.00062554 | 90.0164 | 83.92 | 1.423 | 0.73743 | 0.00080514 | 14.0823 | 11.9491
6180 | 1.7167 | 1800.141 | 90.0444 | 25.1109 | 39.915 | 173.6703 | 39.8315 | 89.9935 | 95.3791 | 95.941 | 99.53 | 116.9127 | 54.2215 | 17.6845 | 585.1863 | 396.8304 | 103.9566 | 104.0036 | 102.981 | 0.73773 | 0.82545 | 0.84116 | -0.00062554 | 90.0349 | 84.0173 | 1.4375 | 0.73775 | 0.00080604 | 14.0326 | 11.9003
6210 | 1.725 | 1799.916 | 90.0395 | 25.068 | 39.9296 | 173.7429 | 39.8299 | 90.0315 | 95.4265 | 95.9424 | 99.53 | 109.5154 | 54.3601 | 17.6997 | 587.0367 | 396.8304 | 104.1053 | 103.9914 | 103.0145 | 0.73779 | 0.82545 | 0.84116 | -0.00062554 | 90.0414 | 84.0898 | 1.4389 | 0.73782 | 0.00080672 | 14.0223 | 11.8902
6240 | 1.7333 | 1799.849 | 90.0676 | 25.028 | 39.9154 | 173.6775 | 39.8453 | 90.0214 | 95.4388 | 95.9362 | 99.53 | 115.0774 | 54.8863 | 17.6663 | 581.1774 | 396.8304 | 104.2238 | 104.0034 | 103.0488 | 0.73773 | 0.82545 | 0.84116 | -0.00062554 | 90.0343 | 84.0932 | 1.4287 | 0.73775 | 0.00080677 | 14.0325 | 11.9002
6270 | 1.7417 | 1800.063 | 90.0244 | 24.9844 | 39.9125 | 173.5992 | 39.8459 | 90.0259 | 95.4313 | 95.9352 | 99.53 | 109.1427 | 54.0328 | 17.6543 | 581.3566 | 396.8304 | 104.0207 | 103.9971 | 103.0081 | 0.73748 | 0.82545 | 0.84116 | -0.00062554 | 90.0331 | 84.1037 | 1.4291 | 0.7375 | 0.00080687 | 14.0708 | 11.9377
6300 | 1.75 | 1799.99 | 90.0674 | 24.9652 | 39.9117 | 173.6737 | 39.9027 | 89.976 | 95.4205 | 95.9427 | 99.53 | 101.3323 | 54.7084 | 17.656 | 575.4074 | 396.8304 | 104.2673 | 104.0033 | 103.0284 | 0.73698 | 0.82545 | 0.84116 | -0.00062554 | 90.0347 | 84.1573 | 1.4411 | 0.737 | 0.00080738 | 14.1487 | 12.0142
6330 | 1.7583 | 1800.077 | 90.0586 | 24.9539 | 39.9121 | 173.6079 | 40.0077 | 90.027 | 95.4311 | 95.9469 | 99.53 | 118.1353 | 54.2057 | 17.7812 | 579.4337 | 396.4867 | 104.2516 | 104.0261 | 102.9557 | 0.73742 | 0.82545 | 0.84116 | -0.00062554 | 90.036 | 84.0938 | 1.4381 | 0.73744 | 0.00080677 | 14.0806 | 11.9474
6360 | 1.7667 | 1800.294 | 90.0564 | 25.0029 | 39.9082 | 173.5251 | 40.003 | 89.9514 | 95.4174 | 95.9497 | 99.53 | 102.8188 | 54.1187 | 17.6669 | 583.4243 | 396.8304 | 104.2153 | 104.0229 | 103.0217 | 0.7373 | 0.82545 | 0.84116 | -0.00062554 | 90.0241 | 84.0899 | 1.4337 | 0.73731 | 0.00080676 | 14.1004 | 11.9668
6390 | 1.775 | 1799.475 | 90.0672 | 24.9558 | 39.9112 | 173.5456 | 40.0804 | 90.0062 | 95.4143 | 95.9491 | 99.53 | 115.7118 | 54.2627 | 17.7742 | 586.1491 | 396.4867 | 104.3734 | 103.9909 | 103.0352 | 0.73742 | 0.82545 | 0.84116 | -0.00062554 | 90.0329 | 84.0874 | 1.4364 | 0.73744 | 0.00080671 | 14.0809 | 11.9476
6420 | 1.7833 | 1799.765 | 90.0432 | 24.8898 | 39.9166 | 173.5716 | 40.0896 | 90.0177 | 95.4364 | 95.9548 | 99.53 | 115.2141 | 54.8761 | 17.9139 | 587.7554 | 396.8304 | 104.2983 | 104.0095 | 103.1031 | 0.7377 | 0.82545 | 0.84116 | -0.00062554 | 90.0357 | 84.1766 | 1.4325 | 0.73772 | 0.00080756 | 14.0369 | 11.9045
6450 | 1.7917 | 1800.071 | 90.0531 | 24.7874 | 39.9071 | 173.6174 | 40.1109 | 90.0119 | 95.427 | 95.9469 | 99.53 | 109.5697 | 54.1801 | 17.976 | 583.2838 | 396.8304 | 104.4036 | 104.0006 | 103.0455 | 0.73772 | 0.82545 | 0.84116 | -0.00062554 | 90.0178 | 84.1455 | 1.439 | 0.73773 | 0.0008073 | 14.0352 | 11.9028
6480 | 1.8 | 1799.699 | 90.0445 | 24.9292 | 39.9519 | 173.6106 | 40.1587 | 90.0048 | 95.4488 | 95.9549 | 99.53 | 111.4509 | 53.6675 | 17.7037 | 580.2273 | 396.4867 | 104.1438 | 104.0056 | 102.9743 | 0.73711 | 0.82545 | 0.84116 | -0.00062554 | 90.0289 | 84.1337 | 1.4327 | 0.73713 | 0.00080717 | 14.1289 | 11.9948
6510 | 1.8083 | 1799.913 | 90.0169 | 24.9526 | 39.969 | 173.618 | 40.1479 | 90.023 | 95.4163 | 95.9518 | 99.53 | 106.0525 | 54.1717 | 17.7066 | 578.6894 | 396.4867 | 104.2189 | 104.0097 | 103.0224 | 0.73777 | 0.82545 | 0.84116 | -0.00062554 | 90.0495 | 84.0592 | 1.4369 | 0.7378 | 0.00080641 | 14.0249 | 11.8927
6540 | 1.8167 | 1800.17 | 90.0521 | 24.9692 | 39.9803 | 173.6414 | 40.1231 | 90.0003 | 95.4267 | 95.9431 | 99.53 | 117.0804 | 54.341 | 17.8511 | 579.4495 | 396.4867 | 104.1538 | 104.0089 | 103.033 | 0.73711 | 0.82545 | 0.84116 | -0.00062554 | 90.0228 | 84.0792 | 1.4302 | 0.73713 | 0.00080666 | 14.1295 | 11.9953
6570 | 1.825 | 1799.642 | 89.9996 | 24.9301 | 39.9801 | 173.7836 | 40.0369 | 90.0227 | 95.454 | 95.9509 | 99.53 | 112.5503 | 54.3455 | 17.9931 | 582.1926 | 396.4867 | 104.139 | 104.0319 | 103.042 | 0.73711 | 0.82545 | 0.84116 | -0.00062554 | 90.0253 | 84.0987 | 1.4332 | 0.73712 | 0.00080684 | 14.1299 | 11.9957
6600 | 1.8333 | 1800.021 | 89.9944 | 25.0538 | 39.9781 | 173.8232 | 39.9695 | 89.9984 | 95.406 | 95.9428 | 99.5075 | 117.7344 | 55.1619 | 18.1467 | 583.9127 | 396.4867 | 104.1277 | 104.014 | 102.9923 | 0.73528 | 0.82545 | 0.84116 | -0.00062554 | 90.0196 | 84.2438 | 1.4332 | 0.73529 | 0.00080824 | 14.4149 | 12.2754
6630 | 1.8417 | 1800.367 | 90.0293 | 25.094 | 39.9832 | 173.7969 | 39.9076 | 90.0185 | 95.4357 | 95.9231 | 99.5279 | 106.1587 | 55.6755 | 17.9503 | 586.0722 | 396.4867 | 104.4224 | 103.9918 | 103.0602 | 0.73755 | 0.82545 | 0.84116 | -0.00062554 | 90.0307 | 84.0486 | 1.4283 | 0.73757 | 0.00080635 | 14.0609 | 11.928
6660 | 1.85 | 1799.756 | 90.0421 | 25.1094 | 39.9799 | 173.8268 | 39.8819 | 90.0087 | 95.432 | 95.9241 | 99.511 | 120.1104 | 56.0422 | 17.8721 | 586.7343 | 396.4867 | 104.2128 | 103.9901 | 103.0094 | 0.7372 | 0.82545 | 0.84116 | -0.00062554 | 90.0184 | 84.0245 | 1.4528 | 0.73721 | 0.00080614 | 14.1158 | 11.9819
6690 | 1.8583 | 1800.928 | 90.0122 | 25.0756 | 39.9755 | 173.776 | 39.8435 | 89.9893 | 95.4643 | 95.9312 | 99.5298 | 108.2003 | 56.1444 | 17.6543 | 583.0895 | 396.4867 | 104.2519 | 103.9861 | 103.0737 | 0.7368 | 0.82545 | 0.84116 | -0.00062554 | 90.0235 | 84.0738 | 1.4349 | 0.73681 | 0.0008066 | 14.1784 | 12.0434
6720 | 1.8667 | 1800.261 | 89.9741 | 25.0475 | 39.9743 | 173.7222 | 39.8521 | 89.992 | 95.4398 | 95.928 | 99.526 | 106.1709 | 56.2525 | 17.656 | 578.8995 | 396.4867 | 104.0999 | 104.0204 | 103.0706 | 0.7377 | 0.82545 | 0.84116 | -0.00062554 | 90.0095 | 84.006 | 1.4527 | 0.7377 | 0.00080598 | 14.0402 | 11.9078
6750 | 1.875 | 1799.837 | 89.9687 | 24.9826 | 39.9751 | 173.6153 | 39.8557 | 90.0233 | 95.434 | 95.9403 | 99.5253 | 116.5457 | 56.3322 | 17.7562 | 576.8456 | 396.8304 | 104.1834 | 104.0036 | 102.9835 | 0.73709 | 0.82545 | 0.84116 | -0.00062554 | 89.9938 | 84.0091 | 1.4477 | 0.73709 | 0.00080605 | 14.1356 | 12.0013
6780 | 1.8833 | 1799.462 | 89.9758 | 24.877 | 39.9477 | 173.6136 | 39.8567 | 89.9757 | 95.4116 | 95.9345 | 99.527 | 110.1325 | 56.3096 | 18.1604 | 580.3107 | 396.4867 | 103.9329 | 104.0123 | 102.9983 | 0.7368 | 0.82545 | 0.84116 | -0.00062554 | 89.9875 | 83.9673 | 1.4427 | 0.73679 | 0.00080566 | 14.1818 | 12.0467
6810 | 1.8917 | 1800.064 | 89.9845 | 24.9632 | 39.9604 | 173.6324 | 39.9078 | 89.988 | 95.4282 | 95.9378 | 99.5111 | 102.5199 | 56.0502 | 18.1079 | 582.3386 | 396.4867 | 103.9368 | 104.0078 | 102.9553 | 0.73726 | 0.82545 | 0.84116 | -0.00062554 | 89.9899 | 83.9497 | 1.4506 | 0.73725 | 0.00080549 | 14.1104 | 11.9766
6840 | 1.9 | 1799.4 | 89.9521 | 24.9816 | 39.9607 | 173.5628 | 40.008 | 89.9847 | 95.422 | 95.9484 | 99.53 | 114.6423 | 56.3861 | 17.7706 | 586.2455 | 396.143 | 104.2838 | 103.9961 | 102.9842 | 0.73711 | 0.82545 | 0.84116 | -0.00062554 | 89.9804 | 83.9022 | 1.4334 | 0.7371 | 0.00080505 | 14.1343 | 12
6870 | 1.9083 | 1799.966 | 89.9703 | 25.0628 | 39.9628 | 173.714 | 40.044 | 89.9773 | 95.435 | 95.9227 | 99.5089 | 126.0607 | 57.0994 | 17.8979 | 585.1213 | 396.4867 | 104.2997 | 103.9853 | 103.0416 | 0.73661 | 0.82545 | 0.84116 | -0.00062554 | 89.9756 | 84.2412 | 1.4374 | 0.7366 | 0.00080832 | 14.2112 | 12.0755
6900 | 1.9167 | 1800.081 | 89.9431 | 25.0998 | 39.955 | 173.5861 | 40.0951 | 89.9829 | 95.4391 | 95.9441 | 99.5142 | 104.4276 | 56.9753 | 17.6547 | 581.1682 | 396.4867 | 104.2451 | 103.993 | 102.9513 | 0.73649 | 0.82545 | 0.84116 | -0.00062554 | 89.9869 | 83.7171 | 1.4341 | 0.73648 | 0.00080326 | 14.2299 | 12.0939
6930 | 1.925 | 1800.433 | 89.953 | 25.0858 | 39.9925 | 173.556 | 40.1114 | 90.0034 | 95.4481 | 95.9299 | 99.5019 | 118.429 | 56.6744 | 17.6811 | 579.1891 | 396.4867 | 104.547 | 103.999 | 102.9402 | 0.7371 | 0.82545 | 0.84116 | -0.00062554 | 89.9765 | 83.7844 | 1.4598 | 0.73709 | 0.00080393 | 14.1352 | 12.001
6960 | 1.9333 | 1800.709 | 89.9421 | 25.1117 | 39.9454 | 173.6563 | 40.1123 | 90.0128 | 95.4168 | 95.9345 | 99.5182 | 107.411 | 56.6694 | 17.8281 | 574.1291 | 396.4867 | 104.1981 | 103.9889 | 102.9962 | 0.7368 | 0.82545 | 0.84116 | -0.00062554 | 89.9611 | 83.757 | 1.4503 | 0.73677 | 0.0008037 | 14.1842 | 12.0491
6990 | 1.9417 | 1800.224 | 89.9543 | 25.0922 | 39.9439 | 173.6612 | 40.1375 | 89.9846 | 95.3911 | 95.9392 | 99.5222 | 103.593 | 56.8521 | 18.1844 | 578.3879 | 396.4867 | 104.2302 | 103.998 | 103.0477 | 0.73617 | 0.82545 | 0.84116 | -0.00062554 | 89.9634 | 83.7996 | 1.4397 | 0.73615 | 0.00080411 | 14.281 | 12.144
7020 | 1.95 | 1800.369 | 89.9479 | 25.1785 | 39.9484 | 173.7034 | 40.1393 | 90.0012 | 95.4396 | 95.9376 | 99.5299 | 117.7499 | 56.7937 | 18.0408 | 585.2171 | 396.4867 | 104.2993 | 103.9941 | 103.0487 | 0.7354 | 0.82545 | 0.84116 | -0.00062554 | 89.9761 | 83.9569 | 1.4478 | 0.73539 | 0.00080559 | 14.3997 | 12.2605
7050 | 1.9583 | 1799.826 | 89.9578 | 25.2357 | 39.9455 | 173.7257 | 40.0838 | 89.9765 | 95.4342 | 95.9213 | 99.5144 | 106.0367 | 57.0538 | 17.9958 | 584.9819 | 396.4867 | 104.2189 | 103.9794 | 103.0196 | 0.73679 | 0.82545 | 0.84116 | -0.00062554 | 89.9837 | 83.7538 | 1.4472 | 0.73678 | 0.00080362 | 14.1829 | 12.0478
7080 | 1.9667 | 1799.553 | 89.9781 | 25.2552 | 39.9527 | 173.7519 | 40.0904 | 90.0313 | 95.4395 | 95.9279 | 99.5263 | 112.8586 | 57.0761 | 17.7513 | 585.3346 | 396.4867 | 103.8528 | 103.9741 | 103.0182 | 0.73617 | 0.82545 | 0.84116 | -0.00062554 | 89.9701 | 83.84 | 1.4287 | 0.73615 | 0.00080448 | 14.2803 | 12.1433
7110 | 1.975 | 1800.163 | 89.9624 | 25.2273 | 39.9546 | 173.7781 | 39.9963 | 90.0061 | 95.3879 | 95.9208 | 99.5126 | 105.5063 | 57.2395 | 17.6688 | 581.5191 | 396.4867 | 104.0839 | 103.9847 | 103.0585 | 0.73648 | 0.82545 | 0.84116 | -0.00062554 | 89.9721 | 84.0219 | 1.441 | 0.73647 | 0.00080622 | 14.2319 | 12.0958
7140 | 1.9833 | 1799.809 | 89.9704 | 25.0407 | 39.9862 | 173.762 | 39.9773 | 90.016 | 95.4164 | 95.9446 | 99.5298 | 112.7743 | 57.6747 | 17.9348 | 578.0967 | 396.4867 | 104.4046 | 104.0128 | 103.0892 | 0.73623 | 0.82545 | 0.84116 | -0.00062554 | 89.9743 | 83.9553 | 1.4493 | 0.73621 | 0.00080558 | 14.2709 | 12.1341
7170 | 1.9917 | 1800.204 | 90.007 | 24.9823 | 39.952 | 173.7364 | 39.9624 | 90.0366 | 95.4383 | 95.9513 | 99.53 | 114.098 | 57.3571 | 18.0899 | 577.387 | 396.4867 | 104.5022 | 104.0003 | 103.0623 | 0.73651 | 0.82545 | 0.84116 | -0.00062554 | 89.9961 | 83.7818 | 1.4433 | 0.7365 | 0.00080386 | 14.2259 | 12.0899
7200 | 2 | 1800.184 | 90.0256 | 24.9391 | 39.9757 | 173.787 | 39.9428 | 90.0276 | 95.4136 | 95.9333 | 99.5182 | 115.3873 | 57.0988 | 18.167 | 580.3087 | 396.143 | 104.1902 | 103.9934 | 103.037 | 0.73594 | 0.82545 | 0.84116 | -0.00062554 | 90.0082 | 83.8091 | 1.4487 | 0.73595 | 0.0008041 | 14.3123 | 12.1747
7230 | 2.0083 | 1800.172 | 89.9976 | 24.983 | 39.9922 | 173.6947 | 39.8869 | 89.9921 | 95.4077 | 95.9385 | 99.5137 | 104.719 | 56.8413 | 18.1453 | 583.3754 | 396.4867 | 104.3723 | 103.9767 | 102.9851 | 0.73586 | 0.82545 | 0.84116 | -0.00062554 | 89.9764 | 84.0435 | 1.444 | 0.73585 | 0.00080642 | 14.3276 | 12.1898
7260 | 2.0167 | 1799.907 | 90.0112 | 25.0791 | 40.0025 | 173.7629 | 39.9203 | 89.9832 | 95.4332 | 95.9401 | 99.5267 | 105.9407 | 57.2309 | 18.0132 | 585.5594 | 396.4867 | 104.1275 | 103.9713 | 103.059 | 0.73648 | 0.82545 | 0.84116 | -0.00062554 | 89.989 | 84.0136 | 1.4412 | 0.73648 | 0.0008061 | 14.2302 | 12.0942
7290 | 2.025 | 1799.97 | 90.0123 | 25.1557 | 40.0199 | 173.7447 | 39.9067 | 89.9951 | 95.4216 | 95.9206 | 99.5234 | 111.2097 | 57.2715 | 18.019 | 585.7527 | 396.4867 | 104.371 | 103.9782 | 103.049 | 0.73621 | 0.82545 | 0.84116 | -0.00062554 | 89.9801 | 83.8418 | 1.4348 | 0.7362 | 0.00080447 | 14.2735 | 12.1366
7320 | 2.0333 | 1800.038 | 90.0058 | 25.1788 | 39.9944 | 173.6888 | 39.9068 | 89.9976 | 95.4468 | 95.9188 | 99.5 | 112.2097 | 57.4312 | 17.7908 | 578.3449 | 396.4867 | 104.0938 | 103.9726 | 103.0324 | 0.73616 | 0.82545 | 0.84116 | -0.00062554 | 89.9838 | 83.9175 | 1.4382 | 0.73615 | 0.00080519 | 14.2813 | 12.1443
7350 | 2.0417 | 1800.484 | 90.0357 | 25.2118 | 40.0235 | 173.7847 | 39.9503 | 90.0156 | 95.4309 | 95.9282 | 99.5 | 112.5938 | 57.3535 | 17.6688 | 577.5298 | 396.4867 | 104.2569 | 103.9759 | 102.9928 | 0.73596 | 0.82545 | 0.84116 | -0.00062554 | 89.992 | 83.8129 | 1.4251 | 0.73595 | 0.00080417 | 14.3114 | 12.1739
7380 | 2.05 | 1799.426 | 90.0093 | 25.2487 | 40.0299 | 173.9373 | 39.9866 | 90.0312 | 95.4532 | 95.9229 | 99.5 | 109.4122 | 57.3835 | 17.6983 | 575.9211 | 396.4867 | 104.1708 | 103.9871 | 103.0186 | 0.73615 | 0.82545 | 0.84116 | -0.00062554 | 89.9967 | 84.0545 | 1.4339 | 0.73615 | 0.00080648 | 14.2806 | 12.1436
7410 | 2.0583 | 1799.302 | 90.0312 | 25.1779 | 40.0076 | 173.9651 | 40.0288 | 90.0293 | 95.4414 | 95.9248 | 99.5 | 121.8855 | 57.7427 | 18.1781 | 579.5217 | 396.4867 | 104.1814 | 104.0116 | 103.0323 | 0.73648 | 0.82545 | 0.84116 | -0.00062554 | 89.9937 | 84.1336 | 1.4321 | 0.73648 | 0.00080724 | 14.2298 | 12.0937
7440 | 2.0667 | 1800.017 | 90.0344 | 25.1223 | 40.0384 | 173.9721 | 40.0478 | 90.0151 | 95.45 | 95.9161 | 99.5 | 100.1244 | 57.3753 | 18.0712 | 585.6846 | 396.143 | 104.4509 | 104.0128 | 103.0595 | 0.73475 | 0.82545 | 0.84116 | -0.00062554 | 90.0034 | 84.0832 | 1.4384 | 0.73475 | 0.00080674 | 14.499 | 12.358
7470 | 2.075 | 1799.767 | 90.0451 | 25.1464 | 40.0074 | 173.9823 | 40.0844 | 89.9704 | 95.4276 | 95.9039 | 99.5 | 109.2285 | 57.2253 | 18.0491 | 586.1563 | 396.4867 | 104.4451 | 103.9926 | 102.9986 | 0.73617 | 0.82545 | 0.84116 | -0.00062554 | 89.996 | 83.9225 | 1.4473 | 0.73617 | 0.00080521 | 14.2779 | 12.141
7500 | 2.0833 | 1800.106 | 90.0306 | 25.1121 | 40.0664 | 173.8781 | 40.0879 | 90.012 | 95.4288 | 95.9116 | 99.5 | 110.5442 | 56.8362 | 17.8099 | 583.6013 | 396.143 | 104.5113 | 104.009 | 102.9239 | 0.73612 | 0.82545 | 0.84116 | -0.00062554 | 89.9959 | 83.8125 | 1.4453 | 0.73612 | 0.00080416 | 14.2855 | 12.1484
7530 | 2.0917 | 1799.923 | 90.0365 | 25.0272 | 40.0662 | 173.8962 | 40.0928 | 89.994 | 95.3961 | 95.9079 | 99.5 | 111.9351 | 57.5878 | 17.6672 | 579.0282 | 396.143 | 104.3429 | 103.995 | 103.0037 | 0.73586 | 0.82545 | 0.84116 | -0.00062554 | 89.9893 | 83.7336 | 1.4352 | 0.73586 | 0.00080342 | 14.3267 | 12.1889
7560 | 2.1 | 1799.981 | 90.0226 | 24.9204 | 40.0369 | 173.9604 | 40.0948 | 89.9774 | 95.411 | 95.9214 | 99.5 | 104.8014 | 57.1787 | 17.6814 | 575.0802 | 396.4867 | 104.3525 | 104.0037 | 103.0052 | 0.73643 | 0.82545 | 0.84116 | -0.00062554 | 89.9794 | 84.026 | 1.4553 | 0.73642 | 0.00080624 | 14.2397 | 12.1035
7590 | 2.1083 | 1800.006 | 90.0291 | 24.8765 | 40.0759 | 173.917 | 40.1036 | 89.9584 | 95.3782 | 95.9228 | 99.5 | 110.6808 | 57.3292 | 17.7868 | 575.4322 | 396.4867 | 104.1328 | 103.9948 | 103.0123 | 0.73651 | 0.82545 | 0.84116 | -0.00062554 | 90.0039 | 83.8017 | 1.4389 | 0.73651 | 0.00080404 | 14.2247 | 12.0888
7620 | 2.1167 | 1800.363 | 89.997 | 25.0512 | 40.0517 | 174.048 | 40.0461 | 89.9855 | 95.4128 | 95.9203 | 99.5 | 115.8693 | 57.4449 | 17.9885 | 580.8832 | 396.4867 | 104.2581 | 104.0275 | 102.9923 | 0.73586 | 0.82545 | 0.84116 | -0.00062554 | 89.9752 | 83.928 | 1.4423 | 0.73584 | 0.00080531 | 14.3285 | 12.1906
7650 | 2.125 | 1800.036 | 90.035 | 25.1019 | 40.038 | 173.9472 | 40.0069 | 89.9832 | 95.3912 | 95.9282 | 99.5 | 111.7007 | 57.3174 | 17.8186 | 581.3776 | 396.4867 | 104.3328 | 103.9962 | 103.0046 | 0.735 | 0.82545 | 0.84116 | -0.00062554 | 90.0045 | 83.9968 | 1.443 | 0.73501 | 0.00080591 | 14.4591 | 12.3187
7680 | 2.1333 | 1799.881 | 90.0326 | 25.162 | 40.0246 | 173.9915 | 39.9569 | 89.9811 | 95.4224 | 95.9221 | 99.5 | 121.2872 | 57.2479 | 17.8973 | 584.0717 | 396.4867 | 104.1281 | 103.9941 | 102.9986 | 0.73618 | 0.82545 | 0.84116 | -0.00062554 | 89.9813 | 83.8692 | 1.4279 | 0.73617 | 0.00080473 | 14.278 | 12.1411
7710 | 2.1417 | 1800.528 | 90.0108 | 25.1755 | 40.0174 | 173.9346 | 39.9385 | 89.9897 | 95.4074 | 95.9228 | 99.5 | 101.7108 | 57.4483 | 17.8819 | 585.4014 | 396.4867 | 104.1477 | 103.9949 | 103.0517 | 0.73573 | 0.82545 | 0.84116 | -0.00062554 | 90.0079 | 83.7839 | 1.4366 | 0.73573 | 0.00080386 | 14.3456 | 12.2074
7740 | 2.15 | 1800.058 | 90.0033 | 25.1542 | 39.9791 | 173.8957 | 39.9665 | 89.9755 | 95.435 | 95.9245 | 99.5 | 108.562 | 57.2205 | 17.8219 | 579.3411 | 396.4867 | 104.3065 | 103.9982 | 103.046 | 0.73635 | 0.82545 | 0.84116 | -0.00062554 | 90.0262 | 84.0178 | 1.4294 | 0.73636 | 0.00080606 | 14.2479 | 12.1115
7770 | 2.1583 | 1800.439 | 90.016 | 25.1643 | 40.0318 | 173.9205 | 39.9304 | 89.9773 | 95.3965 | 95.9225 | 99.5 | 121.3088 | 56.7832 | 17.759 | 578.2576 | 396.4867 | 104.1359 | 103.9961 | 102.9103 | 0.73591 | 0.82545 | 0.84116 | -0.00062554 | 90.0141 | 83.9464 | 1.4372 | 0.73591 | 0.0008054 | 14.3176 | 12.18
7800 | 2.1667 | 1800.318 | 90.0157 | 25.257 | 40.0073 | 173.9413 | 39.8955 | 89.9847 | 95.4258 | 95.9205 | 99.5 | 110.1671 | 56.785 | 17.7562 | 574.5047 | 396.143 | 104.0573 | 103.9935 | 102.9307 | 0.73566 | 0.82545 | 0.84116 | -0.00062554 | 90.025 | 84.0814 | 1.4406 | 0.73567 | 0.00080667 | 14.3555 | 12.2171
7830 | 2.175 | 1800.037 | 90.0092 | 25.2706 | 40.0229 | 173.918 | 39.9145 | 89.9998 | 95.4058 | 95.9237 | 99.5 | 98.9276 | 57.0323 | 17.8596 | 578.5743 | 396.143 | 104.1153 | 103.9972 | 102.9781 | 0.73617 | 0.82545 | 0.84116 | -0.00062554 | 90.0389 | 83.8778 | 1.4411 | 0.7362 | 0.00080469 | 14.2738 | 12.137
7860 | 2.1833 | 1800.064 | 90.0278 | 25.2276 | 40.0038 | 173.9037 | 39.9259 | 89.9898 | 95.3995 | 95.9165 | 99.5 | 120.5184 | 56.9092 | 17.8618 | 586.1487 | 396.143 | 103.9832 | 104.007 | 103.0189 | 0.73559 | 0.82545 | 0.84116 | -0.00062554 | 90.053 | 83.7129 | 1.4454 | 0.73562 | 0.00080308 | 14.363 | 12.2245
7890 | 2.1917 | 1799.292 | 90.0246 | 25.1058 | 40.0373 | 173.9076 | 39.9492 | 90.0312 | 95.4471 | 95.9043 | 99.5 | 113.5209 | 56.2134 | 18.0564 | 588.1385 | 396.143 | 104.0403 | 103.9954 | 102.9219 | 0.73588 | 0.82545 | 0.84116 | -0.00062554 | 90.0537 | 83.8217 | 1.452 | 0.73592 | 0.00080412 | 14.3171 | 12.1794
7920 | 2.2 | 1799.696 | 90.024 | 25.1292 | 40.0321 | 173.8407 | 39.9803 | 90.0112 | 95.4328 | 95.9093 | 99.5 | 109.8904 | 56.8555 | 17.894 | 584.36 | 396.143 | 104.1763 | 103.997 | 103.0052 | 0.73577 | 0.82545 | 0.84116 | -0.00062554 | 90.0652 | 83.8562 | 1.4455 | 0.73581 | 0.00080442 | 14.3333 | 12.1953
7950 | 2.2083 | 1799.651 | 89.9866 | 25.085 | 39.997 | 173.877 | 40.0224 | 90.0019 | 95.4101 | 95.9085 | 99.5 | 112.1035 | 57.1978 | 17.8787 | 581.7471 | 396.4867 | 104.1603 | 104.0071 | 103.0051 | 0.7356 | 0.82545 | 0.84116 | -0.00062554 | 90.0694 | 83.8188 | 1.4328 | 0.73564 | 0.00080406 | 14.3598 | 12.2214
7980 | 2.2167 | 1799.915 | 90.0036 | 25.1494 | 40.046 | 173.8716 | 40.0467 | 89.9887 | 95.4348 | 95.9182 | 99.5 | 114.9816 | 56.8133 | 17.7099 | 575.5539 | 396.4867 | 103.8903 | 103.9935 | 102.9985 | 0.73634 | 0.82545 | 0.84116 | -0.00062554 | 90.065 | 83.9834 | 1.4025 | 0.73638 | 0.00080564 | 14.2447 | 12.1084
8010 | 2.225 | 1799.189 | 90.0085 | 25.0961 | 40.0411 | 173.9158 | 40.0194 | 89.9751 | 95.4062 | 95.9246 | 99.5 | 115.2441 | 57.3087 | 17.6954 | 575.6368 | 396.143 | 104.1114 | 103.9957 | 103.0843 | 0.73617 | 0.82545 | 0.84116 | -0.00062554 | 90.0407 | 84.1271 | 1.4374 | 0.73619 | 0.00080708 | 14.274 | 12.1371
8040 | 2.2333 | 1800.383 | 89.9892 | 25.1289 | 40.021 | 173.8073 | 40.0334 | 89.986 | 95.4059 | 95.9218 | 99.5 | 111.0396 | 56.7923 | 17.7527 | 581.6404 | 396.143 | 104.2128 | 104.0146 | 102.9849 | 0.73582 | 0.82545 | 0.84116 | -0.00062554 | 90.0443 | 84.1489 | 1.4429 | 0.73585 | 0.00080728 | 14.3277 | 12.1898
8070 | 2.2417 | 1799.668 | 89.9974 | 25.2781 | 40.0344 | 173.8309 | 40.0453 | 89.9968 | 95.4388 | 95.9266 | 99.5 | 110.6908 | 56.8269 | 17.6676 | 583.7855 | 396.143 | 103.7405 | 104.0042 | 102.9378 | 0.73547 | 0.82545 | 0.84116 | -0.00062554 | 90.0623 | 84.3337 | 1.2274 | 0.73551 | 0.00080901 | 14.3801 | 12.2413
8100 | 2.25 | 1800.156 | 89.9959 | 25.3278 | 40.042 | 173.7566 | 40.0307 | 90.0015 | 95.4221 | 95.9255 | 99.5 | 110.3961 | 56.6929 | 17.7278 | 584.4656 | 396.143 | 104.0661 | 103.9967 | 102.9239 | 0.73648 | 0.82545 | 0.84116 | -0.00062554 | 90.0637 | 84.1509 | 1.4395 | 0.73652 | 0.00080725 | 14.2233 | 12.0874
8130 | 2.2583 | 1799.414 | 90.009 | 25.3503 | 40.07 | 173.8968 | 40.0238 | 90.014 | 95.4319 | 95.9179 | 99.5 | 118.414 | 57.2035 | 17.8464 | 584.8351 | 396.143 | 104.2578 | 103.993 | 103.0459 | 0.73647 | 0.82545 | 0.84116 | -0.00062554 | 90.0464 | 84.166 | 1.4348 | 0.7365 | 0.00080744 | 14.2269 | 12.0909
8160 | 2.2667 | 1800.244 | 90.0047 | 25.3002 | 40.0348 | 173.9077 | 40.0521 | 90.018 | 95.4285 | 95.9238 | 99.5 | 101.9477 | 56.6574 | 17.7686 | 578.6588 | 396.143 | 104.1286 | 104.0141 | 102.9508 | 0.73617 | 0.82545 | 0.84116 | -0.00062554 | 90.0513 | 84.3051 | 1.4431 | 0.7362 | 0.00080876 | 14.2726 | 12.1358
8190 | 2.275 | 1800.646 | 89.9882 | 25.1681 | 40.0231 | 173.8923 | 40.0783 | 89.9789 | 95.3993 | 95.9216 | 99.5 | 114.5292 | 56.614 | 17.6931 | 575.8372 | 396.143 | 104.3966 | 104.0024 | 102.9578 | 0.73608 | 0.82545 | 0.84116 | -0.00062554 | 90.045 | 84.2555 | 1.4337 | 0.73611 | 0.0008083 | 14.2877 | 12.1505
8220 | 2.2833 | 1800.226 | 89.9943 | 25.1871 | 40.0191 | 173.8156 | 40.0472 | 89.9995 | 95.4201 | 95.9152 | 99.5 | 118.4739 | 57.1873 | 17.764 | 577.2747 | 396.143 | 104.4465 | 104.029 | 103.0386 | 0.7368 | 0.82545 | 0.84116 | -0.00062554 | 90.0503 | 84.2226 | 1.4502 | 0.73683 | 0.00080797 | 14.1759 | 12.0409
8250 | 2.2917 | 1799.808 | 89.998 | 25.2023 | 39.9811 | 173.9004 | 40.0582 | 89.9921 | 95.4111 | 95.916 | 99.5 | 113.9154 | 56.9317 | 18.271 | 581.4133 | 396.143 | 104.2212 | 104.0245 | 103.0323 | 0.73601 | 0.82545 | 0.84116 | -0.00062554 | 90.0375 | 84.2118 | 1.4354 | 0.73603 | 0.0008079 | 14.2991 | 12.1617
8280 | 2.3 | 1800.086 | 89.9918 | 25.1388 | 40.0212 | 173.9003 | 40.0618 | 90.0253 | 95.4271 | 95.9053 | 99.5 | 110.0061 | 56.8083 | 18.2271 | 585.0616 | 396.143 | 104.2984 | 104.0234 | 102.9717 | 0.73243 | 0.82545 | 0.84116 | -0.00062554 | 90.0241 | 84.448 | 1.4527 | 0.73245 | 0.00081019 | 14.8596 | 12.7118
8310 | 2.3083 | 1799.592 | 89.9883 | 25.0843 | 39.9923 | 174.0453 | 40.0652 | 89.9975 | 95.4396 | 95.9006 | 99.5 | 114.5042 | 56.2498 | 18.2069 | 587.9369 | 396.143 | 104.1759 | 104.0096 | 102.9442 | 0.73617 | 0.82545 | 0.84116 | -0.00062554 | 90.0372 | 84.252 | 1.4472 | 0.7362 | 0.00080828 | 14.274 | 12.1371
8340 | 2.3167 | 1800.016 | 90.0032 | 25.0884 | 40.0242 | 174.0256 | 40.0124 | 90.0108 | 95.4749 | 95.9022 | 99.5 | 106.6248 | 56.598 | 18.1651 | 584.4232 | 396.143 | 104.0467 | 104.0069 | 102.9646 | 0.73642 | 0.82545 | 0.84116 | -0.00062554 | 90.0576 | 84.2425 | 1.4336 | 0.73646 | 0.00080815 | 14.233 | 12.0969
8370 | 2.325 | 1800.258 | 90.0008 | 25.0988 | 40.0188 | 173.8967 | 40.0154 | 89.9746 | 95.4007 | 95.8972 | 99.5 | 116.1795 | 56.8502 | 17.8354 | 578.7997 | 396.143 | 104.0078 | 104.0026 | 102.9169 | 0.73648 | 0.82545 | 0.84116 | -0.00062554 | 90.0378 | 84.1893 | 1.4388 | 0.73651 | 0.00080768 | 14.2256 | 12.0897
8400 | 2.3333 | 1799.52 | 89.9926 | 25.1801 | 40.0028 | 173.9204 | 39.9782 | 89.9958 | 95.4444 | 95.9109 | 99.5 | 119.5478 | 56.6722 | 17.8769 | 578.8858 | 396.143 | 103.8761 | 104.0207 | 103.0141 | 0.73628 | 0.82545 | 0.84116 | -0.00062554 | 90.0273 | 84.2137 | 1.4259 | 0.7363 | 0.00080794 | 14.2581 | 12.1215
8430 | 2.3417 | 1799.884 | 90.0075 | 25.2812 | 40.0001 | 173.9431 | 39.9185 | 90.0006 | 95.4235 | 95.9162 | 99.5 | 106.1311 | 56.7003 | 18.2791 | 575.9565 | 396.143 | 103.9118 | 104.003 | 103.0459 | 0.73672 | 0.82545 | 0.84116 | -0.00062554 | 90.0287 | 84.1811 | 1.4423 | 0.73674 | 0.00080762 | 14.1893 | 12.054
8460 | 2.35 | 1799.921 | 90.0086 | 25.2385 | 40.0322 | 174.0873 | 39.9492 | 89.9792 | 95.4714 | 95.9081 | 99.5 | 118.4945 | 56.8895 | 18.3469 | 578.8944 | 396.143 | 103.9218 | 104.0183 | 103.0459 | 0.73588 | 0.82545 | 0.84116 | -0.00062554 | 90.0381 | 84.2118 | 1.4437 | 0.73591 | 0.0008079 | 14.3186 | 12.1809
8490 | 2.3583 | 1799.395 | 89.9907 | 25.4238 | 40.009 | 174.0139 | 39.9457 | 90.0102 | 95.4537 | 95.9098 | 99.5 | 117.1391 | 57.0833 | 18.3469 | 582.9493 | 396.4867 | 103.7696 | 104.0089 | 103.0663 | 0.7349 | 0.82545 | 0.84116 | -0.00062554 | 90.0217 | 84.3071 | 1.4412 | 0.73491 | 0.00080885 | 14.4735 | 12.3329
8520 | 2.3667 | 1800.01 | 89.9935 | 25.3962 | 39.9986 | 173.8612 | 39.9169 | 89.9867 | 95.4196 | 95.9053 | 99.5 | 118.9041 | 57.112 | 18.1923 | 585.7112 | 396.143 | 104.0227 | 103.9958 | 103.0589 | 0.73527 | 0.82545 | 0.84116 | -0.00062554 | 90.0047 | 84.4979 | 1.4397 | 0.73527 | 0.00081071 | 14.418 | 12.2785
8550 | 2.375 | 1799.423 | 89.9867 | 25.3529 | 40.0128 | 174.0135 | 39.8841 | 90.0315 | 95.4493 | 95.9155 | 99.5 | 112.7261 | 56.8858 | 18.3293 | 585.7637 | 396.143 | 104.1495 | 104.0068 | 103.073 | 0.73586 | 0.82545 | 0.84116 | -0.00062554 | 90.033 | 84.1436 | 1.4413 | 0.73588 | 0.00080725 | 14.3228 | 12.1851
8580 | 2.3833 | 1800.191 | 89.9874 | 25.4016 | 39.995 | 173.9552 | 39.8809 | 90.0084 | 95.4009 | 95.9216 | 99.5 | 113.751 | 57.1772 | 18.1088 | 581.4064 | 396.143 | 104.0373 | 103.9918 | 103.0595 | 0.73617 | 0.82545 | 0.84116 | -0.00062554 | 90.0199 | 84.0575 | 1.4471 | 0.73618 | 0.00080645 | 14.2757 | 12.1388
8610 | 2.3917 | 1799.656 | 89.964 | 25.3069 | 39.9775 | 173.8692 | 39.8756 | 89.9791 | 95.407 | 95.9145 | 99.5 | 109.6604 | 57.0632 | 18.187 | 575.3465 | 396.4867 | 103.9986 | 104.0056 | 103.0903 | 0.73575 | 0.82545 | 0.84116 | -0.00062554 | 90.0099 | 84.3077 | 1.4518 | 0.73576 | 0.00080888 | 14.3419 | 12.2038
8640 | 2.4 | 1800.541 | 89.9873 | 25.1995 | 39.9666 | 173.8735 | 39.9049 | 89.9775 | 95.3995 | 95.9139 | 99.5 | 113.8338 | 56.5489 | 17.826 | 574.6656 | 396.143 | 103.983 | 104.0035 | 102.972 | 0.73617 | 0.82545 | 0.84116 | -0.00062554 | 89.9975 | 84.0917 | 1.4426 | 0.73617 | 0.00080683 | 14.278 | 12.141
8670 | 2.4083 | 1799.533 | 89.982 | 25.0924 | 39.9576 | 173.9695 | 39.9289 | 89.9746 | 95.4151 | 95.9172 | 99.5 | 110.6615 | 56.5527 | 18.3449 | 578.3608 | 396.143 | 103.8814 | 104.0257 | 102.9578 | 0.73525 | 0.82545 | 0.84116 | -0.00062554 | 90.0055 | 83.9205 | 1.4454 | 0.73525 | 0.00080517 | 14.4204 | 12.2809
8700 | 2.4167 | 1799.942 | 89.9893 | 25.0802 | 39.9642 | 173.9553 | 39.9869 | 89.9957 | 95.3776 | 95.9068 | 99.5 | 118.132 | 56.5703 | 18.3426 | 580.2939 | 396.143 | 103.8316 | 104.0009 | 102.9916 | 0.7358 | 0.82545 | 0.84116 | -0.00062554 | 89.9993 | 83.8996 | 1.4363 | 0.7358 | 0.00080499 | 14.3359 | 12.1979
8730 | 2.425 | 1800.002 | 89.9641 | 25.1024 | 39.9452 | 173.8418 | 40.0276 | 89.98 | 95.413 | 95.9009 | 99.5 | 113.0476 | 56.9715 | 18.1421 | 584.9115 | 396.143 | 103.7757 | 104.0015 | 103.0459 | 0.73588 | 0.82545 | 0.84116 | -0.00062554 | 89.9927 | 84.0293 | 1.4484 | 0.73587 | 0.00080624 | 14.3242 | 12.1864
8760 | 2.4333 | 1799.73 | 89.9773 | 25.2197 | 39.9241 | 173.9016 | 40.0693 | 89.9947 | 95.407 | 95.902 | 99.5 | 109.8116 | 56.6899 | 17.984 | 584.2454 | 396.143 | 103.9918 | 103.997 | 103.0107 | 0.73587 | 0.82545 | 0.84116 | -0.00062554 | 90.0222 | 84.0304 | 1.4474 | 0.73588 | 0.00080619 | 14.3226 | 12.1849
8790 | 2.4417 | 1799.559 | 89.9678 | 25.2875 | 39.919 | 173.9111 | 40.0893 | 89.9641 | 95.3931 | 95.9017 | 99.5 | 112.7874 | 56.8739 | 17.8392 | 579.3705 | 395.7994 | 104.0029 | 104.0091 | 102.9985 | 0.73553 | 0.82545 | 0.84116 | -0.00062554 | 90.0225 | 83.8777 | 1.4442 | 0.73555 | 0.00080472 | 14.3746 | 12.2358
8820 | 2.45 | 1800.161 | 89.952 | 25.3134 | 39.9451 | 173.912 | 40.0858 | 89.987 | 95.3849 | 95.9155 | 99.5 | 110.4838 | 56.4984 | 18.0517 | 578.1185 | 396.143 | 104.0259 | 103.9956 | 102.9984 | 0.73505 | 0.82545 | 0.84116 | -0.00062554 | 90.0131 | 84.1394 | 1.4422 | 0.73505 | 0.00080726 | 14.4516 | 12.3115
8850 | 2.4583 | 1799.958 | 89.9531 | 25.3009 | 39.9219 | 173.8927 | 40.1179 | 90.0269 | 95.4132 | 95.9163 | 99.5 | 110.0422 | 56.6884 | 18.1065 | 575.1653 | 396.143 | 104.0459 | 104.0034 | 103.0039 | 0.73556 | 0.82545 | 0.84116 | -0.00062554 | 90.0144 | 83.9618 | 1.4369 | 0.73557 | 0.00080555 | 14.3711 | 12.2324
8880 | 2.4667 | 1799.205 | 89.9587 | 25.2249 | 39.9332 | 174.0593 | 40.0888 | 90.0195 | 95.399 | 95.9253 | 99.5 | 118.5247 | 56.9299 | 18.2388 | 578.1352 | 396.143 | 104.0947 | 104.0052 | 103.0596 | 0.73561 | 0.82545 | 0.84116 | -0.00062554 | 90.025 | 84.1566 | 1.4441 | 0.73562 | 0.00080739 | 14.3628 | 12.2243
8910 | 2.475 | 1799.504 | 89.9568 | 25.2851 | 39.922 | 174.0393 | 40.1192 | 89.9929 | 95.4421 | 95.9174 | 99.5 | 102.7246 | 56.8832 | 18.3265 | 581.4514 | 396.143 | 103.9467 | 103.9978 | 103.0595 | 0.7319 | 0.82545 | 0.84116 | -0.00062554 | 90.0035 | 84.2509 | 1.4377 | 0.7319 | 0.00080835 | 14.945 | 12.7956
8940 | 2.4833 | 1799.677 | 89.9828 | 25.2611 | 39.9178 | 173.9129 | 40.0807 | 89.9866 | 95.4287 | 95.9102 | 99.5 | 108.6926 | 56.4302 | 18.3116 | 584.0712 | 396.143 | 104.0501 | 103.9943 | 103.0302 | 0.73531 | 0.82545 | 0.84116 | -0.00062554 | 90.0306 | 84.0053 | 1.435 | 0.73532 | 0.00080593 | 14.4093 | 12.27
8970 | 2.4917 | 1800.499 | 89.9823 | 25.2921 | 39.9506 | 173.9326 | 40.0549 | 89.9837 | 95.3993 | 95.9159 | 99.5 | 106.0064 | 56.5041 | 18.17 | 584.4374 | 396.143 | 103.96 | 103.9944 | 103.014 | 0.73523 | 0.82545 | 0.84116 | -0.00062554 | 90.0225 | 84.369 | 1.4304 | 0.73524 | 0.00080944 | 14.4227 | 12.283
9000 | 2.5 | 1800 | 89.9597 | 25.2684 | 39.9461 | 173.9641 | 40.0134 | 90.0022 | 95.4207 | 95.9179 | 99.5 | 123.0541 | 56.83 | 18.0299 | 580.5782 | 396.143 | 103.6864 | 103.9934 | 103.0315 | 0.73495 | 0.82545 | 0.84116 | -0.00062554 | 90.0358 | 84.1237 | 1.4338 | 0.73498 | 0.00080706 | 14.4638 | 12.3234
9030 | 2.5083 | 1800.297 | 89.9621 | 25.2381 | 39.9284 | 173.9662 | 39.9543 | 89.9912 | 95.4009 | 95.9122 | 99.5 | 108.0781 | 56.1305 | 18.0309 | 575.6247 | 396.143 | 104.0879 | 103.9974 | 103.0015 | 0.7355 | 0.82545 | 0.84116 | -0.00062554 | 90.0276 | 84.0763 | 1.45 | 0.73551 | 0.00080662 | 14.3798 | 12.241
9060 | 2.5167 | 1799.644 | 89.9705 | 25.2101 | 39.9553 | 173.9006 | 39.9059 | 90.0175 | 95.4259 | 95.9187 | 99.5 | 119.7673 | 56.672 | 18.2015 | 576.6698 | 396.143 | 103.6792 | 104.0142 | 103.0589 | 0.73553 | 0.82545 | 0.84116 | -0.00062554 | 90.0247 | 84.0708 | 1.4496 | 0.73555 | 0.00080657 | 14.3747 | 12.236
9090 | 2.525 | 1799.839 | 89.9669 | 25.205 | 39.9632 | 174.0696 | 39.8972 | 90.0094 | 95.4117 | 95.9157 | 99.5 | 107.9697 | 56.4816 | 18.3336 | 577.3978 | 396.143 | 103.8986 | 104.0161 | 103.0391 | 0.73551 | 0.82545 | 0.84116 | -0.00062554 | 90.03 | 84.0139 | 1.4484 | 0.73552 | 0.00080601 | 14.3782 | 12.2394
9120 | 2.5333 | 1799.207 | 89.989 | 25.0757 | 39.943 | 174.0713 | 39.9162 | 89.9813 | 95.4485 | 95.8816 | 99.5 | 111.0565 | 56.4496 | 18.254 | 582.9765 | 396.143 | 103.9822 | 103.9967 | 102.9774 | 0.73524 | 0.82545 | 0.84116 | -0.00062554 | 90.0526 | 84.116 | 1.4467 | 0.73527 | 0.00080694 | 14.4181 | 12.2785
9150 | 2.5417 | 1800.218 | 89.9929 | 25.1099 | 39.9519 | 174.1013 | 39.9123 | 89.995 | 95.4226 | 95.8731 | 99.5 | 123.5155 | 57.0127 | 18.2399 | 588.4276 | 396.143 | 103.9808 | 104.003 | 103.0188 | 0.73532 | 0.82545 | 0.84116 | -0.00062554 | 90.0262 | 84.0341 | 1.4655 | 0.73534 | 0.00080622 | 14.4075 | 12.2682
9180 | 2.55 | 1800.921 | 89.9465 | 25.0909 | 39.9592 | 174.0605 | 39.901 | 90.0272 | 95.432 | 95.879 | 99.5 | 101.6996 | 56.686 | 18.0234 | 586.514 | 396.143 | 104.3378 | 103.9977 | 103.0051 | 0.73555 | 0.82545 | 0.84116 | -0.00062554 | 90.0211 | 83.9467 | 1.4523 | 0.73556 | 0.00080539 | 14.3725 | 12.2338
9210 | 2.5583 | 1800.285 | 89.9874 | 25.0955 | 39.9991 | 174.0426 | 39.9438 | 90.0004 | 95.4277 | 95.8794 | 99.5 | 121.2579 | 57.2923 | 17.7466 | 583.293 | 395.7994 | 104.2577 | 103.9971 | 103.046 | 0.73524 | 0.82545 | 0.84116 | -0.00062554 | 90.0483 | 84.026 | 1.4522 | 0.73527 | 0.00080609 | 14.4185 | 12.2789
9240 | 2.5667 | 1799.704 | 89.9809 | 25.2146 | 39.9968 | 174.0235 | 39.9605 | 89.9826 | 95.4417 | 95.891 | 99.5 | 96.6688 | 57.5967 | 17.9089 | 574.8981 | 396.143 | 104.1332 | 103.9985 | 103.073 | 0.73555 | 0.82545 | 0.84116 | -0.00062554 | 90.0334 | 83.9856 | 1.4459 | 0.73557 | 0.00080574 | 14.3717 | 12.233
9270 | 2.575 | 1799.663 | 89.9844 | 25.3143 | 40.0142 | 174.0651 | 40.0152 | 89.9986 | 95.4203 | 95.8926 | 99.5 | 113.9857 | 58.2655 | 17.9622 | 572.8842 | 396.143 | 104.1157 | 104.0185 | 103.0391 | 0.73555 | 0.82545 | 0.84116 | -0.00062554 | 90.0292 | 84.0993 | 1.4765 | 0.73557 | 0.00080684 | 14.3718 | 12.2331
9300 | 2.5833 | 1800.202 | 90.041 | 25.4013 | 40.0566 | 174.0624 | 40.0123 | 90.0354 | 95.4096 | 95.8887 | 99.5 | 109.764 | 57.5036 | 18.2034 | 575.7426 | 395.7994 | 103.9755 | 104.0136 | 102.9443 | 0.73493 | 0.82545 | 0.84116 | -0.00062554 | 90.0275 | 83.9016 | 1.451 | 0.73494 | 0.00080494 | 14.4689 | 12.3284
9330 | 2.5917 | 1799.471 | 89.9849 | 25.2656 | 40.029 | 174.1111 | 40.0377 | 90.0093 | 95.4067 | 95.8923 | 99.5 | 116.0895 | 57.7116 | 18.3441 | 581.7315 | 395.7994 | 104.1099 | 104.0134 | 102.9366 | 0.73492 | 0.82545 | 0.84116 | -0.00062554 | 90.0217 | 83.8771 | 1.4596 | 0.73494 | 0.00080472 | 14.4696 | 12.3291
9360 | 2.6 | 1800.131 | 90.0132 | 25.272 | 40.0211 | 174.2491 | 40.0468 | 90.0118 | 95.4102 | 95.8907 | 99.5 | 105.2878 | 58.8255 | 18.2576 | 582.5737 | 396.143 | 103.9584 | 103.9855 | 103.0323 | 0.73523 | 0.82545 | 0.84116 | -0.00062554 | 90.02 | 83.9848 | 1.4639 | 0.73525 | 0.00080576 | 14.4215 | 12.2819
9390 | 2.6083 | 1800.291 | 90.0075 | 25.2589 | 40.0258 | 174.0579 | 40.1069 | 89.9996 | 95.4359 | 95.8932 | 99.5 | 113.2947 | 58.646 | 18.1375 | 586.5269 | 396.143 | 104.1678 | 103.9848 | 103.0063 | 0.73524 | 0.82545 | 0.84116 | -0.00062554 | 90.0197 | 83.9905 | 1.4596 | 0.73525 | 0.00080581 | 14.4213 | 12.2817
9420 | 2.6167 | 1799.779 | 90.0041 | 25.2018 | 40.0618 | 174.1557 | 40.1446 | 90.0227 | 95.4222 | 95.8946 | 99.5 | 116.0022 | 58.9495 | 18.0104 | 580.1436 | 395.7994 | 104.0708 | 104.0049 | 103.0256 | 0.73513 | 0.82545 | 0.84116 | -0.00062554 | 90.0343 | 83.9819 | 1.4522 | 0.73515 | 0.0008057 | 14.4367 | 12.2969
9450 | 2.625 | 1799.771 | 90.0396 | 25.1735 | 40.0739 | 174.022 | 40.1272 | 90.0394 | 95.4312 | 95.8889 | 99.5 | 115.9006 | 58.6904 | 18.1319 | 574.47 | 395.7994 | 103.9582 | 103.9939 | 102.9988 | 0.73485 | 0.82545 | 0.84116 | -0.00062554 | 90.0291 | 83.9916 | 1.4489 | 0.73487 | 0.0008058 | 14.481 | 12.3403
9480 | 2.6333 | 1799.727 | 90.0096 | 25.1772 | 40.0332 | 174.0489 | 40.1058 | 90.0132 | 95.4338 | 95.8955 | 99.5 | 108.4653 | 59.045 | 18.2535 | 572.7745 | 395.7994 | 104.1119 | 104.0031 | 103.0391 | 0.73524 | 0.82545 | 0.84116 | -0.00062554 | 90.0115 | 83.8042 | 1.4443 | 0.73524 | 0.00080404 | 14.422 | 12.2824
9510 | 2.6417 | 1800.048 | 90.0502 | 25.2396 | 40.1095 | 174.0849 | 40.0797 | 90.0287 | 95.4297 | 95.8894 | 99.5 | 113.0064 | 59.007 | 18.2499 | 578.3843 | 396.143 | 103.9549 | 104.0023 | 103.0188 | 0.7352 | 0.82545 | 0.84116 | -0.00062554 | 90.0113 | 83.8132 | 1.4523 | 0.7352 | 0.00080413 | 14.428 | 12.2882
9540 | 2.65 | 1799.181 | 90.0017 | 25.2228 | 40.0317 | 174.074 | 40.0277 | 90.022 | 95.4182 | 95.8724 | 99.5 | 106.708 | 59.7477 | 18.323 | 584.6965 | 396.143 | 104.1955 | 104.0004 | 103.097 | 0.73349 | 0.82545 | 0.84116 | -0.00062554 | 90.005 | 84.054 | 1.2278 | 0.7335 | 0.00080645 | 14.6948 | 12.5501
9570 | 2.6583 | 1799.993 | 90.0056 | 25.1269 | 40.0419 | 174.0434 | 39.9424 | 90.0066 | 95.4337 | 95.8725 | 99.5 | 113.6584 | 59.3042 | 18.2437 | 585.4928 | 396.143 | 103.8525 | 104.0054 | 103.0798 | 0.73512 | 0.82545 | 0.84116 | -0.00062554 | 89.9919 | 83.9061 | 1.4505 | 0.73511 | 0.00080506 | 14.4424 | 12.3024
9600 | 2.6667 | 1800.107 | 90.0322 | 25.0082 | 40.0295 | 174.005 | 39.9334 | 90.0062 | 95.4396 | 95.8737 | 99.5 | 107.1371 | 59.171 | 18.144 | 582.9034 | 396.143 | 103.9795 | 104.0089 | 102.9867 | 0.73493 | 0.82545 | 0.84116 | -0.00062554 | 89.9937 | 83.8369 | 1.45 | 0.73492 | 0.0008044 | 14.472 | 12.3315
9630 | 2.675 | 1800.204 | 89.9886 | 25.0119 | 40.0015 | 173.989 | 39.8477 | 89.9786 | 95.407 | 95.8717 | 99.5 | 118.3778 | 59.1269 | 18.1593 | 578.4885 | 395.7994 | 103.9199 | 103.9979 | 102.9985 | 0.73443 | 0.82545 | 0.84116 | -0.00062554 | 89.9724 | 83.8648 | 1.4337 | 0.73442 | 0.00080471 | 14.5509 | 12.4088
9660 | 2.6833 | 1800.032 | 90.0212 | 25.2179 | 40.0187 | 174.0166 | 39.8576 | 89.9852 | 95.4322 | 95.8833 | 99.5 | 115.0036 | 58.8792 | 18.0313 | 573.5455 | 395.7994 | 104.0711 | 104.0001 | 102.9646 | 0.73414 | 0.82545 | 0.84116 | -0.00062554 | 89.9773 | 83.9082 | 1.4513 | 0.73413 | 0.00080512 | 14.596 | 12.4531
9690 | 2.6917 | 1799.59 | 89.9942 | 25.3779 | 39.999 | 174.0182 | 39.834 | 89.9964 | 95.4173 | 95.8815 | 99.5 | 117.6622 | 59.4615 | 18.0155 | 575.3701 | 396.143 | 103.9649 | 104.0107 | 103.0323 | 0.73494 | 0.82545 | 0.84116 | -0.00062554 | 89.977 | 83.8405 | 1.447 | 0.73493 | 0.00080447 | 14.4713 | 12.3308
9720 | 2.7 | 1799.061 | 89.9908 | 25.3569 | 39.9898 | 174.045 | 39.8346 | 89.9872 | 95.4362 | 95.8846 | 99.5 | 119.7534 | 59.3428 | 18.1482 | 578.8269 | 395.7994 | 103.9535 | 104.002 | 103.0188 | 0.73339 | 0.82545 | 0.84116 | -0.00062554 | 89.9693 | 84.1271 | 1.4418 | 0.73337 | 0.00080724 | 14.715 | 12.5699
9750 | 2.7083 | 1800.109 | 89.9771 | 25.3386 | 39.9474 | 173.973 | 39.8718 | 89.9813 | 95.4117 | 95.8825 | 99.5 | 105.8205 | 59.8892 | 18.1453 | 581.3714 | 395.7994 | 103.9168 | 103.9917 | 103.0323 | 0.73168 | 0.82545 | 0.84116 | -0.00062554 | 89.9717 | 83.8253 | 1.3163 | 0.73166 | 0.00080433 | 14.9828 | 12.8327
9780 | 2.7167 | 1799.524 | 89.9863 | 25.2965 | 39.9228 | 173.9982 | 39.9877 | 89.9912 | 95.383 | 95.8781 | 99.5 | 113.2645 | 59.3797 | 18.0292 | 583.8392 | 395.7994 | 103.9276 | 103.9869 | 102.9849 | 0.73446 | 0.82545 | 0.84116 | -0.00062554 | 89.9635 | 83.7651 | 1.4429 | 0.73443 | 0.00080377 | 14.5483 | 12.4064
9810 | 2.725 | 1799.684 | 89.9939 | 25.1649 | 39.9685 | 174.0181 | 40.0399 | 89.9934 | 95.4217 | 95.8808 | 99.5 | 109.2335 | 60.0441 | 17.9303 | 585.0424 | 395.7994 | 103.7627 | 103.9974 | 103.0852 | 0.73445 | 0.82545 | 0.84116 | -0.00062554 | 89.9626 | 83.6501 | 1.4454 | 0.73443 | 0.00080267 | 14.5488 | 12.4068
9840 | 2.7333 | 1800.207 | 89.9814 | 25.1903 | 39.9547 | 174.0228 | 40.0571 | 89.9808 | 95.4151 | 95.8845 | 99.5 | 115.8796 | 60.1979 | 17.842 | 576.5001 | 396.143 | 103.5698 | 103.9985 | 103.0936 | 0.73444 | 0.82545 | 0.84116 | -0.00062554 | 89.9752 | 83.8028 | 1.4492 | 0.73442 | 0.00080411 | 14.5499 | 12.4079
9870 | 2.7417 | 1799.976 | 89.9928 | 25.2034 | 39.9826 | 174.0035 | 40.0684 | 90.0066 | 95.4047 | 95.8796 | 99.5 | 109.8044 | 60.0859 | 18.0784 | 573.9716 | 396.143 | 103.6645 | 103.9954 | 103.0527 | 0.73455 | 0.82545 | 0.84116 | -0.00062554 | 89.9748 | 83.7909 | 1.4685 | 0.73454 | 0.000804 | 14.5319 | 12.3902
9900 | 2.75 | 1799.629 | 90.007 | 25.2616 | 39.9623 | 174.1135 | 40.0825 | 89.9979 | 95.4096 | 95.8836 | 99.5 | 108.938 | 60.2493 | 18.319 | 574.5901 | 396.143 | 103.7419 | 104.0017 | 103.0872 | 0.73461 | 0.82545 | 0.84116 | -0.00062554 | 89.9769 | 83.8077 | 1.4514 | 0.7346 | 0.00080415 | 14.5229 | 12.3814
9930 | 2.7583 | 1800.345 | 90.001 | 25.3113 | 39.9573 | 174.0315 | 40.0781 | 90.0069 | 95.4375 | 95.8748 | 99.5 | 117.0959 | 59.7861 | 18.3403 | 577.8611 | 395.7994 | 103.8255 | 104.0139 | 102.9939 | 0.73392 | 0.82545 | 0.84116 | -0.00062554 | 89.979 | 83.8254 | 1.4553 | 0.7339 | 0.00080432 | 14.6314 | 12.4878
9960 | 2.7667 | 1799.836 | 89.9965 | 25.4029 | 39.9242 | 174.1316 | 40.047 | 90.0462 | 95.4388 | 95.8479 | 99.5 | 109.29 | 59.3906 | 18.2184 | 581.8882 | 395.7994 | 103.8133 | 103.9802 | 102.9713 | 0.73402 | 0.82545 | 0.84116 | -0.00062554 | 89.9692 | 83.7082 | 1.459 | 0.734 | 0.00080322 | 14.6157 | 12.4725
9990 | 2.775 | 1799.479 | 89.9882 | 25.398 | 39.9156 | 174.1454 | 40.0628 | 89.9893 | 95.4327 | 95.8443 | 99.5 | 110.0271 | 59.1248 | 18.2321 | 585.91 | 395.7994 | 103.7972 | 103.9804 | 103.0052 | 0.7342 | 0.82545 | 0.84116 | -0.00062554 | 89.9662 | 83.6625 | 1.4497 | 0.73417 | 0.00080278 | 14.5887 | 12.446
10020 | 2.7833 | 1799.726 | 89.9744 | 25.3995 | 39.9079 | 174.1184 | 40.0724 | 89.9992 | 95.3961 | 95.8512 | 99.5 | 106.8011 | 60.0763 | 17.8498 | 581.0338 | 395.7994 | 103.6742 | 103.986 | 103.0533 | 0.73398 | 0.82545 | 0.84116 | -0.00062554 | 89.9813 | 83.8827 | 1.4467 | 0.73397 | 0.00080486 | 14.6205 | 12.4771
10050 | 2.7917 | 1799.842 | 89.9931 | 25.3193 | 39.9335 | 174.0562 | 40.049 | 89.9655 | 95.4083 | 95.8528 | 99.5 | 112.0693 | 59.2971 | 17.9682 | 577.3196 | 395.7994 | 103.7323 | 103.9985 | 102.9962 | 0.73396 | 0.82545 | 0.84116 | -0.00062554 | 89.9785 | 84.0615 | 1.4401 | 0.73394 | 0.00080659 | 14.6247 | 12.4813
10080 | 2.8 | 1800.091 | 89.9693 | 25.3313 | 39.9064 | 174.0348 | 40.0498 | 90.0159 | 95.4383 | 95.8584 | 99.5 | 109.8954 | 59.6917 | 17.9681 | 572.561 | 395.7994 | 103.77 | 103.978 | 102.9984 | 0.7343 | 0.82545 | 0.84116 | -0.00062554 | 89.9888 | 83.9133 | 1.4501 | 0.73429 | 0.00080514 | 14.5702 | 12.4278
10110 | 2.8083 | 1799.449 | 89.9743 | 25.3501 | 39.9686 | 174.0253 | 40.0014 | 89.9931 | 95.4067 | 95.8591 | 99.5 | 120.4034 | 59.8998 | 18.3062 | 576.6841 | 395.7994 | 103.4868 | 103.9941 | 103.0391 | 0.7344 | 0.82545 | 0.84116 | -0.00062554 | 89.988 | 83.6927 | 1.4473 | 0.73439 | 0.00080303 | 14.5547 | 12.4126
10140 | 2.8167 | 1799.538 | 89.9788 | 25.379 | 39.9672 | 174.1128 | 40.0211 | 89.996 | 95.4024 | 95.8573 | 99.5 | 111.8489 | 59.6356 | 18.3468 | 582.1622 | 395.7994 | 103.8514 | 104.0043 | 103.0459 | 0.7343 | 0.82545 | 0.84116 | -0.00062554 | 89.9875 | 83.772 | 1.4428 | 0.73429 | 0.00080379 | 14.5702 | 12.4279
10170 | 2.825 | 1800.295 | 89.9748 | 25.3257 | 39.9924 | 174.1546 | 39.9868 | 89.9897 | 95.4329 | 95.8616 | 99.5 | 112.9804 | 59.8828 | 18.3314 | 584.2219 | 395.7994 | 104.0307 | 103.9845 | 103.0344 | 0.73123 | 0.82545 | 0.84116 | -0.00062554 | 89.9817 | 83.8807 | 1.436 | 0.73122 | 0.00080484 | 15.0521 | 12.9007
10200 | 2.8333 | 1799.895 | 89.974 | 25.2866 | 40.0218 | 174.0321 | 39.9846 | 89.9672 | 95.4328 | 95.8603 | 99.5 | 108.9201 | 60.3453 | 18.1111 | 583.3041 | 395.7994 | 103.9485 | 103.9809 | 103.0256 | 0.73436 | 0.82545 | 0.84116 | -0.00062554 | 89.9791 | 83.7894 | 1.4431 | 0.73434 | 0.00080397 | 14.5622 | 12.4199
10230 | 2.8417 | 1800.04 | 89.9826 | 25.3557 | 40.0345 | 174.143 | 39.9734 | 89.9896 | 95.4056 | 95.8686 | 99.5 | 112.1665 | 60.2228 | 17.9953 | 577.636 | 395.7994 | 103.6279 | 103.989 | 103.0323 | 0.73443 | 0.82545 | 0.84116 | -0.00062554 | 90.0015 | 83.6043 | 1.4503 | 0.73444 | 0.00080215 | 14.5479 | 12.406
10260 | 2.85 | 1799.677 | 89.9945 | 25.207 | 40.0454 | 174.0666 | 40.0099 | 90.0192 | 95.4439 | 95.8639 | 99.5 | 108.2686 | 60.5278 | 17.9954 | 574.9752 | 395.7994 | 103.9378 | 103.99 | 102.9849 | 0.73399 | 0.82545 | 0.84116 | -0.00062554 | 90.0164 | 83.606 | 1.4456 | 0.734 | 0.00080213 | 14.6161 | 12.4729
10290 | 2.8583 | 1800.377 | 90.0223 | 25.1283 | 40.0472 | 174.0962 | 39.9677 | 90.0066 | 95.4188 | 95.8717 | 99.5 | 119.6001 | 60.4639 | 17.7853 | 571.6558 | 395.7994 | 103.7963 | 103.9901 | 103.0864 | 0.73116 | 0.82545 | 0.84116 | -0.00062554 | 89.9989 | 83.8807 | 1.452 | 0.73116 | 0.00080481 | 15.0611 | 12.9095
10320 | 2.8667 | 1800.161 | 89.9943 | 25.1446 | 40.0223 | 174.1951 | 39.9472 | 90.01 | 95.4401 | 95.8697 | 99.5 | 109.9363 | 60.6622 | 18.1924 | 579.6082 | 395.7994 | 103.6608 | 104.0216 | 103.0595 | 0.73435 | 0.82545 | 0.84116 | -0.00062554 | 90.0177 | 83.9983 | 1.4509 | 0.73436 | 0.00080589 | 14.5594 | 12.4172
10350 | 2.875 | 1799.831 | 89.99 | 25.2026 | 40.0419 | 174.2076 | 39.9456 | 90.0295 | 95.4273 | 95.8622 | 99.5 | 105.6641 | 60.3905 | 18.0746 | 582.346 | 395.7994 | 103.8275 | 104.0169 | 103.0527 | 0.73443 | 0.82545 | 0.84116 | -0.00062554 | 90.022 | 83.9099 | 1.4476 | 0.73444 | 0.00080503 | 14.5473 | 12.4053
10380 | 2.8833 | 1800.088 | 90.0032 | 25.3809 | 40.05 | 174.2551 | 39.9776 | 90.0065 | 95.4234 | 95.8609 | 99.5 | 117.6729 | 60.1982 | 18.0399 | 587.5967 | 395.4557 | 103.943 | 103.9945 | 103.0056 | 0.73387 | 0.82545 | 0.84116 | -0.00062554 | 90.0347 | 83.7786 | 1.4237 | 0.7339 | 0.00080375 | 14.6323 | 12.4888
10410 | 2.8917 | 1800.046 | 89.993 | 25.5153 | 40.0311 | 174.3472 | 39.982 | 89.982 | 95.4263 | 95.8603 | 99.5 | 114.5348 | 60.6941 | 17.946 | 582.0879 | 395.7994 | 103.8515 | 103.9965 | 103.0118 | 0.73269 | 0.82545 | 0.84116 | -0.00062554 | 90.0188 | 83.8623 | 1.4544 | 0.7327 | 0.00080458 | 14.8196 | 12.6726
10440 | 2.9 | 1800.008 | 89.9196 | 25.5566 | 40.0512 | 174.2766 | 39.9942 | 89.9852 | 95.431 | 95.8619 | 99.5 | 102.6899 | 61.1628 | 17.7125 | 578.5397 | 395.7994 | 103.9715 | 103.9931 | 103.0394 | 0.73419 | 0.82545 | 0.84116 | -0.00062554 | 90.0057 | 83.6933 | 1.4508 | 0.73419 | 0.00080299 | 14.5864 | 12.4437
10470 | 2.9083 | 1799.289 | 89.871 | 25.4757 | 40.0359 | 174.2739 | 40.0274 | 89.9695 | 95.4268 | 95.8673 | 99.5 | 115.4176 | 60.9625 | 17.7211 | 574.25 | 395.7994 | 103.775 | 103.9993 | 103.0054 | 0.73394 | 0.82545 | 0.84116 | -0.00062554 | 89.9849 | 83.6598 | 1.4619 | 0.73394 | 0.00080272 | 14.6261 | 12.4827
10500 | 2.9167 | 1799.783 | 89.882 | 25.2684 | 40.0635 | 174.2377 | 40.01 | 89.9909 | 95.406 | 95.8812 | 99.5 | 116.8589 | 61.4317 | 18.2055 | 576.9386 | 395.7994 | 103.9389 | 104.0165 | 103.0256 | 0.73399 | 0.82545 | 0.84116 | -0.00062554 | 89.9889 | 83.664 | 1.4382 | 0.73398 | 0.00080275 | 14.6189 | 12.4756
10530 | 2.925 | 1799.387 | 89.91 | 25.2122 | 40.0185 | 174.227 | 39.9786 | 89.9634 | 95.3837 | 95.8761 | 99.5 | 115.0766 | 61.2302 | 18.1114 | 578.0474 | 395.7994 | 103.8863 | 104.0101 | 103.005 | 0.73224 | 0.82545 | 0.84116 | -0.00062554 | 89.9771 | 84.0134 | 1.4393 | 0.73223 | 0.00080613 | 14.8938 | 12.7454
10560 | 2.9333 | 1799.576 | 89.9641 | 25.1843 | 40.0473 | 174.2403 | 39.9611 | 90.0096 | 95.4198 | 95.8787 | 99.5 | 116.4511 | 61.7648 | 18.2649 | 582.6511 | 395.7994 | 103.6482 | 104.0004 | 103.0701 | 0.73431 | 0.82545 | 0.84116 | -0.00062554 | 90.0082 | 83.765 | 1.4524 | 0.73431 | 0.00080367 | 14.5675 | 12.4251
10590 | 2.9417 | 1799.878 | 90.0137 | 25.13 | 40.0288 | 174.1399 | 39.9751 | 90.0312 | 95.4411 | 95.8845 | 99.5 | 104.918 | 61.4609 | 18.2208 | 583.0269 | 395.7994 | 103.96 | 103.9987 | 103.046 | 0.73432 | 0.82545 | 0.84116 | -0.00062554 | 90.0245 | 83.9231 | 1.4478 | 0.73434 | 0.00080515 | 14.563 | 12.4208
10620 | 2.95 | 1799.908 | 90.0489 | 25.1581 | 40.0209 | 174.2296 | 40.0254 | 90.0512 | 95.4535 | 95.8714 | 99.5 | 119.8101 | 62.2264 | 18.1367 | 581.1532 | 395.7994 | 103.95 | 104.0039 | 103.1273 | 0.73432 | 0.82545 | 0.84116 | -0.00062554 | 90.0508 | 84.1354 | 1.4524 | 0.73436 | 0.00080713 | 14.5605 | 12.4183
10650 | 2.9583 | 1800.598 | 90.0921 | 25.2349 | 40.0534 | 174.0947 | 39.9655 | 90.0761 | 95.4434 | 95.8824 | 99.5 | 96.2639 | 62.266 | 17.809 | 578.409 | 395.7994 | 103.9668 | 103.9854 | 103.0129 | 0.73428 | 0.82545 | 0.84116 | -0.00062554 | 90.0552 | 84.2704 | 1.4691 | 0.73431 | 0.00080842 | 14.5674 | 12.4251
10680 | 2.9667 | 1799.585 | 90.0981 | 25.2613 | 40.0196 | 174.1939 | 40.0502 | 90.0383 | 95.4317 | 95.8846 | 99.5 | 120.0513 | 61.8253 | 18.0247 | 573.0955 | 395.7994 | 103.8463 | 103.9994 | 102.9501 | 0.73514 | 0.82545 | 0.84116 | -0.00062554 | 90.0415 | 84.1347 | 1.466 | 0.73516 | 0.00080715 | 14.4346 | 12.2947
10710 | 2.975 | 1800.667 | 90.106 | 25.1315 | 39.996 | 174.0886 | 39.987 | 90.0465 | 95.4433 | 95.8769 | 99.5 | 121.5146 | 62.7268 | 18.0684 | 578.6014 | 395.7994 | 103.8557 | 104.0182 | 103.0322 | 0.73461 | 0.82545 | 0.84116 | -0.00062554 | 90.0423 | 84.0966 | 1.4547 | 0.73464 | 0.00080678 | 14.5167 | 12.3753
10740 | 2.9833 | 1800.661 | 90.13 | 25.1328 | 40.0085 | 174.16 | 40.029 | 90.0208 | 95.4809 | 95.8724 | 99.5 | 112.6988 | 62.4188 | 18.3004 | 579.4701 | 395.4557 | 103.6821 | 104.0176 | 103.0395 | 0.73474 | 0.82545 | 0.84116 | -0.00062554 | 90.0577 | 84.1357 | 1.4626 | 0.73478 | 0.00080712 | 14.4943 | 12.3534
10770 | 2.9917 | 1800.237 | 90.1569 | 25.1055 | 40.0073 | 174.1823 | 40.0474 | 90.0443 | 95.4943 | 95.8732 | 99.5 | 109.7749 | 62.5128 | 18.347 | 583.5327 | 395.7994 | 103.5987 | 104.0088 | 103.0252 | 0.73485 | 0.82545 | 0.84116 | -0.00062554 | 90.0415 | 84.3094 | 1.4522 | 0.73488 | 0.00080882 | 14.4791 | 12.3384
10800 | 3 | 1799.475 | 90.0893 | 25.0503 | 39.9846 | 174.2165 | 40.0386 | 90.0306 | 95.4556 | 95.8619 | 99.5 | 117.4856 | 61.9141 | 18.1789 | 582.6901 | 395.4557 | 103.6931 | 103.9932 | 102.9781 | 0.73448 | 0.82545 | 0.84116 | -0.00062554 | 90.0297 | 84.2211 | 1.457 | 0.7345 | 0.000808 | 14.5378 | 12.396
10830 | 3.0083 | 1801.059 | 90.0868 | 25.0308 | 40.0092 | 174.425 | 40.0177 | 90.0012 | 95.4719 | 95.8594 | 99.5 | 113.8371 | 63.295 | 18.3074 | 581.9406 | 395.7994 | 103.5101 | 103.9923 | 103.0527 | 0.73461 | 0.82545 | 0.84116 | -0.00062554 | 90.0416 | 84.1843 | 1.4545 | 0.73464 | 0.00080762 | 14.5164 | 12.375
10860 | 3.0167 | 1800.015 | 90.0971 | 24.9811 | 40.0199 | 174.3381 | 39.9893 | 89.9923 | 95.4291 | 95.8623 | 99.5 | 112.773 | 62.5517 | 18.3013 | 576.1318 | 395.7994 | 103.6313 | 104.0014 | 103.0188 | 0.73492 | 0.82545 | 0.84116 | -0.00062554 | 90.0168 | 84.1908 | 1.4563 | 0.73493 | 0.00080774 | 14.4704 | 12.3299
10890 | 3.025 | 1800.231 | 90.0729 | 24.9517 | 40.047 | 174.2767 | 39.9794 | 90.0039 | 95.4308 | 95.8706 | 99.5 | 109.4644 | 63.555 | 18.2642 | 571.9954 | 395.7994 | 103.5274 | 104.0028 | 103.0866 | 0.7346 | 0.82545 | 0.84116 | -0.00062554 | 90.0012 | 84.1207 | 1.4652 | 0.7346 | 0.0008071 | 14.5221 | 12.3806
10920 | 3.0333 | 1799.723 | 90.0572 | 24.9839 | 40.0396 | 174.3797 | 39.9802 | 89.9397 | 95.4253 | 95.8784 | 99.5 | 102.4745 | 63.2458 | 18.3138 | 573.5404 | 395.7994 | 103.3437 | 104.0252 | 103.0933 | 0.73453 | 0.82545 | 0.84116 | -0.00062554 | 90.0057 | 84.2682 | 1.45 | 0.73454 | 0.00080851 | 14.5324 | 12.3907
10950 | 3.0417 | 1800.08 | 90.045 | 24.9827 | 40.0299 | 174.2203 | 40.0151 | 89.9902 | 95.4347 | 95.8739 | 99.5 | 120.9798 | 63.1508 | 18.3469 | 580.927 | 395.7994 | 103.4318 | 104.0285 | 103.0179 | 0.73426 | 0.82545 | 0.84116 | -0.00062554 | 89.9763 | 84.1152 | 1.4677 | 0.73424 | 0.00080711 | 14.5781 | 12.4356
10980 | 3.05 | 1800.109 | 90.0173 | 25.05 | 39.9994 | 174.3371 | 40.0165 | 90.0012 | 95.3909 | 95.8771 | 99.5 | 118.1721 | 63.4697 | 18.3468 | 583.0695 | 395.4557 | 103.9283 | 104.0007 | 102.9781 | 0.7343 | 0.82545 | 0.84116 | -0.00062554 | 89.9656 | 84.0779 | 1.4488 | 0.73428 | 0.00080677 | 14.5725 | 12.4301
11010 | 3.0583 | 1800.134 | 90.0178 | 25.074 | 40.0249 | 174.4144 | 40.0206 | 89.9629 | 95.421 | 95.8749 | 99.5 | 104.4081 | 63.5188 | 18.3222 | 582.9337 | 395.7994 | 103.9361 | 104.0003 | 103.0258 | 0.7343 | 0.82545 | 0.84116 | -0.00062554 | 89.9625 | 84.1471 | 1.4529 | 0.73428 | 0.00080744 | 14.5727 | 12.4303
11040 | 3.0667 | 1799.162 | 89.9932 | 25.1143 | 40.0136 | 174.4536 | 40.0455 | 89.9557 | 95.4358 | 95.8659 | 99.5 | 109.4128 | 64.388 | 18.2492 | 581.6978 | 395.7994 | 103.9757 | 104.0161 | 103.0798 | 0.73355 | 0.82545 | 0.84116 | -0.00062554 | 89.966 | 84.288 | 1.4282 | 0.73353 | 0.00080879 | 14.6891 | 12.5445
11070 | 3.075 | 1799.815 | 90.0171 | 25.0409 | 40.0236 | 174.2926 | 40.0312 | 89.9968 | 95.4503 | 95.8755 | 99.5 | 108.6377 | 63.955 | 18.235 | 578.6052 | 395.7994 | 103.7722 | 103.999 | 102.9849 | 0.7343 | 0.82545 | 0.84116 | -0.00062554 | 89.9673 | 84.1666 | 1.4505 | 0.73428 | 0.00080762 | 14.5724 | 12.4299
11100 | 3.0833 | 1799.916 | 89.9855 | 25.0428 | 40.0007 | 174.2696 | 40.0306 | 89.9871 | 95.4144 | 95.876 | 99.5 | 123.331 | 64.1233 | 18.3426 | 574.3392 | 395.7994 | 103.5922 | 104.0269 | 103.0612 | 0.73461 | 0.82545 | 0.84116 | -0.00062554 | 89.9669 | 84.0659 | 1.4424 | 0.73459 | 0.00080665 | 14.5237 | 12.3822
11130 | 3.0917 | 1800.185 | 90.0075 | 25.1486 | 40.0562 | 174.273 | 40.0298 | 90.0229 | 95.4192 | 95.8731 | 99.5 | 108.9287 | 63.8763 | 18.3349 | 574.0898 | 395.4557 | 103.8163 | 104.0345 | 103.0129 | 0.73461 | 0.82545 | 0.84116 | -0.00062554 | 89.9733 | 84.1073 | 1.4486 | 0.73459 | 0.00080704 | 14.5232 | 12.3816
11160 | 3.1 | 1799.836 | 89.9975 | 25.1766 | 40.044 | 174.3552 | 39.9713 | 90.0045 | 95.4305 | 95.879 | 99.5 | 117.9945 | 64.1864 | 18.3445 | 577.5468 | 395.7994 | 103.9315 | 104.0097 | 103.0338 | 0.73405 | 0.82545 | 0.84116 | -0.00062554 | 89.9577 | 84.1447 | 1.4578 | 0.73402 | 0.00080743 | 14.6128 | 12.4697
11190 | 3.1083 | 1799.776 | 90.0123 | 25.1108 | 40.032 | 174.3585 | 39.9748 | 89.9818 | 95.4326 | 95.8661 | 99.5 | 102.7427 | 64.6801 | 18.347 | 581.8512 | 395.7994 | 103.8852 | 104.0081 | 103.073 | 0.73461 | 0.82545 | 0.84116 | -0.00062554 | 89.9859 | 84.081 | 1.4592 | 0.7346 | 0.00080676 | 14.5223 | 12.3808
11220 | 3.1167 | 1800.088 | 89.9983 | 24.9787 | 40.0107 | 174.2166 | 39.9444 | 89.9793 | 95.4182 | 95.8631 | 99.5 | 113.374 | 65.3761 | 18.2828 | 584.9545 | 395.4557 | 103.5799 | 104.0081 | 103.0323 | 0.73432 | 0.82545 | 0.84116 | -0.00062554 | 89.9756 | 83.9823 | 1.4555 | 0.7343 | 0.00080583 | 14.5691 | 12.4267
11250 | 3.125 | 1800.328 | 89.986 | 24.8659 | 40.0034 | 174.1976 | 39.9383 | 90.003 | 95.4173 | 95.8591 | 99.5 | 119.9098 | 64.8465 | 18.3193 | 582.3364 | 395.7994 | 103.5254 | 104.0033 | 103.0262 | 0.73499 | 0.82545 | 0.84116 | -0.00062554 | 89.9736 | 84.0478 | 1.4162 | 0.73497 | 0.00080647 | 14.4648 | 12.3244
11280 | 3.1333 | 1800.167 | 89.9906 | 24.8654 | 39.9777 | 174.1675 | 39.9018 | 89.9835 | 95.4161 | 95.866 | 99.5 | 108.0763 | 64.6712 | 18.3346 | 575.3863 | 395.4557 | 103.5855 | 104.0206 | 103.0052 | 0.73454 | 0.82545 | 0.84116 | -0.00062554 | 89.9798 | 83.9723 | 1.4547 | 0.73453 | 0.00080573 | 14.5339 | 12.3922
11310 | 3.1417 | 1800.327 | 89.9892 | 24.9494 | 39.9901 | 174.3112 | 39.9136 | 90.0091 | 95.428 | 95.8745 | 99.5 | 106.962 | 65.8822 | 17.994 | 570.6385 | 395.7994 | 103.8188 | 103.9962 | 103.073 | 0.73451 | 0.82545 | 0.84116 | -0.00062554 | 89.9964 | 84.0926 | 1.4683 | 0.73451 | 0.00080684 | 14.5369 | 12.3952
11340 | 3.15 | 1799.923 | 90.0015 | 24.9869 | 39.969 | 174.2491 | 39.9481 | 89.989 | 95.4184 | 95.8799 | 99.5 | 119.9458 | 65.1441 | 18.347 | 574.9667 | 395.7994 | 103.9562 | 104.0134 | 103.0439 | 0.73416 | 0.82545 | 0.84116 | -0.00062554 | 89.9999 | 84.2067 | 1.4696 | 0.73416 | 0.00080793 | 14.5915 | 12.4487
11370 | 3.1583 | 1799.95 | 90.0126 | 24.9767 | 39.9851 | 174.2062 | 39.9563 | 90.0087 | 95.4759 | 95.8778 | 99.5 | 105.5366 | 65.8043 | 18.3468 | 578.0895 | 395.4557 | 103.9445 | 104.0051 | 103.1001 | 0.73451 | 0.82545 | 0.84116 | -0.00062554 | 89.9854 | 84.1728 | 1.4778 | 0.7345 | 0.00080764 | 14.5381 | 12.3963
11400 | 3.1667 | 1798.415 | 89.9728 | 25.0717 | 39.9597 | 174.1491 | 39.9839 | 90.0137 | 95.4504 | 95.8811 | 99.5 | 113.8187 | 64.6998 | 18.347 | 580.5922 | 395.7994 | 103.885 | 103.9907 | 102.9849 | 0.73442 | 0.82545 | 0.84116 | -0.00062554 | 90.0048 | 84.1766 | 1.461 | 0.73443 | 0.00080763 | 14.5494 | 12.4074
11430 | 3.175 | 1799.924 | 90.0019 | 25.0502 | 39.9867 | 174.136 | 39.9782 | 89.9822 | 95.4434 | 95.8739 | 99.5 | 105.2559 | 64.874 | 18.3243 | 586.0858 | 395.4557 | 104.2391 | 103.983 | 102.9781 | 0.7346 | 0.82545 | 0.84116 | -0.00062554 | 89.9911 | 84.0659 | 1.4588 | 0.7346 | 0.0008066 | 14.5229 | 12.3814
11460 | 3.1833 | 1800.194 | 89.9817 | 25.0594 | 39.9787 | 174.0104 | 40.0031 | 90.0082 | 95.4105 | 95.8759 | 99.5 | 116.3158 | 64.475 | 18.2853 | 583.685 | 395.4557 | 103.9978 | 104.0062 | 102.9781 | 0.73434 | 0.82545 | 0.84116 | -0.00062554 | 90.0101 | 84.0593 | 1.4612 | 0.73434 | 0.00080649 | 14.5624 | 12.4202
11490 | 3.1917 | 1800.989 | 89.975 | 24.9302 | 39.9855 | 174.0281 | 39.999 | 89.9963 | 95.452 | 95.8817 | 99.5 | 111.7178 | 66.1101 | 18.2396 | 579.1937 | 395.4557 | 104.055 | 103.9927 | 103.066 | 0.7346 | 0.82545 | 0.84116 | -0.00062554 | 90.0001 | 84.0539 | 1.4546 | 0.7346 | 0.00080646 | 14.5224 | 12.3809
11520 | 3.2 | 1799.827 | 90.0058 | 24.933 | 40.0317 | 174.1806 | 40.0464 | 90.0129 | 95.4397 | 95.8774 | 99.5 | 111.541 | 65.0616 | 18.2814 | 569.0558 | 395.7994 | 104.3086 | 103.9964 | 103.0188 | 0.73433 | 0.82545 | 0.84116 | -0.00062554 | 90.0104 | 84.0483 | 1.4562 | 0.73433 | 0.00080639 | 14.5642 | 12.422
11550 | 3.2083 | 1799.642 | 90.0056 | 24.8719 | 39.9862 | 174.1442 | 40.0429 | 89.9993 | 95.4006 | 95.8806 | 99.5 | 104.6962 | 65.504 | 18.3431 | 569.4513 | 395.112 | 103.8343 | 104.0218 | 102.9849 | 0.734 | 0.82545 | 0.84116 | -0.00062554 | 90.0043 | 84.2866 | 1.4564 | 0.73401 | 0.00080869 | 14.6152 | 12.472
11580 | 3.2167 | 1799.64 | 90.0256 | 24.8816 | 40.0261 | 174.154 | 40.0561 | 90.0147 | 95.4232 | 95.876 | 99.5 | 119.9139 | 65.8126 | 18.347 | 577.7213 | 395.4557 | 103.7063 | 104.0157 | 103.046 | 0.73493 | 0.82545 | 0.84116 | -0.00062554 | 89.9968 | 84.0981 | 1.4565 | 0.73492 | 0.0008069 | 14.4717 | 12.3312
11610 | 3.225 | 1800.311 | 90.009 | 24.8403 | 40.0278 | 174.1982 | 40.0844 | 90.0351 | 95.4722 | 95.873 | 99.5 | 113.0897 | 66.3651 | 18.347 | 585.2509 | 395.7994 | 103.7459 | 104.0096 | 103.042 | 0.73406 | 0.82545 | 0.84116 | -0.00062554 | 90.0316 | 84.1903 | 1.4439 | 0.73408 | 0.0008077 | 14.6034 | 12.4604
11640 | 3.2333 | 1799.586 | 90.015 | 24.8617 | 40.0242 | 174.1669 | 40.082 | 89.997 | 95.4478 | 95.8597 | 99.5 | 105.8225 | 66.0647 | 18.3469 | 585.4215 | 395.4557 | 103.6455 | 103.9934 | 103.064 | 0.7342 | 0.82545 | 0.84116 | -0.00062554 | 90.0252 | 84.001 | 1.4545 | 0.73422 | 0.0008059 | 14.5819 | 12.4393
11670 | 3.2417 | 1799.664 | 90.0116 | 24.9084 | 40.0464 | 174.1838 | 40.079 | 90.0366 | 95.451 | 95.8621 | 99.5 | 117.4303 | 66.7413 | 18.2684 | 582.93 | 395.7994 | 103.7334 | 103.999 | 103.0188 | 0.73394 | 0.82545 | 0.84116 | -0.00062554 | 90.0347 | 84.0484 | 1.4618 | 0.73396 | 0.00080634 | 14.6223 | 12.4789
11700 | 3.25 | 1799.678 | 90.0262 | 24.9853 | 40.0413 | 174.284 | 40.0866 | 90.007 | 95.4559 | 95.8616 | 99.5 | 118.3332 | 65.56 | 18.2476 | 575.2241 | 395.4557 | 103.5644 | 103.9851 | 103.0052 | 0.7343 | 0.82545 | 0.84116 | -0.00062554 | 90.0372 | 83.9805 | 1.4564 | 0.73432 | 0.00080568 | 14.5663 | 12.4239
11730 | 3.2583 | 1800.023 | 89.9906 | 24.9857 | 40.0292 | 174.1634 | 40.0697 | 90.0336 | 95.447 | 95.8721 | 99.5 | 100.6861 | 65.5912 | 18.3361 | 570.8369 | 395.4557 | 103.8036 | 104.0111 | 102.9442 | 0.73396 | 0.82545 | 0.84116 | -0.00062554 | 90.0256 | 83.9762 | 1.4452 | 0.73397 | 0.00080566 | 14.6202 | 12.4769
11760 | 3.2667 | 1800.603 | 90.0092 | 24.9712 | 40.0533 | 174.2943 | 40.0641 | 90.0054 | 95.4362 | 95.8754 | 99.5 | 108.475 | 65.7682 | 18.3469 | 569.0993 | 395.4557 | 103.745 | 104.0323 | 103.0209 | 0.73391 | 0.82545 | 0.84116 | -0.00062554 | 90.0369 | 83.9792 | 1.4491 | 0.73393 | 0.00080567 | 14.6267 | 12.4832
11790 | 3.275 | 1800.52 | 90.0241 | 24.9841 | 40.0506 | 174.227 | 40.0296 | 90.0155 | 95.429 | 95.8657 | 99.5 | 113.969 | 66.1382 | 18.347 | 573.8898 | 395.4557 | 103.7593 | 104.0051 | 103.0391 | 0.7343 | 0.82545 | 0.84116 | -0.00062554 | 90.0272 | 83.9609 | 1.463 | 0.73432 | 0.00080551 | 14.5662 | 12.4239
11820 | 3.2833 | 1799.985 | 90.032 | 25.0233 | 40.0762 | 174.3449 | 39.9594 | 90.0162 | 95.4482 | 95.8794 | 99.5 | 106.352 | 65.6352 | 18.347 | 581.3501 | 395.4557 | 103.5709 | 104.0064 | 102.9713 | 0.73429 | 0.82545 | 0.84116 | -0.00062554 | 90.0253 | 84.0443 | 1.447 | 0.73431 | 0.00080632 | 14.5682 | 12.4259
11850 | 3.2917 | 1800.692 | 90.0276 | 24.941 | 40.0808 | 174.207 | 39.9944 | 90.0236 | 95.454 | 95.8788 | 99.5 | 118.0501 | 65.5994 | 18.347 | 586.1692 | 395.4557 | 103.6645 | 103.9919 | 103.0201 | 0.73371 | 0.82545 | 0.84116 | -0.00062554 | 90.044 | 83.8575 | 1.4589 | 0.73374 | 0.00080448 | 14.6572 | 12.5132
11880 | 3.3 | 1799.714 | 90.0199 | 24.8599 | 40.0383 | 174.0946 | 39.991 | 90.0038 | 95.4487 | 95.88 | 99.5 | 105.8815 | 65.8113 | 18.3018 | 585.2634 | 395.4557 | 103.4939 | 104.0071 | 103.0316 | 0.73348 | 0.82545 | 0.84116 | -0.00062554 | 90.0202 | 83.9557 | 1.4629 | 0.73349 | 0.00080548 | 14.6955 | 12.5507
11910 | 3.3083 | 1800.121 | 89.9805 | 24.771 | 40.055 | 174.1942 | 39.9542 | 89.9975 | 95.4276 | 95.8852 | 99.5 | 115.2632 | 65.9474 | 18.3449 | 575.8424 | 395.4557 | 103.662 | 104.0127 | 103.073 | 0.73368 | 0.82545 | 0.84116 | -0.00062554 | 90.0215 | 84.0489 | 1.4445 | 0.73369 | 0.00080637 | 14.6646 | 12.5204
11940 | 3.3167 | 1800.468 | 90.008 | 24.7049 | 40.0512 | 174.1141 | 39.9228 | 89.9941 | 95.4463 | 95.879 | 99.5 | 119.7275 | 65.8147 | 18.3314 | 571.1629 | 395.4557 | 103.6479 | 104.019 | 103.0459 | 0.73347 | 0.82545 | 0.84116 | -0.00062554 | 90.016 | 84.0443 | 1.4566 | 0.73348 | 0.00080634 | 14.6971 | 12.5524
11970 | 3.325 | 1800.527 | 90.005 | 24.785 | 40.0539 | 174.1269 | 39.938 | 90.0131 | 95.4094 | 95.879 | 99.5 | 109.6258 | 66.6278 | 18.3461 | 572.4445 | 395.4557 | 103.6013 | 104.0184 | 103.0787 | 0.72978 | 0.82545 | 0.84116 | -0.00062554 | 90.0312 | 84.0876 | 1.4588 | 0.7298 | 0.00080672 | 15.2758 | 13.1202
12000 | 3.3333 | 1800.828 | 90.0029 | 24.8557 | 40.0263 | 174.2258 | 39.925 | 90.0006 | 95.4329 | 95.8805 | 99.5 | 118.0392 | 66.8759 | 18.347 | 574.252 | 395.4557 | 103.683 | 104.0001 | 103.0052 | 0.73369 | 0.82545 | 0.84116 | -0.00062554 | 90.0008 | 83.9546 | 1.4692 | 0.73369 | 0.00080551 | 14.6648 | 12.5206
12030 | 3.3417 | 1800.566 | 89.9985 | 24.9423 | 40.0191 | 174.2354 | 39.901 | 89.9791 | 95.4246 | 95.8696 | 99.5 | 108.1389 | 66.8603 | 18.347 | 582.1921 | 395.4557 | 103.8813 | 104.0032 | 103.0594 | 0.73399 | 0.82545 | 0.84116 | -0.00062554 | 90.0079 | 83.9913 | 1.4524 | 0.73399 | 0.00080585 | 14.6171 | 12.4739
12060 | 3.35 | 1799.823 | 89.989 | 25.087 | 40.0367 | 174.2374 | 39.9386 | 90.0084 | 95.4293 | 95.864 | 99.5 | 109.6582 | 66.5954 | 18.347 | 585.8982 | 395.4557 | 103.7378 | 103.9948 | 103.0454 | 0.73368 | 0.82545 | 0.84116 | -0.00062554 | 89.9956 | 83.8979 | 1.4583 | 0.73367 | 0.00080498 | 14.6671 | 12.5229
12090 | 3.3583 | 1800.026 | 89.9732 | 25.0602 | 40.0238 | 174.153 | 39.9045 | 89.9856 | 95.4171 | 95.8626 | 99.5 | 114.3745 | 66.4464 | 18.3464 | 581.9619 | 395.4557 | 103.6306 | 104.0084 | 103.0052 | 0.73309 | 0.82545 | 0.84116 | -0.00062554 | 89.9891 | 84.1318 | 1.4623 | 0.73308 | 0.00080724 | 14.7594 | 12.6135
12120 | 3.3667 | 1799.805 | 89.9905 | 24.9971 | 40.0423 | 174.0941 | 39.9395 | 89.9902 | 95.4296 | 95.8635 | 99.5 | 105.419 | 66.9465 | 18.2749 | 571.3837 | 395.4557 | 103.8722 | 103.9869 | 103.0391 | 0.73373 | 0.82545 | 0.84116 | -0.00062554 | 89.9967 | 83.8449 | 1.4566 | 0.73373 | 0.00080447 | 14.6585 | 12.5145
12150 | 3.375 | 1799.823 | 89.9597 | 24.9121 | 40.0251 | 174.1002 | 39.9211 | 89.9986 | 95.423 | 95.8785 | 99.4924 | 115.6299 | 67.6123 | 18.3374 | 570.8962 | 395.4557 | 103.5285 | 104.0127 | 103.0044 | 0.73323 | 0.82545 | 0.84116 | -0.00062554 | 89.9616 | 83.9967 | 1.4561 | 0.73321 | 0.000806 | 14.7398 | 12.5942
12180 | 3.3833 | 1800.21 | 89.9728 | 24.8409 | 39.9866 | 174.0678 | 40.0055 | 89.9621 | 95.4139 | 95.8803 | 99.4999 | 115.3637 | 67.1128 | 18.3468 | 573.2613 | 395.4557 | 103.5265 | 104.0111 | 103.0255 | 0.73357 | 0.82545 | 0.84116 | -0.00062554 | 89.9423 | 83.8619 | 1.4674 | 0.73353 | 0.00080475 | 14.6889 | 12.5443
12210 | 3.3917 | 1799.919 | 89.936 | 24.7842 | 39.971 | 174.0912 | 40.0365 | 89.9693 | 95.4117 | 95.8644 | 99.4982 | 117.9143 | 68.1278 | 18.347 | 577.0616 | 395.4557 | 103.649 | 103.9907 | 103.0577 | 0.73337 | 0.82545 | 0.84116 | -0.00062554 | 89.9604 | 83.8042 | 1.4765 | 0.73334 | 0.00080416 | 14.719 | 12.5739
12240 | 3.4 | 1800.63 | 89.944 | 24.8002 | 39.9717 | 174.1128 | 40.0414 | 90.012 | 95.441 | 95.8744 | 99.4993 | 106.2656 | 66.8268 | 18.347 | 583.011 | 395.4557 | 103.5216 | 103.9881 | 103.052 | 0.7334 | 0.82545 | 0.84116 | -0.00062554 | 89.9625 | 83.7412 | 1.4545 | 0.73338 | 0.00080355 | 14.7137 | 12.5686
12270 | 3.4083 | 1799.063 | 89.9606 | 24.7764 | 39.9593 | 173.946 | 40.0588 | 90.0216 | 95.4463 | 95.8714 | 99.4789 | 107.7509 | 67.9253 | 18.347 | 582.7687 | 395.4557 | 103.6855 | 103.9783 | 102.9773 | 0.73306 | 0.82545 | 0.84116 | -0.00062554 | 89.9739 | 83.7613 | 1.4638 | 0.73304 | 0.00080372 | 14.7656 | 12.6195
12300 | 3.4167 | 1799.722 | 89.925 | 24.8324 | 39.9484 | 174.0114 | 40.0533 | 89.984 | 95.397 | 95.8696 | 99.4925 | 121.2414 | 67.5976 | 18.347 | 582.2773 | 395.4557 | 103.6137 | 103.9811 | 103.0316 | 0.73372 | 0.82545 | 0.84116 | -0.00062554 | 89.969 | 83.8781 | 1.4618 | 0.7337 | 0.00080485 | 14.6624 | 12.5183
12330 | 3.425 | 1799.766 | 89.9354 | 24.8406 | 39.9736 | 173.9327 | 40.0458 | 90.0163 | 95.4134 | 95.8736 | 99.4898 | 100.8286 | 68.2489 | 18.3416 | 571.5267 | 395.4557 | 103.6609 | 103.9761 | 103.0026 | 0.73355 | 0.82545 | 0.84116 | -0.00062554 | 89.9716 | 83.9433 | 1.4483 | 0.73353 | 0.00080547 | 14.6899 | 12.5452
12360 | 3.4333 | 1799.664 | 89.949 | 24.7581 | 39.9794 | 173.8647 | 40.123 | 90.0138 | 95.4093 | 95.8683 | 99.4852 | 109.4092 | 67.0271 | 18.347 | 568.3037 | 395.4557 | 103.6929 | 103.9783 | 103.0309 | 0.73336 | 0.82545 | 0.84116 | -0.00062554 | 89.958 | 83.8228 | 1.4548 | 0.73334 | 0.00080434 | 14.7199 | 12.5747
12390 | 3.4417 | 1799.82 | 89.9399 | 24.761 | 39.9606 | 173.8496 | 40.1234 | 89.9636 | 95.4173 | 95.8791 | 99.4949 | 120.2634 | 67.9659 | 18.347 | 571.061 | 395.4557 | 103.6214 | 103.9974 | 103.0544 | 0.73221 | 0.82545 | 0.84116 | -0.00062554 | 89.9651 | 84.0644 | 1.4682 | 0.73219 | 0.00080664 | 14.8999 | 12.7513
12420 | 3.45 | 1799.991 | 89.9811 | 24.8233 | 39.9564 | 173.9237 | 40.1178 | 89.9976 | 95.4218 | 95.8794 | 99.4954 | 111.8012 | 67.9001 | 18.347 | 575.8818 | 395.4557 | 103.4962 | 103.9708 | 103.0345 | 0.73368 | 0.82545 | 0.84116 | -0.00062554 | 89.9664 | 83.8558 | 1.4488 | 0.73366 | 0.00080464 | 14.67 | 12.5257
12450 | 3.4583 | 1799.657 | 89.9622 | 24.8375 | 39.9569 | 173.9541 | 40.1008 | 90.0224 | 95.4278 | 95.8638 | 99.4796 | 110.4196 | 68.3109 | 18.347 | 582.9452 | 395.4557 | 103.6872 | 103.9682 | 103.0255 | 0.73335 | 0.82545 | 0.84116 | -0.00062554 | 89.9899 | 83.8491 | 1.4534 | 0.73334 | 0.00080452 | 14.7185 | 12.5734
12480 | 3.4667 | 1800.535 | 89.9777 | 24.8961 | 39.9659 | 174.0496 | 40.0209 | 90.0073 | 95.4085 | 95.8609 | 99.4701 | 113.504 | 68.2123 | 18.3201 | 583.282 | 395.4557 | 103.5375 | 103.9739 | 102.9616 | 0.73335 | 0.82545 | 0.84116 | -0.00062554 | 89.985 | 83.9206 | 1.4474 | 0.73334 | 0.00080522 | 14.7188 | 12.5737
12510 | 3.475 | 1799.838 | 89.9616 | 24.9366 | 39.9634 | 174.1175 | 39.9864 | 90.0369 | 95.4197 | 95.8609 | 99.485 | 106.5923 | 68.1055 | 18.347 | 579.4199 | 395.4557 | 103.4585 | 103.9672 | 103.0378 | 0.73362 | 0.82545 | 0.84116 | -0.00062554 | 89.9838 | 83.9196 | 1.4547 | 0.7336 | 0.00080521 | 14.6778 | 12.5334
12540 | 3.4833 | 1799.97 | 89.964 | 24.8973 | 39.9911 | 174.0151 | 39.9309 | 90 | 95.4225 | 95.859 | 99.47 | 123.4681 | 67.6979 | 18.2788 | 577.0563 | 395.7994 | 103.289 | 103.959 | 103.0173 | 0.73368 | 0.82545 | 0.84116 | -0.00062554 | 89.9821 | 83.8925 | 1.4497 | 0.73367 | 0.00080496 | 14.6684 | 12.5242
12570 | 3.4917 | 1800.507 | 89.9599 | 24.6799 | 39.9845 | 174.1223 | 39.9032 | 89.9934 | 95.4056 | 95.8731 | 99.47 | 103.2961 | 67.8341 | 18.347 | 571.4567 | 395.4557 | 103.3457 | 103.9746 | 103.0566 | 0.7332 | 0.82545 | 0.84116 | -0.00062554 | 89.9875 | 83.9612 | 1.45 | 0.73319 | 0.0008056 | 14.7421 | 12.5965
12600 | 3.5 | 1799.593 | 89.983 | 24.5199 | 40.0222 | 174.1435 | 39.9096 | 90.0151 | 95.4192 | 95.8739 | 99.4702 | 116.6206 | 66.3876 | 18.347 | 575.7183 | 395.4557 | 103.3484 | 104.0203 | 103.0026 | 0.73005 | 0.82545 | 0.84116 | -0.00062554 | 89.9744 | 84.0459 | 1.4603 | 0.73004 | 0.00080644 | 15.2392 | 13.0843
12630 | 3.5083 | 1800.418 | 89.9874 | 24.4589 | 40.0125 | 174.0168 | 39.8644 | 90.0324 | 95.4268 | 95.8758 | 99.47 | 108.3726 | 67.6812 | 18.347 | 576.993 | 395.4557 | 103.685 | 104.0249 | 102.9956 | 0.73367 | 0.82545 | 0.84116 | -0.00062554 | 90.007 | 83.9354 | 1.467 | 0.73367 | 0.00080531 | 14.6671 | 12.5229
12660 | 3.5167 | 1799.897 | 89.9817 | 24.4694 | 40.001 | 174.1967 | 39.8392 | 90.0014 | 95.4081 | 95.8741 | 99.47 | 111.1957 | 67.6555 | 18.449 | 580.0605 | 395.4557 | 103.7743 | 103.9904 | 102.9956 | 0.73337 | 0.82545 | 0.84116 | -0.00062554 | 89.9895 | 83.8568 | 1.4538 | 0.73336 | 0.0008046 | 14.7155 | 12.5704
12690 | 3.525 | 1800.413 | 89.9844 | 24.5096 | 40.0248 | 174.0695 | 39.845 | 89.9868 | 95.4604 | 95.877 | 99.4701 | 113.5885 | 68.1579 | 18.347 | 581.4863 | 395.4557 | 103.604 | 104.0019 | 103.0569 | 0.72903 | 0.82545 | 0.84116 | -0.00062554 | 89.9826 | 84.1277 | 1.4459 | 0.72902 | 0.00080721 | 15.3998 | 13.2419
12720 | 3.5333 | 1800.244 | 89.9946 | 24.6226 | 39.9836 | 174.0221 | 39.8875 | 89.9971 | 95.4044 | 95.8745 | 99.47 | 110.2029 | 67.859 | 18.3469 | 579.7892 | 395.4557 | 103.5698 | 103.9883 | 103.0364 | 0.73367 | 0.82545 | 0.84116 | -0.00062554 | 89.9949 | 83.8777 | 1.4555 | 0.73367 | 0.00080479 | 14.6679 | 12.5237
12750 | 3.5417 | 1800.273 | 89.9886 | 24.7177 | 39.9903 | 174.0545 | 39.9628 | 89.9669 | 95.4021 | 95.8758 | 99.47 | 107.5989 | 67.5412 | 18.347 | 574.7268 | 395.4557 | 103.4421 | 103.9953 | 102.9549 | 0.73327 | 0.82545 | 0.84116 | -0.00062554 | 89.9944 | 83.7178 | 1.4565 | 0.73327 | 0.00080325 | 14.7301 | 12.5847
12780 | 3.55 | 1799.836 | 89.9888 | 24.7136 | 39.9639 | 173.9241 | 40.0411 | 89.9875 | 95.4022 | 95.88 | 99.471 | 113.5617 | 67.9512 | 18.347 | 574.7135 | 395.112 | 103.3163 | 104.0043 | 102.9928 | 0.73331 | 0.82545 | 0.84116 | -0.00062554 | 90.0006 | 83.8106 | 1.4578 | 0.73331 | 0.00080413 | 14.7241 | 12.5788
12810 | 3.5583 | 1799.776 | 89.9992 | 24.7393 | 39.9766 | 174.0318 | 40.0622 | 89.9979 | 95.4299 | 95.8778 | 99.47 | 105.5581 | 67.8004 | 18.347 | 574.611 | 395.4557 | 103.4063 | 103.9943 | 103.0159 | 0.73368 | 0.82545 | 0.84116 | -0.00062554 | 90.0101 | 83.964 | 1.4593 | 0.73368 | 0.00080558 | 14.6659 | 12.5217
12840 | 3.5667 | 1799.59 | 89.9958 | 24.7056 | 39.9913 | 173.9487 | 40.1257 | 90.019 | 95.4148 | 95.8835 | 99.47 | 116.978 | 68.862 | 18.347 | 580.6114 | 395.4557 | 103.3398 | 103.9986 | 103.0568 | 0.73344 | 0.82545 | 0.84116 | -0.00062554 | 90.018 | 83.9336 | 1.4443 | 0.73345 | 0.00080527 | 14.7024 | 12.5575
12870 | 3.575 | 1800.315 | 90.0283 | 24.6492 | 39.9809 | 174.1552 | 40.1622 | 90.0253 | 95.4246 | 95.8694 | 99.47 | 110.2637 | 69.0187 | 18.347 | 581.5736 | 395.4557 | 103.5153 | 103.9881 | 103.0498 | 0.73306 | 0.82545 | 0.84116 | -0.00062554 | 90.0312 | 83.9377 | 1.4646 | 0.73307 | 0.00080528 | 14.7609 | 12.615
12900 | 3.5833 | 1800.058 | 90.0284 | 24.5897 | 39.9744 | 174.1166 | 40.2277 | 90.0107 | 95.4852 | 95.8859 | 99.4705 | 109.2929 | 68.0948 | 18.347 | 580.4672 | 395.4557 | 103.2553 | 103.9968 | 103.0005 | 0.73328 | 0.82545 | 0.84116 | -0.00062554 | 90.0324 | 83.8138 | 1.4586 | 0.7333 | 0.00080409 | 14.726 | 12.5807
12930 | 3.5917 | 1799.913 | 90.0435 | 24.5189 | 40.0155 | 174.0537 | 40.1848 | 90.0222 | 95.4631 | 95.8868 | 99.47 | 111.4852 | 68.0078 | 18.347 | 578.2326 | 395.112 | 103.3455 | 103.9798 | 102.9278 | 0.73289 | 0.82545 | 0.84116 | -0.00062554 | 90.0404 | 83.6578 | 1.4592 | 0.73292 | 0.00080258 | 14.7857 | 12.6392
12960 | 3.6 | 1800.094 | 90.0222 | 24.5122 | 40.0161 | 173.9232 | 40.1563 | 90.0425 | 95.4423 | 95.8897 | 99.47 | 122.9585 | 67.1377 | 18.3469 | 573.1013 | 395.112 | 103.6095 | 104.0021 | 102.9811 | 0.73274 | 0.82545 | 0.84116 | -0.00062554 | 90.042 | 83.7271 | 1.4578 | 0.73277 | 0.00080324 | 14.8091 | 12.6622
12990 | 3.6083 | 1799.943 | 90.0546 | 24.5905 | 40.0231 | 174.1321 | 40.0316 | 90.0336 | 95.4516 | 95.9049 | 99.4705 | 118.0069 | 68.9587 | 18.347 | 574.1192 | 395.4557 | 103.4016 | 103.9832 | 103.0435 | 0.73188 | 0.82545 | 0.84116 | -0.00062554 | 90.0422 | 83.876 | 1.4614 | 0.7319 | 0.00080466 | 14.9445 | 12.7951
13020 | 3.6167 | 1800.36 | 90.035 | 24.4809 | 40.0072 | 174.0025 | 39.9579 | 90.0112 | 95.4486 | 95.903 | 99.47 | 110.7566 | 68.4859 | 18.347 | 574.0982 | 395.4557 | 103.3606 | 104.015 | 102.9685 | 0.73308 | 0.82545 | 0.84116 | -0.00062554 | 90.0373 | 83.8897 | 1.4301 | 0.7331 | 0.00080481 | 14.7568 | 12.6109
13050 | 3.625 | 1800.199 | 90.0429 | 24.5083 | 40.0093 | 174.0481 | 39.8734 | 89.9917 | 95.4129 | 95.9064 | 99.47 | 111.0774 | 68.01 | 18.347 | 579.4636 | 395.112 | 103.3534 | 103.9883 | 103.0037 | 0.73258 | 0.82545 | 0.84116 | -0.00062554 | 90.0206 | 83.7411 | 1.4678 | 0.7326 | 0.00080342 | 14.836 | 12.6887
13080 | 3.6333 | 1800.104 | 90.0328 | 24.5515 | 39.9722 | 174.0078 | 39.7831 | 89.9706 | 95.437 | 95.9043 | 99.47 | 112.4518 | 68.9041 | 18.347 | 581.3298 | 395.112 | 103.3139 | 103.9987 | 102.982 | 0.73305 | 0.82545 | 0.84116 | -0.00062554 | 90.0183 | 83.7451 | 1.4573 | 0.73306 | 0.00080346 | 14.7625 | 12.6165
13110 | 3.6417 | 1799.947 | 90.0059 | 24.6794 | 39.9586 | 173.9117 | 39.7431 | 89.9696 | 95.4253 | 95.9025 | 99.47 | 103.3837 | 68.1174 | 18.347 | 581.3911 | 395.4557 | 103.2731 | 103.9761 | 103.0227 | 0.73367 | 0.82545 | 0.84116 | -0.00062554 | 90.0232 | 83.7791 | 1.4738 | 0.73368 | 0.00080378 | 14.6659 | 12.5217
13140 | 3.65 | 1800.393 | 90.0157 | 24.7132 | 39.9209 | 173.951 | 39.7598 | 90.0297 | 95.4332 | 95.9056 | 99.47 | 106.8764 | 69.3382 | 18.347 | 578.7894 | 395.4557 | 103.3242 | 103.9885 | 103.0159 | 0.73274 | 0.82545 | 0.84116 | -0.00062554 | 90.0314 | 84.08 | 1.4668 | 0.73276 | 0.00080665 | 14.8105 | 12.6636
13170 | 3.6583 | 1799.826 | 90.0157 | 24.6957 | 39.9411 | 173.8536 | 39.8488 | 89.9664 | 95.4338 | 95.9013 | 99.47 | 112.5013 | 68.7088 | 18.347 | 570.381 | 395.4557 | 103.2813 | 104.0235 | 103.04 | 0.73243 | 0.82545 | 0.84116 | -0.00062554 | 90.0297 | 84.0147 | 1.4549 | 0.73245 | 0.00080602 | 14.8591 | 12.7113
13200 | 3.6667 | 1800.233 | 90.0148 | 24.6475 | 39.9533 | 173.9499 | 39.9266 | 90.0021 | 95.4322 | 95.9062 | 99.47 | 104.9077 | 68.9559 | 18.347 | 570.9039 | 395.4557 | 103.7052 | 104.0112 | 102.9888 | 0.72822 | 0.82545 | 0.84116 | -0.00062554 | 90.0178 | 83.9265 | 1.4461 | 0.72824 | 0.0008052 | 15.5243 | 13.3641
13230 | 3.675 | 1799.997 | 90.0105 | 24.5216 | 39.9384 | 173.8878 | 40.0476 | 89.99 | 95.4376 | 95.9033 | 99.47 | 108.5881 | 67.8689 | 18.347 | 576.7884 | 395.112 | 103.6642 | 104.0227 | 103.0135 | 0.73335 | 0.82545 | 0.84116 | -0.00062554 | 90.0275 | 83.7694 | 1.4633 | 0.73337 | 0.00080367 | 14.7147 | 12.5697
13260 | 3.6833 | 1800.317 | 90.0078 | 24.4557 | 39.9148 | 173.9163 | 40.0627 | 89.9935 | 95.4483 | 95.9029 | 99.47 | 115.1169 | 68.8553 | 18.347 | 582.1747 | 395.4557 | 103.5727 | 104.0062 | 103.0295 | 0.73318 | 0.82545 | 0.84116 | -0.00062554 | 90.0229 | 83.7956 | 1.4498 | 0.7332 | 0.00080394 | 14.7416 | 12.596
13290 | 3.6917 | 1800.107 | 89.9788 | 24.4473 | 39.9176 | 173.7944 | 40.1282 | 90.0154 | 95.4209 | 95.893 | 99.47 | 118.3767 | 68.6433 | 18.347 | 582.8503 | 395.112 | 103.5263 | 103.9923 | 103.0091 | 0.7325 | 0.82545 | 0.84116 | -0.00062554 | 90.0322 | 83.7533 | 1.4525 | 0.73252 | 0.00080351 | 14.8485 | 12.7009
13320 | 3.7 | 1799.877 | 90.0041 | 24.5081 | 39.9215 | 173.9422 | 40.1553 | 89.9822 | 95.421 | 95.8898 | 99.47 | 108.9552 | 69.2264 | 18.347 | 580.9487 | 395.4557 | 103.4835 | 104.0064 | 103.0361 | 0.73269 | 0.82545 | 0.84116 | -0.00062554 | 90.0146 | 83.8683 | 1.466 | 0.7327 | 0.00080465 | 14.8201 | 12.6731
13350 | 3.7083 | 1799.886 | 89.9948 | 24.5336 | 39.9414 | 173.9798 | 40.1841 | 90.0114 | 95.4279 | 95.8833 | 99.47 | 111.8918 | 68.3821 | 18.347 | 578.4033 | 395.4557 | 103.3367 | 104.013 | 102.9685 | 0.73321 | 0.82545 | 0.84116 | -0.00062554 | 90.0091 | 83.8601 | 1.4105 | 0.73322 | 0.00080459 | 14.7382 | 12.5927
13380 | 3.7167 | 1800.079 | 89.9888 | 24.5274 | 39.9103 | 174.0401 | 40.1351 | 89.9667 | 95.4018 | 95.8881 | 99.47 | 121.3414 | 69.6318 | 18.347 | 573.4313 | 395.112 | 103.2685 | 104.0217 | 103.0093 | 0.73278 | 0.82545 | 0.84116 | -0.00062554 | 89.9977 | 83.7968 | 1.4555 | 0.73278 | 0.000804 | 14.8069 | 12.6601
13410 | 3.725 | 1799.85 | 89.9848 | 24.5508 | 39.9116 | 174.083 | 40.1004 | 89.989 | 95.4218 | 95.8999 | 99.47 | 110.0191 | 68.9852 | 18.347 | 573.7697 | 395.4557 | 103.4074 | 104.0312 | 103.0293 | 0.73265 | 0.82545 | 0.84116 | -0.00062554 | 90.0068 | 83.8967 | 1.4553 | 0.73265 | 0.00080494 | 14.8276 | 12.6804
13440 | 3.7333 | 1799.878 | 89.9888 | 24.5604 | 39.9446 | 174.1458 | 40.0701 | 89.9831 | 95.4226 | 95.8969 | 99.47 | 110.4265 | 70.2166 | 18.347 | 575.9877 | 395.112 | 103.4614 | 104.034 | 103.0731 | 0.73068 | 0.82545 | 0.84116 | -0.00062554 | 90.0068 | 84.1705 | 1.4691 | 0.73069 | 0.00080757 | 15.1362 | 12.9832
13470 | 3.7417 | 1800.074 | 89.9987 | 24.6027 | 39.9466 | 174.0771 | 40.0191 | 90.0036 | 95.4435 | 95.8976 | 99.47 | 110.1103 | 69.2826 | 18.347 | 575.6962 | 395.112 | 103.714 | 104.0041 | 103.0024 | 0.73368 | 0.82545 | 0.84116 | -0.00062554 | 90.0105 | 84.3429 | 1.462 | 0.73368 | 0.00080921 | 14.6658 | 12.5216
13500 | 3.75 | 1800.277 | 89.9841 | 24.6188 | 39.9529 | 174.2238 | 39.9706 | 90.0054 | 95.4189 | 95.9035 | 99.47 | 119.2289 | 69.1161 | 18.347 | 582.4283 | 395.112 | 103.7674 | 104.0045 | 103.0424 | 0.73337 | 0.82545 | 0.84116 | -0.00062554 | 89.9989 | 84.2019 | 1.4611 | 0.73337 | 0.00080789 | 14.7154 | 12.5703
13530 | 3.7583 | 1800.485 | 89.9933 | 24.6744 | 39.9778 | 174.2308 | 39.9524 | 90.007 | 95.4017 | 95.9034 | 99.47 | 106.5973 | 68.7523 | 18.347 | 581.8349 | 395.112 | 103.7479 | 104.02 | 103.0295 | 0.73337 | 0.82545 | 0.84116 | -0.00062554 | 90.0022 | 84.2707 | 1.4607 | 0.73338 | 0.00080854 | 14.7138 | 12.5687
13560 | 3.7667 | 1799.565 | 90.0132 | 24.6327 | 39.9879 | 174.0518 | 39.9113 | 89.9977 | 95.4179 | 95.9056 | 99.47 | 109.1092 | 69.9256 | 18.347 | 576.0954 | 395.112 | 103.4311 | 104.0025 | 102.9888 | 0.73387 | 0.82545 | 0.84116 | -0.00062554 | 89.9949 | 84.3653 | 1.4617 | 0.73387 | 0.00080946 | 14.637 | 12.4933
13590 | 3.775 | 1799.809 | 89.9809 | 24.4906 | 39.9795 | 174.0609 | 39.9084 | 89.999 | 95.4273 | 95.9106 | 99.47 | 103.1615 | 70.5756 | 18.347 | 573.8647 | 395.4557 | 103.2622 | 104.0026 | 103.0552 | 0.73395 | 0.82545 | 0.84116 | -0.00062554 | 89.9903 | 84.3673 | 1.4638 | 0.73394 | 0.00080949 | 14.625 | 12.4816
13620 | 3.7833 | 1800.446 | 90.0082 | 24.3545 | 40.0202 | 174.0614 | 39.9122 | 90.0024 | 95.4243 | 95.8971 | 99.47 | 124.028 | 71.6052 | 18.347 | 571.4166 | 395.4557 | 103.4252 | 104.0118 | 103.043 | 0.73375 | 0.82545 | 0.84116 | -0.00062554 | 90.0083 | 84.3588 | 1.4496 | 0.73376 | 0.00080937 | 14.6544 | 12.5104
13650 | 3.7917 | 1800.644 | 89.9926 | 24.3327 | 40.0311 | 174.0878 | 39.8445 | 89.995 | 95.4494 | 95.9066 | 99.47 | 116.5972 | 70.9441 | 18.3489 | 575.1813 | 395.112 | 103.3193 | 104.0159 | 103.0305 | 0.73368 | 0.82545 | 0.84116 | -0.00062554 | 89.9948 | 84.2552 | 1.471 | 0.73368 | 0.00080841 | 14.6664 | 12.5222
13680 | 3.8 | 1799.812 | 90.0097 | 24.4698 | 40.0116 | 174.0491 | 39.8973 | 90.0146 | 95.46 | 95.9066 | 99.47 | 110.5175 | 70.6124 | 18.347 | 579.7935 | 395.112 | 103.5595 | 104.0068 | 102.984 | 0.73339 | 0.82545 | 0.84116 | -0.00062554 | 89.9895 | 84.35 | 1.4668 | 0.73338 | 0.00080933 | 14.7131 | 12.5681
13710 | 3.8083 | 1800.365 | 90.0248 | 24.5178 | 40.0008 | 174.1892 | 39.9274 | 89.9962 | 95.4018 | 95.8884 | 99.47 | 111.1885 | 72.6096 | 18.347 | 583.7874 | 395.112 | 103.3322 | 103.9925 | 103.0566 | 0.73368 | 0.82545 | 0.84116 | -0.00062554 | 89.9936 | 84.2876 | 1.4855 | 0.73367 | 0.00080872 | 14.6674 | 12.5232
13740 | 3.8167 | 1799.871 | 90.0357 | 24.5997 | 40.0147 | 174.1331 | 39.9756 | 90.0036 | 95.4442 | 95.8969 | 99.47 | 117.5701 | 70.9074 | 18.3426 | 583.8801 | 395.112 | 103.3649 | 103.9899 | 103.0362 | 0.73321 | 0.82545 | 0.84116 | -0.00062554 | 90.0067 | 84.3421 | 1.4662 | 0.73322 | 0.00080922 | 14.7389 | 12.5933
13770 | 3.825 | 1800.091 | 90.0069 | 24.6128 | 39.9841 | 174.0997 | 40.0293 | 89.9952 | 95.4103 | 95.8944 | 99.47 | 112.7011 | 73.3756 | 18.347 | 580.4802 | 395.112 | 103.2506 | 104.0047 | 103.0631 | 0.73392 | 0.82545 | 0.84116 | -0.00062554 | 89.9847 | 84.3238 | 1.4801 | 0.73391 | 0.00080909 | 14.6304 | 12.4869
13800 | 3.8333 | 1800.182 | 89.9948 | 24.5918 | 39.9739 | 174.2301 | 40.0129 | 90.0061 | 95.4281 | 95.8995 | 99.47 | 114.9178 | 72.9049 | 18.2668 | 569.8474 | 395.112 | 103.1351 | 103.9884 | 103.0903 | 0.73368 | 0.82545 | 0.84116 | -0.00062554 | 89.9656 | 84.262 | 1.4767 | 0.73365 | 0.00080854 | 14.6701 | 12.5259
13830 | 3.8417 | 1799.909 | 90.0075 | 24.5524 | 39.9913 | 174.1683 | 40.0389 | 90.0003 | 95.4544 | 95.9081 | 99.47 | 116.1736 | 71.7683 | 18.347 | 569.187 | 395.112 | 103.1414 | 104.0155 | 103.0498 | 0.73336 | 0.82545 | 0.84116 | -0.00062554 | 89.9731 | 84.3753 | 1.4654 | 0.73335 | 0.00080961 | 14.7183 | 12.5732
13860 | 3.85 | 1800.019 | 89.9754 | 24.4628 | 39.9973 | 174.1293 | 40.0721 | 89.997 | 95.4161 | 95.9006 | 99.47 | 107.4445 | 73.1352 | 18.347 | 574.2358 | 395.112 | 103.2014 | 104.0279 | 103.0023 | 0.73368 | 0.82545 | 0.84116 | -0.00062554 | 89.9953 | 84.3315 | 1.4743 | 0.73367 | 0.00080914 | 14.6673 | 12.5231
13890 | 3.8583 | 1800.211 | 89.9895 | 24.3857 | 39.9669 | 174.1792 | 40.0778 | 90.0479 | 95.437 | 95.902 | 99.47 | 116.1209 | 72.3825 | 18.347 | 582.7498 | 395.112 | 103.1589 | 103.9935 | 102.9888 | 0.73386 | 0.82545 | 0.84116 | -0.00062554 | 89.9922 | 84.1279 | 1.4683 | 0.73385 | 0.00080719 | 14.6388 | 12.4951
13920 | 3.8667 | 1799.98 | 89.9636 | 24.3708 | 39.9607 | 174.0573 | 40.0597 | 90.0187 | 95.4239 | 95.9146 | 99.47 | 114.4111 | 72.481 | 18.347 | 585.9301 | 395.112 | 103.4842 | 103.995 | 103.0295 | 0.73368 | 0.82545 | 0.84116 | -0.00062554 | 89.9719 | 84.23 | 1.4672 | 0.73366 | 0.00080822 | 14.6695 | 12.5253
13950 | 3.875 | 1799.766 | 89.9856 | 24.3372 | 39.9956 | 174.075 | 40.0856 | 89.9937 | 95.4159 | 95.9052 | 99.47 | 125.9588 | 73.1244 | 18.347 | 580.7684 | 395.112 | 103.634 | 104.0156 | 103.0091 | 0.73353 | 0.82545 | 0.84116 | -0.00062554 | 89.9634 | 84.3269 | 1.4462 | 0.73351 | 0.00080917 | 14.6926 | 12.5479
13980 | 3.8833 | 1800.603 | 89.9646 | 24.3947 | 39.9479 | 174.1089 | 40.0244 | 89.9687 | 95.4077 | 95.9083 | 99.47 | 105.9053 | 73.1203 | 18.347 | 573.7292 | 395.112 | 103.5377 | 104.0104 | 103.0091 | 0.73367 | 0.82545 | 0.84116 | -0.00062554 | 89.9744 | 84.3171 | 1.4754 | 0.73365 | 0.00080905 | 14.6701 | 12.5259
14010 | 3.8917 | 1800.349 | 89.9524 | 24.4291 | 39.9301 | 173.9916 | 40.0212 | 89.9987 | 95.3997 | 95.9098 | 99.47 | 118.8394 | 72.7013 | 18.347 | 573.335 | 395.112 | 103.4679 | 104.0161 | 103.0091 | 0.73337 | 0.82545 | 0.84116 | -0.00062554 | 89.9671 | 84.3837 | 1.4696 | 0.73335 | 0.0008097 | 14.7177 | 12.5726
14040 | 3.9 | 1800.286 | 89.9525 | 24.4941 | 39.9388 | 173.9132 | 40.0077 | 89.9848 | 95.4379 | 95.9099 | 99.47 | 97.2962 | 73.4973 | 18.347 | 567.6241 | 395.112 | 103.3869 | 104.0057 | 103.0389 | 0.73337 | 0.82545 | 0.84116 | -0.00062554 | 89.9741 | 84.4349 | 1.4699 | 0.73335 | 0.00081018 | 14.7175 | 12.5724
14070 | 3.9083 | 1799.863 | 89.9595 | 24.517 | 39.9361 | 173.9867 | 39.9881 | 90.0167 | 95.3819 | 95.9037 | 99.47 | 119.2876 | 74.033 | 18.347 | 578.5939 | 395.112 | 103.1801 | 104.0011 | 103.0023 | 0.73358 | 0.82545 | 0.84116 | -0.00062554 | 89.9827 | 84.2434 | 1.4593 | 0.73357 | 0.00080832 | 14.6838 | 12.5393
14100 | 3.9167 | 1800.23 | 90.0028 | 24.5256 | 39.9307 | 173.9331 | 39.9787 | 89.9935 | 95.4148 | 95.9076 | 99.47 | 106.1827 | 75.3644 | 18.347 | 584.1425 | 395.112 | 103.3673 | 103.9957 | 103.0555 | 0.73341 | 0.82545 | 0.84116 | -0.00062554 | 89.9646 | 84.2432 | 1.4693 | 0.73339 | 0.00080836 | 14.7111 | 12.5661
14130 | 3.925 | 1800.474 | 89.9802 | 24.5935 | 39.9385 | 173.9376 | 40.0325 | 89.9995 | 95.4373 | 95.8972 | 99.47 | 119.7829 | 75.4428 | 18.347 | 586.2759 | 395.112 | 103.5163 | 103.9905 | 103.0363 | 0.73306 | 0.82545 | 0.84116 | -0.00062554 | 89.9892 | 84.1017 | 1.4616 | 0.73306 | 0.00080695 | 14.7638 | 12.6178
14160 | 3.9333 | 1799.686 | 89.9722 | 24.6469 | 39.9419 | 174.1646 | 39.9634 | 89.9776 | 95.4341 | 95.9012 | 99.47 | 118.857 | 74.3201 | 18.1873 | 579.3674 | 395.112 | 103.6333 | 103.9913 | 102.982 | 0.73305 | 0.82545 | 0.84116 | -0.00062554 | 89.9658 | 84.1462 | 1.4598 | 0.73303 | 0.00080743 | 14.7678 | 12.6217
14190 | 3.9417 | 1799.263 | 89.9709 | 24.7239 | 39.9558 | 174.1243 | 40.0017 | 90.0283 | 95.4463 | 95.8906 | 99.47 | 110.6151 | 73.8799 | 18.3449 | 570.5762 | 395.4557 | 103.598 | 103.9859 | 102.9959 | 0.72899 | 0.82545 | 0.84116 | -0.00062554 | 89.9978 | 84.3424 | 1.4553 | 0.72899 | 0.00080924 | 15.4043 | 13.2463
14220 | 3.95 | 1799.973 | 89.966 | 24.5844 | 39.9765 | 174.0583 | 39.9771 | 90.0175 | 95.43 | 95.8979 | 99.47 | 107.2384 | 75.0645 | 18.347 | 568.9818 | 395.112 | 103.3498 | 104.0047 | 102.9519 | 0.73337 | 0.82545 | 0.84116 | -0.00062554 | 89.9958 | 84.0372 | 1.4713 | 0.73336 | 0.00080631 | 14.7158 | 12.5707
14250 | 3.9583 | 1800.349 | 89.9915 | 24.5466 | 39.9869 | 174.1327 | 39.9779 | 90.0289 | 95.4283 | 95.9078 | 99.47 | 100.3012 | 75.7423 | 18.347 | 569.2025 | 395.112 | 103.4173 | 104.0082 | 103.0501 | 0.73301 | 0.82545 | 0.84116 | -0.00062554 | 89.9817 | 84.1948 | 1.4565 | 0.733 | 0.00080786 | 14.7734 | 12.6272
14280 | 3.9667 | 1800.134 | 89.9894 | 24.5702 | 39.9688 | 174.1179 | 39.9921 | 90.0073 | 95.4205 | 95.906 | 99.47 | 119.2102 | 75.637 | 18.347 | 580.3503 | 395.112 | 103.3128 | 103.9905 | 103.0082 | 0.73306 | 0.82545 | 0.84116 | -0.00062554 | 89.9925 | 84.2123 | 1.4582 | 0.73306 | 0.000808 | 14.7634 | 12.6174
14310 | 3.975 | 1799.561 | 89.9687 | 24.578 | 39.9992 | 174.1812 | 39.9665 | 90.0049 | 95.4402 | 95.9029 | 99.47 | 105.2549 | 75.3263 | 18.3473 | 584.0638 | 395.112 | 103.1269 | 103.9982 | 103.0498 | 0.73312 | 0.82545 | 0.84116 | -0.00062554 | 89.9866 | 84.214 | 1.4606 | 0.73311 | 0.00080803 | 14.7554 | 12.6096
14340 | 3.9833 | 1799.955 | 89.9953 | 24.5908 | 40.006 | 174.1534 | 39.9938 | 90.0176 | 95.4513 | 95.9044 | 99.47 | 126.0751 | 74.4895 | 18.347 | 586.7182 | 395.112 | 103.2913 | 103.9987 | 102.9754 | 0.73284 | 0.82545 | 0.84116 | -0.00062554 | 90.0045 | 84.2806 | 1.4681 | 0.73285 | 0.00080863 | 14.7969 | 12.6503
14370 | 3.9917 | 1799.887 | 89.9831 | 24.7256 | 39.9813 | 174.1921 | 39.9903 | 90.0163 | 95.4237 | 95.8985 | 99.47 | 100.4009 | 76.6528 | 18.347 | 580.4963 | 395.112 | 103.0617 | 103.9944 | 103.0113 | 0.73336 | 0.82545 | 0.84116 | -0.00062554 | 89.9992 | 84.0265 | 1.4664 | 0.73336 | 0.0008062 | 14.7166 | 12.5715
14400 | 4 | 1799.492 | 89.9847 | 24.852 | 40.0117 | 174.1278 | 39.9928 | 89.995 | 95.4572 | 95.9048 | 99.47 | 124.8976 | 75.0664 | 18.347 | 570.5674 | 395.112 | 103.2395 | 104.0036 | 103.0362 | 0.73287 | 0.82545 | 0.84116 | -0.00062554 | 89.9948 | 84.0103 | 1.4661 | 0.73287 | 0.00080606 | 14.7931 | 12.6466
14430 | 4.0083 | 1800.143 | 89.9805 | 24.8833 | 40.0143 | 174.1356 | 39.9539 | 89.9905 | 95.3961 | 95.9088 | 99.47 | 109.3826 | 76.159 | 18.347 | 571.0723 | 395.112 | 103.3715 | 104.0007 | 103.0023 | 0.73158 | 0.82545 | 0.84116 | -0.00062554 | 89.9901 | 84.1554 | 1.469 | 0.73158 | 0.00080746 | 14.996 | 12.8457
14460 | 4.0167 | 1799.577 | 89.9798 | 24.921 | 40.0007 | 174.1317 | 39.9781 | 90.0181 | 95.4 | 95.9039 | 99.47 | 122.5728 | 75.8023 | 18.347 | 576.1232 | 395.112 | 103.3783 | 103.9991 | 103.0023 | 0.73304 | 0.82545 | 0.84116 | -0.00062554 | 89.9925 | 84.1432 | 1.4648 | 0.73304 | 0.00080734 | 14.7665 | 12.6205
14490 | 4.025 | 1799.67 | 90.0221 | 24.8959 | 40.0023 | 174.1092 | 39.9757 | 90.0187 | 95.418 | 95.9105 | 99.47 | 102.3477 | 74.5619 | 18.347 | 579.863 | 395.112 | 103.3085 | 103.9908 | 103.0044 | 0.73269 | 0.82545 | 0.84116 | -0.00062554 | 90.0077 | 84.0679 | 1.4728 | 0.7327 | 0.00080658 | 14.8201 | 12.673
14520 | 4.0333 | 1798.601 | 89.9947 | 24.8581 | 39.9827 | 174.1351 | 39.9866 | 89.9917 | 95.4378 | 95.9045 | 99.47 | 123.0471 | 74.4159 | 18.347 | 583.1503 | 395.112 | 103.4731 | 103.984 | 103.0362 | 0.73305 | 0.82545 | 0.84116 | -0.00062554 | 90.005 | 84.0786 | 1.4677 | 0.73305 | 0.00080669 | 14.7645 | 12.6185
14550 | 4.0417 | 1799.982 | 89.9849 | 24.7633 | 39.9981 | 174.0849 | 39.9204 | 90.0023 | 95.4223 | 95.8976 | 99.47 | 109.5058 | 74.5433 | 18.347 | 584.5035 | 395.112 | 103.4257 | 103.9852 | 103.0091 | 0.73319 | 0.82545 | 0.84116 | -0.00062554 | 89.9973 | 84.0348 | 1.432 | 0.73319 | 0.00080629 | 14.7423 | 12.5967
14580 | 4.05 | 1800.238 | 90.01 | 24.744 | 39.9962 | 174.2594 | 39.9927 | 90.0143 | 95.4221 | 95.893 | 99.47 | 103.6345 | 74.9039 | 18.347 | 582.1144 | 395.112 | 103.5906 | 104.0108 | 103.0701 | 0.73336 | 0.82545 | 0.84116 | -0.00062554 | 90.0178 | 84.1604 | 1.4651 | 0.73337 | 0.00080745 | 14.7148 | 12.5697
14610 | 4.0583 | 1800.326 | 89.9908 | 24.6842 | 40.0078 | 174.2437 | 40.0235 | 90.0258 | 95.4396 | 95.8902 | 99.47 | 117.6521 | 76.2747 | 18.347 | 575.2405 | 395.112 | 103.4188 | 104.0035 | 103.0227 | 0.73267 | 0.82545 | 0.84116 | -0.00062554 | 90.0214 | 84.0866 | 1.4662 | 0.73268 | 0.00080673 | 14.8226 | 12.6755
14640 | 4.0667 | 1799.651 | 89.9973 | 24.7983 | 40.0503 | 174.1937 | 39.9827 | 89.9802 | 95.4227 | 95.9025 | 99.47 | 114.5026 | 75.1887 | 18.347 | 569.1105 | 395.112 | 103.6954 | 104.0059 | 103.009 | 0.73054 | 0.82545 | 0.84116 | -0.00062554 | 90.0253 | 84.1307 | 1.3033 | 0.73056 | 0.00080715 | 15.1572 | 13.0038
14670 | 4.075 | 1800.149 | 90.0163 | 24.9732 | 40.0337 | 174.3551 | 39.9891 | 89.9968 | 95.4452 | 95.9056 | 99.47 | 105.2564 | 75.1739 | 18.347 | 571.5211 | 395.112 | 103.7241 | 104.0084 | 103.0227 | 0.73306 | 0.82545 | 0.84116 | -0.00062554 | 90.0278 | 84.3062 | 1.4616 | 0.73308 | 0.00080882 | 14.7604 | 12.6144
14700 | 4.0833 | 1799.971 | 90.021 | 25.0032 | 40.0154 | 174.2498 | 39.9881 | 89.9945 | 95.4108 | 95.8997 | 99.47 | 113.3972 | 75.0344 | 18.347 | 577.2794 | 395.112 | 103.7464 | 103.9908 | 103.0249 | 0.73259 | 0.82545 | 0.84116 | -0.00062554 | 90.0363 | 84.1086 | 1.4649 | 0.73261 | 0.00080691 | 14.8336 | 12.6863
14730 | 4.0917 | 1800.271 | 90.0124 | 25.0179 | 40.0281 | 174.1849 | 39.965 | 89.9787 | 95.4239 | 95.9056 | 99.47 | 111.261 | 75.3404 | 18.347 | 585.5756 | 395.112 | 103.4354 | 103.9802 | 103.0634 | 0.733 | 0.82545 | 0.84116 | -0.00062554 | 90.0301 | 84.0947 | 1.4673 | 0.73302 | 0.00080679 | 14.7693 | 12.6232
14760 | 4.1 | 1799.972 | 90.0226 | 25.0223 | 40.0188 | 174.124 | 39.9732 | 90.035 | 95.4137 | 95.9119 | 99.47 | 98.6738 | 76.1898 | 18.347 | 584.2701 | 395.112 | 103.5248 | 103.9849 | 102.9956 | 0.73316 | 0.82545 | 0.84116 | -0.00062554 | 90.0331 | 84.2488 | 1.4674 | 0.73318 | 0.00080826 | 14.7447 | 12.599
14790 | 4.1083 | 1800.027 | 90.0297 | 24.9405 | 40.0365 | 174.0991 | 39.9707 | 89.9954 | 95.4041 | 95.9079 | 99.47 | 123.3718 | 74.8823 | 18.347 | 576.5072 | 395.112 | 103.507 | 103.9815 | 102.921 | 0.73269 | 0.82545 | 0.84116 | -0.00062554 | 90.035 | 84.0292 | 1.4646 | 0.73271 | 0.00080615 | 14.8181 | 12.671
14820 | 4.1167 | 1800.67 | 89.983 | 24.9828 | 40.0185 | 174.1158 | 39.9441 | 90.0013 | 95.4679 | 95.9143 | 99.47 | 104.1879 | 73.6749 | 18.347 | 570.3325 | 394.7683 | 103.4403 | 103.9789 | 102.8724 | 0.7326 | 0.82545 | 0.84116 | -0.00062554 | 90.0298 | 84.0252 | 1.4501 | 0.73261 | 0.00080612 | 14.8332 | 12.6859
14850 | 4.125 | 1800.175 | 89.981 | 24.9938 | 40.0039 | 174.0496 | 39.9768 | 89.9951 | 95.4396 | 95.9062 | 99.47 | 118.2916 | 75.7843 | 18.347 | 572.6023 | 395.112 | 103.5835 | 104.017 | 103.0227 | 0.73223 | 0.82545 | 0.84116 | -0.00062554 | 90.0223 | 84.2166 | 1.4642 | 0.73225 | 0.00080798 | 14.8911 | 12.7427
14880 | 4.1333 | 1800.229 | 89.9915 | 24.98 | 40.0172 | 174.0633 | 39.9576 | 89.9861 | 95.4088 | 95.9118 | 99.47 | 112.0227 | 74.947 | 18.3499 | 575.4506 | 395.112 | 103.5749 | 103.9934 | 102.9686 | 0.73274 | 0.82545 | 0.84116 | -0.00062554 | 90.024 | 84.0834 | 1.4696 | 0.73276 | 0.00080669 | 14.8105 | 12.6636
14910 | 4.1417 | 1800.65 | 90.0078 | 24.9653 | 40.0149 | 174.066 | 39.9752 | 89.9974 | 95.4199 | 95.8999 | 99.47 | 107.1793 | 76.1128 | 18.3469 | 580.9319 | 394.7683 | 103.6329 | 103.9979 | 102.9664 | 0.73256 | 0.82545 | 0.84116 | -0.00062554 | 90.0321 | 84.1161 | 1.4692 | 0.73258 | 0.00080699 | 14.838 | 12.6906
14940 | 4.15 | 1800.026 | 90.0143 | 24.9863 | 40.0082 | 174.143 | 40.0404 | 90.0012 | 95.453 | 95.8989 | 99.47 | 109.5748 | 74.8014 | 18.347 | 585.1213 | 394.7683 | 103.6682 | 103.9744 | 102.9413 | 0.73281 | 0.82545 | 0.84116 | -0.00062554 | 90.0206 | 84.119 | 1.4773 | 0.73282 | 0.00080704 | 14.8006 | 12.6539
14970 | 4.1583 | 1799.276 | 90.0006 | 25.039 | 39.9977 | 174.0635 | 40.0339 | 89.9806 | 95.4334 | 95.8938 | 99.47 | 114.0918 | 76.0256 | 18.347 | 582.1541 | 394.7683 | 103.6242 | 103.9792 | 102.9752 | 0.73243 | 0.82545 | 0.84116 | -0.00062554 | 90.0346 | 84.2873 | 1.4149 | 0.73245 | 0.00080863 | 14.8593 | 12.7115
15000 | 4.1667 | 1800.258 | 90.0152 | 25.0047 | 40.0245 | 174.0955 | 40.0353 | 90.0189 | 95.4148 | 95.8902 | 99.47 | 117.6105 | 75.3933 | 18.347 | 577.5078 | 394.7683 | 103.671 | 103.9631 | 103.0227 | 0.73301 | 0.82545 | 0.84116 | -0.00062554 | 90.0132 | 84.0986 | 1.4592 | 0.73302 | 0.00080686 | 14.769 | 12.6229
15030 | 4.175 | 1800.252 | 90.0095 | 24.9685 | 39.9925 | 174.055 | 40.0479 | 89.9892 | 95.4468 | 95.9001 | 99.47 | 111.7032 | 75.6766 | 18.347 | 571.5413 | 394.7683 | 103.6652 | 103.9736 | 102.9685 | 0.73243 | 0.82545 | 0.84116 | -0.00062554 | 90.0144 | 84.0735 | 1.4591 | 0.73244 | 0.00080662 | 14.8602 | 12.7124
15060 | 4.1833 | 1799.495 | 89.9928 | 25.0547 | 39.971 | 174.3023 | 40.0357 | 90.0208 | 95.4178 | 95.9054 | 99.47 | 115.4835 | 78.0787 | 18.347 | 572.0377 | 395.112 | 103.6727 | 103.9977 | 103.0498 | 0.73241 | 0.82545 | 0.84116 | -0.00062554 | 89.9971 | 84.246 | 1.4775 | 0.7324 | 0.00080831 | 14.8662 | 12.7183
15090 | 4.1917 | 1799.907 | 89.9979 | 25.1558 | 39.976 | 174.3156 | 40.0172 | 90.0097 | 95.4158 | 95.8975 | 99.47 | 120.8275 | 78.8468 | 18.347 | 577.8632 | 394.7683 | 103.6781 | 104.0033 | 102.9617 | 0.73247 | 0.82545 | 0.84116 | -0.00062554 | 90.0029 | 84.1449 | 1.476 | 0.73247 | 0.00080733 | 14.8552 | 12.7075
15120 | 4.2 | 1799.428 | 89.9987 | 25.1852 | 39.9883 | 174.1215 | 39.9996 | 89.994 | 95.4153 | 95.8999 | 99.47 | 105.8039 | 77.0878 | 18.347 | 579.241 | 394.7683 | 103.8564 | 103.9794 | 102.9413 | 0.73245 | 0.82545 | 0.84116 | -0.00062554 | 89.9909 | 84.0824 | 1.4738 | 0.73245 | 0.00080676 | 14.8597 | 12.7119
15150 | 4.2083 | 1799.721 | 90.0105 | 25.1478 | 39.983 | 174.2504 | 40.0072 | 89.9856 | 95.422 | 95.9077 | 99.47 | 121.3553 | 77.389 | 18.347 | 581.8276 | 394.7683 | 103.6972 | 103.9823 | 102.9903 | 0.73236 | 0.82545 | 0.84116 | -0.00062554 | 89.9924 | 84.1606 | 1.4728 | 0.73236 | 0.00080751 | 14.8734 | 12.7253
15180 | 4.2167 | 1800 | 89.9981 | 25.0175 | 39.9754 | 174.3265 | 40.0145 | 89.9608 | 95.409 | 95.9103 | 99.47 | 104.8205 | 78.1807 | 18.3418 | 578.7473 | 395.112 | 103.762 | 103.9786 | 103.0362 | 0.73189 | 0.82545 | 0.84116 | -0.00062554 | 89.9917 | 84.1739 | 1.4686 | 0.73189 | 0.00080763 | 14.9477 | 12.7982
15210 | 4.225 | 1800.277 | 89.9974 | 24.9075 | 39.9804 | 174.3067 | 40.0341 | 89.9584 | 95.4262 | 95.9025 | 99.47 | 112.0512 | 76.8125 | 18.347 | 570.778 | 395.112 | 103.8397 | 103.9866 | 102.9623 | 0.73305 | 0.82545 | 0.84116 | -0.00062554 | 89.9831 | 84.0895 | 1.4632 | 0.73304 | 0.00080684 | 14.7657 | 12.6197
15240 | 4.2333 | 1799.839 | 89.9938 | 24.9219 | 39.9765 | 174.1087 | 39.9663 | 89.9901 | 95.4039 | 95.9088 | 99.47 | 111.3771 | 78.115 | 18.347 | 572.6642 | 394.7683 | 103.7526 | 104.002 | 102.982 | 0.73235 | 0.82545 | 0.84116 | -0.00062554 | 89.9891 | 84.0295 | 1.4533 | 0.73234 | 0.00080625 | 14.8761 | 12.7279
15270 | 4.2417 | 1799.874 | 90.0088 | 24.924 | 39.9528 | 174.1787 | 40.0063 | 89.9974 | 95.3988 | 95.9074 | 99.47 | 115.3183 | 77.9532 | 18.347 | 575.2012 | 394.7683 | 103.8655 | 104.0048 | 102.9753 | 0.73065 | 0.82545 | 0.84116 | -0.00062554 | 89.9751 | 84.23 | 1.4722 | 0.73063 | 0.00080821 | 15.1449 | 12.9918
15300 | 4.25 | 1800.463 | 89.9923 | 24.9229 | 39.9385 | 174.0429 | 40.0211 | 90.0049 | 95.4108 | 95.906 | 99.47 | 116.1092 | 77.6565 | 18.347 | 578.5023 | 394.7683 | 103.5829 | 104.0112 | 102.9685 | 0.73249 | 0.82545 | 0.84116 | -0.00062554 | 89.9786 | 84.0079 | 1.4676 | 0.73248 | 0.00080607 | 14.8543 | 12.7066
15330 | 4.2583 | 1799.942 | 89.9977 | 25.0707 | 39.9479 | 174.2487 | 40.0181 | 89.988 | 95.4097 | 95.9056 | 99.47 | 114.9811 | 78.4897 | 18.347 | 583.0724 | 394.7683 | 103.6911 | 103.9986 | 103.0429 | 0.73212 | 0.82545 | 0.84116 | -0.00062554 | 89.9878 | 84.2915 | 1.4666 | 0.73211 | 0.00080877 | 14.9124 | 12.7636
15360 | 4.2667 | 1799.39 | 89.9648 | 25.1368 | 39.9164 | 174.2327 | 40.0504 | 90.0069 | 95.4162 | 95.9018 | 99.47 | 117.1971 | 79.3884 | 18.347 | 580.3108 | 394.7683 | 103.7522 | 104.0079 | 103.0091 | 0.73217 | 0.82545 | 0.84116 | -0.00062554 | 89.9803 | 84.005 | 1.454 | 0.73215 | 0.00080604 | 14.9055 | 12.7569
15390 | 4.275 | 1800.404 | 90.0043 | 25.1742 | 39.9473 | 174.2918 | 40.0726 | 90.0206 | 95.4006 | 95.8959 | 99.47 | 105.9384 | 78.3648 | 18.347 | 573.1722 | 394.7683 | 103.7231 | 103.9934 | 103.0363 | 0.73274 | 0.82545 | 0.84116 | -0.00062554 | 89.9812 | 83.8632 | 1.4661 | 0.73273 | 0.00080468 | 14.8151 | 12.6682
15420 | 4.2833 | 1799.943 | 89.9855 | 25.1412 | 39.9553 | 174.225 | 40.0515 | 90.0012 | 95.4298 | 95.8897 | 99.47 | 119.8501 | 78.0714 | 18.347 | 573.1606 | 394.7683 | 103.4926 | 104.0023 | 102.9326 | 0.73185 | 0.82545 | 0.84116 | -0.00062554 | 89.9889 | 83.8816 | 1.4647 | 0.73184 | 0.00080484 | 14.9547 | 12.8051
15450 | 4.2917 | 1800.048 | 90.0045 | 25.0774 | 39.952 | 174.2986 | 40.0309 | 89.9898 | 95.41 | 95.8923 | 99.47 | 102.8422 | 78.2438 | 18.347 | 574.4846 | 394.7683 | 103.3533 | 104.0028 | 103.0023 | 0.73212 | 0.82545 | 0.84116 | -0.00062554 | 89.9913 | 84.0399 | 1.4622 | 0.73211 | 0.00080635 | 14.9121 | 12.7633
15480 | 4.3 | 1799.937 | 89.9848 | 25.1002 | 39.9453 | 174.2491 | 40.0013 | 89.9857 | 95.4179 | 95.9014 | 99.47 | 110.3808 | 78.4554 | 18.347 | 576.129 | 394.7683 | 103.2194 | 103.9911 | 102.9888 | 0.73139 | 0.82545 | 0.84116 | -0.00062554 | 89.995 | 84.0209 | 1.4668 | 0.73139 | 0.00080616 | 15.0253 | 12.8744
15510 | 4.3083 | 1799.626 | 89.9874 | 24.9983 | 39.9631 | 174.3463 | 40.0173 | 90.0103 | 95.4065 | 95.9071 | 99.47 | 103.8338 | 78.8916 | 18.347 | 577.9401 | 394.7683 | 103.0776 | 103.989 | 102.9956 | 0.73243 | 0.82545 | 0.84116 | -0.00062554 | 89.9829 | 83.9907 | 1.4672 | 0.73242 | 0.0008059 | 14.8632 | 12.7154
15540 | 4.3167 | 1800.026 | 90.0061 | 24.8722 | 39.9835 | 174.2469 | 39.9912 | 90.0081 | 95.4279 | 95.9036 | 99.47 | 125.2255 | 78.812 | 18.3627 | 580.0122 | 394.7683 | 103.3129 | 104.0051 | 102.9956 | 0.73211 | 0.82545 | 0.84116 | -0.00062554 | 89.9963 | 83.8947 | 1.4616 | 0.7321 | 0.00080495 | 14.9133 | 12.7645
15570 | 4.325 | 1800.08 | 89.997 | 24.963 | 39.9818 | 174.2215 | 39.9885 | 90.0038 | 95.4403 | 95.9082 | 99.47 | 111.5648 | 79.1518 | 18.347 | 578.5392 | 394.7683 | 103.4445 | 104.0018 | 102.9617 | 0.73186 | 0.82545 | 0.84116 | -0.00062554 | 89.9737 | 83.8825 | 1.4693 | 0.73184 | 0.00080488 | 14.9543 | 12.8047
15600 | 4.3333 | 1799.496 | 89.9838 | 24.8887 | 39.9705 | 174.1708 | 39.9585 | 90.0095 | 95.3965 | 95.914 | 99.47 | 103.476 | 78.4432 | 18.347 | 571.6489 | 394.7683 | 103.6735 | 103.9756 | 102.955 | 0.73181 | 0.82545 | 0.84116 | -0.00062554 | 89.9657 | 84.0084 | 1.4698 | 0.73179 | 0.0008061 | 14.9625 | 12.8128
15630 | 4.3417 | 1799.934 | 89.9748 | 24.9358 | 40.0155 | 174.1451 | 39.9641 | 90.0182 | 95.4008 | 95.9057 | 99.47 | 121.6369 | 81.1487 | 18.347 | 573.4135 | 394.7683 | 103.5363 | 103.9955 | 103.0247 | 0.73243 | 0.82545 | 0.84116 | -0.00062554 | 89.9736 | 83.9615 | 1.4676 | 0.73241 | 0.00080564 | 14.8648 | 12.7169
15660 | 4.35 | 1799.879 | 89.9776 | 25.0237 | 39.9963 | 174.2276 | 39.9531 | 90.0106 | 95.3914 | 95.9115 | 99.47 | 109.097 | 81.1748 | 18.347 | 574.9781 | 394.7683 | 103.3698 | 104.0175 | 103.0634 | 0.73212 | 0.82545 | 0.84116 | -0.00062554 | 89.9912 | 84.0261 | 1.4788 | 0.73211 | 0.00080622 | 14.9121 | 12.7633
15690 | 4.3583 | 1799.92 | 89.9982 | 25.1075 | 39.9961 | 174.2332 | 39.9922 | 90.0032 | 95.4106 | 95.9092 | 99.47 | 113.7003 | 80.1872 | 18.347 | 580.8074 | 394.7683 | 103.478 | 103.9929 | 102.9798 | 0.73181 | 0.82545 | 0.84116 | -0.00062554 | 89.987 | 83.8829 | 1.4744 | 0.7318 | 0.00080485 | 14.9615 | 12.8118
15720 | 4.3667 | 1799.763 | 89.9832 | 25.1222 | 40.0063 | 174.2357 | 39.9477 | 90.0201 | 95.4252 | 95.9032 | 99.47 | 111.0426 | 79.6747 | 18.347 | 579.8022 | 394.7683 | 103.4488 | 103.9914 | 103.0227 | 0.73212 | 0.82545 | 0.84116 | -0.00062554 | 89.9843 | 83.8865 | 1.465 | 0.73211 | 0.00080489 | 14.9128 | 12.764
15750 | 4.375 | 1800.022 | 89.9933 | 25.1116 | 39.9784 | 174.1958 | 39.9797 | 90.0069 | 95.4062 | 95.9143 | 99.455 | 110.7292 | 79.8003 | 18.347 | 582.6098 | 394.7683 | 103.5215 | 103.9824 | 102.9467 | 0.7318 | 0.82545 | 0.84116 | -0.00062554 | 89.9947 | 83.7844 | 1.4685 | 0.7318 | 0.00080389 | 14.9617 | 12.812
15780 | 4.3833 | 1800.043 | 89.9897 | 25.1539 | 39.9995 | 174.1749 | 39.9464 | 89.9952 | 95.4353 | 95.8966 | 99.4696 | 117.3474 | 80.2731 | 18.347 | 572.5969 | 394.7683 | 103.4319 | 103.9777 | 102.9952 | 0.73175 | 0.82545 | 0.84116 | -0.00062554 | 89.9959 | 83.9638 | 1.4596 | 0.73175 | 0.00080561 | 14.9688 | 12.819
15810 | 4.3917 | 1800.056 | 89.9772 | 25.1887 | 40.0088 | 174.357 | 39.9368 | 89.9792 | 95.4273 | 95.8877 | 99.4676 | 115.9432 | 79.1038 | 18.347 | 573.3947 | 394.7683 | 103.4866 | 104.003 | 103.0072 | 0.73129 | 0.82545 | 0.84116 | -0.00062554 | 89.9614 | 83.9361 | 1.4702 | 0.73126 | 0.00080542 | 15.0458 | 12.8945
15840 | 4.4 | 1799.704 | 89.9946 | 25.0322 | 40.0139 | 174.2822 | 39.9719 | 90.0084 | 95.4285 | 95.877 | 99.4424 | 109.7844 | 79.0914 | 18.347 | 572.8079 | 394.7683 | 103.4997 | 103.9998 | 102.9678 | 0.73181 | 0.82545 | 0.84116 | -0.00062554 | 89.9907 | 83.7725 | 1.4678 | 0.7318 | 0.00080378 | 14.9604 | 12.8107
15870 | 4.4083 | 1800.048 | 90.0254 | 24.853 | 40.0027 | 174.4071 | 39.9031 | 89.9844 | 95.4131 | 95.8748 | 99.456 | 114.0487 | 80.4765 | 18.347 | 577.1567 | 394.7683 | 103.7204 | 103.9992 | 102.9642 | 0.73179 | 0.82545 | 0.84116 | -0.00062554 | 89.9832 | 83.8129 | 1.4742 | 0.73178 | 0.00080419 | 14.9647 | 12.8149
15900 | 4.4167 | 1799.896 | 90.0005 | 24.8493 | 40.0142 | 174.4496 | 39.9292 | 89.9903 | 95.4106 | 95.8812 | 99.4477 | 111.7134 | 79.3664 | 18.347 | 577.4575 | 394.7683 | 103.6891 | 104.0012 | 102.9258 | 0.72786 | 0.82545 | 0.84116 | -0.00062554 | 89.9531 | 84.0235 | 1.4602 | 0.72784 | 0.00080628 | 15.588 | 13.4265
15930 | 4.425 | 1799.975 | 89.9899 | 25.0755 | 39.9964 | 174.5462 | 39.9359 | 90.001 | 95.4139 | 95.8765 | 99.44 | 120.2461 | 80.7644 | 18.347 | 580.4643 | 394.7683 | 103.562 | 103.9847 | 102.9927 | 0.73206 | 0.82545 | 0.84116 | -0.00062554 | 89.972 | 83.8889 | 1.4702 | 0.73205 | 0.00080494 | 14.9221 | 12.7731
15960 | 4.4333 | 1800.552 | 90.0059 | 25.1806 | 39.9915 | 174.4097 | 39.9198 | 89.9907 | 95.4216 | 95.8738 | 99.455 | 115.0831 | 80.6593 | 18.347 | 581.1666 | 394.7683 | 103.3254 | 103.9881 | 102.9941 | 0.73152 | 0.82545 | 0.84116 | -0.00062554 | 89.9807 | 83.8748 | 1.4554 | 0.7315 | 0.00080479 | 15.0076 | 12.857
15990 | 4.4417 | 1799.573 | 90.022 | 25.254 | 40.0139 | 174.6083 | 39.9829 | 90.0282 | 95.4308 | 95.9004 | 99.463 | 99.5008 | 81.12 | 18.347 | 576.1982 | 394.7683 | 103.665 | 103.9865 | 103.0361 | 0.73194 | 0.82545 | 0.84116 | -0.00062554 | 89.9819 | 83.9027 | 1.4654 | 0.73193 | 0.00080505 | 14.9409 | 12.7916
16020 | 4.45 | 1799.689 | 89.983 | 25.2357 | 39.9829 | 174.5346 | 40.0252 | 89.9878 | 95.4054 | 95.8928 | 99.4463 | 116.6644 | 81.4683 | 18.347 | 570.264 | 394.7683 | 103.5661 | 104.002 | 102.999 | 0.73191 | 0.82545 | 0.84116 | -0.00062554 | 89.9878 | 83.8196 | 1.4657 | 0.7319 | 0.00080424 | 14.9456 | 12.7962
16050 | 4.4583 | 1799.856 | 90.0129 | 25.2027 | 39.9738 | 174.493 | 40.0387 | 89.9844 | 95.4073 | 95.883 | 99.441 | 113.5509 | 82.8806 | 18.347 | 574.6091 | 394.7683 | 103.3312 | 104.0041 | 103.0004 | 0.73118 | 0.82545 | 0.84116 | -0.00062554 | 89.9944 | 83.9773 | 1.4728 | 0.73118 | 0.00080574 | 15.059 | 12.9074
16080 | 4.4667 | 1799.754 | 90.0042 | 25.1605 | 39.9906 | 174.4202 | 40.0696 | 90.0019 | 95.4032 | 95.8916 | 99.4572 | 107.6053 | 80.4704 | 18.347 | 575.7291 | 394.7683 | 103.4593 | 104.017 | 102.9353 | 0.73159 | 0.82545 | 0.84116 | -0.00062554 | 90.0156 | 83.8769 | 1.4583 | 0.7316 | 0.00080473 | 14.9926 | 12.8423
16110 | 4.475 | 1799.978 | 90.0146 | 25.1461 | 39.9917 | 174.4161 | 40.1175 | 89.9844 | 95.429 | 95.8809 | 99.44 | 116.7279 | 81.5214 | 18.347 | 581.0559 | 394.7683 | 103.4486 | 103.9765 | 102.9245 | 0.7323 | 0.82545 | 0.84116 | -0.00062554 | 90.0133 | 83.8556 | 1.4697 | 0.73231 | 0.00080453 | 14.8806 | 12.7324
16140 | 4.4833 | 1800.322 | 90.003 | 25.1409 | 39.9644 | 174.4044 | 40.1359 | 90.0115 | 95.3973 | 95.8631 | 99.4403 | 101.7772 | 82.043 | 18.347 | 578.9398 | 394.7683 | 103.3177 | 103.9915 | 102.9387 | 0.73181 | 0.82545 | 0.84116 | -0.00062554 | 90.0202 | 83.8704 | 1.4664 | 0.73182 | 0.00080466 | 14.9572 | 12.8076
16170 | 4.4917 | 1799.423 | 89.9909 | 25.129 | 40.0047 | 174.4993 | 40.1178 | 90.0296 | 95.43 | 95.8595 | 99.44 | 112.2247 | 82.6363 | 18.347 | 578.5604 | 394.4247 | 103.2866 | 103.9914 | 102.9452 | 0.73151 | 0.82545 | 0.84116 | -0.00062554 | 90.0138 | 83.9163 | 1.4705 | 0.73152 | 0.00080511 | 15.0054 | 12.8549
16200 | 4.5 | 1800.104 | 90.0097 | 25.1493 | 40.0173 | 174.3774 | 40.1446 | 89.9773 | 95.4138 | 95.8533 | 99.44 | 110.9617 | 82.1896 | 18.3407 | 572.9279 | 394.4247 | 103.5936 | 103.9902 | 102.9452 | 0.73164 | 0.82545 | 0.84116 | -0.00062554 | 90.0197 | 83.8493 | 1.4687 | 0.73165 | 0.00080446 | 14.9841 | 12.834
16230 | 4.5083 | 1799.885 | 90.0009 | 25.1445 | 39.9772 | 174.4641 | 40.1108 | 89.9783 | 95.4419 | 95.8486 | 99.4401 | 106.7205 | 82.9268 | 18.347 | 572.627 | 394.4247 | 103.5013 | 104.0048 | 102.9453 | 0.73169 | 0.82545 | 0.84116 | -0.00062554 | 90.0254 | 83.9312 | 1.4707 | 0.73171 | 0.00080523 | 14.9752 | 12.8252
16260 | 4.5167 | 1799.873 | 89.9898 | 25.1108 | 39.9946 | 174.3947 | 40.007 | 89.9944 | 95.4273 | 95.8495 | 99.44 | 123.2999 | 83.4187 | 18.347 | 573.8505 | 394.4247 | 103.2055 | 104.0134 | 102.9724 | 0.73149 | 0.82545 | 0.84116 | -0.00062554 | 90.0097 | 83.9904 | 1.4652 | 0.7315 | 0.00080583 | 15.0083 | 12.8578
16290 | 4.525 | 1799.98 | 89.9793 | 25.0114 | 39.9987 | 174.4281 | 39.9211 | 90.0151 | 95.39 | 95.8449 | 99.44 | 111.4121 | 81.9837 | 18.347 | 575.0732 | 394.7683 | 103.4671 | 104.0014 | 102.9656 | 0.73144 | 0.82545 | 0.84116 | -0.00062554 | 90.0036 | 83.9475 | 1.4671 | 0.73144 | 0.00080544 | 15.0175 | 12.8667
16320 | 4.5333 | 1800.081 | 89.9793 | 25.0134 | 39.9894 | 174.3389 | 39.9002 | 90.0108 | 95.4017 | 95.8492 | 99.44 | 111.0077 | 83.9348 | 18.347 | 576.2604 | 394.4247 | 103.6103 | 103.9911 | 102.9995 | 0.73185 | 0.82545 | 0.84116 | -0.00062554 | 90.0024 | 83.8529 | 1.4677 | 0.73185 | 0.00080453 | 14.9534 | 12.8038
16350 | 4.5417 | 1800.356 | 89.9496 | 25.0434 | 39.983 | 174.3636 | 39.8608 | 89.9797 | 95.3998 | 95.8594 | 99.4409 | 106.4318 | 85.2023 | 18.347 | 580.1313 | 394.4247 | 103.52 | 103.9829 | 102.9123 | 0.7317 | 0.82545 | 0.84116 | -0.00062554 | 89.9977 | 83.791 | 1.4638 | 0.7317 | 0.00080395 | 14.9767 | 12.8267
16380 | 4.55 | 1799.931 | 90.009 | 25.1742 | 40.0098 | 174.5943 | 39.8825 | 90.005 | 95.4322 | 95.8611 | 99.4401 | 121.7276 | 85.3645 | 18.347 | 580.8879 | 394.4247 | 103.236 | 103.9974 | 102.9847 | 0.73149 | 0.82545 | 0.84116 | -0.00062554 | 90.0155 | 83.996 | 1.4611 | 0.7315 | 0.00080588 | 15.0079 | 12.8574
16410 | 4.5583 | 1799.623 | 89.9718 | 25.2088 | 40.0374 | 174.58 | 39.8653 | 89.9964 | 95.4045 | 95.8699 | 99.4475 | 108.1334 | 84.7913 | 18.347 | 575.6187 | 394.4247 | 103.4315 | 103.9938 | 102.9527 | 0.73129 | 0.82545 | 0.84116 | -0.00062554 | 90.0088 | 83.8456 | 1.4775 | 0.7313 | 0.00080445 | 15.04 | 12.8889
16440 | 4.5667 | 1800.499 | 89.9724 | 25.2872 | 40.0284 | 174.4867 | 39.8794 | 89.9911 | 95.3994 | 95.8688 | 99.44 | 109.698 | 84.8042 | 18.3124 | 570.3749 | 394.7683 | 103.3779 | 103.9791 | 102.9724 | 0.7318 | 0.82545 | 0.84116 | -0.00062554 | 89.9949 | 83.9244 | 1.4614 | 0.7318 | 0.00080523 | 14.9609 | 12.8112
16470 | 4.575 | 1800.402 | 90.0009 | 25.2856 | 40.0353 | 174.3998 | 39.9235 | 89.9665 | 95.3894 | 95.872 | 99.4438 | 119.1143 | 85.1467 | 18.3439 | 572.1489 | 394.4247 | 103.3517 | 104.0028 | 102.9752 | 0.73165 | 0.82545 | 0.84116 | -0.00062554 | 89.9956 | 83.772 | 1.4638 | 0.73165 | 0.00080377 | 14.9845 | 12.8344
16500 | 4.5833 | 1799.735 | 90.0125 | 25.1598 | 40.0138 | 174.4806 | 39.9447 | 89.9773 | 95.395 | 95.8656 | 99.44 | 102.1506 | 85.5847 | 18.347 | 575.6484 | 394.4247 | 103.5038 | 104.0001 | 102.9316 | 0.7312 | 0.82545 | 0.84116 | -0.00062554 | 89.9991 | 83.8738 | 1.4587 | 0.7312 | 0.00080474 | 15.0552 | 12.9038
16530 | 4.5917 | 1799.695 | 90.0175 | 24.9915 | 40.0426 | 174.4983 | 40.0625 | 90.016 | 95.4215 | 95.8683 | 99.455 | 118.99 | 84.3423 | 18.347 | 579.8159 | 394.4247 | 103.4223 | 103.9836 | 102.9538 | 0.73195 | 0.82545 | 0.84116 | -0.00062554 | 90.0137 | 83.9452 | 1.4376 | 0.73196 | 0.00080539 | 14.9359 | 12.7867
16560 | 4.6 | 1799.735 | 90.0001 | 24.9101 | 40.0381 | 174.5263 | 40.093 | 89.9916 | 95.435 | 95.8695 | 99.442 | 113.078 | 86.7481 | 18.347 | 579.1272 | 394.4247 | 103.5637 | 103.9993 | 102.9675 | 0.7318 | 0.82545 | 0.84116 | -0.00062554 | 90.0185 | 83.7521 | 1.468 | 0.73181 | 0.00080353 | 14.9591 | 12.8094
16590 | 4.6083 | 1800.529 | 90.0236 | 24.8982 | 40.0502 | 174.4811 | 40.1051 | 90.0196 | 95.4488 | 95.8661 | 99.4409 | 112.9514 | 86.0246 | 18.347 | 577.625 | 394.4247 | 103.4988 | 104.0145 | 103.0092 | 0.73149 | 0.82545 | 0.84116 | -0.00062554 | 90.0229 | 83.9512 | 1.4675 | 0.73151 | 0.00080543 | 15.0071 | 12.8566
16620 | 4.6167 | 1800.208 | 90.0139 | 25.098 | 40.0402 | 174.5237 | 40.1234 | 89.995 | 95.4159 | 95.854 | 99.44 | 101.2595 | 84.4049 | 18.3468 | 571.4842 | 394.4247 | 103.4404 | 104.0135 | 102.9317 | 0.73105 | 0.82545 | 0.84116 | -0.00062554 | 90.006 | 83.9459 | 1.4432 | 0.73106 | 0.00080542 | 15.0782 | 12.9263
16650 | 4.625 | 1800.594 | 89.9918 | 25.2157 | 40.0532 | 174.5369 | 40.1727 | 90.0183 | 95.4333 | 95.8614 | 99.4405 | 109.2881 | 85.663 | 18.2836 | 572.7256 | 394.4247 | 103.4883 | 104.0098 | 102.973 | 0.73149 | 0.82545 | 0.84116 | -0.00062554 | 90.0145 | 84.0268 | 1.4914 | 0.7315 | 0.00080617 | 15.0079 | 12.8573
16680 | 4.6333 | 1799.836 | 90.0219 | 25.2404 | 40.0441 | 174.724 | 40.1371 | 89.9931 | 95.4309 | 95.8532 | 99.44 | 114.2151 | 86.1329 | 18.347 | 573.7778 | 394.4247 | 103.583 | 104.0141 | 102.952 | 0.73181 | 0.82545 | 0.84116 | -0.00062554 | 90.0181 | 83.9091 | 1.4779 | 0.73182 | 0.00080504 | 14.9584 | 12.8088
16710 | 4.6417 | 1800.261 | 90.0129 | 25.1881 | 40.0266 | 174.7574 | 40.0688 | 89.9937 | 95.4094 | 95.8522 | 99.4403 | 112.9178 | 86.0191 | 18.347 | 577.114 | 394.4247 | 103.5652 | 103.9969 | 102.9454 | 0.73118 | 0.82545 | 0.84116 | -0.00062554 | 90.0173 | 83.906 | 1.4655 | 0.73119 | 0.00080501 | 15.0568 | 12.9053
16740 | 4.65 | 1799.553 | 90.0007 | 25.0901 | 40.0191 | 174.7911 | 40.0435 | 89.9896 | 95.4411 | 95.8678 | 99.4406 | 112.7208 | 86.8754 | 18.347 | 578.819 | 394.7683 | 103.459 | 104.0051 | 102.9662 | 0.73135 | 0.82545 | 0.84116 | -0.00062554 | 90.0291 | 83.996 | 1.475 | 0.73136 | 0.00080584 | 15.0295 | 12.8785
16770 | 4.6583 | 1799.694 | 90.0028 | 25.0247 | 40.0416 | 174.7009 | 39.9902 | 90.0112 | 95.4449 | 95.8664 | 99.44 | 110.8201 | 85.3853 | 18.347 | 579.1955 | 394.4247 | 103.7649 | 103.9885 | 102.9858 | 0.73174 | 0.82545 | 0.84116 | -0.00062554 | 90.0295 | 83.9473 | 1.4711 | 0.73176 | 0.00080538 | 14.9668 | 12.817
16800 | 4.6667 | 1799.644 | 89.9752 | 25.0764 | 40.0231 | 174.6193 | 39.939 | 90.0133 | 95.4155 | 95.8577 | 99.44 | 116.4253 | 85.3589 | 18.347 | 578.9889 | 394.4247 | 103.5472 | 104.0076 | 102.9594 | 0.73155 | 0.82545 | 0.84116 | -0.00062554 | 90.0248 | 83.8586 | 1.4733 | 0.73156 | 0.00080454 | 14.9986 | 12.8482
16830 | 4.675 | 1801.287 | 89.9723 | 25.1312 | 40.0083 | 174.7865 | 39.8586 | 90.0025 | 95.4323 | 95.8701 | 99.4409 | 115.7654 | 86.2445 | 18.347 | 575.7682 | 394.4247 | 103.4377 | 103.9996 | 102.939 | 0.73118 | 0.82545 | 0.84116 | -0.00062554 | 90.0228 | 83.8485 | 1.4655 | 0.7312 | 0.00080444 | 15.0559 | 12.9045
16860 | 4.6833 | 1799.45 | 89.9833 | 25.0036 | 40.0026 | 174.5282 | 39.8936 | 90.0104 | 95.4064 | 95.8648 | 99.44 | 124.4875 | 82.306 | 18.347 | 573.088 | 394.4247 | 103.3983 | 103.9972 | 102.9588 | 0.7312 | 0.82545 | 0.84116 | -0.00062554 | 90.0163 | 83.858 | 1.4659 | 0.73121 | 0.00080455 | 15.0532 | 12.9018
16890 | 4.6917 | 1799.924 | 89.9647 | 24.8942 | 39.9904 | 174.5373 | 39.8664 | 90.0007 | 95.4401 | 95.8627 | 99.44 | 103.4882 | 82.6701 | 18.347 | 574.6136 | 394.4247 | 103.7404 | 104.0122 | 102.9511 | 0.73175 | 0.82545 | 0.84116 | -0.00062554 | 90.0101 | 83.7984 | 1.4847 | 0.73175 | 0.00080399 | 14.9682 | 12.8184
16920 | 4.7 | 1799.962 | 89.9795 | 24.9458 | 39.9913 | 174.7451 | 39.8465 | 89.9896 | 95.4169 | 95.8633 | 99.44 | 113.7512 | 76.7774 | 18.347 | 576.2526 | 394.4247 | 103.6627 | 104.0133 | 103.013 | 0.73149 | 0.82545 | 0.84116 | -0.00062554 | 90.0182 | 83.7993 | 1.4716 | 0.7315 | 0.00080398 | 15.0075 | 12.857
16950 | 4.7083 | 1799.879 | 89.9819 | 24.9806 | 40.021 | 174.7205 | 39.8941 | 90.0083 | 95.4172 | 95.8556 | 99.44 | 105.4653 | 77.6462 | 18.347 | 578.5927 | 394.4247 | 103.4711 | 103.9935 | 102.9319 | 0.73127 | 0.82545 | 0.84116 | -0.00062554 | 90.0031 | 83.8645 | 1.4758 | 0.73127 | 0.00080464 | 15.0446 | 12.8934
16980 | 4.7167 | 1800.422 | 89.9843 | 25.0456 | 39.9824 | 174.5908 | 40.0098 | 89.9982 | 95.4488 | 95.8564 | 99.44 | 108.5497 | 77.8557 | 18.347 | 579.4374 | 394.4247 | 103.4395 | 103.9831 | 102.952 | 0.7315 | 0.82545 | 0.84116 | -0.00062554 | 89.9999 | 83.807 | 1.4763 | 0.7315 | 0.0008041 | 15.0083 | 12.8578
17010 | 4.725 | 1799.915 | 89.9715 | 25.0938 | 40.0069 | 174.7075 | 40.0766 | 89.9981 | 95.4087 | 95.8602 | 99.44 | 112.4352 | 78.7943 | 18.3469 | 576.8149 | 394.4247 | 103.355 | 104.0088 | 102.952 | 0.73118 | 0.82545 | 0.84116 | -0.00062554 | 89.9955 | 83.7895 | 1.4639 | 0.73118 | 0.00080394 | 15.0589 | 12.9074
17040 | 4.7333 | 1800.191 | 89.9619 | 25.0951 | 39.9766 | 174.6382 | 40.11 | 90.0032 | 95.4043 | 95.8437 | 99.44 | 108.2199 | 76.0271 | 18.2674 | 575.7317 | 394.4247 | 103.4159 | 103.981 | 102.9431 | 0.73149 | 0.82545 | 0.84116 | -0.00062554 | 89.9912 | 83.8395 | 1.4593 | 0.73149 | 0.00080443 | 15.0101 | 12.8595
17070 | 4.7417 | 1800.995 | 89.9761 | 25.132 | 40.0132 | 174.6846 | 40.1713 | 89.9852 | 95.4037 | 95.8325 | 99.44 | 101.3391 | 76.1834 | 18.0124 | 571.897 | 394.4247 | 103.4622 | 104.0039 | 102.9249 | 0.73101 | 0.82545 | 0.84116 | -0.00062554 | 89.9994 | 83.7122 | 1.4804 | 0.73101 | 0.00080319 | 15.0858 | 12.9338
17100 | 4.75 | 1800.409 | 89.9887 | 24.9885 | 40.0146 | 174.7063 | 40.1806 | 89.996 | 95.4158 | 95.8368 | 99.44 | 112.5172 | 76.8436 | 18.3466 | 571.3387 | 394.4247 | 103.244 | 104.0036 | 102.9724 | 0.73153 | 0.82545 | 0.84116 | -0.00062554 | 89.9917 | 83.7476 | 1.4701 | 0.73152 | 0.00080354 | 15.0046 | 12.8541
17130 | 4.7583 | 1799.896 | 90.0405 | 24.9902 | 40.0754 | 174.6937 | 40.2216 | 90.0249 | 95.4285 | 95.8371 | 99.44 | 113.4091 | 76.5453 | 18.347 | 576.4272 | 394.4247 | 103.4722 | 104.0028 | 102.9724 | 0.73113 | 0.82545 | 0.84116 | -0.00062554 | 90.0272 | 83.8622 | 1.4699 | 0.73115 | 0.00080457 | 15.0635 | 12.9119
17160 | 4.7667 | 1800.041 | 90.0367 | 25.0678 | 40.0465 | 174.72 | 40.2072 | 89.993 | 95.4402 | 95.8453 | 99.44 | 108.5029 | 75.0654 | 18.347 | 579.4281 | 394.4247 | 103.3046 | 103.982 | 102.9032 | 0.72986 | 0.82545 | 0.84116 | -0.00062554 | 90.007 | 83.7595 | 1.4715 | 0.72987 | 0.00080362 | 15.2655 | 13.1101
17190 | 4.775 | 1800.241 | 90.0565 | 24.9817 | 40.0307 | 174.7313 | 40.104 | 90.0204 | 95.431 | 95.8494 | 99.44 | 116.4576 | 76.0788 | 18.347 | 583.832 | 394.081 | 103.3035 | 104.0026 | 102.971 | 0.73111 | 0.82545 | 0.84116 | -0.00062554 | 89.9874 | 83.6303 | 1.4691 | 0.73111 | 0.00080243 | 15.0702 | 12.9184
17220 | 4.7833 | 1800.625 | 90.0524 | 24.8966 | 40.0717 | 174.6619 | 40.0337 | 90.0012 | 95.4386 | 95.8493 | 99.44 | 107.6678 | 76.104 | 18.3426 | 576.8129 | 394.081 | 103.2498 | 103.9755 | 102.9317 | 0.73094 | 0.82545 | 0.84116 | -0.00062554 | 90.0033 | 83.6796 | 1.4737 | 0.73094 | 0.00080287 | 15.0964 | 12.9441
17250 | 4.7917 | 1799.671 | 90.061 | 24.9045 | 40.0902 | 174.6571 | 39.9551 | 90.0339 | 95.4567 | 95.8536 | 99.44 | 121.0752 | 76.3666 | 18.2315 | 575.118 | 394.4247 | 103.3843 | 103.9921 | 102.9721 | 0.73087 | 0.82545 | 0.84116 | -0.00062554 | 90.0067 | 83.6663 | 1.4579 | 0.73087 | 0.00080273 | 15.1068 | 12.9544
17280 | 4.8 | 1799.704 | 90.0447 | 24.9723 | 40.0944 | 174.5749 | 39.8797 | 89.9996 | 95.4236 | 95.8524 | 99.44 | 116.0732 | 77.1465 | 18.347 | 570.3263 | 394.4247 | 103.2397 | 103.9946 | 102.9253 | 0.73136 | 0.82545 | 0.84116 | -0.00062554 | 90.0101 | 83.6729 | 1.4673 | 0.73137 | 0.00080279 | 15.029 | 12.878
17310 | 4.8083 | 1800.505 | 90.0536 | 24.971 | 40.0829 | 174.6898 | 39.8051 | 89.9892 | 95.4258 | 95.8523 | 99.44 | 112.8649 | 78.5262 | 18.347 | 574.1337 | 394.4247 | 103.3914 | 104.0072 | 102.952 | 0.73118 | 0.82545 | 0.84116 | -0.00062554 | 89.9677 | 83.7684 | 1.4623 | 0.73116 | 0.0008038 | 15.0616 | 12.91
17340 | 4.8167 | 1800.126 | 90.0777 | 24.9308 | 40.0773 | 174.6283 | 39.8064 | 89.9844 | 95.4208 | 95.8485 | 99.44 | 112.3271 | 77.8518 | 18.347 | 575.9749 | 394.4247 | 103.394 | 104.0051 | 102.9249 | 0.73108 | 0.82545 | 0.84116 | -0.00062554 | 89.9734 | 83.7471 | 1.4635 | 0.73106 | 0.00080358 | 15.0775 | 12.9257
17370 | 4.825 | 1801.114 | 90.0681 | 24.911 | 40.0934 | 174.4872 | 39.8188 | 90.01 | 95.4243 | 95.8455 | 99.44 | 96.2912 | 78.8745 | 18.347 | 580.6881 | 394.081 | 103.6198 | 104.0087 | 102.9384 | 0.73094 | 0.82545 | 0.84116 | -0.00062554 | 89.9743 | 83.7674 | 1.4687 | 0.73092 | 0.00080377 | 15.0992 | 12.9469
17400 | 4.8333 | 1800.382 | 90.064 | 25.0545 | 40.0936 | 174.603 | 39.8957 | 90.0219 | 95.4122 | 95.8505 | 99.44 | 118.7355 | 77.0169 | 18.2801 | 579.6464 | 394.4247 | 103.7378 | 103.9916 | 102.9791 | 0.73087 | 0.82545 | 0.84116 | -0.00062554 | 90.0018 | 83.7046 | 1.4665 | 0.73087 | 0.00080311 | 15.1073 | 12.9549
17430 | 4.8417 | 1799.762 | 90.036 | 25.1065 | 40.0829 | 174.6018 | 39.9381 | 90.0189 | 95.432 | 95.846 | 99.44 | 108.9625 | 77.4887 | 18.347 | 579.7523 | 394.081 | 103.5657 | 103.9885 | 102.9181 | 0.73059 | 0.82545 | 0.84116 | -0.00062554 | 89.9858 | 83.7399 | 1.4709 | 0.73058 | 0.00080348 | 15.1536 | 13.0003
17460 | 4.85 | 1799.732 | 90.0511 | 25.0747 | 40.0642 | 174.6134 | 40.031 | 89.9954 | 95.4142 | 95.8348 | 99.44 | 110.5456 | 75.9974 | 18.347 | 571.528 | 394.4247 | 103.5498 | 103.9906 | 102.9791 | 0.72987 | 0.82545 | 0.84116 | -0.00062554 | 89.9807 | 83.8602 | 1.4515 | 0.72986 | 0.00080465 | 15.2675 | 13.1121
17490 | 4.8583 | 1799.991 | 90.0143 | 25.0197 | 40.0457 | 174.616 | 40.0591 | 89.9947 | 95.4262 | 95.8359 | 99.44 | 106.3588 | 76.1811 | 18.347 | 571.2158 | 394.081 | 103.3656 | 103.9977 | 102.9317 | 0.73117 | 0.82545 | 0.84116 | -0.00062554 | 89.9697 | 83.7185 | 1.4711 | 0.73116 | 0.00080331 | 15.0624 | 12.9108
17520 | 4.8667 | 1799.353 | 89.9948 | 24.9121 | 40.0434 | 174.4969 | 40.0859 | 90.0068 | 95.4265 | 95.8289 | 99.44 | 107.1436 | 77.8518 | 18.347 | 570.5181 | 394.4247 | 103.7007 | 104.0028 | 102.9588 | 0.73063 | 0.82545 | 0.84116 | -0.00062554 | 89.9836 | 83.7138 | 1.4813 | 0.73062 | 0.00080324 | 15.1469 | 12.9937
17550 | 4.875 | 1799.481 | 90.0046 | 24.7793 | 40.0395 | 174.5857 | 40.1082 | 89.9972 | 95.4556 | 95.8347 | 99.44 | 110.0585 | 78.5764 | 18.347 | 576.3452 | 394.4247 | 103.3753 | 104.0081 | 102.9249 | 0.7288 | 0.82545 | 0.84116 | -0.00062554 | 89.9779 | 83.8035 | 1.3126 | 0.72878 | 0.00080411 | 15.4374 | 13.2788
17580 | 4.8833 | 1800.382 | 90.0252 | 24.8468 | 40.0207 | 174.6524 | 40.1367 | 89.9863 | 95.4386 | 95.8418 | 99.44 | 104.0145 | 77.4691 | 18.347 | 576.4092 | 394.4247 | 103.4439 | 103.9825 | 102.9927 | 0.73118 | 0.82545 | 0.84116 | -0.00062554 | 89.9696 | 83.7415 | 1.4715 | 0.73116 | 0.00080353 | 15.0614 | 12.9098
17610 | 4.8917 | 1800.186 | 89.9674 | 24.9503 | 40.0258 | 174.6702 | 40.1621 | 90.0097 | 95.4151 | 95.844 | 99.44 | 118.9435 | 76.6095 | 18.347 | 579.6624 | 394.081 | 103.4729 | 103.9854 | 102.9391 | 0.73094 | 0.82545 | 0.84116 | -0.00062554 | 89.9784 | 83.7273 | 1.47 | 0.73093 | 0.00080338 | 15.0978 | 12.9456
17640 | 4.9 | 1800.101 | 90.0068 | 24.9847 | 40.0161 | 174.6192 | 40.1441 | 90.0061 | 95.4217 | 95.8411 | 99.44 | 105.8116 | 76.8607 | 18.347 | 576.0141 | 394.4247 | 103.3629 | 103.9964 | 102.9856 | 0.73087 | 0.82545 | 0.84116 | -0.00062554 | 89.971 | 83.7187 | 1.4672 | 0.73085 | 0.00080331 | 15.1106 | 12.9581
17670 | 4.9083 | 1800.515 | 89.988 | 24.9801 | 39.9776 | 174.731 | 40.102 | 89.9866 | 95.4038 | 95.8476 | 99.44 | 112.9767 | 75.6083 | 18.347 | 574.6705 | 394.4247 | 103.5756 | 104.0049 | 102.9588 | 0.72819 | 0.82545 | 0.84116 | -0.00062554 | 89.9552 | 83.8962 | 1.4683 | 0.72816 | 0.00080505 | 15.5362 | 13.3757
17700 | 4.9167 | 1799.448 | 89.9777 | 25.0573 | 40.0287 | 174.6341 | 40.0323 | 89.9876 | 95.4037 | 95.8424 | 99.44 | 111.2091 | 78.4641 | 18.347 | 569.5534 | 394.4247 | 103.4106 | 104.0013 | 102.9046 | 0.73118 | 0.82545 | 0.84116 | -0.00062554 | 89.9548 | 83.8319 | 1.4716 | 0.73115 | 0.00080443 | 15.0632 | 12.9116
17730 | 4.925 | 1799.746 | 89.9637 | 25.0114 | 40.0074 | 174.6279 | 39.9702 | 89.9956 | 95.4274 | 95.8419 | 99.44 | 105.6668 | 79.4566 | 18.347 | 572.7474 | 394.4247 | 103.3781 | 104.0195 | 102.952 | 0.73095 | 0.82545 | 0.84116 | -0.00062554 | 89.976 | 83.7497 | 1.4584 | 0.73094 | 0.0008036 | 15.0968 | 12.9446
17760 | 4.9333 | 1800.078 | 89.9654 | 25.0439 | 40.0258 | 174.578 | 39.9002 | 89.9654 | 95.4295 | 95.8446 | 99.44 | 117.7779 | 78.6527 | 18.347 | 572.5507 | 394.4247 | 103.4722 | 104.0147 | 102.8775 | 0.73087 | 0.82545 | 0.84116 | -0.00062554 | 89.9807 | 83.7547 | 1.4734 | 0.73086 | 0.00080364 | 15.1094 | 12.957
17790 | 4.9417 | 1800.251 | 89.9641 | 24.9776 | 39.9936 | 174.6297 | 39.8565 | 89.9989 | 95.4119 | 95.835 | 99.44 | 114.7747 | 80.6408 | 18.347 | 581.3394 | 394.081 | 103.2294 | 104.0104 | 102.9385 | 0.73098 | 0.82545 | 0.84116 | -0.00062554 | 89.9786 | 83.6997 | 1.4769 | 0.73096 | 0.00080311 | 15.0929 | 12.9407
17820 | 4.95 | 1800.038 | 89.9315 | 24.7965 | 40.0232 | 174.5641 | 39.8652 | 89.9779 | 95.4245 | 95.8444 | 99.44 | 110.4655 | 83.7479 | 18.347 | 581.561 | 394.081 | 103.4589 | 103.9883 | 102.9452 | 0.73086 | 0.82545 | 0.84116 | -0.00062554 | 89.9925 | 83.8469 | 1.4698 | 0.73086 | 0.0008045 | 15.1095 | 12.9571
17850 | 4.9583 | 1800.002 | 89.9687 | 24.6859 | 40.0006 | 174.5586 | 39.877 | 90.0003 | 95.4136 | 95.8377 | 99.44 | 109.6265 | 82.0508 | 18.347 | 580.4482 | 394.081 | 103.3275 | 103.996 | 102.9656 | 0.73084 | 0.82545 | 0.84116 | -0.00062554 | 90.0066 | 83.6728 | 1.4796 | 0.73085 | 0.00080279 | 15.1112 | 12.9587
17880 | 4.9667 | 1800.318 | 89.9573 | 24.7148 | 39.9941 | 174.6672 | 39.8982 | 90.0033 | 95.4126 | 95.7938 | 99.41 | 114.6658 | 72.0607 | 18.2315 | 575.8292 | 392.7063 | 103.1851 | 103.9763 | 99.6835 | 0.72973 | 0.82545 | 0.84116 | -0.00062554 | 90.0204 | 82.8715 | 1.4693 | 0.72974 | 0.00079508 | 15.2859 | 13.1301
17910 | 4.975 | 1800.795 | 89.9659 | 24.8502 | 40.0199 | 174.5299 | 39.9321 | 89.9727 | 95.4019 | 95.8029 | 99.41 | 113.4703 | 70.7653 | 18.1898 | 575.7858 | 390.988 | 103.3658 | 103.9545 | 99.5533 | 0.7304 | 0.82545 | 0.84116 | -0.00062554 | 89.9977 | 81.5371 | 1.4681 | 0.7304 | 0.00078232 | 15.1808 | 13.0271
17940 | 4.9833 | 1800.585 | 89.9469 | 24.9929 | 40.038 | 174.5499 | 39.9185 | 90.0102 | 95.4072 | 95.7953 | 99.41 | 109.2616 | 71.5856 | 18.2342 | 575.5554 | 390.6443 | 103.3769 | 103.9874 | 99.56 | 0.73105 | 0.82545 | 0.84116 | -0.00062554 | 90.0209 | 81.4248 | 1.4771 | 0.73106 | 0.00078119 | 15.0765 | 12.9247
17970 | 4.9917 | 1800.746 | 89.9562 | 24.9934 | 40.061 | 174.5686 | 40.0094 | 90.0009 | 95.4049 | 95.7981 | 99.41 | 112.841 | 72.1097 | 18.293 | 571.2065 | 390.6443 | 103.2683 | 103.991 | 99.56 | 0.7343 | 0.82545 | 0.84116 | -0.00062554 | 90.0276 | 83.1994 | 1.4879 | 0.73432 | 0.00079821 | 14.5663 | 12.424
18000 | 5 | 1799.085 | 89.9742 | 24.9942 | 40.0381 | 174.5016 | 40.0724 | 89.9812 | 95.4039 | 95.8135 | 99.41 | 113.5687 | 51.0652 | 18.3446 | 571.2601 | 390.6443 | 103.3205 | 104.0016 | 99.4519 | 0.73611 | 0.82545 | 0.84116 | -0.00062554 | 90.0621 | 84.0095 | 1.5094 | 0.73615 | 0.0008059 | 14.2813 | 12.1443
18030 | 5.0083 | 1800.846 | 89.9723 | 25.0113 | 40.072 | 174.5231 | 40.0692 | 89.9745 | 95.3775 | 95.8117 | 99.41 | 104.9038 | 68.0121 | 18.338 | 572.4293 | 391.3317 | 103.2694 | 104.0158 | 100.3991 | 0.73773 | 0.82545 | 0.84116 | -0.00062554 | 90.0259 | 84.3524 | 1.4856 | 0.73775 | 0.00080927 | 14.0331 | 11.9007
18060 | 5.0167 | 1800.41 | 89.9546 | 25.0583 | 40.0342 | 174.5207 | 40.0904 | 89.991 | 95.3624 | 95.81 | 99.41 | 107.7793 | 69.1321 | 18.3433 | 580.4574 | 391.6754 | 103.3535 | 104.0131 | 100.416 | 0.73711 | 0.82545 | 0.84116 | -0.00062554 | 90.0455 | 84.8653 | 1.4874 | 0.73714 | 0.00081415 | 14.1281 | 11.9939
18090 | 5.025 | 1800.024 | 89.9857 | 25.0834 | 40.0381 | 174.5407 | 40.0999 | 90.0014 | 95.379 | 95.8166 | 99.4175 | 114.3831 | 61.6823 | 18.3409 | 581.1633 | 392.3627 | 103.4673 | 104.0127 | 101.4948 | 0.7371 | 0.82545 | 0.84116 | -0.00062554 | 90.0622 | 85.2667 | 1.4658 | 0.73714 | 0.00081796 | 14.127 | 11.9928
18120 | 5.0333 | 1800.173 | 89.9816 | 25.0335 | 40.0476 | 174.7557 | 40.1069 | 90.0218 | 95.4355 | 95.809 | 99.4175 | 111.0945 | 44.1988 | 18.3395 | 578.5826 | 395.4557 | 103.3765 | 104.002 | 105.129 | 0.73891 | 0.82545 | 0.84116 | -0.00062554 | 90.0944 | 87.0824 | 1.4882 | 0.73897 | 0.0008353 | 13.8452 | 11.7163
18150 | 5.0417 | 1800.12 | 89.8736 | 24.8933 | 40.0444 | 174.6707 | 40.1102 | 89.9673 | 95.3923 | 95.831 | 99.41 | 109.0325 | 71.1661 | 17.6546 | 570.9077 | 395.4557 | 103.2823 | 103.9971 | 103.3529 | 0.73609 | 0.82545 | 0.84116 | -0.00062554 | 90.0675 | 88.103 | 1.4824 | 0.73614 | 0.00084516 | 14.2838 | 12.1466
18180 | 5.05 | 1799.601 | 89.7252 | 24.853 | 40.015 | 174.7516 | 40.0928 | 89.9477 | 95.3992 | 95.829 | 99.41 | 108.755 | 65.3363 | 17.9057 | 569.1461 | 393.7373 | 103.3203 | 104.0051 | 102.4818 | 0.73614 | 0.82545 | 0.84116 | -0.00062554 | 90.0446 | 86.8198 | 1.4843 | 0.73617 | 0.0008329 | 14.2785 | 12.1415
18210 | 5.0583 | 1799.233 | 89.6651 | 24.7751 | 39.9891 | 174.7271 | 40.0244 | 89.8892 | 95.3504 | 95.8258 | 99.4105 | 116.141 | 65.5189 | 18.0349 | 572.6632 | 393.7373 | 103.3046 | 104.0152 | 102.448 | 0.73648 | 0.82545 | 0.84116 | -0.00062554 | 89.9957 | 86.4871 | 1.4862 | 0.73648 | 0.00082982 | 14.23 | 12.0939
18240 | 5.0667 | 1799.815 | 89.7554 | 24.8267 | 39.9663 | 174.4884 | 39.9604 | 89.9502 | 95.3738 | 95.8322 | 99.4206 | 119.3374 | 65.1002 | 18.2481 | 580.3665 | 393.7373 | 103.4067 | 104.0057 | 102.4652 | 0.73679 | 0.82545 | 0.84116 | -0.00062554 | 90.0048 | 86.3216 | 1.4946 | 0.73679 | 0.00082821 | 14.1814 | 12.0463
18270 | 5.075 | 1799.41 | 89.8954 | 24.865 | 39.9258 | 174.6933 | 39.9598 | 90.0259 | 95.3972 | 95.8286 | 99.4124 | 103.1972 | 65.2398 | 18.2309 | 580.2896 | 393.7373 | 103.3488 | 104.0109 | 102.4228 | 0.73576 | 0.82545 | 0.84116 | -0.00062554 | 90.0472 | 86.0179 | 1.4769 | 0.73579 | 0.0008252 | 14.3367 | 12.1986
18300 | 5.0833 | 1799.962 | 90.0164 | 24.9533 | 39.931 | 174.4744 | 39.9537 | 90.0436 | 95.4237 | 95.8199 | 99.4303 | 117.1974 | 65.1578 | 17.9033 | 575.9592 | 393.3936 | 103.4994 | 104.0056 | 102.4377 | 0.73441 | 0.82545 | 0.84116 | -0.00062554 | 90.0731 | 85.354 | 1.4766 | 0.73446 | 0.00081877 | 14.5452 | 12.4033
18330 | 5.0917 | 1799.716 | 90.0836 | 24.9949 | 39.9412 | 174.6635 | 39.9046 | 90.0591 | 95.4484 | 95.8177 | 99.4185 | 110.6979 | 64.6735 | 17.9243 | 575.8882 | 393.7373 | 103.3664 | 104.001 | 102.463 | 0.73324 | 0.82545 | 0.84116 | -0.00062554 | 90.0853 | 84.9573 | 1.4844 | 0.7333 | 0.00081494 | 14.7261 | 12.5808
18360 | 5.1 | 1799.543 | 90.1366 | 25.0142 | 40.0003 | 174.7316 | 39.9344 | 90.0932 | 95.4652 | 95.8176 | 99.4189 | 107.3739 | 65.4544 | 17.8837 | 568.8602 | 393.7373 | 103.4456 | 104.0083 | 102.4429 | 0.73315 | 0.82545 | 0.84116 | -0.00062554 | 90.1104 | 84.4337 | 1.4721 | 0.73322 | 0.00080986 | 14.7383 | 12.5928
18390 | 5.1083 | 1799.985 | 90.1845 | 25.0526 | 39.9844 | 174.7268 | 39.9462 | 90.1096 | 95.4839 | 95.8175 | 99.4255 | 104.0671 | 65.8109 | 18.0655 | 572.022 | 393.7373 | 103.5634 | 104.0052 | 102.4888 | 0.73185 | 0.82545 | 0.84116 | -0.00062554 | 90.1008 | 84.073 | 1.4757 | 0.73192 | 0.00080642 | 14.9428 | 12.7934
18420 | 5.1167 | 1799.728 | 90.2298 | 25.0558 | 39.9739 | 174.9314 | 39.9688 | 90.0906 | 95.518 | 95.833 | 99.4389 | 119.2369 | 65.2468 | 18.3299 | 574.6243 | 393.3936 | 103.4781 | 104.0236 | 102.4696 | 0.73149 | 0.82545 | 0.84116 | -0.00062554 | 90.106 | 83.9593 | 1.4698 | 0.73156 | 0.00080532 | 14.9989 | 12.8485
18450 | 5.125 | 1800.445 | 90.2363 | 25.1377 | 40.0112 | 174.9353 | 39.9494 | 90.0605 | 95.4986 | 95.8331 | 99.4193 | 114.8908 | 66.7475 | 18.3456 | 580.2157 | 393.7373 | 103.3428 | 104.0187 | 102.4297 | 0.72723 | 0.82545 | 0.84116 | -0.00062554 | 90.1013 | 84.098 | 1.4423 | 0.72729 | 0.00080666 | 15.6743 | 13.5112
18480 | 5.1333 | 1800.434 | 90.2543 | 25.0218 | 40.0339 | 174.8363 | 39.9945 | 90.0885 | 95.5355 | 95.8362 | 99.4117 | 121.3192 | 66.2684 | 18.168 | 582.9877 | 393.3936 | 103.2863 | 103.9978 | 102.4361 | 0.73118 | 0.82545 | 0.84116 | -0.00062554 | 90.0963 | 83.8194 | 1.4846 | 0.73124 | 0.000804 | 15.0489 | 12.8976
18510 | 5.1417 | 1799.797 | 90.2097 | 24.9814 | 40.0445 | 174.8904 | 39.9798 | 90.0308 | 95.4924 | 95.8337 | 99.4144 | 111.0616 | 66.2368 | 18.119 | 577.8898 | 393.3936 | 103.2489 | 104.0004 | 102.4709 | 0.73118 | 0.82545 | 0.84116 | -0.00062554 | 90.0679 | 83.6788 | 1.4773 | 0.73122 | 0.00080272 | 15.0517 | 12.9003
18540 | 5.15 | 1800.052 | 90.1566 | 24.966 | 40.0541 | 174.835 | 39.9746 | 90.0118 | 95.4735 | 95.8387 | 99.4362 | 105.6688 | 66.9204 | 18.2069 | 574.2789 | 393.3936 | 103.4834 | 104.0227 | 102.4624 | 0.73087 | 0.82545 | 0.84116 | -0.00062554 | 90.0453 | 83.7965 | 1.462 | 0.7309 | 0.00080389 | 15.1031 | 12.9507
18570 | 5.1583 | 1799.887 | 90.1431 | 24.9984 | 40.0461 | 174.8551 | 39.9567 | 89.9961 | 95.4686 | 95.8377 | 99.4371 | 116.3236 | 68.2883 | 18.201 | 572.8616 | 393.3936 | 103.408 | 104.018 | 102.5076 | 0.73114 | 0.82545 | 0.84116 | -0.00062554 | 90.0034 | 83.6604 | 1.4822 | 0.73115 | 0.00080268 | 15.0637 | 12.9121
18600 | 5.1667 | 1799.459 | 90.0971 | 25.0163 | 40.0275 | 174.7863 | 39.9351 | 89.9908 | 95.4305 | 95.8345 | 99.4382 | 102.37 | 66.8256 | 18.2903 | 568.2817 | 393.3936 | 103.5669 | 104.0129 | 102.4832 | 0.73087 | 0.82545 | 0.84116 | -0.00062554 | 90.0016 | 83.774 | 1.4686 | 0.73087 | 0.00080378 | 15.107 | 12.9546
18630 | 5.175 | 1799.983 | 90.0656 | 24.9757 | 39.9911 | 174.8534 | 39.9698 | 89.9911 | 95.4209 | 95.8415 | 99.4391 | 113.0581 | 66.2311 | 18.3439 | 572.0231 | 393.3936 | 103.2996 | 104.02 | 102.4562 | 0.73107 | 0.82545 | 0.84116 | -0.00062554 | 89.9851 | 83.5305 | 1.4599 | 0.73106 | 0.00080148 | 15.0772 | 12.9254
18660 | 5.1833 | 1800.188 | 90.0194 | 25.0229 | 39.9582 | 174.8882 | 39.9754 | 89.9499 | 95.4191 | 95.851 | 99.44 | 103.5035 | 67.7604 | 18.2011 | 577.4974 | 393.7373 | 103.2444 | 104.0123 | 102.4914 | 0.7304 | 0.82545 | 0.84116 | -0.00062554 | 89.9723 | 83.6251 | 1.4733 | 0.73038 | 0.00080241 | 15.1841 | 13.0302
18690 | 5.1917 | 1800.121 | 90.0188 | 25.031 | 39.9626 | 174.8246 | 39.988 | 89.9936 | 95.4088 | 95.8471 | 99.4248 | 110.3914 | 66.6795 | 18.0051 | 580.6222 | 393.3936 | 103.4257 | 104.0134 | 102.442 | 0.73055 | 0.82545 | 0.84116 | -0.00062554 | 89.9622 | 83.5893 | 1.4752 | 0.73053 | 0.00080209 | 15.161 | 13.0076
18720 | 5.2 | 1800.851 | 89.9953 | 25.0104 | 39.9462 | 175.3033 | 40.0094 | 89.9741 | 95.4347 | 95.9099 | 99.4312 | 112.1843 | 158.2519 | 16.9624 | 580.8864 | 399.5797 | 103.3794 | 103.9646 | 107.4156 | 0.735 | 0.82545 | 0.84116 | -0.00062554 | 89.995 | 86.017 | 1.4815 | 0.735 | 0.00082531 | 14.4607 | 12.3203
18750 | 5.2083 | 1799.147 | 89.972 | 25.1111 | 39.9295 | 175.0128 | 39.9974 | 89.9038 | 95.4199 | 95.8184 | 99.4376 | 108.174 | 50.3956 | 18.0781 | 580.718 | 394.7683 | 103.3133 | 104.0066 | 104.2927 | 0.72948 | 0.82545 | 0.84116 | -0.00062554 | 89.9485 | 85.0717 | 1.4767 | 0.72945 | 0.00081635 | 15.3318 | 13.1751
18780 | 5.2167 | 1799.445 | 89.9759 | 25.237 | 39.9235 | 175.4778 | 40.0308 | 89.9584 | 95.4064 | 95.8767 | 99.4236 | 115.4765 | 55.3296 | 17.1419 | 570.2994 | 396.4867 | 103.4622 | 103.9812 | 105.4481 | 0.73121 | 0.82545 | 0.84116 | -0.00062554 | 89.98 | 85.335 | 1.444 | 0.7312 | 0.0008188 | 15.0557 | 12.9042
18810 | 5.225 | 1799.826 | 89.9673 | 25.2169 | 39.8959 | 175.6938 | 40.0505 | 89.9948 | 95.4176 | 95.8922 | 99.4399 | 109.5937 | 56.3895 | 17.266 | 568.9922 | 396.8304 | 103.3023 | 104.0088 | 105.6023 | 0.73027 | 0.82545 | 0.84116 | -0.00062554 | 89.9595 | 85.6678 | 1.4803 | 0.73024 | 0.00082204 | 15.2066 | 13.0523
18840 | 5.2333 | 1800.404 | 89.9711 | 25.0818 | 39.9034 | 175.6781 | 40.0509 | 89.9773 | 95.3963 | 95.8981 | 99.4381 | 130.7962 | 56.2987 | 17.6533 | 571.1965 | 396.8304 | 103.3321 | 104.0048 | 105.6141 | 0.72844 | 0.82545 | 0.84116 | -0.00062554 | 89.9649 | 84.8408 | 1.4628 | 0.72842 | 0.00081409 | 15.496 | 13.3363
18870 | 5.2417 | 1800.273 | 89.9965 | 24.9203 | 39.9156 | 175.0184 | 40.0681 | 89.9595 | 95.4135 | 95.8332 | 99.4391 | 99.6155 | 71.8285 | 18.347 | 580.3481 | 391.6754 | 103.4965 | 104.0193 | 100.5399 | 0.72344 | 0.82545 | 0.84116 | -0.00062554 | 89.9379 | 82.2464 | 1.4636 | 0.7234 | 0.00078926 | 16.2963 | 14.1216
18900 | 5.25 | 1800.174 | 89.9804 | 24.9925 | 39.9633 | 174.8562 | 40.1226 | 90.0046 | 95.4298 | 95.8337 | 99.4325 | 116.0102 | 69.8671 | 18.347 | 584.9193 | 392.019 | 103.3364 | 104.0218 | 101.1008 | 0.72837 | 0.82545 | 0.84116 | -0.00062554 | 89.9626 | 80.925 | 1.458 | 0.72835 | 0.00077652 | 15.5055 | 13.3457
18930 | 5.2583 | 1799.47 | 89.9665 | 25.021 | 40.0077 | 174.7945 | 40.0323 | 89.9515 | 95.4106 | 95.8442 | 99.44 | 121.0874 | 69.2252 | 18.2913 | 585.485 | 392.7063 | 103.343 | 104.0165 | 101.7387 | 0.72806 | 0.82545 | 0.84116 | -0.00062554 | 89.9655 | 81.3011 | 1.4688 | 0.72804 | 0.00078013 | 15.5547 | 13.394
18960 | 5.2667 | 1800.08 | 89.9628 | 25.1306 | 40.0413 | 174.734 | 40.0718 | 89.9889 | 95.4058 | 95.8348 | 99.44 | 98.7412 | 65.8084 | 18.2572 | 574.4304 | 393.05 | 103.539 | 104.0135 | 102.2172 | 0.72826 | 0.82545 | 0.84116 | -0.00062554 | 89.9832 | 81.6102 | 1.4538 | 0.72825 | 0.00078305 | 15.5219 | 13.3618
18990 | 5.275 | 1799.82 | 89.9525 | 25.0681 | 40.0478 | 174.754 | 40.0992 | 89.9915 | 95.4134 | 95.8387 | 99.4381 | 111.4798 | 64.2108 | 18.3314 | 565.7703 | 393.7373 | 103.4378 | 104.0206 | 102.6568 | 0.72778 | 0.82545 | 0.84116 | -0.00062554 | 89.9755 | 82.1744 | 1.4676 | 0.72777 | 0.00078848 | 15.5985 | 13.4369
19020 | 5.2833 | 1799.713 | 89.9584 | 25.0027 | 40.0507 | 174.6507 | 40.0807 | 89.9835 | 95.4065 | 95.8374 | 99.4399 | 112.5728 | 65.3042 | 18.3449 | 566.4097 | 393.7373 | 103.4426 | 104.0312 | 102.7892 | 0.72837 | 0.82545 | 0.84116 | -0.00062554 | 89.9704 | 82.2805 | 1.4629 | 0.72836 | 0.00078951 | 15.505 | 13.3452
19050 | 5.2917 | 1799.682 | 89.9768 | 25.018 | 40.0705 | 174.6206 | 40.0645 | 90.0291 | 95.4399 | 95.8243 | 99.4214 | 116.7056 | 65.7301 | 18.347 | 574.7162 | 393.7373 | 103.4616 | 104.004 | 102.8453 | 0.72806 | 0.82545 | 0.84116 | -0.00062554 | 89.9929 | 82.324 | 1.4677 | 0.72806 | 0.00078988 | 15.5523 | 13.3916
19080 | 5.3 | 1801.121 | 89.9518 | 24.8066 | 40.0407 | 174.6071 | 40.0241 | 89.9926 | 95.4313 | 95.8241 | 99.4188 | 115.7219 | 66.1237 | 18.347 | 582.7369 | 393.7373 | 103.2476 | 104.0087 | 102.8083 | 0.7283 | 0.82545 | 0.84116 | -0.00062554 | 89.9803 | 82.8447 | 1.4758 | 0.72828 | 0.00079491 | 15.5165 | 13.3565
19110 | 5.3083 | 1800.928 | 89.9563 | 24.9361 | 40.0687 | 174.5758 | 40.0013 | 90.0054 | 95.4036 | 95.8288 | 99.4228 | 115.3564 | 66.4112 | 18.347 | 583.8598 | 393.7373 | 103.3353 | 104.0119 | 102.754 | 0.72931 | 0.82545 | 0.84116 | -0.00062554 | 89.9765 | 83.2824 | 1.4777 | 0.7293 | 0.00079911 | 15.3558 | 13.1987
19140 | 5.3167 | 1800.043 | 89.9817 | 25.0908 | 40.0692 | 174.5965 | 39.9992 | 90.0085 | 95.4302 | 95.8134 | 99.429 | 112.6251 | 65.1825 | 18.2569 | 582.1852 | 393.7373 | 103.4483 | 104.0105 | 102.8054 | 0.72996 | 0.82545 | 0.84116 | -0.00062554 | 89.9987 | 83.4808 | 1.4733 | 0.72996 | 0.00080097 | 15.2516 | 13.0965
19170 | 5.325 | 1799.733 | 89.979 | 25.0741 | 40.0539 | 174.6017 | 39.9922 | 90.0013 | 95.4029 | 95.8254 | 99.44 | 105.6218 | 64.839 | 18.3442 | 567.0132 | 393.7373 | 103.4598 | 104.0237 | 102.7688 | 0.7306 | 0.82545 | 0.84116 | -0.00062554 | 90.0092 | 83.6416 | 1.4557 | 0.73061 | 0.00080249 | 15.1489 | 12.9957
19200 | 5.3333 | 1799.349 | 90.0033 | 25.0168 | 40.0555 | 174.744 | 39.9848 | 90.0168 | 95.4412 | 95.8217 | 99.4399 | 121.4527 | 64.6164 | 18.347 | 568.7219 | 393.7373 | 103.3599 | 104.0231 | 102.8046 | 0.72925 | 0.82545 | 0.84116 | -0.00062554 | 89.9929 | 83.7509 | 1.4744 | 0.72925 | 0.00080357 | 15.3641 | 13.2069
19230 | 5.3417 | 1801.808 | 90.0138 | 24.9651 | 40.0757 | 174.8626 | 39.9899 | 90.0282 | 95.4675 | 95.8157 | 99.425 | 116.1793 | 64.9365 | 18.347 | 575.2286 | 393.7373 | 103.2401 | 104.0066 | 102.5504 | 0.73087 | 0.82545 | 0.84116 | -0.00062554 | 89.9986 | 84.0442 | 1.4676 | 0.73087 | 0.00080638 | 15.1081 | 12.9557
19260 | 5.35 | 1799.929 | 89.9686 | 25.0257 | 40.0654 | 174.797 | 39.9868 | 90.0253 | 95.4448 | 95.8238 | 99.4176 | 106.4298 | 65.5164 | 18.3458 | 569.1491 | 393.7373 | 103.3365 | 103.9997 | 102.611 | 0.73087 | 0.82545 | 0.84116 | -0.00062554 | 89.9874 | 83.8856 | 1.4738 | 0.73086 | 0.00080488 | 15.1089 | 12.9564
19290 | 5.3583 | 1800.251 | 89.9994 | 25.1108 | 40.0074 | 174.7939 | 39.9466 | 90.0304 | 95.426 | 95.8201 | 99.41 | 107.0716 | 64.6948 | 18.3457 | 584.832 | 393.7373 | 103.4637 | 103.9868 | 102.3056 | 0.73087 | 0.82545 | 0.84116 | -0.00062554 | 89.9995 | 83.8619 | 1.4763 | 0.73087 | 0.00080462 | 15.1077 | 12.9552
19320 | 5.3667 | 1800.091 | 89.983 | 25.0783 | 40.033 | 174.815 | 39.9423 | 89.9933 | 95.4063 | 95.852 | 99.44 | 110.208 | 64.8655 | 18.347 | 585.8168 | 393.7373 | 103.5209 | 104.0058 | 102.8903 | 0.72969 | 0.82545 | 0.84116 | -0.00062554 | 89.9907 | 84.1398 | 1.4768 | 0.72969 | 0.00080731 | 15.294 | 13.1381
19350 | 5.375 | 1800.93 | 89.9788 | 25.068 | 40.0482 | 174.7582 | 39.9148 | 89.9972 | 95.4334 | 95.8132 | 99.41 | 121.4288 | 65.738 | 18.3206 | 570.5471 | 393.7373 | 103.3449 | 104.0041 | 102.7085 | 0.73096 | 0.82545 | 0.84116 | -0.00062554 | 89.9868 | 84.1797 | 1.4792 | 0.73095 | 0.0008077 | 15.095 | 12.9428
19380 | 5.3833 | 1800.342 | 90.0118 | 25.1334 | 40.0454 | 174.7461 | 39.9481 | 89.9983 | 95.4348 | 95.8163 | 99.41 | 107.3825 | 67.6791 | 18.1058 | 571.4901 | 393.7373 | 103.1712 | 103.9972 | 102.064 | 0.73109 | 0.82545 | 0.84116 | -0.00062554 | 89.9972 | 83.9709 | 1.4754 | 0.73109 | 0.00080567 | 15.0731 | 12.9213
19410 | 5.3917 | 1799.241 | 89.9856 | 25.1347 | 40.0473 | 174.8333 | 39.9339 | 89.9883 | 95.4271 | 95.8489 | 99.44 | 118.999 | 67.6734 | 18.3454 | 566.8148 | 394.081 | 103.5233 | 104.0262 | 102.7229 | 0.73105 | 0.82545 | 0.84116 | -0.00062554 | 90.0101 | 84.1514 | 1.4699 | 0.73105 | 0.00080738 | 15.0784 | 12.9265
19440 | 5.4 | 1799.49 | 89.9742 | 25.0597 | 40.0239 | 174.9208 | 39.9108 | 89.9989 | 95.3909 | 95.819 | 99.41 | 102.3268 | 69.0937 | 18.2483 | 565.7626 | 394.081 | 103.5665 | 103.9989 | 102.3217 | 0.72867 | 0.82545 | 0.84116 | -0.00062554 | 89.9616 | 84.2204 | 1.2941 | 0.72864 | 0.00080815 | 15.46 | 13.301
19470 | 5.4083 | 1799.693 | 89.9729 | 25.0567 | 40.0034 | 174.7779 | 39.9108 | 89.9952 | 95.3878 | 95.8485 | 99.44 | 115.5634 | 66.9765 | 18.3457 | 569.2762 | 394.081 | 103.1605 | 104.0046 | 103.1195 | 0.73111 | 0.82545 | 0.84116 | -0.00062554 | 89.975 | 84.2108 | 1.4699 | 0.7311 | 0.00080803 | 15.0713 | 12.9196
19500 | 5.4167 | 1800.403 | 89.9822 | 25.0441 | 39.9869 | 174.8031 | 39.9328 | 90.0109 | 95.4265 | 95.8146 | 99.41 | 116.9941 | 66.6818 | 18.3469 | 585.6502 | 394.081 | 103.3531 | 103.9992 | 102.3376 | 0.73086 | 0.82545 | 0.84116 | -0.00062554 | 89.9808 | 84.2478 | 1.4804 | 0.73085 | 0.00080837 | 15.1111 | 12.9586
19530 | 5.425 | 1800.72 | 89.9984 | 24.9083 | 39.9812 | 174.7107 | 39.9578 | 89.9718 | 95.4342 | 95.8097 | 99.41 | 103.9063 | 68.318 | 18.347 | 587.5705 | 394.081 | 103.3519 | 103.9871 | 102.421 | 0.73056 | 0.82545 | 0.84116 | -0.00062554 | 89.9797 | 84.1654 | 1.4735 | 0.73055 | 0.00080758 | 15.1586 | 13.0052
19560 | 5.4333 | 1800.545 | 89.9888 | 24.9416 | 40.0047 | 174.7507 | 40.0319 | 89.9594 | 95.4205 | 95.8019 | 99.41 | 114.7038 | 69.0997 | 18.2283 | 582.4786 | 394.081 | 103.3037 | 104.0007 | 102.0782 | 0.72805 | 0.82545 | 0.84116 | -0.00062554 | 89.9827 | 84.3799 | 1.4758 | 0.72804 | 0.00080963 | 15.5557 | 13.3948
19590 | 5.4417 | 1799.47 | 89.9337 | 24.9661 | 39.9591 | 174.7589 | 40.0376 | 89.9671 | 95.3948 | 95.8235 | 99.4399 | 109.2966 | 68.0917 | 18.347 | 569.8108 | 394.081 | 103.5148 | 104.0268 | 103.3124 | 0.73106 | 0.82545 | 0.84116 | -0.00062554 | 89.9616 | 84.3187 | 1.4776 | 0.73104 | 0.00080909 | 15.0809 | 12.929
19620 | 5.45 | 1800.898 | 89.9851 | 24.9914 | 39.9969 | 174.8063 | 40.1018 | 90.0122 | 95.4122 | 95.795 | 99.41 | 108.7608 | 69.5394 | 18.2401 | 568.0186 | 394.4247 | 103.3251 | 103.9948 | 102.4149 | 0.73063 | 0.82545 | 0.84116 | -0.00062554 | 89.9685 | 84.26 | 1.4715 | 0.73061 | 0.00080851 | 15.1488 | 12.9956
19650 | 5.4583 | 1800.028 | 89.9573 | 24.9958 | 39.9701 | 174.7923 | 40.1306 | 89.9795 | 95.407 | 95.8441 | 99.44 | 112.0076 | 68.3704 | 18.347 | 573.5349 | 394.4247 | 103.311 | 104.0166 | 103.061 | 0.73099 | 0.82545 | 0.84116 | -0.00062554 | 89.9603 | 84.3497 | 1.4673 | 0.73097 | 0.00080939 | 15.0923 | 12.9401
19680 | 5.4667 | 1799.842 | 89.9778 | 24.8933 | 39.9932 | 174.7083 | 40.1577 | 90.0177 | 95.4128 | 95.8497 | 99.44 | 124.8983 | 69.7481 | 18.347 | 583.0705 | 394.4247 | 103.3682 | 104.018 | 102.994 | 0.7311 | 0.82545 | 0.84116 | -0.00062554 | 89.9794 | 84.4264 | 1.4876 | 0.73109 | 0.00081008 | 15.0728 | 12.921
19710 | 5.475 | 1800.027 | 89.9728 | 24.8429 | 39.9926 | 174.7122 | 40.1398 | 90.0132 | 95.3926 | 95.8497 | 99.44 | 112.5456 | 70.6255 | 18.347 | 587.8463 | 394.4247 | 103.5461 | 104.0218 | 102.9877 | 0.73056 | 0.82545 | 0.84116 | -0.00062554 | 89.9728 | 84.4299 | 1.4751 | 0.73054 | 0.00081013 | 15.1595 | 13.0061
19740 | 5.4833 | 1800.133 | 89.9781 | 24.9475 | 39.9919 | 174.724 | 40.2067 | 90.0018 | 95.4173 | 95.8544 | 99.44 | 102.325 | 70.8135 | 18.3418 | 583.5814 | 394.4247 | 103.409 | 104.0098 | 102.9586 | 0.73055 | 0.82545 | 0.84116 | -0.00062554 | 89.9928 | 84.5264 | 1.4799 | 0.73055 | 0.00081101 | 15.1588 | 13.0054
19770 | 5.4917 | 1799.991 | 90.0056 | 25.0084 | 40.0119 | 174.7433 | 40.1178 | 90.0168 | 95.4049 | 95.8604 | 99.44 | 116.9501 | 71.3264 | 18.347 | 570.7498 | 394.4247 | 103.4822 | 104.0152 | 103.2797 | 0.72932 | 0.82545 | 0.84116 | -0.00062554 | 89.9849 | 84.4982 | 1.4811 | 0.72931 | 0.00081076 | 15.3539 | 13.1969
19800 | 5.5 | 1800.393 | 89.9756 | 24.9863 | 40.0188 | 174.7134 | 40.0494 | 90.0058 | 95.4238 | 95.8247 | 99.41 | 107.5041 | 73.6245 | 18.347 | 566.1691 | 394.4247 | 103.5721 | 103.9941 | 102.4701 | 0.73096 | 0.82545 | 0.84116 | -0.00062554 | 89.9829 | 84.4781 | 1.4797 | 0.73094 | 0.00081057 | 15.0958 | 12.9436
19830 | 5.5083 | 1799.916 | 90.002 | 24.8907 | 40.0524 | 174.6726 | 40.0322 | 90.0083 | 95.4479 | 95.8624 | 99.44 | 116.2088 | 73.62 | 18.347 | 568.3274 | 394.4247 | 103.6467 | 104.0253 | 103.0923 | 0.73078 | 0.82545 | 0.84116 | -0.00062554 | 90.0058 | 84.4813 | 1.4654 | 0.73078 | 0.00081055 | 15.1215 | 12.9688
19860 | 5.5167 | 1800.04 | 90.0145 | 24.8249 | 40.0405 | 174.6119 | 39.9521 | 90.0294 | 95.4388 | 95.8599 | 99.44 | 103.1975 | 79.0604 | 18.347 | 571.8625 | 394.081 | 103.2709 | 104.0338 | 102.7364 | 0.731 | 0.82545 | 0.84116 | -0.00062554 | 89.997 | 84.3506 | 1.4734 | 0.731 | 0.00080932 | 15.0873 | 12.9352
19890 | 5.525 | 1799.503 | 90.0154 | 24.8042 | 40.0463 | 174.6934 | 39.9116 | 90.0174 | 95.4365 | 95.864 | 99.44 | 117.2825 | 77.9013 | 18.347 | 582.922 | 394.4247 | 103.3706 | 104.0157 | 102.7834 | 0.73115 | 0.82545 | 0.84116 | -0.00062554 | 89.9848 | 84.4188 | 1.4748 | 0.73114 | 0.00081 | 15.0654 | 12.9137
19920 | 5.5333 | 1799.719 | 90.0017 | 24.767 | 40.0133 | 174.5957 | 39.8621 | 89.9805 | 95.406 | 95.8636 | 99.44 | 113.838 | 80.8182 | 18.3472 | 581.896 | 394.081 | 103.5462 | 104.0177 | 103.3359 | 0.73058 | 0.82545 | 0.84116 | -0.00062554 | 89.9759 | 84.4463 | 1.4752 | 0.73057 | 0.00081028 | 15.1556 | 13.0022
19950 | 5.5417 | 1799.879 | 90.0215 | 24.8035 | 40.0397 | 174.6906 | 39.8907 | 89.984 | 95.4398 | 95.8559 | 99.44 | 110.9892 | 83.2736 | 18.3471 | 585.6721 | 394.081 | 103.4295 | 104.0204 | 103.3248 | 0.73056 | 0.82545 | 0.84116 | -0.00062554 | 89.987 | 84.3353 | 1.4779 | 0.73055 | 0.00080919 | 15.1581 | 13.0047
19980 | 5.55 | 1799.494 | 90.0205 | 25.0072 | 40.0654 | 174.7043 | 39.8919 | 90.0334 | 95.4557 | 95.8688 | 99.44 | 105.2 | 79.8379 | 18.347 | 577.2291 | 394.4247 | 103.4155 | 104.0199 | 103.3112 | 0.73056 | 0.82545 | 0.84116 | -0.00062554 | 89.9984 | 84.2825 | 1.4815 | 0.73056 | 0.00080866 | 15.157 | 13.0036
20010 | 5.5583 | 1799.612 | 90.0204 | 25.0059 | 40.0369 | 174.5944 | 39.8743 | 89.9936 | 95.4215 | 95.8664 | 99.44 | 115.0724 | 83.2108 | 18.347 | 565.0782 | 394.081 | 103.3734 | 104.018 | 103.0546 | 0.73069 | 0.82545 | 0.84116 | -0.00062554 | 89.9838 | 84.3778 | 1.476 | 0.73068 | 0.00080961 | 15.1379 | 12.9848
20040 | 5.5667 | 1800.228 | 89.9944 | 24.8838 | 40.0301 | 174.6805 | 39.9115 | 89.9975 | 95.438 | 95.864 | 99.44 | 106.2736 | 74.4035 | 18.347 | 564.9844 | 394.4247 | 103.4162 | 104.015 | 103.3285 | 0.73086 | 0.82545 | 0.84116 | -0.00062554 | 89.9711 | 84.3871 | 1.4724 | 0.73084 | 0.00080973 | 15.1116 | 12.9591
20070 | 5.575 | 1799.626 | 89.9807 | 24.8268 | 40.0265 | 174.6851 | 39.9571 | 90.018 | 95.4341 | 95.8818 | 99.44 | 114.9418 | 75.8659 | 18.3656 | 567.1391 | 394.4247 | 103.342 | 104.0131 | 103.3248 | 0.73063 | 0.82545 | 0.84116 | -0.00062554 | 89.974 | 84.3567 | 1.4736 | 0.73062 | 0.00080943 | 15.1474 | 12.9942
20100 | 5.5833 | 1800.008 | 89.818 | 24.9366 | 40.014 | 174.6974 | 40.031 | 89.9671 | 95.4287 | 95.8828 | 99.44 | 117.8862 | 76.9686 | 18.3474 | 577.885 | 394.081 | 103.2856 | 104.0212 | 103.3113 | 0.72926 | 0.82545 | 0.84116 | -0.00062554 | 89.9651 | 84.4458 | 1.4782 | 0.72924 | 0.0008103 | 15.3654 | 13.2082
20130 | 5.5917 | 1799.75 | 89.66 | 24.8051 | 39.9818 | 174.6251 | 40.0872 | 89.8975 | 95.4024 | 95.876 | 99.44 | 102.6799 | 78.1594 | 18.5731 | 586.9261 | 394.4247 | 103.3127 | 104.0256 | 103.1623 | 0.73086 | 0.82545 | 0.84116 | -0.00062554 | 89.9413 | 84.2607 | 1.4685 | 0.73082 | 0.00080858 | 15.1153 | 12.9627
20160 | 5.6 | 1799.683 | 89.638 | 24.8385 | 40.0038 | 174.696 | 40.1521 | 89.9019 | 95.373 | 95.8873 | 99.44 | 118.6279 | 78.5387 | 18.347 | 581.3985 | 394.4247 | 103.28 | 104.018 | 103.264 | 0.73087 | 0.82545 | 0.84116 | -0.00062554 | 89.9178 | 84.1541 | 1.4787 | 0.73082 | 0.00080761 | 15.1158 | 12.9632
20190 | 5.6083 | 1800.316 | 89.6436 | 24.8297 | 39.9943 | 174.6699 | 40.1157 | 89.9278 | 95.3496 | 95.8835 | 99.44 | 117.8245 | 80.0935 | 18.347 | 571.5382 | 394.4247 | 103.3278 | 104.0212 | 103.1601 | 0.73056 | 0.82545 | 0.84116 | -0.00062554 | 89.9336 | 84.2764 | 1.4744 | 0.73051 | 0.00080875 | 15.1637 | 13.0102
20220 | 5.6167 | 1800.112 | 89.6702 | 24.8189 | 39.9911 | 174.6586 | 40.0695 | 89.9193 | 95.3644 | 95.8798 | 99.44 | 105.6398 | 75.0199 | 18.347 | 564.6443 | 394.4247 | 103.3512 | 104.027 | 102.7497 | 0.73087 | 0.82545 | 0.84116 | -0.00062554 | 89.9283 | 84.1807 | 1.4755 | 0.73082 | 0.00080784 | 15.1149 | 12.9624
20250 | 5.625 | 1799.078 | 89.6389 | 24.7933 | 39.9866 | 174.5065 | 40.1168 | 89.9465 | 95.3364 | 95.8888 | 99.44 | 107.189 | 74.793 | 18.3737 | 562.4608 | 394.081 | 103.2525 | 104.0304 | 103.2891 | 0.73038 | 0.82545 | 0.84116 | -0.00062554 | 89.9305 | 84.3087 | 1.478 | 0.73034 | 0.00080906 | 15.1916 | 13.0376
20280 | 5.6333 | 1799.898 | 89.7408 | 24.8203 | 39.9736 | 174.6621 | 40.1023 | 89.989 | 95.3745 | 95.8852 | 99.44 | 118.2118 | 73.5252 | 18.3871 | 568.8959 | 394.4247 | 103.3489 | 104.0231 | 102.8761 | 0.73056 | 0.82545 | 0.84116 | -0.00062554 | 89.9781 | 84.502 | 1.4708 | 0.73055 | 0.00081081 | 15.1587 | 13.0053
20310 | 5.6417 | 1800.149 | 89.8226 | 24.8412 | 39.9748 | 174.6959 | 40.0243 | 90.0101 | 95.4198 | 95.8792 | 99.44 | 111.0963 | 72.7573 | 18.3603 | 584.1967 | 394.4247 | 103.3999 | 104.0205 | 103.1084 | 0.72974 | 0.82545 | 0.84116 | -0.00062554 | 90.0064 | 84.4293 | 1.4765 | 0.72974 | 0.00081005 | 15.2855 | 13.1297
20340 | 5.65 | 1801.001 | 89.8995 | 24.8349 | 39.9911 | 174.6393 | 40.0042 | 90.0714 | 95.4243 | 95.8727 | 99.4232 | 117.7879 | 75.0361 | 18.347 | 587.1781 | 394.4247 | 103.4984 | 103.9954 | 103.3467 | 0.73087 | 0.82545 | 0.84116 | -0.00062554 | 90.0481 | 84.3053 | 1.4848 | 0.7309 | 0.00080877 | 15.1029 | 12.9506
20370 | 5.6583 | 1800.236 | 89.951 | 24.8933 | 39.9896 | 174.6758 | 39.9596 | 90.0669 | 95.4678 | 95.8498 | 99.4288 | 119.0445 | 75.5142 | 18.2802 | 582.5265 | 394.081 | 103.2809 | 103.9912 | 103.3142 | 0.73011 | 0.82545 | 0.84116 | -0.00062554 | 90.0479 | 84.3377 | 1.4812 | 0.73014 | 0.00080908 | 15.2221 | 13.0675
20400 | 5.6667 | 1799.578 | 90.0116 | 24.8411 | 40.0263 | 174.6293 | 39.9246 | 90.0421 | 95.4452 | 95.8716 | 99.44 | 107.2524 | 77.0538 | 18.347 | 575.1968 | 394.4247 | 103.3504 | 104.0197 | 103.3035 | 0.73032 | 0.82545 | 0.84116 | -0.00062554 | 90.06 | 84.3334 | 1.472 | 0.73036 | 0.00080901 | 15.1887 | 13.0347
20430 | 5.675 | 1799.448 | 90.0311 | 24.788 | 40.0152 | 174.6702 | 39.9406 | 90.0762 | 95.43 | 95.8621 | 99.44 | 103.1275 | 75.4503 | 18.347 | 566.7378 | 394.4247 | 103.5103 | 104.0103 | 103.2826 | 0.73118 | 0.82545 | 0.84116 | -0.00062554 | 90.0862 | 84.3025 | 1.4803 | 0.73123 | 0.00080866 | 15.0504 | 12.899
20460 | 5.6833 | 1799.82 | 90.1249 | 24.8594 | 39.998 | 174.7277 | 39.9134 | 90.0871 | 95.4515 | 95.8383 | 99.41 | 118.3551 | 77.0354 | 18.347 | 566.5249 | 394.081 | 103.3452 | 103.9906 | 103.3371 | 0.73087 | 0.82545 | 0.84116 | -0.00062554 | 90.0781 | 84.2777 | 1.4729 | 0.73092 | 0.00080844 | 15.0999 | 12.9476
20490 | 5.6917 | 1800.01 | 90.1527 | 24.906 | 40.0155 | 174.6817 | 39.9377 | 90.1011 | 95.5071 | 95.8815 | 99.44 | 118.1497 | 78.9396 | 18.4169 | 574.2147 | 394.4247 | 103.5565 | 104.0187 | 103.3114 | 0.73029 | 0.82545 | 0.84116 | -0.00062554 | 90.1035 | 84.519 | 1.479 | 0.73035 | 0.0008107 | 15.1892 | 13.0352
20520 | 5.7 | 1801.298 | 90.1679 | 24.9222 | 40.0036 | 174.6854 | 39.8981 | 90.1015 | 95.4701 | 95.8534 | 99.41 | 109.7986 | 76.1407 | 18.347 | 587.1509 | 394.081 | 103.409 | 103.9914 | 103.3018 | 0.72955 | 0.82545 | 0.84116 | -0.00062554 | 90.1059 | 84.4876 | 1.4775 | 0.72962 | 0.00081039 | 15.3056 | 13.1494
20550 | 5.7083 | 1800.548 | 90.1775 | 24.9349 | 40.0441 | 174.6147 | 39.9169 | 90.0543 | 95.4977 | 95.8495 | 99.41 | 109.6735 | 74.4993 | 18.3471 | 586.7555 | 394.4247 | 103.4922 | 103.9789 | 103.3073 | 0.73112 | 0.82545 | 0.84116 | -0.00062554 | 90.0994 | 84.5622 | 1.478 | 0.73118 | 0.00081112 | 15.0586 | 12.9071
20580 | 5.7167 | 1799.86 | 90.13 | 24.9495 | 40.039 | 174.7276 | 39.9725 | 90.0543 | 95.4741 | 95.8872 | 99.44 | 111.3598 | 74.2561 | 18.347 | 576.4442 | 394.081 | 103.5707 | 104.0106 | 103.2593 | 0.73087 | 0.82545 | 0.84116 | -0.00062554 | 90.0648 | 84.3729 | 1.4727 | 0.73091 | 0.00080938 | 15.1013 | 12.949
20610 | 5.725 | 1800.426 | 90.1368 | 24.9413 | 40.0489 | 174.6682 | 39.9817 | 89.9936 | 95.4644 | 95.8512 | 99.41 | 113.0409 | 76.0119 | 18.347 | 572.6897 | 394.4247 | 103.325 | 103.9959 | 103.3219 | 0.73048 | 0.82545 | 0.84116 | -0.00062554 | 90.0614 | 84.4056 | 1.4701 | 0.73052 | 0.0008097 | 15.1633 | 13.0098
20640 | 5.7333 | 1799.322 | 90.1109 | 24.9408 | 40.0477 | 174.5968 | 39.9777 | 89.9846 | 95.4581 | 95.8865 | 99.44 | 109.3962 | 73.9559 | 18.347 | 567.284 | 394.081 | 103.3983 | 104.0191 | 102.9566 | 0.73057 | 0.82545 | 0.84116 | -0.00062554 | 90.0506 | 84.4607 | 1.4875 | 0.7306 | 0.00081025 | 15.1506 | 12.9974
20670 | 5.7417 | 1799.344 | 90.0427 | 25.0183 | 40.0111 | 174.5966 | 39.9594 | 89.9879 | 95.4558 | 95.8816 | 99.44 | 103.0501 | 77.4381 | 18.347 | 567.9942 | 394.4247 | 103.3681 | 104.0075 | 103.3336 | 0.73046 | 0.82545 | 0.84116 | -0.00062554 | 90.0205 | 84.2946 | 1.4777 | 0.73048 | 0.00080873 | 15.1698 | 13.0162
20700 | 5.75 | 1799.801 | 90.0765 | 25.1353 | 39.9682 | 174.7092 | 39.9742 | 89.9647 | 95.4301 | 95.8864 | 99.44 | 116.9346 | 79.9667 | 18.347 | 576.2029 | 394.4247 | 103.2621 | 104.0208 | 103.1284 | 0.7303 | 0.82545 | 0.84116 | -0.00062554 | 90.0157 | 84.3369 | 1.479 | 0.73031 | 0.00080915 | 15.1964 | 13.0423
20730 | 5.7583 | 1799.805 | 90.0415 | 24.9899 | 39.9813 | 174.6525 | 39.9908 | 89.9794 | 95.4446 | 95.8827 | 99.44 | 114.4286 | 77.0015 | 18.3522 | 584.2617 | 394.4247 | 103.4248 | 104.0073 | 103.1549 | 0.72708 | 0.82545 | 0.84116 | -0.00062554 | 90.0022 | 84.4584 | 1.479 | 0.72708 | 0.00081034 | 15.7087 | 13.545
20760 | 5.7667 | 1798.951 | 89.9238 | 24.8545 | 39.9435 | 174.6703 | 39.9575 | 89.9465 | 95.4347 | 95.8868 | 99.44 | 118.4265 | 78.9081 | 18.3495 | 582.2685 | 394.4247 | 103.305 | 104.0051 | 103.2635 | 0.73025 | 0.82545 | 0.84116 | -0.00062554 | 89.9946 | 84.2597 | 1.479 | 0.73024 | 0.00080845 | 15.2065 | 13.0522
20790 | 5.775 | 1801.318 | 89.8854 | 24.743 | 39.9348 | 174.7778 | 39.9854 | 89.9369 | 95.4056 | 95.84 | 99.41 | 109.9122 | 77.7073 | 18.347 | 581.9244 | 394.4247 | 103.2872 | 103.9884 | 103.3422 | 0.73019 | 0.82545 | 0.84116 | -0.00062554 | 89.9603 | 84.0331 | 1.4637 | 0.73016 | 0.00080635 | 15.2188 | 13.0643
20820 | 5.7833 | 1800.46 | 89.8367 | 24.6714 | 39.9233 | 174.56 | 40.0016 | 89.925 | 95.3751 | 95.8674 | 99.44 | 109.5421 | 77.3638 | 18.347 | 573.2919 | 394.4247 | 103.5033 | 104.0193 | 103.0197 | 0.72962 | 0.82545 | 0.84116 | -0.00062554 | 89.9347 | 84.0344 | 1.4677 | 0.72958 | 0.00080642 | 15.3111 | 13.1549
20850 | 5.7917 | 1799.572 | 89.8511 | 24.7125 | 39.915 | 174.7863 | 39.9888 | 89.9435 | 95.3648 | 95.8667 | 99.44 | 117.6516 | 78.5184 | 18.4432 | 567.315 | 394.4247 | 103.2581 | 104.0253 | 102.8285 | 0.72803 | 0.82545 | 0.84116 | -0.00062554 | 89.948 | 83.8877 | 1.4385 | 0.72799 | 0.00080498 | 15.5626 | 13.4017
20880 | 5.8 | 1799.944 | 89.8582 | 24.8185 | 39.8676 | 174.7999 | 40.0066 | 89.974 | 95.3981 | 95.8618 | 99.44 | 107.0352 | 76.6649 | 18.3487 | 569.6945 | 394.4247 | 103.4188 | 104.0204 | 103.2677 | 0.72931 | 0.82545 | 0.84116 | -0.00062554 | 89.9489 | 83.9134 | 1.4785 | 0.72928 | 0.00080523 | 15.359 | 13.2019
20910 | 5.8083 | 1801.392 | 89.9264 | 24.8726 | 39.906 | 174.8384 | 40.0513 | 89.9954 | 95.4098 | 95.8418 | 99.41 | 112.1575 | 78.7834 | 18.3471 | 574.5669 | 394.4247 | 103.3985 | 104.0016 | 103.2967 | 0.72947 | 0.82545 | 0.84116 | -0.00062554 | 89.9787 | 83.893 | 1.4773 | 0.72945 | 0.00080497 | 15.3312 | 13.1746
20940 | 5.8167 | 1800.444 | 89.9894 | 24.8904 | 39.8803 | 174.6944 | 40.032 | 89.9816 | 95.4301 | 95.8485 | 99.41 | 114.8172 | 78.8826 | 18.347 | 583.551 | 394.7683 | 103.2698 | 104.0035 | 103.3375 | 0.72962 | 0.82545 | 0.84116 | -0.00062554 | 89.9892 | 83.8065 | 1.4765 | 0.72961 | 0.00080411 | 15.3057 | 13.1496
20970 | 5.825 | 1799.066 | 90.0063 | 24.9123 | 39.925 | 174.7344 | 40.0631 | 90.0089 | 95.4458 | 95.8797 | 99.44 | 113.9672 | 79.0135 | 18.5586 | 582.9077 | 394.4247 | 103.3141 | 104.0108 | 103.3248 | 0.72939 | 0.82545 | 0.84116 | -0.00062554 | 89.98 | 83.9031 | 1.477 | 0.72938 | 0.00080506 | 15.3435 | 13.1867
21000 | 5.8333 | 1800.209 | 90.038 | 24.7892 | 39.9461 | 174.7556 | 40.0578 | 90.0357 | 95.4233 | 95.8557 | 99.41 | 105.1675 | 73.6693 | 18.347 | 582.1224 | 394.081 | 103.3211 | 103.9877 | 103.3287 | 0.72962 | 0.82545 | 0.84116 | -0.00062554 | 90.0081 | 83.776 | 1.475 | 0.72963 | 0.00080378 | 15.3033 | 13.1472
21030 | 5.8417 | 1799.746 | 90.0876 | 24.795 | 39.9791 | 174.7697 | 40.0532 | 90.0609 | 95.4523 | 95.8859 | 99.44 | 110.4382 | 79.266 | 18.347 | 567.3856 | 394.4247 | 103.411 | 104.011 | 103.0854 | 0.72962 | 0.82545 | 0.84116 | -0.00062554 | 90.0067 | 83.9514 | 1.4828 | 0.72963 | 0.00080547 | 15.304 | 13.1479
21060 | 5.85 | 1800.715 | 90.091 | 24.8609 | 40.0221 | 174.8398 | 40.0789 | 90.0726 | 95.4249 | 95.8538 | 99.41 | 106.0813 | 74.5344 | 18.347 | 562.533 | 394.4247 | 103.4736 | 104.0032 | 103.3144 | 0.72905 | 0.82545 | 0.84116 | -0.00062554 | 90.0178 | 83.9883 | 1.4879 | 0.72906 | 0.0008058 | 15.3934 | 13.2356
21090 | 5.8583 | 1799.859 | 90.1394 | 24.9297 | 39.998 | 174.8479 | 40.1043 | 90.0512 | 95.4538 | 95.8822 | 99.4398 | 106.7377 | 78.1944 | 18.4302 | 565.842 | 394.4247 | 103.4404 | 104.0189 | 103.3345 | 0.72962 | 0.82545 | 0.84116 | -0.00062554 | 90.0156 | 83.9572 | 1.4775 | 0.72963 | 0.0008055 | 15.3031 | 13.147
21120 | 5.8667 | 1800.45 | 90.1463 | 24.935 | 40.0185 | 174.8265 | 40.1058 | 90.0502 | 95.4727 | 95.8749 | 99.4325 | 122.8872 | 76.903 | 18.5117 | 577.0323 | 394.081 | 103.433 | 104.0352 | 103.2714 | 0.72931 | 0.82545 | 0.84116 | -0.00062554 | 90.0505 | 83.8601 | 1.4692 | 0.72934 | 0.00080449 | 15.3489 | 13.192
21150 | 5.875 | 1799.841 | 90.1271 | 24.8992 | 40.0122 | 174.7093 | 40.0308 | 90.0264 | 95.4749 | 95.8818 | 99.4391 | 109.0578 | 80.7353 | 18.4629 | 584.9866 | 394.4247 | 103.2945 | 104.0037 | 103.0899 | 0.7296 | 0.82545 | 0.84116 | -0.00062554 | 90.0447 | 83.8976 | 1.4743 | 0.72963 | 0.00080487 | 15.3038 | 13.1477
21180 | 5.8833 | 1800.021 | 90.1111 | 24.8572 | 40.0564 | 174.7889 | 40.0039 | 90.0427 | 95.4797 | 95.8883 | 99.44 | 113.2358 | 79.6004 | 18.3484 | 586.8934 | 394.081 | 103.5093 | 104.0126 | 102.8489 | 0.72963 | 0.82545 | 0.84116 | -0.00062554 | 90.0067 | 83.8341 | 1.4745 | 0.72963 | 0.00080434 | 15.303 | 13.1469
21210 | 5.8917 | 1800.461 | 90.1078 | 24.7472 | 40.0224 | 174.7334 | 39.9446 | 90.0108 | 95.4334 | 95.8424 | 99.4325 | 110.2522 | 78.9845 | 18.3471 | 575.345 | 394.4247 | 103.3501 | 103.9969 | 103.3134 | 0.72962 | 0.82545 | 0.84116 | -0.00062554 | 89.9875 | 83.8936 | 1.4754 | 0.72961 | 0.00080495 | 15.306 | 13.1499
21240 | 5.9 | 1800.436 | 90.0892 | 24.7755 | 40.023 | 174.7352 | 39.893 | 89.9918 | 95.44 | 95.87 | 99.44 | 119.882 | 76.8607 | 18.347 | 570.2631 | 394.081 | 103.4617 | 104.0142 | 102.8962 | 0.729 | 0.82545 | 0.84116 | -0.00062554 | 90.003 | 83.8211 | 1.4787 | 0.729 | 0.00080422 | 15.4031 | 13.2451
21270 | 5.9083 | 1800.155 | 90.0729 | 24.7595 | 39.9994 | 174.8009 | 39.9039 | 89.9765 | 95.4232 | 95.8639 | 99.4325 | 113.1166 | 76.0592 | 18.4754 | 564.8692 | 394.081 | 103.462 | 104.0252 | 103.2053 | 0.72826 | 0.82545 | 0.84116 | -0.00062554 | 89.9747 | 83.9574 | 1.483 | 0.72825 | 0.00080559 | 15.5226 | 13.3624
21300 | 5.9167 | 1800.56 | 90.0804 | 24.9365 | 40.0027 | 174.8509 | 39.9173 | 89.9854 | 95.4294 | 95.8597 | 99.4381 | 121.5084 | 79.1266 | 18.3522 | 570.8321 | 394.081 | 103.3863 | 104.0285 | 102.714 | 0.72931 | 0.82545 | 0.84116 | -0.00062554 | 89.9752 | 83.8906 | 1.4775 | 0.72929 | 0.00080495 | 15.3564 | 13.1993
21330 | 5.925 | 1800.496 | 90.0705 | 25.0894 | 39.9765 | 174.7876 | 39.8749 | 89.9815 | 95.4341 | 95.8494 | 99.41 | 107.4041 | 78.2333 | 18.3478 | 579.1844 | 394.4247 | 103.4612 | 103.9933 | 103.3152 | 0.72896 | 0.82545 | 0.84116 | -0.00062554 | 89.9928 | 83.9835 | 1.474 | 0.72896 | 0.00080581 | 15.4099 | 13.2518
21360 | 5.9333 | 1799.74 | 90.0783 | 25.083 | 40.0122 | 174.6605 | 39.8565 | 90.0009 | 95.4353 | 95.8731 | 99.4324 | 114.9136 | 77.4027 | 18.3625 | 582.9174 | 394.081 | 103.4031 | 104.006 | 103.1744 | 0.72927 | 0.82545 | 0.84116 | -0.00062554 | 89.9832 | 83.7896 | 1.4779 | 0.72926 | 0.00080397 | 15.3612 | 13.204
21390 | 5.9417 | 1800.375 | 90.0523 | 25.0285 | 39.9904 | 174.6993 | 39.8683 | 89.9898 | 95.4138 | 95.8515 | 99.41 | 105.2265 | 77.8824 | 18.3469 | 584.5829 | 394.081 | 103.2287 | 103.9816 | 103.3355 | 0.72961 | 0.82545 | 0.84116 | -0.00062554 | 89.9826 | 83.6705 | 1.4882 | 0.7296 | 0.00080282 | 15.3079 | 13.1517
21420 | 5.95 | 1799.462 | 90.0494 | 24.9094 | 39.9709 | 174.6774 | 39.9549 | 89.9763 | 95.4248 | 95.8793 | 99.4353 | 114.0196 | 79.4804 | 18.3471 | 580.3116 | 394.4247 | 103.2919 | 103.9786 | 103.2125 | 0.72931 | 0.82545 | 0.84116 | -0.00062554 | 89.9762 | 83.9041 | 1.4891 | 0.72929 | 0.00080508 | 15.3564 | 13.1993
21450 | 5.9583 | 1799.781 | 90.0615 | 24.8874 | 39.9876 | 174.6993 | 39.9818 | 90.0054 | 95.4465 | 95.8729 | 99.4227 | 109.3172 | 78.8506 | 18.347 | 567.6238 | 394.081 | 103.3483 | 104.0016 | 103.0833 | 0.729 | 0.82545 | 0.84116 | -0.00062554 | 89.97 | 83.7864 | 1.4785 | 0.72898 | 0.00080396 | 15.4063 | 13.2483
21480 | 5.9667 | 1800.103 | 90.0534 | 24.9018 | 39.9549 | 174.7427 | 40.0306 | 90.0056 | 95.4231 | 95.8613 | 99.4179 | 116.8893 | 73.9646 | 18.4302 | 567.0359 | 394.4247 | 103.4723 | 103.9905 | 103.08 | 0.72866 | 0.82545 | 0.84116 | -0.00062554 | 89.9733 | 83.8281 | 1.4814 | 0.72864 | 0.00080436 | 15.4596 | 13.3006
21510 | 5.975 | 1799.948 | 90.0558 | 25.023 | 39.9385 | 174.5741 | 40.0681 | 90.0017 | 95.3857 | 95.8546 | 99.4105 | 103.859 | 75.6279 | 18.3507 | 570.8245 | 394.081 | 103.5261 | 104.0002 | 103.0316 | 0.72931 | 0.82545 | 0.84116 | -0.00062554 | 89.9624 | 83.913 | 1.4784 | 0.72929 | 0.0008052 | 15.3578 | 13.2007
21540 | 5.9833 | 1799.121 | 90.0517 | 25.1284 | 39.9515 | 174.7906 | 40.0769 | 89.9922 | 95.4346 | 95.8599 | 99.4306 | 120.152 | 75.3675 | 18.5394 | 582.4594 | 394.4247 | 103.3168 | 103.9948 | 103.1375 | 0.729 | 0.82545 | 0.84116 | -0.00062554 | 89.9786 | 83.8438 | 1.4759 | 0.72898 | 0.0008045 | 15.4055 | 13.2475
21570 | 5.9917 | 1799.702 | 90.0439 | 25.124 | 39.952 | 174.8494 | 40.0692 | 90.0072 | 95.4425 | 95.8729 | 99.4361 | 109.322 | 74.9775 | 18.3926 | 584.7833 | 394.081 | 103.1861 | 104.0063 | 102.8885 | 0.72898 | 0.82545 | 0.84116 | -0.00062554 | 89.9541 | 83.8798 | 1.47 | 0.72896 | 0.0008049 | 15.4102 | 13.2521
21600 | 6 | 1799.693 | 90.0584 | 25.0818 | 39.9832 | 174.6973 | 40.0949 | 90.0039 | 95.4294 | 95.873 | 99.4323 | 111.0221 | 76.2536 | 18.347 | 586.1966 | 394.081 | 103.4597 | 104.0233 | 102.8659 | 0.72898 | 0.82545 | 0.84116 | -0.00062554 | 89.9746 | 83.9329 | 1.4789 | 0.72896 | 0.00080536 | 15.4094 | 13.2513
21630 | 6.0083 | 1800.209 | 90.011 | 25.0391 | 39.9622 | 174.8336 | 40.0713 | 90.001 | 95.3706 | 95.8432 | 99.41 | 114.9926 | 77.2528 | 18.347 | 581.9885 | 394.4247 | 103.1296 | 103.9782 | 103.3084 | 0.72899 | 0.82545 | 0.84116 | -0.00062554 | 89.9501 | 83.848 | 1.4691 | 0.72896 | 0.0008046 | 15.4088 | 13.2508
21660 | 6.0167 | 1799.689 | 90.029 | 25.0421 | 39.9649 | 174.7836 | 40.0578 | 89.9984 | 95.4064 | 95.8607 | 99.4353 | 111.3467 | 77.3352 | 18.347 | 565.71 | 394.081 | 103.2719 | 104.0135 | 103.0163 | 0.72929 | 0.82545 | 0.84116 | -0.00062554 | 89.9656 | 83.8006 | 1.479 | 0.72927 | 0.00080411 | 15.3603 | 13.2031
21690 | 6.025 | 1798.815 | 89.983 | 25.1002 | 39.9607 | 174.8229 | 40.0436 | 89.9784 | 95.434 | 95.8644 | 99.44 | 121.1775 | 76.6288 | 18.3482 | 566.3683 | 394.4247 | 103.2475 | 104.0269 | 103.1397 | 0.72818 | 0.82545 | 0.84116 | -0.00062554 | 89.9518 | 83.9417 | 1.4987 | 0.72815 | 0.00080549 | 15.5386 | 13.3781
21720 | 6.0333 | 1800.121 | 90.017 | 25.1255 | 39.9543 | 174.893 | 40.0482 | 89.9824 | 95.3994 | 95.8667 | 99.4381 | 103.6211 | 75.7339 | 18.3508 | 565.3788 | 394.081 | 103.434 | 104.0102 | 103.2672 | 0.72905 | 0.82545 | 0.84116 | -0.00062554 | 89.9629 | 83.8628 | 1.4768 | 0.72903 | 0.00080471 | 15.3981 | 13.2402
21750 | 6.0417 | 1799.815 | 89.9887 | 25.0453 | 39.9492 | 174.7415 | 40.0088 | 90.0294 | 95.4009 | 95.8571 | 99.4104 | 115.3288 | 77.9309 | 18.4513 | 574.1984 | 394.4247 | 103.4435 | 103.9964 | 102.8989 | 0.72931 | 0.82545 | 0.84116 | -0.00062554 | 89.9815 | 83.7011 | 1.4687 | 0.7293 | 0.00080312 | 15.3558 | 13.1988
21780 | 6.05 | 1801.011 | 90.0015 | 24.9863 | 39.9408 | 174.7137 | 39.9608 | 89.9765 | 95.4201 | 95.8485 | 99.41 | 107.0917 | 72.223 | 18.347 | 584.7402 | 394.081 | 103.5028 | 103.9885 | 102.7347 | 0.729 | 0.82545 | 0.84116 | -0.00062554 | 89.9823 | 83.7446 | 1.4646 | 0.72899 | 0.00080354 | 15.4052 | 13.2472
21810 | 6.0583 | 1799.642 | 89.9863 | 24.8952 | 39.9561 | 174.7584 | 39.989 | 90.0281 | 95.4494 | 95.8598 | 99.414 | 114.2902 | 77.6389 | 18.3475 | 584.2595 | 394.081 | 103.5558 | 103.9913 | 102.8501 | 0.72946 | 0.82545 | 0.84116 | -0.00062554 | 90.0059 | 83.9398 | 1.4655 | 0.72946 | 0.00080536 | 15.3295 | 13.1729
21840 | 6.0667 | 1800.214 | 90.0095 | 24.959 | 39.9811 | 174.923 | 39.933 | 89.9721 | 95.4404 | 95.8658 | 99.4119 | 111.7522 | 78.5298 | 18.347 | 576.7938 | 394.081 | 103.4349 | 103.9658 | 102.6039 | 0.72931 | 0.82545 | 0.84116 | -0.00062554 | 89.9883 | 83.9057 | 1.4736 | 0.7293 | 0.00080507 | 15.3552 | 13.1981
21870 | 6.075 | 1799.931 | 90.0068 | 25.0378 | 39.967 | 174.7552 | 39.9737 | 89.9974 | 95.4343 | 95.8609 | 99.4109 | 109.6985 | 71.2985 | 18.347 | 571.7802 | 394.081 | 103.5835 | 103.9847 | 102.6961 | 0.729 | 0.82545 | 0.84116 | -0.00062554 | 89.9956 | 83.7832 | 1.4737 | 0.729 | 0.00080388 | 15.4035 | 13.2455
21900 | 6.0833 | 1799.892 | 89.987 | 25.1382 | 39.9822 | 174.7509 | 39.9607 | 90.0157 | 95.4251 | 95.8564 | 99.4178 | 119.3014 | 73.1032 | 18.347 | 564.3008 | 394.081 | 103.3786 | 104.0014 | 102.6293 | 0.72879 | 0.82545 | 0.84116 | -0.00062554 | 90.0023 | 83.8558 | 1.4826 | 0.7288 | 0.00080456 | 15.4355 | 13.277
21930 | 6.0917 | 1799.796 | 90.0025 | 25.1804 | 39.9926 | 174.7158 | 39.9342 | 89.987 | 95.4164 | 95.8524 | 99.41 | 93.1434 | 72.4626 | 18.347 | 562.1572 | 394.081 | 103.3609 | 103.9852 | 103.3084 | 0.72908 | 0.82545 | 0.84116 | -0.00062554 | 89.991 | 83.7994 | 1.4821 | 0.72908 | 0.00080404 | 15.3905 | 13.2328
21960 | 6.1 | 1800.628 | 90.0029 | 25.1672 | 40.0112 | 174.8237 | 39.9844 | 90.0108 | 95.4246 | 95.846 | 99.41 | 115.7809 | 73.8153 | 18.347 | 570.6035 | 394.081 | 103.0889 | 103.9867 | 103.3017 | 0.729 | 0.82545 | 0.84116 | -0.00062554 | 89.9936 | 83.7934 | 1.4626 | 0.729 | 0.00080398 | 15.4033 | 13.2453
21990 | 6.1083 | 1799.529 | 89.9722 | 25.1198 | 40.0012 | 174.7034 | 39.9811 | 89.9809 | 95.3849 | 95.8612 | 99.4161 | 114.92 | 77.4366 | 18.4176 | 582.7411 | 394.081 | 103.3151 | 103.9966 | 103.0096 | 0.729 | 0.82545 | 0.84116 | -0.00062554 | 90.0072 | 83.8758 | 1.4827 | 0.729 | 0.00080474 | 15.4026 | 13.2447
22020 | 6.1167 | 1799.775 | 89.957 | 25.1097 | 40.0223 | 174.762 | 39.9864 | 89.9871 | 95.3985 | 95.8604 | 99.4137 | 117.6044 | 77.8661 | 18.347 | 586.6513 | 394.081 | 103.422 | 103.9762 | 103.3189 | 0.7296 | 0.82545 | 0.84116 | -0.00062554 | 89.9868 | 83.8676 | 1.4863 | 0.7296 | 0.00080471 | 15.3086 | 13.1524
22050 | 6.125 | 1800.243 | 89.9207 | 25.0856 | 40.0067 | 174.7729 | 39.9984 | 89.9741 | 95.4015 | 95.8467 | 99.4109 | 110.6676 | 76.1863 | 18.347 | 581.817 | 394.081 | 103.3674 | 103.9715 | 103.1241 | 0.729 | 0.82545 | 0.84116 | -0.00062554 | 89.9931 | 83.7632 | 1.4739 | 0.72899 | 0.00080369 | 15.404 | 13.2461
22080 | 6.1333 | 1800.574 | 89.9013 | 25.172 | 40.0401 | 174.8808 | 40.0161 | 89.9697 | 95.422 | 95.8407 | 99.41 | 117.9641 | 75.6478 | 18.347 | 572.213 | 394.081 | 103.4681 | 103.9782 | 102.8069 | 0.72902 | 0.82545 | 0.84116 | -0.00062554 | 89.9845 | 83.8723 | 1.4769 | 0.72901 | 0.00080476 | 15.4016 | 13.2437
22110 | 6.1417 | 1799.875 | 89.8921 | 25.0174 | 40.0077 | 174.7088 | 39.9859 | 90.0116 | 95.3958 | 95.8429 | 99.425 | 115.5468 | 76.9417 | 18.356 | 561.8247 | 394.081 | 103.3505 | 103.9891 | 103.0524 | 0.72832 | 0.82545 | 0.84116 | -0.00062554 | 89.9697 | 83.9352 | 1.4807 | 0.7283 | 0.00080539 | 15.5138 | 13.3538
22140 | 6.15 | 1799.878 | 89.8957 | 24.9921 | 40.0416 | 174.842 | 39.9719 | 89.9883 | 95.4218 | 95.8393 | 99.41 | 110.7167 | 79.7449 | 18.347 | 561.6223 | 394.081 | 103.4277 | 103.9838 | 103.3338 | 0.72901 | 0.82545 | 0.84116 | -0.00062554 | 89.9668 | 83.8719 | 1.4729 | 0.72899 | 0.00080479 | 15.4051 | 13.2471
22170 | 6.1583 | 1799.763 | 89.9334 | 24.8897 | 40.0229 | 174.8108 | 39.9891 | 89.9985 | 95.4124 | 95.8712 | 99.4343 | 104.3532 | 78.5461 | 18.3477 | 573.3765 | 394.081 | 103.5892 | 104.0016 | 102.9169 | 0.72904 | 0.82545 | 0.84116 | -0.00062554 | 89.9895 | 83.8287 | 1.4719 | 0.72903 | 0.00080433 | 15.3979 | 13.2401
22200 | 6.1667 | 1799.777 | 89.9006 | 24.8269 | 40.0032 | 174.6395 | 40.0078 | 89.9759 | 95.4058 | 95.8732 | 99.4245 | 114.0144 | 80.0872 | 18.3535 | 584.0226 | 394.081 | 103.441 | 104.0074 | 103.09 | 0.72717 | 0.82545 | 0.84116 | -0.00062554 | 89.9876 | 83.8773 | 1.4771 | 0.72716 | 0.0008048 | 15.6947 | 13.5313
22230 | 6.175 | 1799.332 | 89.9411 | 24.8725 | 40.0238 | 174.6116 | 40.0091 | 90.0025 | 95.402 | 95.8758 | 99.4173 | 102.8112 | 78.5136 | 18.3849 | 586.6175 | 394.081 | 103.3432 | 103.9993 | 103.3021 | 0.72869 | 0.82545 | 0.84116 | -0.00062554 | 89.9938 | 83.7359 | 1.4552 | 0.72868 | 0.00080343 | 15.4533 | 13.2944
22260 | 6.1833 | 1800.581 | 89.9543 | 24.8818 | 39.9992 | 174.6405 | 39.999 | 89.9978 | 95.3986 | 95.8761 | 99.4301 | 107.9914 | 80.6909 | 18.347 | 577.8028 | 394.081 | 103.4236 | 103.9937 | 103.3282 | 0.7291 | 0.82545 | 0.84116 | -0.00062554 | 89.9969 | 83.785 | 1.4698 | 0.7291 | 0.00080389 | 15.3872 | 13.2295
22290 | 6.1917 | 1799.132 | 89.9618 | 24.9294 | 39.9949 | 174.6728 | 40.0018 | 89.98 | 95.402 | 95.864 | 99.4292 | 110.36 | 81.9083 | 18.347 | 579.2303 | 394.081 | 103.1628 | 103.9803 | 103.2794 | 0.72898 | 0.82545 | 0.84116 | -0.00062554 | 89.9992 | 83.7239 | 1.4731 | 0.72898 | 0.0008033 | 15.4069 | 13.2489
22320 | 6.2 | 1799.804 | 89.9435 | 25.0101 | 40.0186 | 174.714 | 39.9755 | 90.0148 | 95.4324 | 95.8658 | 99.418 | 117.3448 | 81.544 | 18.347 | 563.6097 | 394.081 | 103.4634 | 104.0069 | 103.0756 | 0.72955 | 0.82545 | 0.84116 | -0.00062554 | 90.0107 | 83.8047 | 1.4794 | 0.72956 | 0.00080405 | 15.315 | 13.1587
22350 | 6.2083 | 1799.999 | 89.9649 | 25.1539 | 39.9907 | 174.7688 | 39.9712 | 89.9987 | 95.4046 | 95.8541 | 99.41 | 104.1132 | 76.5192 | 18.4744 | 574.329 | 394.081 | 103.6523 | 103.985 | 103.0625 | 0.72915 | 0.82545 | 0.84116 | -0.00062554 | 90.0125 | 83.8372 | 1.4705 | 0.72916 | 0.00080436 | 15.3782 | 13.2207
22380 | 6.2167 | 1799.898 | 89.979 | 25.1305 | 39.9697 | 174.6826 | 40.0257 | 90.0072 | 95.4168 | 95.8447 | 99.41 | 122.3889 | 80.1874 | 18.4237 | 580.861 | 394.081 | 103.3433 | 103.9992 | 102.8632 | 0.72898 | 0.82545 | 0.84116 | -0.00062554 | 90.008 | 83.9173 | 1.4908 | 0.72898 | 0.00080514 | 15.4059 | 13.2479
22410 | 6.225 | 1799.848 | 89.9885 | 25.1171 | 40.0136 | 174.8522 | 40.0093 | 90.0028 | 95.4416 | 95.8482 | 99.41 | 97.5954 | 80.5143 | 18.6665 | 582.2552 | 394.081 | 103.3924 | 103.9849 | 102.8957 | 0.72867 | 0.82545 | 0.84116 | -0.00062554 | 90.0208 | 84.038 | 1.4806 | 0.72868 | 0.00080627 | 15.4532 | 13.2943
22440 | 6.2333 | 1800.093 | 89.9912 | 24.9629 | 39.9741 | 174.8002 | 40.0413 | 90.0017 | 95.4269 | 95.8516 | 99.41 | 111.9592 | 81.3796 | 18.4219 | 584.6046 | 394.081 | 103.4319 | 103.9795 | 103.1969 | 0.72931 | 0.82545 | 0.84116 | -0.00062554 | 90.0222 | 83.7689 | 1.4837 | 0.72933 | 0.00080368 | 15.351 | 13.1941
22470 | 6.2417 | 1800.142 | 89.9499 | 24.9453 | 39.9767 | 174.8656 | 39.9916 | 89.995 | 95.4422 | 95.8364 | 99.41 | 105.5048 | 80.2652 | 18.4631 | 570.7734 | 394.081 | 103.4451 | 103.9733 | 102.8977 | 0.72869 | 0.82545 | 0.84116 | -0.00062554 | 90.0071 | 83.7567 | 1.4717 | 0.72869 | 0.0008036 | 15.4521 | 13.2932
22500 | 6.25 | 1799.9 | 89.8949 | 24.9206 | 39.9602 | 174.8385 | 39.9863 | 89.9841 | 95.4395 | 95.8419 | 99.41 | 114.3999 | 80.1559 | 18.347 | 567.4902 | 394.081 | 103.1258 | 103.9829 | 102.6826 | 0.729 | 0.82545 | 0.84116 | -0.00062554 | 90.0144 | 83.7804 | 1.48 | 0.72901 | 0.00080381 | 15.4019 | 13.244
22530 | 6.2583 | 1800.391 | 89.9475 | 25.0871 | 39.943 | 174.8388 | 39.9554 | 89.9908 | 95.3922 | 95.8402 | 99.41 | 107.5113 | 81.7583 | 18.3461 | 565.3861 | 394.081 | 102.9544 | 103.9785 | 103.0633 | 0.7293 | 0.82545 | 0.84116 | -0.00062554 | 90.0108 | 83.8418 | 1.4913 | 0.72931 | 0.00080441 | 15.3537 | 13.1966
22560 | 6.2667 | 1800.215 | 89.9495 | 25.1565 | 39.9373 | 174.8353 | 39.9663 | 89.9971 | 95.4229 | 95.8436 | 99.41 | 115.1817 | 80.957 | 18.3806 | 569.4107 | 394.081 | 102.9484 | 103.9755 | 103.2948 | 0.72874 | 0.82545 | 0.84116 | -0.00062554 | 90.0002 | 83.8766 | 1.4763 | 0.72874 | 0.00080476 | 15.4445 | 13.2858
22590 | 6.275 | 1799.922 | 89.9674 | 25.0929 | 39.9035 | 174.8411 | 39.9655 | 90.0125 | 95.3943 | 95.8546 | 99.41 | 105.1609 | 80.3243 | 18.3509 | 578.3386 | 394.081 | 102.9216 | 103.9734 | 103.2971 | 0.72871 | 0.82545 | 0.84116 | -0.00062554 | 90.0133 | 83.8694 | 1.4774 | 0.72871 | 0.00080467 | 15.4484 | 13.2896
22620 | 6.2833 | 1799.678 | 89.9881 | 24.9936 | 39.931 | 174.8367 | 39.9561 | 89.9813 | 95.3855 | 95.853 | 99.41 | 111.3388 | 80.92 | 18.3857 | 582.7797 | 394.081 | 102.9072 | 103.9708 | 102.9686 | 0.72544 | 0.82545 | 0.84116 | -0.00062554 | 90.008 | 84.2447 | 1.4826 | 0.72544 | 0.00080828 | 15.9694 | 13.8009
22650 | 6.2917 | 1799.889 | 90.0047 | 25.0091 | 39.93 | 174.7474 | 39.9777 | 90.0306 | 95.4474 | 95.8592 | 99.41 | 116.3999 | 82.8212 | 18.3526 | 580.7482 | 394.081 | 103.1019 | 103.9593 | 103.0682 | 0.72926 | 0.82545 | 0.84116 | -0.00062554 | 90.0319 | 83.7256 | 1.4776 | 0.72928 | 0.00080324 | 15.3589 | 13.2017
22680 | 6.3 | 1800.781 | 90.0478 | 25.061 | 39.9414 | 174.7309 | 39.9919 | 90.0297 | 95.4334 | 95.8483 | 99.41 | 112.26 | 82.418 | 18.347 | 579.3212 | 394.081 | 102.7071 | 103.9679 | 103.3307 | 0.72887 | 0.82545 | 0.84116 | -0.00062554 | 90.0195 | 83.6857 | 1.4835 | 0.72888 | 0.00080289 | 15.4213 | 13.263
22710 | 6.3083 | 1799.849 | 90.0175 | 25.0616 | 39.9471 | 174.8259 | 40.0062 | 90.0066 | 95.4542 | 95.8559 | 99.41 | 102.183 | 76.2606 | 18.347 | 569.0288 | 394.081 | 102.9849 | 103.9873 | 103.1878 | 0.72868 | 0.82545 | 0.84116 | -0.00062554 | 90.0308 | 83.7161 | 1.4821 | 0.7287 | 0.00080316 | 15.4513 | 13.2925
22740 | 6.3167 | 1800.155 | 90.0315 | 25.0594 | 39.94 | 174.8124 | 40.0601 | 90.0236 | 95.4373 | 95.8621 | 99.41 | 122.6571 | 81.4356 | 18.347 | 564.3293 | 394.081 | 102.8372 | 103.9769 | 103.3289 | 0.72604 | 0.82545 | 0.84116 | -0.00062554 | 90.0237 | 83.8855 | 1.4801 | 0.72605 | 0.0008048 | 15.8721 | 13.7054
22770 | 6.325 | 1799.426 | 90.0499 | 24.9875 | 39.9507 | 174.8792 | 40.0229 | 90.0098 | 95.432 | 95.8529 | 99.41 | 113.5219 | 80.4198 | 18.3625 | 566.3733 | 394.081 | 103.1321 | 103.9822 | 103.2786 | 0.72882 | 0.82545 | 0.84116 | -0.00062554 | 90.0186 | 83.7581 | 1.482 | 0.72883 | 0.00080359 | 15.4303 | 13.2719
22800 | 6.3333 | 1799.826 | 90.0663 | 24.9835 | 39.9522 | 174.7522 | 40.0622 | 90.0002 | 95.4249 | 95.8509 | 99.41 | 94.8945 | 82.8735 | 18.3753 | 583.4923 | 394.4247 | 103.2079 | 103.9724 | 103.1275 | 0.72881 | 0.82545 | 0.84116 | -0.00062554 | 90.0301 | 83.7996 | 1.4812 | 0.72883 | 0.00080396 | 15.4297 | 13.2713
22830 | 6.3417 | 1799.77 | 90.0255 | 24.9499 | 39.9677 | 174.8084 | 40.0498 | 89.9858 | 95.4426 | 95.8577 | 99.41 | 122.9755 | 75.3772 | 18.5467 | 586.8528 | 394.081 | 103.0966 | 103.9511 | 103.134 | 0.72874 | 0.82545 | 0.84116 | -0.00062554 | 90.0125 | 83.7691 | 1.4658 | 0.72875 | 0.0008037 | 15.4432 | 13.2845
22860 | 6.35 | 1800.063 | 89.9737 | 24.9319 | 39.981 | 174.8534 | 40.06 | 89.9835 | 95.4459 | 95.847 | 99.41 | 108.2734 | 74.7102 | 18.4138 | 580.8199 | 394.081 | 103.2892 | 103.965 | 102.9301 | 0.72931 | 0.82545 | 0.84116 | -0.00062554 | 90.0256 | 83.7803 | 1.4792 | 0.72932 | 0.00080378 | 15.3519 | 13.1949
22890 | 6.3583 | 1799.834 | 89.9019 | 24.9903 | 39.9972 | 174.648 | 40.0896 | 89.9581 | 95.4299 | 95.8442 | 99.41 | 115.1064 | 79.5819 | 18.347 | 569.6812 | 394.081 | 103.2027 | 103.98 | 103.2638 | 0.729 | 0.82545 | 0.84116 | -0.00062554 | 90.0025 | 83.7548 | 1.4771 | 0.729 | 0.00080359 | 15.4028 | 13.2448
22920 | 6.3667 | 1799.905 | 89.7831 | 25.0216 | 39.9925 | 174.7092 | 40.1016 | 89.9572 | 95.4153 | 95.8353 | 99.41 | 114.121 | 78.9556 | 18.347 | 562.5569 | 394.081 | 103.2201 | 103.9808 | 102.9082 | 0.7283 | 0.82545 | 0.84116 | -0.00062554 | 89.9925 | 83.9269 | 1.4866 | 0.72829 | 0.00080526 | 15.5155 | 13.3554
22950 | 6.375 | 1799.818 | 89.7328 | 25.1052 | 39.9582 | 174.6738 | 40.0555 | 89.927 | 95.4128 | 95.8374 | 99.41 | 111.2795 | 76.0875 | 18.347 | 563.6384 | 394.081 | 103.0531 | 103.9833 | 102.9602 | 0.72855 | 0.82545 | 0.84116 | -0.00062554 | 89.9519 | 83.8223 | 1.4157 | 0.72852 | 0.00080435 | 15.4789 | 13.3195
22980 | 6.3833 | 1800.734 | 89.8621 | 25.1537 | 39.9551 | 174.5952 | 40.0469 | 89.9528 | 95.3552 | 95.8442 | 99.41 | 111.3886 | 77.5355 | 18.347 | 565.4686 | 394.081 | 103.2199 | 103.9655 | 102.9342 | 0.72903 | 0.82545 | 0.84116 | -0.00062554 | 89.9612 | 83.6986 | 1.4801 | 0.72901 | 0.00080314 | 15.4021 | 13.2442
23010 | 6.3917 | 1799.805 | 89.9915 | 25.0376 | 39.9548 | 174.7573 | 40.04 | 90.0099 | 95.4225 | 95.8505 | 99.41 | 106.921 | 74.9971 | 18.4986 | 578.6184 | 394.081 | 103.1656 | 103.9724 | 102.7441 | 0.729 | 0.82545 | 0.84116 | -0.00062554 | 89.9939 | 83.808 | 1.4821 | 0.72899 | 0.00080412 | 15.404 | 13.246
23040 | 6.4 | 1798.946 | 90.1117 | 25.0125 | 39.9708 | 174.6147 | 40.0043 | 90.0452 | 95.4359 | 95.8534 | 99.41 | 118.4667 | 75.5907 | 18.3801 | 581.6857 | 394.081 | 103.1594 | 103.9681 | 103.1018 | 0.729 | 0.82545 | 0.84116 | -0.00062554 | 90.0412 | 83.7681 | 1.4722 | 0.72903 | 0.00080363 | 15.3987 | 13.2408
23070 | 6.4083 | 1800.225 | 90.1653 | 24.9623 | 39.9768 | 174.6913 | 39.9946 | 90.0896 | 95.4605 | 95.8561 | 99.41 | 111.6567 | 73.6782 | 18.347 | 578.9377 | 394.081 | 103.2966 | 103.9774 | 102.93 | 0.72737 | 0.82545 | 0.84116 | -0.00062554 | 90.0505 | 84.0551 | 1.4433 | 0.7274 | 0.00080636 | 15.6568 | 13.4941
23100 | 6.4167 | 1800.635 | 90.1945 | 24.8841 | 39.9685 | 174.7182 | 39.9637 | 90.0543 | 95.4421 | 95.8554 | 99.41 | 110.0058 | 76.4191 | 18.3471 | 572.8986 | 394.081 | 102.9543 | 103.9813 | 102.9183 | 0.72901 | 0.82545 | 0.84116 | -0.00062554 | 90.0692 | 83.8653 | 1.4641 | 0.72906 | 0.0008045 | 15.3941 | 13.2363
23130 | 6.425 | 1799.63 | 90.264 | 24.9185 | 40.0034 | 174.8792 | 39.986 | 90.055 | 95.4962 | 95.8559 | 99.41 | 113.1648 | 74.1254 | 18.348 | 566.1426 | 394.081 | 103.2501 | 103.9854 | 103.042 | 0.72868 | 0.82545 | 0.84116 | -0.00062554 | 90.0904 | 83.7953 | 1.4866 | 0.72874 | 0.00080378 | 15.444 | 13.2853
23160 | 6.4333 | 1799.772 | 90.2412 | 24.9272 | 40.0449 | 174.9834 | 39.9813 | 90.09 | 95.484 | 95.851 | 99.41 | 117.3024 | 78.4042 | 18.4926 | 565.807 | 394.081 | 103.2775 | 103.9707 | 102.6686 | 0.72854 | 0.82545 | 0.84116 | -0.00062554 | 90.0965 | 83.8547 | 1.4772 | 0.7286 | 0.00080434 | 15.4662 | 13.3071
23190 | 6.4417 | 1799.438 | 90.2277 | 25.0353 | 40.013 | 174.8439 | 39.9654 | 90.0589 | 95.46 | 95.8487 | 99.41 | 116.2763 | 76.5243 | 18.3876 | 577.6034 | 394.081 | 103.1862 | 103.9741 | 103.1339 | 0.72824 | 0.82545 | 0.84116 | -0.00062554 | 90.0698 | 83.9381 | 1.4857 | 0.72829 | 0.0008052 | 15.5164 | 13.3563
23220 | 6.45 | 1800.494 | 90.2048 | 25.1802 | 40.0318 | 174.8819 | 39.9704 | 90.0515 | 95.4717 | 95.841 | 99.41 | 106.6587 | 75.87 | 18.347 | 578.5869 | 394.081 | 103.1834 | 103.9582 | 103.3219 | 0.72882 | 0.82545 | 0.84116 | -0.00062554 | 90.0676 | 83.8656 | 1.4752 | 0.72886 | 0.00080451 | 15.425 | 13.2666
23250 | 6.4583 | 1800.535 | 90.174 | 25.1142 | 40.0153 | 174.8542 | 39.9839 | 90.0216 | 95.4817 | 95.8549 | 99.41 | 117.8609 | 78.2059 | 18.3484 | 581.4489 | 394.081 | 103.1416 | 103.9661 | 103.3151 | 0.72884 | 0.82545 | 0.84116 | -0.00062554 | 90.0323 | 83.6778 | 1.4754 | 0.72886 | 0.00080278 | 15.4245 | 13.2662
23280 | 6.4667 | 1800.203 | 90.1424 | 25.1132 | 40.009 | 174.9131 | 39.9305 | 90.0202 | 95.4622 | 95.8504 | 99.41 | 108.2336 | 77.9649 | 18.347 | 584.8427 | 394.081 | 103.2754 | 103.9624 | 103.3017 | 0.72864 | 0.82545 | 0.84116 | -0.00062554 | 90.0097 | 83.6177 | 1.4762 | 0.72864 | 0.00080226 | 15.4597 | 13.3006
23310 | 6.475 | 1799.793 | 90.1374 | 25.0724 | 40.036 | 174.8222 | 39.94 | 89.9723 | 95.4492 | 95.8441 | 99.41 | 103.9747 | 77.68 | 18.347 | 575.533 | 394.081 | 103.247 | 103.9635 | 103.288 | 0.72887 | 0.82545 | 0.84116 | -0.00062554 | 90.001 | 83.8468 | 1.4935 | 0.72887 | 0.00080448 | 15.4233 | 13.265
23340 | 6.4833 | 1799.783 | 90.086 | 25.0303 | 40.0565 | 174.8592 | 39.9472 | 89.9519 | 95.4302 | 95.8337 | 99.41 | 116.3737 | 78.4469 | 18.347 | 575.8215 | 394.081 | 103.3994 | 103.9682 | 103.3558 | 0.72869 | 0.82545 | 0.84116 | -0.00062554 | 89.9794 | 83.6267 | 1.4851 | 0.72867 | 0.00080241 | 15.4548 | 13.2959
23370 | 6.4917 | 1799.508 | 90.0603 | 25.0196 | 40.0238 | 174.9712 | 39.9286 | 89.9531 | 95.4529 | 95.8485 | 99.41 | 101.4714 | 78.5387 | 18.4432 | 570.0442 | 394.081 | 103.437 | 103.9656 | 103.2813 | 0.72831 | 0.82545 | 0.84116 | -0.00062554 | 89.9756 | 83.7219 | 1.4792 | 0.72829 | 0.00080333 | 15.5155 | 13.3554
23400 | 6.5 | 1800.164 | 90.0191 | 25.0058 | 40.0304 | 174.8863 | 39.9426 | 89.9608 | 95.4246 | 95.8487 | 99.41 | 104.3892 | 79.5928 | 18.347 | 566.5966 | 394.081 | 103.2383 | 103.981 | 103.3288 | 0.72869 | 0.82545 | 0.84116 | -0.00062554 | 89.974 | 83.6907 | 1.4807 | 0.72867 | 0.00080304 | 15.4554 | 13.2965
23430 | 6.5083 | 1801.02 | 90.0453 | 24.9459 | 40.0443 | 174.9594 | 39.9928 | 89.9708 | 95.4254 | 95.8285 | 99.41 | 113.8396 | 82.2236 | 18.347 | 569.875 | 394.081 | 102.9612 | 103.9742 | 103.3017 | 0.72806 | 0.82545 | 0.84116 | -0.00062554 | 89.9497 | 83.7663 | 1.4812 | 0.72803 | 0.00080382 | 15.5566 | 13.3958
23460 | 6.5167 | 1800.446 | 90.023 | 24.9799 | 40.0122 | 174.829 | 40.0078 | 90.0033 | 95.4004 | 95.8338 | 99.41 | 119.816 | 81.7985 | 18.3481 | 581.0696 | 394.4247 | 103.219 | 103.9743 | 103.3422 | 0.729 | 0.82545 | 0.84116 | -0.00062554 | 89.9625 | 83.7071 | 1.4789 | 0.72897 | 0.00080322 | 15.4071 | 13.2491
23490 | 6.525 | 1800.897 | 89.997 | 24.8941 | 40.0343 | 174.8259 | 39.987 | 89.9706 | 95.4012 | 95.831 | 99.41 | 120.4478 | 80.9678 | 18.347 | 580.632 | 394.081 | 103.3501 | 103.9707 | 103.3287 | 0.72838 | 0.82545 | 0.84116 | -0.00062554 | 89.9523 | 83.713 | 1.4846 | 0.72835 | 0.0008033 | 15.5063 | 13.3464
23520 | 6.5333 | 1799.196 | 89.9877 | 24.9163 | 40.0639 | 174.8225 | 40.0254 | 89.9824 | 95.4371 | 95.8308 | 99.41 | 103.1762 | 79.4918 | 18.347 | 572.026 | 394.081 | 103.213 | 103.9765 | 103.3016 | 0.72539 | 0.82545 | 0.84116 | -0.00062554 | 89.956 | 83.9562 | 1.4886 | 0.72537 | 0.00080562 | 15.9818 | 13.813
23550 | 6.5417 | 1800.373 | 90.0075 | 24.9909 | 40.0454 | 174.9527 | 40.0318 | 89.9518 | 95.4202 | 95.8289 | 99.41 | 111.3818 | 72.8758 | 18.3466 | 571.8872 | 394.081 | 103.5038 | 104.0131 | 103.3359 | 0.72869 | 0.82545 | 0.84116 | -0.00062554 | 89.9538 | 83.8273 | 1.4832 | 0.72866 | 0.00080439 | 15.4574 | 13.2984
23580 | 6.55 | 1800.068 | 89.9852 | 25.0756 | 40.0305 | 174.8659 | 40.0503 | 89.9749 | 95.4009 | 95.8345 | 99.41 | 102.8094 | 80.4627 | 18.347 | 568.6254 | 394.4247 | 103.3684 | 103.9933 | 103.3152 | 0.72869 | 0.82545 | 0.84116 | -0.00062554 | 89.9604 | 83.7122 | 1.4765 | 0.72866 | 0.00080327 | 15.4567 | 13.2978
23610 | 6.5583 | 1800.095 | 89.9844 | 25.1673 | 40.0422 | 174.9724 | 40.1243 | 89.9836 | 95.3865 | 95.8345 | 99.41 | 117.0392 | 79.2654 | 18.347 | 570.4837 | 394.081 | 103.3437 | 103.9858 | 103.3377 | 0.72841 | 0.82545 | 0.84116 | -0.00062554 | 89.952 | 83.8752 | 1.4851 | 0.72838 | 0.00080486 | 15.5015 | 13.3417
23640 | 6.5667 | 1800.005 | 90.0269 | 25.1595 | 40.0523 | 174.8927 | 40.1482 | 90.0115 | 95.4188 | 95.831 | 99.41 | 110.0349 | 78.5152 | 18.3934 | 576.28 | 394.081 | 103.4537 | 103.9935 | 103.2677 | 0.72834 | 0.82545 | 0.84116 | -0.00062554 | 89.9537 | 83.8837 | 1.4829 | 0.72831 | 0.00080493 | 15.513 | 13.353
23670 | 6.575 | 1799.911 | 89.9839 | 25.0375 | 40.037 | 174.8128 | 40.161 | 90.0173 | 95.4058 | 95.8363 | 99.41 | 100.1642 | 81.8384 | 18.347 | 577.3301 | 394.081 | 103.417 | 103.9857 | 103.3355 | 0.72911 | 0.82545 | 0.84116 | -0.00062554 | 89.9484 | 83.9152 | 1.4787 | 0.72907 | 0.00080525 | 15.3914 | 13.2337
23700 | 6.5833 | 1799.492 | 90 | 24.9167 | 40.0567 | 174.8348 | 40.137 | 89.9907 | 95.41 | 95.8298 | 99.41 | 117.6167 | 81.3094 | 18.347 | 580.1044 | 394.081 | 103.601 | 104.0045 | 103.3285 | 0.72869 | 0.82545 | 0.84116 | -0.00062554 | 89.9708 | 83.892 | 1.4801 | 0.72867 | 0.00080498 | 15.4557 | 13.2968
23730 | 6.5917 | 1799.833 | 89.9604 | 24.901 | 40.0439 | 174.8376 | 40.068 | 89.9835 | 95.3855 | 95.8238 | 99.41 | 110.349 | 81.5603 | 18.2508 | 576.4531 | 394.4247 | 103.3665 | 104.0059 | 103.3558 | 0.72905 | 0.82545 | 0.84116 | -0.00062554 | 89.9598 | 83.9254 | 1.4815 | 0.72903 | 0.00080532 | 15.3984 | 13.2405
23760 | 6.6 | 1799.834 | 89.9748 | 24.795 | 40.0474 | 174.8007 | 39.9717 | 90.0062 | 95.4378 | 95.8223 | 99.41 | 117.3952 | 76.3279 | 18.3445 | 571.9922 | 394.081 | 103.5153 | 104.0112 | 103.301 | 0.72913 | 0.82545 | 0.84116 | -0.00062554 | 89.9562 | 83.9998 | 1.4681 | 0.7291 | 0.00080604 | 15.3869 | 13.2292
23790 | 6.6083 | 1800.569 | 89.9796 | 24.8981 | 40.036 | 174.8316 | 39.8978 | 89.9868 | 95.4237 | 95.8251 | 99.41 | 113.9425 | 77.5214 | 18.347 | 570.155 | 394.081 | 103.5947 | 104.0077 | 103.3355 | 0.72931 | 0.82545 | 0.84116 | -0.00062554 | 89.9777 | 83.9526 | 1.4846 | 0.7293 | 0.00080554 | 15.3562 | 13.1991
23820 | 6.6167 | 1800.776 | 89.9556 | 24.9684 | 40.0117 | 174.8848 | 39.8387 | 89.9973 | 95.3923 | 95.8323 | 99.41 | 112.8699 | 79.7456 | 18.3465 | 570.123 | 394.081 | 103.4424 | 104.0079 | 103.3219 | 0.72927 | 0.82545 | 0.84116 | -0.00062554 | 89.9853 | 84.0294 | 1.4827 | 0.72926 | 0.00080626 | 15.3624 | 13.2052
23850 | 6.625 | 1799.596 | 89.998 | 25.0859 | 40.0165 | 174.8173 | 39.8504 | 90.0034 | 95.4433 | 95.8308 | 99.41 | 120.242 | 82.1579 | 18.3476 | 579.4293 | 394.081 | 103.7585 | 103.9981 | 103.3016 | 0.72659 | 0.82545 | 0.84116 | -0.00062554 | 90.0075 | 84.2649 | 1.48 | 0.72659 | 0.00080847 | 15.7863 | 13.6211
23880 | 6.6333 | 1800.536 | 90.0184 | 25.0784 | 39.9876 | 174.9778 | 39.8341 | 90.0183 | 95.4196 | 95.8288 | 99.41 | 117.9523 | 80.912 | 18.347 | 577.3721 | 394.081 | 103.4464 | 104.0012 | 103.3423 | 0.72964 | 0.82545 | 0.84116 | -0.00062554 | 90.0074 | 84.0045 | 1.477 | 0.72965 | 0.00080597 | 15.3004 | 13.1443
23910 | 6.6417 | 1799.861 | 89.9925 | 25.0701 | 40.0128 | 174.8076 | 39.8128 | 90.011 | 95.4401 | 95.8342 | 99.41 | 117.6054 | 81.9615 | 18.347 | 578.4465 | 394.081 | 103.5149 | 104.0084 | 103.2759 | 0.72914 | 0.82545 | 0.84116 | -0.00062554 | 90.008 | 84.0229 | 1.4772 | 0.72915 | 0.00080615 | 15.3796 | 13.2221
23940 | 6.65 | 1800.434 | 89.96 | 25.0626 | 40.0238 | 174.9082 | 39.8903 | 89.974 | 95.4171 | 95.8257 | 99.41 | 107.6764 | 80.8376 | 18.347 | 574.365 | 394.081 | 103.5239 | 104.019 | 103.3152 | 0.72931 | 0.82545 | 0.84116 | -0.00062554 | 90.0229 | 84.0968 | 1.4783 | 0.72932 | 0.00080683 | 15.3518 | 13.1948
23970 | 6.6583 | 1799.961 | 89.9817 | 25.0665 | 39.9818 | 174.9187 | 39.979 | 89.9988 | 95.4193 | 95.8252 | 99.41 | 111.962 | 80.1559 | 18.3006 | 572.4431 | 394.081 | 103.4735 | 104.0073 | 103.3152 | 0.72838 | 0.82545 | 0.84116 | -0.00062554 | 90.0133 | 84.2156 | 1.5038 | 0.72839 | 0.00080799 | 15.4997 | 13.3399
24000 | 6.6667 | 1800.23 | 89.9744 | 24.9721 | 40.0008 | 174.8218 | 40.046 | 89.9954 | 95.4318 | 95.8299 | 99.41 | 112.881 | 77.7731 | 18.347 | 570.2242 | 394.081 | 103.3099 | 104.0317 | 103.3442 | 0.72962 | 0.82545 | 0.84116 | -0.00062554 | 90.0162 | 84.0901 | 1.4853 | 0.72963 | 0.00080678 | 15.303 | 13.1469
24030 | 6.675 | 1800.301 | 89.9915 | 25.06 | 40.0372 | 174.8497 | 40.1198 | 90.02 | 95.4264 | 95.8318 | 99.41 | 116.1913 | 74.2716 | 18.3768 | 570.9478 | 394.081 | 103.5333 | 104.0045 | 103.2593 | 0.72904 | 0.82545 | 0.84116 | -0.00062554 | 90.0262 | 84.1148 | 1.4808 | 0.72906 | 0.00080699 | 15.3934 | 13.2356
24060 | 6.6833 | 1800.324 | 90.0048 | 25.0596 | 40.002 | 174.8946 | 40.1756 | 90.0036 | 95.4337 | 95.8264 | 99.41 | 103.9487 | 78.0536 | 18.347 | 572.5136 | 394.081 | 103.5311 | 103.9987 | 103.3423 | 0.72931 | 0.82545 | 0.84116 | -0.00062554 | 90.0066 | 84.0602 | 1.4773 | 0.72931 | 0.00080651 | 15.3534 | 13.1964
24090 | 6.6917 | 1799.987 | 89.988 | 25.0559 | 40.0073 | 174.9838 | 40.2213 | 89.9918 | 95.4189 | 95.8321 | 99.41 | 115.2923 | 71.5518 | 18.347 | 578.7333 | 394.081 | 103.5168 | 103.9937 | 103.3016 | 0.72929 | 0.82545 | 0.84116 | -0.00062554 | 90.0134 | 84.0849 | 1.4837 | 0.7293 | 0.00080673 | 15.356 | 13.1989
24120 | 6.7 | 1800.198 | 90.0091 | 25.0318 | 40.0019 | 174.9181 | 40.2172 | 89.9972 | 95.4325 | 95.8157 | 99.41 | 106.9872 | 81.8805 | 18.3457 | 578.212 | 394.081 | 103.5322 | 104.0024 | 103.3206 | 0.72904 | 0.82545 | 0.84116 | -0.00062554 | 90.0195 | 84.2353 | 1.4735 | 0.72905 | 0.00080816 | 15.3952 | 13.2374
24150 | 6.7083 | 1800.162 | 90.0057 | 24.9905 | 40.0172 | 175.0343 | 40.1816 | 89.9787 | 95.4456 | 95.8131 | 99.41 | 115.9936 | 78.4797 | 18.347 | 574.0753 | 394.081 | 103.5925 | 104.0147 | 103.3287 | 0.72904 | 0.82545 | 0.84116 | -0.00062554 | 90.016 | 84.0653 | 1.4826 | 0.72905 | 0.00080654 | 15.3955 | 13.2377
24180 | 6.7167 | 1800.467 | 89.9881 | 25.0081 | 40.0361 | 174.9287 | 40.0278 | 89.9842 | 95.4126 | 95.8073 | 99.41 | 112.491 | 75.8037 | 18.3426 | 573.0383 | 394.081 | 103.5487 | 104.0129 | 103.3219 | 0.72818 | 0.82545 | 0.84116 | -0.00062554 | 89.9983 | 84.2572 | 1.4936 | 0.72818 | 0.00080842 | 15.5333 | 13.3729
24210 | 6.725 | 1799.549 | 90.0088 | 25.0297 | 40.0547 | 174.9405 | 39.9474 | 89.983 | 95.4253 | 95.8061 | 99.41 | 114.3737 | 75.9749 | 18.347 | 568.2156 | 394.081 | 103.5957 | 104.0153 | 103.3036 | 0.72931 | 0.82545 | 0.84116 | -0.00062554 | 90.013 | 84.0453 | 1.4913 | 0.72932 | 0.00080635 | 15.3528 | 13.1958
24240 | 6.7333 | 1799.855 | 89.9948 | 25.154 | 40.0286 | 175.0088 | 39.8575 | 90.0172 | 95.426 | 95.8084 | 99.41 | 113.4632 | 73.5672 | 18.347 | 573.1862 | 394.081 | 103.6262 | 104.0243 | 103.3016 | 0.729 | 0.82545 | 0.84116 | -0.00062554 | 90.0112 | 84.0707 | 1.4825 | 0.729 | 0.0008066 | 15.4023 | 13.2444
24270 | 6.7417 | 1800.299 | 90.0074 | 25.1843 | 40.0243 | 174.9872 | 39.7903 | 90.0037 | 95.4303 | 95.8137 | 99.41 | 117.9337 | 74.6402 | 18.347 | 576.1753 | 394.081 | 103.6724 | 103.991 | 103.3355 | 0.729 | 0.82545 | 0.84116 | -0.00062554 | 90.0208 | 84.1321 | 1.484 | 0.72901 | 0.00080717 | 15.4017 | 13.2438
24300 | 6.75 | 1799.696 | 90.0204 | 25.1872 | 40.021 | 174.888 | 39.7887 | 89.9791 | 95.4505 | 95.8155 | 99.41 | 103.6579 | 75.303 | 18.347 | 579.6788 | 394.081 | 103.5389 | 103.9862 | 103.2751 | 0.72901 | 0.82545 | 0.84116 | -0.00062554 | 90.0016 | 84.1752 | 1.4861 | 0.72901 | 0.00080762 | 15.4012 | 13.2432
24330 | 6.7583 | 1800.048 | 89.9878 | 25.0787 | 40.0343 | 174.9529 | 39.8232 | 90.0149 | 95.4347 | 95.8157 | 99.41 | 115.399 | 71.713 | 18.347 | 576.433 | 394.081 | 103.7779 | 103.9819 | 103.34 | 0.72901 | 0.82545 | 0.84116 | -0.00062554 | 90.0122 | 84.0302 | 1.4861 | 0.72902 | 0.00080621 | 15.3996 | 13.2417
24360 | 6.7667 | 1800.247 | 89.9954 | 24.96 | 40.0209 | 174.9206 | 39.8657 | 89.9761 | 95.4133 | 95.816 | 99.41 | 105.7792 | 80.4925 | 18.347 | 572.2774 | 394.081 | 103.7041 | 103.9967 | 103.3219 | 0.72906 | 0.82545 | 0.84116 | -0.00062554 | 90.0133 | 84.1678 | 1.4852 | 0.72907 | 0.00080753 | 15.3915 | 13.2338
24390 | 6.775 | 1800.101 | 89.9978 | 24.9813 | 40.0496 | 174.7556 | 39.9627 | 90.0193 | 95.4223 | 95.8179 | 99.41 | 119.324 | 76.1168 | 18.3461 | 572.5323 | 394.081 | 103.7084 | 103.9948 | 103.3423 | 0.7278 | 0.82545 | 0.84116 | -0.00062554 | 90.0184 | 84.203 | 1.4834 | 0.72781 | 0.00080785 | 15.5919 | 13.4304
24420 | 6.7833 | 1799.927 | 90.0063 | 25.0121 | 40.0358 | 174.8096 | 40.0568 | 90.0037 | 95.4415 | 95.8237 | 99.41 | 111.5356 | 78.5209 | 18.347 | 570.6965 | 394.081 | 103.784 | 103.9996 | 103.2677 | 0.72945 | 0.82545 | 0.84116 | -0.00062554 | 90.0137 | 84.0729 | 1.4802 | 0.72946 | 0.00080662 | 15.3309 | 13.1743
24450 | 6.7917 | 1800.191 | 90.0178 | 24.9946 | 40.0091 | 174.7537 | 40.0788 | 89.9852 | 95.4278 | 95.8169 | 99.41 | 112.9682 | 76.6973 | 18.347 | 569.2277 | 394.081 | 103.4442 | 103.999 | 103.3355 | 0.729 | 0.82545 | 0.84116 | -0.00062554 | 90.0095 | 84.0785 | 1.4756 | 0.729 | 0.00080668 | 15.4025 | 13.2446
24480 | 6.8 | 1799.44 | 89.9963 | 25.0153 | 40.0015 | 174.7345 | 40.0956 | 89.9893 | 95.4201 | 95.8112 | 99.41 | 113.1532 | 76.9203 | 18.347 | 571.9336 | 394.081 | 103.0229 | 104.0052 | 103.3355 | 0.72668 | 0.82545 | 0.84116 | -0.00062554 | 90.0036 | 84.2799 | 1.4769 | 0.72668 | 0.00080863 | 15.7714 | 13.6065
24510 | 6.8083 | 1799.807 | 90.0251 | 25.0932 | 40.0512 | 174.7601 | 40.1678 | 90.006 | 95.4367 | 95.8153 | 99.41 | 98.9882 | 75.7715 | 18.347 | 578.6327 | 394.081 | 102.9013 | 103.9975 | 103.2675 | 0.72882 | 0.82545 | 0.84116 | -0.00062554 | 90.0066 | 84.1162 | 1.476 | 0.72883 | 0.00080705 | 15.4307 | 13.2723
24540 | 6.8167 | 1799.977 | 90.0259 | 25.1152 | 40.0087 | 174.796 | 40.1781 | 90.0032 | 95.4639 | 95.8069 | 99.41 | 118.5725 | 78.5068 | 18.347 | 575.9631 | 394.4247 | 102.9307 | 103.9796 | 103.3423 | 0.72901 | 0.82545 | 0.84116 | -0.00062554 | 90.0165 | 84.1414 | 1.4736 | 0.72902 | 0.00080727 | 15.4006 | 13.2427
24570 | 6.825 | 1799.608 | 90.0442 | 25.061 | 39.9836 | 174.7672 | 40.1678 | 90.0015 | 95.4638 | 95.7985 | 99.41 | 112.522 | 79.1975 | 18.2801 | 573.5068 | 394.081 | 103.1549 | 104.0091 | 103.2831 | 0.729 | 0.82545 | 0.84116 | -0.00062554 | 90.0081 | 84.1583 | 1.4821 | 0.729 | 0.00080745 | 15.4028 | 13.2449
24600 | 6.8333 | 1800.443 | 90.0071 | 25.0552 | 40.0064 | 174.9079 | 40.1013 | 90.0087 | 95.4132 | 95.7922 | 99.41 | 110.2558 | 82.5638 | 18.347 | 568.8463 | 394.4247 | 103.0151 | 104.0023 | 103.3324 | 0.72932 | 0.82545 | 0.84116 | -0.00062554 | 90.0088 | 84.1286 | 1.4804 | 0.72933 | 0.00080716 | 15.3509 | 13.194
24630 | 6.8417 | 1799.693 | 89.9812 | 25.0096 | 40.0059 | 174.9359 | 40.0007 | 89.9948 | 95.4248 | 95.8021 | 99.41 | 110.9559 | 79.4777 | 18.347 | 568.0512 | 394.081 | 102.9906 | 104.0044 | 103.2816 | 0.72896 | 0.82545 | 0.84116 | -0.00062554 | 90.0136 | 84.0749 | 1.492 | 0.72897 | 0.00080664 | 15.4085 | 13.2504
24660 | 6.85 | 1799.191 | 90.0485 | 24.992 | 40.0123 | 175.0074 | 39.932 | 90.0067 | 95.4269 | 95.8065 | 99.41 | 108.3445 | 76.9876 | 18.3935 | 570.6431 | 394.081 | 103.0195 | 104.008 | 103.3021 | 0.729 | 0.82545 | 0.84116 | -0.00062554 | 90.0292 | 84.1778 | 1.4808 | 0.72902 | 0.00080759 | 15.4006 | 13.2427
24690 | 6.8583 | 1800.086 | 90.0517 | 24.9638 | 39.9998 | 175.031 | 39.9426 | 90.0356 | 95.4184 | 95.8071 | 99.4099 | 105.9052 | 76.5893 | 18.3498 | 579.7282 | 394.081 | 102.9012 | 104.011 | 103.3157 | 0.72931 | 0.82545 | 0.84116 | -0.00062554 | 90.028 | 84.2522 | 1.4913 | 0.72933 | 0.0008083 | 15.3513 | 13.1943
24720 | 6.8667 | 1799.984 | 90.0353 | 24.9989 | 40.0035 | 174.9091 | 39.9404 | 89.9954 | 95.46 | 95.8046 | 99.41 | 112.2253 | 76.9279 | 18.3522 | 579.9139 | 394.081 | 103.1379 | 103.9977 | 103.3206 | 0.72907 | 0.82545 | 0.84116 | -0.00062554 | 90.042 | 84.0987 | 1.4784 | 0.7291 | 0.0008068 | 15.3878 | 13.2301
24750 | 6.875 | 1799.556 | 90.0363 | 25.0882 | 40.0004 | 174.9634 | 39.8984 | 90.0241 | 95.4558 | 95.8081 | 99.41 | 110.6513 | 77.8892 | 18.347 | 572.5363 | 394.081 | 103.127 | 104.0083 | 103.2945 | 0.729 | 0.82545 | 0.84116 | -0.00062554 | 90.028 | 84.1353 | 1.4744 | 0.72902 | 0.00080718 | 15.3996 | 13.2417
24780 | 6.8833 | 1801.013 | 90.0322 | 25.0907 | 40.0057 | 174.9118 | 39.8552 | 89.9997 | 95.4472 | 95.8083 | 99.3912 | 117.4555 | 79.0807 | 18.347 | 570.1129 | 394.081 | 103.2301 | 103.9956 | 103.3355 | 0.72883 | 0.82545 | 0.84116 | -0.00062554 | 90.015 | 84.117 | 1.4804 | 0.72884 | 0.00080704 | 15.4285 | 13.2701
24810 | 6.8917 | 1800.12 | 90.0407 | 25.0219 | 40.0084 | 174.9442 | 39.8422 | 89.9925 | 95.4745 | 95.8056 | 99.3931 | 107.3765 | 78.608 | 18.347 | 571.4388 | 394.4247 | 103.1832 | 103.9845 | 103.3389 | 0.72872 | 0.82545 | 0.84116 | -0.00062554 | 89.9904 | 84.066 | 1.4774 | 0.72871 | 0.0008066 | 15.4483 | 13.2895
24840 | 6.9 | 1799.528 | 90.0201 | 25.0528 | 40.0144 | 174.9515 | 39.8849 | 89.9987 | 95.4283 | 95.8109 | 99.41 | 113.8396 | 79.6776 | 18.347 | 570.7147 | 394.081 | 103.0533 | 104.0011 | 103.3088 | 0.72894 | 0.82545 | 0.84116 | -0.00062554 | 90.0167 | 84.0215 | 1.478 | 0.72895 | 0.00080612 | 15.4115 | 13.2533
24870 | 6.9083 | 1799.81 | 90.055 | 25.0308 | 40.035 | 174.9536 | 39.9273 | 90.0135 | 95.4323 | 95.7973 | 99.409 | 114.1942 | 76.0976 | 18.347 | 571.7455 | 394.081 | 103.1331 | 104.009 | 103.3384 | 0.72864 | 0.82545 | 0.84116 | -0.00062554 | 90.0022 | 83.9758 | 1.4862 | 0.72864 | 0.00080571 | 15.4607 | 13.3017
24900 | 6.9167 | 1799.89 | 90.0233 | 24.9912 | 40.0082 | 174.9075 | 39.9694 | 89.9964 | 95.4195 | 95.8128 | 99.41 | 104.3262 | 74.9882 | 18.3674 | 576.7223 | 394.081 | 103.2264 | 104.0013 | 103.2741 | 0.72698 | 0.82545 | 0.84116 | -0.00062554 | 90.0069 | 84.2778 | 1.4349 | 0.72699 | 0.0008086 | 15.7227 | 13.5588
24930 | 6.925 | 1799.944 | 90.0234 | 24.9671 | 40.0044 | 174.9606 | 40.0687 | 90.0086 | 95.4479 | 95.8131 | 99.4099 | 111.6782 | 76.9871 | 18.347 | 580.4739 | 394.081 | 102.9529 | 103.995 | 103.3264 | 0.72897 | 0.82545 | 0.84116 | -0.00062554 | 90.0003 | 84.0424 | 1.4834 | 0.72897 | 0.00080635 | 15.4073 | 13.2492
24960 | 6.9333 | 1799.713 | 90.0223 | 24.9397 | 40.0231 | 174.8242 | 40.1287 | 89.9935 | 95.4447 | 95.8069 | 99.41 | 115.6502 | 79.5532 | 18.347 | 576.5307 | 394.081 | 102.973 | 103.9864 | 103.2813 | 0.729 | 0.82545 | 0.84116 | -0.00062554 | 89.9937 | 84.076 | 1.4884 | 0.72899 | 0.00080669 | 15.404 | 13.2461
24990 | 6.9417 | 1800.809 | 90.0206 | 25.006 | 39.9905 | 174.8945 | 40.1239 | 89.9821 | 95.44 | 95.7877 | 99.41 | 108.9263 | 77.6379 | 18.347 | 572.8712 | 394.081 | 103.0265 | 103.9902 | 103.3287 | 0.72899 | 0.82545 | 0.84116 | -0.00062554 | 89.9891 | 84.039 | 1.476 | 0.72898 | 0.00080635 | 15.4056 | 13.2476
25020 | 6.95 | 1800.326 | 89.9861 | 25.1383 | 39.9771 | 174.8527 | 40.1332 | 89.9724 | 95.437 | 95.7891 | 99.41 | 118.7106 | 76.3878 | 18.3463 | 572.2382 | 394.4247 | 103.1627 | 103.9967 | 103.3016 | 0.7291 | 0.82545 | 0.84116 | -0.00062554 | 89.9714 | 83.9322 | 1.485 | 0.72908 | 0.00080536 | 15.3907 | 13.2329
25050 | 6.9583 | 1799.971 | 89.9944 | 25.0721 | 40.0033 | 174.9474 | 40.105 | 90 | 95.4272 | 95.8005 | 99.41 | 101.3613 | 77.6001 | 18.347 | 568.5123 | 394.081 | 103.0283 | 103.9954 | 103.2948 | 0.72871 | 0.82545 | 0.84116 | -0.00062554 | 89.9791 | 84.0623 | 1.4854 | 0.72869 | 0.00080659 | 15.4515 | 13.2926
25080 | 6.9667 | 1799.159 | 89.9728 | 25.0035 | 39.99 | 174.965 | 40.1414 | 89.995 | 95.4021 | 95.815 | 99.41 | 115.877 | 77.4472 | 18.347 | 571.5919 | 394.081 | 103.0288 | 103.9993 | 103.3151 | 0.72838 | 0.82545 | 0.84116 | -0.00062554 | 89.9658 | 84.0729 | 1.483 | 0.72835 | 0.00080672 | 15.5055 | 13.3456
25110 | 6.975 | 1799.585 | 89.9644 | 25.0419 | 39.9783 | 174.8711 | 40.1192 | 89.987 | 95.4432 | 95.8042 | 99.41 | 111.1467 | 76.7014 | 18.347 | 577.7334 | 394.081 | 103.3135 | 104.0063 | 103.2881 | 0.72859 | 0.82545 | 0.84116 | -0.00062554 | 89.9663 | 84.0634 | 1.4842 | 0.72857 | 0.00080663 | 15.4717 | 13.3125
25140 | 6.9833 | 1800.669 | 89.9711 | 25.0528 | 39.9902 | 174.9409 | 40.0504 | 89.9933 | 95.3898 | 95.7959 | 99.4099 | 115.4007 | 82.0732 | 18.347 | 577.5134 | 394.081 | 103.3263 | 103.9916 | 103.3218 | 0.72875 | 0.82545 | 0.84116 | -0.00062554 | 89.9597 | 84.0389 | 1.4717 | 0.72872 | 0.00080641 | 15.4471 | 13.2883
25170 | 6.9917 | 1799.917 | 89.9417 | 24.9847 | 39.9871 | 174.9136 | 39.9683 | 89.9882 | 95.4314 | 95.8094 | 99.41 | 119.5788 | 78.5148 | 18.3488 | 578.7752 | 394.4247 | 103.1903 | 103.9875 | 103.3084 | 0.72851 | 0.82545 | 0.84116 | -0.00062554 | 89.9647 | 83.9555 | 1.4771 | 0.72849 | 0.0008056 | 15.4841 | 13.3246
25200 | 7 | 1800.243 | 89.9745 | 24.9381 | 40.015 | 174.8014 | 39.9413 | 89.9903 | 95.4219 | 95.8139 | 99.41 | 111.0204 | 76.6444 | 18.347 | 578.1163 | 394.081 | 103.3548 | 103.9966 | 103.3331 | 0.72879 | 0.82545 | 0.84116 | -0.00062554 | 89.9695 | 84.1671 | 1.4531 | 0.72877 | 0.00080762 | 15.4399 | 13.2813
25230 | 7.0083 | 1799.856 | 89.9438 | 24.9142 | 39.9827 | 174.8761 | 39.8976 | 89.9702 | 95.4213 | 95.8128 | 99.41 | 110.6849 | 81.3982 | 18.347 | 570.4848 | 394.081 | 103.1201 | 104.0093 | 103.3083 | 0.729 | 0.82545 | 0.84116 | -0.00062554 | 89.9499 | 84.0869 | 1.4857 | 0.72897 | 0.00080689 | 15.4079 | 13.2498
25260 | 7.0167 | 1799.841 | 89.964 | 24.9751 | 40.0452 | 174.8442 | 39.9016 | 89.9983 | 95.4202 | 95.8126 | 99.41 | 111.2378 | 80.2749 | 18.347 | 568.6415 | 394.081 | 103.1171 | 104.0123 | 103.3558 | 0.72847 | 0.82545 | 0.84116 | -0.00062554 | 89.9713 | 83.9391 | 1.486 | 0.72845 | 0.00080543 | 15.4899 | 13.3304
25290 | 7.025 | 1800.02 | 89.9678 | 25.0934 | 40.0158 | 174.9386 | 39.882 | 90.0181 | 95.4227 | 95.805 | 99.41 | 109.4828 | 76.5018 | 18.347 | 569.959 | 394.081 | 103.2464 | 104.0089 | 103.2948 | 0.72869 | 0.82545 | 0.84116 | -0.00062554 | 89.9629 | 84.0997 | 1.4791 | 0.72866 | 0.00080699 | 15.4566 | 13.2977
25320 | 7.0333 | 1800.548 | 89.9776 | 25.1473 | 40.0189 | 174.9004 | 39.8567 | 90.0185 | 95.4293 | 95.8131 | 99.41 | 118.038 | 77.8789 | 18.347 | 570.8245 | 394.081 | 103.0801 | 104.0089 | 103.1388 | 0.72763 | 0.82545 | 0.84116 | -0.00062554 | 89.96 | 84.1577 | 1.4831 | 0.72761 | 0.00080755 | 15.6245 | 13.4624
25350 | 7.0417 | 1799.867 | 89.9498 | 25.1302 | 40.037 | 174.8155 | 39.8831 | 90.0411 | 95.4594 | 95.8124 | 99.41 | 119.0681 | 79.2657 | 18.347 | 578.8826 | 393.7373 | 103.409 | 103.9922 | 102.9221 | 0.72899 | 0.82545 | 0.84116 | -0.00062554 | 89.9675 | 83.8804 | 1.4814 | 0.72897 | 0.00080487 | 15.4075 | 13.2495
25380 | 7.05 | 1799.617 | 89.9863 | 25.0018 | 40.0195 | 174.7178 | 39.9615 | 90.0431 | 95.4201 | 95.8017 | 99.41 | 99.1993 | 82.056 | 18.347 | 574.9589 | 393.7373 | 103.3441 | 104.0057 | 102.9064 | 0.72838 | 0.82545 | 0.84116 | -0.00062554 | 90.0067 | 83.5323 | 1.4793 | 0.72839 | 0.00080145 | 15.5001 | 13.3403
25410 | 7.0583 | 1799.961 | 89.9868 | 24.9493 | 40.0516 | 174.8797 | 40.0177 | 90.002 | 95.4254 | 95.796 | 99.41 | 126.2284 | 79.8749 | 18.347 | 572.5751 | 393.7373 | 102.978 | 103.9971 | 102.9153 | 0.72868 | 0.82545 | 0.84116 | -0.00062554 | 90.0054 | 83.7295 | 1.4776 | 0.72869 | 0.00080334 | 15.4525 | 13.2936
25440 | 7.0667 | 1799.554 | 89.9858 | 24.9895 | 40.0135 | 174.8851 | 40.0389 | 89.9862 | 95.4305 | 95.792 | 99.41 | 103.5294 | 76.0373 | 18.347 | 569.5418 | 393.7373 | 102.8253 | 104.0029 | 102.9017 | 0.72899 | 0.82545 | 0.84116 | -0.00062554 | 89.9905 | 83.686 | 1.4816 | 0.72899 | 0.00080296 | 15.4049 | 13.2469
25470 | 7.075 | 1799.704 | 90.0117 | 24.9777 | 40.0487 | 174.9668 | 40.115 | 90.031 | 95.4249 | 95.792 | 99.41 | 114.3652 | 77.4499 | 18.4027 | 567.7816 | 393.7373 | 102.9473 | 104.0059 | 102.9018 | 0.729 | 0.82545 | 0.84116 | -0.00062554 | 90.0012 | 83.6944 | 1.4804 | 0.729 | 0.00080301 | 15.4033 | 13.2453
25500 | 7.0833 | 1799.961 | 89.9963 | 24.9367 | 40.0197 | 174.9283 | 40.1173 | 89.9876 | 95.4378 | 95.8119 | 99.41 | 116.2319 | 78.0257 | 18.412 | 577.1334 | 393.7373 | 103.0243 | 104.0033 | 102.9084 | 0.72869 | 0.82545 | 0.84116 | -0.00062554 | 90.0126 | 83.6529 | 1.4817 | 0.7287 | 0.00080259 | 15.4513 | 13.2924
25530 | 7.0917 | 1799.86 | 89.9913 | 24.9674 | 40.039 | 174.9916 | 40.1285 | 90.0098 | 95.4506 | 95.8 | 99.41 | 106.2543 | 79.267 | 18.4962 | 576.16 | 393.7373 | 102.8368 | 103.9987 | 102.922 | 0.72571 | 0.82545 | 0.84116 | -0.00062554 | 90 | 83.8889 | 1.4073 | 0.72571 | 0.00080488 | 15.9269 | 13.7591
25560 | 7.1 | 1800.011 | 89.9973 | 25.0146 | 40.0267 | 174.9043 | 40.1171 | 89.967 | 95.4289 | 95.8017 | 99.41 | 116.3748 | 80.2831 | 18.419 | 576.7658 | 393.7373 | 102.8629 | 104.002 | 102.9211 | 0.7285 | 0.82545 | 0.84116 | -0.00062554 | 89.9831 | 83.7301 | 1.4685 | 0.72849 | 0.0008034 | 15.484 | 13.3246
25590 | 7.1083 | 1799.967 | 89.9886 | 24.9911 | 40.0282 | 174.795 | 40.1255 | 90.0195 | 95.435 | 95.8026 | 99.41 | 113.48 | 78.4742 | 18.4179 | 578.2343 | 393.7373 | 103.0317 | 103.9947 | 102.9627 | 0.72895 | 0.82545 | 0.84116 | -0.00062554 | 90.0083 | 83.7097 | 1.4848 | 0.72895 | 0.00080314 | 15.4108 | 13.2527
25620 | 7.1167 | 1800.507 | 89.9956 | 24.9317 | 40.0242 | 174.8969 | 40.1094 | 90.024 | 95.4534 | 95.8064 | 99.41 | 118.188 | 79.9272 | 18.347 | 575.0355 | 393.7373 | 102.731 | 103.9954 | 102.9017 | 0.72849 | 0.82545 | 0.84116 | -0.00062554 | 90.0097 | 83.6396 | 1.488 | 0.7285 | 0.00080247 | 15.4823 | 13.3229
25650 | 7.125 | 1799.731 | 90.0098 | 24.9796 | 40.0206 | 174.8883 | 40.0677 | 90.0226 | 95.453 | 95.8072 | 99.41 | 112.6534 | 76.1255 | 18.3478 | 570.3998 | 393.7373 | 102.8356 | 103.9907 | 102.9356 | 0.72702 | 0.82545 | 0.84116 | -0.00062554 | 90.0163 | 83.8365 | 1.4764 | 0.72703 | 0.00080434 | 15.7167 | 13.5529
25680 | 7.1333 | 1799.833 | 89.9988 | 24.994 | 40.0579 | 174.8952 | 39.994 | 90.0367 | 95.4446 | 95.8076 | 99.41 | 109.3188 | 77.8281 | 18.3729 | 569.6999 | 393.7373 | 102.7948 | 104.0007 | 102.9017 | 0.72884 | 0.82545 | 0.84116 | -0.00062554 | 90.0235 | 83.7513 | 1.4774 | 0.72886 | 0.00080351 | 15.4259 | 13.2675
25710 | 7.1417 | 1798.932 | 90.014 | 25.0175 | 40.0557 | 174.7776 | 39.9301 | 90.0119 | 95.4198 | 95.8056 | 99.41 | 121.9014 | 77.0273 | 18.3675 | 573.6898 | 393.7373 | 102.8931 | 104.0027 | 102.9152 | 0.72838 | 0.82545 | 0.84116 | -0.00062554 | 90.0094 | 83.654 | 1.4877 | 0.72838 | 0.00080261 | 15.501 | 13.3412
25740 | 7.15 | 1800.1 | 90.0072 | 25.0832 | 40.008 | 174.9262 | 39.874 | 89.9938 | 95.425 | 95.8093 | 99.41 | 111.4312 | 79.7188 | 18.3477 | 578.9885 | 393.7373 | 102.5823 | 103.9935 | 102.8881 | 0.7284 | 0.82545 | 0.84116 | -0.00062554 | 90.0171 | 83.728 | 1.4833 | 0.72841 | 0.0008033 | 15.4968 | 13.3371
25770 | 7.1583 | 1799.724 | 90.0234 | 25.0717 | 40.0591 | 174.9331 | 39.9053 | 90.0121 | 95.4604 | 95.8158 | 99.41 | 104.935 | 79.1864 | 18.3627 | 579.4811 | 393.7373 | 102.6615 | 103.9753 | 102.9017 | 0.72882 | 0.82545 | 0.84116 | -0.00062554 | 90.0139 | 83.6991 | 1.4868 | 0.72883 | 0.00080303 | 15.4305 | 13.272
25800 | 7.1667 | 1799.625 | 90.0081 | 24.9489 | 40.0686 | 174.938 | 39.9127 | 89.9999 | 95.4345 | 95.8009 | 99.41 | 111.117 | 77.2383 | 18.347 | 575.5402 | 393.7373 | 102.91 | 103.9949 | 102.9295 | 0.72869 | 0.82545 | 0.84116 | -0.00062554 | 90.0219 | 83.8948 | 1.4828 | 0.7287 | 0.00080489 | 15.4507 | 13.2918
25830 | 7.175 | 1800.3 | 90.0178 | 24.8664 | 40.0367 | 174.8942 | 39.9046 | 90.0087 | 95.4376 | 95.7952 | 99.4095 | 115.4353 | 78.9149 | 18.3471 | 574.6347 | 393.7373 | 103.072 | 104.0023 | 102.901 | 0.72868 | 0.82545 | 0.84116 | -0.00062554 | 90.0072 | 83.606 | 1.4819 | 0.72869 | 0.00080215 | 15.4523 | 13.2934
25860 | 7.1833 | 1800.318 | 90.0148 | 24.8433 | 40.0339 | 174.7926 | 39.8793 | 89.9891 | 95.4434 | 95.798 | 99.41 | 107.2953 | 78.1967 | 18.347 | 569.6251 | 393.7373 | 102.6816 | 103.9965 | 102.9084 | 0.72868 | 0.82545 | 0.84116 | -0.00062554 | 90.0224 | 83.6898 | 1.4752 | 0.72869 | 0.00080292 | 15.4523 | 13.2934
25890 | 7.1917 | 1800.044 | 90.0082 | 24.8679 | 40.0301 | 174.9492 | 39.9301 | 90.0354 | 95.4443 | 95.7991 | 99.4095 | 111.427 | 77.9597 | 18.347 | 569.0071 | 393.7373 | 102.7429 | 103.9932 | 102.8756 | 0.72871 | 0.82545 | 0.84116 | -0.00062554 | 90.0062 | 83.8842 | 1.4865 | 0.72872 | 0.00080482 | 15.4479 | 13.2891
25920 | 7.2 | 1799.522 | 89.9663 | 24.8966 | 40.0072 | 174.8098 | 39.9117 | 89.9977 | 95.448 | 95.7985 | 99.3827 | 111.9342 | 79.307 | 18.347 | 570.3009 | 393.7373 | 102.819 | 103.9924 | 102.8978 | 0.72869 | 0.82545 | 0.84116 | -0.00062554 | 89.9936 | 83.7964 | 1.4842 | 0.72868 | 0.00080401 | 15.4535 | 13.2946
25950 | 7.2083 | 1799.453 | 89.9951 | 24.9818 | 40.0158 | 174.9214 | 40.003 | 89.9647 | 95.4227 | 95.7972 | 99.4087 | 98.9781 | 79.6785 | 18.3476 | 575.3186 | 393.7373 | 102.6952 | 103.9895 | 102.8934 | 0.7285 | 0.82545 | 0.84116 | -0.00062554 | 90.0027 | 83.5451 | 1.4813 | 0.7285 | 0.00080158 | 15.4822 | 13.3228
25980 | 7.2167 | 1799.78 | 89.9749 | 25.03 | 40.0141 | 174.8613 | 40.0328 | 89.9874 | 95.4116 | 95.7869 | 99.3962 | 116.0191 | 80.6523 | 18.347 | 578.4352 | 393.7373 | 102.7989 | 103.9679 | 102.9082 | 0.72869 | 0.82545 | 0.84116 | -0.00062554 | 90.0019 | 83.6278 | 1.4824 | 0.72869 | 0.00080237 | 15.4525 | 13.2936
26010 | 7.225 | 1800.004 | 89.9691 | 25.1199 | 40.0081 | 174.8307 | 40.0673 | 89.9837 | 95.4164 | 95.7991 | 99.3981 | 115.1546 | 81.0652 | 18.347 | 572.7618 | 393.7373 | 102.893 | 103.9802 | 102.8664 | 0.72837 | 0.82545 | 0.84116 | -0.00062554 | 90.0047 | 83.6208 | 1.4803 | 0.72838 | 0.0008023 | 15.5018 | 13.342
26040 | 7.2333 | 1800.45 | 89.9709 | 25.0853 | 39.9809 | 174.8619 | 40.0469 | 90.0201 | 95.4344 | 95.7929 | 99.3839 | 113.2846 | 82.2318 | 18.347 | 570.5355 | 393.7373 | 102.7509 | 104.0071 | 102.8939 | 0.72844 | 0.82545 | 0.84116 | -0.00062554 | 89.9966 | 83.6018 | 1.4879 | 0.72844 | 0.00080213 | 15.4925 | 13.3329
26070 | 7.2417 | 1799.658 | 89.9529 | 24.9479 | 39.9734 | 174.8777 | 40.0736 | 89.9727 | 95.4145 | 95.8 | 99.3896 | 113.0906 | 80.4221 | 18.347 | 573.4587 | 393.7373 | 102.863 | 104.0063 | 102.8554 | 0.72868 | 0.82545 | 0.84116 | -0.00062554 | 90.0042 | 83.7051 | 1.4914 | 0.72868 | 0.00080311 | 15.4534 | 13.2945
26100 | 7.25 | 1799.636 | 89.9414 | 24.8503 | 39.9114 | 174.8962 | 40.1044 | 89.9713 | 95.4361 | 95.8015 | 99.3881 | 115.0124 | 77.8204 | 18.347 | 568.7515 | 393.7373 | 102.7646 | 104.0238 | 102.9204 | 0.72899 | 0.82545 | 0.84116 | -0.00062554 | 89.9896 | 83.7341 | 1.4793 | 0.72898 | 0.00080342 | 15.4056 | 13.2476
26130 | 7.2583 | 1800.09 | 89.9983 | 24.7854 | 39.9888 | 174.9223 | 40.0605 | 90.0034 | 95.4248 | 95.7989 | 99.3853 | 116.8915 | 79.225 | 18.3506 | 572.3322 | 393.7373 | 102.7633 | 104.0291 | 102.9071 | 0.72865 | 0.82545 | 0.84116 | -0.00062554 | 89.9952 | 83.8793 | 1.4808 | 0.72865 | 0.0008048 | 15.4586 | 13.2996
26160 | 7.2667 | 1799.774 | 89.9874 | 24.8621 | 39.9584 | 174.8776 | 40.1013 | 90.0099 | 95.4531 | 95.7853 | 99.3803 | 97.4151 | 77.1975 | 18.4063 | 574.4979 | 393.7373 | 102.724 | 104.0329 | 102.8448 | 0.72631 | 0.82545 | 0.84116 | -0.00062554 | 90.0054 | 84.2477 | 1.4686 | 0.72631 | 0.00080831 | 15.8307 | 13.6647
26190 | 7.275 | 1799.948 | 89.9773 | 24.8801 | 39.9435 | 174.9342 | 40.136 | 90.0001 | 95.4255 | 95.7897 | 99.3856 | 117.193 | 77.0734 | 18.3939 | 579.7213 | 393.7373 | 102.792 | 104.0164 | 102.8932 | 0.72993 | 0.82545 | 0.84116 | -0.00062554 | 89.9945 | 84.1055 | 1.492 | 0.72993 | 0.00080697 | 15.2559 | 13.1007
26220 | 7.2833 | 1799.648 | 90.0089 | 24.9674 | 39.946 | 174.9713 | 40.0582 | 90.0107 | 95.455 | 95.7712 | 99.38 | 105.8121 | 77.9362 | 18.356 | 578.0302 | 393.7373 | 102.9391 | 103.9772 | 102.8785 | 0.72932 | 0.82545 | 0.84116 | -0.00062554 | 90.0129 | 84.3072 | 1.4944 | 0.72933 | 0.00080887 | 15.3515 | 13.1945
26250 | 7.2917 | 1799.635 | 89.995 | 25.0301 | 39.9434 | 174.9529 | 40.0575 | 90.0088 | 95.4323 | 95.7727 | 99.3857 | 114.7842 | 77.7378 | 18.347 | 575.1902 | 393.7373 | 103.1203 | 104.0075 | 102.9045 | 0.72888 | 0.82545 | 0.84116 | -0.00062554 | 90.022 | 84.4443 | 1.3302 | 0.72889 | 0.00081016 | 15.42 | 13.2617
26280 | 7.3 | 1800.322 | 90.0034 | 25.0315 | 39.9921 | 174.9765 | 40.0023 | 90.0106 | 95.4336 | 95.7728 | 99.3809 | 113.7131 | 77.9731 | 18.347 | 571.8473 | 393.7373 | 103.373 | 104.0122 | 102.8862 | 0.72994 | 0.82545 | 0.84116 | -0.00062554 | 90.029 | 84.3912 | 1.4933 | 0.72996 | 0.00080964 | 15.2519 | 13.0968
26310 | 7.3083 | 1799.967 | 90.0157 | 24.9614 | 39.9735 | 174.9484 | 39.9875 | 90.0246 | 95.4231 | 95.7706 | 99.3801 | 112.9749 | 77.2842 | 18.347 | 571.3581 | 393.7373 | 103.4267 | 104.0059 | 102.8852 | 0.72966 | 0.82545 | 0.84116 | -0.00062554 | 90.0228 | 84.2848 | 1.4823 | 0.72967 | 0.00080863 | 15.2966 | 13.1406
26340 | 7.3167 | 1799.534 | 90.0047 | 24.9107 | 40.0011 | 174.9465 | 39.9705 | 90.0132 | 95.4072 | 95.7907 | 99.3802 | 111.1227 | 78.1574 | 18.3665 | 577.6665 | 393.7373 | 103.4294 | 104.0135 | 102.8586 | 0.72987 | 0.82545 | 0.84116 | -0.00062554 | 90.0264 | 84.328 | 1.4879 | 0.72989 | 0.00080904 | 15.2629 | 13.1076
26370 | 7.325 | 1800.393 | 90.0541 | 24.8562 | 40.0022 | 174.9734 | 39.9736 | 90.0061 | 95.4473 | 95.7781 | 99.38 | 111.9218 | 78.7308 | 18.3794 | 578.9688 | 393.3936 | 103.4252 | 104.0131 | 102.9114 | 0.7296 | 0.82545 | 0.84116 | -0.00062554 | 90.0298 | 84.3759 | 1.4886 | 0.72962 | 0.00080949 | 15.3047 | 13.1486
26400 | 7.3333 | 1799.775 | 90.0319 | 24.8768 | 40.0252 | 175.023 | 39.9721 | 90.0153 | 95.4546 | 95.7827 | 99.38 | 105.7603 | 80.1114 | 18.3792 | 577.3853 | 393.7373 | 103.1886 | 103.9797 | 102.8852 | 0.72993 | 0.82545 | 0.84116 | -0.00062554 | 90.0317 | 84.3889 | 1.4833 | 0.72995 | 0.00080961 | 15.2523 | 13.0971
26430 | 7.3417 | 1800.385 | 90.0493 | 24.8136 | 40.0149 | 174.9863 | 39.9706 | 90.0257 | 95.4507 | 95.788 | 99.38 | 117.3696 | 78.5877 | 18.4272 | 574.665 | 393.7373 | 102.8625 | 104 | 102.8649 | 0.72993 | 0.82545 | 0.84116 | -0.00062554 | 90.0236 | 84.3228 | 1.4815 | 0.72995 | 0.00080899 | 15.2531 | 13.0979
26460 | 7.35 | 1800.258 | 90.0504 | 24.8378 | 40.0463 | 175.0681 | 39.9662 | 90.0388 | 95.4613 | 95.7827 | 99.3802 | 118.0561 | 77.3874 | 18.347 | 573.6382 | 393.7373 | 103.1802 | 103.9854 | 102.9064 | 0.72993 | 0.82545 | 0.84116 | -0.00062554 | 90.0401 | 84.4191 | 1.4903 | 0.72996 | 0.00080988 | 15.2518 | 13.0967
26490 | 7.3583 | 1800.26 | 90.043 | 24.9685 | 40.0294 | 175.0641 | 39.9452 | 90.012 | 95.443 | 95.7826 | 99.38 | 105.1731 | 77.4005 | 18.347 | 569.5608 | 393.7373 | 103.0235 | 104.0021 | 102.8717 | 0.72992 | 0.82545 | 0.84116 | -0.00062554 | 90.0189 | 84.4507 | 1.4684 | 0.72993 | 0.00081023 | 15.2558 | 13.1005
26520 | 7.3667 | 1799.646 | 90.0647 | 25.0234 | 40.0389 | 175.0969 | 39.9564 | 90.0015 | 95.4181 | 95.7869 | 99.38 | 118.0993 | 76.2587 | 18.347 | 568.7935 | 393.7373 | 103.4078 | 103.996 | 102.8628 | 0.72965 | 0.82545 | 0.84116 | -0.00062554 | 90.0046 | 84.3385 | 1.4831 | 0.72966 | 0.00080918 | 15.2993 | 13.1433
26550 | 7.375 | 1799.937 | 90.0714 | 24.9719 | 40.0246 | 174.9662 | 39.9207 | 89.9964 | 95.4391 | 95.7784 | 99.3801 | 109.4281 | 77.8563 | 18.3514 | 571.6388 | 393.7373 | 103.2533 | 103.9946 | 102.867 | 0.72962 | 0.82545 | 0.84116 | -0.00062554 | 90.0053 | 84.3919 | 1.4845 | 0.72963 | 0.0008097 | 15.304 | 13.1479
26580 | 7.3833 | 1799.786 | 90.0472 | 24.9314 | 40.0246 | 174.9982 | 39.919 | 90.0012 | 95.4171 | 95.7797 | 99.38 | 104.738 | 79.5027 | 18.4432 | 573.4698 | 393.7373 | 103.2764 | 104.0177 | 102.8987 | 0.72962 | 0.82545 | 0.84116 | -0.00062554 | 89.9973 | 84.4424 | 1.4859 | 0.72962 | 0.0008102 | 15.3056 | 13.1494
26610 | 7.3917 | 1800.059 | 90.0526 | 24.882 | 40.0312 | 174.9736 | 39.9605 | 89.9888 | 95.4621 | 95.7849 | 99.3809 | 116.4744 | 78.438 | 18.3482 | 579.1209 | 393.7373 | 103.3135 | 103.9765 | 102.8664 | 0.7294 | 0.82545 | 0.84116 | -0.00062554 | 90.0044 | 84.4143 | 1.4787 | 0.7294 | 0.00080991 | 15.3399 | 13.1831
26640 | 7.4 | 1799.238 | 90.0211 | 24.8785 | 40.0194 | 174.9532 | 39.9912 | 89.992 | 95.4296 | 95.7734 | 99.3838 | 108.9726 | 78.4289 | 18.3471 | 576.4036 | 393.7373 | 103.2279 | 104.0207 | 102.8823 | 0.72931 | 0.82545 | 0.84116 | -0.00062554 | 89.9845 | 84.3101 | 1.4914 | 0.7293 | 0.00080896 | 15.3555 | 13.1984
26670 | 7.4083 | 1800.117 | 90.0336 | 24.8777 | 40.0219 | 174.9031 | 40.0181 | 89.9932 | 95.4444 | 95.7676 | 99.3951 | 109.9865 | 77.4768 | 18.347 | 573.583 | 393.7373 | 103.3854 | 104.0161 | 102.8799 | 0.72773 | 0.82545 | 0.84116 | -0.00062554 | 89.9783 | 84.4487 | 1.487 | 0.72772 | 0.0008103 | 15.6062 | 13.4444
26700 | 7.4167 | 1799.867 | 89.989 | 24.868 | 40.025 | 174.9574 | 40.039 | 90.0037 | 95.398 | 95.7735 | 99.3988 | 115.7209 | 78.2862 | 18.347 | 568.0552 | 393.7373 | 103.3638 | 104.0084 | 102.9242 | 0.72962 | 0.82545 | 0.84116 | -0.00062554 | 89.9681 | 84.4296 | 1.485 | 0.7296 | 0.00081014 | 15.3079 | 13.1517
26730 | 7.425 | 1799.697 | 90.0115 | 24.8738 | 39.9814 | 174.8469 | 40.0669 | 89.987 | 95.4274 | 95.7853 | 99.3828 | 99.5014 | 79.2275 | 18.347 | 569.061 | 393.7373 | 103.5365 | 104.0053 | 102.8748 | 0.72903 | 0.82545 | 0.84116 | -0.00062554 | 89.9729 | 84.446 | 1.4897 | 0.72901 | 0.00081029 | 15.4014 | 13.2435
26760 | 7.4333 | 1800.362 | 90.0232 | 24.9504 | 40.0242 | 174.9756 | 40.0881 | 89.9935 | 95.4406 | 95.7969 | 99.3906 | 122.1871 | 77.7663 | 18.347 | 575.097 | 393.7373 | 103.2981 | 104.0088 | 102.8822 | 0.72962 | 0.82545 | 0.84116 | -0.00062554 | 89.9829 | 84.143 | 1.4838 | 0.72961 | 0.00080736 | 15.3065 | 13.1504
26790 | 7.4417 | 1799.749 | 89.9953 | 24.9704 | 40.0132 | 174.9049 | 40.0713 | 89.9892 | 95.4316 | 95.7973 | 99.402 | 111.6197 | 79.115 | 18.347 | 580.9879 | 393.7373 | 103.4143 | 104.0012 | 102.9208 | 0.72992 | 0.82545 | 0.84116 | -0.00062554 | 89.9671 | 84.3434 | 1.4927 | 0.7299 | 0.00080932 | 15.2609 | 13.1056
26820 | 7.45 | 1799.636 | 89.9885 | 24.9735 | 39.9876 | 174.8727 | 40.0881 | 89.9926 | 95.4038 | 95.7946 | 99.3876 | 112.6901 | 79.6798 | 18.347 | 576.5306 | 393.7373 | 103.4621 | 103.9843 | 102.8522 | 0.72962 | 0.82545 | 0.84116 | -0.00062554 | 89.9682 | 84.2618 | 1.494 | 0.7296 | 0.00080853 | 15.3079 | 13.1517
26850 | 7.4583 | 1799.56 | 89.969 | 24.9782 | 39.9762 | 174.8947 | 40.0842 | 89.9934 | 95.4073 | 95.8055 | 99.3807 | 119.644 | 79.0768 | 18.347 | 577.9473 | 393.7373 | 103.2156 | 103.998 | 102.8792 | 0.72933 | 0.82545 | 0.84116 | -0.00062554 | 89.9733 | 84.2455 | 1.4841 | 0.72932 | 0.00080836 | 15.3529 | 13.1959
26880 | 7.4667 | 1799.754 | 89.9949 | 25.0143 | 40.0077 | 174.9456 | 40.09 | 90.0179 | 95.4406 | 95.8022 | 99.3838 | 103.0576 | 78.9859 | 18.347 | 572.2092 | 393.7373 | 103.2667 | 103.982 | 102.8619 | 0.72964 | 0.82545 | 0.84116 | -0.00062554 | 89.9809 | 84.2061 | 1.4895 | 0.72963 | 0.00080797 | 15.3032 | 13.1471
26910 | 7.475 | 1800.269 | 89.974 | 24.9905 | 39.9991 | 174.9118 | 40.081 | 89.9982 | 95.4328 | 95.8087 | 99.3894 | 111.4129 | 78.925 | 18.347 | 571.3756 | 393.7373 | 103.1158 | 104.0092 | 102.9045 | 0.7298 | 0.82545 | 0.84116 | -0.00062554 | 89.9759 | 84.2838 | 1.489 | 0.72979 | 0.00080872 | 15.2786 | 13.123
26940 | 7.4833 | 1799.75 | 89.9838 | 24.9148 | 40.0085 | 174.966 | 40.0385 | 89.9956 | 95.4089 | 95.8027 | 99.3804 | 111.808 | 76.8737 | 18.3473 | 568.9857 | 393.7373 | 102.9048 | 104.0144 | 102.8788 | 0.72946 | 0.82545 | 0.84116 | -0.00062554 | 89.9754 | 84.1743 | 1.4777 | 0.72944 | 0.00080767 | 15.3327 | 13.176
26970 | 7.4917 | 1800.16 | 89.9685 | 24.9612 | 40.003 | 174.9518 | 39.989 | 90.0055 | 95.4254 | 95.7928 | 99.38 | 115.5889 | 81.5593 | 18.3657 | 572.9232 | 393.7373 | 102.9433 | 103.9951 | 102.9123 | 0.72962 | 0.82545 | 0.84116 | -0.00062554 | 89.969 | 84.1338 | 1.4866 | 0.7296 | 0.0008073 | 15.3078 | 13.1516
27000 | 7.5 | 1799.958 | 89.9655 | 24.9528 | 39.9795 | 175.0236 | 39.941 | 89.9973 | 95.4158 | 95.8049 | 99.3819 | 112.8458 | 79.2594 | 18.4407 | 578.5132 | 393.7373 | 103.1002 | 103.9972 | 102.8534 | 0.72959 | 0.82545 | 0.84116 | -0.00062554 | 89.9658 | 84.2456 | 1.5052 | 0.72957 | 0.00080838 | 15.3136 | 13.1573
27030 | 7.5083 | 1800.048 | 89.947 | 24.9947 | 40.007 | 175.0152 | 39.9351 | 89.9925 | 95.4337 | 95.7978 | 99.38 | 113.9448 | 81.1902 | 18.347 | 577.9531 | 393.7373 | 103.243 | 103.9949 | 102.9054 | 0.72962 | 0.82545 | 0.84116 | -0.00062554 | 89.9715 | 84.1697 | 1.4921 | 0.7296 | 0.00080764 | 15.3075 | 13.1514
27060 | 7.5167 | 1800.012 | 89.9537 | 24.964 | 39.9818 | 174.987 | 39.9046 | 89.9901 | 95.4021 | 95.7827 | 99.38 | 108.9138 | 78.2464 | 18.347 | 576.2349 | 393.7373 | 103.2031 | 104.0131 | 102.8717 | 0.72931 | 0.82545 | 0.84116 | -0.00062554 | 89.964 | 84.2733 | 1.482 | 0.72929 | 0.00080865 | 15.3576 | 13.2005
27090 | 7.525 | 1799.762 | 89.9533 | 24.9919 | 40.0197 | 175.0227 | 39.9174 | 89.9852 | 95.4101 | 95.7824 | 99.38 | 107.581 | 78.7009 | 18.347 | 570.5252 | 393.7373 | 103.2319 | 104.0148 | 102.8513 | 0.72895 | 0.82545 | 0.84116 | -0.00062554 | 89.974 | 84.3172 | 1.4812 | 0.72894 | 0.00080905 | 15.4129 | 13.2547
27120 | 7.5333 | 1799.617 | 89.936 | 25.0508 | 39.9708 | 174.9921 | 39.8864 | 89.9583 | 95.4194 | 95.7837 | 99.38 | 112.9519 | 80.1312 | 18.347 | 569.8652 | 393.7373 | 103.1834 | 103.9975 | 102.8988 | 0.7297 | 0.82545 | 0.84116 | -0.00062554 | 89.9694 | 84.3229 | 1.466 | 0.72968 | 0.00080911 | 15.2953 | 13.1393
27150 | 7.5417 | 1800.091 | 89.9425 | 25.1216 | 39.9964 | 175.1797 | 39.8499 | 89.975 | 95.4155 | 95.7922 | 99.38 | 106.5882 | 78.2986 | 18.347 | 571.4084 | 393.7373 | 103.1978 | 103.9986 | 102.8581 | 0.72961 | 0.82545 | 0.84116 | -0.00062554 | 89.9536 | 84.2693 | 1.4848 | 0.72958 | 0.00080863 | 15.3105 | 13.1543
27180 | 7.55 | 1800.705 | 89.9565 | 25.131 | 40.0074 | 175.0077 | 39.933 | 89.9975 | 95.3924 | 95.7978 | 99.38 | 114.2301 | 81.4414 | 18.347 | 574.2701 | 393.7373 | 103.3241 | 104.0106 | 102.9052 | 0.72683 | 0.82545 | 0.84116 | -0.00062554 | 89.9908 | 84.3187 | 1.4927 | 0.72683 | 0.00080903 | 15.7487 | 13.5842
27210 | 7.5583 | 1799.242 | 89.9511 | 25.0336 | 40.0157 | 175.0345 | 39.9505 | 89.9827 | 95.432 | 95.8014 | 99.38 | 117.7738 | 78.5269 | 18.3473 | 580.4446 | 393.7373 | 103.4856 | 104.012 | 102.8576 | 0.72968 | 0.82545 | 0.84116 | -0.00062554 | 89.9938 | 84.2369 | 1.4723 | 0.72967 | 0.00080823 | 15.2968 | 13.1408
27240 | 7.5667 | 1799.903 | 89.9772 | 24.8998 | 40.001 | 175.0114 | 40.0229 | 89.9755 | 95.43 | 95.8202 | 99.38 | 97.2954 | 81.3049 | 18.347 | 578.7343 | 393.7373 | 103.2799 | 103.9824 | 102.8852 | 0.72963 | 0.82545 | 0.84116 | -0.00062554 | 89.996 | 84.1953 | 1.4818 | 0.72963 | 0.00080783 | 15.304 | 13.1479
27270 | 7.575 | 1799.706 | 89.9789 | 24.8608 | 40.0176 | 175.0506 | 40.0745 | 90.0177 | 95.4307 | 95.8186 | 99.38 | 118.9843 | 80.5068 | 18.4275 | 577.3512 | 393.7373 | 103.4918 | 104.0014 | 102.8785 | 0.72931 | 0.82545 | 0.84116 | -0.00062554 | 90.0012 | 84.1763 | 1.4894 | 0.72931 | 0.00080764 | 15.3537 | 13.1967
27300 | 7.5833 | 1800.051 | 89.9846 | 24.8744 | 40.0326 | 175.0046 | 40.0998 | 90.0203 | 95.4501 | 95.821 | 99.38 | 119.472 | 80.2497 | 18.347 | 574.157 | 393.7373 | 103.3779 | 104.0247 | 102.9191 | 0.72964 | 0.82545 | 0.84116 | -0.00062554 | 90.0051 | 84.255 | 1.4899 | 0.72964 | 0.00080838 | 15.3011 | 13.145
27330 | 7.5917 | 1800.112 | 89.9937 | 24.926 | 40.0248 | 174.9807 | 40.0603 | 90.0068 | 95.4265 | 95.8189 | 99.38 | 113.36 | 77.9187 | 18.347 | 572.7171 | 393.7373 | 103.3136 | 104.0154 | 102.8785 | 0.72962 | 0.82545 | 0.84116 | -0.00062554 | 90.0264 | 84.3048 | 1.4901 | 0.72964 | 0.00080881 | 15.3021 | 13.146
27360 | 7.6 | 1800.186 | 90.002 | 25.0022 | 40.0036 | 175.0296 | 40.0856 | 89.9919 | 95.4485 | 95.8206 | 99.38 | 114.3243 | 78.0034 | 18.347 | 569.4319 | 393.7373 | 103.5537 | 104.0088 | 102.9056 | 0.72962 | 0.82545 | 0.84116 | -0.00062554 | 90.027 | 84.4213 | 1.4843 | 0.72964 | 0.00080993 | 15.3021 | 13.146
27390 | 7.6083 | 1799.736 | 90.0025 | 25.049 | 39.9924 | 175.0363 | 40.0732 | 90.0027 | 95.4285 | 95.8167 | 99.38 | 95.8105 | 76.0273 | 18.3747 | 570.9037 | 393.7373 | 103.6662 | 104.0016 | 102.8581 | 0.72932 | 0.82545 | 0.84116 | -0.00062554 | 90.0186 | 84.4502 | 1.4966 | 0.72933 | 0.00081023 | 15.3509 | 13.1939
27420 | 7.6167 | 1799.801 | 90.0193 | 25.0695 | 40.0307 | 175.0055 | 40.1057 | 90.0219 | 95.432 | 95.8204 | 99.38 | 114.8059 | 75.7741 | 18.3476 | 573.1492 | 393.7373 | 103.5124 | 104.0049 | 102.8604 | 0.72962 | 0.82545 | 0.84116 | -0.00062554 | 90.0193 | 84.323 | 1.4854 | 0.72963 | 0.000809 | 15.3028 | 13.1467
27450 | 7.625 | 1800.455 | 90.0212 | 25.0812 | 40.0374 | 175.047 | 40.0536 | 90.034 | 95.4551 | 95.8258 | 99.38 | 112.6215 | 77.0824 | 18.3705 | 579.2878 | 393.7373 | 103.5716 | 103.9942 | 102.8866 | 0.72931 | 0.82545 | 0.84116 | -0.00062554 | 90.035 | 84.249 | 1.4882 | 0.72933 | 0.00080826 | 15.3503 | 13.1933
27480 | 7.6333 | 1799.989 | 90.0034 | 25.053 | 40.0273 | 175.0402 | 40.0303 | 89.9945 | 95.4439 | 95.8028 | 99.38 | 106.7575 | 78.0953 | 18.4438 | 578.1072 | 393.7373 | 103.4859 | 103.9876 | 102.8513 | 0.72931 | 0.82545 | 0.84116 | -0.00062554 | 90.0378 | 84.2516 | 1.4841 | 0.72933 | 0.00080828 | 15.3503 | 13.1933
27510 | 7.6417 | 1800.229 | 90.0141 | 25.0846 | 40.0285 | 174.9326 | 39.9858 | 90.0339 | 95.458 | 95.8087 | 99.38 | 118.6185 | 79.1506 | 18.347 | 580.3823 | 393.7373 | 103.323 | 104.0052 | 102.8784 | 0.72915 | 0.82545 | 0.84116 | -0.00062554 | 90.0248 | 84.4279 | 1.4828 | 0.72917 | 0.00081 | 15.3768 | 13.2193
27540 | 7.65 | 1799.537 | 90.0086 | 25.0203 | 40.0023 | 174.8104 | 39.9682 | 90.0036 | 95.4328 | 95.8142 | 99.38 | 108.5674 | 78.0529 | 18.347 | 571.5601 | 393.7373 | 103.4589 | 103.9958 | 102.8694 | 0.72931 | 0.82545 | 0.84116 | -0.00062554 | 90.0125 | 84.3442 | 1.4897 | 0.72932 | 0.00080922 | 15.3529 | 13.1959
27570 | 7.6583 | 1800.355 | 90.0323 | 24.9774 | 40.031 | 174.8611 | 39.9577 | 90.0088 | 95.4429 | 95.8182 | 99.38 | 119.068 | 78.7444 | 18.347 | 568.3637 | 393.7373 | 103.2466 | 103.9833 | 102.8723 | 0.72916 | 0.82545 | 0.84116 | -0.00062554 | 90.019 | 84.2096 | 1.4893 | 0.72917 | 0.00080792 | 15.3763 | 13.2188
27600 | 7.6667 | 1800.696 | 90.0229 | 24.9311 | 40.0213 | 174.8274 | 39.9152 | 90.0058 | 95.4539 | 95.8126 | 99.38 | 113.6629 | 77.0032 | 18.3792 | 572.3482 | 393.7373 | 103.3146 | 104.015 | 102.877 | 0.72931 | 0.82545 | 0.84116 | -0.00062554 | 90.0221 | 84.2935 | 1.4895 | 0.72932 | 0.00080871 | 15.3517 | 13.1947
27630 | 7.675 | 1799.942 | 90.0393 | 24.8925 | 40.0204 | 174.8797 | 39.9034 | 90.0104 | 95.4116 | 95.8182 | 99.38 | 106.9741 | 76.1639 | 18.3484 | 575.3009 | 393.7373 | 103.4775 | 104.001 | 102.9394 | 0.72931 | 0.82545 | 0.84116 | -0.00062554 | 90.0113 | 84.2255 | 1.4923 | 0.72932 | 0.00080809 | 15.3529 | 13.1959
27660 | 7.6833 | 1799.687 | 90.0544 | 24.9234 | 39.9978 | 174.8127 | 39.9001 | 90.0082 | 95.4524 | 95.8214 | 99.38 | 110.6834 | 80.5076 | 18.347 | 578.4231 | 393.7373 | 103.4135 | 103.9898 | 102.8649 | 0.72937 | 0.82545 | 0.84116 | -0.00062554 | 90.0273 | 84.2352 | 1.4822 | 0.72939 | 0.00080814 | 15.3416 | 13.1848
27690 | 7.6917 | 1799.449 | 90.0303 | 24.9768 | 40.0226 | 174.9503 | 39.9147 | 89.997 | 95.4637 | 95.8203 | 99.38 | 116.6572 | 79.2894 | 18.3518 | 580.9648 | 393.7373 | 103.3824 | 103.994 | 102.8852 | 0.72851 | 0.82545 | 0.84116 | -0.00062554 | 90.0268 | 84.2602 | 1.4919 | 0.72853 | 0.00080838 | 15.4784 | 13.319
27720 | 7.7 | 1799.878 | 90.0291 | 25.0154 | 39.9941 | 174.8477 | 39.9098 | 90.0176 | 95.4327 | 95.8203 | 99.38 | 118.3071 | 79.8722 | 18.3471 | 579.6974 | 393.7373 | 103.3487 | 103.9924 | 102.8784 | 0.72959 | 0.82545 | 0.84116 | -0.00062554 | 90.0298 | 84.2098 | 1.4911 | 0.72961 | 0.00080789 | 15.3065 | 13.1504
27750 | 7.7083 | 1800.53 | 90.0441 | 25.0653 | 40.0061 | 174.8451 | 39.8884 | 90.0059 | 95.424 | 95.8175 | 99.38 | 116.1183 | 80.2827 | 18.347 | 573.5929 | 393.3936 | 103.5992 | 103.9974 | 102.8513 | 0.72917 | 0.82545 | 0.84116 | -0.00062554 | 90.0211 | 84.174 | 1.4897 | 0.72919 | 0.00080757 | 15.3733 | 13.2159
27780 | 7.7167 | 1800.715 | 90.0371 | 25.1332 | 39.9937 | 175.0152 | 39.9442 | 89.9886 | 95.4017 | 95.8212 | 99.38 | 107.5606 | 74.6511 | 18.3506 | 568.811 | 393.7373 | 103.5102 | 104.0002 | 102.8922 | 0.7284 | 0.82545 | 0.84116 | -0.00062554 | 90.0352 | 84.2813 | 1.507 | 0.72842 | 0.00080857 | 15.4946 | 13.335
27810 | 7.725 | 1800.07 | 90.0074 | 25.1598 | 39.9853 | 175.0969 | 39.9658 | 90.0027 | 95.4073 | 95.8207 | 99.38 | 114.3091 | 77.4264 | 18.3474 | 568.1642 | 393.7373 | 103.3814 | 104.0041 | 102.8784 | 0.72931 | 0.82545 | 0.84116 | -0.00062554 | 89.9894 | 84.1815 | 1.4828 | 0.7293 | 0.00080771 | 15.3551 | 13.1981
27840 | 7.7333 | 1800.533 | 90.0004 | 25.1096 | 39.9538 | 174.9543 | 39.9907 | 89.9991 | 95.3976 | 95.8164 | 99.38 | 108.7208 | 76.4203 | 18.3581 | 572.0145 | 393.7373 | 103.4229 | 104.0216 | 102.8852 | 0.729 | 0.82545 | 0.84116 | -0.00062554 | 90.0055 | 84.135 | 1.4863 | 0.729 | 0.00080723 | 15.4026 | 13.2446
27870 | 7.7417 | 1800.237 | 90.0132 | 24.9552 | 39.9404 | 175.0785 | 40.008 | 89.9939 | 95.4255 | 95.8141 | 99.38 | 117.5468 | 77.4294 | 18.4559 | 572.1861 | 393.7373 | 103.4242 | 103.9909 | 102.8852 | 0.72838 | 0.82545 | 0.84116 | -0.00062554 | 90.0146 | 84.1715 | 1.4865 | 0.72839 | 0.00080756 | 15.5002 | 13.3404
27900 | 7.75 | 1800.077 | 90.0088 | 24.8846 | 39.9859 | 175.0026 | 40.0619 | 90.0104 | 95.4204 | 95.7989 | 99.38 | 113.5785 | 79.5325 | 18.3936 | 580.7023 | 393.7373 | 103.4124 | 104.0082 | 102.9259 | 0.729 | 0.82545 | 0.84116 | -0.00062554 | 90.0036 | 84.0516 | 1.4891 | 0.729 | 0.00080643 | 15.403 | 13.2451
27930 | 7.7583 | 1799.454 | 89.979 | 24.9031 | 39.9652 | 174.9054 | 40.0717 | 90.0338 | 95.4378 | 95.7976 | 99.38 | 116.1038 | 79.7111 | 18.3741 | 582.446 | 393.7373 | 103.5073 | 104.0086 | 102.892 | 0.72898 | 0.82545 | 0.84116 | -0.00062554 | 90.0129 | 84.0057 | 1.4868 | 0.72899 | 0.00080597 | 15.4054 | 13.2474
27960 | 7.7667 | 1799.758 | 89.9445 | 24.9459 | 39.9631 | 174.9879 | 40.0413 | 89.961 | 95.4242 | 95.797 | 99.38 | 106.2008 | 80.0744 | 18.347 | 576.46 | 393.7373 | 103.2636 | 104.0033 | 102.953 | 0.72834 | 0.82545 | 0.84116 | -0.00062554 | 89.999 | 84.0069 | 1.4799 | 0.72834 | 0.00080602 | 15.508 | 13.3481
27990 | 7.775 | 1799.74 | 89.9736 | 25.0153 | 39.9607 | 174.9373 | 40.0495 | 89.9713 | 95.3854 | 95.806 | 99.38 | 117.9783 | 76.563 | 18.347 | 572.3353 | 393.7373 | 103.2655 | 104.004 | 102.8852 | 0.72733 | 0.82545 | 0.84116 | -0.00062554 | 90.0013 | 84.2014 | 1.4864 | 0.72733 | 0.00080788 | 15.6678 | 13.5049
28020 | 7.7833 | 1799.619 | 89.9591 | 25.0619 | 39.9341 | 174.894 | 40.0457 | 89.9962 | 95.3834 | 95.8136 | 99.38 | 122.0032 | 72.5825 | 18.347 | 568.9364 | 393.7373 | 103.2001 | 103.998 | 102.9077 | 0.72868 | 0.82545 | 0.84116 | -0.00062554 | 90.002 | 83.9926 | 1.495 | 0.72868 | 0.00080587 | 15.4542 | 13.2953
28050 | 7.7917 | 1800.168 | 89.9534 | 25.0593 | 39.9423 | 175.0036 | 40.0832 | 90.0189 | 95.4401 | 95.8136 | 99.38 | 111.183 | 76.1339 | 18.347 | 571.5787 | 393.7373 | 103.3432 | 104.0189 | 102.9057 | 0.72869 | 0.82545 | 0.84116 | -0.00062554 | 90.0001 | 83.9188 | 1.4775 | 0.72869 | 0.00080517 | 15.452 | 13.2931
28080 | 7.8 | 1799.864 | 89.9921 | 25.0679 | 39.9351 | 174.9885 | 40.0863 | 89.9904 | 95.431 | 95.8162 | 99.38 | 116.6118 | 74.7417 | 18.347 | 574.9879 | 393.7373 | 103.4422 | 103.9939 | 102.8581 | 0.72517 | 0.82545 | 0.84116 | -0.00062554 | 89.9962 | 83.9851 | 1.4909 | 0.72517 | 0.00080581 | 16.0134 | 13.844
28110 | 7.8083 | 1799.401 | 89.9697 | 25.0835 | 39.9499 | 175.0786 | 40.0291 | 90.0043 | 95.4394 | 95.8195 | 99.38 | 114.4135 | 75.7003 | 18.4271 | 577.4559 | 393.7373 | 103.1755 | 103.9775 | 102.9259 | 0.72848 | 0.82545 | 0.84116 | -0.00062554 | 89.9869 | 83.8421 | 1.486 | 0.72847 | 0.00080446 | 15.4867 | 13.3272
28140 | 7.8167 | 1798.998 | 89.9731 | 25.0795 | 39.9648 | 174.9576 | 40.0692 | 90.0103 | 95.4312 | 95.8142 | 99.38 | 108.4752 | 77.8487 | 18.356 | 579.787 | 393.7373 | 103.5604 | 103.9856 | 102.8852 | 0.72837 | 0.82545 | 0.84116 | -0.00062554 | 90.0087 | 83.8767 | 1.4828 | 0.72837 | 0.00080474 | 15.5024 | 13.3426
28170 | 7.825 | 1799.958 | 89.9672 | 25.0906 | 39.9757 | 174.9969 | 40.0625 | 90.0068 | 95.4069 | 95.8194 | 99.38 | 115.0991 | 74.9492 | 18.347 | 579.785 | 393.7373 | 103.596 | 103.9801 | 102.8852 | 0.72806 | 0.82545 | 0.84116 | -0.00062554 | 89.9977 | 83.8545 | 1.4685 | 0.72806 | 0.00080456 | 15.552 | 13.3913
28200 | 7.8333 | 1799.669 | 89.9595 | 25.0194 | 39.9841 | 175.0223 | 39.9971 | 89.9688 | 95.4106 | 95.8175 | 99.38 | 104.9231 | 74.629 | 18.347 | 570.5708 | 393.7373 | 103.3576 | 103.997 | 102.8988 | 0.72622 | 0.82545 | 0.84116 | -0.00062554 | 90.0017 | 84.1446 | 1.3265 | 0.72622 | 0.00080733 | 15.845 | 13.6788
28230 | 7.8417 | 1799.816 | 89.9576 | 24.9529 | 39.9817 | 174.9798 | 39.9839 | 90.002 | 95.4028 | 95.8194 | 99.38 | 125.2692 | 75.8337 | 18.3471 | 571.3646 | 393.7373 | 103.4458 | 104.0002 | 102.8905 | 0.72838 | 0.82545 | 0.84116 | -0.00062554 | 90.0172 | 83.8296 | 1.492 | 0.72839 | 0.00080427 | 15.4992 | 13.3394
28260 | 7.85 | 1799.413 | 89.9713 | 24.9072 | 39.9888 | 174.8956 | 39.9607 | 90.0121 | 95.4165 | 95.8202 | 99.38 | 110.0881 | 78.1847 | 18.3491 | 572.3322 | 393.7373 | 103.5607 | 104.0118 | 102.9054 | 0.72838 | 0.82545 | 0.84116 | -0.00062554 | 90.0147 | 83.9045 | 1.4856 | 0.72839 | 0.000805 | 15.5005 | 13.3407
28290 | 7.8583 | 1799.567 | 89.9629 | 24.8824 | 39.9502 | 174.9195 | 39.9705 | 89.9858 | 95.4375 | 95.8101 | 99.38 | 111.155 | 71.4751 | 18.4144 | 573.7696 | 393.7373 | 103.4779 | 103.9672 | 102.9259 | 0.72837 | 0.82545 | 0.84116 | -0.00062554 | 90.0036 | 83.7865 | 1.4773 | 0.72837 | 0.00080389 | 15.5033 | 13.3435
28320 | 7.8667 | 1799.745 | 89.9766 | 24.8857 | 39.9714 | 174.9003 | 39.9242 | 90.0005 | 95.4347 | 95.8014 | 99.38 | 114.0067 | 74.5035 | 18.3645 | 579.6035 | 393.7373 | 103.6335 | 103.9865 | 102.8785 | 0.72573 | 0.82545 | 0.84116 | -0.00062554 | 90.0277 | 84.0885 | 1.4805 | 0.72575 | 0.00080674 | 15.9208 | 13.7532
28350 | 7.875 | 1800.203 | 89.9823 | 24.9952 | 39.9678 | 174.9414 | 39.9344 | 90.0094 | 95.4308 | 95.7967 | 99.38 | 108.4743 | 76.4109 | 18.3607 | 577.9979 | 393.7373 | 103.6401 | 103.9897 | 102.9123 | 0.72869 | 0.82545 | 0.84116 | -0.00062554 | 90.0108 | 83.8619 | 1.4856 | 0.72869 | 0.0008046 | 15.4518 | 13.293
28380 | 7.8833 | 1799.968 | 89.9875 | 25.0199 | 39.9862 | 174.8819 | 39.9034 | 90.0246 | 95.427 | 95.8013 | 99.38 | 110.9492 | 75.3433 | 18.347 | 574.6514 | 393.7373 | 103.516 | 103.9848 | 102.9327 | 0.72837 | 0.82545 | 0.84116 | -0.00062554 | 90.007 | 83.7919 | 1.4835 | 0.72838 | 0.00080394 | 15.5016 | 13.3418
28410 | 7.8917 | 1799.521 | 89.9875 | 25.081 | 39.9884 | 174.9288 | 39.8978 | 89.9972 | 95.4121 | 95.818 | 99.38 | 107.787 | 73.5122 | 18.347 | 568.3174 | 393.7373 | 103.5578 | 103.9962 | 102.8851 | 0.72806 | 0.82545 | 0.84116 | -0.00062554 | 90.0079 | 83.8393 | 1.494 | 0.72807 | 0.00080439 | 15.5511 | 13.3904
28440 | 7.9 | 1800.383 | 89.979 | 25.0933 | 39.9663 | 174.9059 | 39.9105 | 89.9977 | 95.4413 | 95.8204 | 99.38 | 116.0082 | 75.6805 | 18.347 | 569.4929 | 393.7373 | 103.5857 | 103.9921 | 102.9395 | 0.72843 | 0.82545 | 0.84116 | -0.00062554 | 89.9933 | 83.805 | 1.4548 | 0.72842 | 0.00080409 | 15.4944 | 13.3348
28470 | 7.9083 | 1800.636 | 90.0063 | 25.0886 | 39.9999 | 175.0215 | 39.9592 | 90.0265 | 95.4136 | 95.8145 | 99.38 | 114.759 | 74.4985 | 18.347 | 576.7618 | 393.7373 | 103.6919 | 104.0079 | 102.8717 | 0.72837 | 0.82545 | 0.84116 | -0.00062554 | 90.0036 | 83.7952 | 1.4865 | 0.72838 | 0.00080397 | 15.502 | 13.3422
28500 | 7.9167 | 1800.691 | 89.9981 | 25.0356 | 40.0016 | 174.9286 | 39.982 | 89.9933 | 95.4233 | 95.8168 | 99.38 | 118.6351 | 75.2088 | 18.347 | 580.4863 | 393.7373 | 103.3995 | 103.9932 | 102.8988 | 0.72824 | 0.82545 | 0.84116 | -0.00062554 | 90.006 | 83.8855 | 1.485 | 0.72824 | 0.00080484 | 15.5228 | 13.3626
28530 | 7.925 | 1799.197 | 90.0275 | 25.0161 | 39.9981 | 175.1112 | 40.0234 | 90.0275 | 95.4185 | 95.8147 | 99.38 | 110.0013 | 73.4089 | 18.4652 | 576.1992 | 393.7373 | 102.8493 | 103.9957 | 102.9123 | 0.72793 | 0.82545 | 0.84116 | -0.00062554 | 90.0105 | 83.8707 | 1.4744 | 0.72794 | 0.00080468 | 15.5715 | 13.4103
28560 | 7.9333 | 1799.808 | 90.0158 | 24.9623 | 40.002 | 175.0084 | 40.0297 | 90.0029 | 95.4149 | 95.8165 | 99.38 | 107.8075 | 75.6081 | 18.347 | 572.7641 | 393.7373 | 103.177 | 103.9988 | 102.9327 | 0.72876 | 0.82545 | 0.84116 | -0.00062554 | 89.9723 | 83.8166 | 1.4855 | 0.72875 | 0.00080425 | 15.443 | 13.2843
28590 | 7.9417 | 1800.467 | 90.0021 | 24.899 | 39.9971 | 174.9104 | 40.063 | 89.9972 | 95.4068 | 95.8194 | 99.38 | 109.9443 | 75.7775 | 18.347 | 573.0912 | 393.7373 | 103.2523 | 104.001 | 102.9394 | 0.72806 | 0.82545 | 0.84116 | -0.00062554 | 89.9658 | 83.8727 | 1.4774 | 0.72804 | 0.0008048 | 15.5552 | 13.3944
28620 | 7.95 | 1799.893 | 90.0018 | 24.9541 | 39.9804 | 174.9921 | 40.057 | 89.9847 | 95.4203 | 95.8203 | 99.38 | 113.503 | 74.0303 | 18.3513 | 571.3678 | 393.7373 | 103.359 | 103.9762 | 102.9056 | 0.72803 | 0.82545 | 0.84116 | -0.00062554 | 89.9689 | 83.9317 | 1.4944 | 0.72801 | 0.00080536 | 15.5607 | 13.3998
28650 | 7.9583 | 1799.561 | 90.0087 | 24.9854 | 39.9809 | 174.973 | 40.0455 | 89.9954 | 95.443 | 95.8188 | 99.38 | 109.6068 | 74.9787 | 18.4474 | 572.8201 | 393.7373 | 103.414 | 103.9989 | 102.9056 | 0.72777 | 0.82545 | 0.84116 | -0.00062554 | 89.9671 | 83.9156 | 1.472 | 0.72775 | 0.00080521 | 15.6019 | 13.4402
28680 | 7.9667 | 1800.482 | 90.0122 | 24.961 | 39.9722 | 175.0257 | 40.0525 | 90.0272 | 95.4122 | 95.8225 | 99.38 | 109.3361 | 76.8509 | 18.3656 | 574.0627 | 393.7373 | 103.4352 | 103.9981 | 102.9123 | 0.72838 | 0.82545 | 0.84116 | -0.00062554 | 89.9568 | 83.8337 | 1.4878 | 0.72835 | 0.00080445 | 15.5063 | 13.3464
28710 | 7.975 | 1799.798 | 90.0176 | 25.0099 | 39.9623 | 175.002 | 40.059 | 89.992 | 95.4028 | 95.8092 | 99.38 | 111.0222 | 75.3024 | 18.347 | 578.1979 | 393.7373 | 103.611 | 103.9954 | 102.9327 | 0.72837 | 0.82545 | 0.84116 | -0.00062554 | 89.9563 | 83.815 | 1.4836 | 0.72834 | 0.00080427 | 15.5072 | 13.3473
28740 | 7.9833 | 1800.453 | 90.0455 | 25.0555 | 39.9167 | 175.0163 | 40.0629 | 89.9905 | 95.4267 | 95.8038 | 99.38 | 122.644 | 76.564 | 18.347 | 582.4937 | 393.7373 | 103.452 | 103.9915 | 102.8852 | 0.72781 | 0.82545 | 0.84116 | -0.00062554 | 89.947 | 83.889 | 1.4853 | 0.72777 | 0.000805 | 15.5979 | 13.4363
28770 | 7.9917 | 1800.702 | 90.0043 | 25.0646 | 39.9252 | 175.1828 | 40.0396 | 90.0012 | 95.4009 | 95.8115 | 99.38 | 110.6093 | 76.9394 | 18.347 | 578.6692 | 393.7373 | 103.389 | 103.9974 | 102.9394 | 0.72774 | 0.82545 | 0.84116 | -0.00062554 | 89.9627 | 83.8501 | 1.4854 | 0.72772 | 0.00080459 | 15.6066 | 13.4449
28800 | 8 | 1799.774 | 89.9932 | 25.1655 | 39.9666 | 175.2292 | 40.0333 | 90.0003 | 95.4189 | 95.8084 | 99.38 | 114.8924 | 77.5572 | 18.347 | 573.882 | 393.7373 | 103.376 | 104.0217 | 102.8921 | 0.72779 | 0.82545 | 0.84116 | -0.00062554 | 89.9543 | 83.6947 | 1.4812 | 0.72776 | 0.00080312 | 15.5993 | 13.4377
28830 | 8.0083 | 1799.595 | 90.0178 | 25.1338 | 39.9614 | 175.2711 | 39.9935 | 89.9937 | 95.4181 | 95.8183 | 99.38 | 107.7099 | 78.8788 | 18.347 | 568.9917 | 393.7373 | 103.397 | 104.0139 | 102.9259 | 0.72808 | 0.82545 | 0.84116 | -0.00062554 | 89.941 | 83.6787 | 1.4826 | 0.72804 | 0.000803 | 15.5551 | 13.3943
28860 | 8.0167 | 1801.002 | 90.0285 | 25.0008 | 39.9753 | 175.1706 | 39.9867 | 89.9916 | 95.4268 | 95.8267 | 99.38 | 121.3451 | 81.4403 | 18.3484 | 574.7806 | 393.7373 | 103.4207 | 104.0068 | 102.9259 | 0.72776 | 0.82545 | 0.84116 | -0.00062554 | 89.9595 | 83.8511 | 1.4714 | 0.72773 | 0.00080461 | 15.6041 | 13.4424
28890 | 8.025 | 1799.93 | 90.0133 | 24.9041 | 39.9438 | 175.1908 | 39.9321 | 89.9873 | 95.4128 | 95.8189 | 99.38 | 114.3809 | 79.101 | 18.3474 | 575.8174 | 393.7373 | 103.3132 | 104.0128 | 102.8852 | 0.72806 | 0.82545 | 0.84116 | -0.00062554 | 89.9511 | 83.7699 | 1.4788 | 0.72803 | 0.00080385 | 15.5575 | 13.3967
28920 | 8.0333 | 1799.888 | 89.9631 | 24.9003 | 39.965 | 175.2435 | 39.9377 | 89.9961 | 95.4024 | 95.8196 | 99.38 | 109.7785 | 80.8044 | 18.3934 | 574.6016 | 393.7373 | 103.6377 | 104.0115 | 102.9192 | 0.72829 | 0.82545 | 0.84116 | -0.00062554 | 89.9613 | 83.792 | 1.491 | 0.72826 | 0.00080404 | 15.5196 | 13.3595
28950 | 8.0417 | 1799.733 | 90.0074 | 24.9065 | 39.9771 | 175.0765 | 39.9406 | 89.9924 | 95.4336 | 95.8211 | 99.38 | 112.9744 | 79.5805 | 18.347 | 577.5841 | 393.7373 | 103.6472 | 103.99 | 102.8988 | 0.72775 | 0.82545 | 0.84116 | -0.00062554 | 89.9728 | 83.8331 | 1.474 | 0.72773 | 0.00080441 | 15.6042 | 13.4424
28980 | 8.05 | 1799.836 | 89.9932 | 24.931 | 39.9878 | 175.0507 | 39.9111 | 89.9917 | 95.4067 | 95.8242 | 99.38 | 114.0999 | 77.9671 | 18.347 | 577.9364 | 394.081 | 103.5071 | 104.0033 | 102.9528 | 0.72776 | 0.82545 | 0.84116 | -0.00062554 | 89.9654 | 83.7815 | 1.4844 | 0.72773 | 0.00080393 | 15.604 | 13.4423
29010 | 8.0583 | 1799.578 | 89.976 | 25.0702 | 39.9965 | 175.0661 | 39.9019 | 90.0204 | 95.4364 | 95.8253 | 99.38 | 117.9886 | 76.5581 | 18.347 | 571.9498 | 394.081 | 103.5525 | 104.0177 | 102.9129 | 0.7284 | 0.82545 | 0.84116 | -0.00062554 | 89.9697 | 83.7593 | 1.4859 | 0.72838 | 0.00080371 | 15.5014 | 13.3416
29040 | 8.0667 | 1800.083 | 89.9678 | 25.0871 | 39.9856 | 175.0369 | 39.9027 | 89.9828 | 95.3836 | 95.8227 | 99.38 | 121.0566 | 77.3916 | 18.347 | 571.8116 | 394.081 | 103.1097 | 104.0027 | 102.9462 | 0.72822 | 0.82545 | 0.84116 | -0.00062554 | 89.9634 | 83.8735 | 1.4963 | 0.7282 | 0.00080481 | 15.5299 | 13.3696
29070 | 8.075 | 1799.646 | 90.0165 | 25.1256 | 40.0504 | 175.1809 | 39.9407 | 89.9933 | 95.4633 | 95.8237 | 99.38 | 111.0197 | 78.2316 | 18.3485 | 570.9395 | 393.7373 | 103.42 | 104.0104 | 102.9236 | 0.72806 | 0.82545 | 0.84116 | -0.00062554 | 89.9895 | 83.7093 | 1.4855 | 0.72806 | 0.00080318 | 15.5529 | 13.3922
29100 | 8.0833 | 1799.628 | 89.9917 | 25.0517 | 40.0268 | 175.0931 | 39.989 | 89.9913 | 95.4066 | 95.8203 | 99.38 | 115.5037 | 75.2983 | 18.347 | 574.8414 | 393.7373 | 103.435 | 104.0041 | 102.9055 | 0.7268 | 0.82545 | 0.84116 | -0.00062554 | 89.966 | 83.8764 | 1.4895 | 0.72678 | 0.00080484 | 15.7558 | 13.5913
29130 | 8.0917 | 1800.459 | 89.9818 | 25.0787 | 40.0162 | 175.0793 | 40.0224 | 89.9829 | 95.429 | 95.811 | 99.38 | 110.9526 | 77.3179 | 18.3934 | 579.6341 | 393.7373 | 103.29 | 103.9939 | 102.8852 | 0.72806 | 0.82545 | 0.84116 | -0.00062554 | 89.973 | 83.7992 | 1.4778 | 0.72805 | 0.00080408 | 15.5541 | 13.3933
29160 | 8.1 | 1799.977 | 90.0065 | 25.0254 | 40.0459 | 175.0545 | 40.032 | 90.004 | 95.4076 | 95.8001 | 99.38 | 111.1975 | 78.1213 | 18.347 | 581.9813 | 393.7373 | 103.5725 | 103.9879 | 102.8919 | 0.72806 | 0.82545 | 0.84116 | -0.00062554 | 89.9986 | 83.6873 | 1.491 | 0.72806 | 0.00080295 | 15.552 | 13.3912
29190 | 8.1083 | 1799.8 | 90.0014 | 24.9942 | 40.0365 | 175.076 | 40.049 | 90.0223 | 95.4202 | 95.8072 | 99.38 | 109.0449 | 79.7745 | 18.347 | 575.6856 | 393.7373 | 103.5664 | 104.0036 | 102.9462 | 0.72573 | 0.82545 | 0.84116 | -0.00062554 | 89.9807 | 83.9772 | 1.4828 | 0.72572 | 0.00080577 | 15.9253 | 13.7576
29220 | 8.1167 | 1800.635 | 90.0042 | 24.9606 | 40.0455 | 175.1273 | 40.056 | 89.9934 | 95.3956 | 95.8085 | 99.38 | 107.9936 | 78.6219 | 18.347 | 568.7623 | 393.7373 | 103.509 | 104.007 | 102.8852 | 0.72817 | 0.82545 | 0.84116 | -0.00062554 | 89.9928 | 83.8874 | 1.4895 | 0.72816 | 0.00080488 | 15.5362 | 13.3757
29250 | 8.125 | 1800.261 | 89.996 | 24.9301 | 40.0387 | 175.2367 | 40.0742 | 90.0109 | 95.431 | 95.8207 | 99.38 | 115.3529 | 81.0605 | 18.3577 | 567.9834 | 393.7373 | 103.5989 | 104.019 | 102.9464 | 0.72837 | 0.82545 | 0.84116 | -0.00062554 | 89.9949 | 83.9265 | 1.4844 | 0.72837 | 0.00080525 | 15.5029 | 13.3431
29280 | 8.1333 | 1799.848 | 90.0047 | 24.9899 | 40.0545 | 175.1945 | 40.0533 | 90.0095 | 95.4343 | 95.8187 | 99.38 | 105.0968 | 79.5987 | 18.349 | 573.298 | 393.7373 | 103.5471 | 104.0094 | 102.8988 | 0.72789 | 0.82545 | 0.84116 | -0.00062554 | 90.005 | 83.8414 | 1.4812 | 0.72789 | 0.00080441 | 15.579 | 13.4177
29310 | 8.1417 | 1800.03 | 90.0186 | 24.9792 | 40.0387 | 175.2698 | 40.0609 | 90.0222 | 95.4464 | 95.8169 | 99.38 | 115.8796 | 82.5459 | 18.3527 | 578.9095 | 393.7373 | 103.5698 | 103.9906 | 102.9121 | 0.72706 | 0.82545 | 0.84116 | -0.00062554 | 90.0102 | 83.9743 | 1.4981 | 0.72706 | 0.00080568 | 15.711 | 13.5472
29340 | 8.15 | 1799.892 | 90.0122 | 24.9873 | 40.059 | 175.3086 | 40.0709 | 90.0129 | 95.4405 | 95.8142 | 99.38 | 116.7911 | 74.2285 | 18.3472 | 581.6326 | 393.7373 | 103.5451 | 103.9995 | 102.9125 | 0.72806 | 0.82545 | 0.84116 | -0.00062554 | 90.0003 | 83.8875 | 1.4902 | 0.72806 | 0.00080487 | 15.5518 | 13.3911
29370 | 8.1583 | 1799.764 | 90.013 | 24.987 | 40.0166 | 175.225 | 40.0806 | 89.9946 | 95.4326 | 95.8188 | 99.38 | 114.7925 | 72.8075 | 18.347 | 578.9003 | 393.7373 | 103.5058 | 103.996 | 102.9259 | 0.72801 | 0.82545 | 0.84116 | -0.00062554 | 90.0202 | 83.8909 | 1.4814 | 0.72802 | 0.00080486 | 15.5581 | 13.3972
29400 | 8.1667 | 1799.818 | 90.0314 | 25.0419 | 40.0351 | 175.2874 | 40.056 | 90.0128 | 95.4264 | 95.8204 | 99.38 | 107.1934 | 75.4189 | 18.347 | 573.7958 | 393.7373 | 103.5215 | 104.0205 | 102.9056 | 0.72806 | 0.82545 | 0.84116 | -0.00062554 | 90.0207 | 83.713 | 1.4856 | 0.72807 | 0.00080315 | 15.5498 | 13.3891
29430 | 8.175 | 1800.028 | 90.0203 | 25.05 | 40.0496 | 175.3224 | 40.0281 | 89.9903 | 95.4451 | 95.8209 | 99.38 | 115.7347 | 75.8599 | 18.3506 | 571.0466 | 393.7373 | 103.3655 | 104.0133 | 102.9123 | 0.72697 | 0.82545 | 0.84116 | -0.00062554 | 90.0206 | 84.0922 | 1.5024 | 0.72699 | 0.00080679 | 15.7232 | 13.5592
29460 | 8.1833 | 1799.824 | 90.0297 | 25.0559 | 40.0357 | 175.2315 | 40.0007 | 89.9904 | 95.4126 | 95.8164 | 99.38 | 101.8037 | 76.3381 | 18.356 | 568.7021 | 393.7373 | 103.4781 | 104.0108 | 102.9259 | 0.72837 | 0.82545 | 0.84116 | -0.00062554 | 89.9997 | 83.7931 | 1.4896 | 0.72837 | 0.00080396 | 15.5024 | 13.3426
29490 | 8.1917 | 1800.273 | 90.0156 | 25.0385 | 40.0264 | 175.2356 | 39.9787 | 89.989 | 95.4329 | 95.8137 | 99.38 | 122.4082 | 75.7599 | 18.3657 | 571.1955 | 393.7373 | 103.5287 | 104.0273 | 102.8988 | 0.72824 | 0.82545 | 0.84116 | -0.00062554 | 90.0262 | 83.9293 | 1.4858 | 0.72826 | 0.00080521 | 15.5203 | 13.3602
29520 | 8.2 | 1799.94 | 89.9963 | 24.9971 | 40.0183 | 175.131 | 39.9145 | 90.0045 | 95.4094 | 95.82 | 99.38 | 111.8865 | 79.7698 | 18.352 | 579.9448 | 393.7373 | 103.3678 | 104.0045 | 102.9667 | 0.72797 | 0.82545 | 0.84116 | -0.00062554 | 90.0184 | 83.7484 | 1.4904 | 0.72798 | 0.00080349 | 15.5652 | 13.4042
29550 | 8.2083 | 1799.991 | 90.0282 | 24.9084 | 40.0252 | 175.3127 | 39.9534 | 89.9982 | 95.4051 | 95.806 | 99.38 | 113.4449 | 77.5639 | 18.3472 | 580.2614 | 394.081 | 103.3155 | 103.9922 | 102.9056 | 0.72837 | 0.82545 | 0.84116 | -0.00062554 | 90.0131 | 83.8957 | 1.4913 | 0.72838 | 0.00080492 | 15.5012 | 13.3414
29580 | 8.2167 | 1799.744 | 90.0288 | 24.8862 | 40.0186 | 175.138 | 39.9128 | 89.9931 | 95.4009 | 95.7999 | 99.38 | 117.288 | 77.2678 | 18.347 | 579.334 | 393.7373 | 103.1044 | 104.0011 | 102.953 | 0.72806 | 0.82545 | 0.84116 | -0.00062554 | 90.0014 | 83.7749 | 1.4906 | 0.72806 | 0.00080378 | 15.5522 | 13.3914
29610 | 8.225 | 1800.058 | 90.0241 | 24.8896 | 40.0148 | 175.1868 | 39.9013 | 89.9935 | 95.4544 | 95.8011 | 99.38 | 107.0345 | 76.1189 | 18.347 | 577.6933 | 393.7373 | 103.165 | 104.0112 | 102.9259 | 0.72775 | 0.82545 | 0.84116 | -0.00062554 | 90.0238 | 83.8585 | 1.4891 | 0.72777 | 0.00080454 | 15.5986 | 13.437
29640 | 8.2333 | 1800.34 | 90.0157 | 24.9391 | 39.9949 | 175.1229 | 39.913 | 90.011 | 95.423 | 95.8029 | 99.38 | 112.9522 | 75.8527 | 18.347 | 567.5382 | 393.7373 | 103.1379 | 104.0066 | 102.8785 | 0.72659 | 0.82545 | 0.84116 | -0.00062554 | 89.9963 | 83.8916 | 1.4951 | 0.72659 | 0.00080492 | 15.7866 | 13.6215
29670 | 8.2417 | 1800.521 | 89.9859 | 25.0008 | 39.9869 | 175.1301 | 39.877 | 89.9877 | 95.44 | 95.8144 | 99.381 | 102.7943 | 78.1364 | 18.348 | 567.4403 | 393.7373 | 103.0871 | 104.0249 | 102.9442 | 0.72806 | 0.82545 | 0.84116 | -0.00062554 | 90.0025 | 83.9083 | 1.495 | 0.72806 | 0.00080506 | 15.5518 | 13.391
29700 | 8.25 | 1800.226 | 90.0101 | 25.0223 | 39.9843 | 175.0669 | 39.9002 | 89.9809 | 95.435 | 95.8136 | 99.3875 | 114.4375 | 77.7668 | 18.4355 | 574.9995 | 394.081 | 103.3785 | 104.0247 | 102.9063 | 0.72775 | 0.82545 | 0.84116 | -0.00062554 | 89.9988 | 83.9046 | 1.4886 | 0.72775 | 0.00080503 | 15.6017 | 13.44
29730 | 8.2583 | 1800.06 | 89.991 | 25.0693 | 39.9501 | 175.1187 | 39.9768 | 89.9925 | 95.4059 | 95.8141 | 99.3894 | 108.5112 | 76.5255 | 18.347 | 574.0784 | 393.7373 | 103.352 | 104.0223 | 102.9285 | 0.72806 | 0.82545 | 0.84116 | -0.00062554 | 90.0028 | 83.8597 | 1.4898 | 0.72806 | 0.0008046 | 15.5521 | 13.3913
29760 | 8.2667 | 1800.491 | 90.0059 | 25.0985 | 39.9564 | 175.1063 | 40.0086 | 89.9778 | 95.4149 | 95.8159 | 99.38 | 112.919 | 77.355 | 18.347 | 581.7953 | 393.7373 | 103.4171 | 103.998 | 102.9139 | 0.72825 | 0.82545 | 0.84116 | -0.00062554 | 89.9982 | 83.827 | 1.4876 | 0.72825 | 0.00080429 | 15.5219 | 13.3618
29790 | 8.275 | 1800.637 | 89.9971 | 25.1299 | 39.9581 | 175.1601 | 40.0648 | 90.0154 | 95.4143 | 95.8101 | 99.3819 | 110.1473 | 77.0223 | 18.3471 | 582.3005 | 393.7373 | 103.4336 | 104.017 | 102.9413 | 0.72806 | 0.82545 | 0.84116 | -0.00062554 | 90.0018 | 83.8379 | 1.4828 | 0.72806 | 0.00080439 | 15.5517 | 13.391
29820 | 8.2833 | 1800.23 | 89.9664 | 25.0558 | 39.9522 | 175.1271 | 40.0265 | 89.9812 | 95.3988 | 95.8336 | 99.4 | 105.3836 | 76.7985 | 18.347 | 573.6111 | 393.7373 | 103.467 | 104.0215 | 102.9323 | 0.72796 | 0.82545 | 0.84116 | -0.00062554 | 89.9905 | 83.782 | 1.4883 | 0.72795 | 0.00080388 | 15.5694 | 13.4084
29850 | 8.2917 | 1800.081 | 89.967 | 24.9901 | 39.9521 | 175.1514 | 40.0514 | 89.9921 | 95.4023 | 95.8318 | 99.3906 | 111.912 | 78.3187 | 18.3599 | 564.9726 | 393.7373 | 103.3332 | 104.0214 | 102.9298 | 0.72602 | 0.82545 | 0.84116 | -0.00062554 | 90.0065 | 83.9928 | 1.4926 | 0.72603 | 0.00080586 | 15.8761 | 13.7093
29880 | 8.3 | 1799.474 | 89.9918 | 24.9615 | 39.9488 | 175.1324 | 40.0461 | 90.0042 | 95.4006 | 95.8271 | 99.3977 | 113.9344 | 76.1652 | 18.347 | 566.2806 | 393.7373 | 103.4217 | 104.0381 | 102.93 | 0.72813 | 0.82545 | 0.84116 | -0.00062554 | 90.007 | 83.9717 | 1.4858 | 0.72813 | 0.00080566 | 15.5407 | 13.3802
29910 | 8.3083 | 1799.662 | 89.9761 | 24.9761 | 39.9632 | 175.157 | 40.0754 | 90.0047 | 95.3994 | 95.8256 | 99.3848 | 101.1811 | 76.8778 | 18.5561 | 575.6638 | 393.7373 | 103.5083 | 104.0227 | 102.9172 | 0.72807 | 0.82545 | 0.84116 | -0.00062554 | 90.008 | 83.8763 | 1.496 | 0.72807 | 0.00080474 | 15.5502 | 13.3895
29940 | 8.3167 | 1799.828 | 89.9798 | 25.0186 | 39.9776 | 175.0264 | 40.0795 | 90.0123 | 95.4029 | 95.8226 | 99.3941 | 119.4097 | 78.127 | 18.347 | 582.8856 | 393.7373 | 103.3856 | 104.0089 | 102.9602 | 0.72775 | 0.82545 | 0.84116 | -0.00062554 | 90.0114 | 83.7965 | 1.4848 | 0.72776 | 0.00080397 | 15.6003 | 13.4387
29970 | 8.325 | 1799.629 | 89.9739 | 25.024 | 39.9549 | 175.0826 | 40.052 | 90.0075 | 95.4228 | 95.8027 | 99.3951 | 108.3241 | 75.1198 | 18.347 | 581.854 | 393.7373 | 103.3748 | 104.0082 | 102.9071 | 0.72837 | 0.82545 | 0.84116 | -0.00062554 | 90.0146 | 83.7786 | 1.493 | 0.72838 | 0.00080379 | 15.5009 | 13.3411
30000 | 8.3333 | 1799.862 | 89.9495 | 25.0643 | 39.9254 | 175.126 | 40.0413 | 90.0197 | 95.405 | 95.8102 | 99.3889 | 109.8871 | 74.7837 | 18.347 | 578.9363 | 393.7373 | 103.5616 | 104.0074 | 102.9755 | 0.72811 | 0.82545 | 0.84116 | -0.00062554 | 89.9992 | 83.905 | 1.4832 | 0.72811 | 0.00080504 | 15.5437 | 13.3831
30030 | 8.3417 | 1800.249 | 89.9677 | 25.0831 | 39.9686 | 175.1754 | 40.0386 | 90.0047 | 95.4226 | 95.8101 | 99.405 | 122.5335 | 74.984 | 18.347 | 574.7229 | 393.7373 | 103.281 | 104.0204 | 102.9383 | 0.72806 | 0.82545 | 0.84116 | -0.00062554 | 90.0023 | 83.9502 | 1.4891 | 0.72806 | 0.00080546 | 15.5517 | 13.391
30060 | 8.35 | 1800.042 | 89.9769 | 25.0561 | 39.9538 | 175.1793 | 39.9781 | 89.9773 | 95.4025 | 95.8052 | 99.3951 | 107.9313 | 73.7596 | 18.347 | 561.1444 | 393.7373 | 103.1916 | 104.0019 | 102.9176 | 0.7266 | 0.82545 | 0.84116 | -0.00062554 | 89.9995 | 84.0175 | 1.489 | 0.7266 | 0.00080612 | 15.7843 | 13.6192
30090 | 8.3583 | 1800.019 | 89.9711 | 25.0932 | 40.007 | 175.1978 | 40.0073 | 89.9882 | 95.4192 | 95.8152 | 99.38 | 108.2012 | 75.0431 | 18.347 | 563.1029 | 393.7373 | 103.3157 | 104.0195 | 102.9191 | 0.72837 | 0.82545 | 0.84116 | -0.00062554 | 89.983 | 83.8853 | 1.4857 | 0.72836 | 0.00080489 | 15.5042 | 13.3444
30120 | 8.3667 | 1800.745 | 89.9978 | 25.1025 | 39.9702 | 175.1794 | 39.965 | 89.9727 | 95.4229 | 95.818 | 99.38 | 121.1808 | 75.4698 | 18.347 | 573.0577 | 393.7373 | 103.2296 | 104.0223 | 102.8784 | 0.72837 | 0.82545 | 0.84116 | -0.00062554 | 89.9992 | 83.8677 | 1.4846 | 0.72837 | 0.00080468 | 15.5036 | 13.3438
30150 | 8.375 | 1799.799 | 89.9887 | 25.1048 | 39.9478 | 175.1607 | 39.9406 | 89.9977 | 95.4179 | 95.8083 | 99.38 | 111.3973 | 75.2913 | 18.347 | 582.8411 | 393.7373 | 103.2835 | 103.9848 | 102.9462 | 0.72801 | 0.82545 | 0.84116 | -0.00062554 | 90.0293 | 83.8505 | 1.4936 | 0.72803 | 0.00080445 | 15.557 | 13.3962
30180 | 8.3833 | 1800.211 | 89.9771 | 25.0186 | 39.9968 | 175.2605 | 39.9011 | 90.0072 | 95.4318 | 95.8096 | 99.38 | 108.451 | 74.7047 | 18.4271 | 583.3533 | 393.7373 | 103.2523 | 103.9998 | 102.9259 | 0.72834 | 0.82545 | 0.84116 | -0.00062554 | 90.0107 | 83.9175 | 1.4876 | 0.72834 | 0.00080513 | 15.507 | 13.3471
30210 | 8.3917 | 1800.249 | 90.0001 | 25.013 | 39.9965 | 175.1857 | 39.9369 | 89.9786 | 95.4231 | 95.8074 | 99.38 | 118.8046 | 77.1612 | 18.347 | 580.3172 | 393.7373 | 103.3706 | 104.0084 | 102.9258 | 0.72811 | 0.82545 | 0.84116 | -0.00062554 | 90.0056 | 83.7812 | 1.4896 | 0.72812 | 0.00080384 | 15.543 | 13.3825
30240 | 8.4 | 1800.093 | 89.9909 | 24.9403 | 39.9803 | 175.0231 | 39.8961 | 89.9717 | 95.4154 | 95.8112 | 99.38 | 113.353 | 77.1476 | 18.347 | 573.2945 | 393.7373 | 103.2839 | 104.0144 | 102.9016 | 0.72793 | 0.82545 | 0.84116 | -0.00062554 | 90.0087 | 83.8223 | 1.4802 | 0.72793 | 0.00080422 | 15.5723 | 13.4112
30270 | 8.4083 | 1800.107 | 89.9731 | 24.8828 | 39.9831 | 175.128 | 39.8959 | 89.9905 | 95.3791 | 95.816 | 99.38 | 114.4205 | 76.4939 | 18.347 | 562.2094 | 393.7373 | 103.3255 | 104.0101 | 102.9462 | 0.72775 | 0.82545 | 0.84116 | -0.00062554 | 89.9789 | 83.97 | 1.5011 | 0.72774 | 0.00080571 | 15.6031 | 13.4414
30300 | 8.4167 | 1799.682 | 89.9808 | 24.9193 | 39.9622 | 175.1584 | 39.8723 | 89.9804 | 95.3993 | 95.8133 | 99.38 | 116.4245 | 76.0066 | 18.4083 | 566.045 | 393.7373 | 103.3647 | 103.9999 | 102.892 | 0.72775 | 0.82545 | 0.84116 | -0.00062554 | 90.008 | 83.879 | 1.4919 | 0.72775 | 0.00080477 | 15.6009 | 13.4392
30330 | 8.425 | 1800.01 | 90.0043 | 24.9779 | 39.9894 | 175.1647 | 39.899 | 89.996 | 95.4517 | 95.8099 | 99.38 | 105.4247 | 76.6661 | 18.3934 | 576.3219 | 393.7373 | 103.3549 | 104.0101 | 102.9254 | 0.72791 | 0.82545 | 0.84116 | -0.00062554 | 90.0136 | 83.9942 | 1.4875 | 0.72792 | 0.00080586 | 15.5745 | 13.4133
30360 | 8.4333 | 1799.72 | 90.007 | 25.0575 | 39.9733 | 175.0986 | 39.9488 | 89.9981 | 95.4164 | 95.8136 | 99.38 | 109.9755 | 74.2958 | 18.347 | 583.5804 | 393.7373 | 103.5279 | 104.0045 | 102.9056 | 0.72776 | 0.82545 | 0.84116 | -0.00062554 | 90.0026 | 83.9395 | 1.4977 | 0.72776 | 0.00080536 | 15.5993 | 13.4376
30390 | 8.4417 | 1800.357 | 90.0059 | 25.0569 | 39.9586 | 174.9519 | 39.994 | 90.0074 | 95.4287 | 95.7985 | 99.38 | 116.8594 | 76.3739 | 18.347 | 585.6166 | 393.7373 | 103.5858 | 103.9935 | 102.8988 | 0.72806 | 0.82545 | 0.84116 | -0.00062554 | 89.9994 | 83.8839 | 1.4913 | 0.72806 | 0.00080483 | 15.5519 | 13.3912
30420 | 8.45 | 1800.115 | 90.0223 | 25.0876 | 40.0192 | 175.0923 | 40.0765 | 89.9815 | 95.4234 | 95.7987 | 99.38 | 110.7819 | 77.9869 | 18.347 | 576.9833 | 393.7373 | 103.5072 | 103.9941 | 102.9327 | 0.72785 | 0.82545 | 0.84116 | -0.00062554 | 90.0076 | 83.9 | 1.4862 | 0.72785 | 0.00080497 | 15.5856 | 13.4242
30450 | 8.4583 | 1799.537 | 90.0124 | 25.1334 | 40.032 | 175.0164 | 40.0838 | 89.9838 | 95.4262 | 95.8026 | 99.38 | 107.3606 | 74.9519 | 18.347 | 565.8375 | 393.7373 | 103.5092 | 103.9908 | 102.8662 | 0.72418 | 0.82545 | 0.84116 | -0.00062554 | 89.9982 | 84.0884 | 1.4728 | 0.72418 | 0.0008068 | 16.1722 | 13.9998
30480 | 8.4667 | 1799.29 | 89.9859 | 25.0677 | 40.0058 | 175.1448 | 40.1273 | 89.9853 | 95.4334 | 95.8059 | 99.38 | 106.7493 | 75.2677 | 18.347 | 564.8655 | 393.7373 | 103.7704 | 104.017 | 102.9259 | 0.72807 | 0.82545 | 0.84116 | -0.00062554 | 90.0061 | 83.7966 | 1.4897 | 0.72807 | 0.00080398 | 15.5507 | 13.39
30510 | 8.475 | 1800.357 | 89.9719 | 24.9963 | 39.9905 | 175.1619 | 40.1105 | 90.0297 | 95.4109 | 95.8141 | 99.38 | 126.0643 | 74.6706 | 18.347 | 570.7181 | 393.7373 | 103.899 | 104.0195 | 102.9215 | 0.72797 | 0.82545 | 0.84116 | -0.00062554 | 90.0104 | 83.9879 | 1.4868 | 0.72798 | 0.00080581 | 15.5647 | 13.4037
30540 | 8.4833 | 1800.01 | 90.0219 | 24.9267 | 40.0251 | 175.1565 | 40.1359 | 90.012 | 95.3965 | 95.8157 | 99.38 | 96.683 | 77.0828 | 18.347 | 581.654 | 393.7373 | 103.6139 | 103.99 | 102.919 | 0.72773 | 0.82545 | 0.84116 | -0.00062554 | 90.0323 | 83.8744 | 1.483 | 0.72775 | 0.00080467 | 15.6008 | 13.4391
30570 | 8.4917 | 1799.999 | 90.0239 | 24.9166 | 40.0073 | 175.0952 | 40.163 | 90.0168 | 95.3838 | 95.8105 | 99.38 | 121.7837 | 76.8965 | 18.3588 | 582.2955 | 393.7373 | 103.468 | 103.9805 | 102.9329 | 0.72805 | 0.82545 | 0.84116 | -0.00062554 | 90.0267 | 83.9512 | 1.4909 | 0.72807 | 0.00080542 | 15.5509 | 13.3902
30600 | 8.5 | 1799.673 | 90.0012 | 24.8947 | 40.0476 | 174.9666 | 40.0997 | 90.0003 | 95.4076 | 95.8082 | 99.38 | 115.1948 | 74.6305 | 18.347 | 584.3994 | 393.7373 | 103.7261 | 104.0096 | 102.8852 | 0.72776 | 0.82545 | 0.84116 | -0.00062554 | 90.0047 | 83.886 | 1.4897 | 0.72776 | 0.00080484 | 15.5994 | 13.4378
30630 | 8.5083 | 1799.891 | 90.0213 | 24.9382 | 40.0426 | 174.9887 | 40.0269 | 90.0317 | 95.3838 | 95.8131 | 99.38 | 102.1469 | 77.6378 | 18.347 | 573.7384 | 393.7373 | 103.5071 | 104.0023 | 102.953 | 0.728 | 0.82545 | 0.84116 | -0.00062554 | 90.0101 | 84.0143 | 1.497 | 0.72801 | 0.00080606 | 15.5605 | 13.3996
30660 | 8.5167 | 1800.174 | 90.0112 | 24.958 | 40.0004 | 174.9584 | 39.928 | 90.0282 | 95.4073 | 95.8122 | 99.38 | 115.551 | 77.8362 | 18.3738 | 563.0798 | 393.7373 | 103.7369 | 104.0011 | 102.9259 | 0.72611 | 0.82545 | 0.84116 | -0.00062554 | 89.9932 | 83.9693 | 1.4924 | 0.72611 | 0.00080567 | 15.8631 | 13.6966
30690 | 8.525 | 1800.948 | 90.019 | 24.974 | 40.0053 | 175.0592 | 39.907 | 89.9754 | 95.4368 | 95.8104 | 99.38 | 115.0001 | 75.2317 | 18.4754 | 563.6977 | 393.7373 | 103.8094 | 104.0121 | 102.953 | 0.72831 | 0.82545 | 0.84116 | -0.00062554 | 89.9796 | 83.8861 | 1.4642 | 0.7283 | 0.0008049 | 15.5146 | 13.3545
30720 | 8.5333 | 1800.192 | 90.0071 | 25.0251 | 40.0311 | 175.1839 | 39.8832 | 90.0029 | 95.3969 | 95.8031 | 99.38 | 97.2876 | 78.9047 | 18.3477 | 567.6089 | 393.7373 | 103.5729 | 103.9949 | 102.9259 | 0.72788 | 0.82545 | 0.84116 | -0.00062554 | 89.9938 | 83.8985 | 1.4897 | 0.72788 | 0.00080499 | 15.5811 | 13.4198
30750 | 8.5417 | 1800.116 | 90.0331 | 25.0455 | 40.0077 | 174.9971 | 39.8862 | 89.9951 | 95.4036 | 95.8059 | 99.38 | 112.9465 | 74.8348 | 18.347 | 578.2759 | 393.7373 | 103.6304 | 103.9939 | 102.9191 | 0.728 | 0.82545 | 0.84116 | -0.00062554 | 90.0033 | 83.8884 | 1.4924 | 0.728 | 0.00080487 | 15.561 | 13.4001
30780 | 8.55 | 1800.33 | 90.0195 | 25.0532 | 39.9857 | 175.2026 | 39.8326 | 89.9872 | 95.4117 | 95.8046 | 99.38 | 110.097 | 75.7152 | 18.4655 | 587.5089 | 394.081 | 103.5941 | 104.0042 | 102.9447 | 0.72734 | 0.82545 | 0.84116 | -0.00062554 | 90.0016 | 83.965 | 1.4985 | 0.72734 | 0.00080561 | 15.6669 | 13.504
30810 | 8.5583 | 1799.999 | 90.0042 | 25.004 | 39.9952 | 175.1585 | 39.8891 | 89.9873 | 95.4032 | 95.7951 | 99.38 | 117.5499 | 76.7496 | 18.347 | 585.7775 | 393.7373 | 103.5418 | 103.9872 | 102.9364 | 0.72775 | 0.82545 | 0.84116 | -0.00062554 | 89.9992 | 84.0436 | 1.4906 | 0.72775 | 0.00080637 | 15.6016 | 13.4399
30840 | 8.5667 | 1799.937 | 90.0325 | 24.9743 | 40.02 | 175.269 | 39.9029 | 90.0175 | 95.4222 | 95.7953 | 99.38 | 114.0385 | 74.4614 | 18.347 | 574.1132 | 393.7373 | 103.5633 | 104.0032 | 102.9191 | 0.72753 | 0.82545 | 0.84116 | -0.00062554 | 89.9982 | 83.9715 | 1.4837 | 0.72753 | 0.00080568 | 15.6362 | 13.4739
30870 | 8.575 | 1800.015 | 89.9832 | 24.9149 | 40.0112 | 175.1973 | 39.9782 | 89.9855 | 95.3998 | 95.7918 | 99.38 | 106.1183 | 76.6667 | 18.347 | 562.3309 | 393.7373 | 103.4219 | 103.9853 | 102.9123 | 0.72535 | 0.82545 | 0.84116 | -0.00062554 | 89.9921 | 84.0845 | 1.4882 | 0.72534 | 0.00080678 | 15.9853 | 13.8164
30900 | 8.5833 | 1799.935 | 90.0121 | 24.9306 | 39.9871 | 175.1907 | 40.0472 | 90.0052 | 95.4161 | 95.8046 | 99.38 | 111.5264 | 75.7883 | 18.347 | 565.6893 | 394.081 | 103.4928 | 104.0105 | 102.9598 | 0.72776 | 0.82545 | 0.84116 | -0.00062554 | 90.0041 | 84.0089 | 1.485 | 0.72776 | 0.00080602 | 15.5994 | 13.4378
30930 | 8.5917 | 1800.104 | 90.0397 | 24.9227 | 39.9935 | 175.1886 | 40.0747 | 90.0135 | 95.4176 | 95.803 | 99.38 | 118.8217 | 74.5362 | 18.4815 | 572.9974 | 393.7373 | 103.5159 | 104.0179 | 102.892 | 0.72775 | 0.82545 | 0.84116 | -0.00062554 | 90.0048 | 84.0044 | 1.4705 | 0.72775 | 0.00080598 | 15.6009 | 13.4393
30960 | 8.6 | 1799.993 | 90.0277 | 24.9649 | 40.0043 | 175.193 | 40.104 | 90.0149 | 95.4141 | 95.8041 | 99.38 | 115.0778 | 75.1319 | 18.349 | 581.5242 | 393.7373 | 103.3338 | 103.9894 | 102.9734 | 0.72775 | 0.82545 | 0.84116 | -0.00062554 | 90.0009 | 83.8517 | 1.4873 | 0.72775 | 0.00080452 | 15.6014 | 13.4397
30990 | 8.6083 | 1800.038 | 90.0357 | 24.9646 | 40.0157 | 175.222 | 40.1373 | 90.0213 | 95.4157 | 95.8074 | 99.38 | 109.5073 | 76.1862 | 18.5609 | 583.8674 | 393.7373 | 103.3097 | 104.0154 | 102.9531 | 0.7263 | 0.82545 | 0.84116 | -0.00062554 | 90.0084 | 83.9713 | 1.4925 | 0.7263 | 0.00080565 | 15.8323 | 13.6663
31020 | 8.6167 | 1801.016 | 90.0091 | 24.9438 | 40.0266 | 175.0897 | 40.1184 | 90.0083 | 95.3999 | 95.8055 | 99.38 | 114.2564 | 75.6348 | 18.347 | 581.9573 | 393.7373 | 103.3092 | 104.0076 | 102.9389 | 0.72806 | 0.82545 | 0.84116 | -0.00062554 | 89.9988 | 83.8276 | 1.4876 | 0.72806 | 0.0008043 | 15.552 | 13.3913
31050 | 8.625 | 1799.457 | 90.0164 | 25.0142 | 40.0367 | 175.2449 | 40.1226 | 90.0113 | 95.4299 | 95.8059 | 99.38 | 97.4715 | 78.3527 | 18.347 | 567.798 | 393.7373 | 103.3702 | 103.9955 | 102.9327 | 0.72774 | 0.82545 | 0.84116 | -0.00062554 | 89.9882 | 83.9689 | 1.4868 | 0.72773 | 0.00080568 | 15.604 | 13.4423
31080 | 8.6333 | 1799.829 | 90.0108 | 25.0454 | 40.0133 | 175.1401 | 40.1275 | 90.0373 | 95.433 | 95.8085 | 99.38 | 120.9324 | 75.9801 | 18.347 | 564.3511 | 393.7373 | 103.2689 | 104.015 | 102.8852 | 0.728 | 0.82545 | 0.84116 | -0.00062554 | 90.0063 | 83.8879 | 1.4925 | 0.72801 | 0.00080486 | 15.5609 | 13.4
31110 | 8.6417 | 1800.036 | 89.9762 | 25.1197 | 39.9894 | 175.1892 | 40.0097 | 89.9917 | 95.4279 | 95.8063 | 99.38 | 105.6954 | 75.6675 | 18.4432 | 566.1497 | 393.7373 | 103.0168 | 104.0049 | 102.9056 | 0.72726 | 0.82545 | 0.84116 | -0.00062554 | 89.9919 | 84.1111 | 1.5222 | 0.72726 | 0.00080703 | 15.6799 | 13.5167
31140 | 8.65 | 1799.574 | 90.0037 | 25.0676 | 40.0048 | 175.2096 | 40.003 | 90.0058 | 95.4246 | 95.804 | 99.38 | 104.6564 | 74.8334 | 18.3752 | 577.3975 | 393.7373 | 102.937 | 103.9859 | 102.9056 | 0.72784 | 0.82545 | 0.84116 | -0.00062554 | 89.9904 | 83.827 | 1.4881 | 0.72783 | 0.00080431 | 15.588 | 13.4266
31170 | 8.6583 | 1799.857 | 90.0022 | 24.9331 | 40.0251 | 175.2228 | 39.9375 | 89.9816 | 95.4103 | 95.8119 | 99.38 | 117.4378 | 77.7215 | 18.4902 | 580.437 | 393.7373 | 102.8927 | 103.9856 | 102.9535 | 0.72775 | 0.82545 | 0.84116 | -0.00062554 | 89.9928 | 83.8605 | 1.484 | 0.72775 | 0.00080462 | 15.6022 | 13.4405
31200 | 8.6667 | 1799.935 | 90.0223 | 24.8544 | 40.0453 | 175.1058 | 39.8907 | 89.9909 | 95.3935 | 95.8083 | 99.38 | 118.2904 | 78.8306 | 18.4305 | 585.478 | 393.7373 | 102.8967 | 103.9841 | 102.9123 | 0.72776 | 0.82545 | 0.84116 | -0.00062554 | 90.0047 | 83.7977 | 1.4876 | 0.72776 | 0.000804 | 15.6001 | 13.4384
31230 | 8.675 | 1800.173 | 90.0024 | 24.8203 | 40.0261 | 175.0183 | 39.8727 | 89.9919 | 95.4059 | 95.7942 | 99.38 | 103.1615 | 76.8686 | 18.3473 | 579.2662 | 393.7373 | 103.0563 | 104.0027 | 102.9259 | 0.72774 | 0.82545 | 0.84116 | -0.00062554 | 89.9961 | 83.8875 | 1.4574 | 0.72774 | 0.00080488 | 15.6033 | 13.4416
31260 | 8.6833 | 1799.972 | 89.991 | 24.8709 | 40.0222 | 175.0288 | 39.884 | 89.9949 | 95.401 | 95.7946 | 99.38 | 117.6134 | 77.9615 | 18.347 | 574.1049 | 393.7373 | 103.2165 | 104.0184 | 102.9282 | 0.72764 | 0.82545 | 0.84116 | -0.00062554 | 89.9882 | 83.8553 | 1.4746 | 0.72763 | 0.00080459 | 15.6199 | 13.4579
31290 | 8.6917 | 1800.833 | 89.9965 | 24.9248 | 39.9932 | 174.9845 | 39.8398 | 89.9517 | 95.4058 | 95.7989 | 99.38 | 113.0686 | 78.0163 | 18.347 | 563.6078 | 393.7373 | 103.2562 | 104.0059 | 102.9395 | 0.72745 | 0.82545 | 0.84116 | -0.00062554 | 89.9742 | 83.9156 | 1.4969 | 0.72744 | 0.0008052 | 15.6516 | 13.4889
31320 | 8.7 | 1798.919 | 89.9742 | 24.986 | 39.9698 | 175.016 | 39.8705 | 89.9844 | 95.4031 | 95.7998 | 99.38 | 117.8355 | 76.08 | 18.4277 | 564.847 | 393.7373 | 103.3189 | 103.9935 | 102.9801 | 0.72774 | 0.82545 | 0.84116 | -0.00062554 | 89.9902 | 83.8585 | 1.4842 | 0.72774 | 0.00080461 | 15.6035 | 13.4418
31350 | 8.7083 | 1800.322 | 89.9797 | 24.992 | 39.9891 | 175.0032 | 39.9223 | 90.0092 | 95.3613 | 95.8084 | 99.38 | 105.5174 | 74.528 | 18.347 | 575.276 | 393.7373 | 103.508 | 103.999 | 102.9258 | 0.72767 | 0.82545 | 0.84116 | -0.00062554 | 89.981 | 83.9332 | 1.4902 | 0.72766 | 0.00080535 | 15.6159 | 13.454
31380 | 8.7167 | 1799.568 | 89.9908 | 25.034 | 39.9953 | 175.0795 | 40.0203 | 90.0143 | 95.4215 | 95.8181 | 99.38 | 117.1903 | 75.7271 | 18.347 | 584.0012 | 393.7373 | 103.4807 | 103.9824 | 102.9259 | 0.72713 | 0.82545 | 0.84116 | -0.00062554 | 89.9932 | 83.8902 | 1.4942 | 0.72712 | 0.00080491 | 15.7013 | 13.5377
31410 | 8.725 | 1799.904 | 89.9978 | 25.0251 | 39.98 | 175.0962 | 40.0393 | 90.0078 | 95.4138 | 95.81 | 99.38 | 109.1771 | 74.8818 | 18.348 | 584.8171 | 393.7373 | 103.7828 | 103.9869 | 102.927 | 0.72775 | 0.82545 | 0.84116 | -0.00062554 | 89.9873 | 83.8535 | 1.4848 | 0.72774 | 0.00080457 | 15.6034 | 13.4417
31440 | 8.7333 | 1799.919 | 89.983 | 25.0293 | 39.9869 | 175.1633 | 40.1006 | 89.9939 | 95.4135 | 95.8086 | 99.38 | 113.5707 | 76.3228 | 18.347 | 581.3629 | 393.7373 | 103.6502 | 103.9966 | 102.9461 | 0.72806 | 0.82545 | 0.84116 | -0.00062554 | 89.9765 | 83.8389 | 1.496 | 0.72805 | 0.00080445 | 15.5544 | 13.3937
31470 | 8.7417 | 1800.418 | 89.9908 | 25.0128 | 39.9887 | 175.1577 | 40.0913 | 90.014 | 95.4358 | 95.8123 | 99.38 | 119.3242 | 76.0977 | 18.347 | 570.8107 | 393.7373 | 103.6 | 103.996 | 102.9327 | 0.72744 | 0.82545 | 0.84116 | -0.00062554 | 89.9742 | 83.9412 | 1.4863 | 0.72742 | 0.00080544 | 15.6537 | 13.491
31500 | 8.75 | 1799.625 | 89.982 | 24.9534 | 39.9916 | 175.242 | 40.1071 | 89.9774 | 95.4316 | 95.8115 | 99.38 | 98.3795 | 76.1172 | 18.347 | 563.1243 | 393.7373 | 103.699 | 103.997 | 102.9395 | 0.72775 | 0.82545 | 0.84116 | -0.00062554 | 89.9835 | 83.8937 | 1.48 | 0.72774 | 0.00080496 | 15.6032 | 13.4415
31530 | 8.7583 | 1799.842 | 89.9761 | 24.8992 | 39.9914 | 175.2793 | 40.117 | 90.0161 | 95.4166 | 95.8118 | 99.38 | 112.8589 | 77.6463 | 18.3602 | 573.3919 | 393.7373 | 103.4151 | 103.9883 | 102.9279 | 0.72744 | 0.82545 | 0.84116 | -0.00062554 | 89.9868 | 83.9749 | 1.5009 | 0.72743 | 0.00080574 | 15.6524 | 13.4898
31560 | 8.7667 | 1799.857 | 89.9774 | 24.9184 | 39.9758 | 175.2296 | 40.117 | 90.0145 | 95.3715 | 95.8052 | 99.38 | 111.0921 | 76.422 | 18.3883 | 576.3541 | 393.7373 | 103.5825 | 104.0056 | 102.892 | 0.72769 | 0.82545 | 0.84116 | -0.00062554 | 89.9698 | 83.8836 | 1.4845 | 0.72767 | 0.0008049 | 15.6147 | 13.4528
31590 | 8.775 | 1799.809 | 89.952 | 24.9221 | 39.9707 | 175.1847 | 40.0751 | 89.9869 | 95.3963 | 95.8053 | 99.38 | 108.2704 | 77.4288 | 18.3962 | 585.0768 | 393.7373 | 103.4827 | 103.9832 | 102.9394 | 0.72766 | 0.82545 | 0.84116 | -0.00062554 | 89.9922 | 83.8701 | 1.4892 | 0.72765 | 0.00080472 | 15.6173 | 13.4553
31620 | 8.7833 | 1799.786 | 89.9866 | 24.9298 | 40.0027 | 175.1019 | 40.0495 | 89.949 | 95.4032 | 95.803 | 99.38 | 111.0079 | 74.9661 | 18.364 | 584.5615 | 393.7373 | 103.7247 | 103.9932 | 102.9124 | 0.72795 | 0.82545 | 0.84116 | -0.00062554 | 89.9987 | 83.8373 | 1.4794 | 0.72795 | 0.00080439 | 15.5699 | 13.4088
31650 | 8.7917 | 1799.967 | 89.9753 | 24.9732 | 39.9614 | 175.1318 | 40.004 | 90.0084 | 95.3941 | 95.7925 | 99.38 | 118.4925 | 74.4416 | 18.347 | 577.6309 | 393.7373 | 103.6289 | 103.9915 | 102.9327 | 0.7266 | 0.82545 | 0.84116 | -0.00062554 | 89.9937 | 84.0704 | 1.4869 | 0.7266 | 0.00080664 | 15.7853 | 13.6202
31680 | 8.8 | 1800.157 | 89.9973 | 24.969 | 39.9918 | 175.1332 | 39.9489 | 90.0099 | 95.4157 | 95.7865 | 99.38 | 107.0457 | 74.5142 | 18.3856 | 561.3206 | 393.7373 | 103.2627 | 104.0042 | 102.9462 | 0.72775 | 0.82545 | 0.84116 | -0.00062554 | 89.9686 | 83.838 | 1.4876 | 0.72773 | 0.00080446 | 15.605 | 13.4433
31710 | 8.8083 | 1800.022 | 90.0032 | 25.0409 | 39.996 | 175.1973 | 39.9596 | 90.0036 | 95.4083 | 95.7895 | 99.38 | 117.2824 | 74.2786 | 18.347 | 564.7875 | 393.7373 | 103.2892 | 104.0068 | 102.9323 | 0.72775 | 0.82545 | 0.84116 | -0.00062554 | 89.9705 | 84.0154 | 1.4842 | 0.72773 | 0.00080616 | 15.6045 | 13.4427
31740 | 8.8167 | 1800.22 | 89.9875 | 25.0723 | 39.9797 | 175.1926 | 39.9246 | 90.0165 | 95.3846 | 95.8077 | 99.38 | 110.2966 | 74.7782 | 18.347 | 574.5867 | 393.7373 | 103.3226 | 103.984 | 102.9327 | 0.72775 | 0.82545 | 0.84116 | -0.00062554 | 89.9806 | 83.8702 | 1.4744 | 0.72773 | 0.00080475 | 15.6039 | 13.4422
31770 | 8.825 | 1800.238 | 89.9967 | 25.0657 | 39.9621 | 175.2437 | 39.8929 | 89.9944 | 95.3927 | 95.8081 | 99.38 | 110.0681 | 74.7052 | 18.347 | 583.1678 | 393.7373 | 103.4008 | 103.9855 | 102.9191 | 0.72783 | 0.82545 | 0.84116 | -0.00062554 | 89.9884 | 83.9176 | 1.5074 | 0.72782 | 0.00080518 | 15.5902 | 13.4287
31800 | 8.8333 | 1800.234 | 89.9792 | 25.0509 | 39.9951 | 175.1954 | 39.8915 | 89.9884 | 95.4143 | 95.8014 | 99.38 | 116.2644 | 76.0222 | 18.347 | 584.8398 | 393.7373 | 103.415 | 103.9908 | 102.9056 | 0.72775 | 0.82545 | 0.84116 | -0.00062554 | 89.9822 | 83.7582 | 1.5017 | 0.72774 | 0.00080367 | 15.6031 | 13.4414
31830 | 8.8417 | 1800.052 | 90.0056 | 25.0305 | 39.9639 | 175.0491 | 39.8894 | 90.0115 | 95.404 | 95.8109 | 99.38 | 110.9486 | 74.1471 | 18.347 | 581.2708 | 393.7373 | 103.4982 | 103.9964 | 102.9056 | 0.72775 | 0.82545 | 0.84116 | -0.00062554 | 90.0044 | 83.8803 | 1.49 | 0.72775 | 0.00080479 | 15.6014 | 13.4397
31860 | 8.85 | 1800.841 | 89.9784 | 24.9823 | 40.0178 | 175.1234 | 39.9087 | 90.0097 | 95.4262 | 95.8087 | 99.38 | 119.2533 | 74.7097 | 18.347 | 574.9701 | 393.7373 | 103.3781 | 104.0037 | 102.9598 | 0.72765 | 0.82545 | 0.84116 | -0.00062554 | 89.9837 | 83.9407 | 1.4827 | 0.72764 | 0.00080541 | 15.6187 | 13.4567
31890 | 8.8583 | 1800.014 | 89.9763 | 24.8733 | 40.0118 | 175.0459 | 39.95 | 89.9805 | 95.4037 | 95.8055 | 99.38 | 111.3239 | 73.5613 | 18.347 | 564.6696 | 393.7373 | 103.4364 | 104.0089 | 102.9259 | 0.72757 | 0.82545 | 0.84116 | -0.00062554 | 89.9878 | 84.0023 | 1.4779 | 0.72757 | 0.000806 | 15.6308 | 13.4685
31920 | 8.8667 | 1800.197 | 89.9884 | 24.8813 | 40.015 | 174.9763 | 39.984 | 89.9975 | 95.4131 | 95.8068 | 99.38 | 109.326 | 75.4321 | 18.4896 | 565.1006 | 393.7373 | 103.2171 | 104.0029 | 102.953 | 0.72749 | 0.82545 | 0.84116 | -0.00062554 | 90.0008 | 83.9524 | 1.4884 | 0.72749 | 0.00080549 | 15.6426 | 13.4802
31950 | 8.875 | 1799.954 | 90.0021 | 24.8788 | 40.0098 | 175.0182 | 39.9722 | 90.0211 | 95.383 | 95.8022 | 99.38 | 108.6643 | 74.5276 | 18.4331 | 572.9756 | 393.7373 | 103.3227 | 104.0223 | 102.9327 | 0.72772 | 0.82545 | 0.84116 | -0.00062554 | 89.9943 | 83.9 | 1.4892 | 0.72771 | 0.000805 | 15.6074 | 13.4456
31980 | 8.8833 | 1799.504 | 89.9821 | 24.9504 | 40.004 | 175.1348 | 40.0576 | 90.0027 | 95.3783 | 95.803 | 99.38 | 106.212 | 73.9832 | 18.3487 | 579.3139 | 393.7373 | 103.5893 | 103.9891 | 102.892 | 0.72716 | 0.82545 | 0.84116 | -0.00062554 | 89.9817 | 83.9237 | 1.4866 | 0.72715 | 0.00080526 | 15.6973 | 13.5339
32010 | 8.8917 | 1800.302 | 89.9926 | 24.9514 | 40.0288 | 175.0291 | 40.0422 | 90.0081 | 95.401 | 95.8051 | 99.38 | 116.8712 | 73.9466 | 18.3473 | 585.5419 | 393.7373 | 103.6228 | 103.986 | 102.9666 | 0.72746 | 0.82545 | 0.84116 | -0.00062554 | 89.9909 | 83.9811 | 1.4909 | 0.72745 | 0.00080579 | 15.6484 | 13.4859
32040 | 8.9 | 1799.458 | 90.0015 | 24.9617 | 40.018 | 175.0302 | 40.0482 | 89.9924 | 95.4001 | 95.8006 | 99.38 | 112.492 | 76.4454 | 18.3471 | 578.921 | 393.7373 | 103.5715 | 104.0019 | 102.9123 | 0.72727 | 0.82545 | 0.84116 | -0.00062554 | 89.9895 | 83.7842 | 1.4697 | 0.72726 | 0.0008039 | 15.6787 | 13.5156
32070 | 8.9083 | 1800.65 | 90.0135 | 24.9951 | 40.0249 | 175.0265 | 40.0898 | 90.0025 | 95.4301 | 95.7845 | 99.38 | 116.3287 | 74.8222 | 18.347 | 568.1971 | 393.7373 | 103.5957 | 103.9974 | 102.9123 | 0.72755 | 0.82545 | 0.84116 | -0.00062554 | 89.9892 | 83.93 | 1.4887 | 0.72754 | 0.0008053 | 15.6342 | 13.4719
32100 | 8.9167 | 1799.221 | 90.0171 | 25.0359 | 40.0153 | 175.0426 | 40.0995 | 90.0275 | 95.4175 | 95.7923 | 99.38 | 105.3179 | 74.9526 | 18.347 | 562.1049 | 393.7373 | 103.6313 | 104.0008 | 102.9191 | 0.72744 | 0.82545 | 0.84116 | -0.00062554 | 89.9747 | 83.8695 | 1.4893 | 0.72743 | 0.00080475 | 15.6526 | 13.49
32130 | 8.925 | 1800.316 | 90.0167 | 25.0672 | 40.0066 | 175.0382 | 40.0441 | 89.9788 | 95.3876 | 95.791 | 99.38 | 120.245 | 76.5524 | 18.3472 | 568.0499 | 393.7373 | 103.7284 | 104.014 | 102.953 | 0.72757 | 0.82545 | 0.84116 | -0.00062554 | 89.9918 | 83.93 | 1.4858 | 0.72757 | 0.00080529 | 15.6302 | 13.468
32160 | 8.9333 | 1800.24 | 90.0052 | 24.9926 | 40.0167 | 174.9111 | 40.0509 | 89.9674 | 95.4226 | 95.8004 | 99.38 | 104.4682 | 75.827 | 18.347 | 574.9257 | 393.7373 | 103.7233 | 103.9963 | 102.892 | 0.7275 | 0.82545 | 0.84116 | -0.00062554 | 90.0007 | 83.8432 | 1.4867 | 0.7275 | 0.00080444 | 15.6415 | 13.4791
32190 | 8.9417 | 1800.352 | 90.0004 | 24.9568 | 39.9741 | 175.0204 | 40.0766 | 90.0001 | 95.4202 | 95.8031 | 99.38 | 116.7121 | 76.9544 | 18.4131 | 582.1088 | 393.3936 | 103.5824 | 103.9803 | 102.953 | 0.72435 | 0.82545 | 0.84116 | -0.00062554 | 89.9847 | 84.0822 | 1.4641 | 0.72434 | 0.00080677 | 16.1465 | 13.9746
32220 | 8.95 | 1799.828 | 90.0115 | 24.8418 | 39.9612 | 175.0374 | 39.9885 | 90.0121 | 95.4141 | 95.7989 | 99.38 | 106.8763 | 74.6613 | 18.3471 | 584.7464 | 393.7373 | 103.6716 | 103.9812 | 102.9462 | 0.72768 | 0.82545 | 0.84116 | -0.00062554 | 89.9726 | 84.0016 | 1.4968 | 0.72767 | 0.00080602 | 15.6146 | 13.4527
32250 | 8.9583 | 1799.904 | 89.9713 | 24.8692 | 39.9576 | 175.0124 | 39.983 | 89.9784 | 95.3715 | 95.8072 | 99.38 | 116.498 | 74.9365 | 18.347 | 581.0424 | 393.7373 | 103.9079 | 103.996 | 102.9326 | 0.72756 | 0.82545 | 0.84116 | -0.00062554 | 89.9912 | 83.8083 | 1.4884 | 0.72756 | 0.00080413 | 15.6319 | 13.4696
32280 | 8.9667 | 1800.042 | 90.0005 | 24.8586 | 39.9744 | 175.3015 | 40.0055 | 90.0125 | 95.4162 | 95.8039 | 99.38 | 108.1198 | 73.98 | 18.347 | 574.7645 | 393.7373 | 103.697 | 103.9895 | 102.9598 | 0.72758 | 0.82545 | 0.84116 | -0.00062554 | 89.9906 | 83.966 | 1.4989 | 0.72758 | 0.00080564 | 15.6291 | 13.4669
32310 | 8.975 | 1799.099 | 89.9946 | 24.9327 | 39.983 | 175.2499 | 39.9686 | 89.9947 | 95.399 | 95.8003 | 99.38 | 113.0727 | 75.2545 | 18.347 | 562.7115 | 393.7373 | 103.7733 | 103.9941 | 102.9056 | 0.72772 | 0.82545 | 0.84116 | -0.00062554 | 89.9839 | 84.0679 | 1.4903 | 0.72771 | 0.00080664 | 15.6083 | 13.4465
32340 | 8.9833 | 1800.127 | 89.9714 | 24.966 | 39.9606 | 175.2546 | 39.9506 | 89.9819 | 95.4215 | 95.8016 | 99.38 | 123.5104 | 74.0669 | 18.4451 | 570.14 | 393.7373 | 103.7895 | 104.0262 | 102.9937 | 0.72767 | 0.82545 | 0.84116 | -0.00062554 | 89.9799 | 83.876 | 1.4967 | 0.72766 | 0.0008048 | 15.6157 | 13.4538
32370 | 8.9917 | 1799.981 | 89.9746 | 25.0625 | 39.9509 | 175.1793 | 39.9811 | 90.011 | 95.4038 | 95.7931 | 99.38 | 106.7811 | 73.0867 | 18.4138 | 578.5436 | 393.7373 | 103.9335 | 103.9984 | 102.9395 | 0.72745 | 0.82545 | 0.84116 | -0.00062554 | 89.9938 | 84.11 | 1.4841 | 0.72745 | 0.00080702 | 15.6497 | 13.4871
32400 | 9 | 1799.569 | 89.9879 | 25.1296 | 39.9744 | 175.1168 | 39.9786 | 89.9913 | 95.4425 | 95.8021 | 99.38 | 117.7009 | 73.8252 | 18.347 | 585.5472 | 393.7373 | 103.7947 | 103.971 | 102.9324 | 0.72385 | 0.82545 | 0.84116 | -0.00062554 | 89.9879 | 84.1401 | 1.4676 | 0.72385 | 0.00080732 | 16.2256 | 14.0522
32430 | 9.0083 | 1800.165 | 89.9752 | 25.1014 | 39.9619 | 175.0794 | 39.9486 | 89.9905 | 95.3935 | 95.8112 | 99.38 | 106.3875 | 74.0675 | 18.347 | 582.0619 | 393.7373 | 103.7218 | 103.9703 | 102.9327 | 0.72795 | 0.82545 | 0.84116 | -0.00062554 | 89.9908 | 83.856 | 1.4904 | 0.72795 | 0.00080459 | 15.5701 | 13.409
32460 | 9.0167 | 1800.362 | 90.0123 | 25.0627 | 39.9624 | 175.1939 | 39.9912 | 89.9848 | 95.4122 | 95.7969 | 99.38 | 109.3313 | 74.9902 | 18.347 | 577.8557 | 393.7373 | 103.7484 | 103.9884 | 102.8988 | 0.72772 | 0.82545 | 0.84116 | -0.00062554 | 89.9827 | 84.0179 | 1.4917 | 0.72771 | 0.00080616 | 15.6075 | 13.4457
32490 | 9.025 | 1799.765 | 89.9896 | 25.0113 | 39.9864 | 175.1975 | 39.9898 | 90.0005 | 95.4103 | 95.7875 | 99.38 | 109.5403 | 74.9301 | 18.347 | 569.1714 | 393.7373 | 103.8073 | 103.9802 | 102.9801 | 0.72773 | 0.82545 | 0.84116 | -0.00062554 | 89.9922 | 83.9581 | 1.4848 | 0.72773 | 0.00080556 | 15.6052 | 13.4435
32520 | 9.0333 | 1799.872 | 89.9872 | 24.9584 | 39.9765 | 175.0894 | 39.9941 | 89.9856 | 95.396 | 95.7922 | 99.38 | 121.9229 | 74.3674 | 18.347 | 563.3573 | 393.7373 | 103.5877 | 103.9843 | 102.9395 | 0.72666 | 0.82545 | 0.84116 | -0.00062554 | 89.9899 | 84.1109 | 1.4937 | 0.72665 | 0.00080703 | 15.7764 | 13.6115
32550 | 9.0417 | 1799.823 | 89.9896 | 24.9397 | 40.0165 | 175.171 | 39.9863 | 90 | 95.3888 | 95.7883 | 99.38 | 99.4866 | 73.81 | 18.3506 | 569.9752 | 393.7373 | 103.6326 | 104.0015 | 102.953 | 0.72807 | 0.82545 | 0.84116 | -0.00062554 | 89.9811 | 83.9899 | 1.486 | 0.72806 | 0.00080589 | 15.5528 | 13.3921
32580 | 9.05 | 1800.176 | 90.0228 | 24.9273 | 40.0171 | 175.2694 | 39.9778 | 90.0112 | 95.4179 | 95.8027 | 99.38 | 114.7414 | 74.0885 | 18.347 | 575.2823 | 393.7373 | 103.8059 | 103.9837 | 102.9147 | 0.72744 | 0.82545 | 0.84116 | -0.00062554 | 90.0053 | 84.1042 | 1.493 | 0.72745 | 0.00080694 | 15.6496 | 13.487
32610 | 9.0583 | 1799.595 | 89.9861 | 24.9702 | 40.0086 | 175.2352 | 39.9839 | 89.9994 | 95.3918 | 95.7998 | 99.38 | 114.385 | 73.7231 | 18.3477 | 582.705 | 393.7373 | 103.6302 | 103.9844 | 102.9391 | 0.72744 | 0.82545 | 0.84116 | -0.00062554 | 89.9879 | 84.0001 | 1.4876 | 0.72743 | 0.00080598 | 15.6525 | 13.4899
32640 | 9.0667 | 1800.134 | 89.9914 | 25.0061 | 40.0107 | 175.1472 | 39.9841 | 89.9917 | 95.4088 | 95.8038 | 99.38 | 109.9757 | 74.4087 | 18.347 | 581.4526 | 393.7373 | 103.6169 | 103.9814 | 102.9347 | 0.72756 | 0.82545 | 0.84116 | -0.00062554 | 89.9866 | 84.0699 | 1.5115 | 0.72755 | 0.00080665 | 15.6331 | 13.4709
32670 | 9.075 | 1799.453 | 89.9758 | 25.0619 | 40.0191 | 175.1678 | 39.9681 | 89.9997 | 95.3947 | 95.8049 | 99.38 | 118.1519 | 76.1952 | 18.347 | 577.5582 | 393.7373 | 103.5745 | 103.9794 | 102.9377 | 0.72832 | 0.82545 | 0.84116 | -0.00062554 | 89.9837 | 83.996 | 1.4898 | 0.72831 | 0.00080595 | 15.5132 | 13.3531
32700 | 9.0833 | 1799.24 | 90.0003 | 25.0779 | 40.0555 | 175.2022 | 39.9819 | 90.0025 | 95.415 | 95.8046 | 99.38 | 106.9329 | 75.2176 | 18.347 | 572.6295 | 393.7373 | 103.618 | 103.9936 | 102.9259 | 0.72775 | 0.82545 | 0.84116 | -0.00062554 | 89.992 | 84.021 | 1.4885 | 0.72775 | 0.00080617 | 15.6023 | 13.4406
32730 | 9.0917 | 1799.795 | 90.0101 | 25.0587 | 40.0333 | 175.1373 | 40.0034 | 90.0046 | 95.4066 | 95.8088 | 99.38 | 113.9661 | 71.3162 | 18.347 | 566.7536 | 393.7373 | 103.6146 | 103.9881 | 102.9056 | 0.72775 | 0.82545 | 0.84116 | -0.00062554 | 90.0129 | 84.1431 | 1.4913 | 0.72776 | 0.00080729 | 15.6003 | 13.4386
32760 | 9.1 | 1800.082 | 89.9852 | 25.0688 | 40.0263 | 175.0544 | 39.9783 | 90.0374 | 95.3933 | 95.8097 | 99.38 | 122.7199 | 73.7074 | 18.347 | 570.6479 | 393.7373 | 103.9781 | 103.9937 | 102.9132 | 0.72806 | 0.82545 | 0.84116 | -0.00062554 | 89.9846 | 84.0354 | 1.4886 | 0.72805 | 0.00080632 | 15.5535 | 13.3928
32790 | 9.1083 | 1799.973 | 89.9985 | 25.1006 | 40.0211 | 175.1538 | 39.9609 | 90.014 | 95.3843 | 95.8047 | 99.38 | 108.4348 | 76.2557 | 18.347 | 572.3276 | 393.3936 | 103.605 | 103.984 | 102.9259 | 0.72775 | 0.82545 | 0.84116 | -0.00062554 | 89.983 | 84.0617 | 1.4929 | 0.72774 | 0.00080658 | 15.6032 | 13.4415
32820 | 9.1167 | 1800.059 | 89.9782 | 25.131 | 39.9921 | 175.0111 | 39.9907 | 89.9856 | 95.3944 | 95.8041 | 99.38 | 116.653 | 77.4623 | 18.347 | 581.6852 | 393.7373 | 103.7917 | 103.9824 | 102.9734 | 0.72776 | 0.82545 | 0.84116 | -0.00062554 | 89.9861 | 84.0426 | 1.4906 | 0.72775 | 0.00080639 | 15.6008 | 13.4392
32850 | 9.125 | 1799.976 | 90.0095 | 25.0891 | 40.0003 | 175.0243 | 40.048 | 89.9835 | 95.4046 | 95.8107 | 99.38 | 112.788 | 76.2485 | 18.347 | 581.17 | 393.7373 | 103.9335 | 103.9874 | 102.9191 | 0.72382 | 0.82545 | 0.84116 | -0.00062554 | 89.9862 | 84.257 | 1.4612 | 0.72381 | 0.00080844 | 16.2313 | 14.0578
32880 | 9.1333 | 1799.624 | 90.0224 | 25.0032 | 40.0295 | 175.1125 | 40.0002 | 90.0101 | 95.395 | 95.7973 | 99.38 | 108.9327 | 75.6305 | 18.347 | 576.0494 | 393.7373 | 103.781 | 104.0008 | 102.9553 | 0.72776 | 0.82545 | 0.84116 | -0.00062554 | 89.9866 | 83.8912 | 1.4975 | 0.72775 | 0.00080493 | 15.6012 | 13.4396
32910 | 9.1417 | 1799.76 | 90.0191 | 24.903 | 40.0046 | 175.1142 | 40.0233 | 89.985 | 95.4347 | 95.7912 | 99.38 | 109.3134 | 74.5543 | 18.3457 | 570.8117 | 393.7373 | 103.812 | 103.9949 | 102.9192 | 0.72774 | 0.82545 | 0.84116 | -0.00062554 | 89.9882 | 83.9925 | 1.4868 | 0.72774 | 0.0008059 | 15.6036 | 13.4419
32940 | 9.15 | 1799.553 | 90.0095 | 24.8818 | 40.0062 | 175.1526 | 40.0266 | 89.9704 | 95.3941 | 95.7888 | 99.38 | 120.2433 | 73.5889 | 18.347 | 572.5231 | 393.7373 | 103.9799 | 103.9949 | 102.9259 | 0.7277 | 0.82545 | 0.84116 | -0.00062554 | 89.9828 | 83.9573 | 1.495 | 0.72768 | 0.00080558 | 15.6118 | 13.45
32970 | 9.1583 | 1799.359 | 90.0153 | 24.8741 | 39.9979 | 175.1554 | 40.0287 | 90.0157 | 95.4112 | 95.7974 | 99.38 | 116.6616 | 74.6021 | 18.347 | 573.1328 | 393.7373 | 103.7171 | 103.9972 | 102.9395 | 0.72693 | 0.82545 | 0.84116 | -0.00062554 | 90.0004 | 84.0701 | 1.4833 | 0.72693 | 0.00080662 | 15.7314 | 13.5673
33000 | 9.1667 | 1799.804 | 90.0177 | 24.9156 | 40.0095 | 175.2298 | 40.0637 | 89.9987 | 95.3747 | 95.8088 | 99.38 | 105.9766 | 75.2168 | 18.3738 | 572.4229 | 393.7373 | 103.7743 | 104.0016 | 102.9123 | 0.7276 | 0.82545 | 0.84116 | -0.00062554 | 89.9873 | 83.9741 | 1.4876 | 0.72759 | 0.00080573 | 15.6263 | 13.4642
33030 | 9.175 | 1801.023 | 90.0356 | 24.9998 | 40.0019 | 175.2958 | 40.051 | 89.9839 | 95.4353 | 95.8059 | 99.38 | 124.0625 | 76.4536 | 18.4624 | 580.7863 | 393.7373 | 103.9036 | 103.9756 | 102.9815 | 0.72745 | 0.82545 | 0.84116 | -0.00062554 | 89.9915 | 84.0652 | 1.4899 | 0.72745 | 0.00080659 | 15.6498 | 13.4872
33060 | 9.1833 | 1800.535 | 90.0069 | 25.0263 | 39.9896 | 175.2593 | 40.0641 | 90.0025 | 95.4449 | 95.8003 | 99.38 | 103.0887 | 73.7663 | 18.3492 | 581.4432 | 393.7373 | 103.8401 | 103.9851 | 102.9094 | 0.7261 | 0.82545 | 0.84116 | -0.00062554 | 89.9966 | 83.9571 | 1.4947 | 0.7261 | 0.00080554 | 15.8652 | 13.6986
33090 | 9.1917 | 1799.66 | 90.0302 | 25.0591 | 40.0145 | 175.2538 | 40.0671 | 90.0574 | 95.4155 | 95.8097 | 99.38 | 118.7106 | 77.0176 | 18.347 | 576.675 | 393.7373 | 103.5967 | 103.9822 | 102.9431 | 0.7278 | 0.82545 | 0.84116 | -0.00062554 | 89.9823 | 83.8874 | 1.4938 | 0.72779 | 0.00080491 | 15.595 | 13.4335
33120 | 9.2 | 1799.729 | 90.0129 | 25.1293 | 39.9794 | 175.2603 | 39.9858 | 89.9863 | 95.3819 | 95.8045 | 99.38 | 108.7518 | 76.3825 | 18.3447 | 573.1058 | 393.7373 | 103.6361 | 103.9816 | 102.9192 | 0.72761 | 0.82545 | 0.84116 | -0.00062554 | 89.9976 | 83.8666 | 1.4939 | 0.72761 | 0.00080467 | 15.6244 | 13.4623
33150 | 9.2083 | 1799.654 | 90.0314 | 25.1373 | 40.0129 | 175.1659 | 40.0141 | 90.0102 | 95.4112 | 95.806 | 99.38 | 103.8405 | 75.6825 | 18.347 | 570.2803 | 393.7373 | 103.5501 | 104.0086 | 102.899 | 0.72454 | 0.82545 | 0.84116 | -0.00062554 | 89.9877 | 84.1513 | 1.421 | 0.72453 | 0.00080743 | 16.1157 | 13.9444
33180 | 9.2167 | 1799.694 | 90.0242 | 25.0406 | 39.9671 | 175.2172 | 39.9797 | 90 | 95.4104 | 95.8113 | 99.38 | 118.0126 | 76.729 | 18.347 | 571.1274 | 393.7373 | 103.7683 | 104.0044 | 102.9521 | 0.72775 | 0.82545 | 0.84116 | -0.00062554 | 89.9701 | 84.0411 | 1.4884 | 0.72773 | 0.00080641 | 15.6045 | 13.4428
33210 | 9.225 | 1800.507 | 90.0394 | 24.9596 | 39.9777 | 175.1401 | 39.9615 | 90.017 | 95.4171 | 95.8029 | 99.38 | 109.3607 | 75.9336 | 18.347 | 573.5134 | 393.7373 | 103.3633 | 103.9821 | 102.9191 | 0.72775 | 0.82545 | 0.84116 | -0.00062554 | 89.9861 | 83.8638 | 1.4747 | 0.72774 | 0.00080467 | 15.6028 | 13.4411
33240 | 9.2333 | 1799.491 | 90.0228 | 24.9201 | 39.998 | 175.2767 | 39.9505 | 90.0096 | 95.4243 | 95.8055 | 99.38 | 101.3462 | 77.2459 | 18.347 | 581.6098 | 393.7373 | 103.3037 | 103.9759 | 102.9671 | 0.72775 | 0.82545 | 0.84116 | -0.00062554 | 89.9837 | 83.9526 | 1.4864 | 0.72774 | 0.00080553 | 15.6031 | 13.4414
33270 | 9.2417 | 1799.927 | 90.0211 | 24.9422 | 39.9685 | 175.0506 | 39.9664 | 90.0151 | 95.3807 | 95.8115 | 99.38 | 120.0964 | 76.9137 | 18.347 | 578.2701 | 393.7373 | 103.5969 | 103.9919 | 102.9259 | 0.72773 | 0.82545 | 0.84116 | -0.00062554 | 89.9819 | 84.1194 | 1.4945 | 0.72772 | 0.00080713 | 15.6059 | 13.4442
33300 | 9.25 | 1799.849 | 89.9852 | 24.892 | 39.9928 | 175.0833 | 39.9195 | 90.0123 | 95.386 | 95.795 | 99.38 | 117.9517 | 74.9365 | 18.347 | 577.7875 | 393.7373 | 103.5953 | 103.9868 | 102.9217 | 0.72775 | 0.82545 | 0.84116 | -0.00062554 | 89.9696 | 83.9281 | 1.4904 | 0.72773 | 0.00080533 | 15.6046 | 13.4429
33330 | 9.2583 | 1799.32 | 89.9996 | 24.9251 | 39.9776 | 175.1887 | 39.946 | 90.0027 | 95.4204 | 95.7867 | 99.38 | 105.5099 | 77.2216 | 18.347 | 572.2383 | 393.7373 | 103.3213 | 104.0144 | 102.8963 | 0.72775 | 0.82545 | 0.84116 | -0.00062554 | 89.9911 | 83.8441 | 1.4831 | 0.72774 | 0.00080447 | 15.603 | 13.4413
33360 | 9.2667 | 1800.198 | 90.0023 | 24.9392 | 39.9531 | 175.0025 | 39.9549 | 90.0119 | 95.4211 | 95.7875 | 99.38 | 120.8982 | 76.3506 | 18.347 | 569.5112 | 393.7373 | 103.5802 | 104.0034 | 102.9191 | 0.72475 | 0.82545 | 0.84116 | -0.00062554 | 89.9767 | 84.1555 | 1.4877 | 0.72473 | 0.00080749 | 16.0833 | 13.9126
33390 | 9.275 | 1799.166 | 90.0099 | 24.9616 | 39.9655 | 174.9638 | 39.9157 | 89.9757 | 95.3956 | 95.7905 | 99.38 | 100.3644 | 76.1643 | 18.347 | 571.2367 | 393.7373 | 103.5436 | 104.0126 | 102.9372 | 0.72773 | 0.82545 | 0.84116 | -0.00062554 | 89.9704 | 83.906 | 1.4915 | 0.72771 | 0.00080511 | 15.6081 | 13.4463
33420 | 9.2833 | 1800.416 | 89.9879 | 24.9854 | 39.986 | 175.027 | 39.9697 | 90.0024 | 95.4142 | 95.8002 | 99.38 | 124.9863 | 76.3707 | 18.347 | 577.4433 | 393.3936 | 103.5809 | 103.988 | 102.9189 | 0.7274 | 0.82545 | 0.84116 | -0.00062554 | 89.9634 | 83.8893 | 1.4901 | 0.72738 | 0.00080497 | 15.6603 | 13.4975
33450 | 9.2917 | 1799.79 | 89.9926 | 25.0151 | 39.9913 | 175.2486 | 39.9073 | 90.0054 | 95.3839 | 95.8013 | 99.38 | 110.267 | 75.9827 | 18.347 | 579.4699 | 393.7373 | 103.5785 | 103.9812 | 102.9191 | 0.72744 | 0.82545 | 0.84116 | -0.00062554 | 89.9838 | 83.8765 | 1.4827 | 0.72743 | 0.0008048 | 15.6527 | 13.4901
33480 | 9.3 | 1799.657 | 89.9822 | 25.0166 | 39.9734 | 175.0418 | 39.9407 | 89.9899 | 95.4258 | 95.8042 | 99.38 | 114.1793 | 75.2105 | 18.347 | 580.6739 | 393.7373 | 103.6243 | 103.981 | 102.8581 | 0.72791 | 0.82545 | 0.84116 | -0.00062554 | 89.9691 | 83.9082 | 1.5046 | 0.72789 | 0.00080514 | 15.5799 | 13.4186
33510 | 9.3083 | 1799.887 | 89.9762 | 24.9805 | 40.027 | 175.0638 | 39.9817 | 89.9854 | 95.4166 | 95.8073 | 99.38 | 107.9634 | 75.4523 | 18.3469 | 577.1314 | 393.7373 | 103.7414 | 103.9881 | 102.9598 | 0.72775 | 0.82545 | 0.84116 | -0.00062554 | 89.9572 | 83.8848 | 1.4934 | 0.72772 | 0.00080494 | 15.6057 | 13.444
33540 | 9.3167 | 1800.039 | 89.9798 | 24.9759 | 39.9662 | 175.0583 | 39.9936 | 89.9835 | 95.3963 | 95.8023 | 99.38 | 118.6395 | 76.9554 | 18.347 | 573.8773 | 393.7373 | 103.6849 | 104.0045 | 102.9056 | 0.72737 | 0.82545 | 0.84116 | -0.00062554 | 89.9748 | 83.9322 | 1.4926 | 0.72735 | 0.00080535 | 15.6646 | 13.5018
33570 | 9.325 | 1799.778 | 89.9515 | 24.9372 | 39.9913 | 174.9768 | 40.0013 | 89.9796 | 95.3955 | 95.8031 | 99.38 | 116.5606 | 75.4894 | 18.347 | 573.2202 | 393.7373 | 103.6768 | 103.9993 | 102.9394 | 0.72643 | 0.82545 | 0.84116 | -0.00062554 | 89.9603 | 84.162 | 1.4956 | 0.72641 | 0.00080759 | 15.8156 | 13.65
33600 | 9.3333 | 1800.443 | 89.9737 | 24.9448 | 39.9698 | 175.0592 | 40.0261 | 89.9889 | 95.3708 | 95.8114 | 99.38 | 111.9044 | 75.096 | 18.347 | 571.1477 | 393.7373 | 103.8893 | 103.9947 | 102.9383 | 0.72775 | 0.82545 | 0.84116 | -0.00062554 | 89.965 | 83.9527 | 1.4896 | 0.72773 | 0.00080557 | 15.605 | 13.4433
33630 | 9.3417 | 1800.021 | 89.9557 | 24.8761 | 39.9997 | 175.0505 | 39.9828 | 89.9713 | 95.3987 | 95.8053 | 99.38 | 108.2102 | 73.2968 | 18.3549 | 576.6652 | 393.7373 | 103.7507 | 104.0044 | 102.9056 | 0.72713 | 0.82545 | 0.84116 | -0.00062554 | 89.9691 | 84.1109 | 1.491 | 0.72711 | 0.00080708 | 15.7037 | 13.5402
33660 | 9.35 | 1800.397 | 89.9682 | 24.8585 | 39.9959 | 175.0842 | 40.0142 | 89.9808 | 95.3743 | 95.801 | 99.38 | 107.3931 | 75.0931 | 18.3471 | 579.5465 | 393.7373 | 104.0225 | 104.0029 | 102.9598 | 0.72744 | 0.82545 | 0.84116 | -0.00062554 | 89.9772 | 84.039 | 1.4944 | 0.72742 | 0.00080637 | 15.6534 | 13.4907
33690 | 9.3583 | 1799.877 | 89.9763 | 24.8528 | 39.9765 | 175.0466 | 40.0549 | 89.9979 | 95.3983 | 95.7993 | 99.38 | 114.8621 | 74.2249 | 18.347 | 577.1795 | 393.7373 | 103.8084 | 103.9977 | 102.9123 | 0.72774 | 0.82545 | 0.84116 | -0.00062554 | 89.9751 | 83.8845 | 1.488 | 0.72773 | 0.00080489 | 15.6053 | 13.4436
33720 | 9.3667 | 1799.952 | 89.9449 | 24.8366 | 39.9999 | 175.2352 | 39.9956 | 89.9684 | 95.3677 | 95.7922 | 99.38 | 102.3339 | 76.1873 | 18.347 | 578.5483 | 393.7373 | 103.7052 | 103.9895 | 102.9304 | 0.72763 | 0.82545 | 0.84116 | -0.00062554 | 89.9573 | 83.8735 | 1.4884 | 0.7276 | 0.00080483 | 15.6248 | 13.4627
33750 | 9.375 | 1800.392 | 89.9503 | 24.8645 | 39.9727 | 175.2023 | 40.0027 | 89.9807 | 95.3698 | 95.7861 | 99.38 | 107.0124 | 75.0977 | 18.347 | 572.4973 | 393.7373 | 103.7441 | 103.9911 | 102.9327 | 0.72764 | 0.82545 | 0.84116 | -0.00062554 | 89.9693 | 83.9492 | 1.4802 | 0.72762 | 0.00080553 | 15.622 | 13.4599
33780 | 9.3833 | 1799.783 | 89.9574 | 24.9394 | 39.9785 | 175.1521 | 40.0318 | 89.995 | 95.3918 | 95.7855 | 99.38 | 122.9758 | 75.4678 | 18.347 | 572.0681 | 393.7373 | 103.9287 | 104.0091 | 102.9327 | 0.72772 | 0.82545 | 0.84116 | -0.00062554 | 89.9654 | 84.0718 | 1.503 | 0.7277 | 0.00080671 | 15.609 | 13.4472
33810 | 9.3917 | 1800.914 | 89.9598 | 24.9758 | 39.9962 | 175.0763 | 39.9801 | 89.9851 | 95.3689 | 95.7825 | 99.38 | 102.9445 | 75.8196 | 18.347 | 572.6497 | 393.7373 | 104.0127 | 104.0109 | 102.8988 | 0.72778 | 0.82545 | 0.84116 | -0.00062554 | 89.9674 | 83.9466 | 1.4827 | 0.72776 | 0.00080551 | 15.5998 | 13.4381
33840 | 9.4 | 1800.492 | 89.9574 | 25.0291 | 39.9796 | 175.2835 | 40.0132 | 89.9999 | 95.3886 | 95.799 | 99.38 | 117.6196 | 75.2956 | 18.3565 | 575.673 | 393.7373 | 103.7164 | 104.0063 | 102.9253 | 0.72759 | 0.82545 | 0.84116 | -0.00062554 | 89.9685 | 83.9233 | 1.4896 | 0.72757 | 0.00080528 | 15.6295 | 13.4673
33870 | 9.4083 | 1799.894 | 89.9978 | 25.016 | 39.97 | 175.214 | 40.0206 | 90.0018 | 95.392 | 95.8011 | 99.38 | 111.5184 | 75.3159 | 18.3522 | 576.8786 | 393.7373 | 103.6668 | 103.9824 | 102.9101 | 0.72744 | 0.82545 | 0.84116 | -0.00062554 | 89.9905 | 84.0606 | 1.496 | 0.72743 | 0.00080655 | 15.6521 | 13.4894
33900 | 9.4167 | 1800.005 | 90.0017 | 24.9368 | 39.9936 | 175.2312 | 40.043 | 89.9868 | 95.3952 | 95.7942 | 99.38 | 108.977 | 76.937 | 18.347 | 579.299 | 393.7373 | 103.901 | 103.9934 | 102.9191 | 0.72764 | 0.82545 | 0.84116 | -0.00062554 | 89.9988 | 83.9519 | 1.4605 | 0.72764 | 0.00080549 | 15.619 | 13.457
33930 | 9.425 | 1799.556 | 89.9997 | 24.8894 | 39.9934 | 175.0982 | 40.0084 | 90.0026 | 95.3787 | 95.805 | 99.38 | 110.3126 | 76.8963 | 18.347 | 578.6122 | 393.7373 | 103.7596 | 103.9826 | 102.9123 | 0.72767 | 0.82545 | 0.84116 | -0.00062554 | 89.9933 | 84.0278 | 1.492 | 0.72767 | 0.00080623 | 15.6148 | 13.4528
33960 | 9.4333 | 1799.489 | 89.9903 | 24.8501 | 40.0105 | 175.0631 | 39.9878 | 89.9924 | 95.3888 | 95.8042 | 99.38 | 101.0164 | 75.2245 | 18.347 | 571.6752 | 393.7373 | 103.5972 | 103.9847 | 102.9078 | 0.72744 | 0.82545 | 0.84116 | -0.00062554 | 89.9937 | 83.9808 | 1.4892 | 0.72744 | 0.00080578 | 15.6513 | 13.4887
33990 | 9.4417 | 1799.83 | 89.9823 | 24.8502 | 39.9835 | 175.0584 | 40.0078 | 89.9946 | 95.3817 | 95.8034 | 99.38 | 122.9244 | 77.7586 | 18.3792 | 574.2188 | 393.7373 | 103.6834 | 104.0079 | 102.953 | 0.72355 | 0.82545 | 0.84116 | -0.00062554 | 90.0071 | 84.1791 | 1.4668 | 0.72355 | 0.00080765 | 16.2726 | 14.0984
34020 | 9.45 | 1800.186 | 89.9979 | 24.8619 | 40.005 | 175.2823 | 39.9899 | 90.0224 | 95.402 | 95.8079 | 99.38 | 111.0505 | 77.5204 | 18.347 | 574.2561 | 393.7373 | 103.66 | 104.0131 | 102.9259 | 0.72775 | 0.82545 | 0.84116 | -0.00062554 | 90.0013 | 84.0693 | 1.4966 | 0.72775 | 0.00080661 | 15.6014 | 13.4397
34050 | 9.4583 | 1800.017 | 90.0268 | 24.8977 | 40.0155 | 175.1498 | 40.0389 | 89.9893 | 95.3911 | 95.8011 | 99.38 | 118.4335 | 73.4135 | 18.347 | 576.6984 | 393.7373 | 103.6823 | 103.9922 | 102.9123 | 0.72767 | 0.82545 | 0.84116 | -0.00062554 | 90.0123 | 84.0065 | 1.4856 | 0.72767 | 0.00080598 | 15.6135 | 13.4516
34080 | 9.4667 | 1799.567 | 90.019 | 24.9442 | 39.9999 | 175.2242 | 40.0271 | 89.9896 | 95.3908 | 95.7996 | 99.38 | 113.1738 | 74.8025 | 18.347 | 579.096 | 393.7373 | 103.5293 | 103.9975 | 102.9192 | 0.72753 | 0.82545 | 0.84116 | -0.00062554 | 90.0246 | 84.1512 | 1.4947 | 0.72754 | 0.00080734 | 15.6348 | 13.4725
34110 | 9.475 | 1799.934 | 90.0284 | 24.9098 | 39.9772 | 174.9595 | 40.0307 | 89.9994 | 95.4248 | 95.802 | 99.38 | 102.6628 | 74.1753 | 18.347 | 579.5887 | 393.7373 | 103.5808 | 104.0155 | 102.9189 | 0.72666 | 0.82545 | 0.84116 | -0.00062554 | 90.0129 | 84.2526 | 1.4952 | 0.72667 | 0.00080834 | 15.7738 | 13.6089
34140 | 9.4833 | 1799.566 | 90.0101 | 24.8887 | 40.0019 | 175.2491 | 40.0122 | 89.9971 | 95.4161 | 95.7937 | 99.38 | 123.563 | 74.9588 | 18.347 | 575.762 | 393.7373 | 103.6905 | 104.0133 | 102.9198 | 0.72775 | 0.82545 | 0.84116 | -0.00062554 | 90.0165 | 84.0868 | 1.4925 | 0.72776 | 0.00080674 | 15.5999 | 13.4383
34170 | 9.4917 | 1800.505 | 89.9922 | 24.8857 | 40.0016 | 175.1116 | 39.9719 | 90.0027 | 95.3478 | 95.7913 | 99.38 | 115.2376 | 73.7253 | 18.347 | 574.3578 | 393.7373 | 103.4728 | 103.9917 | 102.9134 | 0.72769 | 0.82545 | 0.84116 | -0.00062554 | 90.0084 | 84.0381 | 1.4928 | 0.7277 | 0.00080629 | 15.6095 | 13.4477
34200 | 9.5 | 1799.788 | 90.0265 | 24.9083 | 40 | 175.0492 | 40.0015 | 90.0036 | 95.4151 | 95.7914 | 99.38 | 110.9823 | 73.9591 | 18.347 | 571.0596 | 393.7373 | 103.3729 | 104.0103 | 102.9462 | 0.72744 | 0.82545 | 0.84116 | -0.00062554 | 90.0267 | 84.1599 | 1.4922 | 0.72746 | 0.00080742 | 15.6483 | 13.4858
34230 | 9.5083 | 1799.643 | 90.0133 | 24.8593 | 39.9771 | 175.0688 | 39.9806 | 89.9924 | 95.3787 | 95.7893 | 99.38 | 120.7188 | 73.9865 | 18.347 | 570.5717 | 393.7373 | 103.2365 | 104.0076 | 102.8921 | 0.72774 | 0.82545 | 0.84116 | -0.00062554 | 90.0115 | 84.0625 | 1.4979 | 0.72775 | 0.00080652 | 15.6013 | 13.4396
34260 | 9.5167 | 1799.896 | 90.0046 | 24.9678 | 39.9948 | 175.0986 | 39.9923 | 90.0064 | 95.3898 | 95.8075 | 99.38 | 95.7688 | 75.2403 | 18.347 | 572.2239 | 393.7373 | 103.0029 | 103.9884 | 102.9056 | 0.72766 | 0.82545 | 0.84116 | -0.00062554 | 90.0277 | 84.0269 | 1.4962 | 0.72768 | 0.00080614 | 15.6125 | 13.4506
34290 | 9.525 | 1799.857 | 90.0444 | 24.9719 | 39.985 | 175.0502 | 39.9988 | 89.9885 | 95.4098 | 95.8038 | 99.38 | 113.5735 | 73.0164 | 18.347 | 578.5437 | 393.7373 | 103.0301 | 104.0113 | 102.9259 | 0.72746 | 0.82545 | 0.84116 | -0.00062554 | 90.0263 | 84.0502 | 1.4899 | 0.72748 | 0.00080637 | 15.6452 | 13.4827
34320 | 9.5333 | 1799.979 | 90.0217 | 24.8819 | 39.9872 | 175.0816 | 39.9526 | 89.9903 | 95.3869 | 95.8043 | 99.38 | 114.2371 | 75.07 | 18.347 | 576.806 | 393.7373 | 103.0953 | 103.9854 | 102.9394 | 0.7239 | 0.82545 | 0.84116 | -0.00062554 | 90.028 | 84.1559 | 1.4699 | 0.72391 | 0.00080738 | 16.215 | 14.0419
34350 | 9.5417 | 1800.045 | 89.999 | 24.8161 | 39.9915 | 175.1287 | 39.9914 | 89.9869 | 95.3899 | 95.8037 | 99.38 | 109.0407 | 75.1006 | 18.347 | 577.5677 | 393.3936 | 103.3302 | 103.9958 | 102.9259 | 0.72775 | 0.82545 | 0.84116 | -0.00062554 | 90.0127 | 83.9486 | 1.4931 | 0.72776 | 0.00080543 | 15.6003 | 13.4386
34380 | 9.55 | 1800.196 | 89.9827 | 24.7959 | 39.9847 | 175.0425 | 39.9845 | 89.999 | 95.3958 | 95.7987 | 99.38 | 111.2546 | 73.2973 | 18.347 | 574.646 | 393.7373 | 103.2905 | 103.9984 | 102.8717 | 0.72762 | 0.82545 | 0.84116 | -0.00062554 | 90.0206 | 84.131 | 1.4974 | 0.72763 | 0.00080716 | 15.6204 | 13.4584
34410 | 9.5583 | 1799.785 | 90.0251 | 24.7993 | 39.9913 | 174.9105 | 39.9573 | 89.9848 | 95.3986 | 95.8019 | 99.38 | 107.7475 | 74.1457 | 18.347 | 572.2739 | 393.7373 | 103.2854 | 104.0175 | 102.9056 | 0.72755 | 0.82545 | 0.84116 | -0.00062554 | 90.0142 | 83.8912 | 1.4861 | 0.72756 | 0.00080487 | 15.6315 | 13.4693
34440 | 9.5667 | 1800.718 | 90.0165 | 24.8088 | 40.0094 | 175.2691 | 39.9828 | 89.9632 | 95.385 | 95.7998 | 99.38 | 121.7719 | 75.4962 | 18.347 | 573.5236 | 393.7373 | 103.3566 | 104.0263 | 102.9123 | 0.72687 | 0.82545 | 0.84116 | -0.00062554 | 90.0068 | 84.1132 | 1.4964 | 0.72687 | 0.00080702 | 15.7411 | 13.5768
34470 | 9.575 | 1800.074 | 90.0055 | 24.8552 | 40.0109 | 175.2468 | 39.9434 | 89.9825 | 95.3883 | 95.7946 | 99.38 | 108.812 | 76.5772 | 18.3482 | 575.5152 | 393.7373 | 103.1751 | 104.0128 | 102.9673 | 0.72775 | 0.82545 | 0.84116 | -0.00062554 | 90.0007 | 84.0765 | 1.4923 | 0.72775 | 0.00080668 | 15.6015 | 13.4398
34500 | 9.5833 | 1800.215 | 90.006 | 24.969 | 39.9843 | 175.2974 | 39.9445 | 89.9926 | 95.3605 | 95.8004 | 99.38 | 109.633 | 74.6285 | 18.347 | 575.1821 | 393.7373 | 103.41 | 103.9936 | 102.9395 | 0.72774 | 0.82545 | 0.84116 | -0.00062554 | 89.9931 | 83.9613 | 1.5029 | 0.72773 | 0.00080559 | 15.6041 | 13.4424
34530 | 9.5917 | 1799.068 | 89.9644 | 24.9964 | 39.9971 | 175.2999 | 39.9945 | 90.0142 | 95.3896 | 95.8006 | 99.38 | 107.8379 | 75.3175 | 18.3474 | 579.4095 | 393.7373 | 103.32 | 103.9868 | 102.9095 | 0.72749 | 0.82545 | 0.84116 | -0.00062554 | 89.9927 | 84.019 | 1.5006 | 0.72748 | 0.00080615 | 15.6437 | 13.4812
34560 | 9.6 | 1800.569 | 89.9919 | 25.0237 | 39.9764 | 175.2524 | 39.9602 | 89.9841 | 95.3728 | 95.7898 | 99.38 | 109.0393 | 73.6634 | 18.347 | 575.7177 | 393.7373 | 103.3319 | 103.9871 | 102.892 | 0.72774 | 0.82545 | 0.84116 | -0.00062554 | 89.9867 | 83.9568 | 1.4946 | 0.72774 | 0.00080556 | 15.6037 | 13.442
34590 | 9.6083 | 1799.741 | 89.9678 | 25.0173 | 39.9769 | 175.117 | 39.9322 | 89.9993 | 95.3705 | 95.7868 | 99.38 | 116.8499 | 78.1623 | 18.347 | 576.3951 | 393.7373 | 103.3943 | 104.0005 | 102.8989 | 0.72775 | 0.82545 | 0.84116 | -0.00062554 | 89.9851 | 84.0454 | 1.4965 | 0.72774 | 0.00080642 | 15.6032 | 13.4414
34620 | 9.6167 | 1799.426 | 89.9707 | 24.972 | 39.9936 | 175.3469 | 39.9707 | 89.9893 | 95.3779 | 95.789 | 99.38 | 109.2621 | 77.5217 | 18.347 | 572.2678 | 393.7373 | 103.1713 | 103.9923 | 102.9602 | 0.72742 | 0.82545 | 0.84116 | -0.00062554 | 89.9766 | 84.0974 | 1.4872 | 0.7274 | 0.00080693 | 15.6567 | 13.494
34650 | 9.625 | 1799.994 | 89.9655 | 24.8876 | 39.9931 | 175.1847 | 40.0024 | 89.9815 | 95.3738 | 95.7841 | 99.38 | 108.568 | 74.8837 | 18.347 | 573.6431 | 393.7373 | 103.0227 | 104.0078 | 102.892 | 0.72768 | 0.82545 | 0.84116 | -0.00062554 | 89.9766 | 83.9255 | 1.4965 | 0.72767 | 0.00080528 | 15.6146 | 13.4527
34680 | 9.6333 | 1800.358 | 89.9939 | 24.8854 | 40.0008 | 175.0969 | 40.0074 | 90.0104 | 95.4046 | 95.801 | 99.38 | 115.3916 | 72.7038 | 18.347 | 576.7243 | 393.7373 | 103.0749 | 103.9964 | 102.9398 | 0.72708 | 0.82545 | 0.84116 | -0.00062554 | 89.9628 | 84.2046 | 1.4903 | 0.72706 | 0.00080799 | 15.7122 | 13.5484
34710 | 9.6417 | 1800.018 | 89.977 | 24.8577 | 40.0082 | 175.264 | 40.0303 | 89.9985 | 95.3776 | 95.8001 | 99.38 | 111.6511 | 73.8344 | 18.347 | 578.4622 | 393.7373 | 103.0342 | 103.9925 | 102.9258 | 0.72744 | 0.82545 | 0.84116 | -0.00062554 | 89.9734 | 84.1066 | 1.4748 | 0.72742 | 0.00080703 | 15.6538 | 13.4912
34740 | 9.65 | 1800.375 | 89.9877 | 24.8656 | 39.9967 | 175.0675 | 40.0222 | 89.9999 | 95.3973 | 95.8032 | 99.38 | 123.9018 | 77.2642 | 18.347 | 581.2332 | 393.7373 | 103.1419 | 104.0014 | 102.9462 | 0.72744 | 0.82545 | 0.84116 | -0.00062554 | 89.9769 | 84.0995 | 1.4901 | 0.72742 | 0.00080695 | 15.6535 | 13.4908
34770 | 9.6583 | 1799.954 | 89.9791 | 24.9052 | 39.992 | 175.249 | 40.0417 | 90.0026 | 95.3868 | 95.796 | 99.38 | 102.7444 | 75.7346 | 18.347 | 575.7744 | 393.7373 | 103.1952 | 103.9996 | 102.9259 | 0.72641 | 0.82545 | 0.84116 | -0.00062554 | 89.9779 | 84.3502 | 1.4919 | 0.72639 | 0.00080936 | 15.8179 | 13.6522
34800 | 9.6667 | 1799.889 | 89.9807 | 24.9467 | 40.0087 | 175.0972 | 40.072 | 90.0147 | 95.3636 | 95.7997 | 99.38 | 108.0896 | 75.5297 | 18.347 | 574.6793 | 393.7373 | 103.4089 | 103.9982 | 102.9326 | 0.72744 | 0.82545 | 0.84116 | -0.00062554 | 89.9785 | 84.0403 | 1.4879 | 0.72742 | 0.00080638 | 15.6533 | 13.4907
34830 | 9.675 | 1800.144 | 90.0059 | 24.9877 | 39.992 | 175.2584 | 40.0599 | 89.9903 | 95.4022 | 95.804 | 99.38 | 109.9214 | 74.1249 | 18.347 | 570.8098 | 393.7373 | 103.4593 | 104.0094 | 102.9463 | 0.72761 | 0.82545 | 0.84116 | -0.00062554 | 89.9802 | 84.0452 | 1.4873 | 0.7276 | 0.00080643 | 15.6253 | 13.4632
34860 | 9.6833 | 1799.636 | 90.0138 | 24.9991 | 40.0271 | 175.2791 | 40.119 | 90.0046 | 95.4085 | 95.7992 | 99.38 | 102.4778 | 74.791 | 18.347 | 570.7629 | 393.7373 | 103.4195 | 104.0164 | 102.9318 | 0.72389 | 0.82545 | 0.84116 | -0.00062554 | 89.9787 | 84.1397 | 1.4687 | 0.72388 | 0.00080734 | 16.2208 | 14.0476
34890 | 9.6917 | 1800.645 | 89.9704 | 24.9827 | 39.9964 | 175.2553 | 40.0575 | 89.9914 | 95.3688 | 95.796 | 99.38 | 116.8481 | 74.7876 | 18.347 | 575.1959 | 393.7373 | 103.5484 | 104.0053 | 102.9259 | 0.72775 | 0.82545 | 0.84116 | -0.00062554 | 89.962 | 83.8849 | 1.4949 | 0.72773 | 0.00080493 | 15.6053 | 13.4436
34920 | 9.7 | 1799.932 | 89.9962 | 24.9828 | 40.0035 | 175.3005 | 40.0337 | 89.9979 | 95.3929 | 95.805 | 99.38 | 118.9885 | 74.2824 | 18.347 | 580.0502 | 393.7373 | 103.5928 | 103.9916 | 102.9399 | 0.72744 | 0.82545 | 0.84116 | -0.00062554 | 89.9785 | 83.9939 | 1.4848 | 0.72742 | 0.00080594 | 15.6533 | 13.4907
34950 | 9.7083 | 1799.144 | 90.0149 | 24.999 | 40.0023 | 175.1994 | 40.004 | 90.0169 | 95.4207 | 95.8033 | 99.38 | 108.9549 | 76.3762 | 18.347 | 576.6378 | 393.7373 | 103.5868 | 103.9885 | 102.953 | 0.72743 | 0.82545 | 0.84116 | -0.00062554 | 89.985 | 84.0407 | 1.4997 | 0.72743 | 0.00080637 | 15.6531 | 13.4905
34980 | 9.7167 | 1799.997 | 89.9923 | 25.0076 | 40.0046 | 175.2223 | 40.0143 | 90.0193 | 95.4087 | 95.7842 | 99.38 | 117.746 | 75.9399 | 18.347 | 576.4716 | 393.7373 | 103.6131 | 103.9987 | 102.9192 | 0.72792 | 0.82545 | 0.84116 | -0.00062554 | 89.9821 | 83.8543 | 1.5064 | 0.72791 | 0.00080459 | 15.5765 | 13.4153
35010 | 9.725 | 1799.633 | 90.0145 | 24.9586 | 40.0168 | 175.2726 | 39.9858 | 90.0117 | 95.3906 | 95.7855 | 99.38 | 112.5273 | 76.9775 | 18.347 | 573.7816 | 393.7373 | 103.689 | 103.9982 | 102.9338 | 0.72769 | 0.82545 | 0.84116 | -0.00062554 | 89.9904 | 84.0302 | 1.4973 | 0.72768 | 0.00080626 | 15.6123 | 13.4504
35040 | 9.7333 | 1799.957 | 90.0012 | 24.9441 | 39.9985 | 175.0903 | 39.997 | 89.9964 | 95.398 | 95.7818 | 99.38 | 105.4922 | 73.1665 | 18.347 | 572.7939 | 393.7373 | 103.6556 | 104.0236 | 102.8852 | 0.72718 | 0.82545 | 0.84116 | -0.00062554 | 89.9947 | 84.0468 | 1.4943 | 0.72718 | 0.00080641 | 15.6926 | 13.5292
35070 | 9.7417 | 1799.253 | 90.0189 | 24.9125 | 40.014 | 175.1037 | 39.9726 | 90.0082 | 95.369 | 95.787 | 99.38 | 104.5823 | 74.837 | 18.347 | 572.2537 | 393.3936 | 103.6249 | 104.019 | 102.9347 | 0.7264 | 0.82545 | 0.84116 | -0.00062554 | 89.9894 | 84.1302 | 1.5056 | 0.72639 | 0.00080722 | 15.8181 | 13.6523
35100 | 9.75 | 1800.017 | 90.0015 | 24.9327 | 40.0104 | 175.1839 | 39.959 | 90.0061 | 95.3659 | 95.8049 | 99.38 | 104.414 | 74.0252 | 18.347 | 574.7546 | 393.3936 | 103.8732 | 103.9985 | 102.9575 | 0.72775 | 0.82545 | 0.84116 | -0.00062554 | 90.0028 | 83.8902 | 1.4891 | 0.72775 | 0.00080489 | 15.6012 | 13.4396
35130 | 9.7583 | 1800.07 | 90.0083 | 24.8824 | 39.9689 | 175.2142 | 39.9722 | 89.9987 | 95.3966 | 95.7974 | 99.38 | 116.9338 | 75.0904 | 18.347 | 580.5133 | 393.7373 | 103.6513 | 103.9877 | 102.944 | 0.72747 | 0.82545 | 0.84116 | -0.00062554 | 90.0003 | 84.0324 | 1.4848 | 0.72747 | 0.00080626 | 15.6468 | 13.4843
35160 | 9.7667 | 1800.156 | 89.9839 | 24.9068 | 39.9996 | 175.087 | 39.9884 | 90.006 | 95.4052 | 95.8076 | 99.38 | 110.3911 | 73.1175 | 18.347 | 577.7916 | 393.7373 | 103.7093 | 103.9845 | 102.9395 | 0.72744 | 0.82545 | 0.84116 | -0.00062554 | 90.0079 | 84.0111 | 1.4914 | 0.72744 | 0.00080604 | 15.6504 | 13.4878
35190 | 9.775 | 1800.108 | 90.0111 | 24.9454 | 39.9716 | 175.3148 | 39.9546 | 90.0163 | 95.4164 | 95.8049 | 99.38 | 115.9154 | 74.0879 | 18.347 | 576.4839 | 393.7373 | 103.6917 | 103.9917 | 102.9056 | 0.72742 | 0.82545 | 0.84116 | -0.00062554 | 90.0036 | 84.2162 | 1.4968 | 0.72742 | 0.00080801 | 15.6536 | 13.491
35220 | 9.7833 | 1799.837 | 90.0159 | 25.0271 | 40.0555 | 175.2822 | 39.9955 | 90.0173 | 95.3488 | 95.8021 | 99.38 | 115.6294 | 74.3089 | 18.347 | 573.124 | 393.7373 | 103.8001 | 104.01 | 102.9527 | 0.72774 | 0.82545 | 0.84116 | -0.00062554 | 90.0034 | 83.998 | 1.4924 | 0.72775 | 0.00080592 | 15.6023 | 13.4406
35250 | 9.7917 | 1800.704 | 90.0102 | 25.0656 | 40.0221 | 175.3132 | 39.9237 | 89.9956 | 95.3916 | 95.7969 | 99.38 | 100.3234 | 76.2317 | 18.347 | 570.2995 | 393.7373 | 103.8866 | 104.0231 | 102.9463 | 0.72744 | 0.82545 | 0.84116 | -0.00062554 | 90.0043 | 83.9818 | 1.4956 | 0.72744 | 0.00080576 | 15.6507 | 13.4881
35280 | 9.8 | 1800.003 | 89.9965 | 25.0749 | 39.9985 | 175.3234 | 39.9559 | 89.9734 | 95.3921 | 95.8068 | 99.38 | 119.3631 | 74.6724 | 18.347 | 573.9466 | 393.7373 | 103.8086 | 104.0041 | 102.9056 | 0.72701 | 0.82545 | 0.84116 | -0.00062554 | 90.008 | 83.9647 | 1.4841 | 0.72702 | 0.00080559 | 15.7178 | 13.5539
35310 | 9.8083 | 1799.699 | 90.0044 | 25.0749 | 40.0104 | 175.3018 | 39.9586 | 89.9939 | 95.3849 | 95.7815 | 99.38 | 113.6298 | 71.9404 | 18.347 | 576.7014 | 393.7373 | 103.7148 | 104.002 | 102.9297 | 0.72806 | 0.82545 | 0.84116 | -0.00062554 | 89.9946 | 84.0223 | 1.4899 | 0.72806 | 0.00080617 | 15.5525 | 13.3917
35340 | 9.8167 | 1799.803 | 89.9869 | 25.0174 | 40.0048 | 175.2899 | 39.975 | 89.9835 | 95.3705 | 95.7917 | 99.38 | 101.5891 | 72.8187 | 18.347 | 581.5979 | 393.3936 | 103.6133 | 103.9929 | 102.892 | 0.72769 | 0.82545 | 0.84116 | -0.00062554 | 90.0157 | 83.9193 | 1.4864 | 0.7277 | 0.00080514 | 15.6093 | 13.4475
35370 | 9.825 | 1800.219 | 89.9864 | 24.908 | 39.9847 | 175.3043 | 39.9649 | 89.9976 | 95.3868 | 95.7833 | 99.38 | 113.1537 | 73.4227 | 18.3201 | 581.7767 | 393.7373 | 103.6368 | 103.999 | 102.8852 | 0.72744 | 0.82545 | 0.84116 | -0.00062554 | 90.0212 | 83.9848 | 1.4847 | 0.72745 | 0.00080576 | 15.649 | 13.4864
35400 | 9.8333 | 1800.095 | 90.0048 | 24.8433 | 40.0097 | 175.297 | 39.9954 | 89.9915 | 95.405 | 95.7679 | 99.38 | 118.6756 | 73.2846 | 18.347 | 575.9657 | 393.7373 | 103.7095 | 103.9836 | 102.9259 | 0.72606 | 0.82545 | 0.84116 | -0.00062554 | 90.0221 | 84.1657 | 1.4966 | 0.72608 | 0.00080749 | 15.8684 | 13.7017
35430 | 9.8417 | 1799.992 | 89.9832 | 24.8839 | 39.9948 | 175.1904 | 40.0004 | 90.0236 | 95.363 | 95.7671 | 99.38 | 109.1232 | 74.5212 | 18.347 | 572.8124 | 393.7373 | 103.6072 | 104.012 | 102.9628 | 0.72775 | 0.82545 | 0.84116 | -0.00062554 | 90.0028 | 83.9927 | 1.4865 | 0.72775 | 0.00080587 | 15.6011 | 13.4395
35460 | 9.85 | 1799.783 | 89.9694 | 24.8942 | 40.0021 | 175.2367 | 40.0102 | 89.9666 | 95.3967 | 95.7614 | 99.38 | 119.3546 | 73.8839 | 18.347 | 571.9559 | 393.3936 | 103.6144 | 104.0209 | 102.892 | 0.72744 | 0.82545 | 0.84116 | -0.00062554 | 90.0035 | 84.0412 | 1.4883 | 0.72744 | 0.00080634 | 15.6508 | 13.4882
35490 | 9.8583 | 1799.543 | 89.9817 | 24.9832 | 39.9881 | 175.2871 | 40.0152 | 89.9737 | 95.3608 | 95.7721 | 99.38 | 113.289 | 73.983 | 18.347 | 571.4108 | 393.3936 | 103.6846 | 104.0179 | 102.9279 | 0.72739 | 0.82545 | 0.84116 | -0.00062554 | 90.0162 | 84.0134 | 1.4812 | 0.7274 | 0.00080604 | 15.6577 | 13.495
35520 | 9.8667 | 1799.964 | 89.9967 | 25.0236 | 40.0036 | 175.094 | 40.0504 | 90.0264 | 95.3768 | 95.7933 | 99.38 | 108.7162 | 73.0788 | 18.347 | 576.6694 | 393.7373 | 103.639 | 103.9948 | 102.8921 | 0.72682 | 0.82545 | 0.84116 | -0.00062554 | 90.0185 | 84.0982 | 1.4903 | 0.72683 | 0.00080685 | 15.7479 | 13.5835
35550 | 9.875 | 1800.023 | 89.9944 | 25.0364 | 40.048 | 175.1821 | 40.044 | 90.0103 | 95.3827 | 95.7966 | 99.38 | 111.5952 | 73.5154 | 18.347 | 579.1689 | 393.3936 | 103.4222 | 104.0043 | 102.9025 | 0.72757 | 0.82545 | 0.84116 | -0.00062554 | 90.0321 | 84.112 | 1.4914 | 0.72759 | 0.00080695 | 15.6273 | 13.4651
35580 | 9.8833 | 1800.404 | 89.9918 | 25.0295 | 40.0258 | 175.18 | 40.0595 | 89.9926 | 95.3784 | 95.7749 | 99.38 | 122.0344 | 73.43 | 18.347 | 583.2258 | 393.7373 | 103.289 | 104.0036 | 102.944 | 0.72767 | 0.82545 | 0.84116 | -0.00062554 | 90.0219 | 84.1395 | 1.4951 | 0.72769 | 0.00080724 | 15.6116 | 13.4497
35610 | 9.8917 | 1800.542 | 90.0065 | 25.0346 | 40.0483 | 175.0345 | 40.0651 | 90.03 | 95.4045 | 95.8001 | 99.38 | 114.1884 | 74.276 | 18.347 | 576.6569 | 393.7373 | 103.4335 | 104.0034 | 102.8991 | 0.72711 | 0.82545 | 0.84116 | -0.00062554 | 90.0365 | 84.247 | 1.3337 | 0.72713 | 0.00080824 | 15.6996 | 13.5361
35640 | 9.9 | 1799.9 | 90.0036 | 25.03 | 40.0358 | 175.2129 | 40.0639 | 90.0133 | 95.3853 | 95.7977 | 99.38 | 117.4043 | 75.4315 | 18.347 | 572.152 | 393.7373 | 103.6543 | 103.9961 | 102.9598 | 0.72775 | 0.82545 | 0.84116 | -0.00062554 | 90.012 | 84.2258 | 1.4988 | 0.72776 | 0.00080809 | 15.6005 | 13.4389
35670 | 9.9083 | 1799.925 | 90.0122 | 25.036 | 40.0726 | 175.0925 | 40.0651 | 90.0335 | 95.3685 | 95.8055 | 99.38 | 109.2342 | 73.6149 | 18.347 | 571.5244 | 393.7373 | 103.4547 | 103.9999 | 102.9124 | 0.7276 | 0.82545 | 0.84116 | -0.00062554 | 90.0276 | 84.1549 | 1.4857 | 0.72761 | 0.00080737 | 15.6231 | 13.461
35700 | 9.9167 | 1800.296 | 90.0022 | 25.0074 | 40.0594 | 175.1723 | 40.0978 | 89.98 | 95.3905 | 95.8063 | 99.38 | 107.379 | 72.2355 | 18.347 | 574.6388 | 393.7373 | 103.7201 | 103.9983 | 102.9035 | 0.72744 | 0.82545 | 0.84116 | -0.00062554 | 90.0272 | 83.9578 | 1.4889 | 0.72746 | 0.00080548 | 15.6484 | 13.4858
35730 | 9.925 | 1799.874 | 89.989 | 24.9478 | 40.0651 | 175.265 | 40.0799 | 90.0216 | 95.4149 | 95.8001 | 99.38 | 109.9224 | 72.4239 | 18.3589 | 576.5145 | 393.7373 | 103.6806 | 103.9868 | 102.9462 | 0.72673 | 0.82545 | 0.84116 | -0.00062554 | 90.0382 | 84.0899 | 1.4967 | 0.72675 | 0.00080673 | 15.7605 | 13.5959
35760 | 9.9333 | 1800.607 | 90.0245 | 24.9508 | 40.0456 | 175.1604 | 40.0332 | 90.0169 | 95.4115 | 95.7975 | 99.38 | 113.5119 | 71.1752 | 18.347 | 581.662 | 393.3936 | 103.699 | 104.0023 | 102.9206 | 0.72744 | 0.82545 | 0.84116 | -0.00062554 | 90.034 | 84.0444 | 1.4947 | 0.72746 | 0.0008063 | 15.6478 | 13.4853
35790 | 9.9417 | 1800.796 | 90.0151 | 24.9185 | 40.0423 | 175.1411 | 40.0355 | 90.0039 | 95.4144 | 95.8034 | 99.38 | 101.6868 | 70.7086 | 18.347 | 579.1136 | 393.7373 | 103.8491 | 103.9984 | 102.9598 | 0.72713 | 0.82545 | 0.84116 | -0.00062554 | 90.0397 | 84.032 | 1.5077 | 0.72715 | 0.00080617 | 15.6968 | 13.5334
35820 | 9.95 | 1799.681 | 89.9953 | 24.8626 | 40.0541 | 175.0912 | 39.9768 | 90.004 | 95.4016 | 95.7823 | 99.38 | 109.6633 | 71.3186 | 18.347 | 575.3251 | 393.3936 | 103.7867 | 103.9994 | 102.9259 | 0.72713 | 0.82545 | 0.84116 | -0.00062554 | 90.0287 | 84.0878 | 1.4858 | 0.72714 | 0.00080673 | 15.6979 | 13.5344
35850 | 9.9583 | 1799.921 | 90.0491 | 24.8998 | 40.0515 | 175.0961 | 39.9587 | 90.0057 | 95.4247 | 95.7829 | 99.38 | 114.1897 | 69.3007 | 18.347 | 572.1917 | 393.3936 | 103.7515 | 103.999 | 102.9123 | 0.72744 | 0.82545 | 0.84116 | -0.00062554 | 90.0226 | 84.1084 | 1.4992 | 0.72745 | 0.00080694 | 15.6494 | 13.4868
35880 | 9.9667 | 1799.347 | 90.028 | 24.9298 | 40.0521 | 175.0505 | 39.9273 | 90.0116 | 95.4206 | 95.783 | 99.38 | 112.269 | 71.9083 | 18.347 | 570.7859 | 393.7373 | 103.7958 | 104.008 | 102.9528 | 0.72745 | 0.82545 | 0.84116 | -0.00062554 | 90.0138 | 84.1296 | 1.4923 | 0.72746 | 0.00080716 | 15.6476 | 13.4851
35910 | 9.975 | 1798.889 | 90.0146 | 24.9811 | 40.0314 | 175.2163 | 39.916 | 90.01 | 95.3967 | 95.7915 | 99.38 | 115.7179 | 69.2558 | 18.347 | 572.9797 | 393.7373 | 103.9238 | 104.0187 | 102.9393 | 0.72744 | 0.82545 | 0.84116 | -0.00062554 | 90.0207 | 84.0604 | 1.503 | 0.72745 | 0.00080648 | 15.6491 | 13.4865
35940 | 9.9833 | 1799.419 | 90.034 | 25.0341 | 40.0144 | 175.2954 | 39.9264 | 89.9764 | 95.4204 | 95.7988 | 99.38 | 105.5296 | 70.5581 | 18.347 | 579.5524 | 393.7373 | 103.5814 | 103.9946 | 102.9395 | 0.7275 | 0.82545 | 0.84116 | -0.00062554 | 90.0158 | 83.9512 | 1.5026 | 0.72751 | 0.00080544 | 15.6389 | 13.4765
35970 | 9.9917 | 1799.926 | 90.0166 | 25.0404 | 40.0052 | 175.2917 | 39.9215 | 89.9862 | 95.3925 | 95.7906 | 99.38 | 110.4592 | 69.2732 | 18.347 | 582.181 | 393.3936 | 103.6554 | 103.9902 | 102.9191 | 0.72695 | 0.82545 | 0.84116 | -0.00062554 | 89.9822 | 83.9326 | 1.4867 | 0.72693 | 0.00080534 | 15.7314 | 13.5673
36000 | 10 | 1799.74 | 90.0328 | 25.059 | 40.0124 | 175.2159 | 39.8784 | 89.9911 | 95.4116 | 95.7989 | 99.38 | 114.6791 | 70.5002 | 18.3471 | 581.4213 | 393.7373 | 103.6677 | 103.9985 | 102.9792 | 0.72721 | 0.82545 | 0.84116 | -0.00062554 | 89.9894 | 83.9265 | 1.4958 | 0.7272 | 0.00080527 | 15.6885 | 13.5252
36030 | 10.0083 | 1799.788 | 89.9928 | 24.9659 | 40.0065 | 175.241 | 39.8963 | 90.0085 | 95.3878 | 95.793 | 99.38 | 104.245 | 68.3056 | 18.347 | 577.2296 | 393.3936 | 103.8532 | 104.0004 | 102.9464 | 0.72713 | 0.82545 | 0.84116 | -0.00062554 | 89.9884 | 83.8728 | 1.4995 | 0.72712 | 0.00080475 | 15.702 | 13.5384
36060 | 10.0167 | 1800.282 | 89.9908 | 24.8859 | 40.0016 | 175.1446 | 39.9224 | 89.9959 | 95.3898 | 95.7907 | 99.38 | 117.8289 | 68.7526 | 18.347 | 573.1817 | 393.7373 | 103.7245 | 103.9997 | 102.9393 | 0.72674 | 0.82545 | 0.84116 | -0.00062554 | 89.9807 | 83.9859 | 1.4937 | 0.72673 | 0.00080586 | 15.7637 | 13.599
36090 | 10.025 | 1800.321 | 89.9962 | 24.851 | 39.9858 | 175.1579 | 39.9517 | 89.9989 | 95.3934 | 95.7981 | 99.38 | 106.136 | 66.3487 | 18.347 | 569.4258 | 393.7373 | 103.7388 | 104.0361 | 102.9123 | 0.72713 | 0.82545 | 0.84116 | -0.00062554 | 89.9681 | 83.9426 | 1.4871 | 0.72711 | 0.00080547 | 15.7039 | 13.5403
36120 | 10.0333 | 1800.05 | 90.0164 | 24.8512 | 39.9829 | 175.1528 | 40.0206 | 89.9964 | 95.4072 | 95.8021 | 99.38 | 106.4952 | 66.6439 | 18.4143 | 572.3323 | 393.7373 | 103.6261 | 103.997 | 102.9666 | 0.72713 | 0.82545 | 0.84116 | -0.00062554 | 89.9792 | 83.955 | 1.4891 | 0.72711 | 0.00080556 | 15.7029 | 13.5393
36150 | 10.0417 | 1800.731 | 90.0075 | 24.9001 | 39.9729 | 175.0463 | 40.0759 | 90.0205 | 95.3747 | 95.7914 | 99.38 | 110.4813 | 68.2845 | 18.347 | 579.317 | 393.7373 | 103.7252 | 104.0058 | 102.9608 | 0.72563 | 0.82545 | 0.84116 | -0.00062554 | 89.978 | 84.0787 | 1.2793 | 0.72562 | 0.00080675 | 15.9416 | 13.7735
36180 | 10.05 | 1800.715 | 90.0157 | 24.919 | 39.9846 | 175.0624 | 40.0995 | 89.9997 | 95.3842 | 95.796 | 99.38 | 114.598 | 68.0805 | 18.347 | 582.1973 | 393.7373 | 103.6773 | 103.9918 | 102.9327 | 0.72725 | 0.82545 | 0.84116 | -0.00062554 | 89.9655 | 83.9409 | 1.4691 | 0.72723 | 0.00080546 | 15.685 | 13.5217
36210 | 10.0583 | 1800.23 | 89.9855 | 25.0155 | 39.9552 | 175.0968 | 40.0654 | 90.0002 | 95.3911 | 95.7914 | 99.38 | 117.2906 | 65.2665 | 18.347 | 578.6481 | 393.7373 | 103.6898 | 103.9897 | 102.9594 | 0.72713 | 0.82545 | 0.84116 | -0.00062554 | 89.9727 | 83.964 | 1.493 | 0.72711 | 0.00080566 | 15.7035 | 13.54
36240 | 10.0667 | 1800.252 | 90.0184 | 25.0238 | 39.9712 | 175.1056 | 40.089 | 90.03 | 95.3885 | 95.7796 | 99.38 | 103.2432 | 66.3965 | 18.347 | 574.0095 | 393.7373 | 103.6455 | 103.9954 | 102.9191 | 0.72699 | 0.82545 | 0.84116 | -0.00062554 | 89.9801 | 83.9172 | 1.4956 | 0.72698 | 0.0008052 | 15.7246 | 13.5606
36270 | 10.075 | 1799.753 | 89.9996 | 25.0441 | 39.9562 | 175.1055 | 40.1168 | 89.9703 | 95.3833 | 95.7754 | 99.38 | 123.6608 | 65.9222 | 18.347 | 572.9489 | 393.7373 | 103.8333 | 104.0062 | 102.9462 | 0.72681 | 0.82545 | 0.84116 | -0.00062554 | 89.9805 | 84.0466 | 1.4958 | 0.7268 | 0.00080644 | 15.7534 | 13.5889
36300 | 10.0833 | 1799.885 | 90.0053 | 24.9708 | 39.953 | 175.0815 | 40.044 | 89.9831 | 95.361 | 95.7881 | 99.38 | 112.0655 | 66.4185 | 18.347 | 571.5372 | 393.7373 | 103.4571 | 103.9971 | 102.9123 | 0.72706 | 0.82545 | 0.84116 | -0.00062554 | 89.9553 | 84.0568 | 1.4957 | 0.72703 | 0.00080659 | 15.7159 | 13.552
36330 | 10.0917 | 1800.479 | 90.0039 | 24.9522 | 39.9405 | 175.1564 | 40.0448 | 90.0171 | 95.362 | 95.7951 | 99.38 | 111.6654 | 68.3417 | 18.347 | 573.6952 | 393.7373 | 103.5062 | 103.9849 | 102.9598 | 0.72713 | 0.82545 | 0.84116 | -0.00062554 | 89.9803 | 83.8541 | 1.4916 | 0.72711 | 0.00080459 | 15.7027 | 13.5392
36360 | 10.1 | 1799.432 | 90 | 24.965 | 39.952 | 175.1084 | 40.0115 | 89.9839 | 95.3782 | 95.7951 | 99.38 | 106.5537 | 66.6376 | 18.347 | 577.8314 | 393.7373 | 103.3812 | 103.9961 | 102.9395 | 0.72513 | 0.82545 | 0.84116 | -0.00062554 | 89.9579 | 84.1045 | 1.3361 | 0.7251 | 0.00080704 | 16.024 | 13.8544
36390 | 10.1083 | 1799.995 | 89.9926 | 24.9808 | 39.9292 | 175.1026 | 39.9786 | 89.993 | 95.3745 | 95.791 | 99.38 | 113.1224 | 65.1174 | 18.349 | 582.2719 | 393.7373 | 103.5917 | 103.9931 | 102.9482 | 0.72718 | 0.82545 | 0.84116 | -0.00062554 | 89.9547 | 83.9936 | 1.4882 | 0.72715 | 0.00080599 | 15.6962 | 13.5328
36420 | 10.1167 | 1799.823 | 89.9948 | 24.9633 | 39.9564 | 175.0779 | 39.9643 | 90.0135 | 95.3763 | 95.8 | 99.38 | 118.2383 | 65.9471 | 18.347 | 578.8437 | 393.7373 | 103.5169 | 104.0062 | 102.9462 | 0.72697 | 0.82545 | 0.84116 | -0.00062554 | 89.9644 | 83.9784 | 1.4829 | 0.72695 | 0.00080582 | 15.7294 | 13.5653
36450 | 10.125 | 1799.842 | 89.9767 | 24.919 | 39.9546 | 175.0776 | 39.9027 | 89.9631 | 95.355 | 95.7995 | 99.38 | 109.8582 | 65.693 | 18.347 | 576.5048 | 393.7373 | 103.3293 | 103.9914 | 102.8958 | 0.72714 | 0.82545 | 0.84116 | -0.00062554 | 89.9738 | 84.0317 | 1.4653 | 0.72712 | 0.00080631 | 15.7011 | 13.5376
36480 | 10.1333 | 1799.462 | 89.9813 | 24.8436 | 39.9753 | 174.9976 | 39.9024 | 89.9859 | 95.3693 | 95.7998 | 99.38 | 104.6846 | 66.0372 | 18.347 | 571.8001 | 393.7373 | 103.6101 | 104.0138 | 102.9396 | 0.72712 | 0.82545 | 0.84116 | -0.00062554 | 89.961 | 83.925 | 1.501 | 0.72709 | 0.00080531 | 15.7058 | 13.5422
36510 | 10.1417 | 1799.582 | 89.9646 | 24.8189 | 39.9584 | 175.0266 | 39.8685 | 89.9929 | 95.3505 | 95.8052 | 99.3875 | 118.0414 | 64.7666 | 18.3575 | 570.5576 | 393.7373 | 103.6137 | 104.021 | 102.9266 | 0.72715 | 0.82545 | 0.84116 | -0.00062554 | 89.9646 | 83.9492 | 1.5002 | 0.72712 | 0.00080554 | 15.7011 | 13.5376
36540 | 10.15 | 1799.753 | 89.9934 | 24.8348 | 39.99 | 174.9084 | 39.8629 | 89.9759 | 95.3775 | 95.8033 | 99.3819 | 122.1993 | 65.075 | 18.347 | 573.5208 | 393.7373 | 103.6957 | 104.0058 | 102.982 | 0.72713 | 0.82545 | 0.84116 | -0.00062554 | 89.9858 | 84.1009 | 1.4956 | 0.72712 | 0.00080695 | 15.7022 | 13.5387
36570 | 10.1583 | 1800.002 | 89.9684 | 24.8685 | 39.987 | 174.9962 | 39.9349 | 89.9848 | 95.3787 | 95.8031 | 99.38 | 105.1821 | 67.3202 | 18.347 | 578.9824 | 393.7373 | 103.6421 | 104.0033 | 102.9397 | 0.72713 | 0.82545 | 0.84116 | -0.00062554 | 90.014 | 84.0716 | 1.489 | 0.72713 | 0.0008066 | 15.6994 | 13.5359
36600 | 10.1667 | 1800.892 | 89.9331 | 24.8897 | 39.9636 | 175.0656 | 39.9312 | 89.9791 | 95.3795 | 95.8144 | 99.4082 | 126.9188 | 65.9578 | 18.347 | 581.7698 | 393.7373 | 103.7133 | 104.0078 | 102.9676 | 0.72714 | 0.82545 | 0.84116 | -0.00062554 | 89.9891 | 84.1102 | 1.4911 | 0.72713 | 0.00080703 | 15.6997 | 13.5362
36630 | 10.175 | 1799.842 | 89.9624 | 24.9419 | 40.0124 | 175.095 | 39.9726 | 89.9678 | 95.3921 | 95.8178 | 99.408 | 96.8901 | 65.2463 | 18.347 | 576.6694 | 393.7373 | 103.8019 | 104.0145 | 102.9403 | 0.72713 | 0.82545 | 0.84116 | -0.00062554 | 90.0035 | 83.9558 | 1.4852 | 0.72713 | 0.00080552 | 15.7004 | 13.5369
36660 | 10.1833 | 1799.751 | 89.9917 | 24.9967 | 40.0076 | 175.1011 | 40.0429 | 90.0032 | 95.3927 | 95.8018 | 99.3925 | 124.3151 | 66.621 | 18.347 | 575.2254 | 393.7373 | 103.894 | 104.0153 | 102.9549 | 0.72712 | 0.82545 | 0.84116 | -0.00062554 | 90.0069 | 84.0569 | 1.4855 | 0.72712 | 0.00080648 | 15.7018 | 13.5382
36690 | 10.1917 | 1800.024 | 89.9954 | 25.0012 | 40.0191 | 175.1603 | 40.0583 | 90.0038 | 95.3835 | 95.7979 | 99.3987 | 110.5107 | 66.014 | 18.347 | 571.3123 | 393.7373 | 103.7923 | 104.0358 | 102.9854 | 0.7269 | 0.82545 | 0.84116 | -0.00062554 | 90.0193 | 84.2358 | 1.4618 | 0.72691 | 0.00080817 | 15.7356 | 13.5714
36720 | 10.2 | 1800.134 | 89.9757 | 25.0593 | 40.0307 | 175.275 | 40.0671 | 90.0119 | 95.3829 | 95.8174 | 99.41 | 109.5011 | 65.3879 | 18.347 | 568.6088 | 393.3936 | 104.1792 | 104.034 | 102.9559 | 0.72724 | 0.82545 | 0.84116 | -0.00062554 | 90.0076 | 84.1242 | 1.4975 | 0.72725 | 0.00080712 | 15.6814 | 13.5182
36750 | 10.2083 | 1800.626 | 89.9617 | 24.9556 | 39.9837 | 175.1607 | 40.0691 | 89.9771 | 95.382 | 95.8204 | 99.41 | 103.1187 | 65.4138 | 18.347 | 571.907 | 393.7373 | 103.9383 | 104.0229 | 102.9966 | 0.72744 | 0.82545 | 0.84116 | -0.00062554 | 90.0216 | 84.0354 | 1.4921 | 0.72745 | 0.00080624 | 15.6491 | 13.4865
36780 | 10.2167 | 1800.293 | 89.9789 | 24.8654 | 40.0032 | 175.2381 | 40.0829 | 90.0175 | 95.3999 | 95.8238 | 99.4006 | 122.9215 | 65.3067 | 18.347 | 581.1307 | 393.3936 | 103.74 | 104.0133 | 102.9307 | 0.72743 | 0.82545 | 0.84116 | -0.00062554 | 90.028 | 83.9099 | 1.4884 | 0.72745 | 0.00080502 | 15.6494 | 13.4869
36810 | 10.225 | 1800.41 | 89.9566 | 24.807 | 39.9746 | 175.1208 | 40.057 | 89.9772 | 95.3843 | 95.8282 | 99.41 | 100.5318 | 64.3492 | 18.347 | 580.5334 | 393.3936 | 103.8081 | 104.0153 | 103.0033 | 0.72637 | 0.82545 | 0.84116 | -0.00062554 | 90.0282 | 84.169 | 1.4927 | 0.72639 | 0.00080751 | 15.818 | 13.6523
36840 | 10.2333 | 1799.792 | 89.9768 | 24.8235 | 39.9656 | 175.1489 | 40.0965 | 89.9963 | 95.3666 | 95.8293 | 99.41 | 102.6577 | 68.7476 | 18.347 | 582.7519 | 393.7373 | 103.6364 | 104.0202 | 102.9898 | 0.72695 | 0.82545 | 0.84116 | -0.00062554 | 90.0213 | 84.2227 | 1.49 | 0.72696 | 0.00080804 | 15.7266 | 13.5625
36870 | 10.2417 | 1800.11 | 89.9959 | 24.862 | 39.9867 | 175.0953 | 40.1028 | 89.9927 | 95.3837 | 95.8326 | 99.41 | 113.7162 | 66.4327 | 18.347 | 576.4811 | 393.3936 | 103.769 | 104.0167 | 102.9423 | 0.72713 | 0.82545 | 0.84116 | -0.00062554 | 90.0278 | 84.1015 | 1.4929 | 0.72714 | 0.00080686 | 15.6981 | 13.5346
36900 | 10.25 | 1800.447 | 89.9791 | 24.8789 | 39.9885 | 175.1235 | 40.041 | 90.0233 | 95.3658 | 95.8243 | 99.41 | 107.5295 | 67.3012 | 18.347 | 569.158 | 393.7373 | 103.698 | 104.0267 | 102.9762 | 0.72714 | 0.82545 | 0.84116 | -0.00062554 | 90.0232 | 84.0345 | 1.4894 | 0.72715 | 0.00080623 | 15.6969 | 13.5335
36930 | 10.2583 | 1799.839 | 89.9989 | 24.9287 | 39.9948 | 175.155 | 40.0518 | 90.0253 | 95.4087 | 95.8306 | 99.41 | 114.4706 | 64.8907 | 18.3656 | 566.3457 | 393.7373 | 103.7456 | 104.0348 | 102.9476 | 0.72712 | 0.82545 | 0.84116 | -0.00062554 | 90.0366 | 84.0266 | 1.5049 | 0.72714 | 0.00080612 | 15.6985 | 13.535
36960 | 10.2667 | 1800.385 | 90.0015 | 24.8908 | 39.9742 | 175.1525 | 39.976 | 89.9917 | 95.3732 | 95.8216 | 99.41 | 114.391 | 67.198 | 18.347 | 576.3826 | 393.7373 | 103.638 | 104.0243 | 103.0035 | 0.727 | 0.82545 | 0.84116 | -0.00062554 | 90.0194 | 84.1081 | 1.4926 | 0.72702 | 0.00080694 | 15.7184 | 13.5545
36990 | 10.275 | 1800.327 | 90.0195 | 24.9299 | 39.9706 | 175.1029 | 39.9413 | 90.0292 | 95.3869 | 95.831 | 99.41 | 111.9678 | 66.5374 | 18.347 | 586.5802 | 393.7373 | 103.6014 | 104.0202 | 102.9898 | 0.72712 | 0.82545 | 0.84116 | -0.00062554 | 90.0464 | 84.0134 | 1.4929 | 0.72715 | 0.00080597 | 15.697 | 13.5335
37020 | 10.2833 | 1800.249 | 90.0024 | 24.9563 | 39.9968 | 175.1365 | 39.9461 | 89.9899 | 95.3712 | 95.831 | 99.41 | 104.0912 | 67.4158 | 18.347 | 585.7579 | 393.7373 | 103.5808 | 104.0035 | 102.9966 | 0.72713 | 0.82545 | 0.84116 | -0.00062554 | 90.0264 | 84.0024 | 1.4955 | 0.72714 | 0.00080591 | 15.6982 | 13.5347
37050 | 10.2917 | 1799.903 | 90.0002 | 24.9837 | 39.9906 | 175.1573 | 39.9394 | 89.9999 | 95.3881 | 95.823 | 99.41 | 115.0837 | 68.7173 | 18.347 | 577.0892 | 393.3936 | 103.8185 | 104.0231 | 102.9966 | 0.72744 | 0.82545 | 0.84116 | -0.00062554 | 90.0365 | 84.0432 | 1.4903 | 0.72746 | 0.00080628 | 15.6476 | 13.4851
37080 | 10.3 | 1799.71 | 90.0102 | 25.0276 | 40.0249 | 175.1314 | 39.8924 | 89.9895 | 95.3834 | 95.8149 | 99.41 | 106.8607 | 67.0736 | 18.347 | 568.8578 | 393.7373 | 103.6508 | 104.0153 | 102.9607 | 0.72713 | 0.82545 | 0.84116 | -0.00062554 | 90.0304 | 83.9029 | 1.4915 | 0.72715 | 0.00080495 | 15.6976 | 13.5341
37110 | 10.3083 | 1800.373 | 89.9975 | 25.0313 | 39.9963 | 175.116 | 39.9191 | 90.0389 | 95.3746 | 95.814 | 99.41 | 106.0759 | 65.939 | 18.347 | 567.0588 | 393.7373 | 103.6263 | 104.0316 | 102.9657 | 0.72694 | 0.82545 | 0.84116 | -0.00062554 | 90.0378 | 83.9539 | 1.4946 | 0.72697 | 0.00080542 | 15.726 | 13.562
37140 | 10.3167 | 1799.853 | 90.0293 | 24.9752 | 39.996 | 175.1537 | 39.903 | 90.0127 | 95.3758 | 95.8131 | 99.41 | 116.801 | 66.4677 | 18.347 | 567.9594 | 393.7373 | 103.8267 | 104.0267 | 102.9694 | 0.72716 | 0.82545 | 0.84116 | -0.00062554 | 90.0279 | 84.0334 | 1.4707 | 0.72717 | 0.00080621 | 15.6932 | 13.5298
37170 | 10.325 | 1799.851 | 90.0038 | 24.9278 | 39.9908 | 175.1508 | 39.9301 | 90.0051 | 95.3852 | 95.8214 | 99.41 | 114.117 | 65.3802 | 18.347 | 579.0163 | 393.7373 | 103.6564 | 104.0231 | 103.0169 | 0.72713 | 0.82545 | 0.84116 | -0.00062554 | 90.0258 | 83.9342 | 1.4969 | 0.72714 | 0.00080526 | 15.6982 | 13.5348
37200 | 10.3333 | 1800.16 | 90.0305 | 24.9381 | 39.9954 | 175.0412 | 39.9362 | 90.0106 | 95.391 | 95.8324 | 99.41 | 113.5292 | 66.8277 | 18.347 | 587.9122 | 393.7373 | 103.8973 | 104.0278 | 102.9704 | 0.72697 | 0.82545 | 0.84116 | -0.00062554 | 90.0419 | 83.9363 | 1.4913 | 0.727 | 0.00080524 | 15.7215 | 13.5576
37230 | 10.3417 | 1800.213 | 90.0076 | 24.8892 | 40.003 | 174.9843 | 40.0143 | 90.03 | 95.3949 | 95.8262 | 99.41 | 113.2031 | 66.5553 | 18.347 | 584.9645 | 393.7373 | 103.6571 | 104.0174 | 102.9966 | 0.72682 | 0.82545 | 0.84116 | -0.00062554 | 90.0219 | 83.8885 | 1.4969 | 0.72683 | 0.00080483 | 15.7473 | 13.5829
37260 | 10.35 | 1801.114 | 90.0161 | 24.9254 | 39.9875 | 175.0181 | 40.0555 | 90.0014 | 95.4023 | 95.8336 | 99.41 | 117.0882 | 68.1244 | 18.347 | 575.0914 | 393.3936 | 103.9231 | 103.9948 | 102.9423 | 0.72712 | 0.82545 | 0.84116 | -0.00062554 | 90.0297 | 83.922 | 1.4961 | 0.72714 | 0.00080513 | 15.6985 | 13.535
37290 | 10.3583 | 1800.259 | 90.0296 | 24.9674 | 40.0175 | 174.9903 | 40.0776 | 89.9962 | 95.3979 | 95.8308 | 99.41 | 103.2842 | 68.5622 | 18.347 | 567.1663 | 393.7373 | 103.8904 | 104.0243 | 102.9795 | 0.72708 | 0.82545 | 0.84116 | -0.00062554 | 90.0164 | 83.7888 | 1.4868 | 0.72709 | 0.00080388 | 15.7066 | 13.543
37320 | 10.3667 | 1800.946 | 90.0176 | 24.9886 | 40.0284 | 175.0913 | 40.0474 | 89.9923 | 95.3836 | 95.8218 | 99.41 | 119.0548 | 67.5742 | 18.3465 | 567.7354 | 393.7373 | 103.7676 | 104.0367 | 103.0033 | 0.72403 | 0.82545 | 0.84116 | -0.00062554 | 90.0264 | 84.103 | 1.4905 | 0.72404 | 0.00080688 | 16.1942 | 14.0215
37350 | 10.375 | 1800.156 | 90.0415 | 25.0985 | 40.0214 | 175.1019 | 40.0705 | 90.0161 | 95.3838 | 95.8342 | 99.41 | 112.827 | 66.5133 | 18.347 | 570.7415 | 393.3936 | 103.7474 | 104.018 | 102.9559 | 0.72713 | 0.82545 | 0.84116 | -0.00062554 | 90.001 | 83.9804 | 1.4944 | 0.72713 | 0.00080576 | 15.7006 | 13.5371
37380 | 10.3833 | 1799.524 | 89.9871 | 25.0895 | 39.9838 | 175.1663 | 40.0716 | 89.9882 | 95.3761 | 95.8305 | 99.41 | 101.707 | 67.1472 | 18.347 | 580.3663 | 393.3936 | 103.9081 | 104.0034 | 102.9966 | 0.72681 | 0.82545 | 0.84116 | -0.00062554 | 90.0052 | 83.9816 | 1.4932 | 0.72682 | 0.00080576 | 15.7502 | 13.5858
37410 | 10.3917 | 1799.844 | 90.0278 | 25.0757 | 40.0324 | 175.2172 | 40.1503 | 90.0057 | 95.3745 | 95.8253 | 99.41 | 112.9292 | 66.708 | 18.4432 | 586.537 | 393.7373 | 104.0027 | 104.0256 | 102.97 | 0.72712 | 0.82545 | 0.84116 | -0.00062554 | 90.0198 | 83.8235 | 1.4951 | 0.72714 | 0.00080421 | 15.699 | 13.5355
37440 | 10.4 | 1799.816 | 90.036 | 25.0147 | 40.0238 | 175.1754 | 40.1272 | 89.9946 | 95.4056 | 95.8318 | 99.41 | 104.0765 | 66.9764 | 18.347 | 585.9675 | 393.7373 | 103.8514 | 104.0157 | 102.983 | 0.72711 | 0.82545 | 0.84116 | -0.00062554 | 89.9992 | 83.9886 | 1.5096 | 0.72711 | 0.00080584 | 15.7033 | 13.5397
37470 | 10.4083 | 1799.471 | 90.0298 | 24.9906 | 40.0675 | 175.2185 | 40.0942 | 89.9824 | 95.3998 | 95.8214 | 99.41 | 118.762 | 67.3758 | 18.347 | 577.9028 | 393.7373 | 103.8448 | 104.013 | 103.0169 | 0.72693 | 0.82545 | 0.84116 | -0.00062554 | 89.9957 | 84.0144 | 1.4973 | 0.72693 | 0.0008061 | 15.7325 | 13.5684
37500 | 10.4167 | 1800.166 | 90.0494 | 24.9802 | 40.0499 | 175.2176 | 40.0059 | 90.0087 | 95.3941 | 95.8179 | 99.41 | 119.3767 | 66.2779 | 18.347 | 575.9202 | 393.7373 | 103.8224 | 104.0113 | 102.9898 | 0.72652 | 0.82545 | 0.84116 | -0.00062554 | 90.0076 | 83.9619 | 1.4923 | 0.72653 | 0.00080557 | 15.7966 | 13.6313
37530 | 10.425 | 1800.021 | 90.0439 | 24.9512 | 40.0349 | 175.2618 | 39.9507 | 90.0077 | 95.3795 | 95.8185 | 99.41 | 108.0522 | 66.2128 | 18.347 | 565.9146 | 393.7373 | 103.9376 | 104.0244 | 102.9898 | 0.72681 | 0.82545 | 0.84116 | -0.00062554 | 89.9934 | 83.9439 | 1.492 | 0.72681 | 0.00080542 | 15.7512 | 13.5867
37560 | 10.4333 | 1800.267 | 90.0444 | 24.9887 | 40.0376 | 175.2358 | 39.9422 | 89.9971 | 95.4053 | 95.821 | 99.41 | 107.9239 | 65.9235 | 18.347 | 569.4537 | 393.3936 | 103.7395 | 104.0219 | 102.9762 | 0.72687 | 0.82545 | 0.84116 | -0.00062554 | 89.9763 | 83.8926 | 1.4865 | 0.72685 | 0.00080497 | 15.7446 | 13.5803
37590 | 10.4417 | 1800.226 | 90.0326 | 24.9851 | 40.0355 | 175.2224 | 39.884 | 90.0004 | 95.3749 | 95.8218 | 99.41 | 116.5175 | 66.0702 | 18.347 | 575.5424 | 393.7373 | 103.7524 | 104.0216 | 102.9521 | 0.72681 | 0.82545 | 0.84116 | -0.00062554 | 89.989 | 84.097 | 1.4933 | 0.72681 | 0.0008069 | 15.7517 | 13.5872
37620 | 10.45 | 1800.37 | 90.03 | 24.9916 | 40.004 | 175.1541 | 39.8832 | 90.0118 | 95.3806 | 95.8336 | 99.41 | 119.4493 | 66.4023 | 18.347 | 586.0984 | 393.7373 | 103.7188 | 104.0124 | 102.9627 | 0.72693 | 0.82545 | 0.84116 | -0.00062554 | 89.9797 | 83.893 | 1.4906 | 0.72692 | 0.00080497 | 15.7334 | 13.5692
37650 | 10.4583 | 1799.727 | 89.9918 | 25.0345 | 40.0311 | 175.0317 | 39.8741 | 89.9935 | 95.3808 | 95.8254 | 99.41 | 94.9268 | 69.9109 | 18.347 | 586.429 | 393.7373 | 103.7977 | 104.0148 | 103.0169 | 0.72666 | 0.82545 | 0.84116 | -0.00062554 | 89.9772 | 84.0696 | 1.5101 | 0.72665 | 0.00080667 | 15.7771 | 13.6121
37680 | 10.4667 | 1799.773 | 90 | 25.0189 | 40.0296 | 175.065 | 39.8981 | 89.9943 | 95.3905 | 95.8365 | 99.41 | 125.3538 | 67.7506 | 18.347 | 586.6306 | 393.7373 | 103.6682 | 104.0089 | 102.9556 | 0.72703 | 0.82545 | 0.84116 | -0.00062554 | 89.9733 | 83.8415 | 1.4974 | 0.72701 | 0.00080449 | 15.7193 | 13.5554
37710 | 10.475 | 1800.3 | 90.0035 | 25.0225 | 39.9898 | 175.1147 | 39.8887 | 89.9988 | 95.3758 | 95.8301 | 99.41 | 111.4744 | 65.3081 | 18.347 | 575.7575 | 393.3936 | 103.9101 | 104.0134 | 102.992 | 0.72681 | 0.82545 | 0.84116 | -0.00062554 | 89.9561 | 83.9835 | 1.4827 | 0.72679 | 0.00080589 | 15.7549 | 13.5904
37740 | 10.4833 | 1800.187 | 89.982 | 25.0933 | 39.9772 | 175.1609 | 39.9644 | 90.0015 | 95.3771 | 95.8304 | 99.41 | 112.2505 | 66.4098 | 18.347 | 564.2018 | 393.7373 | 103.6118 | 104.0438 | 102.9627 | 0.72713 | 0.82545 | 0.84116 | -0.00062554 | 89.9664 | 84.0468 | 1.4965 | 0.7271 | 0.00080647 | 15.7042 | 13.5406
37770 | 10.4917 | 1800.699 | 90.0105 | 25.1228 | 39.99 | 175.1075 | 39.9956 | 89.9803 | 95.3945 | 95.8321 | 99.41 | 108.7462 | 67.5438 | 18.347 | 565.0641 | 393.7373 | 103.8004 | 104.0294 | 103.0033 | 0.72688 | 0.82545 | 0.84116 | -0.00062554 | 89.9681 | 83.8658 | 1.5045 | 0.72686 | 0.00080473 | 15.7433 | 13.579
37800 | 10.5 | 1799.395 | 89.9771 | 25.1384 | 39.9773 | 175.1409 | 40.0121 | 89.9767 | 95.3526 | 95.8301 | 99.41 | 117.1863 | 67.574 | 18.347 | 575.1727 | 393.7373 | 103.7406 | 104.0149 | 102.9762 | 0.72681 | 0.82545 | 0.84116 | -0.00062554 | 89.9741 | 83.8095 | 1.487 | 0.7268 | 0.00080418 | 15.753 | 13.5885
37830 | 10.5083 | 1799.941 | 89.9864 | 25.0979 | 39.9749 | 175.0825 | 40.083 | 89.9554 | 95.3862 | 95.8321 | 99.41 | 118.2044 | 66.8081 | 18.347 | 583.048 | 393.3936 | 103.6674 | 104.005 | 102.9423 | 0.7265 | 0.82545 | 0.84116 | -0.00062554 | 89.9762 | 83.9377 | 1.4991 | 0.72648 | 0.0008054 | 15.8031 | 13.6377
37860 | 10.5167 | 1800.281 | 89.9775 | 24.9886 | 39.9744 | 175.1342 | 40.0579 | 90.0117 | 95.383 | 95.8322 | 99.41 | 95.8951 | 67.053 | 18.347 | 583.7897 | 393.7373 | 103.9547 | 104.0171 | 103.0018 | 0.72716 | 0.82545 | 0.84116 | -0.00062554 | 89.9556 | 83.9894 | 1.4713 | 0.72714 | 0.00080594 | 15.6992 | 13.5357
37890 | 10.525 | 1799.94 | 89.9714 | 24.9277 | 39.9741 | 175.0569 | 40.1408 | 89.9718 | 95.3609 | 95.8241 | 99.41 | 121.3483 | 67.4314 | 18.347 | 579.9201 | 393.7373 | 103.8092 | 104.0248 | 102.9221 | 0.72634 | 0.82545 | 0.84116 | -0.00062554 | 89.9562 | 84.0673 | 1.4833 | 0.72631 | 0.00080669 | 15.8308 | 13.6649
37920 | 10.5333 | 1800.456 | 89.9667 | 24.9327 | 39.9806 | 175.0551 | 40.132 | 90.0103 | 95.3918 | 95.8187 | 99.41 | 118.6178 | 68.1534 | 18.3414 | 578.7521 | 393.7373 | 103.8939 | 104.0178 | 103.0168 | 0.72684 | 0.82545 | 0.84116 | -0.00062554 | 89.975 | 83.8812 | 1.4807 | 0.72683 | 0.00080486 | 15.7483 | 13.5839
37950 | 10.5417 | 1800.396 | 89.9765 | 24.9899 | 39.9932 | 174.9716 | 40.1239 | 90.0055 | 95.3917 | 95.8184 | 99.41 | 109.0976 | 69.0125 | 18.347 | 566.6179 | 393.7373 | 103.8715 | 104.0327 | 102.9695 | 0.72507 | 0.82545 | 0.84116 | -0.00062554 | 89.9787 | 84.1671 | 1.4958 | 0.72506 | 0.0008076 | 16.031 | 13.8613
37980 | 10.55 | 1800.371 | 89.9733 | 24.9773 | 39.9898 | 174.9208 | 40.0841 | 89.9824 | 95.385 | 95.8133 | 99.41 | 116.0583 | 67.222 | 18.347 | 565.4411 | 393.3936 | 103.7506 | 104.0426 | 102.9491 | 0.72681 | 0.82545 | 0.84116 | -0.00062554 | 89.964 | 83.9801 | 1.4962 | 0.72679 | 0.00080584 | 15.7541 | 13.5896
38010 | 10.5583 | 1800.284 | 89.9645 | 25.0449 | 40.0034 | 175.1201 | 40.0204 | 89.974 | 95.3596 | 95.8324 | 99.41 | 105.4477 | 69.6172 | 18.347 | 573.988 | 393.3936 | 103.59 | 104.0146 | 102.9762 | 0.72681 | 0.82545 | 0.84116 | -0.00062554 | 89.9667 | 83.8987 | 1.4923 | 0.72679 | 0.00080505 | 15.7538 | 13.5893
38040 | 10.5667 | 1799.654 | 89.978 | 25.1097 | 40.0052 | 175.138 | 39.98 | 89.9731 | 95.3975 | 95.8321 | 99.41 | 108.1024 | 66.8298 | 18.347 | 581.9188 | 393.3936 | 103.869 | 104.0061 | 102.9559 | 0.7265 | 0.82545 | 0.84116 | -0.00062554 | 89.9945 | 83.9861 | 1.486 | 0.7265 | 0.00080583 | 15.8008 | 13.6354
38070 | 10.575 | 1799.593 | 89.977 | 25.1379 | 39.9708 | 175.1106 | 39.9366 | 89.9961 | 95.3867 | 95.8292 | 99.41 | 116.5971 | 69.4534 | 18.347 | 588.2759 | 393.7373 | 103.7461 | 104.0186 | 103.0168 | 0.7271 | 0.82545 | 0.84116 | -0.00062554 | 89.9766 | 83.8771 | 1.4983 | 0.72709 | 0.00080482 | 15.7068 | 13.5431
38100 | 10.5833 | 1800.477 | 90.0046 | 25.0787 | 40.0076 | 175.1505 | 39.9088 | 90.003 | 95.394 | 95.8299 | 99.41 | 109.3589 | 67.0291 | 18.347 | 586.408 | 393.7373 | 103.8892 | 104.0203 | 102.956 | 0.72681 | 0.82545 | 0.84116 | -0.00062554 | 89.9928 | 83.8893 | 1.4901 | 0.72681 | 0.0008049 | 15.7512 | 13.5867
38130 | 10.5917 | 1800.563 | 89.9761 | 25.0166 | 39.9766 | 175.1596 | 39.916 | 89.9891 | 95.3986 | 95.8341 | 99.41 | 119.9844 | 67.5721 | 18.2321 | 575.4008 | 393.7373 | 103.7089 | 104.0152 | 102.9826 | 0.72681 | 0.82545 | 0.84116 | -0.00062554 | 89.9873 | 84.04 | 1.4926 | 0.72681 | 0.00080636 | 15.7517 | 13.5873
38160 | 10.6 | 1799.44 | 89.9731 | 25.014 | 39.9815 | 175.1703 | 39.8797 | 89.9881 | 95.406 | 95.831 | 99.41 | 108.5014 | 70.678 | 18.347 | 569.8127 | 393.3936 | 103.6757 | 104.0154 | 102.9672 | 0.72654 | 0.82545 | 0.84116 | -0.00062554 | 90.0029 | 84.0824 | 1.4865 | 0.72655 | 0.00080673 | 15.7933 | 13.628
38190 | 10.6083 | 1800.05 | 89.9879 | 24.9269 | 39.9716 | 175.0764 | 39.8596 | 90.0072 | 95.395 | 95.8391 | 99.41 | 115.7999 | 68.4291 | 18.347 | 566.0889 | 393.7373 | 103.8321 | 104.0312 | 102.9353 | 0.72714 | 0.82545 | 0.84116 | -0.00062554 | 89.9944 | 83.9325 | 1.4976 | 0.72714 | 0.00080531 | 15.699 | 13.5356
38220 | 10.6167 | 1799.819 | 89.9626 | 24.9362 | 39.9749 | 175.1957 | 39.8524 | 89.9754 | 95.3916 | 95.8288 | 99.41 | 107.8961 | 69.7103 | 18.347 | 576.5545 | 393.7373 | 103.7827 | 104.0242 | 103.0101 | 0.72682 | 0.82545 | 0.84116 | -0.00062554 | 89.9849 | 83.9528 | 1.4933 | 0.72681 | 0.00080553 | 15.7507 | 13.5862
38250 | 10.625 | 1799.757 | 89.9766 | 24.964 | 39.9798 | 175.1497 | 39.9295 | 90.0151 | 95.3987 | 95.8284 | 99.41 | 112.8194 | 71.6704 | 18.3467 | 582.21 | 393.7373 | 103.5191 | 104.0308 | 102.9576 | 0.72682 | 0.82545 | 0.84116 | -0.00062554 | 90.0032 | 84.0006 | 1.4941 | 0.72682 | 0.00080595 | 15.7495 | 13.5851
38280 | 10.6333 | 1800.109 | 89.9867 | 25.0059 | 39.9736 | 175.0226 | 39.9844 | 90.0045 | 95.4014 | 95.8274 | 99.41 | 106.6486 | 71.1875 | 18.347 | 586.2729 | 393.3936 | 103.8599 | 104.0193 | 102.9694 | 0.72318 | 0.82545 | 0.84116 | -0.00062554 | 89.9928 | 84.1276 | 1.4928 | 0.72318 | 0.00080719 | 16.333 | 14.1577
38310 | 10.6417 | 1800.388 | 89.9756 | 25.0007 | 39.9433 | 175.0754 | 40.0428 | 90.004 | 95.3726 | 95.817 | 99.41 | 118.3405 | 73.0456 | 18.3314 | 589.4985 | 393.7373 | 103.9569 | 104.0052 | 102.9423 | 0.72736 | 0.82545 | 0.84116 | -0.00062554 | 89.9945 | 84.038 | 1.5013 | 0.72736 | 0.00080632 | 15.6638 | 13.501
38340 | 10.65 | 1800.121 | 89.9952 | 24.9972 | 39.9904 | 175.076 | 40.0761 | 90.0004 | 95.3933 | 95.8197 | 99.41 | 109.5945 | 70.8931 | 18.347 | 577.4505 | 393.7373 | 103.7614 | 104.0215 | 103.0101 | 0.72683 | 0.82545 | 0.84116 | -0.00062554 | 90.006 | 84.0176 | 1.5024 | 0.72684 | 0.0008061 | 15.7467 | 13.5823
38370 | 10.6583 | 1799.612 | 89.9697 | 24.9579 | 39.9701 | 175.1546 | 40.0662 | 89.9897 | 95.3602 | 95.8239 | 99.41 | 112.3982 | 75.5622 | 18.3469 | 569.6011 | 393.7373 | 103.7297 | 104.0146 | 102.9762 | 0.72681 | 0.82545 | 0.84116 | -0.00062554 | 90.0042 | 83.9448 | 1.4937 | 0.72682 | 0.00080541 | 15.75 | 13.5856
38400 | 10.6667 | 1799.825 | 89.9834 | 24.9698 | 39.9993 | 175.1666 | 40.1023 | 89.992 | 95.3865 | 95.8185 | 99.41 | 107.6289 | 66.5559 | 18.347 | 568.0673 | 393.7373 | 103.8132 | 104.0381 | 103.0033 | 0.72628 | 0.82545 | 0.84116 | -0.00062554 | 90.0011 | 83.9636 | 1.4864 | 0.72628 | 0.0008056 | 15.8357 | 13.6697
38430 | 10.675 | 1799.608 | 89.992 | 25.0223 | 39.9937 | 175.1038 | 40.1158 | 90.017 | 95.3934 | 95.8303 | 99.41 | 112.0769 | 74.5106 | 18.3469 | 568.6 | 393.7373 | 103.6729 | 104.0215 | 102.9966 | 0.72713 | 0.82545 | 0.84116 | -0.00062554 | 90.01 | 83.8734 | 1.4928 | 0.72713 | 0.00080471 | 15.6997 | 13.5362
38460 | 10.6833 | 1800.736 | 89.9796 | 25.0218 | 39.9843 | 175.1514 | 40.1149 | 89.9695 | 95.3667 | 95.8237 | 99.41 | 111.7237 | 71.6028 | 18.347 | 577.4233 | 393.7373 | 103.6311 | 104.0165 | 102.9423 | 0.72681 | 0.82545 | 0.84116 | -0.00062554 | 90.0038 | 83.9845 | 1.5011 | 0.72682 | 0.00080579 | 15.7502 | 13.5857
38490 | 10.6917 | 1800.382 | 90.0333 | 25.046 | 40.0097 | 175.2097 | 40.0821 | 90.0072 | 95.3648 | 95.8347 | 99.41 | 117.1183 | 71.1613 | 18.347 | 586.22 | 393.7373 | 103.7493 | 104.0035 | 102.9764 | 0.72682 | 0.82545 | 0.84116 | -0.00062554 | 90.0079 | 83.9484 | 1.4897 | 0.72682 | 0.00080543 | 15.749 | 13.5845
38520 | 10.7 | 1799.986 | 89.9919 | 24.9985 | 40.0102 | 175.2045 | 40.0778 | 89.9936 | 95.3763 | 95.8311 | 99.41 | 118.9902 | 72.2331 | 18.3387 | 587.0901 | 393.7373 | 103.3407 | 104.0086 | 102.9491 | 0.7266 | 0.82545 | 0.84116 | -0.00062554 | 90.0006 | 83.945 | 1.4996 | 0.7266 | 0.00080542 | 15.7845 | 13.6194
38550 | 10.7083 | 1799.816 | 90.0477 | 24.9641 | 40.0107 | 175.1585 | 40.0141 | 90.0222 | 95.3914 | 95.829 | 99.41 | 108.5185 | 73.3185 | 18.3455 | 574.4636 | 393.7373 | 103.508 | 104.0067 | 102.9962 | 0.7269 | 0.82545 | 0.84116 | -0.00062554 | 90.011 | 84.0119 | 1.4842 | 0.72691 | 0.00080604 | 15.7355 | 13.5713
38580 | 10.7167 | 1800.498 | 90.015 | 24.9068 | 40.0028 | 175.1774 | 39.9981 | 89.9864 | 95.3767 | 95.8315 | 99.41 | 114.5797 | 72.1193 | 18.347 | 567.7441 | 393.7373 | 103.4197 | 104.0257 | 102.9762 | 0.72702 | 0.82545 | 0.84116 | -0.00062554 | 90.0114 | 84.0029 | 1.4908 | 0.72703 | 0.00080595 | 15.7161 | 13.5523
38610 | 10.725 | 1799.817 | 90.0002 | 24.849 | 40.0193 | 175.1523 | 39.9461 | 90.0069 | 95.3669 | 95.8338 | 99.41 | 111.7946 | 73.5953 | 18.347 | 566.257 | 393.7373 | 103.3315 | 104.0212 | 102.9694 | 0.72575 | 0.82545 | 0.84116 | -0.00062554 | 90.0032 | 84.0983 | 1.4895 | 0.72575 | 0.00080688 | 15.9208 | 13.7532
38640 | 10.7333 | 1799.893 | 90.0169 | 24.9286 | 40.0306 | 175.1629 | 39.9486 | 90.0088 | 95.3676 | 95.8255 | 99.41 | 115.5831 | 76.2679 | 18.347 | 572.5544 | 393.7373 | 103.4046 | 104.0113 | 102.9911 | 0.72712 | 0.82545 | 0.84116 | -0.00062554 | 90.0095 | 83.9597 | 1.4964 | 0.72713 | 0.00080554 | 15.7001 | 13.5366
38670 | 10.7417 | 1799.733 | 90.0127 | 24.9257 | 40.0061 | 175.1825 | 39.9225 | 90.0093 | 95.3784 | 95.8287 | 99.41 | 112.9377 | 68.2004 | 18.3466 | 585.0078 | 393.7373 | 103.3656 | 104.022 | 103.0033 | 0.72699 | 0.82545 | 0.84116 | -0.00062554 | 90.0232 | 84.0429 | 1.4852 | 0.72701 | 0.00080631 | 15.7199 | 13.556
38700 | 10.75 | 1800.616 | 90.0328 | 24.9679 | 40.0223 | 175.0924 | 39.9058 | 90.0167 | 95.3715 | 95.8312 | 99.41 | 118.4918 | 72.5957 | 18.347 | 586.7154 | 393.7373 | 103.2066 | 104.0122 | 103.002 | 0.72547 | 0.82545 | 0.84116 | -0.00062554 | 90.016 | 84.1882 | 1.4927 | 0.72548 | 0.00080772 | 15.9633 | 13.7948
38730 | 10.7583 | 1800.069 | 90.018 | 25.1203 | 40.0156 | 175.1053 | 39.8835 | 90.0112 | 95.3568 | 95.8201 | 99.41 | 103.8824 | 74.1767 | 18.334 | 584.2305 | 393.3936 | 103.3318 | 104.0021 | 102.9558 | 0.72681 | 0.82545 | 0.84116 | -0.00062554 | 90.0155 | 84.0325 | 1.4862 | 0.72682 | 0.00080622 | 15.749 | 13.5846
38760 | 10.7667 | 1800.063 | 90.0112 | 25.1241 | 40.0143 | 175.1828 | 39.9178 | 90.0103 | 95.3927 | 95.8105 | 99.41 | 108.007 | 72.0677 | 18.347 | 577.9053 | 393.7373 | 103.4512 | 104.0108 | 102.983 | 0.72681 | 0.82545 | 0.84116 | -0.00062554 | 90.0122 | 84.0783 | 1.4894 | 0.72682 | 0.00080667 | 15.7495 | 13.585
38790 | 10.775 | 1799.942 | 90.0032 | 25.1496 | 40.0178 | 175.2496 | 39.886 | 90.0092 | 95.3632 | 95.811 | 99.41 | 124.4113 | 71.4291 | 18.3433 | 569.2186 | 393.7373 | 103.3744 | 104.0131 | 102.9975 | 0.72333 | 0.82545 | 0.84116 | -0.00062554 | 90.0202 | 84.1552 | 1.4795 | 0.72335 | 0.00080739 | 16.3062 | 14.1314
38820 | 10.7833 | 1799.818 | 89.9899 | 25.0778 | 40.0014 | 175.3607 | 39.9228 | 90.009 | 95.3954 | 95.8148 | 99.41 | 102.9678 | 74.2706 | 18.347 | 566.5843 | 393.7373 | 103.3544 | 104.0142 | 103.044 | 0.72682 | 0.82545 | 0.84116 | -0.00062554 | 89.9871 | 84.0591 | 1.4968 | 0.72681 | 0.00080654 | 15.7511 | 13.5866
38850 | 10.7917 | 1799.814 | 90.0194 | 25.0656 | 40.004 | 175.2715 | 39.9874 | 89.9933 | 95.3768 | 95.8266 | 99.41 | 106.295 | 72.5018 | 18.347 | 571.6938 | 393.7373 | 103.6999 | 104.0168 | 102.9957 | 0.72681 | 0.82545 | 0.84116 | -0.00062554 | 90.0148 | 84.0211 | 1.4956 | 0.72682 | 0.00080612 | 15.749 | 13.5846
38880 | 10.8 | 1800.292 | 90.0399 | 25.0117 | 39.9881 | 175.2253 | 40.0506 | 90.0066 | 95.3598 | 95.8225 | 99.41 | 122.1373 | 74.4516 | 18.347 | 580.9258 | 393.7373 | 103.6214 | 104.026 | 102.9964 | 0.72682 | 0.82545 | 0.84116 | -0.00062554 | 89.9902 | 84.0167 | 1.5023 | 0.72681 | 0.00080613 | 15.7511 | 13.5866
38910 | 10.8083 | 1800.608 | 90.017 | 25.006 | 40.0141 | 175.2972 | 40.084 | 90.0189 | 95.3693 | 95.8278 | 99.41 | 100.1758 | 71.4009 | 18.347 | 588.5756 | 393.7373 | 103.6418 | 104.0244 | 102.9695 | 0.72692 | 0.82545 | 0.84116 | -0.00062554 | 90.0157 | 84.1742 | 1.4943 | 0.72693 | 0.00080758 | 15.7324 | 13.5683
38940 | 10.8167 | 1799.704 | 89.9965 | 24.9797 | 40.024 | 175.265 | 40.0949 | 89.9972 | 95.3647 | 95.8248 | 99.41 | 107.5092 | 81.0538 | 18.347 | 583.5625 | 393.7373 | 103.7732 | 104.0074 | 102.9627 | 0.72707 | 0.82545 | 0.84116 | -0.00062554 | 90.0088 | 83.9049 | 1.4912 | 0.72708 | 0.00080502 | 15.7087 | 13.545
38970 | 10.825 | 1800.083 | 90.0166 | 25.0187 | 40.009 | 175.1528 | 40.1108 | 89.9852 | 95.3678 | 95.8295 | 99.41 | 103.8373 | 80.4232 | 18.3469 | 572.2735 | 393.7373 | 103.8167 | 104.0151 | 103.0101 | 0.72681 | 0.82545 | 0.84116 | -0.00062554 | 89.982 | 84.0079 | 1.5012 | 0.7268 | 0.00080606 | 15.7523 | 13.5878
39000 | 10.8333 | 1800.69 | 90.0147 | 25.0239 | 40.0244 | 175.3118 | 40.1446 | 90.0116 | 95.361 | 95.8279 | 99.41 | 119.8352 | 74.3503 | 18.347 | 567.0882 | 393.7373 | 103.9455 | 104.0375 | 102.9952 | 0.72365 | 0.82545 | 0.84116 | -0.00062554 | 89.9925 | 84.2498 | 1.4956 | 0.72365 | 0.00080836 | 16.2576 | 14.0836
39030 | 10.8417 | 1800.225 | 90.0264 | 25.0436 | 39.9891 | 175.2337 | 40.1119 | 89.9995 | 95.3414 | 95.8286 | 99.41 | 109.3349 | 73.4353 | 18.3469 | 567.9326 | 393.7373 | 103.6641 | 104.039 | 103.0101 | 0.72683 | 0.82545 | 0.84116 | -0.00062554 | 89.989 | 84.029 | 1.4927 | 0.72683 | 0.00080625 | 15.7484 | 13.584
39060 | 10.85 | 1800.073 | 90.05 | 25.0517 | 40.0269 | 175.2089 | 40.067 | 89.9825 | 95.3709 | 95.8231 | 99.41 | 106.6506 | 73.9214 | 18.347 | 574.8165 | 393.7373 | 103.7565 | 104.0171 | 102.9559 | 0.72653 | 0.82545 | 0.84116 | -0.00062554 | 90.0064 | 84.0649 | 1.4892 | 0.72653 | 0.00080656 | 15.7953 | 13.63
39090 | 10.8583 | 1799.623 | 90.0188 | 25.051 | 40.0014 | 175.1651 | 40.048 | 89.9912 | 95.3805 | 95.8307 | 99.41 | 112.9293 | 73.9109 | 18.347 | 585.8564 | 393.7373 | 103.675 | 104.0096 | 102.983 | 0.72674 | 0.82545 | 0.84116 | -0.00062554 | 90.0071 | 83.9452 | 1.5023 | 0.72675 | 0.00080541 | 15.7613 | 13.5967
39120 | 10.8667 | 1800.026 | 90.0025 | 25.1221 | 39.9945 | 175.2443 | 39.9949 | 89.999 | 95.3724 | 95.8193 | 99.41 | 115.2116 | 71.0551 | 18.347 | 588.0377 | 393.3936 | 103.6704 | 104.0183 | 102.9627 | 0.72713 | 0.82545 | 0.84116 | -0.00062554 | 89.989 | 84.0007 | 1.4946 | 0.72712 | 0.00080598 | 15.702 | 13.5384
39150 | 10.875 | 1799.735 | 90.0164 | 25.1453 | 40.019 | 175.1904 | 39.937 | 89.9778 | 95.3803 | 95.8136 | 99.41 | 115.6145 | 75.9044 | 18.3449 | 582.4762 | 393.7373 | 103.733 | 104.0141 | 102.9898 | 0.72681 | 0.82545 | 0.84116 | -0.00062554 | 89.9917 | 83.8171 | 1.4906 | 0.72681 | 0.00080421 | 15.7513 | 13.5868
39180 | 10.8833 | 1800.547 | 90.002 | 25.1682 | 40.0137 | 175.21 | 39.9327 | 90.0143 | 95.3888 | 95.8272 | 99.41 | 107.7287 | 74.2018 | 18.3434 | 577.2756 | 393.7373 | 103.8241 | 104.028 | 102.9996 | 0.72681 | 0.82545 | 0.84116 | -0.00062554 | 89.9811 | 84.0152 | 1.4945 | 0.7268 | 0.00080614 | 15.7524 | 13.5879
39210 | 10.8917 | 1799.86 | 90.0117 | 25.1315 | 39.9932 | 175.1383 | 39.9432 | 90.0019 | 95.3844 | 95.8331 | 99.41 | 119.3369 | 73.4868 | 18.3252 | 568.0737 | 393.3936 | 103.4135 | 104.0385 | 102.922 | 0.72534 | 0.82545 | 0.84116 | -0.00062554 | 90.0057 | 83.9871 | 1.4989 | 0.72535 | 0.00080581 | 15.9852 | 13.8163
39240 | 10.9 | 1798.996 | 90.0073 | 25.0065 | 40.024 | 175.212 | 39.9295 | 90.0072 | 95.3661 | 95.8245 | 99.41 | 112.4707 | 73.5646 | 18.347 | 566.3786 | 393.7373 | 103.7907 | 104.0345 | 103.01 | 0.72708 | 0.82545 | 0.84116 | -0.00062554 | 89.9915 | 83.9647 | 1.4939 | 0.72708 | 0.00080563 | 15.7084 | 13.5448
39270 | 10.9083 | 1800.114 | 89.9905 | 24.9584 | 40.0131 | 175.2297 | 39.9404 | 89.9843 | 95.3896 | 95.8187 | 99.41 | 106.7693 | 72.4813 | 18.347 | 570.9101 | 393.7373 | 103.7725 | 104.0261 | 102.9627 | 0.72655 | 0.82545 | 0.84116 | -0.00062554 | 89.9874 | 84.1426 | 1.4907 | 0.72654 | 0.00080734 | 15.7935 | 13.6282
39300 | 10.9167 | 1799.742 | 90.0123 | 24.9366 | 40.0204 | 175.1956 | 39.9212 | 89.9913 | 95.3731 | 95.8245 | 99.41 | 110.6217 | 74.0169 | 18.347 | 581.3193 | 393.7373 | 103.6703 | 104.0096 | 103.0302 | 0.7265 | 0.82545 | 0.84116 | -0.00062554 | 90.0192 | 84.0975 | 1.4736 | 0.72651 | 0.00080684 | 15.7983 | 13.633
39330 | 10.925 | 1800.569 | 90.0161 | 24.9557 | 40.0081 | 175.2292 | 39.9424 | 90.0047 | 95.365 | 95.8258 | 99.41 | 105.4949 | 71.4443 | 18.347 | 587.7493 | 393.7373 | 103.6648 | 104.0191 | 102.9986 | 0.72586 | 0.82545 | 0.84116 | -0.00062554 | 90.015 | 84.1612 | 1.4975 | 0.72587 | 0.00080746 | 15.9013 | 13.734
39360 | 10.9333 | 1799.805 | 90.0031 | 24.9649 | 40.0124 | 175.127 | 39.9845 | 90.0047 | 95.353 | 95.8269 | 99.41 | 120.6758 | 74.2491 | 18.346 | 585.9204 | 393.7373 | 103.481 | 104.0157 | 102.9609 | 0.72692 | 0.82545 | 0.84116 | -0.00062554 | 90.0019 | 83.9566 | 1.486 | 0.72692 | 0.00080553 | 15.7337 | 13.5696
39390 | 10.9417 | 1799.988 | 90.0134 | 25.0159 | 40.008 | 175.1408 | 39.9971 | 90.0076 | 95.3845 | 95.8272 | 99.41 | 105.2196 | 73.7787 | 18.3407 | 575.6099 | 393.7373 | 103.4045 | 104.0083 | 103.0033 | 0.7265 | 0.82545 | 0.84116 | -0.00062554 | 90.0089 | 84.0221 | 1.4872 | 0.72651 | 0.00080614 | 15.7994 | 13.634
39420 | 10.95 | 1799.524 | 90.0017 | 25.0403 | 40.0312 | 174.9573 | 40.0228 | 89.9912 | 95.3729 | 95.833 | 99.41 | 118.667 | 73.6873 | 18.347 | 572.2598 | 393.7373 | 103.1466 | 104.0166 | 102.9559 | 0.72498 | 0.82545 | 0.84116 | -0.00062554 | 90.0049 | 84.0461 | 1.3827 | 0.72498 | 0.00080638 | 16.0435 | 13.8736
39450 | 10.9583 | 1799.731 | 90.001 | 25.0591 | 40.0234 | 175.1726 | 40.0765 | 90.0218 | 95.3857 | 95.8317 | 99.41 | 105.987 | 74.7087 | 18.347 | 572.5813 | 393.7373 | 103.1025 | 104.0107 | 102.9966 | 0.72688 | 0.82545 | 0.84116 | -0.00062554 | 90.0161 | 84.0805 | 1.4963 | 0.72689 | 0.00080668 | 15.7377 | 13.5735
39480 | 10.9667 | 1799.652 | 90.0093 | 25.0426 | 40.0407 | 175.0191 | 40.0645 | 89.985 | 95.3825 | 95.8289 | 99.41 | 115.206 | 75.363 | 18.347 | 573.6327 | 393.3936 | 103.2087 | 104.0191 | 102.9629 | 0.7265 | 0.82545 | 0.84116 | -0.00062554 | 90.0031 | 83.863 | 1.4892 | 0.72651 | 0.00080463 | 15.7997 | 13.6344
39510 | 10.975 | 1800.167 | 90.0247 | 25.0602 | 40.0381 | 175.1748 | 40.0323 | 90.0165 | 95.3982 | 95.8297 | 99.41 | 117.8218 | 73.7541 | 18.347 | 583.5355 | 393.7373 | 103.1096 | 104.0289 | 102.9962 | 0.72619 | 0.82545 | 0.84116 | -0.00062554 | 90.0263 | 84.0426 | 1.4866 | 0.72621 | 0.0008063 | 15.8474 | 13.6811
39540 | 10.9833 | 1799.796 | 90.0172 | 25.0323 | 40.0247 | 175.1182 | 40.0826 | 90.0144 | 95.399 | 95.8285 | 99.41 | 118.9234 | 71.9109 | 18.347 | 582.2304 | 393.7373 | 103.268 | 104.018 | 102.9761 | 0.72656 | 0.82545 | 0.84116 | -0.00062554 | 90.0137 | 84.012 | 1.5039 | 0.72657 | 0.00080603 | 15.7902 | 13.625
39570 | 10.9917 | 1799.926 | 89.9906 | 24.9685 | 40.0364 | 175.2052 | 40.0569 | 90.0344 | 95.3749 | 95.8313 | 99.41 | 101.3087 | 76.7301 | 18.347 | 580.272 | 393.7373 | 103.2389 | 104.0055 | 102.9966 | 0.72619 | 0.82545 | 0.84116 | -0.00062554 | 90.0009 | 83.9629 | 1.5035 | 0.72619 | 0.00080559 | 15.8499 | 13.6836
39600 | 11 | 1800.258 | 89.9935 | 24.9614 | 40.0497 | 175.2084 | 40.12 | 89.9933 | 95.4186 | 95.832 | 99.41 | 111.9574 | 76.3946 | 18.3283 | 573.3318 | 393.7373 | 103.4544 | 104.0145 | 103.0101 | 0.72654 | 0.82545 | 0.84116 | -0.00062554 | 89.9973 | 84.0163 | 1.4937 | 0.72654 | 0.00080611 | 15.7949 | 13.6297
39630 | 11.0083 | 1799.693 | 90.0134 | 24.9783 | 40.0574 | 175.3128 | 40.0968 | 90.0281 | 95.4148 | 95.8288 | 99.41 | 117.5513 | 75.2852 | 18.347 | 572.1572 | 393.7373 | 103.2795 | 104.021 | 102.983 | 0.72649 | 0.82545 | 0.84116 | -0.00062554 | 90.0121 | 84.1565 | 1.4912 | 0.7265 | 0.00080742 | 15.8008 | 13.6354
39660 | 11.0167 | 1800.254 | 90.0238 | 24.9683 | 40.06 | 175.3974 | 40.0861 | 90.0105 | 95.4239 | 95.8303 | 99.41 | 115.775 | 75.1572 | 18.347 | 573.319 | 393.7373 | 103.4412 | 104.0379 | 103.0528 | 0.72708 | 0.82545 | 0.84116 | -0.00062554 | 89.9934 | 84.0751 | 1.4915 | 0.72708 | 0.00080668 | 15.7083 | 13.5446
39690 | 11.025 | 1800.56 | 89.9814 | 24.9515 | 40.0569 | 175.33 | 40.0792 | 89.9928 | 95.409 | 95.8268 | 99.41 | 99.4032 | 80.232 | 18.347 | 578.2752 | 393.7373 | 103.4368 | 104.0163 | 102.9898 | 0.72655 | 0.82545 | 0.84116 | -0.00062554 | 90.0059 | 84.0371 | 1.4943 | 0.72656 | 0.00080629 | 15.7913 | 13.6261
39720 | 11.0333 | 1800.499 | 90.0307 | 24.982 | 40.0513 | 175.2003 | 40.0328 | 90.0148 | 95.393 | 95.8269 | 99.41 | 113.4569 | 73.7363 | 18.347 | 579.0945 | 393.7373 | 103.6408 | 103.9931 | 103.0003 | 0.72681 | 0.82545 | 0.84116 | -0.00062554 | 90.0045 | 83.9225 | 1.5058 | 0.72681 | 0.00080519 | 15.7505 | 13.586
39750 | 11.0417 | 1800.4 | 90.0363 | 24.9811 | 40.0485 | 175.2652 | 39.9699 | 90.0426 | 95.3929 | 95.8218 | 99.41 | 106.1802 | 69.5868 | 18.347 | 581.3483 | 393.7373 | 103.3751 | 103.9927 | 102.9808 | 0.72683 | 0.82545 | 0.84116 | -0.00062554 | 90.0015 | 83.9933 | 1.4877 | 0.72683 | 0.00080588 | 15.7485 | 13.5841
39780 | 11.05 | 1799.806 | 89.9839 | 25.0302 | 40.0544 | 175.264 | 39.9526 | 90.0017 | 95.3949 | 95.8271 | 99.41 | 115.502 | 74.1075 | 18.347 | 581.0679 | 393.7373 | 103.4955 | 103.9883 | 103.0101 | 0.72661 | 0.82545 | 0.84116 | -0.00062554 | 89.9944 | 83.8731 | 1.4793 | 0.7266 | 0.00080474 | 15.7841 | 13.619
39810 | 11.0583 | 1799.909 | 89.9814 | 25.0376 | 40.0232 | 175.266 | 39.9004 | 89.9945 | 95.3785 | 95.8267 | 99.41 | 107.8089 | 70.2003 | 18.3464 | 577.4283 | 393.7373 | 103.492 | 103.9877 | 102.971 | 0.72699 | 0.82545 | 0.84116 | -0.00062554 | 89.9914 | 83.824 | 1.4911 | 0.72699 | 0.00080428 | 15.7229 | 13.559
39840 | 11.0667 | 1800.449 | 89.9857 | 25.0872 | 40.023 | 175.2526 | 39.9048 | 89.9893 | 95.3691 | 95.835 | 99.41 | 112.1943 | 69.7614 | 18.347 | 574.6296 | 393.3936 | 103.3344 | 103.9853 | 102.983 | 0.7247 | 0.82545 | 0.84116 | -0.00062554 | 89.9843 | 84.103 | 1.3135 | 0.72469 | 0.00080697 | 16.0904 | 13.9195
39870 | 11.075 | 1800.091 | 89.9945 | 25.1633 | 40.0085 | 175.2521 | 39.9076 | 89.9965 | 95.3688 | 95.829 | 99.41 | 113.1096 | 69.0804 | 18.3459 | 573.0245 | 393.7373 | 103.6539 | 103.9956 | 102.983 | 0.72712 | 0.82545 | 0.84116 | -0.00062554 | 89.983 | 83.8312 | 1.4773 | 0.72711 | 0.00080437 | 15.7037 | 13.5401
39900 | 11.0833 | 1800.049 | 89.9707 | 25.0912 | 40.0066 | 175.2145 | 39.8753 | 89.973 | 95.3747 | 95.8274 | 99.41 | 114.2599 | 72.5283 | 18.347 | 573.4808 | 393.7373 | 103.5869 | 103.9836 | 102.9491 | 0.7263 | 0.82545 | 0.84116 | -0.00062554 | 89.9779 | 84.0474 | 1.479 | 0.72629 | 0.00080645 | 15.8341 | 13.668
39930 | 11.0917 | 1800.043 | 89.966 | 24.957 | 40.0104 | 175.1113 | 39.8865 | 89.9943 | 95.3744 | 95.831 | 99.41 | 105.0072 | 74.1888 | 18.347 | 581.8455 | 393.7373 | 103.3934 | 103.9938 | 103.0102 | 0.7265 | 0.82545 | 0.84116 | -0.00062554 | 89.9815 | 83.9689 | 1.4896 | 0.72649 | 0.00080569 | 15.802 | 13.6366
39960 | 11.1 | 1799.588 | 89.96 | 24.8945 | 39.9678 | 175.2635 | 39.9118 | 89.9762 | 95.3797 | 95.8286 | 99.41 | 119.2551 | 73.3721 | 18.347 | 582.5116 | 393.7373 | 103.295 | 103.9835 | 103.003 | 0.72617 | 0.82545 | 0.84116 | -0.00062554 | 89.9796 | 84.0105 | 1.5053 | 0.72615 | 0.00080609 | 15.8561 | 13.6896
39990 | 11.1083 | 1799.612 | 89.968 | 24.9522 | 39.9766 | 175.2527 | 39.9772 | 89.9883 | 95.37 | 95.8319 | 99.41 | 112.0861 | 75.8286 | 18.347 | 581.2482 | 393.7373 | 103.4269 | 103.9795 | 103.0033 | 0.727 | 0.82545 | 0.84116 | -0.00062554 | 89.9652 | 84.0107 | 1.4907 | 0.72697 | 0.00080613 | 15.7249 | 13.5609
40020 | 11.1167 | 1799.636 | 89.9416 | 25.0034 | 39.9787 | 175.1867 | 39.992 | 89.9932 | 95.4015 | 95.8282 | 99.41 | 113.3272 | 74.6356 | 18.347 | 579.1085 | 393.7373 | 103.5413 | 103.9947 | 102.9693 | 0.72651 | 0.82545 | 0.84116 | -0.00062554 | 89.9697 | 83.8562 | 1.4889 | 0.72649 | 0.00080463 | 15.8027 | 13.6373
40050 | 11.125 | 1799.655 | 89.9634 | 25.0924 | 39.9614 | 175.1273 | 40.0292 | 89.9891 | 95.3561 | 95.8361 | 99.4139 | 105.3586 | 76.397 | 18.347 | 573.0945 | 393.7373 | 103.5992 | 103.9968 | 102.9529 | 0.72652 | 0.82545 | 0.84116 | -0.00062554 | 89.9701 | 83.9867 | 1.4921 | 0.7265 | 0.00080589 | 15.8005 | 13.6351
40080 | 11.1333 | 1800.259 | 89.9341 | 25.186 | 39.9755 | 175.204 | 40.0174 | 89.9989 | 95.3556 | 95.8351 | 99.4119 | 112.3004 | 73.0181 | 18.3469 | 568.309 | 393.7373 | 103.6074 | 103.9892 | 102.9917 | 0.72674 | 0.82545 | 0.84116 | -0.00062554 | 89.9559 | 84.0619 | 1.4975 | 0.72671 | 0.00080664 | 15.7665 | 13.6018
40110 | 11.1417 | 1799.706 | 89.9465 | 25.1807 | 39.9423 | 175.2106 | 40.0451 | 89.971 | 95.3424 | 95.8357 | 99.4119 | 117.847 | 74.4211 | 18.347 | 572.6691 | 393.7373 | 103.6294 | 103.9891 | 102.9714 | 0.72708 | 0.82545 | 0.84116 | -0.00062554 | 89.9557 | 83.8751 | 1.4902 | 0.72705 | 0.00080485 | 15.7128 | 13.5491
40140 | 11.15 | 1800.064 | 89.9649 | 25.2317 | 39.9589 | 175.0982 | 40.0908 | 89.9978 | 95.3557 | 95.831 | 99.4139 | 111.2398 | 74.0998 | 18.347 | 580.2599 | 393.3936 | 103.7479 | 103.9887 | 102.9938 | 0.72651 | 0.82545 | 0.84116 | -0.00062554 | 89.964 | 84.0447 | 1.4874 | 0.72648 | 0.00080646 | 15.8034 | 13.6379
40170 | 11.1583 | 1800.179 | 89.9725 | 25.1918 | 39.9504 | 175.1734 | 40.078 | 90.0089 | 95.3386 | 95.8354 | 99.4119 | 110.3534 | 73.9994 | 18.347 | 584.6101 | 393.7373 | 103.8948 | 103.9911 | 102.9578 | 0.72704 | 0.82545 | 0.84116 | -0.00062554 | 89.9848 | 83.9496 | 1.4916 | 0.72703 | 0.0008055 | 15.7157 | 13.5519
40200 | 11.1667 | 1800.165 | 89.9909 | 25.1363 | 39.9542 | 175.1337 | 40.1144 | 90.0032 | 95.3765 | 95.8472 | 99.4224 | 115.9517 | 74.709 | 18.3467 | 584.2186 | 393.7373 | 103.6204 | 103.9755 | 102.9954 | 0.72692 | 0.82545 | 0.84116 | -0.00062554 | 89.9781 | 84.0513 | 1.4646 | 0.72691 | 0.00080649 | 15.7357 | 13.5715
40230 | 11.175 | 1801.17 | 89.9771 | 25.0847 | 39.9885 | 175.1113 | 40.0718 | 89.9929 | 95.3807 | 95.8511 | 99.4378 | 114.5667 | 67.2211 | 18.3469 | 577.8984 | 393.7373 | 103.6329 | 104.0069 | 102.9905 | 0.72669 | 0.82545 | 0.84116 | -0.00062554 | 89.9934 | 83.9814 | 1.4938 | 0.72668 | 0.00080578 | 15.7715 | 13.6067
40260 | 11.1833 | 1799.533 | 90.0302 | 25.0032 | 39.9892 | 175.0159 | 40.092 | 90.0308 | 95.385 | 95.857 | 99.4399 | 104.218 | 71.6285 | 18.347 | 569.7419 | 393.7373 | 103.7499 | 104.0135 | 103.0264 | 0.7265 | 0.82545 | 0.84116 | -0.00062554 | 89.9828 | 84.0509 | 1.4761 | 0.72649 | 0.00080647 | 15.802 | 13.6365
40290 | 11.1917 | 1800.432 | 89.9917 | 25.0097 | 40.014 | 175.0364 | 40.0542 | 90.0332 | 95.3511 | 95.8578 | 99.4398 | 121.9931 | 73.158 | 18.347 | 569.1917 | 393.7373 | 103.7448 | 104.0134 | 103.0263 | 0.72655 | 0.82545 | 0.84116 | -0.00062554 | 89.9916 | 84.0929 | 1.4919 | 0.72655 | 0.00080686 | 15.7928 | 13.6276
40320 | 11.2 | 1799.657 | 90.0317 | 25.0133 | 40.0123 | 175.0333 | 40.0146 | 90.0344 | 95.3445 | 95.8613 | 99.44 | 116.3247 | 74.5077 | 18.347 | 575.5502 | 393.7373 | 104.0087 | 104.0192 | 102.9791 | 0.72656 | 0.82545 | 0.84116 | -0.00062554 | 89.9832 | 84.0949 | 1.4945 | 0.72655 | 0.0008069 | 15.7932 | 13.6279
40350 | 11.2083 | 1800.019 | 90.0333 | 25.0676 | 39.9974 | 175.0203 | 39.9419 | 90.0345 | 95.3915 | 95.8574 | 99.4325 | 113.3927 | 72.5199 | 18.347 | 578.9268 | 393.7373 | 103.7338 | 104.0125 | 103.0326 | 0.7265 | 0.82545 | 0.84116 | -0.00062554 | 89.9891 | 84.1819 | 1.4981 | 0.7265 | 0.00080772 | 15.8014 | 13.6359
40380 | 11.2167 | 1799.415 | 90.0301 | 25.0756 | 40.0077 | 175.0807 | 39.9403 | 90.0053 | 95.3656 | 95.8575 | 99.44 | 114.0988 | 73.1992 | 18.347 | 583.6703 | 393.7373 | 103.7678 | 103.9967 | 102.9927 | 0.72621 | 0.82545 | 0.84116 | -0.00062554 | 89.9967 | 83.9885 | 1.4893 | 0.72621 | 0.00080584 | 15.8473 | 13.681
40410 | 11.225 | 1799.473 | 90.0124 | 25.0883 | 40.0302 | 175.2564 | 39.9196 | 90.0087 | 95.4233 | 95.8593 | 99.44 | 109.3481 | 72.6469 | 18.338 | 585.3536 | 393.7373 | 103.8075 | 103.9987 | 103.0808 | 0.72649 | 0.82545 | 0.84116 | -0.00062554 | 90.0101 | 84.0775 | 1.4959 | 0.72649 | 0.00080667 | 15.8018 | 13.6364
40440 | 11.2333 | 1800.66 | 90.0503 | 25.1118 | 40.0356 | 175.1842 | 39.9169 | 90.0156 | 95.3833 | 95.8603 | 99.44 | 105.1883 | 74.2008 | 18.3468 | 579.2003 | 393.7373 | 103.7677 | 104.0108 | 103.0342 | 0.72681 | 0.82545 | 0.84116 | -0.00062554 | 89.981 | 84.0046 | 1.4905 | 0.7268 | 0.00080603 | 15.7524 | 13.5879
40470 | 11.2417 | 1800.076 | 90.0194 | 25.1288 | 40.023 | 175.1908 | 39.9033 | 89.9976 | 95.3651 | 95.856 | 99.44 | 114.3675 | 72.2206 | 18.347 | 574.5995 | 393.3936 | 103.8343 | 104.017 | 103.0537 | 0.72672 | 0.82545 | 0.84116 | -0.00062554 | 90.0014 | 83.966 | 1.4859 | 0.72672 | 0.00080562 | 15.7657 | 13.601
40500 | 11.25 | 1801.156 | 90.0335 | 25.1506 | 40.0494 | 175.2468 | 39.9083 | 90.0241 | 95.3975 | 95.8486 | 99.4399 | 112.8968 | 70.7794 | 18.347 | 570.79 | 393.3936 | 103.7377 | 104.0274 | 103.047 | 0.7265 | 0.82545 | 0.84116 | -0.00062554 | 90.0047 | 84.0274 | 1.4965 | 0.7265 | 0.0008062 | 15.8006 | 13.6352
40530 | 11.2583 | 1799.709 | 89.9997 | 25.1454 | 40.035 | 175.2318 | 39.9169 | 90.0086 | 95.3821 | 95.8477 | 99.4323 | 125.599 | 70.5979 | 18.347 | 576.1692 | 393.7373 | 103.6883 | 104.0218 | 102.9782 | 0.72711 | 0.82545 | 0.84116 | -0.00062554 | 89.974 | 83.9266 | 1.4972 | 0.7271 | 0.0008053 | 15.7056 | 13.542
40560 | 11.2667 | 1800.398 | 90.0132 | 25.1523 | 40.0185 | 175.2447 | 39.9604 | 90.0299 | 95.4037 | 95.8524 | 99.44 | 105.5069 | 70.8076 | 18.347 | 580.1094 | 393.7373 | 103.4451 | 104.0118 | 103.074 | 0.72649 | 0.82545 | 0.84116 | -0.00062554 | 89.986 | 84.1685 | 1.4956 | 0.72648 | 0.0008076 | 15.8037 | 13.6382
40590 | 11.275 | 1800.603 | 90.0147 | 25.1146 | 40.0349 | 175.2628 | 40.0122 | 89.996 | 95.3821 | 95.8503 | 99.4323 | 122.3528 | 71.8898 | 18.2906 | 581.9988 | 393.7373 | 103.5656 | 104.006 | 103.0053 | 0.72681 | 0.82545 | 0.84116 | -0.00062554 | 89.9964 | 84.0504 | 1.4959 | 0.72681 | 0.00080644 | 15.7511 | 13.5867
40620 | 11.2833 | 1800.737 | 90.0081 | 24.9916 | 40.0183 | 175.204 | 40.0422 | 90.0191 | 95.4011 | 95.8526 | 99.4325 | 99.5445 | 69.4859 | 18.347 | 580.9285 | 393.7373 | 103.4824 | 104.0149 | 103.0597 | 0.72384 | 0.82545 | 0.84116 | -0.00062554 | 89.9786 | 84.2652 | 1.4947 | 0.72382 | 0.00080854 | 16.2293 | 14.0559
40650 | 11.2917 | 1800.373 | 89.9898 | 24.9152 | 40.0312 | 175.0624 | 40.0521 | 89.9912 | 95.3474 | 95.8477 | 99.4361 | 110.9811 | 75.6116 | 18.347 | 576.4427 | 393.7373 | 103.5136 | 103.999 | 103.0272 | 0.72681 | 0.82545 | 0.84116 | -0.00062554 | 89.9736 | 84.0429 | 1.493 | 0.7268 | 0.00080642 | 15.7533 | 13.5888
40680 | 11.3 | 1800.046 | 90.03 | 24.9225 | 39.9847 | 175.0773 | 40.0888 | 90.0236 | 95.3672 | 95.854 | 99.4397 | 117.2436 | 73.7541 | 18.347 | 573.8521 | 393.7373 | 103.6611 | 104.0173 | 102.9987 | 0.72681 | 0.82545 | 0.84116 | -0.00062554 | 89.9763 | 84.0184 | 1.4839 | 0.7268 | 0.00080618 | 15.7529 | 13.5884
40710 | 11.3083 | 1800.459 | 89.9993 | 24.9692 | 40.0103 | 175.1383 | 40.1232 | 89.9898 | 95.3652 | 95.8431 | 99.4294 | 107.98 | 74.2973 | 18.347 | 572.7961 | 393.7373 | 103.5663 | 104.0077 | 103.0614 | 0.72688 | 0.82545 | 0.84116 | -0.00062554 | 89.981 | 84.0574 | 1.4857 | 0.72687 | 0.00080654 | 15.7416 | 13.5773
40740 | 11.3167 | 1800.38 | 90.0098 | 25.0069 | 40.004 | 175.1168 | 40.1088 | 90.0107 | 95.38 | 95.8376 | 99.4153 | 118.2411 | 73.8945 | 18.347 | 580.6068 | 393.7373 | 103.6502 | 103.9927 | 102.9883 | 0.7268 | 0.82545 | 0.84116 | -0.00062554 | 89.9865 | 83.9772 | 1.4925 | 0.72679 | 0.00080576 | 15.7543 | 13.5897
40770 | 11.325 | 1799.76 | 90.0342 | 24.9992 | 40.0041 | 175.0587 | 40.1087 | 89.9912 | 95.374 | 95.8343 | 99.4103 | 106.1087 | 73.0893 | 18.347 | 583.693 | 393.7373 | 103.5601 | 103.9866 | 103.031 | 0.7265 | 0.82545 | 0.84116 | -0.00062554 | 89.984 | 84.0707 | 1.4876 | 0.72649 | 0.00080666 | 15.8018 | 13.6364
40800 | 11.3333 | 1799.427 | 90.0227 | 25.0106 | 40.0191 | 175.0657 | 40.0952 | 90.0255 | 95.3512 | 95.8463 | 99.4302 | 118.1651 | 72.5023 | 18.347 | 579.0006 | 393.7373 | 103.9002 | 103.9812 | 102.9969 | 0.72672 | 0.82545 | 0.84116 | -0.00062554 | 89.9819 | 83.9954 | 1.4887 | 0.72671 | 0.00080594 | 15.7675 | 13.6027
40830 | 11.3417 | 1799.604 | 90.0047 | 25.0188 | 40.0049 | 175.0717 | 40.0565 | 90.0005 | 95.3879 | 95.8413 | 99.4184 | 108.1298 | 75.6573 | 18.3452 | 578.196 | 393.7373 | 103.6743 | 103.9859 | 103.0117 | 0.72693 | 0.82545 | 0.84116 | -0.00062554 | 90.0024 | 84.076 | 1.5611 | 0.72693 | 0.00080667 | 15.7315 | 13.5674
40860 | 11.35 | 1800.129 | 90.007 | 25.0525 | 39.9892 | 175.1335 | 39.986 | 89.9871 | 95.3932 | 95.8424 | 99.4308 | 116.0224 | 67.8336 | 18.324 | 575.1063 | 393.7373 | 103.83 | 103.9871 | 103.031 | 0.72678 | 0.82545 | 0.84116 | -0.00062554 | 89.9761 | 84.1485 | 1.4941 | 0.72677 | 0.00080743 | 15.7577 | 13.5931
40890 | 11.3583 | 1799.959 | 90.0253 | 25.0684 | 39.9922 | 175.0568 | 39.9038 | 89.9923 | 95.3739 | 95.8438 | 99.4378 | 102.8528 | 69.434 | 18.3469 | 574.8068 | 393.7373 | 103.6229 | 103.9945 | 103.0298 | 0.72681 | 0.82545 | 0.84116 | -0.00062554 | 89.9933 | 83.9958 | 1.4919 | 0.7268 | 0.00080592 | 15.7523 | 13.5878
40920 | 11.3667 | 1800.48 | 90.0173 | 25.0608 | 39.9644 | 175.052 | 39.9201 | 90.0057 | 95.3579 | 95.8367 | 99.4354 | 118.5859 | 70.4581 | 18.347 | 573.246 | 393.7373 | 103.4891 | 104.0041 | 103.0219 | 0.72649 | 0.82545 | 0.84116 | -0.00062554 | 89.9978 | 84.236 | 1.4783 | 0.72649 | 0.00080822 | 15.8017 | 13.6363
40950 | 11.375 | 1798.985 | 89.9969 | 25.0463 | 39.984 | 175.0365 | 39.8759 | 89.9847 | 95.385 | 95.84 | 99.4307 | 103.8291 | 74.305 | 18.347 | 578.2749 | 393.7373 | 103.7226 | 103.9952 | 102.997 | 0.72284 | 0.82545 | 0.84116 | -0.00062554 | 89.9643 | 84.039 | 1.501 | 0.72282 | 0.0008064 | 16.3913 | 14.2148
40980 | 11.3833 | 1799.689 | 90.0218 | 24.9437 | 39.9798 | 175.0445 | 39.9145 | 89.9961 | 95.3954 | 95.8415 | 99.4192 | 106.2402 | 71.2997 | 18.3439 | 577.7097 | 393.7373 | 103.729 | 103.9938 | 103.0397 | 0.7265 | 0.82545 | 0.84116 | -0.00062554 | 89.9834 | 83.9404 | 1.493 | 0.72649 | 0.00080541 | 15.8019 | 13.6365
41010 | 11.3917 | 1800.217 | 89.9932 | 24.8189 | 39.9811 | 174.9799 | 39.9033 | 90.0098 | 95.3773 | 95.8412 | 99.4211 | 114.1502 | 70.2783 | 18.347 | 581.8542 | 393.7373 | 103.7638 | 104.0122 | 102.976 | 0.7265 | 0.82545 | 0.84116 | -0.00062554 | 89.9762 | 83.8221 | 1.4893 | 0.72649 | 0.00080429 | 15.8026 | 13.6372
41040 | 11.4 | 1800.678 | 89.9918 | 24.8346 | 39.9973 | 175.008 | 39.8875 | 89.9652 | 95.3648 | 95.8441 | 99.4302 | 105.237 | 69.8985 | 18.3459 | 578.1348 | 393.7373 | 104.0533 | 103.9896 | 103.0033 | 0.7265 | 0.82545 | 0.84116 | -0.00062554 | 89.9747 | 83.9265 | 1.4991 | 0.72649 | 0.0008053 | 15.8028 | 13.6373
41070 | 11.4083 | 1799.847 | 89.9543 | 24.8105 | 39.9886 | 174.9113 | 39.9452 | 89.9857 | 95.3484 | 95.8456 | 99.4227 | 114.0562 | 73.6679 | 18.347 | 576.4775 | 393.7373 | 103.7894 | 104.0078 | 102.9821 | 0.72648 | 0.82545 | 0.84116 | -0.00062554 | 89.9636 | 83.9406 | 1.4959 | 0.72646 | 0.00080546 | 15.8068 | 13.6413
41100 | 11.4167 | 1799.825 | 89.968 | 24.888 | 39.9787 | 174.9876 | 39.992 | 89.99 | 95.3672 | 95.8547 | 99.44 | 123.8988 | 77.1659 | 18.347 | 575.6566 | 393.7373 | 103.9621 | 104.0077 | 103.0401 | 0.7265 | 0.82545 | 0.84116 | -0.00062554 | 89.9849 | 83.8301 | 1.4957 | 0.72649 | 0.00080435 | 15.8017 | 13.6363
41130 | 11.425 | 1800.107 | 89.9756 | 24.9052 | 39.9816 | 175.1185 | 40.0578 | 90.0109 | 95.3984 | 95.847 | 99.4381 | 109.0227 | 70.7265 | 18.3468 | 574.1505 | 393.7373 | 103.6381 | 104.015 | 103.0183 | 0.7265 | 0.82545 | 0.84116 | -0.00062554 | 89.9907 | 83.8514 | 1.4877 | 0.7265 | 0.00080454 | 15.8012 | 13.6358
41160 | 11.4333 | 1800.036 | 89.9783 | 24.9029 | 39.9691 | 175.0011 | 40.0744 | 89.9925 | 95.3621 | 95.8555 | 99.44 | 112.8646 | 72.5668 | 18.347 | 576.6078 | 393.3936 | 103.7202 | 104.0187 | 103.0062 | 0.72614 | 0.82545 | 0.84116 | -0.00062554 | 89.9621 | 83.9736 | 1.4974 | 0.72612 | 0.00080578 | 15.8612 | 13.6947
41190 | 11.4417 | 1799.797 | 89.9894 | 24.9787 | 39.9856 | 175.0835 | 40.0972 | 90.0075 | 95.3656 | 95.8481 | 99.44 | 107.1677 | 72.7726 | 18.347 | 582.276 | 393.7373 | 103.8778 | 104.0147 | 103.0469 | 0.72667 | 0.82545 | 0.84116 | -0.00062554 | 89.9796 | 84.0061 | 1.4918 | 0.72666 | 0.00080605 | 15.7749 | 13.61
41220 | 11.45 | 1799.864 | 89.9818 | 24.9751 | 39.9707 | 175.1072 | 40.074 | 89.9896 | 95.3713 | 95.8537 | 99.44 | 111.9248 | 73.6032 | 18.347 | 580.6217 | 393.7373 | 103.8445 | 103.9846 | 103.0062 | 0.72619 | 0.82545 | 0.84116 | -0.00062554 | 89.989 | 84.0194 | 1.5011 | 0.72618 | 0.00080616 | 15.8511 | 13.6848
41250 | 11.4583 | 1799.578 | 89.9645 | 24.9872 | 39.9682 | 175.0122 | 40.0207 | 89.9877 | 95.3362 | 95.8516 | 99.44 | 112.1807 | 74.4674 | 18.347 | 579.9256 | 393.7373 | 103.6738 | 103.9863 | 103.0062 | 0.72649 | 0.82545 | 0.84116 | -0.00062554 | 89.9716 | 84.016 | 1.4982 | 0.72647 | 0.00080616 | 15.8057 | 13.6402
41280 | 11.4667 | 1800.196 | 89.9765 | 24.9917 | 39.9551 | 175.0425 | 40.0742 | 89.9797 | 95.3273 | 95.8606 | 99.44 | 118.4409 | 75.5757 | 18.347 | 576.3735 | 393.7373 | 103.9451 | 103.9951 | 102.9994 | 0.72678 | 0.82545 | 0.84116 | -0.00062554 | 89.9714 | 83.9073 | 1.4982 | 0.72676 | 0.00080512 | 15.7586 | 13.594
41310 | 11.475 | 1800.124 | 89.9788 | 24.9763 | 39.9913 | 174.9536 | 40.0751 | 90.0015 | 95.3581 | 95.8549 | 99.44 | 107.8353 | 79.5111 | 18.3379 | 575.0873 | 393.7373 | 103.7503 | 103.9901 | 103.0346 | 0.7265 | 0.82545 | 0.84116 | -0.00062554 | 89.9838 | 84.0624 | 1.4962 | 0.72649 | 0.00080658 | 15.8029 | 13.6375
41340 | 11.4833 | 1800.587 | 89.9899 | 24.8669 | 39.9865 | 175.0354 | 40.0492 | 89.9868 | 95.3524 | 95.847 | 99.44 | 115.3452 | 79.855 | 18.347 | 576.268 | 393.7373 | 103.931 | 103.9783 | 103.0333 | 0.72619 | 0.82545 | 0.84116 | -0.00062554 | 89.9796 | 84.0934 | 1.4879 | 0.72618 | 0.00080689 | 15.8517 | 13.6853
41370 | 11.4917 | 1799.981 | 89.991 | 24.8058 | 40.008 | 174.9331 | 40.0357 | 90.0045 | 95.3794 | 95.8527 | 99.44 | 102.3941 | 73.9808 | 18.347 | 577.7057 | 393.7373 | 103.577 | 103.9751 | 103.0536 | 0.7253 | 0.82545 | 0.84116 | -0.00062554 | 89.9822 | 84.082 | 1.4922 | 0.72529 | 0.00080677 | 15.9943 | 13.8252
41400 | 11.5 | 1800.865 | 90.0041 | 24.7977 | 39.9856 | 175.0003 | 39.9856 | 90.0215 | 95.3831 | 95.8528 | 99.44 | 115.4086 | 73.1266 | 18.347 | 581.5722 | 393.7373 | 103.6976 | 103.9826 | 102.9995 | 0.7265 | 0.82545 | 0.84116 | -0.00062554 | 89.9764 | 84.0835 | 1.4874 | 0.72649 | 0.0008068 | 15.8026 | 13.6372
41430 | 11.5083 | 1799.632 | 89.9848 | 24.7887 | 39.9921 | 174.8704 | 39.9132 | 90.0171 | 95.3616 | 95.8549 | 99.44 | 110.8761 | 71.4788 | 18.347 | 582.0559 | 393.3936 | 103.7274 | 103.9817 | 103.013 | 0.7262 | 0.82545 | 0.84116 | -0.00062554 | 89.9901 | 83.9774 | 1.5004 | 0.72619 | 0.00080575 | 15.8494 | 13.6831
41460 | 11.5167 | 1800.621 | 89.974 | 24.8078 | 39.9889 | 174.8829 | 39.885 | 89.9516 | 95.3322 | 95.8523 | 99.44 | 109.3848 | 74.7546 | 18.3337 | 576.8112 | 393.3936 | 103.7517 | 103.9914 | 103.0092 | 0.72489 | 0.82545 | 0.84116 | -0.00062554 | 89.9592 | 84.1483 | 1.3473 | 0.72486 | 0.00080746 | 16.0627 | 13.8924
41490 | 11.525 | 1800.011 | 89.978 | 24.8182 | 39.989 | 174.8822 | 39.8758 | 89.9856 | 95.3448 | 95.8626 | 99.44 | 116.4114 | 76.4974 | 18.3125 | 571.9214 | 393.3936 | 103.9475 | 104.0008 | 103.0333 | 0.7265 | 0.82545 | 0.84116 | -0.00062554 | 89.9597 | 84.006 | 1.4883 | 0.72647 | 0.00080609 | 15.805 | 13.6395
41520 | 11.5333 | 1799.771 | 89.9732 | 24.8566 | 39.9559 | 175.0797 | 39.8884 | 89.9852 | 95.3278 | 95.8495 | 99.44 | 105.3231 | 74.9793 | 18.3418 | 573.9226 | 393.7373 | 103.985 | 103.9909 | 103.0517 | 0.72652 | 0.82545 | 0.84116 | -0.00062554 | 89.9706 | 83.96 | 1.4879 | 0.7265 | 0.00080563 | 15.8007 | 13.6353
41550 | 11.5417 | 1800.019 | 89.9543 | 24.8974 | 39.9671 | 175.0544 | 39.9134 | 89.9934 | 95.3536 | 95.8524 | 99.44 | 110.2523 | 73.0273 | 18.3468 | 573.3345 | 393.3936 | 103.7129 | 103.9761 | 103.0198 | 0.72619 | 0.82545 | 0.84116 | -0.00062554 | 89.978 | 84.091 | 1.494 | 0.72618 | 0.00080687 | 15.8524 | 13.6861
41580 | 11.55 | 1800.149 | 89.9737 | 24.9389 | 39.9766 | 174.9089 | 39.8843 | 89.9823 | 95.3603 | 95.8492 | 99.44 | 119.3389 | 73.4467 | 18.3006 | 578.2485 | 393.7373 | 103.69 | 103.9779 | 103.0242 | 0.72693 | 0.82545 | 0.84116 | -0.00062554 | 89.9778 | 84.0264 | 1.5039 | 0.72692 | 0.00080625 | 15.734 | 13.5699
41610 | 11.5583 | 1799.812 | 89.981 | 24.9642 | 39.9693 | 175.0429 | 39.9324 | 89.9657 | 95.3328 | 95.847 | 99.44 | 110.7074 | 74.5796 | 18.3139 | 586.1622 | 393.7373 | 103.7444 | 103.9844 | 102.9859 | 0.72657 | 0.82545 | 0.84116 | -0.00062554 | 89.9604 | 83.8507 | 1.4943 | 0.72654 | 0.0008046 | 15.7936 | 13.6284
41640 | 11.5667 | 1799.855 | 89.9713 | 24.9489 | 39.9489 | 174.9398 | 40.0194 | 90.0339 | 95.3388 | 95.8419 | 99.44 | 108.727 | 73.093 | 18.3378 | 582.9792 | 393.7373 | 103.624 | 103.9683 | 103.0266 | 0.72619 | 0.82545 | 0.84116 | -0.00062554 | 89.9827 | 84.1085 | 1.4943 | 0.72618 | 0.00080703 | 15.8517 | 13.6854
41670 | 11.575 | 1800.194 | 89.9969 | 24.8913 | 39.9927 | 174.9434 | 40.1093 | 89.9872 | 95.3705 | 95.8437 | 99.44 | 109.2262 | 72.786 | 18.3041 | 575.0464 | 393.7373 | 103.5641 | 103.9818 | 103.0333 | 0.72638 | 0.82545 | 0.84116 | -0.00062554 | 89.9794 | 84.0329 | 1.5107 | 0.72637 | 0.00080631 | 15.8216 | 13.6558
41700 | 11.5833 | 1799.563 | 89.9788 | 24.8194 | 39.9972 | 174.8984 | 40.1077 | 90.0058 | 95.3855 | 95.8403 | 99.44 | 119.1648 | 74.097 | 18.3461 | 571.4727 | 393.3936 | 103.7921 | 103.9918 | 102.9995 | 0.72687 | 0.82545 | 0.84116 | -0.00062554 | 89.9728 | 83.9597 | 1.5036 | 0.72685 | 0.00080562 | 15.745 | 13.5806
41730 | 11.5917 | 1799.715 | 90.0018 | 24.7606 | 40.0152 | 174.9432 | 40.1044 | 89.999 | 95.3481 | 95.8464 | 99.44 | 116.5684 | 71.6502 | 18.347 | 570.0377 | 393.7373 | 103.8277 | 104.0011 | 103.0198 | 0.7265 | 0.82545 | 0.84116 | -0.00062554 | 89.9747 | 83.9809 | 1.4864 | 0.72649 | 0.00080582 | 15.8028 | 13.6374
41760 | 11.6 | 1799.594 | 90.0208 | 24.7792 | 40.0046 | 174.9361 | 40.134 | 89.995 | 95.3983 | 95.8427 | 99.44 | 115.914 | 74.0297 | 18.347 | 571.9551 | 393.7373 | 104.0043 | 103.9962 | 103.0101 | 0.72666 | 0.82545 | 0.84116 | -0.00062554 | 90.0019 | 84.0211 | 1.4914 | 0.72666 | 0.00080615 | 15.7743 | 13.6094
41790 | 11.6083 | 1800.089 | 90.0152 | 24.8052 | 39.9971 | 175.0107 | 40.1191 | 90.0136 | 95.3844 | 95.844 | 99.44 | 113.392 | 72.8343 | 18.347 | 581.8454 | 393.7373 | 103.8625 | 103.9882 | 103.0333 | 0.727 | 0.82545 | 0.84116 | -0.00062554 | 89.9838 | 84.0411 | 1.494 | 0.72699 | 0.00080638 | 15.7233 | 13.5593
41820 | 11.6167 | 1799.202 | 90.0321 | 24.8473 | 40.0135 | 174.9378 | 40.0924 | 90.0068 | 95.3581 | 95.8446 | 99.44 | 117.6554 | 73.509 | 18.347 | 586.6811 | 393.7373 | 103.83 | 103.9831 | 103.013 | 0.7265 | 0.82545 | 0.84116 | -0.00062554 | 89.991 | 84.0688 | 1.5015 | 0.7265 | 0.00080663 | 15.8012 | 13.6358
41850 | 11.625 | 1800.063 | 90.0149 | 24.8799 | 40.0096 | 174.9986 | 40.0422 | 90.0258 | 95.3964 | 95.8438 | 99.44 | 100.8894 | 74.7875 | 18.347 | 582.5615 | 393.7373 | 103.8636 | 103.9821 | 102.9995 | 0.7265 | 0.82545 | 0.84116 | -0.00062554 | 90.0203 | 84.0476 | 1.4779 | 0.72652 | 0.00080636 | 15.7982 | 13.6329
41880 | 11.6333 | 1800.152 | 90.028 | 24.902 | 40.0549 | 175.1706 | 40.0031 | 89.9927 | 95.3638 | 95.838 | 99.44 | 122.6002 | 73.9033 | 18.347 | 576.8916 | 393.7373 | 103.8711 | 103.9969 | 103.0333 | 0.7253 | 0.82545 | 0.84116 | -0.00062554 | 90.0096 | 84.1559 | 1.5093 | 0.7253 | 0.00080742 | 15.9917 | 13.8227
41910 | 11.6417 | 1799.181 | 90.0228 | 24.9063 | 40.0313 | 175.1233 | 39.9497 | 90.0083 | 95.3702 | 95.851 | 99.44 | 106.4743 | 73.7165 | 18.347 | 567.983 | 393.7373 | 103.771 | 104.011 | 103.0266 | 0.72681 | 0.82545 | 0.84116 | -0.00062554 | 89.9831 | 84.0434 | 1.506 | 0.7268 | 0.0008064 | 15.7521 | 13.5876
41940 | 11.65 | 1800.105 | 90.0493 | 24.9683 | 40.031 | 175.1832 | 39.9244 | 89.9943 | 95.3851 | 95.8472 | 99.44 | 119.159 | 74.2445 | 18.3469 | 572.4232 | 393.7373 | 103.5661 | 103.9882 | 103.013 | 0.72632 | 0.82545 | 0.84116 | -0.00062554 | 90.0072 | 84.0312 | 1.5134 | 0.72633 | 0.00080623 | 15.8283 | 13.6624
41970 | 11.6583 | 1800.036 | 90.039 | 24.9846 | 40.0258 | 175.1696 | 39.8857 | 90.0145 | 95.3825 | 95.8484 | 99.44 | 113.9691 | 73.4327 | 18.347 | 573.1916 | 393.7373 | 103.7653 | 103.9866 | 103.0333 | 0.72647 | 0.82545 | 0.84116 | -0.00062554 | 89.9907 | 84.0448 | 1.4834 | 0.72646 | 0.0008064 | 15.8066 | 13.6411
42000 | 11.6667 | 1799.838 | 90.0326 | 24.9545 | 40.0221 | 175.1436 | 39.8514 | 89.9907 | 95.3694 | 95.8524 | 99.44 | 108.7111 | 73.4424 | 18.347 | 578.4999 | 393.7373 | 103.7222 | 103.9963 | 103.0399 | 0.72663 | 0.82545 | 0.84116 | -0.00062554 | 89.9779 | 84.1041 | 1.4982 | 0.72662 | 0.000807 | 15.7815 | 13.6165
42030 | 11.675 | 1800.349 | 90.0335 | 24.9395 | 40.0222 | 175.1278 | 39.8898 | 90.0221 | 95.3783 | 95.8517 | 99.44 | 117.959 | 74.1563 | 18.347 | 586.7927 | 393.7373 | 103.5284 | 103.9808 | 103.013 | 0.72675 | 0.82545 | 0.84116 | -0.00062554 | 90.0107 | 84.0366 | 1.4851 | 0.72676 | 0.00080627 | 15.7593 | 13.5947
42060 | 11.6833 | 1799.915 | 90.038 | 24.8644 | 40.0366 | 174.9017 | 39.9094 | 89.9783 | 95.3916 | 95.8581 | 99.44 | 106.8715 | 73.0978 | 18.347 | 584.2205 | 393.7373 | 103.9512 | 103.9802 | 102.9993 | 0.72624 | 0.82545 | 0.84116 | -0.00062554 | 89.9875 | 83.9848 | 1.4962 | 0.72623 | 0.00080583 | 15.8429 | 13.6767
42090 | 11.6917 | 1799.846 | 90.0117 | 24.7892 | 40.0029 | 174.9547 | 39.9636 | 90.0033 | 95.3618 | 95.857 | 99.44 | 111.6304 | 70.8171 | 18.347 | 578.0236 | 393.7373 | 103.6946 | 104.0079 | 103.013 | 0.7237 | 0.82545 | 0.84116 | -0.00062554 | 89.9755 | 84.2496 | 1.4872 | 0.72369 | 0.0008084 | 16.2515 | 14.0776
42120 | 11.7 | 1799.156 | 90.0371 | 24.8837 | 39.9977 | 174.9526 | 39.9902 | 90.0136 | 95.3759 | 95.839 | 99.44 | 113.6565 | 73.1269 | 18.3469 | 570.2032 | 393.3936 | 103.7364 | 103.9842 | 103.0056 | 0.7265 | 0.82545 | 0.84116 | -0.00062554 | 89.99 | 83.9863 | 1.5001 | 0.7265 | 0.00080584 | 15.8012 | 13.6358
42150 | 11.7083 | 1800.232 | 90.0375 | 24.9196 | 40.0239 | 174.9669 | 40.0451 | 90.0083 | 95.3747 | 95.8321 | 99.44 | 110.2223 | 74.6765 | 18.347 | 566.854 | 393.7373 | 103.5633 | 103.9889 | 103.0198 | 0.72681 | 0.82545 | 0.84116 | -0.00062554 | 89.9758 | 84.0184 | 1.4921 | 0.7268 | 0.00080618 | 15.753 | 13.5885
42180 | 11.7167 | 1800.501 | 90.031 | 24.975 | 39.9885 | 175.06 | 40.0463 | 89.9899 | 95.3794 | 95.8324 | 99.44 | 113.3736 | 73.8696 | 18.347 | 574.9202 | 393.3936 | 103.6065 | 103.9915 | 102.9995 | 0.72655 | 0.82545 | 0.84116 | -0.00062554 | 89.9959 | 83.9641 | 1.4905 | 0.72655 | 0.00080561 | 15.7926 | 13.6274
42210 | 11.725 | 1800.24 | 90.0342 | 24.9868 | 39.9891 | 175.1049 | 40.0794 | 90.002 | 95.3732 | 95.8441 | 99.44 | 105.2614 | 76.8645 | 18.347 | 582.7294 | 393.7373 | 103.6486 | 103.9967 | 103.0266 | 0.7265 | 0.82545 | 0.84116 | -0.00062554 | 90.0029 | 84.0495 | 1.4913 | 0.7265 | 0.00080642 | 15.8009 | 13.6355
42240 | 11.7333 | 1800.314 | 90.0113 | 25.0155 | 40.0013 | 175.0166 | 40.1163 | 89.9853 | 95.3727 | 95.8558 | 99.44 | 120.5552 | 73.8751 | 18.347 | 589.0847 | 393.7373 | 103.5296 | 103.9766 | 103.0134 | 0.72681 | 0.82545 | 0.84116 | -0.00062554 | 89.9977 | 84.0608 | 1.5056 | 0.72681 | 0.00080654 | 15.7508 | 13.5863
42270 | 11.7417 | 1800.458 | 90.0011 | 25.0555 | 40.0013 | 174.9387 | 40.0999 | 89.9882 | 95.3514 | 95.8561 | 99.44 | 112.0125 | 77.5645 | 18.3092 | 587.9632 | 393.7373 | 103.7009 | 103.9802 | 102.9927 | 0.72644 | 0.82545 | 0.84116 | -0.00062554 | 90.0068 | 83.9917 | 1.492 | 0.72645 | 0.00080585 | 15.8089 | 13.6433
42300 | 11.75 | 1800.235 | 89.9794 | 25.1035 | 39.9791 | 175.038 | 40.1243 | 89.9618 | 95.3682 | 95.8546 | 99.44 | 109.153 | 75.0114 | 18.331 | 580.2231 | 393.3936 | 103.6356 | 103.9814 | 103.0266 | 0.72641 | 0.82545 | 0.84116 | -0.00062554 | 90.0081 | 84.0654 | 1.4845 | 0.72642 | 0.00080656 | 15.814 | 13.6483
42330 | 11.7583 | 1799.582 | 89.9818 | 25.1228 | 40.022 | 174.9638 | 40.0836 | 89.9796 | 95.3672 | 95.8556 | 99.44 | 118.757 | 72.423 | 18.3469 | 570.6708 | 393.7373 | 103.3305 | 104.0037 | 103.0123 | 0.72596 | 0.82545 | 0.84116 | -0.00062554 | 89.9818 | 83.93 | 1.4895 | 0.72595 | 0.00080532 | 15.8879 | 13.7209
42360 | 11.7667 | 1800.349 | 89.9641 | 25.0273 | 40.0091 | 175.0598 | 40.0354 | 89.9902 | 95.3231 | 95.8536 | 99.44 | 105.8101 | 77.0741 | 18.3201 | 569.8942 | 393.7373 | 103.4884 | 104.005 | 102.9929 | 0.7265 | 0.82545 | 0.84116 | -0.00062554 | 89.9964 | 84.1313 | 1.4886 | 0.7265 | 0.00080722 | 15.801 | 13.6356
42390 | 11.775 | 1800.131 | 89.9719 | 24.9584 | 40.005 | 175.0361 | 39.9905 | 89.9643 | 95.3653 | 95.8557 | 99.44 | 117.3124 | 71.9429 | 18.347 | 574.707 | 393.7373 | 103.3471 | 103.9989 | 102.9994 | 0.72627 | 0.82545 | 0.84116 | -0.00062554 | 89.9969 | 83.9517 | 1.4916 | 0.72627 | 0.00080549 | 15.8373 | 13.6712
42420 | 11.7833 | 1799.821 | 89.9663 | 24.9111 | 39.9763 | 174.9288 | 39.9308 | 89.9737 | 95.341 | 95.8487 | 99.44 | 116.5512 | 75.3945 | 18.2913 | 588.7227 | 393.7373 | 103.6059 | 103.99 | 103.0198 | 0.72486 | 0.82545 | 0.84116 | -0.00062554 | 90.0007 | 84.0739 | 1.4498 | 0.72486 | 0.00080666 | 16.0633 | 13.893
42450 | 11.7917 | 1799.585 | 89.9677 | 24.9282 | 40.006 | 174.9566 | 39.9105 | 89.9622 | 95.3481 | 95.8519 | 99.44 | 109.2283 | 73.8686 | 18.347 | 588.0529 | 393.3936 | 103.4726 | 103.9925 | 103.013 | 0.72632 | 0.82545 | 0.84116 | -0.00062554 | 90.0091 | 83.8978 | 1.4826 | 0.72633 | 0.00080495 | 15.8284 | 13.6625
42480 | 11.8 | 1799.924 | 89.9706 | 24.9317 | 40.003 | 174.9342 | 39.9196 | 90.0409 | 95.3808 | 95.8517 | 99.44 | 109.3146 | 74.5323 | 18.347 | 585.092 | 393.7373 | 103.5781 | 103.9807 | 103.0547 | 0.7265 | 0.82545 | 0.84116 | -0.00062554 | 90.0091 | 83.9178 | 1.4938 | 0.72651 | 0.00080514 | 15.7994 | 13.634
42510 | 11.8083 | 1799.56 | 89.9517 | 24.9653 | 39.9965 | 174.9007 | 39.8825 | 89.9935 | 95.3092 | 95.8548 | 99.44 | 123.6991 | 73.2177 | 18.347 | 575.6006 | 393.7373 | 103.6759 | 104.0065 | 102.9928 | 0.7265 | 0.82545 | 0.84116 | -0.00062554 | 90.0054 | 83.8704 | 1.4893 | 0.72651 | 0.00080469 | 15.7997 | 13.6343
42540 | 11.8167 | 1799.506 | 89.9414 | 25.0031 | 40.0058 | 174.989 | 39.8906 | 90.0013 | 95.3709 | 95.8399 | 99.44 | 101.9292 | 76.1551 | 18.347 | 567.9581 | 393.3936 | 103.7608 | 104.0061 | 103.0062 | 0.72587 | 0.82545 | 0.84116 | -0.00062554 | 90 | 84.0576 | 1.4726 | 0.72587 | 0.0008065 | 15.901 | 13.7337
42570 | 11.825 | 1799.364 | 89.9591 | 24.9711 | 39.9887 | 174.9714 | 39.893 | 89.9875 | 95.3399 | 95.833 | 99.44 | 112.7639 | 74.1586 | 18.347 | 565.4889 | 393.7373 | 103.6529 | 103.987 | 103.0071 | 0.72702 | 0.82545 | 0.84116 | -0.00062554 | 90.0048 | 83.95 | 1.5013 | 0.72703 | 0.00080546 | 15.7167 | 13.5528
42600 | 11.8333 | 1799.541 | 89.9578 | 25.023 | 40.0395 | 175.0031 | 39.9861 | 90.0222 | 95.3396 | 95.8339 | 99.44 | 113.0219 | 73.3109 | 18.347 | 577.4323 | 393.7373 | 103.9141 | 104.0188 | 102.986 | 0.72644 | 0.82545 | 0.84116 | -0.00062554 | 90.0168 | 83.8662 | 1.494 | 0.72645 | 0.00080463 | 15.8091 | 13.6436
42630 | 11.8417 | 1800.732 | 89.9756 | 25.048 | 39.9793 | 175.1746 | 39.9755 | 89.9801 | 95.338 | 95.8473 | 99.44 | 109.9185 | 74.122 | 18.347 | 587.758 | 393.7373 | 103.9155 | 104.0061 | 103.0543 | 0.72681 | 0.82545 | 0.84116 | -0.00062554 | 90.0165 | 84.0215 | 1.4955 | 0.72682 | 0.00080612 | 15.7493 | 13.5849
42660 | 11.85 | 1800.932 | 89.9801 | 25.0249 | 39.9675 | 175.0623 | 40.057 | 89.9898 | 95.3222 | 95.8481 | 99.44 | 106.9693 | 75.0297 | 18.347 | 587.256 | 393.3936 | 103.7663 | 103.9928 | 102.966 | 0.72648 | 0.82545 | 0.84116 | -0.00062554 | 90.0242 | 83.9533 | 1.4959 | 0.72649 | 0.00080545 | 15.8015 | 13.6361
42690 | 11.8583 | 1799.803 | 89.9492 | 25.0221 | 40.005 | 175.078 | 40.0371 | 90.0078 | 95.3259 | 95.8474 | 99.44 | 109.3996 | 68.0889 | 18.2822 | 577.9014 | 393.7373 | 103.885 | 103.9979 | 103.0605 | 0.72652 | 0.82545 | 0.84116 | -0.00062554 | 90.0166 | 83.9286 | 1.4911 | 0.72653 | 0.00080523 | 15.7962 | 13.6309
42720 | 11.8667 | 1799.827 | 89.9403 | 24.9864 | 39.9981 | 175.0442 | 40.0794 | 90.0153 | 95.3552 | 95.8533 | 99.44 | 105.4824 | 76.9025 | 18.347 | 570.082 | 393.7373 | 103.7678 | 104.0093 | 103.0062 | 0.72657 | 0.82545 | 0.84116 | -0.00062554 | 90.0205 | 83.937 | 1.4833 | 0.72658 | 0.0008053 | 15.7882 | 13.623
42750 | 11.875 | 1800.099 | 89.9944 | 24.8509 | 39.9822 | 175.0437 | 40.0542 | 90.0048 | 95.3447 | 95.8494 | 99.44 | 110.9958 | 75.0995 | 18.347 | 568.7404 | 393.7373 | 103.7181 | 104.0064 | 102.9927 | 0.72342 | 0.82545 | 0.84116 | -0.00062554 | 90.0027 | 84.2195 | 1.4911 | 0.72343 | 0.00080805 | 16.2933 | 14.1187
42780 | 11.8833 | 1799.641 | 89.9721 | 24.848 | 39.9597 | 175.0629 | 40.0584 | 90.0191 | 95.3837 | 95.854 | 99.44 | 107.7939 | 70.7549 | 18.347 | 572.3148 | 393.7373 | 103.8439 | 103.9964 | 103.04 | 0.7265 | 0.82545 | 0.84116 | -0.00062554 | 90.0277 | 84.0015 | 1.4975 | 0.72652 | 0.0008059 | 15.7975 | 13.6322
42810 | 11.8917 | 1800.433 | 89.996 | 24.8934 | 39.9814 | 175.0269 | 40.1129 | 90.0305 | 95.3794 | 95.8504 | 99.44 | 120.5296 | 73.4536 | 18.347 | 575.4448 | 393.7373 | 103.7212 | 104.0125 | 103.013 | 0.72681 | 0.82545 | 0.84116 | -0.00062554 | 90.0287 | 83.9322 | 1.4943 | 0.72683 | 0.00080523 | 15.7479 | 13.5835
42840 | 11.9 | 1799.912 | 89.9878 | 24.9044 | 39.938 | 175.0835 | 40.0742 | 90.0174 | 95.3673 | 95.8554 | 99.44 | 112.2961 | 74.3524 | 18.347 | 583.8943 | 393.3936 | 103.8681 | 103.9989 | 103.0404 | 0.7265 | 0.82545 | 0.84116 | -0.00062554 | 90.0276 | 84.0145 | 1.4931 | 0.72652 | 0.00080603 | 15.7975 | 13.6322
42870 | 11.9083 | 1800.49 | 90.0025 | 24.9239 | 39.9773 | 175.0797 | 40.1015 | 90.0009 | 95.3574 | 95.8529 | 99.44 | 112.0296 | 74.5126 | 18.347 | 589.8148 | 393.7373 | 103.7911 | 103.9903 | 103.0062 | 0.72624 | 0.82545 | 0.84116 | -0.00062554 | 90.0281 | 84.0406 | 1.5083 | 0.72626 | 0.00080627 | 15.8386 | 13.6725
42900 | 11.9167 | 1800.307 | 90.0005 | 24.9434 | 39.9648 | 175.0003 | 40.0372 | 90.0021 | 95.3701 | 95.8536 | 99.44 | 107.9874 | 72.0683 | 18.347 | 586.8247 | 393.7373 | 103.6127 | 103.9787 | 103.0198 | 0.72659 | 0.82545 | 0.84116 | -0.00062554 | 90.0437 | 83.8938 | 1.5052 | 0.72662 | 0.00080483 | 15.7822 | 13.6171
42930 | 11.925 | 1799.694 | 89.9962 | 24.9505 | 40.0136 | 174.9839 | 40.0354 | 90.0138 | 95.3279 | 95.8533 | 99.44 | 121.6035 | 70.1979 | 18.347 | 572.8955 | 393.7373 | 103.7181 | 104.009 | 103.0062 | 0.72645 | 0.82545 | 0.84116 | -0.00062554 | 90.0299 | 84.014 | 1.4919 | 0.72647 | 0.00080602 | 15.8051 | 13.6396
42960 | 11.9333 | 1799.692 | 90.0255 | 25.0079 | 40.0257 | 174.9843 | 39.9808 | 90.0036 | 95.3668 | 95.8506 | 99.44 | 110.8564 | 77.5858 | 18.3461 | 568.2492 | 393.3936 | 103.6736 | 103.9961 | 103.0266 | 0.72507 | 0.82545 | 0.84116 | -0.00062554 | 90.0306 | 84.0899 | 1.2663 | 0.72509 | 0.00080674 | 16.0259 | 13.8563
42990 | 11.9417 | 1799.52 | 90.0193 | 25.0118 | 40.0067 | 175.0273 | 39.9527 | 89.9802 | 95.3962 | 95.8516 | 99.44 | 110.0433 | 73.8943 | 18.347 | 565.1862 | 393.7373 | 103.6719 | 104.0008 | 103.0198 | 0.7265 | 0.82545 | 0.84116 | -0.00062554 | 90.038 | 84.0648 | 1.4954 | 0.72653 | 0.00080648 | 15.7965 | 13.6311
43020 | 11.95 | 1800.662 | 90.0484 | 25.0253 | 39.9872 | 175.0101 | 39.9518 | 90.0238 | 95.3769 | 95.8594 | 99.44 | 106.4358 | 70.6709 | 18.347 | 578.3029 | 393.3936 | 103.7003 | 103.9922 | 102.9986 | 0.72639 | 0.82545 | 0.84116 | -0.00062554 | 90.0279 | 83.9861 | 1.4918 | 0.72641 | 0.00080575 | 15.8152 | 13.6495
43050 | 11.9583 | 1799.655 | 90.0325 | 24.9335 | 39.9984 | 174.9387 | 39.9707 | 89.9753 | 95.3349 | 95.8593 | 99.44 | 113.3698 | 71.886 | 18.347 | 585.5868 | 393.7373 | 103.5368 | 103.9927 | 103.013 | 0.72635 | 0.82545 | 0.84116 | -0.00062554 | 90.0318 | 83.9985 | 1.4914 | 0.72637 | 0.00080586 | 15.8212 | 13.6554
43080 | 11.9667 | 1799.854 | 90.0254 | 24.8454 | 40.0074 | 174.9926 | 39.9538 | 90.0268 | 95.3709 | 95.8557 | 99.44 | 106.7881 | 74.3298 | 18.3469 | 586.0388 | 393.7373 | 103.6798 | 103.9877 | 102.9901 | 0.7265 | 0.82545 | 0.84116 | -0.00062554 | 90.0044 | 84.0195 | 1.492 | 0.7265 | 0.00080612 | 15.7998 | 13.6345
43110 | 11.975 | 1799.772 | 90.014 | 24.7973 | 40.0056 | 174.9261 | 39.9318 | 89.9759 | 95.3662 | 95.8628 | 99.44 | 117.7617 | 72.5076 | 18.2969 | 580.2508 | 393.7373 | 103.6722 | 103.9885 | 103.074 | 0.72628 | 0.82545 | 0.84116 | -0.00062554 | 89.9976 | 84.0209 | 1.4927 | 0.72627 | 0.00080615 | 15.8367 | 13.6706
43140 | 11.9833 | 1800.146 | 89.9975 | 24.8101 | 39.9618 | 174.8553 | 39.9026 | 89.9746 | 95.3342 | 95.8593 | 99.44 | 119.191 | 74.1664 | 18.1647 | 576.6249 | 393.7373 | 103.6339 | 103.9978 | 102.9994 | 0.7262 | 0.82545 | 0.84116 | -0.00062554 | 89.9844 | 83.889 | 1.4967 | 0.72619 | 0.00080492 | 15.8497 | 13.6834
43170 | 11.9917 | 1799.92 | 89.9945 | 24.8266 | 39.9571 | 174.9184 | 39.8982 | 89.9684 | 95.3656 | 95.8586 | 99.44 | 111.6079 | 74.3382 | 18.3395 | 567.3434 | 393.3936 | 103.4681 | 104.0017 | 103.0198 | 0.72321 | 0.82545 | 0.84116 | -0.00062554 | 89.9998 | 84.0944 | 1.474 | 0.72321 | 0.00080685 | 16.3287 | 14.1534
43200 | 12 | 1800.79 | 90.01 | 24.8559 | 40.0178 | 174.8361 | 39.9617 | 90.0023 | 95.3471 | 95.8565 | 99.44 | 118.6943 | 73.0272 | 18.347 | 571.6389 | 393.7373 | 103.5229 | 104.0039 | 102.9927 | 0.72667 | 0.82545 | 0.84116 | -0.00062554 | 89.9953 | 83.9312 | 1.497 | 0.72667 | 0.0008053 | 15.7741 | 13.6092
43230 | 12.0083 | 1799.646 | 89.9755 | 24.8848 | 39.9624 | 174.795 | 40.0059 | 90.0227 | 95.3467 | 95.8615 | 99.44 | 103.0148 | 72.5447 | 18.347 | 574.3995 | 393.7373 | 103.8252 | 103.9981 | 103.0063 | 0.72619 | 0.82545 | 0.84116 | -0.00062554 | 89.9864 | 84.001 | 1.49 | 0.72618 | 0.00080599 | 15.851 | 13.6847
43260 | 12.0167 | 1799.961 | 89.9856 | 24.8864 | 39.9603 | 174.9509 | 40.0291 | 89.9755 | 95.3625 | 95.8617 | 99.44 | 116.5819 | 75.5679 | 18.347 | 585.0499 | 393.7373 | 103.7495 | 103.9883 | 103.0198 | 0.7265 | 0.82545 | 0.84116 | -0.00062554 | 89.9865 | 83.8998 | 1.5005 | 0.72649 | 0.00080502 | 15.8017 | 13.6363
43290 | 12.025 | 1799.677 | 89.9862 | 24.8795 | 39.9626 | 174.8343 | 40.0359 | 90.0035 | 95.3279 | 95.8597 | 99.44 | 108.4715 | 75.6944 | 18.347 | 590.4523 | 393.7373 | 103.4717 | 103.9982 | 102.9995 | 0.72618 | 0.82545 | 0.84116 | -0.00062554 | 89.9951 | 83.9986 | 1.4965 | 0.72618 | 0.00080595 | 15.8524 | 13.686
43320 | 12.0333 | 1799.648 | 89.9878 | 24.8699 | 39.9993 | 174.9334 | 40.069 | 89.9772 | 95.3702 | 95.8603 | 99.44 | 103.9753 | 67.9361 | 18.347 | 584.0289 | 393.7373 | 103.4407 | 103.9711 | 103.0469 | 0.7265 | 0.82545 | 0.84116 | -0.00062554 | 89.9851 | 83.9287 | 1.5036 | 0.72649 | 0.0008053 | 15.8019 | 13.6365
43350 | 12.0417 | 1800.581 | 89.9878 | 24.8925 | 39.9998 | 174.9071 | 40.0542 | 89.9877 | 95.3536 | 95.8605 | 99.44 | 122.3702 | 74.2127 | 18.2674 | 574.465 | 393.7373 | 103.3065 | 103.9967 | 102.9723 | 0.72589 | 0.82545 | 0.84116 | -0.00062554 | 89.9946 | 83.9847 | 1.4765 | 0.72588 | 0.00080581 | 15.8989 | 13.7317
43380 | 12.05 | 1800.15 | 89.967 | 24.8924 | 39.9853 | 175.0251 | 40.056 | 89.9805 | 95.338 | 95.862 | 99.44 | 97.6182 | 73.6392 | 18.2121 | 570.6015 | 393.7373 | 103.0924 | 103.9855 | 103.0198 | 0.72619 | 0.82545 | 0.84116 | -0.00062554 | 89.9625 | 83.9281 | 1.4907 | 0.72617 | 0.00080534 | 15.8538 | 13.6874
43410 | 12.0583 | 1799.518 | 89.9792 | 24.8144 | 39.9726 | 175.0243 | 40.0444 | 90.0083 | 95.3187 | 95.8607 | 99.44 | 125.1436 | 73.7938 | 18.347 | 572.3425 | 393.3936 | 103.1308 | 103.9896 | 102.9927 | 0.72622 | 0.82545 | 0.84116 | -0.00062554 | 89.972 | 84.0637 | 1.4976 | 0.7262 | 0.00080662 | 15.8486 | 13.6823
43440 | 12.0667 | 1799.407 | 89.9883 | 24.7187 | 39.9663 | 175.0372 | 40.0092 | 89.9735 | 95.3365 | 95.8559 | 99.44 | 115.4741 | 72.076 | 18.347 | 578.3627 | 393.7373 | 103.1782 | 104.0035 | 103.0381 | 0.7265 | 0.82545 | 0.84116 | -0.00062554 | 89.9745 | 84.0345 | 1.4922 | 0.72649 | 0.00080634 | 15.8028 | 13.6374
43470 | 12.075 | 1799.939 | 90.0113 | 24.707 | 39.9842 | 175.0596 | 40.0076 | 89.9801 | 95.3459 | 95.854 | 99.44 | 111.1405 | 72.7044 | 18.347 | 583.8397 | 393.7373 | 103.3076 | 103.9991 | 103.0401 | 0.7264 | 0.82545 | 0.84116 | -0.00062554 | 89.9909 | 84.0903 | 1.4926 | 0.72639 | 0.00080683 | 15.8175 | 13.6518
43500 | 12.0833 | 1799.578 | 90.0226 | 24.6867 | 39.9748 | 175.0203 | 40.0073 | 90.0008 | 95.3451 | 95.8577 | 99.44 | 106.1029 | 77.1951 | 18.347 | 587.4148 | 393.3936 | 103.3749 | 103.9809 | 102.9859 | 0.7231 | 0.82545 | 0.84116 | -0.00062554 | 89.9725 | 84.1513 | 1.4294 | 0.72308 | 0.00080746 | 16.3493 | 14.1737
43530 | 12.0917 | 1800.251 | 90.0376 | 24.7368 | 39.9666 | 175.0149 | 40.0207 | 90.015 | 95.3508 | 95.8597 | 99.44 | 116.4775 | 75.3917 | 18.2471 | 583.4448 | 393.7373 | 103.2887 | 103.9918 | 103.0272 | 0.7265 | 0.82545 | 0.84116 | -0.00062554 | 89.9825 | 84.0485 | 1.4949 | 0.72649 | 0.00080645 | 15.802 | 13.6366
43560 | 12.1 | 1799.972 | 90.0165 | 24.7457 | 39.9811 | 175.0197 | 40.0178 | 90.0124 | 95.3968 | 95.8562 | 99.44 | 105.1429 | 72.5147 | 18.3469 | 574.916 | 393.7373 | 103.4778 | 104.0061 | 102.9995 | 0.72619 | 0.82545 | 0.84116 | -0.00062554 | 89.9882 | 84.0508 | 1.4784 | 0.72618 | 0.00080646 | 15.851 | 13.6846
43590 | 12.1083 | 1799.919 | 90.0213 | 24.774 | 39.9662 | 174.9951 | 40.0128 | 90.011 | 95.3533 | 95.8548 | 99.44 | 104.8011 | 76.0409 | 18.3265 | 569.9102 | 393.3936 | 103.3827 | 104.006 | 103.0867 | 0.72619 | 0.82545 | 0.84116 | -0.00062554 | 89.9947 | 83.9083 | 1.4889 | 0.72619 | 0.00080508 | 15.8505 | 13.6842
43620 | 12.1167 | 1799.668 | 90.0026 | 24.7887 | 39.9434 | 175.0105 | 39.9891 | 89.9884 | 95.3691 | 95.8603 | 99.44 | 118.4723 | 75.3975 | 18.347 | 571.3813 | 393.3936 | 103.2829 | 103.993 | 103.0333 | 0.726 | 0.82545 | 0.84116 | -0.00062554 | 89.9778 | 84.0653 | 1.4685 | 0.72598 | 0.00080662 | 15.8832 | 13.7163
43650 | 12.125 | 1799.651 | 90.0135 | 24.8219 | 39.9571 | 174.909 | 39.957 | 89.9962 | 95.3339 | 95.8597 | 99.44 | 117.9391 | 74.7265 | 18.347 | 579.1268 | 393.7373 | 103.4169 | 104.0024 | 103.006 | 0.7265 | 0.82545 | 0.84116 | -0.00062554 | 89.9729 | 83.938 | 1.4937 | 0.72648 | 0.00080541 | 15.8031 | 13.6376
43680 | 12.1333 | 1799.84 | 89.9632 | 24.8261 | 39.9341 | 174.976 | 39.9405 | 89.9811 | 95.3233 | 95.8543 | 99.44 | 113.3037 | 73.6689 | 18.347 | 589.9104 | 393.7373 | 103.2458 | 103.9987 | 103.0401 | 0.72623 | 0.82545 | 0.84116 | -0.00062554 | 89.9791 | 83.8449 | 1.4982 | 0.72622 | 0.00080451 | 15.845 | 13.6788
43710 | 12.1417 | 1799.927 | 89.97 | 24.8366 | 39.9402 | 175.028 | 39.9064 | 89.9713 | 95.3202 | 95.8547 | 99.44 | 112.2199 | 72.2028 | 18.3392 | 586.3608 | 393.3936 | 103.5279 | 104.005 | 102.9592 | 0.72588 | 0.82545 | 0.84116 | -0.00062554 | 89.9622 | 83.8035 | 1.4921 | 0.72585 | 0.00080415 | 15.9036 | 13.7363
43740 | 12.15 | 1799.842 | 89.9702 | 24.8002 | 39.9609 | 174.8483 | 39.9294 | 89.9919 | 95.3783 | 95.8576 | 99.44 | 104.2064 | 74.6517 | 18.3467 | 581.4938 | 393.7373 | 103.2105 | 103.9753 | 103.0559 | 0.7265 | 0.82545 | 0.84116 | -0.00062554 | 89.9685 | 83.8244 | 1.4954 | 0.72648 | 0.00080433 | 15.8034 | 13.6379
43770 | 12.1583 | 1799.771 | 89.9655 | 24.7321 | 39.9267 | 174.8635 | 39.9181 | 89.9817 | 95.3399 | 95.8581 | 99.44 | 116.455 | 79.5507 | 18.3078 | 570.6666 | 393.7373 | 103.3078 | 104.0101 | 103.013 | 0.72616 | 0.82545 | 0.84116 | -0.00062554 | 89.9576 | 83.9238 | 1.4951 | 0.72613 | 0.00080531 | 15.8597 | 13.6932
43800 | 12.1667 | 1800.035 | 89.9373 | 24.7163 | 39.9745 | 174.8378 | 39.9198 | 90.0106 | 95.3599 | 95.855 | 99.44 | 97.5042 | 75.0218 | 18.3468 | 568.6669 | 393.7373 | 103.3819 | 104.0069 | 102.9927 | 0.72588 | 0.82545 | 0.84116 | -0.00062554 | 89.9718 | 83.9404 | 1.4912 | 0.72586 | 0.00080544 | 15.9027 | 13.7354
43830 | 12.175 | 1800.368 | 89.9268 | 24.7157 | 39.9299 | 174.8696 | 39.955 | 89.9642 | 95.3309 | 95.8552 | 99.44 | 115.3007 | 73.9212 | 18.2086 | 571.7307 | 393.7373 | 103.29 | 103.9908 | 102.9927 | 0.7235 | 0.82545 | 0.84116 | -0.00062554 | 89.9937 | 84.062 | 1.4893 | 0.7235 | 0.00080656 | 16.282 | 14.1076
43860 | 12.1833 | 1799.842 | 89.9654 | 24.7732 | 39.9423 | 174.9052 | 39.9358 | 89.9915 | 95.3364 | 95.8516 | 99.44 | 116.0787 | 71.2784 | 18.347 | 580.631 | 393.7373 | 103.1712 | 104.0105 | 102.9859 | 0.7262 | 0.82545 | 0.84116 | -0.00062554 | 89.9863 | 83.8861 | 1.4976 | 0.72619 | 0.00080489 | 15.8495 | 13.6832
43890 | 12.1917 | 1799.718 | 89.9721 | 24.8321 | 39.9796 | 174.8188 | 40.0223 | 90.0102 | 95.3503 | 95.8528 | 99.44 | 113.6368 | 73.6236 | 18.347 | 584.12 | 393.3936 | 103.1499 | 103.991 | 102.9859 | 0.72564 | 0.82545 | 0.84116 | -0.00062554 | 89.994 | 83.8985 | 1.4934 | 0.72564 | 0.00080499 | 15.9388 | 13.7708
43920 | 12.2 | 1799.767 | 90.0003 | 24.849 | 39.9661 | 174.8444 | 40.0413 | 90.006 | 95.3559 | 95.8556 | 99.44 | 120.6514 | 72.8338 | 18.347 | 588.7635 | 393.3936 | 103.4231 | 103.9939 | 103.0062 | 0.72228 | 0.82545 | 0.84116 | -0.00062554 | 90.0162 | 83.9494 | 1.4728 | 0.72229 | 0.00080543 | 16.4758 | 14.2978
43950 | 12.2083 | 1800.356 | 89.989 | 24.8801 | 39.9689 | 174.8643 | 40.0139 | 90.0218 | 95.3808 | 95.8487 | 99.44 | 97.3627 | 71.6376 | 18.2507 | 584.6624 | 393.3936 | 103.28 | 103.9954 | 102.9927 | 0.72588 | 0.82545 | 0.84116 | -0.00062554 | 90.0225 | 83.8636 | 1.4868 | 0.72589 | 0.00080459 | 15.8975 | 13.7303
43980 | 12.2167 | 1800.243 | 90.0019 | 24.9233 | 40.035 | 174.863 | 40.1209 | 90.053 | 95.3744 | 95.8551 | 99.44 | 118.8263 | 78.2636 | 18.1701 | 577.0303 | 393.3936 | 103.3943 | 104.0025 | 102.9724 | 0.72578 | 0.82545 | 0.84116 | -0.00062554 | 90.044 | 83.8683 | 1.4886 | 0.72581 | 0.00080459 | 15.9107 | 13.7432
44010 | 12.225 | 1800.683 | 90.0244 | 24.9579 | 40.0241 | 174.9558 | 40.0995 | 90.0117 | 95.3889 | 95.8626 | 99.44 | 106.3458 | 75.4084 | 18.347 | 567.3775 | 393.3936 | 103.414 | 103.9939 | 102.9928 | 0.72619 | 0.82545 | 0.84116 | -0.00062554 | 90.0485 | 83.8541 | 1.4938 | 0.72622 | 0.00080444 | 15.8452 | 13.679
44040 | 12.2333 | 1799.956 | 90.0071 | 24.9149 | 40.0067 | 174.9079 | 40.1381 | 90.0149 | 95.3785 | 95.8576 | 99.44 | 117.8855 | 76.9169 | 18.3347 | 568.7003 | 393.3936 | 103.4199 | 103.9914 | 102.9531 | 0.72624 | 0.82545 | 0.84116 | -0.00062554 | 90.0356 | 83.847 | 1.5118 | 0.72626 | 0.0008044 | 15.8383 | 13.6722
44070 | 12.2417 | 1799.261 | 90.0234 | 24.8436 | 40.0187 | 174.9328 | 40.105 | 90.014 | 95.3527 | 95.8617 | 99.44 | 116.4391 | 71.2934 | 18.347 | 580.02 | 393.3936 | 103.6026 | 103.9997 | 103.0328 | 0.72587 | 0.82545 | 0.84116 | -0.00062554 | 90.0363 | 83.9985 | 1.485 | 0.72589 | 0.00080585 | 15.898 | 13.7308
44100 | 12.25 | 1799.579 | 90.0249 | 24.8199 | 40.0003 | 175.0065 | 40.0351 | 90.0084 | 95.3609 | 95.856 | 99.44 | 106.675 | 76.025 | 18.347 | 588.8757 | 393.3936 | 103.5896 | 103.9871 | 103.0092 | 0.72597 | 0.82545 | 0.84116 | -0.00062554 | 90.0482 | 83.8881 | 1.4805 | 0.726 | 0.00080477 | 15.8811 | 13.7142
44130 | 12.2583 | 1800.088 | 90.0164 | 24.8063 | 40.0286 | 175.072 | 40.026 | 90.0275 | 95.3862 | 95.8487 | 99.44 | 116.8076 | 75.4044 | 18.338 | 590.1655 | 393.7373 | 103.5983 | 103.9932 | 102.9995 | 0.72463 | 0.82545 | 0.84116 | -0.00062554 | 90.0398 | 84.0617 | 1.5029 | 0.72466 | 0.00080645 | 16.0955 | 13.9245
44160 | 12.2667 | 1799.735 | 90.011 | 24.853 | 40.018 | 175.0713 | 40.004 | 90.0132 | 95.3944 | 95.856 | 99.44 | 104.6958 | 73.4292 | 18.347 | 581.6376 | 393.3936 | 103.8856 | 103.9817 | 102.9995 | 0.72646 | 0.82545 | 0.84116 | -0.00062554 | 90.0444 | 83.8752 | 1.4915 | 0.72648 | 0.00080465 | 15.8032 | 13.6377
44190 | 12.275 | 1799.719 | 90.0277 | 24.8737 | 40.0372 | 175.1235 | 40.0245 | 90.0055 | 95.3903 | 95.8641 | 99.44 | 109.4647 | 74.9827 | 18.2913 | 573.1823 | 393.3936 | 103.9365 | 103.9891 | 102.9724 | 0.72588 | 0.82545 | 0.84116 | -0.00062554 | 90.0417 | 83.9338 | 1.4975 | 0.7259 | 0.00080522 | 15.8957 | 13.7285
44220 | 12.2833 | 1799.927 | 90.017 | 24.9503 | 40.0374 | 175.0396 | 39.9349 | 90.0284 | 95.3774 | 95.857 | 99.44 | 119.3037 | 77.8766 | 18.3432 | 569.4784 | 393.3936 | 103.7479 | 104.0074 | 103.0334 | 0.72616 | 0.82545 | 0.84116 | -0.00062554 | 90.0443 | 83.9524 | 1.4998 | 0.72619 | 0.00080539 | 15.8503 | 13.6839
44250 | 12.2917 | 1799.438 | 90.0202 | 24.9646 | 40.0293 | 175.016 | 39.8738 | 89.9903 | 95.364 | 95.8508 | 99.44 | 114.571 | 74.4904 | 18.347 | 570.45 | 393.3936 | 103.6792 | 104.0029 | 102.9995 | 0.72617 | 0.82545 | 0.84116 | -0.00062554 | 90.0406 | 83.9304 | 1.4934 | 0.72619 | 0.00080519 | 15.8499 | 13.6835
44280 | 12.3 | 1800.184 | 90.0216 | 24.9993 | 40.0187 | 175.1314 | 39.8793 | 89.9981 | 95.3584 | 95.8449 | 99.44 | 116.2046 | 74.28 | 18.347 | 584.5936 | 393.3936 | 103.8136 | 103.996 | 103.0062 | 0.72619 | 0.82545 | 0.84116 | -0.00062554 | 90.0241 | 83.9853 | 1.4874 | 0.72621 | 0.00080575 | 15.8477 | 13.6814
44310 | 12.3083 | 1799.55 | 90.0101 | 25.0356 | 39.9955 | 175.0844 | 39.8751 | 90.0106 | 95.3797 | 95.8516 | 99.44 | 104.9319 | 72.7652 | 18.3469 | 590.548 | 393.7373 | 103.8993 | 103.9906 | 102.9862 | 0.72588 | 0.82545 | 0.84116 | -0.00062554 | 90.0306 | 84.1494 | 1.4922 | 0.7259 | 0.00080731 | 15.8966 | 13.7294
44340 | 12.3167 | 1799.83 | 90.0222 | 25.0416 | 40.008 | 175.0424 | 39.885 | 90.0047 | 95.3543 | 95.8487 | 99.44 | 110.7169 | 74.3684 | 18.2479 | 586.2526 | 393.3936 | 103.8258 | 103.9807 | 102.9863 | 0.72614 | 0.82545 | 0.84116 | -0.00062554 | 90.0092 | 84.0009 | 1.519 | 0.72615 | 0.00080594 | 15.8573 | 13.6908
44370 | 12.325 | 1800.464 | 90.0399 | 25.0803 | 40.0331 | 175.0733 | 39.9361 | 90.0289 | 95.3679 | 95.8598 | 99.44 | 112.5166 | 76.4597 | 18.1478 | 577.8614 | 393.3936 | 103.5973 | 103.9906 | 103.013 | 0.72562 | 0.82545 | 0.84116 | -0.00062554 | 90.0211 | 84.037 | 1.5038 | 0.72563 | 0.00080626 | 15.9393 | 13.7713
44400 | 12.3333 | 1800.132 | 90.0448 | 25.0603 | 40.0281 | 174.9956 | 39.9779 | 89.997 | 95.3506 | 95.855 | 99.44 | 106.7909 | 76.4825 | 18.2574 | 572.6766 | 393.3936 | 103.6767 | 104.0031 | 102.9723 | 0.72588 | 0.82545 | 0.84116 | -0.00062554 | 90.0239 | 83.915 | 1.4874 | 0.72589 | 0.00080508 | 15.8978 | 13.7306
44430 | 12.3417 | 1799.781 | 90.0081 | 24.9954 | 40.0101 | 175.0379 | 39.9886 | 89.9994 | 95.3293 | 95.861 | 99.44 | 96.9647 | 74.3523 | 18.0705 | 566.95 | 393.3936 | 103.6842 | 103.9885 | 103.0062 | 0.72566 | 0.82545 | 0.84116 | -0.00062554 | 90.0004 | 83.9391 | 1.5019 | 0.72566 | 0.00080536 | 15.9342 | 13.7663
44460 | 12.35 | 1799.201 | 90.0157 | 24.9826 | 39.995 | 175.1213 | 40.056 | 90.0014 | 95.3385 | 95.8548 | 99.44 | 123.7918 | 76.2842 | 18.3469 | 573.2145 | 393.7373 | 103.3979 | 104.0066 | 102.9724 | 0.72588 | 0.82545 | 0.84116 | -0.00062554 | 90.0121 | 83.9669 | 1.4911 | 0.72589 | 0.0008056 | 15.8987 | 13.7315
44490 | 12.3583 | 1799.867 | 89.9951 | 24.9773 | 39.9875 | 175.0015 | 40.0447 | 89.9929 | 95.351 | 95.8526 | 99.44 | 106.2366 | 77.3789 | 18.347 | 581.7458 | 393.3936 | 103.7409 | 104.0135 | 103.0266 | 0.72619 | 0.82545 | 0.84116 | -0.00062554 | 90.0016 | 84.0096 | 1.4921 | 0.72619 | 0.00080604 | 15.8503 | 13.684
44520 | 12.3667 | 1800.175 | 89.9994 | 25.0584 | 39.9888 | 174.9811 | 40.0946 | 90.0111 | 95.3582 | 95.849 | 99.44 | 114.196 | 76.7745 | 18.1951 | 587.327 | 393.3936 | 103.7105 | 103.9871 | 103.0107 | 0.72406 | 0.82545 | 0.84116 | -0.00062554 | 90.0118 | 84.0708 | 1.492 | 0.72407 | 0.0008066 | 16.1893 | 14.0167
44550 | 12.375 | 1800.528 | 89.9855 | 25.0861 | 39.9641 | 174.8387 | 40.0888 | 89.9816 | 95.3614 | 95.8517 | 99.44 | 117.977 | 75.305 | 18.1204 | 583.8174 | 393.7373 | 103.555 | 103.9922 | 102.9927 | 0.72627 | 0.82545 | 0.84116 | -0.00062554 | 89.9949 | 84.005 | 1.4967 | 0.72627 | 0.00080601 | 15.8373 | 13.6713
44580 | 12.3833 | 1799.806 | 90.0061 | 25.1868 | 39.9841 | 175.12 | 40.0587 | 90.0028 | 95.3774 | 95.8564 | 99.44 | 93.4291 | 77.2175 | 18.1899 | 578.5887 | 393.3936 | 103.6762 | 103.986 | 103.0065 | 0.7256 | 0.82545 | 0.84116 | -0.00062554 | 90.0108 | 83.9375 | 1.4968 | 0.72561 | 0.00080532 | 15.9433 | 13.7753
44610 | 12.3917 | 1800.346 | 89.9847 | 25.205 | 39.9891 | 175.0943 | 40.0941 | 89.9889 | 95.3359 | 95.8552 | 99.44 | 115.4472 | 77.3714 | 18.2782 | 573.3737 | 393.3936 | 103.409 | 104.0119 | 102.9656 | 0.72604 | 0.82545 | 0.84116 | -0.00062554 | 90.0017 | 83.8322 | 1.4965 | 0.72605 | 0.00080433 | 15.8731 | 13.7063
44640 | 12.4 | 1800.285 | 90.0095 | 25.2498 | 39.984 | 174.9682 | 40.0908 | 89.9929 | 95.3522 | 95.855 | 99.44 | 109.9637 | 83.1175 | 18.2964 | 569.0232 | 393.3936 | 103.3685 | 104.0098 | 103.0144 | 0.72631 | 0.82545 | 0.84116 | -0.00062554 | 89.9917 | 83.9296 | 1.5106 | 0.72631 | 0.00080529 | 15.8313 | 13.6653
44670 | 12.4083 | 1799.807 | 89.9793 | 25.1929 | 39.9548 | 175.0058 | 40.0579 | 90.0148 | 95.3763 | 95.8537 | 99.44 | 111.3665 | 79.5406 | 18.3245 | 572.9666 | 393.3936 | 103.2883 | 103.996 | 102.9791 | 0.72619 | 0.82545 | 0.84116 | -0.00062554 | 89.9914 | 83.9417 | 1.5026 | 0.72619 | 0.00080541 | 15.8509 | 13.6845
44700 | 12.4167 | 1799.831 | 89.9886 | 25.1285 | 39.9735 | 174.9728 | 40.0022 | 90.0079 | 95.3713 | 95.8521 | 99.44 | 111.3477 | 81.9652 | 18.1948 | 582.9055 | 393.7373 | 102.9274 | 104.0029 | 103.0332 | 0.72618 | 0.82545 | 0.84116 | -0.00062554 | 89.9923 | 83.982 | 1.4975 | 0.72618 | 0.00080579 | 15.8519 | 13.6855
44730 | 12.425 | 1800.353 | 89.9885 | 24.9944 | 39.9442 | 174.9438 | 39.9788 | 89.9851 | 95.3274 | 95.8481 | 99.44 | 100.7465 | 76.5046 | 18.347 | 588.0534 | 393.3936 | 103.265 | 103.9948 | 103.0126 | 0.72447 | 0.82545 | 0.84116 | -0.00062554 | 90.0012 | 84.1466 | 1.5033 | 0.72447 | 0.00080735 | 16.1252 | 13.9537
44760 | 12.4333 | 1799.764 | 89.9854 | 25.0199 | 39.9679 | 175.007 | 39.9698 | 89.9997 | 95.3387 | 95.8526 | 99.44 | 119.1892 | 75.5301 | 18.2976 | 588.864 | 393.3936 | 103.5546 | 103.9952 | 102.9861 | 0.72586 | 0.82545 | 0.84116 | -0.00062554 | 90.0041 | 83.9209 | 1.4768 | 0.72586 | 0.00080518 | 15.9028 | 13.7355
44790 | 12.4417 | 1800.312 | 89.9867 | 25.022 | 39.9629 | 175.0397 | 39.9599 | 90.0102 | 95.332 | 95.8509 | 99.44 | 119.1617 | 76.298 | 18.3027 | 581.4138 | 393.7373 | 103.5202 | 103.9953 | 103.013 | 0.72619 | 0.82545 | 0.84116 | -0.00062554 | 90.0045 | 83.9407 | 1.4974 | 0.72619 | 0.00080537 | 15.8496 | 13.6833
44820 | 12.45 | 1800.222 | 89.973 | 25.0183 | 39.9665 | 175.1415 | 39.9091 | 89.9835 | 95.337 | 95.8539 | 99.44 | 111.5322 | 79.8373 | 18.3001 | 573.3333 | 393.3936 | 103.5253 | 104.0062 | 102.999 | 0.72551 | 0.82545 | 0.84116 | -0.00062554 | 90.0056 | 84.1218 | 1.5115 | 0.72551 | 0.0008071 | 15.9591 | 13.7907
44850 | 12.4583 | 1800.198 | 89.9781 | 25.0571 | 39.9805 | 175.1558 | 39.9358 | 89.9772 | 95.32 | 95.8441 | 99.44 | 116.003 | 78.8991 | 18.2483 | 571.4734 | 393.7373 | 103.7869 | 104.0019 | 103.0606 | 0.72481 | 0.82545 | 0.84116 | -0.00062554 | 89.996 | 84.1457 | 1.4469 | 0.72481 | 0.00080735 | 16.0713 | 13.9009
44880 | 12.4667 | 1800.343 | 90.0011 | 25.0372 | 39.9895 | 175.1144 | 39.9508 | 90.0238 | 95.3796 | 95.8493 | 99.44 | 108.0658 | 73.5841 | 18.3314 | 571.55 | 393.3936 | 103.7352 | 104.001 | 102.999 | 0.72617 | 0.82545 | 0.84116 | -0.00062554 | 89.9887 | 83.9689 | 1.4977 | 0.72617 | 0.00080567 | 15.854 | 13.6876
44910 | 12.475 | 1800.199 | 89.9739 | 25.0266 | 39.9997 | 175.0326 | 39.9652 | 89.9994 | 95.3721 | 95.845 | 99.44 | 107.6992 | 75.7336 | 18.347 | 584.7133 | 393.3936 | 103.6205 | 103.9965 | 103.0265 | 0.72591 | 0.82545 | 0.84116 | -0.00062554 | 89.9858 | 83.9692 | 1.4867 | 0.7259 | 0.00080568 | 15.8959 | 13.7287
44940 | 12.4833 | 1800.56 | 89.9919 | 25.0287 | 39.9953 | 174.9873 | 39.9615 | 89.9917 | 95.3497 | 95.8527 | 99.44 | 112.931 | 77.413 | 18.2315 | 586.6816 | 393.3936 | 103.9588 | 103.986 | 102.9996 | 0.72588 | 0.82545 | 0.84116 | -0.00062554 | 90.01 | 83.9045 | 1.495 | 0.72588 | 0.00080501 | 15.8989 | 13.7317
44970 | 12.4917 | 1801.292 | 89.978 | 25.0315 | 40.0073 | 174.9523 | 39.9803 | 89.9928 | 95.3573 | 95.8518 | 99.44 | 109.4905 | 75.7487 | 18.3326 | 586.3727 | 393.3936 | 103.6055 | 103.9881 | 102.9907 | 0.72545 | 0.82545 | 0.84116 | -0.00062554 | 90.001 | 83.9496 | 1.4956 | 0.72546 | 0.00080546 | 15.9675 | 13.799
45000 | 12.5 | 1800.102 | 89.9854 | 24.986 | 40.0187 | 175.0108 | 39.9642 | 90.0154 | 95.3862 | 95.8537 | 99.44 | 114.295 | 77.3804 | 18.3393 | 577.6032 | 393.7373 | 103.6849 | 104.0096 | 103.0334 | 0.72619 | 0.82545 | 0.84116 | -0.00062554 | 89.9993 | 83.9762 | 1.4948 | 0.72619 | 0.00080572 | 15.8506 | 13.6843
45030 | 12.5083 | 1800.341 | 89.9675 | 24.9233 | 40.0128 | 175.0309 | 39.9494 | 89.9999 | 95.3386 | 95.8552 | 99.44 | 109.3654 | 75.8256 | 18.1949 | 568.9846 | 393.7373 | 103.8225 | 104.0088 | 102.9927 | 0.72575 | 0.82545 | 0.84116 | -0.00062554 | 89.9883 | 83.9743 | 1.4869 | 0.72575 | 0.00080573 | 15.9208 | 13.7532
45060 | 12.5167 | 1799.776 | 89.9929 | 24.8563 | 40.0277 | 174.9518 | 39.9916 | 90.0004 | 95.3751 | 95.8495 | 99.44 | 110.1959 | 78.3509 | 18.347 | 571.8517 | 393.3936 | 103.8495 | 104.0092 | 103.013 | 0.72557 | 0.82545 | 0.84116 | -0.00062554 | 89.9956 | 83.9479 | 1.4954 | 0.72556 | 0.00080546 | 15.9502 | 13.782
45090 | 12.525 | 1799.681 | 90.0062 | 24.8188 | 40.0225 | 175.0211 | 40.0264 | 90.0075 | 95.372 | 95.8553 | 99.44 | 110.7554 | 75.695 | 18.347 | 575.1218 | 393.3936 | 103.6622 | 104.0157 | 102.9927 | 0.72618 | 0.82545 | 0.84116 | -0.00062554 | 89.9898 | 83.8486 | 1.473 | 0.72618 | 0.00080452 | 15.852 | 13.6856
45120 | 12.5333 | 1799.722 | 90.0007 | 24.8347 | 39.9872 | 174.971 | 40.0688 | 89.9798 | 95.358 | 95.8526 | 99.44 | 103.5934 | 76.1727 | 18.347 | 583.4071 | 393.3936 | 103.6769 | 103.9951 | 102.9927 | 0.72569 | 0.82545 | 0.84116 | -0.00062554 | 89.9891 | 83.7305 | 1.4915 | 0.72569 | 0.00080339 | 15.9306 | 13.7628
45150 | 12.5417 | 1800.261 | 90.0055 | 24.8542 | 40.025 | 174.9899 | 40.0393 | 89.9968 | 95.3914 | 95.8511 | 99.44 | 119.4073 | 75.8248 | 18.347 | 589.1835 | 393.3936 | 103.7432 | 104.0163 | 102.9995 | 0.72562 | 0.82545 | 0.84116 | -0.00062554 | 89.982 | 83.8664 | 1.4895 | 0.72561 | 0.00080471 | 15.9432 | 13.7751
45180 | 12.55 | 1799.424 | 90.0031 | 24.8687 | 40.0146 | 174.9912 | 40.0562 | 89.9993 | 95.3555 | 95.85 | 99.44 | 104.6952 | 77.8823 | 18.3092 | 586.0349 | 393.3936 | 103.503 | 103.9829 | 103.0401 | 0.72562 | 0.82545 | 0.84116 | -0.00062554 | 89.9888 | 84.0918 | 1.5111 | 0.72562 | 0.00080685 | 15.9418 | 13.7737
45210 | 12.5583 | 1799.277 | 89.9692 | 24.8617 | 40.0067 | 174.9592 | 40.091 | 89.9737 | 95.3493 | 95.8522 | 99.44 | 114.2391 | 74.4938 | 18.2899 | 579.4326 | 393.3936 | 103.7268 | 104.0077 | 102.9821 | 0.72619 | 0.82545 | 0.84116 | -0.00062554 | 89.9852 | 83.9344 | 1.4915 | 0.72618 | 0.00080535 | 15.8515 | 13.6852
45240 | 12.5667 | 1800.357 | 89.9976 | 24.8859 | 39.9961 | 174.9863 | 40.046 | 90.0151 | 95.3482 | 95.851 | 99.44 | 116.2763 | 74.1328 | 18.3339 | 572.8766 | 393.3936 | 103.6688 | 104.014 | 103.0062 | 0.72572 | 0.82545 | 0.84116 | -0.00062554 | 89.9855 | 83.8721 | 1.4878 | 0.72571 | 0.00080475 | 15.926 | 13.7583
45270 | 12.575 | 1799.738 | 89.9854 | 24.9151 | 39.9738 | 174.9636 | 40.0576 | 90.019 | 95.3434 | 95.8546 | 99.44 | 113.7956 | 77.1393 | 18.3465 | 568.1882 | 393.3936 | 103.8716 | 104.0075 | 102.9725 | 0.72338 | 0.82545 | 0.84116 | -0.00062554 | 89.9945 | 84.0717 | 1.499 | 0.72338 | 0.00080665 | 16.301 | 14.1262
45300 | 12.5833 | 1800.608 | 90.0167 | 24.9154 | 39.9884 | 175.0127 | 40.0806 | 89.9874 | 95.3828 | 95.8498 | 99.44 | 104.4391 | 78.1447 | 18.347 | 574.6699 | 393.3936 | 103.5709 | 104.0043 | 103.0331 | 0.72584 | 0.82545 | 0.84116 | -0.00062554 | 89.9962 | 84.0471 | 1.5033 | 0.72584 | 0.00080641 | 15.9056 | 13.7383
45330 | 12.5917 | 1800.522 | 90.0177 | 24.8135 | 39.9765 | 174.9402 | 40.0682 | 90.0086 | 95.3611 | 95.8544 | 99.4402 | 116.7802 | 82.4178 | 18.347 | 581.4758 | 393.3936 | 103.8736 | 103.9978 | 103.0607 | 0.72588 | 0.82545 | 0.84116 | -0.00062554 | 89.9764 | 84.0004 | 1.4978 | 0.72586 | 0.000806 | 15.9022 | 13.7349
45360 | 12.6 | 1799.83 | 89.9623 | 24.7275 | 40.0175 | 174.8796 | 40.0438 | 90.0035 | 95.3713 | 95.8533 | 99.44 | 111.4833 | 72.5428 | 18.347 | 590.4626 | 393.3936 | 103.6808 | 103.9891 | 102.9859 | 0.72557 | 0.82545 | 0.84116 | -0.00062554 | 89.9785 | 83.8779 | 1.4977 | 0.72555 | 0.00080482 | 15.9519 | 13.7836
45390 | 12.6083 | 1799.988 | 89.9829 | 24.7395 | 39.9842 | 174.9648 | 39.9996 | 90.0082 | 95.3616 | 95.8506 | 99.44 | 117.2107 | 70.389 | 18.3453 | 587.9641 | 393.3936 | 103.8363 | 104.0026 | 103.0334 | 0.72588 | 0.82545 | 0.84116 | -0.00062554 | 89.9959 | 83.8186 | 1.5066 | 0.72588 | 0.00080422 | 15.9002 | 13.733
45420 | 12.6167 | 1800.581 | 89.9608 | 24.7325 | 39.9958 | 175.01 | 39.9752 | 90.0135 | 95.3803 | 95.8486 | 99.44 | 118.4636 | 67.6214 | 18.347 | 579.9539 | 393.3936 | 103.3526 | 104.0227 | 102.9859 | 0.72619 | 0.82545 | 0.84116 | -0.00062554 | 89.9815 | 83.939 | 1.5068 | 0.72618 | 0.0008054 | 15.8519 | 13.6856
45450 | 12.625 | 1799.548 | 89.9309 | 24.7839 | 39.9651 | 174.911 | 39.9237 | 89.9771 | 95.3444 | 95.8547 | 99.44 | 109.9989 | 75.1984 | 18.2801 | 570.6769 | 393.7373 | 103.4778 | 104.0145 | 103.0643 | 0.72568 | 0.82545 | 0.84116 | -0.00062554 | 89.9695 | 84.0128 | 1.4866 | 0.72566 | 0.00080614 | 15.9354 | 13.7675
45480 | 12.6333 | 1799.739 | 89.9707 | 24.7976 | 39.9682 | 174.9547 | 39.9571 | 90.0065 | 95.3668 | 95.8514 | 99.4401 | 111.4191 | 71.3056 | 18.347 | 568.6901 | 393.3936 | 103.6325 | 104.0185 | 103.02 | 0.72291 | 0.82545 | 0.84116 | -0.00062554 | 89.9767 | 84.0771 | 1.4367 | 0.72289 | 0.00080674 | 16.3793 | 14.203
45510 | 12.6417 | 1800.087 | 89.977 | 24.8426 | 39.9495 | 175.0552 | 39.9374 | 89.9905 | 95.3639 | 95.8466 | 99.4419 | 118.4784 | 72.019 | 18.347 | 574.0082 | 393.3936 | 103.7329 | 104.0175 | 102.9869 | 0.72588 | 0.82545 | 0.84116 | -0.00062554 | 89.9639 | 83.8586 | 1.4904 | 0.72586 | 0.00080467 | 15.903 | 13.7357
45540 | 12.65 | 1800.057 | 89.993 | 24.8954 | 39.9528 | 174.9977 | 39.9212 | 90.0115 | 95.3508 | 95.847 | 99.44 | 111.4567 | 69.7139 | 18.347 | 587.9225 | 393.3936 | 103.5731 | 104.004 | 103.013 | 0.72557 | 0.82545 | 0.84116 | -0.00062554 | 89.9905 | 83.9077 | 1.4857 | 0.72556 | 0.00080508 | 15.9506 | 13.7824
45570 | 12.6583 | 1800.188 | 89.9987 | 24.867 | 39.9676 | 174.9912 | 39.9158 | 90.0115 | 95.3334 | 95.8476 | 99.44 | 115.155 | 68.8611 | 18.347 | 588.9317 | 393.3936 | 103.5334 | 103.9912 | 102.9859 | 0.72555 | 0.82545 | 0.84116 | -0.00062554 | 89.9702 | 83.9164 | 1.5011 | 0.72553 | 0.00080521 | 15.9549 | 13.7866
45600 | 12.6667 | 1799.577 | 89.9816 | 24.9109 | 39.9826 | 174.9734 | 39.9375 | 90.0055 | 95.382 | 95.8467 | 99.44 | 114.7563 | 71.8778 | 18.3419 | 584.4748 | 393.3936 | 103.4266 | 104.0019 | 103.0469 | 0.7255 | 0.82545 | 0.84116 | -0.00062554 | 89.9917 | 83.9694 | 1.4991 | 0.72549 | 0.00080567 | 15.9614 | 13.793
45630 | 12.675 | 1800.025 | 89.9822 | 24.9059 | 39.9598 | 175.0658 | 39.91 | 90.0041 | 95.3363 | 95.8525 | 99.455 | 100.8833 | 74.1208 | 18.3464 | 574.0739 | 393.3936 | 103.6895 | 104.0086 | 103.028 | 0.72575 | 0.82545 | 0.84116 | -0.00062554 | 89.9598 | 83.9745 | 1.4783 | 0.72572 | 0.00080579 | 15.9247 | 13.757
45660 | 12.6833 | 1800.114 | 90.0202 | 24.9102 | 39.9683 | 175.0291 | 39.9914 | 90.0156 | 95.3644 | 95.8573 | 99.4553 | 113.4905 | 75.0068 | 18.3469 | 573.3711 | 393.3936 | 103.7663 | 104.0159 | 103.0554 | 0.72549 | 0.82545 | 0.84116 | -0.00062554 | 89.9869 | 83.9329 | 1.4688 | 0.72548 | 0.00080533 | 15.9633 | 13.7949
45690 | 12.6917 | 1800.154 | 90.0144 | 24.8482 | 39.9806 | 174.9893 | 39.9875 | 90.0025 | 95.3393 | 95.8541 | 99.4556 | 107.9059 | 74.4964 | 18.3452 | 568.839 | 393.3936 | 103.5437 | 104.0218 | 103.0286 | 0.72557 | 0.82545 | 0.84116 | -0.00062554 | 89.9905 | 83.9554 | 1.5029 | 0.72556 | 0.00080554 | 15.9505 | 13.7823
45720 | 12.7 | 1799.734 | 90.0074 | 24.7631 | 39.9809 | 174.9798 | 40.0093 | 90.0267 | 95.3678 | 95.8574 | 99.4412 | 115.1491 | 70.6118 | 18.347 | 580.1526 | 393.3936 | 103.646 | 104.0019 | 103.0346 | 0.72588 | 0.82545 | 0.84116 | -0.00062554 | 89.9806 | 84.002 | 1.4996 | 0.72587 | 0.00080601 | 15.9018 | 13.7345
45750 | 12.7083 | 1800.147 | 90.0119 | 24.7901 | 39.9951 | 174.998 | 40.0298 | 89.9986 | 95.3561 | 95.8614 | 99.4651 | 114.0356 | 71.4423 | 18.347 | 587.1108 | 393.7373 | 103.5814 | 103.996 | 103.072 | 0.72588 | 0.82545 | 0.84116 | -0.00062554 | 89.9889 | 84.036 | 1.4883 | 0.72587 | 0.00080632 | 15.9009 | 13.7337
45780 | 12.7167 | 1799.923 | 89.9948 | 24.8176 | 39.9869 | 174.9997 | 40.1097 | 90.0322 | 95.3784 | 95.8553 | 99.449 | 117.049 | 75.2862 | 18.3468 | 591.8489 | 393.3936 | 103.7307 | 103.9824 | 103.0153 | 0.72587 | 0.82545 | 0.84116 | -0.00062554 | 90.0132 | 83.9605 | 1.4972 | 0.72588 | 0.00080554 | 15.9 | 13.7327
45810 | 12.725 | 1800.334 | 90.0308 | 24.8698 | 39.9967 | 175.0415 | 40.0948 | 90.0123 | 95.412 | 95.8627 | 99.4506 | 115.3902 | 76.1117 | 18.3465 | 585.0491 | 393.3936 | 103.8557 | 104.013 | 103.0643 | 0.72563 | 0.82545 | 0.84116 | -0.00062554 | 90.0104 | 84.075 | 1.4879 | 0.72563 | 0.00080664 | 15.9389 | 13.7709
45840 | 12.7333 | 1800.179 | 90.0088 | 24.877 | 39.9977 | 175.0587 | 40.1019 | 90.0208 | 95.3907 | 95.8783 | 99.47 | 114.4271 | 75.7895 | 18.3459 | 582.3336 | 393.3936 | 103.8374 | 104.0329 | 103.0498 | 0.72588 | 0.82545 | 0.84116 | -0.00062554 | 90.0017 | 84.0596 | 1.5015 | 0.72588 | 0.00080652 | 15.8998 | 13.7325
45870 | 12.7417 | 1799.661 | 90.0382 | 24.9652 | 39.9999 | 174.9982 | 40.0959 | 90.0073 | 95.38 | 95.8759 | 99.4681 | 110.5719 | 71.4289 | 18.3436 | 570.6805 | 393.3936 | 103.6289 | 104.0298 | 103.0614 | 0.72557 | 0.82545 | 0.84116 | -0.00062554 | 90.0213 | 84.1264 | 1.4895 | 0.72558 | 0.00080711 | 15.9477 | 13.7795
45900 | 12.75 | 1799.302 | 90.0438 | 24.9594 | 40.0144 | 175.0118 | 40.0766 | 90.0057 | 95.3402 | 95.8732 | 99.4597 | 102.5844 | 72.3565 | 18.3452 | 569.0038 | 393.3936 | 103.5817 | 104.0227 | 103.0395 | 0.72557 | 0.82545 | 0.84116 | -0.00062554 | 90.0403 | 84.0588 | 1.4897 | 0.72559 | 0.00080642 | 15.9454 | 13.7773
45930 | 12.7583 | 1800.304 | 90.0207 | 24.9241 | 40.0023 | 175.0294 | 40.0759 | 89.9751 | 95.3424 | 95.8814 | 99.47 | 110.3525 | 72.2596 | 18.347 | 580.1182 | 393.7373 | 103.6431 | 104.0229 | 103.0627 | 0.72588 | 0.82545 | 0.84116 | -0.00062554 | 90.0223 | 84.081 | 1.4975 | 0.72589 | 0.00080667 | 15.8982 | 13.731
45960 | 12.7667 | 1800.197 | 90.0565 | 24.787 | 39.991 | 175.0393 | 40.0514 | 89.9923 | 95.3336 | 95.8811 | 99.47 | 113.7589 | 73.6181 | 18.347 | 589.9264 | 393.3936 | 103.6824 | 104.013 | 103.0766 | 0.72619 | 0.82545 | 0.84116 | -0.00062554 | 90.0386 | 83.9981 | 1.4875 | 0.72621 | 0.00080584 | 15.8467 | 13.6805
45990 | 12.775 | 1799.881 | 90.022 | 24.8046 | 40.0056 | 174.9285 | 40.0282 | 90.0025 | 95.3809 | 95.8766 | 99.47 | 115.0369 | 74.6921 | 18.3452 | 586.9446 | 393.3936 | 103.7938 | 104.0253 | 103.0372 | 0.72557 | 0.82545 | 0.84116 | -0.00062554 | 90.0472 | 84.1762 | 1.4944 | 0.7256 | 0.00080753 | 15.945 | 13.7769
46020 | 12.7833 | 1799.526 | 90.0386 | 24.8151 | 40.0108 | 174.8981 | 39.9669 | 90.0331 | 95.376 | 95.8778 | 99.47 | 112.0793 | 73.9574 | 18.3464 | 583.4796 | 393.3936 | 103.7604 | 104.0212 | 103.0498 | 0.72564 | 0.82545 | 0.84116 | -0.00062554 | 90.031 | 84.0857 | 1.4757 | 0.72566 | 0.0008067 | 15.9342 | 13.7663
46050 | 12.7917 | 1800.467 | 90.008 | 24.8625 | 39.9985 | 174.9854 | 39.9348 | 90.0037 | 95.3732 | 95.8832 | 99.47 | 111.0915 | 75.4969 | 18.3454 | 575.2961 | 393.3936 | 103.6337 | 104.0407 | 103.0403 | 0.72588 | 0.82545 | 0.84116 | -0.00062554 | 90.0122 | 84.0838 | 1.4968 | 0.72589 | 0.00080672 | 15.8986 | 13.7313
46080 | 12.8 | 1800.269 | 90.0336 | 24.9221 | 40.0318 | 175.0056 | 39.9211 | 90.0111 | 95.3554 | 95.886 | 99.47 | 109.0908 | 74.0375 | 18.2299 | 569.947 | 393.7373 | 103.7709 | 104.0325 | 103.0905 | 0.72588 | 0.82545 | 0.84116 | -0.00062554 | 90.0463 | 84.1606 | 1.4998 | 0.72591 | 0.00080739 | 15.8953 | 13.7281
46110 | 12.8083 | 1799.836 | 90.0318 | 24.9353 | 40.0017 | 175.0049 | 39.9031 | 90.0174 | 95.3568 | 95.872 | 99.47 | 108.8284 | 74.514 | 18.3006 | 574.6243 | 393.7373 | 103.681 | 104.0429 | 103.0701 | 0.72563 | 0.82545 | 0.84116 | -0.00062554 | 90.0254 | 84.0485 | 1.4905 | 0.72565 | 0.00080636 | 15.9365 | 13.7685
46140 | 12.8167 | 1799.842 | 90.0408 | 24.9832 | 40.0012 | 175.0475 | 39.9103 | 90.0036 | 95.3398 | 95.8691 | 99.47 | 113.3623 | 72.2592 | 18.347 | 583.7516 | 393.3936 | 103.8914 | 104.0374 | 103.0554 | 0.72619 | 0.82545 | 0.84116 | -0.00062554 | 90.0279 | 84.0985 | 1.4968 | 0.72621 | 0.00080683 | 15.8474 | 13.6811
46170 | 12.825 | 1799.853 | 90.0385 | 25.017 | 40.0249 | 174.9745 | 39.8743 | 89.9813 | 95.3654 | 95.8752 | 99.47 | 113.4227 | 74.3198 | 18.347 | 587.5709 | 393.3936 | 103.854 | 104.028 | 103.0696 | 0.72605 | 0.82545 | 0.84116 | -0.00062554 | 90.0323 | 84.0376 | 1.5083 | 0.72607 | 0.00080624 | 15.8699 | 13.7032
46200 | 12.8333 | 1800.451 | 90.0349 | 25.0347 | 40.0036 | 174.9915 | 39.9266 | 89.9833 | 95.3562 | 95.8783 | 99.47 | 115.1677 | 77.6056 | 18.347 | 592.1309 | 393.7373 | 103.637 | 104.0221 | 103.0339 | 0.72618 | 0.82545 | 0.84116 | -0.00062554 | 90.0358 | 84.0316 | 1.5 | 0.7262 | 0.00080617 | 15.8487 | 13.6824
46230 | 12.8417 | 1799.662 | 89.9873 | 25.0805 | 40.0227 | 175.2532 | 39.9479 | 90.0072 | 95.3825 | 95.8765 | 99.47 | 118.2431 | 77.7559 | 18.3469 | 582.6141 | 393.3936 | 103.9644 | 104.0282 | 103.0498 | 0.72461 | 0.82545 | 0.84116 | -0.00062554 | 90.0236 | 84.1792 | 1.5052 | 0.72462 | 0.00080761 | 16.1007 | 13.9297
46260 | 12.85 | 1800.038 | 90.0249 | 25.0939 | 40.0284 | 175.0352 | 39.9629 | 89.9896 | 95.3644 | 95.8717 | 99.47 | 107.0538 | 75.9501 | 18.1452 | 573.3641 | 393.7373 | 103.7408 | 104.0312 | 103.0362 | 0.72588 | 0.82545 | 0.84116 | -0.00062554 | 89.9935 | 83.9892 | 1.4838 | 0.72588 | 0.00080586 | 15.9004 | 13.7332
46290 | 12.8583 | 1800.04 | 90.0104 | 24.9676 | 40.0234 | 175.0192 | 40.0237 | 89.9646 | 95.3823 | 95.8729 | 99.47 | 122.8984 | 76.5229 | 18.334 | 573.1442 | 393.3936 | 103.6789 | 104.0325 | 103.0566 | 0.72588 | 0.82545 | 0.84116 | -0.00062554 | 89.9951 | 83.9882 | 1.4916 | 0.72588 | 0.00080584 | 15.9004 | 13.7331
46320 | 12.8667 | 1799.753 | 90.0212 | 24.9571 | 40.0234 | 175.0392 | 40.0645 | 89.9981 | 95.3553 | 95.8738 | 99.47 | 102.6552 | 75.1599 | 18.347 | 574.0671 | 393.3936 | 103.6974 | 104.0472 | 103.0498 | 0.72588 | 0.82545 | 0.84116 | -0.00062554 | 90.0031 | 84.0789 | 1.4944 | 0.72588 | 0.0008067 | 15.8996 | 13.7323
46350 | 12.875 | 1800.337 | 89.9868 | 24.9569 | 40.0327 | 175.0354 | 40.0878 | 89.9809 | 95.3576 | 95.8721 | 99.47 | 119.2831 | 74.3392 | 18.347 | 581.0811 | 393.3936 | 103.4893 | 104.0354 | 103.0498 | 0.72463 | 0.82545 | 0.84116 | -0.00062554 | 90.0031 | 84.133 | 1.4638 | 0.72463 | 0.00080722 | 16.0998 | 13.9288
46380 | 12.8833 | 1799.833 | 90.0029 | 24.9745 | 39.9906 | 174.9915 | 40.0532 | 89.9959 | 95.3713 | 95.8687 | 99.47 | 107.0771 | 76.2032 | 18.347 | 588.7961 | 393.3936 | 103.3822 | 104.0349 | 103.0353 | 0.72591 | 0.82545 | 0.84116 | -0.00062554 | 89.997 | 83.9492 | 1.4934 | 0.72591 | 0.00080547 | 15.8945 | 13.7274
46410 | 12.8917 | 1800.069 | 89.9685 | 25.0477 | 40.0296 | 175.0832 | 40.1022 | 90.0077 | 95.3836 | 95.8748 | 99.47 | 112.9621 | 72.9905 | 18.347 | 585.0545 | 393.3936 | 103.5353 | 104.0222 | 103.0498 | 0.72557 | 0.82545 | 0.84116 | -0.00062554 | 89.994 | 83.9403 | 1.4951 | 0.72556 | 0.00080539 | 15.9503 | 13.7821
46440 | 12.9 | 1800.212 | 89.9435 | 25.0658 | 39.9726 | 175.0311 | 40.0573 | 89.9664 | 95.3566 | 95.8807 | 99.47 | 109.7186 | 72.9761 | 18.3315 | 578.4104 | 393.7373 | 103.6016 | 104.0313 | 103.0498 | 0.72563 | 0.82545 | 0.84116 | -0.00062554 | 89.98 | 84.0051 | 1.4863 | 0.72562 | 0.00080604 | 15.9419 | 13.7739
46470 | 12.9083 | 1799.885 | 89.9802 | 25.0927 | 40.0016 | 175.0245 | 40.0727 | 89.9895 | 95.3716 | 95.8765 | 99.47 | 113.6434 | 72.972 | 18.3453 | 577.0328 | 393.7373 | 103.5935 | 104.0187 | 103.0227 | 0.72556 | 0.82545 | 0.84116 | -0.00062554 | 89.9988 | 84.0717 | 1.4939 | 0.72556 | 0.00080664 | 15.9507 | 13.7825
46500 | 12.9167 | 1800.266 | 89.9437 | 25.0695 | 39.9738 | 174.9946 | 39.9978 | 89.9702 | 95.3505 | 95.8734 | 99.47 | 110.1823 | 72.6313 | 18.3154 | 575.9614 | 393.3936 | 103.516 | 104.0451 | 103.0543 | 0.72552 | 0.82545 | 0.84116 | -0.00062554 | 89.9836 | 83.9804 | 1.4979 | 0.72551 | 0.0008058 | 15.9583 | 13.79
46530 | 12.925 | 1799.945 | 89.9625 | 25.1893 | 39.9757 | 175.108 | 40.0181 | 89.9815 | 95.3782 | 95.8692 | 99.47 | 116.3899 | 74.36 | 18.347 | 577.5447 | 393.3936 | 103.4985 | 103.9904 | 103.0629 | 0.7256 | 0.82545 | 0.84116 | -0.00062554 | 89.9877 | 84.0459 | 1.4865 | 0.72559 | 0.00080642 | 15.9463 | 13.7782
46560 | 12.9333 | 1800.313 | 89.9603 | 25.1835 | 39.9963 | 175.0538 | 39.9916 | 90.0047 | 95.36 | 95.8704 | 99.47 | 108.9396 | 75.2462 | 18.3469 | 579.9393 | 393.3936 | 103.3296 | 103.9785 | 103.0769 | 0.72525 | 0.82545 | 0.84116 | -0.00062554 | 89.9954 | 84.1132 | 1.4922 | 0.72525 | 0.00080704 | 16.0001 | 13.831
46590 | 12.9417 | 1799.75 | 89.9488 | 25.1473 | 39.9584 | 175.0906 | 39.9605 | 89.9805 | 95.3422 | 95.8788 | 99.47 | 111.2881 | 75.172 | 18.347 | 584.1053 | 393.7373 | 103.6105 | 103.973 | 103.0069 | 0.72588 | 0.82545 | 0.84116 | -0.00062554 | 89.9841 | 84.005 | 1.4986 | 0.72587 | 0.00080603 | 15.9015 | 13.7342
46620 | 12.95 | 1800.051 | 89.9532 | 25.0535 | 39.9694 | 174.9784 | 39.9665 | 90.0089 | 95.3646 | 95.8734 | 99.47 | 112.2997 | 71.4417 | 18.3463 | 583.3791 | 393.3936 | 103.5843 | 103.9822 | 103.043 | 0.72562 | 0.82545 | 0.84116 | -0.00062554 | 89.9865 | 84.0321 | 1.4998 | 0.72561 | 0.00080629 | 15.9427 | 13.7746
46650 | 12.9583 | 1800.382 | 89.96 | 25.0103 | 39.9698 | 175.0504 | 39.9496 | 89.9839 | 95.3609 | 95.8735 | 99.47 | 108.5365 | 77.7589 | 18.3466 | 578.489 | 393.3936 | 103.235 | 103.9837 | 103.0407 | 0.72557 | 0.82545 | 0.84116 | -0.00062554 | 89.9876 | 83.953 | 1.4978 | 0.72556 | 0.00080552 | 15.951 | 13.7828
46680 | 12.9667 | 1799.805 | 89.9683 | 25.0461 | 39.9954 | 175.0231 | 39.9432 | 89.9855 | 95.334 | 95.8743 | 99.47 | 113.7802 | 75.5557 | 18.343 | 577.1182 | 393.3936 | 103.1658 | 103.9876 | 103.0633 | 0.72244 | 0.82545 | 0.84116 | -0.00062554 | 89.9929 | 84.0582 | 1.4737 | 0.72243 | 0.00080652 | 16.4537 | 14.276
46710 | 12.975 | 1800.379 | 89.9593 | 25.0694 | 39.9531 | 174.9008 | 39.9282 | 90.0015 | 95.3438 | 95.874 | 99.47 | 119.1004 | 76.4023 | 18.3134 | 572.6257 | 393.3936 | 103.3933 | 103.9644 | 103.0639 | 0.72556 | 0.82545 | 0.84116 | -0.00062554 | 89.98 | 84.1258 | 1.5023 | 0.72554 | 0.0008072 | 15.9534 | 13.7852
46740 | 12.9833 | 1800.194 | 89.9742 | 25.096 | 39.9787 | 174.8424 | 39.8914 | 90.008 | 95.3543 | 95.8769 | 99.47 | 107.1801 | 81.3905 | 18.347 | 577.0256 | 393.3936 | 103.404 | 103.9639 | 103.0362 | 0.72557 | 0.82545 | 0.84116 | -0.00062554 | 89.9758 | 83.9789 | 1.488 | 0.72555 | 0.0008058 | 15.9516 | 13.7834
46770 | 12.9917 | 1800.132 | 89.9732 | 25.1082 | 39.9753 | 174.8486 | 39.9407 | 90.0212 | 95.3448 | 95.8681 | 99.47 | 114.9007 | 78.8574 | 18.3469 | 586.788 | 393.3936 | 103.4098 | 103.983 | 103.0769 | 0.72551 | 0.82545 | 0.84116 | -0.00062554 | 90.0013 | 84.1225 | 1.4878 | 0.72551 | 0.00080712 | 15.9586 | 13.7902
46800 | 13 | 1799.904 | 90.0117 | 25.1152 | 39.9716 | 174.855 | 39.9621 | 90.0387 | 95.3605 | 95.873 | 99.47 | 114.5187 | 75.1506 | 18.347 | 588.2218 | 393.3936 | 103.5894 | 103.9689 | 103.0085 | 0.72567 | 0.82545 | 0.84116 | -0.00062554 | 90.0027 | 84.1862 | 1.4959 | 0.72567 | 0.00080773 | 15.9329 | 13.765
46830 | 13.0083 | 1799.623 | 89.9782 | 25.1416 | 39.9721 | 174.9871 | 39.9841 | 90.0072 | 95.3437 | 95.8715 | 99.47 | 105.0841 | 77.4162 | 18.3165 | 583.6055 | 393.3936 | 103.2424 | 103.9776 | 103.0823 | 0.72568 | 0.82545 | 0.84116 | -0.00062554 | 89.9904 | 83.9529 | 1.4969 | 0.72568 | 0.00080552 | 15.9324 | 13.7645
46860 | 13.0167 | 1799.951 | 89.9822 | 25.1476 | 39.9915 | 174.8501 | 40.0079 | 90.0081 | 95.3159 | 95.8708 | 99.47 | 122.461 | 73.6947 | 18.249 | 575.154 | 393.7373 | 103.4831 | 103.9778 | 103.0228 | 0.72557 | 0.82545 | 0.84116 | -0.00062554 | 89.9982 | 83.9967 | 1.4871 | 0.72557 | 0.00080592 | 15.9492 | 13.781
46890 | 13.025 | 1800.017 | 90.0207 | 25.1134 | 39.9728 | 174.8791 | 39.9918 | 90.0171 | 95.3801 | 95.8804 | 99.47 | 98.4323 | 76.091 | 18.3455 | 572.0604 | 393.3936 | 103.4159 | 103.9877 | 103.0332 | 0.72588 | 0.82545 | 0.84116 | -0.00062554 | 90.0248 | 84.0686 | 1.506 | 0.72589 | 0.00080655 | 15.8975 | 13.7302
46920 | 13.0333 | 1799.314 | 90.0334 | 25.06 | 39.9995 | 175.0343 | 40.0678 | 90.0374 | 95.3526 | 95.8745 | 99.47 | 113.2176 | 76.1196 | 18.3464 | 572.584 | 393.3936 | 103.531 | 103.9857 | 103.0572 | 0.72584 | 0.82545 | 0.84116 | -0.00062554 | 90.0005 | 84.0943 | 1.4978 | 0.72585 | 0.00080685 | 15.9052 | 13.7379
46950 | 13.0417 | 1801.115 | 90.0533 | 24.9956 | 39.9744 | 175.0249 | 40.0279 | 90.0067 | 95.3902 | 95.87 | 99.47 | 117.3669 | 78.8902 | 18.347 | 578.6381 | 393.3936 | 103.4191 | 103.9833 | 103.0294 | 0.72558 | 0.82545 | 0.84116 | -0.00062554 | 90.0079 | 84.0618 | 1.502 | 0.72559 | 0.00080652 | 15.9462 | 13.7781
46980 | 13.05 | 1800.099 | 90.0222 | 24.9574 | 39.9809 | 175.0888 | 40.0451 | 90.0014 | 95.3717 | 95.8727 | 99.47 | 100.318 | 77.6872 | 18.347 | 588.7053 | 393.3936 | 103.3539 | 103.9812 | 103.0877 | 0.72567 | 0.82545 | 0.84116 | -0.00062554 | 90.0083 | 84.0662 | 1.4935 | 0.72567 | 0.00080656 | 15.9324 | 13.7646
47010 | 13.0583 | 1800.452 | 90.056 | 24.9848 | 39.9855 | 175.0962 | 40.0897 | 90.0417 | 95.3847 | 95.8679 | 99.47 | 114.6783 | 78.3453 | 18.347 | 592.8499 | 393.3936 | 103.4123 | 103.9753 | 103.0294 | 0.72524 | 0.82545 | 0.84116 | -0.00062554 | 90.0122 | 84.0873 | 1.5068 | 0.72525 | 0.00080676 | 16.0012 | 13.832
47040 | 13.0667 | 1799.501 | 90.082 | 25.0043 | 40.0055 | 175.0464 | 40.0977 | 90.0332 | 95.3897 | 95.8779 | 99.47 | 119.128 | 74.8562 | 18.3439 | 586.0487 | 393.3936 | 103.2737 | 103.9757 | 103.0633 | 0.72567 | 0.82545 | 0.84116 | -0.00062554 | 90.0153 | 84.0065 | 1.4944 | 0.72567 | 0.00080598 | 15.9324 | 13.7646
47070 | 13.075 | 1799.947 | 90.05 | 25.0183 | 40.0278 | 174.969 | 40.082 | 90.0124 | 95.3761 | 95.8757 | 99.47 | 116.4694 | 78.8953 | 18.2968 | 574.4596 | 393.3936 | 103.4077 | 103.9877 | 103.043 | 0.72526 | 0.82545 | 0.84116 | -0.00062554 | 89.9856 | 84.0165 | 1.5002 | 0.72525 | 0.00080614 | 16.0003 | 13.8311
47100 | 13.0833 | 1799.504 | 90.0494 | 25.0205 | 40.0357 | 174.9194 | 40.0747 | 90.0119 | 95.4079 | 95.8768 | 99.47 | 120.4169 | 79.9154 | 18.3469 | 569.4358 | 393.3936 | 103.4568 | 103.9876 | 103.0429 | 0.72588 | 0.82545 | 0.84116 | -0.00062554 | 90.0075 | 83.9838 | 1.4948 | 0.72588 | 0.00080578 | 15.8992 | 13.7319
47130 | 13.0917 | 1800.404 | 90.0676 | 25.0637 | 40.0058 | 174.9927 | 40.0184 | 90.0211 | 95.3699 | 95.8695 | 99.47 | 104.5677 | 74.5768 | 18.347 | 569.915 | 393.3936 | 103.5981 | 103.9883 | 103.0701 | 0.72616 | 0.82545 | 0.84116 | -0.00062554 | 89.9911 | 83.9969 | 1.4953 | 0.72615 | 0.00080594 | 15.8565 | 13.6901
47160 | 13.1 | 1799.985 | 90.0231 | 25.068 | 40.0074 | 174.9034 | 40.0103 | 89.9858 | 95.3465 | 95.8785 | 99.47 | 114.9062 | 78.1704 | 18.347 | 581.3107 | 393.3936 | 103.7096 | 103.989 | 103.0257 | 0.72553 | 0.82545 | 0.84116 | -0.00062554 | 89.999 | 84.0789 | 1.4949 | 0.72553 | 0.00080671 | 15.9549 | 13.7867
47190 | 13.1083 | 1800.499 | 90.0534 | 25.0368 | 40.0448 | 175.0145 | 39.9945 | 89.9832 | 95.3829 | 95.8788 | 99.47 | 120.8811 | 77.3369 | 18.2533 | 591.9291 | 393.3936 | 103.599 | 103.9843 | 103.07 | 0.72557 | 0.82545 | 0.84116 | -0.00062554 | 89.9816 | 84.0624 | 1.5085 | 0.72556 | 0.00080659 | 15.9513 | 13.7831
47220 | 13.1167 | 1800.145 | 90.0298 | 25.0012 | 40.0341 | 174.9745 | 39.9985 | 89.9989 | 95.4071 | 95.8708 | 99.47 | 107.9778 | 77.8818 | 18.347 | 586.6879 | 393.7373 | 103.5989 | 103.9913 | 103.0229 | 0.7238 | 0.82545 | 0.84116 | -0.00062554 | 90 | 84.0956 | 1.4309 | 0.7238 | 0.00080687 | 16.2325 | 14.059
47250 | 13.125 | 1799.876 | 90.0238 | 24.9163 | 40.0088 | 174.8744 | 39.9676 | 90.0007 | 95.3725 | 95.883 | 99.47 | 107.9844 | 75.6114 | 18.3062 | 580.2231 | 393.7373 | 103.7803 | 103.9911 | 103.0836 | 0.72556 | 0.82545 | 0.84116 | -0.00062554 | 89.9848 | 84.0606 | 1.4998 | 0.72555 | 0.00080656 | 15.9528 | 13.7846
47280 | 13.1333 | 1799.998 | 90.0063 | 24.9273 | 40.003 | 175.0287 | 39.9267 | 89.9782 | 95.3333 | 95.8704 | 99.47 | 106.293 | 72.6144 | 18.347 | 576.6841 | 393.7373 | 103.6657 | 104.0047 | 103.0701 | 0.72552 | 0.82545 | 0.84116 | -0.00062554 | 89.972 | 84.0626 | 1.4923 | 0.72551 | 0.00080661 | 15.9595 | 13.7911
47310 | 13.1417 | 1799.907 | 90.0089 | 24.967 | 39.9959 | 174.9516 | 39.9263 | 89.9994 | 95.3575 | 95.8765 | 99.47 | 112.2176 | 82.7413 | 18.1278 | 569.1779 | 393.3936 | 103.5845 | 103.979 | 103.0497 | 0.72556 | 0.82545 | 0.84116 | -0.00062554 | 89.9732 | 83.9566 | 1.496 | 0.72554 | 0.00080559 | 15.9537 | 13.7855
47340 | 13.15 | 1799.887 | 90.0015 | 25.0104 | 40.0071 | 174.9466 | 39.8933 | 89.9738 | 95.3375 | 95.8678 | 99.47 | 112.8941 | 81.3493 | 18.347 | 571.4901 | 393.7373 | 103.6161 | 103.9742 | 103.0701 | 0.72588 | 0.82545 | 0.84116 | -0.00062554 | 89.9592 | 83.9886 | 1.4924 | 0.72585 | 0.00080593 | 15.9044 | 13.7371
47370 | 13.1583 | 1799.848 | 90.0007 | 25.0528 | 40.0265 | 174.8911 | 39.8974 | 89.976 | 95.3885 | 95.8715 | 99.47 | 116.4146 | 75.2208 | 18.347 | 579.0879 | 393.7373 | 103.6194 | 104.0095 | 102.9956 | 0.72533 | 0.82545 | 0.84116 | -0.00062554 | 89.9589 | 84.0463 | 1.4931 | 0.7253 | 0.00080648 | 15.9924 | 13.8234
47400 | 13.1667 | 1800.109 | 89.9926 | 25.0538 | 39.9924 | 174.8268 | 39.9094 | 89.9734 | 95.3564 | 95.8723 | 99.47 | 107.0532 | 76.9576 | 18.347 | 586.8901 | 393.7373 | 103.7825 | 103.9734 | 103.0436 | 0.72557 | 0.82545 | 0.84116 | -0.00062554 | 89.973 | 83.9911 | 1.4806 | 0.72555 | 0.00080592 | 15.9526 | 13.7843
47430 | 13.175 | 1799.702 | 89.9901 | 25.0953 | 40.0034 | 174.8772 | 39.9099 | 90.0019 | 95.3281 | 95.8739 | 99.47 | 112.7368 | 76.8196 | 18.347 | 589.2819 | 393.7373 | 103.6427 | 103.9797 | 103.0227 | 0.72425 | 0.82545 | 0.84116 | -0.00062554 | 89.9865 | 84.0436 | 1.5024 | 0.72424 | 0.0008064 | 16.1626 | 13.9905
47460 | 13.1833 | 1800.211 | 89.9585 | 24.9991 | 40.0074 | 174.8844 | 39.9632 | 89.9816 | 95.3447 | 95.8689 | 99.47 | 111.6365 | 77.0853 | 18.3114 | 588.1651 | 393.7373 | 103.6891 | 103.9829 | 103.0884 | 0.72588 | 0.82545 | 0.84116 | -0.00062554 | 89.9814 | 83.9113 | 1.5001 | 0.72587 | 0.00080514 | 15.9017 | 13.7344
47490 | 13.1917 | 1800.469 | 89.9695 | 24.9087 | 39.9652 | 174.7459 | 39.9952 | 89.9542 | 95.3425 | 95.8721 | 99.47 | 110.009 | 75.8537 | 18.2225 | 579.9606 | 393.7373 | 103.6341 | 103.9764 | 103.0294 | 0.72557 | 0.82545 | 0.84116 | -0.00062554 | 89.9706 | 84.0004 | 1.4983 | 0.72555 | 0.00080602 | 15.9527 | 13.7844
47520 | 13.2 | 1799.482 | 89.9752 | 24.8863 | 39.9832 | 174.7485 | 40.0213 | 89.9879 | 95.3495 | 95.8724 | 99.47 | 108.4629 | 76.7332 | 18.3468 | 565.5584 | 393.3936 | 103.6418 | 103.9913 | 103.0356 | 0.7257 | 0.82545 | 0.84116 | -0.00062554 | 89.9783 | 83.9848 | 1.4935 | 0.72569 | 0.00080585 | 15.9299 | 13.7621
47550 | 13.2083 | 1799.663 | 89.9771 | 24.9628 | 39.9927 | 174.904 | 40.0402 | 90.0068 | 95.3428 | 95.8739 | 99.47 | 112.0101 | 75.4142 | 18.3462 | 570.7839 | 393.7373 | 103.7332 | 103.9844 | 103.0485 | 0.72408 | 0.82545 | 0.84116 | -0.00062554 | 89.9967 | 84.1014 | 1.4863 | 0.72408 | 0.00080693 | 16.1888 | 14.0161
47580 | 13.2167 | 1800.152 | 89.9782 | 24.9831 | 40.0061 | 174.9323 | 40.0622 | 89.9908 | 95.3452 | 95.8692 | 99.47 | 109.1022 | 77.9126 | 18.347 | 577.8812 | 393.3936 | 103.6548 | 103.9913 | 103.0227 | 0.7255 | 0.82545 | 0.84116 | -0.00062554 | 89.9753 | 83.893 | 1.4948 | 0.72548 | 0.00080498 | 15.9628 | 13.7944
47610 | 13.225 | 1800.234 | 89.9876 | 25.0105 | 39.9953 | 174.9427 | 40.0781 | 90.0192 | 95.3465 | 95.8661 | 99.47 | 121.3514 | 76.9368 | 18.347 | 585.7343 | 393.3936 | 103.5751 | 103.9922 | 103.0909 | 0.72561 | 0.82545 | 0.84116 | -0.00062554 | 90.0003 | 84.0075 | 1.4853 | 0.72561 | 0.00080602 | 15.9424 | 13.7743
47640 | 13.2333 | 1799.857 | 89.97 | 25.0149 | 39.9729 | 174.9863 | 40.0858 | 89.9768 | 95.3575 | 95.8708 | 99.47 | 110.2861 | 76.8868 | 18.347 | 591.3886 | 393.3936 | 103.6485 | 103.9832 | 103.0294 | 0.72557 | 0.82545 | 0.84116 | -0.00062554 | 90.0086 | 84.0022 | 1.4964 | 0.72558 | 0.00080595 | 15.9483 | 13.7801
47670 | 13.2417 | 1799.803 | 89.9839 | 25.0062 | 40.0042 | 174.9998 | 40.0757 | 90.0151 | 95.3727 | 95.871 | 99.47 | 112.3453 | 77.7845 | 18.2294 | 587.2485 | 393.3936 | 103.5199 | 103.9706 | 103.0564 | 0.72576 | 0.82545 | 0.84116 | -0.00062554 | 90.0071 | 83.9887 | 1.5034 | 0.72577 | 0.00080582 | 15.9176 | 13.75
47700 | 13.25 | 1800.246 | 89.9864 | 25.0433 | 39.9552 | 174.9448 | 40.0639 | 90.0319 | 95.3501 | 95.8711 | 99.47 | 113.5439 | 76.5225 | 18.3454 | 580.9224 | 393.3936 | 103.703 | 103.9837 | 103.0289 | 0.72557 | 0.82545 | 0.84116 | -0.00062554 | 90.0059 | 84.0769 | 1.5007 | 0.72558 | 0.00080667 | 15.9479 | 13.7797
47730 | 13.2583 | 1800.877 | 89.9582 | 25.0627 | 39.9871 | 175.091 | 39.9995 | 89.9898 | 95.3531 | 95.8715 | 99.47 | 107.5988 | 76.202 | 18.2927 | 574.4401 | 393.3936 | 103.6887 | 103.976 | 103.0498 | 0.72549 | 0.82545 | 0.84116 | -0.00062554 | 90.0113 | 84.0533 | 1.5012 | 0.7255 | 0.00080643 | 15.9611 | 13.7927
47760 | 13.2667 | 1800.5 | 89.9617 | 25.0536 | 39.9446 | 174.8996 | 40.021 | 89.9723 | 95.3298 | 95.8731 | 99.47 | 107.9598 | 77.8358 | 18.3434 | 568.7504 | 393.3936 | 103.7394 | 103.9811 | 103.0634 | 0.72557 | 0.82545 | 0.84116 | -0.00062554 | 90.0064 | 84.1586 | 1.4981 | 0.72557 | 0.00080746 | 15.9492 | 13.7811
47790 | 13.275 | 1799.958 | 89.9434 | 25.0436 | 39.9654 | 174.9165 | 39.9919 | 89.9907 | 95.3554 | 95.8688 | 99.47 | 115.6705 | 77.6385 | 18.347 | 571.0615 | 393.3936 | 103.5513 | 103.9882 | 103.043 | 0.72532 | 0.82545 | 0.84116 | -0.00062554 | 90.0041 | 84.0268 | 1.4958 | 0.72532 | 0.0008062 | 15.9895 | 13.8206
47820 | 13.2833 | 1800.245 | 89.9948 | 24.971 | 39.9633 | 174.8868 | 39.9537 | 90.0066 | 95.37 | 95.8631 | 99.47 | 107.3061 | 74.5087 | 18.347 | 585.0373 | 393.3936 | 103.7702 | 103.9884 | 103.0362 | 0.72531 | 0.82545 | 0.84116 | -0.00062554 | 90.0241 | 84.1352 | 1.4982 | 0.72532 | 0.00080719 | 15.9887 | 13.8198
47850 | 13.2917 | 1799.691 | 90.0081 | 24.9295 | 39.969 | 174.9059 | 39.9603 | 89.9987 | 95.3532 | 95.87 | 99.47 | 111.3181 | 77.5439 | 18.347 | 587.7678 | 393.3936 | 103.8189 | 103.9789 | 103.043 | 0.72527 | 0.82545 | 0.84116 | -0.00062554 | 90.018 | 84.0934 | 1.5068 | 0.72528 | 0.0008068 | 15.9957 | 13.8266
47880 | 13.3 | 1800.239 | 90.0164 | 24.9737 | 39.9784 | 174.8878 | 39.911 | 90.0036 | 95.3793 | 95.8708 | 99.47 | 113.0096 | 77.562 | 18.2314 | 586.4943 | 393.3936 | 103.686 | 103.9881 | 103.0648 | 0.72402 | 0.82545 | 0.84116 | -0.00062554 | 90.0429 | 84.2393 | 1.5056 | 0.72404 | 0.00080815 | 16.1939 | 14.0211
47910 | 13.3083 | 1800.069 | 90.0546 | 25.048 | 39.9586 | 174.9328 | 39.9176 | 90.0279 | 95.3757 | 95.8729 | 99.47 | 104.3506 | 78.7677 | 18.347 | 580.1023 | 393.3936 | 103.7054 | 104.0053 | 103.0653 | 0.72542 | 0.82545 | 0.84116 | -0.00062554 | 90.0248 | 84.1618 | 1.5017 | 0.72544 | 0.00080744 | 15.9707 | 13.8022
47940 | 13.3167 | 1800.194 | 90.0438 | 25.0276 | 39.9591 | 175.074 | 39.9293 | 90.0146 | 95.371 | 95.8747 | 99.47 | 112.3682 | 75.5377 | 18.3469 | 572.2889 | 393.7373 | 103.7296 | 103.9693 | 103.0972 | 0.7257 | 0.82545 | 0.84116 | -0.00062554 | 90.0225 | 84.0464 | 1.4945 | 0.72572 | 0.00080634 | 15.9256 | 13.7579
47970 | 13.325 | 1800.745 | 90.0621 | 25.0773 | 39.9673 | 174.9596 | 39.9 | 90 | 95.3558 | 95.871 | 99.47 | 96.3907 | 77.8403 | 18.3457 | 568.1465 | 393.7373 | 103.6543 | 103.9833 | 103.0264 | 0.72558 | 0.82545 | 0.84116 | -0.00062554 | 90.0471 | 84.0503 | 1.4948 | 0.72561 | 0.00080633 | 15.9435 | 13.7755
48000 | 13.3333 | 1799.977 | 90.0462 | 25.104 | 39.953 | 174.9737 | 39.9299 | 90.0252 | 95.3784 | 95.8667 | 99.47 | 125.6756 | 75.3606 | 18.347 | 577.3357 | 393.3936 | 103.6208 | 103.9758 | 103.067 | 0.72523 | 0.82545 | 0.84116 | -0.00062554 | 90.0403 | 84.0611 | 1.5021 | 0.72526 | 0.00080644 | 15.9991 | 13.83
48030 | 13.3417 | 1799.476 | 90.0722 | 25.0935 | 39.9458 | 174.9922 | 39.9606 | 90.0159 | 95.3871 | 95.8675 | 99.47 | 106.095 | 77.6791 | 18.3426 | 582.8818 | 393.3936 | 103.6786 | 103.9819 | 103.0498 | 0.72557 | 0.82545 | 0.84116 | -0.00062554 | 90.0439 | 84.0444 | 1.4898 | 0.72559 | 0.00080628 | 15.9454 | 13.7773
48060 | 13.35 | 1799.74 | 90.0635 | 25.0148 | 40.0007 | 175.1076 | 40.0109 | 90.0011 | 95.3769 | 95.8697 | 99.47 | 107.0018 | 74.4323 | 18.347 | 585.3276 | 393.3936 | 103.959 | 103.9611 | 103.0566 | 0.72508 | 0.82545 | 0.84116 | -0.00062554 | 90.061 | 84.1864 | 1.4943 | 0.72512 | 0.0008076 | 16.0212 | 13.8516
48090 | 13.3583 | 1800.061 | 90.0898 | 24.9052 | 39.9984 | 174.9734 | 40.0563 | 89.9919 | 95.3576 | 95.876 | 99.47 | 132.1362 | 78.3128 | 18.347 | 585.9051 | 393.3936 | 103.6214 | 103.9823 | 103.0814 | 0.72565 | 0.82545 | 0.84116 | -0.00062554 | 90.0561 | 84.264 | 1.5032 | 0.72569 | 0.00080836 | 15.9306 | 13.7627
48120 | 13.3667 | 1800.237 | 90.0254 | 24.8977 | 40.025 | 174.9516 | 40.0532 | 90.0248 | 95.3653 | 95.8695 | 99.47 | 102.2414 | 76.9929 | 18.347 | 582.6842 | 393.3936 | 103.6625 | 103.9832 | 103.0362 | 0.72557 | 0.82545 | 0.84116 | -0.00062554 | 90.0254 | 84.1116 | 1.4956 | 0.72558 | 0.00080696 | 15.9472 | 13.7791
48150 | 13.375 | 1800.614 | 90.0135 | 24.9473 | 40.0105 | 174.9127 | 40.0986 | 89.9968 | 95.385 | 95.8728 | 99.47 | 112.0139 | 78.5173 | 18.2197 | 575.3105 | 393.3936 | 103.5748 | 103.9788 | 103.0783 | 0.72564 | 0.82545 | 0.84116 | -0.00062554 | 90.0125 | 84.035 | 1.4929 | 0.72564 | 0.00080626 | 15.9375 | 13.7695
48180 | 13.3833 | 1800.192 | 89.9675 | 24.9187 | 39.9588 | 174.8459 | 40.0831 | 89.9783 | 95.3582 | 95.8743 | 99.47 | 111.4171 | 75.9255 | 18.3314 | 571.5096 | 393.3936 | 103.8343 | 103.9691 | 103.0567 | 0.72557 | 0.82545 | 0.84116 | -0.00062554 | 89.9993 | 84.1025 | 1.4886 | 0.72557 | 0.00080693 | 15.9499 | 13.7817
48210 | 13.3917 | 1799.628 | 89.9719 | 24.9821 | 39.9965 | 174.8679 | 40.0927 | 90.0174 | 95.3731 | 95.8708 | 99.47 | 115.8369 | 77.8316 | 18.347 | 578.1281 | 393.3936 | 103.5853 | 103.9752 | 103.0688 | 0.72559 | 0.82545 | 0.84116 | -0.00062554 | 90.0074 | 84.0773 | 1.5032 | 0.72559 | 0.00080667 | 15.9459 | 13.7777
48240 | 13.4 | 1800.109 | 89.9556 | 25.0237 | 39.9866 | 174.9418 | 40.1074 | 89.9941 | 95.3283 | 95.8702 | 99.47 | 106.588 | 76.1071 | 18.347 | 583.6512 | 393.7373 | 103.5604 | 103.9687 | 103.0566 | 0.72557 | 0.82545 | 0.84116 | -0.00062554 | 90.0004 | 84.1151 | 1.4973 | 0.72557 | 0.00080705 | 15.9497 | 13.7815
48270 | 13.4083 | 1799.518 | 89.935 | 25.0167 | 39.9763 | 174.9736 | 40.0906 | 89.9618 | 95.3269 | 95.8741 | 99.47 | 99.3556 | 76.1076 | 18.347 | 586.9304 | 393.3936 | 103.5428 | 103.9823 | 103.0423 | 0.72525 | 0.82545 | 0.84116 | -0.00062554 | 89.9744 | 83.9947 | 1.4858 | 0.72524 | 0.00080595 | 16.0025 | 13.8333
48300 | 13.4167 | 1800.156 | 89.9365 | 25.0326 | 40.007 | 175.0218 | 40.0204 | 89.97 | 95.3504 | 95.8656 | 99.47 | 117.0004 | 79.0466 | 18.3467 | 592.7032 | 393.7373 | 103.5826 | 103.9823 | 103.0634 | 0.72456 | 0.82545 | 0.84116 | -0.00062554 | 89.9983 | 84.153 | 1.4937 | 0.72456 | 0.00080742 | 16.1107 | 13.9395
48330 | 13.425 | 1800.411 | 89.9258 | 25.0405 | 39.963 | 175.0492 | 39.9632 | 89.9747 | 95.3328 | 95.8785 | 99.4747 | 106.9086 | 80.5617 | 18.347 | 582.9402 | 393.3936 | 103.5465 | 103.9884 | 103.0476 | 0.72557 | 0.82545 | 0.84116 | -0.00062554 | 89.9684 | 84.0838 | 1.4996 | 0.72555 | 0.00080682 | 15.9521 | 13.7839
48360 | 13.4333 | 1800.479 | 89.8935 | 25.0282 | 39.9635 | 175.0469 | 39.953 | 89.9876 | 95.3664 | 95.8756 | 99.47 | 121.7708 | 76.9692 | 18.347 | 570.1246 | 393.3936 | 103.5922 | 103.9835 | 103.0701 | 0.72527 | 0.82545 | 0.84116 | -0.00062554 | 89.9727 | 84.0089 | 1.5036 | 0.72525 | 0.00080609 | 16.0006 | 13.8315
48390 | 13.4417 | 1800.111 | 89.9362 | 24.9778 | 39.9707 | 175.0316 | 39.8952 | 89.989 | 95.334 | 95.8841 | 99.4893 | 104.1743 | 75.7758 | 18.3463 | 571.1262 | 393.3936 | 103.471 | 103.9891 | 103.0689 | 0.72547 | 0.82545 | 0.84116 | -0.00062554 | 89.9813 | 83.8967 | 1.4931 | 0.72545 | 0.000805 | 15.9678 | 13.7993
48420 | 13.45 | 1800.396 | 89.9561 | 24.9124 | 39.9755 | 174.9555 | 39.909 | 90.016 | 95.3611 | 95.8754 | 99.4963 | 112.1622 | 79.3411 | 18.347 | 582.88 | 393.3936 | 103.4151 | 104.0072 | 103.11 | 0.7253 | 0.82545 | 0.84116 | -0.00062554 | 89.9846 | 84.0987 | 1.5019 | 0.72529 | 0.00080693 | 15.9936 | 13.8246
48450 | 13.4583 | 1799.998 | 89.9364 | 24.9164 | 39.9706 | 175.0613 | 39.8641 | 89.9962 | 95.3522 | 95.8892 | 99.4984 | 112.189 | 75.1271 | 18.347 | 586.1182 | 393.3936 | 103.5367 | 103.9971 | 103.0647 | 0.72557 | 0.82545 | 0.84116 | -0.00062554 | 89.9726 | 84.0528 | 1.4946 | 0.72555 | 0.00080652 | 15.9524 | 13.7841
48480 | 13.4667 | 1800.982 | 89.9424 | 24.915 | 40.003 | 174.9754 | 39.8838 | 90.0111 | 95.326 | 95.8927 | 99.4979 | 110.5618 | 76.8149 | 18.347 | 588.7338 | 393.7373 | 103.4182 | 103.9889 | 103.1102 | 0.72525 | 0.82545 | 0.84116 | -0.00062554 | 89.981 | 84.0888 | 1.4908 | 0.72524 | 0.00080684 | 16.0016 | 13.8324
48510 | 13.475 | 1800.469 | 89.9698 | 24.9763 | 39.9832 | 175.0199 | 39.8512 | 90.0059 | 95.3712 | 95.8984 | 99.5 | 121.3824 | 80.4029 | 18.3469 | 584.8961 | 393.3936 | 103.5062 | 104.0026 | 103.0933 | 0.72284 | 0.82545 | 0.84116 | -0.00062554 | 89.9708 | 84.179 | 1.4032 | 0.72282 | 0.00080773 | 16.3914 | 14.2149
48540 | 13.4833 | 1800.144 | 89.9887 | 25.0141 | 39.983 | 175.0587 | 39.9586 | 90.0164 | 95.3432 | 95.9032 | 99.5 | 101.2264 | 78.1979 | 18.3469 | 580.5488 | 393.3936 | 103.575 | 103.9986 | 103.0933 | 0.7257 | 0.82545 | 0.84116 | -0.00062554 | 89.9826 | 84.0311 | 1.496 | 0.72569 | 0.00080628 | 15.9303 | 13.7625
48570 | 13.4917 | 1799.953 | 90.0055 | 24.9803 | 40.0316 | 175.0739 | 40.0279 | 90.0104 | 95.3751 | 95.9006 | 99.4981 | 105.7788 | 78.2629 | 18.2668 | 570.5828 | 393.3936 | 103.5573 | 103.997 | 103.0972 | 0.725 | 0.82545 | 0.84116 | -0.00062554 | 89.9766 | 84.1343 | 1.4966 | 0.72498 | 0.00080729 | 16.0431 | 13.8731
48600 | 13.5 | 1800.168 | 89.9902 | 24.9451 | 40.0057 | 174.966 | 40.068 | 90.0064 | 95.3399 | 95.8979 | 99.5 | 120.5331 | 77.3073 | 18.347 | 571.5106 | 393.3936 | 103.6812 | 104.0096 | 103.0768 | 0.72525 | 0.82545 | 0.84116 | -0.00062554 | 89.9353 | 84.0526 | 1.4897 | 0.72521 | 0.0008066 | 16.0062 | 13.837
48630 | 13.5083 | 1800.415 | 90.001 | 24.8887 | 40.0126 | 174.994 | 40.0935 | 90.0148 | 95.3625 | 95.9008 | 99.5 | 96.8424 | 78.4279 | 18.347 | 577.2732 | 393.3936 | 103.4662 | 104.0265 | 103.134 | 0.72524 | 0.82545 | 0.84116 | -0.00062554 | 89.9796 | 84.2171 | 1.4994 | 0.72523 | 0.00080808 | 16.0042 | 13.835
48660 | 13.5167 | 1800.02 | 89.9902 | 24.8241 | 40.026 | 174.9956 | 40.105 | 90.0384 | 95.3942 | 95.8968 | 99.5 | 118.024 | 80.0146 | 18.3738 | 588.1838 | 393.3936 | 103.7674 | 104.0005 | 103.0594 | 0.72534 | 0.82545 | 0.84116 | -0.00062554 | 89.9697 | 84.1004 | 1.4943 | 0.72532 | 0.00080698 | 15.9888 | 13.8199
48690 | 13.525 | 1800.281 | 90.0132 | 24.8209 | 40.0125 | 174.9251 | 40.1238 | 90.0195 | 95.3543 | 95.8965 | 99.5 | 114.1351 | 78.6862 | 18.347 | 590.4102 | 393.3936 | 103.7915 | 104.0035 | 103.0933 | 0.72557 | 0.82545 | 0.84116 | -0.00062554 | 89.9807 | 83.9897 | 1.4932 | 0.72555 | 0.00080589 | 15.9519 | 13.7836
48720 | 13.5333 | 1800.014 | 89.9992 | 24.8326 | 40.0194 | 174.9008 | 40.099 | 89.9993 | 95.3611 | 95.8999 | 99.5 | 105.1441 | 81.6131 | 18.3469 | 590.2422 | 393.3936 | 103.6982 | 104.0145 | 103.0731 | 0.72513 | 0.82545 | 0.84116 | -0.00062554 | 89.9722 | 83.9693 | 1.4902 | 0.72512 | 0.00080571 | 16.0217 | 13.8521
48750 | 13.5417 | 1799.659 | 90.0125 | 24.8958 | 40.0463 | 174.9396 | 40.1282 | 90.0006 | 95.3663 | 95.8976 | 99.5 | 115.6637 | 77.4105 | 18.3426 | 574.0649 | 393.3936 | 103.6817 | 104.0243 | 103.1069 | 0.72577 | 0.82545 | 0.84116 | -0.00062554 | 89.9562 | 84.0612 | 1.4959 | 0.72575 | 0.00080663 | 15.9212 | 13.7536
48780 | 13.55 | 1799.99 | 90.0325 | 24.9196 | 40.0499 | 175.0114 | 40.0587 | 89.9886 | 95.3492 | 95.9015 | 99.5 | 115.2197 | 79.0154 | 18.3457 | 571.1368 | 393.3936 | 103.5255 | 104.0101 | 103.1137 | 0.72551 | 0.82545 | 0.84116 | -0.00062554 | 89.9631 | 83.9926 | 1.4973 | 0.72549 | 0.00080596 | 15.9624 | 13.794
48810 | 13.5583 | 1800.271 | 90.04 | 24.918 | 40.0568 | 174.9757 | 39.9848 | 90.0056 | 95.3541 | 95.9037 | 99.5 | 111.6096 | 80.4619 | 18.347 | 568.5812 | 393.3936 | 103.6671 | 104.0202 | 103.0845 | 0.72497 | 0.82545 | 0.84116 | -0.00062554 | 89.9701 | 84.1016 | 1.4833 | 0.72495 | 0.00080699 | 16.0479 | 13.8778
48840 | 13.5667 | 1799.774 | 90.0392 | 24.9568 | 40.0556 | 174.9517 | 39.9132 | 90.0323 | 95.4054 | 95.8971 | 99.5 | 121.13 | 76.7064 | 18.347 | 577.1295 | 393.3936 | 103.6337 | 104.0331 | 103.1162 | 0.72499 | 0.82545 | 0.84116 | -0.00062554 | 89.9723 | 84.0984 | 1.5021 | 0.72497 | 0.00080695 | 16.0446 | 13.8746
48870 | 13.575 | 1799.615 | 90.0259 | 24.9616 | 40.0352 | 174.9647 | 39.898 | 90.0315 | 95.3881 | 95.8936 | 99.5 | 104.3995 | 79.2142 | 18.347 | 584.6411 | 393.3936 | 103.7033 | 104.0192 | 103.0594 | 0.72529 | 0.82545 | 0.84116 | -0.00062554 | 89.9798 | 83.9311 | 1.4951 | 0.72528 | 0.00080533 | 15.9958 | 13.8267
48900 | 13.5833 | 1799.621 | 90.0352 | 24.9472 | 40.0219 | 174.9301 | 39.8914 | 90.0106 | 95.3659 | 95.9032 | 99.5 | 116.2857 | 80.3274 | 18.347 | 588.6281 | 393.3936 | 103.7289 | 104.0101 | 103.134 | 0.7253 | 0.82545 | 0.84116 | -0.00062554 | 89.9739 | 83.9311 | 1.4953 | 0.72528 | 0.00080534 | 15.9954 | 13.8264
48930 | 13.5917 | 1800.173 | 89.9953 | 24.9268 | 39.9957 | 174.9457 | 39.8773 | 89.9688 | 95.3342 | 95.8992 | 99.5 | 116.3745 | 78.5455 | 18.347 | 589.8737 | 393.3936 | 103.5727 | 104.0263 | 102.9831 | 0.72503 | 0.82545 | 0.84116 | -0.00062554 | 89.9664 | 84.1761 | 1.4897 | 0.72501 | 0.00080771 | 16.0385 | 13.8687
48960 | 13.6 | 1799.682 | 90.0258 | 24.8229 | 40.0025 | 174.8924 | 39.8523 | 89.9969 | 95.3597 | 95.895 | 99.5 | 108.821 | 81.6111 | 18.347 | 583.3922 | 393.3936 | 103.5437 | 104.0421 | 103.0729 | 0.72504 | 0.82545 | 0.84116 | -0.00062554 | 89.9701 | 83.9938 | 1.5009 | 0.72502 | 0.00080595 | 16.0373 | 13.8675
48990 | 13.6083 | 1799.913 | 90.0161 | 24.7536 | 40.028 | 174.937 | 39.8779 | 89.9947 | 95.3469 | 95.906 | 99.5 | 117.054 | 78.4717 | 18.347 | 576.4285 | 393.3936 | 103.7984 | 104.0236 | 103.1069 | 0.72497 | 0.82545 | 0.84116 | -0.00062554 | 89.9663 | 84.0084 | 1.5038 | 0.72495 | 0.0008061 | 16.0488 | 13.8788
49020 | 13.6167 | 1800.231 | 90.0109 | 24.7422 | 40.0217 | 174.9288 | 39.9252 | 89.9866 | 95.3652 | 95.9019 | 99.5 | 116.1678 | 78.8721 | 18.347 | 570.892 | 393.3936 | 103.5169 | 104.0186 | 102.7866 | 0.72511 | 0.82545 | 0.84116 | -0.00062554 | 89.9922 | 84.0879 | 1.5026 | 0.7251 | 0.00080681 | 16.0237 | 13.8542
49050 | 13.625 | 1800.189 | 90.002 | 24.7509 | 40.0018 | 175.0281 | 39.9914 | 89.9972 | 95.3684 | 95.8944 | 99.5 | 106.7786 | 76.0262 | 18.3449 | 569.7458 | 393.3936 | 103.634 | 104.0381 | 102.687 | 0.72344 | 0.82545 | 0.84116 | -0.00062554 | 89.9841 | 84.1119 | 1.4873 | 0.72343 | 0.00080706 | 16.292 | 14.1174
49080 | 13.6333 | 1799.819 | 90.0152 | 24.7572 | 40.0122 | 175.0005 | 40.0583 | 89.9899 | 95.3849 | 95.8987 | 99.5 | 119.2997 | 79.5869 | 18.3469 | 571.658 | 393.7373 | 103.6752 | 104.0466 | 102.8318 | 0.72525 | 0.82545 | 0.84116 | -0.00062554 | 89.9929 | 84.0307 | 1.495 | 0.72525 | 0.00080626 | 16.0004 | 13.8313
49110 | 13.6417 | 1800.35 | 90.0046 | 24.755 | 39.9899 | 175.0366 | 40.0392 | 90.0084 | 95.3334 | 95.8969 | 99.5 | 121.963 | 77.3448 | 18.2913 | 582.2338 | 393.3936 | 103.7679 | 104.0385 | 102.2648 | 0.72503 | 0.82545 | 0.84116 | -0.00062554 | 89.9882 | 83.8904 | 1.5006 | 0.72502 | 0.00080492 | 16.0368 | 13.867
49140 | 13.65 | 1800.513 | 89.972 | 24.8045 | 39.9712 | 174.9647 | 40.0809 | 89.9716 | 95.3357 | 95.8946 | 99.5 | 109.6987 | 79.8428 | 18.3246 | 588.4448 | 393.7373 | 103.5267 | 104.0274 | 102.1487 | 0.7255 | 0.82545 | 0.84116 | -0.00062554 | 89.9797 | 83.9899 | 1.4941 | 0.72549 | 0.0008059 | 15.9621 | 13.7937
49170 | 13.6583 | 1799.461 | 89.9665 | 24.7969 | 39.9475 | 174.9025 | 40.07 | 89.9831 | 95.3177 | 95.9019 | 99.5 | 118.3041 | 76.8817 | 18.347 | 588.6753 | 393.3936 | 103.504 | 104.0279 | 103.0709 | 0.72523 | 0.82545 | 0.84116 | -0.00062554 | 89.9845 | 83.9258 | 1.5169 | 0.72522 | 0.00080527 | 16.0057 | 13.8365
49200 | 13.6667 | 1800.588 | 89.9596 | 24.8107 | 39.9948 | 174.9697 | 40.0838 | 89.9766 | 95.3682 | 95.8994 | 99.5 | 110.3911 | 77.1505 | 18.347 | 578.675 | 393.3936 | 103.5782 | 104.0202 | 103.1069 | 0.72523 | 0.82545 | 0.84116 | -0.00062554 | 89.9814 | 83.9852 | 1.5006 | 0.72522 | 0.00080585 | 16.0048 | 13.8356
49230 | 13.675 | 1799.889 | 89.9567 | 24.7723 | 39.9661 | 174.9233 | 40.1188 | 89.9731 | 95.3429 | 95.8951 | 99.5 | 106.3135 | 80.5333 | 18.347 | 572.7192 | 393.7373 | 103.3504 | 104.021 | 103.0662 | 0.72525 | 0.82545 | 0.84116 | -0.00062554 | 89.9828 | 84.0362 | 1.4993 | 0.72524 | 0.00080633 | 16.0014 | 13.8322
49260 | 13.6833 | 1799.917 | 89.9614 | 24.8055 | 40.0016 | 174.9754 | 40.1244 | 89.9956 | 95.3471 | 95.8952 | 99.5 | 116.3194 | 82.2887 | 18.347 | 571.9724 | 393.7373 | 103.7104 | 104.0479 | 103.1205 | 0.72525 | 0.82545 | 0.84116 | -0.00062554 | 89.9774 | 84.0682 | 1.504 | 0.72523 | 0.00080665 | 16.0034 | 13.8342
49290 | 13.6917 | 1800.02 | 89.9333 | 24.7453 | 39.9513 | 174.8776 | 40.0605 | 89.9957 | 95.3359 | 95.8962 | 99.5 | 108.6607 | 80.9137 | 18.347 | 575.8354 | 393.3936 | 103.7812 | 104.0278 | 103.0644 | 0.72547 | 0.82545 | 0.84116 | -0.00062554 | 89.9653 | 83.9818 | 1.4945 | 0.72545 | 0.00080585 | 15.9687 | 13.8001
49320 | 13.7 | 1800.153 | 89.9699 | 24.6361 | 39.9885 | 174.8704 | 40.0157 | 90.0023 | 95.3364 | 95.8975 | 99.5 | 117.7721 | 78.6516 | 18.347 | 580.2635 | 393.7373 | 103.6051 | 104.0158 | 103.1271 | 0.7252 | 0.82545 | 0.84116 | -0.00062554 | 89.9823 | 84.0375 | 1.4947 | 0.72519 | 0.00080635 | 16.0102 | 13.8409
49350 | 13.7083 | 1800.382 | 89.9661 | 24.6282 | 40.0091 | 174.8439 | 39.9767 | 89.9989 | 95.3663 | 95.9078 | 99.5021 | 111.9381 | 77.3282 | 18.347 | 589.2747 | 393.3936 | 103.5733 | 104.0304 | 103.1121 | 0.72512 | 0.82545 | 0.84116 | -0.00062554 | 89.997 | 84.078 | 1.4925 | 0.72512 | 0.0008067 | 16.0213 | 13.8518
49380 | 13.7167 | 1800.132 | 89.9652 | 24.6225 | 39.9915 | 174.7804 | 39.9664 | 89.9859 | 95.3896 | 95.9013 | 99.5 | 110.0486 | 75.4779 | 18.347 | 587.4925 | 393.3936 | 103.5303 | 104.0298 | 103.1227 | 0.72276 | 0.82545 | 0.84116 | -0.00062554 | 90.0019 | 84.1078 | 1.4031 | 0.72276 | 0.00080698 | 16.3999 | 14.2233
49410 | 13.725 | 1799.757 | 89.9723 | 24.6602 | 39.9934 | 174.7729 | 39.9327 | 89.9898 | 95.3544 | 95.9108 | 99.5278 | 126.7613 | 79.7207 | 18.347 | 582.0289 | 393.7373 | 103.5598 | 104.0477 | 103.1279 | 0.72521 | 0.82545 | 0.84116 | -0.00062554 | 89.9764 | 84.0327 | 1.4985 | 0.72519 | 0.00080631 | 16.0094 | 13.8401
49440 | 13.7333 | 1800.054 | 89.9513 | 24.6761 | 39.99 | 174.7698 | 39.89 | 89.9796 | 95.3465 | 95.9295 | 99.5113 | 101.8972 | 78.4445 | 18.3456 | 571.7936 | 393.7373 | 103.6876 | 104.0514 | 103.1045 | 0.72494 | 0.82545 | 0.84116 | -0.00062554 | 89.9693 | 83.9839 | 1.4926 | 0.72492 | 0.00080586 | 16.053 | 13.8829
49470 | 13.7417 | 1799.552 | 89.9539 | 24.7401 | 40.0213 | 174.7976 | 39.891 | 89.9923 | 95.3665 | 95.9279 | 99.5295 | 113.0553 | 81.0155 | 18.347 | 573.2451 | 393.3936 | 103.7472 | 104.0701 | 103.1163 | 0.72513 | 0.82545 | 0.84116 | -0.00062554 | 89.9626 | 83.9351 | 1.4967 | 0.7251 | 0.00080541 | 16.0241 | 13.8545
49500 | 13.75 | 1800.078 | 89.9667 | 24.7962 | 40.0256 | 174.7714 | 39.8728 | 90.0104 | 95.375 | 95.9174 | 99.5145 | 106.4636 | 79.7108 | 18.347 | 577.2928 | 393.3936 | 103.5079 | 104.0613 | 103.12 | 0.72503 | 0.82545 | 0.84116 | -0.00062554 | 89.9754 | 83.9539 | 1.4811 | 0.72502 | 0.00080556 | 16.0376 | 13.8678
49530 | 13.7583 | 1799.54 | 89.9765 | 24.7893 | 40.0108 | 174.7877 | 39.9211 | 90.0081 | 95.378 | 95.9083 | 99.5025 | 109.3025 | 78.9376 | 18.347 | 583.1948 | 393.7373 | 103.5945 | 104.0397 | 103.1163 | 0.72556 | 0.82545 | 0.84116 | -0.00062554 | 89.9955 | 84.0031 | 1.5038 | 0.72556 | 0.00080599 | 15.951 | 13.7828
49560 | 13.7667 | 1800.445 | 89.9723 | 24.7849 | 40.0016 | 174.7321 | 39.9297 | 90.0116 | 95.3666 | 95.9161 | 99.5215 | 123.7805 | 77.4955 | 18.347 | 582.3342 | 393.7373 | 103.6998 | 104.0274 | 103.1284 | 0.72523 | 0.82545 | 0.84116 | -0.00062554 | 89.9743 | 84.0659 | 1.5044 | 0.72521 | 0.00080664 | 16.0062 | 13.837
49590 | 13.775 | 1801.044 | 90.0063 | 24.7847 | 40.0351 | 174.6052 | 39.9767 | 90.0001 | 95.384 | 95.9205 | 99.5294 | 102.6384 | 76.7314 | 18.347 | 586.3212 | 393.7373 | 103.6033 | 103.9806 | 103.1431 | 0.72525 | 0.82545 | 0.84116 | -0.00062554 | 89.9971 | 84.0011 | 1.4894 | 0.72525 | 0.00080597 | 16 | 13.8309
49620 | 13.7833 | 1800.311 | 89.9696 | 24.6748 | 40.0188 | 174.6291 | 40.0295 | 89.9616 | 95.3538 | 95.9121 | 99.5213 | 119.3294 | 77.7005 | 18.347 | 581.1808 | 393.3936 | 103.5 | 103.9758 | 103.1011 | 0.7255 | 0.82545 | 0.84116 | -0.00062554 | 89.9555 | 84.0048 | 1.5037 | 0.72547 | 0.00080609 | 15.9644 | 13.796
49650 | 13.7917 | 1799.995 | 89.9642 | 24.6299 | 39.9877 | 174.7323 | 40.0947 | 89.9731 | 95.3138 | 95.9133 | 99.5014 | 109.1901 | 78.3865 | 18.347 | 577.7461 | 393.3936 | 103.8081 | 103.9767 | 103.1354 | 0.72557 | 0.82545 | 0.84116 | -0.00062554 | 89.9687 | 83.947 | 1.5021 | 0.72555 | 0.00080551 | 15.9531 | 13.7848
49680 | 13.8 | 1800.428 | 89.9872 | 24.669 | 40.0021 | 174.7157 | 40.1075 | 90.0012 | 95.383 | 95.9008 | 99.5019 | 114.9765 | 82.1538 | 18.3513 | 575.6016 | 393.3936 | 103.7295 | 103.9883 | 103.102 | 0.72525 | 0.82545 | 0.84116 | -0.00062554 | 89.9818 | 83.9988 | 1.4875 | 0.72524 | 0.00080598 | 16.0021 | 13.8329
49710 | 13.8083 | 1800.256 | 89.9747 | 24.7233 | 39.9853 | 174.7433 | 40.1156 | 90.0028 | 95.3261 | 95.8999 | 99.5012 | 107.4075 | 76.6938 | 18.347 | 576.7236 | 393.3936 | 103.5413 | 103.9825 | 103.0943 | 0.72533 | 0.82545 | 0.84116 | -0.00062554 | 89.981 | 84.0994 | 1.496 | 0.72532 | 0.00080694 | 15.9889 | 13.82
49740 | 13.8167 | 1800.462 | 89.9759 | 24.7605 | 40.0318 | 174.7847 | 40.133 | 90.0085 | 95.3276 | 95.8949 | 99.5 | 101.6069 | 80.1239 | 18.347 | 580.9156 | 393.3936 | 103.4263 | 103.9625 | 103.1075 | 0.72502 | 0.82545 | 0.84116 | -0.00062554 | 89.9732 | 84.1582 | 1.4905 | 0.725 | 0.00080752 | 16.0399 | 13.87
49770 | 13.825 | 1800.116 | 89.9827 | 24.8214 | 40.0365 | 174.8445 | 40.1365 | 90.0119 | 95.3386 | 95.8966 | 99.5 | 108.8347 | 76.2205 | 18.347 | 586.1026 | 393.3936 | 103.5689 | 103.9572 | 103.0798 | 0.72535 | 0.82545 | 0.84116 | -0.00062554 | 89.9841 | 84.023 | 1.4987 | 0.72534 | 0.0008062 | 15.9853 | 13.8165
49800 | 13.8333 | 1800.069 | 89.974 | 24.8182 | 40.017 | 174.7463 | 40.0859 | 89.9713 | 95.3808 | 95.8955 | 99.5 | 128.1877 | 74.0043 | 18.347 | 589.976 | 393.3936 | 103.5096 | 103.9632 | 103.1408 | 0.72502 | 0.82545 | 0.84116 | -0.00062554 | 90.0025 | 83.9712 | 1.4984 | 0.72502 | 0.00080567 | 16.037 | 13.8672
49830 | 13.8417 | 1800.094 | 89.9879 | 24.8409 | 39.9948 | 174.8305 | 40.0243 | 89.9647 | 95.345 | 95.8933 | 99.5 | 103.7611 | 76.8681 | 18.347 | 584.3303 | 393.3936 | 103.4836 | 103.9759 | 103.0802 | 0.72249 | 0.82545 | 0.84116 | -0.00062554 | 90.0082 | 84.214 | 1.4947 | 0.7225 | 0.00080798 | 16.4428 | 14.2654
49860 | 13.85 | 1799.615 | 89.9864 | 24.891 | 40.0089 | 174.8439 | 39.9702 | 90.0075 | 95.3593 | 95.8931 | 99.5 | 117.7295 | 74.7417 | 18.347 | 574.9825 | 393.3936 | 103.6378 | 103.9742 | 103.0925 | 0.72525 | 0.82545 | 0.84116 | -0.00062554 | 89.985 | 84.0495 | 1.4981 | 0.72525 | 0.00080646 | 16.0012 | 13.8321
49890 | 13.8583 | 1800.197 | 89.9807 | 24.8719 | 40.0096 | 174.8064 | 39.8796 | 90.0135 | 95.3337 | 95.8992 | 99.5 | 120.1384 | 78.1199 | 18.2215 | 572.4781 | 393.3936 | 103.5242 | 103.9813 | 103.0934 | 0.72525 | 0.82545 | 0.84116 | -0.00062554 | 89.9961 | 83.9976 | 1.5055 | 0.72525 | 0.00080593 | 16.0001 | 13.831
49920 | 13.8667 | 1799.915 | 89.9972 | 24.8903 | 40.0241 | 174.8319 | 39.9061 | 90.0146 | 95.3527 | 95.8947 | 99.5 | 112.5704 | 77.4348 | 18.347 | 572.5769 | 393.3936 | 103.8451 | 103.985 | 103.0527 | 0.72516 | 0.82545 | 0.84116 | -0.00062554 | 89.9816 | 83.9236 | 1.4987 | 0.72515 | 0.00080526 | 16.0165 | 13.8471
49950 | 13.875 | 1800.509 | 90.0057 | 24.8119 | 40.0175 | 174.8775 | 39.8587 | 90.0127 | 95.3486 | 95.8906 | 99.5 | 103.519 | 75.5115 | 18.347 | 581.3968 | 393.3936 | 103.5904 | 103.9474 | 103.1137 | 0.72508 | 0.82545 | 0.84116 | -0.00062554 | 90.012 | 84.069 | 1.4967 | 0.72508 | 0.00080658 | 16.0269 | 13.8573
49980 | 13.8833 | 1800.064 | 90.0022 | 24.8381 | 39.992 | 174.7555 | 39.8683 | 90.0121 | 95.3814 | 95.889 | 99.5 | 119.74 | 76.4331 | 18.347 | 592.16 | 393.7373 | 103.5525 | 103.9581 | 103.0866 | 0.72525 | 0.82545 | 0.84116 | -0.00062554 | 90.007 | 84.0459 | 1.4911 | 0.72526 | 0.00080637 | 15.999 | 13.8299
50010 | 13.8917 | 1799.907 | 90.0012 | 24.8679 | 40.0021 | 174.8814 | 39.8924 | 89.9929 | 95.3642 | 95.8952 | 99.5 | 111.5128 | 77.6031 | 18.347 | 587.6539 | 393.3936 | 103.6779 | 103.9664 | 103.134 | 0.72525 | 0.82545 | 0.84116 | -0.00062554 | 90.0038 | 84.029 | 1.4931 | 0.72526 | 0.00080622 | 15.9993 | 13.8302
50040 | 13.9 | 1799.926 | 89.9956 | 24.9212 | 40.0434 | 174.8561 | 39.9403 | 89.9837 | 95.3792 | 95.8966 | 99.5 | 105.6874 | 76.456 | 18.347 | 580.8309 | 393.3936 | 103.6611 | 103.9823 | 103.0866 | 0.72303 | 0.82545 | 0.84116 | -0.00062554 | 89.9874 | 84.2154 | 1.4101 | 0.72302 | 0.00080804 | 16.3583 | 14.1825
50070 | 13.9083 | 1800.412 | 89.9624 | 24.9777 | 39.9751 | 174.8383 | 39.9663 | 89.9938 | 95.3661 | 95.8972 | 99.5 | 121.8335 | 73.4987 | 18.3375 | 572.9813 | 393.3936 | 103.8074 | 103.9701 | 103.073 | 0.72557 | 0.82545 | 0.84116 | -0.00062554 | 89.9932 | 83.9396 | 1.5007 | 0.72556 | 0.00080538 | 15.9505 | 13.7823
50100 | 13.9167 | 1799.929 | 89.9565 | 25.01 | 39.9904 | 174.8287 | 40.0056 | 89.9903 | 95.3523 | 95.8989 | 99.5 | 104.1138 | 77.4159 | 18.347 | 571.6761 | 393.3936 | 103.9151 | 103.9795 | 103.0671 | 0.72525 | 0.82545 | 0.84116 | -0.00062554 | 89.9812 | 84.0983 | 1.486 | 0.72524 | 0.00080693 | 16.0016 | 13.8325
50130 | 13.925 | 1799.973 | 90.0114 | 25.0598 | 39.9686 | 174.8726 | 40.0759 | 89.9951 | 95.3444 | 95.9009 | 99.5 | 118.2037 | 73.3491 | 18.347 | 580.0663 | 393.3936 | 103.7599 | 103.9647 | 103.0662 | 0.72521 | 0.82545 | 0.84116 | -0.00062554 | 89.9836 | 84.0623 | 1.5035 | 0.7252 | 0.00080658 | 16.0081 | 13.8389
50160 | 13.9333 | 1800.094 | 89.992 | 25.0193 | 39.9649 | 174.8559 | 40.0417 | 89.9777 | 95.3168 | 95.8968 | 99.5 | 119.5008 | 76.3266 | 18.347 | 578.8163 | 393.3936 | 103.8013 | 103.9622 | 103.1205 | 0.72525 | 0.82545 | 0.84116 | -0.00062554 | 89.9881 | 84.0587 | 1.5072 | 0.72525 | 0.00080654 | 16.0009 | 13.8318
50190 | 13.9417 | 1799.738 | 89.9612 | 24.9379 | 39.984 | 174.732 | 40.0677 | 89.9816 | 95.3319 | 95.8989 | 99.5 | 96.9379 | 74.7285 | 18.3246 | 589.0722 | 393.3936 | 103.8773 | 103.9646 | 103.073 | 0.72518 | 0.82545 | 0.84116 | -0.00062554 | 89.9922 | 84.0492 | 1.499 | 0.72517 | 0.00080644 | 16.0127 | 13.8433
50220 | 13.95 | 1800.052 | 89.9953 | 24.8975 | 39.9628 | 174.653 | 40.1247 | 89.9915 | 95.3603 | 95.8949 | 99.5 | 118.6231 | 77.7104 | 18.347 | 586.043 | 393.3936 | 103.6068 | 103.9588 | 103.0933 | 0.72509 | 0.82545 | 0.84116 | -0.00062554 | 89.999 | 84.0514 | 1.5039 | 0.72509 | 0.00080644 | 16.0256 | 13.856
50250 | 13.9583 | 1800.024 | 90.0232 | 24.8975 | 39.9734 | 174.7558 | 40.1205 | 90.0123 | 95.381 | 95.9008 | 99.5075 | 101.3151 | 75.9352 | 18.347 | 583.4174 | 393.3936 | 103.6992 | 103.9707 | 103.0873 | 0.72226 | 0.82545 | 0.84116 | -0.00062554 | 90.0042 | 84.1935 | 1.4876 | 0.72227 | 0.00080779 | 16.4802 | 14.3021
50280 | 13.9667 | 1800.207 | 89.9879 | 24.944 | 39.9754 | 174.6758 | 40.0835 | 90.0259 | 95.3374 | 95.9112 | 99.5151 | 104.6894 | 75.4246 | 18.3157 | 573.4539 | 393.3936 | 103.7168 | 103.9924 | 103.0948 | 0.72507 | 0.82545 | 0.84116 | -0.00062554 | 89.9835 | 84.1038 | 1.4988 | 0.72506 | 0.00080698 | 16.031 | 13.8613
50310 | 13.975 | 1800.039 | 89.9965 | 24.9861 | 39.9724 | 174.8125 | 40.05 | 90.0226 | 95.3557 | 95.8988 | 99.5005 | 114.2365 | 77.2724 | 18.3462 | 571.0399 | 393.3936 | 103.6662 | 103.9908 | 103.094 | 0.72525 | 0.82545 | 0.84116 | -0.00062554 | 90.0001 | 84.2421 | 1.4958 | 0.72525 | 0.00080827 | 15.9998 | 13.8307
50340 | 13.9833 | 1800.955 | 89.989 | 24.9842 | 39.9858 | 174.7124 | 39.995 | 90.0351 | 95.3819 | 95.9007 | 99.5001 | 112.302 | 77.3035 | 18.347 | 575.0356 | 393.3936 | 103.8382 | 103.9837 | 103.0865 | 0.72495 | 0.82545 | 0.84116 | -0.00062554 | 90.0082 | 83.9647 | 1.495 | 0.72495 | 0.00080559 | 16.0481 | 13.878
50370 | 13.9917 | 1799.667 | 90.0038 | 24.9926 | 39.9682 | 174.7075 | 40.0042 | 90.0166 | 95.379 | 95.8967 | 99.5 | 104.3213 | 76.73 | 18.347 | 581.7101 | 393.3936 | 103.8922 | 103.9648 | 103.1273 | 0.72491 | 0.82545 | 0.84116 | -0.00062554 | 89.9895 | 84.1036 | 1.5056 | 0.7249 | 0.00080696 | 16.0563 | 13.8861
50400 | 14 | 1800.098 | 90.0324 | 25.0446 | 39.9866 | 174.8497 | 39.9753 | 90.0082 | 95.384 | 95.8945 | 99.5 | 106.8835 | 86.282 | 18.3469 | 588.8782 | 393.3936 | 103.8094 | 103.9627 | 103.073 | 0.72534 | 0.82545 | 0.84116 | -0.00062554 | 90.0099 | 83.9685 | 1.4926 | 0.72535 | 0.00080562 | 15.9847 | 13.8159
50430 | 14.0083 | 1800.43 | 90.0025 | 25.016 | 39.9917 | 174.7457 | 39.9412 | 89.9906 | 95.3334 | 95.8972 | 99.5 | 110.6724 | 78.1535 | 18.3331 | 590.0482 | 393.3936 | 103.9495 | 103.9533 | 103.0933 | 0.72494 | 0.82545 | 0.84116 | -0.00062554 | 89.9994 | 84.1434 | 1.4977 | 0.72494 | 0.00080733 | 16.0497 | 13.8797
50460 | 14.0167 | 1800.107 | 90.0372 | 25.0236 | 39.9911 | 174.8891 | 39.9608 | 89.9718 | 95.3578 | 95.9029 | 99.5 | 118.145 | 77.0949 | 18.2695 | 578.8998 | 393.3936 | 103.7505 | 103.9668 | 103.0807 | 0.72525 | 0.82545 | 0.84116 | -0.00062554 | 90.0059 | 84.2022 | 1.511 | 0.72526 | 0.00080787 | 15.9992 | 13.8301
50490 | 14.025 | 1799.316 | 90.0301 | 24.994 | 40.0004 | 174.8654 | 39.929 | 90.0101 | 95.3569 | 95.8974 | 99.5 | 113.8752 | 79.2485 | 18.3465 | 575.3627 | 393.3936 | 103.7296 | 103.9691 | 103.1272 | 0.72555 | 0.82545 | 0.84116 | -0.00062554 | 89.9922 | 84.0853 | 1.5012 | 0.72555 | 0.00080678 | 15.9524 | 13.7842
50520 | 14.0333 | 1800.814 | 90.0103 | 24.9306 | 40.0151 | 174.8732 | 39.919 | 90.0113 | 95.3769 | 95.9022 | 99.5 | 113.1937 | 77.075 | 18.3395 | 570.1098 | 393.3936 | 103.8144 | 103.9715 | 103.073 | 0.72504 | 0.82545 | 0.84116 | -0.00062554 | 89.9802 | 84.0991 | 1.5003 | 0.72503 | 0.00080694 | 16.0359 | 13.8661
50550 | 14.0417 | 1800.242 | 90.0082 | 24.8771 | 39.9971 | 174.7838 | 39.9151 | 90.013 | 95.3666 | 95.8939 | 99.5 | 120.3053 | 76.427 | 18.347 | 574.2896 | 393.3936 | 103.709 | 103.9788 | 103.1024 | 0.72498 | 0.82545 | 0.84116 | -0.00062554 | 89.9879 | 83.9819 | 1.4946 | 0.72498 | 0.0008058 | 16.0441 | 13.8742
50580 | 14.05 | 1800.109 | 90.0276 | 24.8424 | 39.998 | 174.7434 | 39.8916 | 89.9853 | 95.3619 | 95.8912 | 99.5001 | 113.0498 | 74.1957 | 18.347 | 580.0859 | 393.3936 | 103.8095 | 103.9865 | 103.094 | 0.72451 | 0.82545 | 0.84116 | -0.00062554 | 89.9895 | 84.1826 | 1.4721 | 0.72451 | 0.00080772 | 16.1197 | 13.9483
50610 | 14.0583 | 1800.133 | 90.0396 | 24.9361 | 40.0255 | 174.758 | 39.9586 | 90.0177 | 95.353 | 95.8978 | 99.5 | 99.298 | 75.5187 | 18.347 | 589.3734 | 393.3936 | 103.9706 | 103.9765 | 103.1202 | 0.72516 | 0.82545 | 0.84116 | -0.00062554 | 89.9953 | 84.0247 | 1.489 | 0.72516 | 0.0008062 | 16.0152 | 13.8458
50640 | 14.0667 | 1799.566 | 90.0193 | 24.9477 | 39.9794 | 174.7801 | 39.9733 | 90.0023 | 95.3645 | 95.8998 | 99.5 | 120.317 | 75.8642 | 18.3465 | 589.996 | 393.3936 | 103.8079 | 103.9644 | 103.134 | 0.72495 | 0.82545 | 0.84116 | -0.00062554 | 89.9906 | 83.9743 | 1.4931 | 0.72494 | 0.00080572 | 16.0494 | 13.8794
50670 | 14.075 | 1800.253 | 89.9928 | 24.9767 | 40.002 | 174.9308 | 40.0037 | 90.0078 | 95.3719 | 95.9084 | 99.5 | 98.2179 | 75.1996 | 18.347 | 583.9478 | 393.3936 | 103.9017 | 103.9741 | 103.0595 | 0.72498 | 0.82545 | 0.84116 | -0.00062554 | 90.0059 | 83.964 | 1.4924 | 0.72498 | 0.00080559 | 16.0436 | 13.8737
50700 | 14.0833 | 1799.636 | 90.0074 | 24.9745 | 40.0246 | 174.7132 | 40.0586 | 90.0031 | 95.3583 | 95.9006 | 99.5 | 112.2174 | 78.4365 | 18.3352 | 573.0674 | 393.3936 | 103.814 | 103.9813 | 103.107 | 0.725 | 0.82545 | 0.84116 | -0.00062554 | 89.9808 | 84.0908 | 1.4758 | 0.72499 | 0.00080686 | 16.0418 | 13.8719
50730 | 14.0917 | 1799.576 | 90.0072 | 25.0023 | 39.9832 | 174.7598 | 40.0354 | 89.9814 | 95.342 | 95.8954 | 99.5 | 108.8486 | 78.0977 | 18.3246 | 571.5363 | 393.3936 | 103.7783 | 103.9744 | 103.0662 | 0.72494 | 0.82545 | 0.84116 | -0.00062554 | 89.9822 | 84.0306 | 1.4883 | 0.72493 | 0.00080628 | 16.0512 | 13.8811
50760 | 14.1 | 1799.783 | 90.0181 | 25.0624 | 39.9957 | 174.8416 | 40.0594 | 90.0177 | 95.371 | 95.8959 | 99.5 | 116.6112 | 79.9045 | 18.338 | 574.0491 | 393.3936 | 104.0264 | 103.9781 | 103.134 | 0.7252 | 0.82545 | 0.84116 | -0.00062554 | 89.9849 | 84.0076 | 1.4965 | 0.72519 | 0.00080605 | 16.0102 | 13.8409
50790 | 14.1083 | 1799.555 | 90.0199 | 25.0911 | 39.9786 | 174.9091 | 40.0953 | 90.0016 | 95.3721 | 95.8999 | 99.5 | 122.823 | 74.5977 | 18.347 | 584.4916 | 393.3936 | 103.7799 | 103.9798 | 103.0811 | 0.72525 | 0.82545 | 0.84116 | -0.00062554 | 89.987 | 84.1865 | 1.5126 | 0.72525 | 0.00080777 | 16.0011 | 13.8319
50820 | 14.1167 | 1800.557 | 90.0134 | 25.0485 | 39.9645 | 174.8098 | 40.0588 | 89.9895 | 95.3165 | 95.8935 | 99.5 | 102.2263 | 78.6182 | 18.3269 | 589.4236 | 393.3936 | 103.8307 | 103.9762 | 103.0934 | 0.72525 | 0.82545 | 0.84116 | -0.00062554 | 89.9869 | 83.9286 | 1.5 | 0.72525 | 0.00080529 | 16.001 | 13.8319
50850 | 14.125 | 1799.862 | 90.0008 | 24.9285 | 39.9683 | 174.7412 | 40.0874 | 89.9802 | 95.3338 | 95.8962 | 99.5 | 121.221 | 77.6789 | 18.3438 | 590.9286 | 393.3936 | 103.867 | 103.9475 | 103.107 | 0.72536 | 0.82545 | 0.84116 | -0.00062554 | 89.9813 | 84.0225 | 1.5005 | 0.72534 | 0.0008062 | 15.9854 | 13.8165
50880 | 14.1333 | 1798.978 | 90.0037 | 24.8732 | 39.9788 | 174.7986 | 40.0686 | 90.0027 | 95.3466 | 95.9009 | 99.5 | 104.514 | 76.202 | 18.346 | 584.9952 | 393.3936 | 103.8599 | 103.955 | 103.0595 | 0.72192 | 0.82545 | 0.84116 | -0.00062554 | 90.0008 | 84.1168 | 1.46 | 0.72192 | 0.00080707 | 16.5356 | 14.3564
50910 | 14.1417 | 1799.835 | 89.981 | 24.89 | 39.9965 | 174.7379 | 40.0632 | 89.995 | 95.333 | 95.8991 | 99.5 | 113.0949 | 77.6597 | 18.2312 | 577.1042 | 393.3936 | 103.9346 | 103.9881 | 103.1272 | 0.72505 | 0.82545 | 0.84116 | -0.00062554 | 89.9691 | 83.9849 | 1.4609 | 0.72503 | 0.00080587 | 16.0357 | 13.8659
50940 | 14.15 | 1800.125 | 90.0066 | 24.9427 | 40.0008 | 174.7534 | 39.9845 | 90.0027 | 95.3461 | 95.9003 | 99.5 | 111.6731 | 76.8329 | 18.347 | 573.4595 | 393.3936 | 103.7726 | 103.9795 | 103.073 | 0.72516 | 0.82545 | 0.84116 | -0.00062554 | 89.9704 | 84.0405 | 1.4902 | 0.72514 | 0.0008064 | 16.0184 | 13.8489
50970 | 14.1583 | 1799.842 | 89.9851 | 24.983 | 39.9992 | 174.8532 | 39.9617 | 89.9855 | 95.3374 | 95.8957 | 99.5 | 105.1862 | 75.365 | 18.347 | 575.3231 | 393.3936 | 103.7406 | 103.9895 | 103.1272 | 0.72494 | 0.82545 | 0.84116 | -0.00062554 | 89.9688 | 84.073 | 1.4874 | 0.72492 | 0.00080672 | 16.0529 | 13.8828
51000 | 14.1667 | 1800.611 | 89.9707 | 25.0147 | 39.9755 | 174.744 | 39.9256 | 89.9995 | 95.3205 | 95.8916 | 99.5 | 119.6106 | 77.8824 | 18.347 | 580.1604 | 393.3936 | 103.7765 | 103.9724 | 103.0798 | 0.72432 | 0.82545 | 0.84116 | -0.00062554 | 89.9639 | 83.9983 | 1.4995 | 0.7243 | 0.00080601 | 16.1535 | 13.9815
51030 | 14.175 | 1799.898 | 90.0002 | 25.0145 | 40.0013 | 174.7135 | 39.925 | 90.005 | 95.365 | 95.8993 | 99.5 | 104.7616 | 79.7601 | 18.3461 | 589.5505 | 393.3936 | 103.5744 | 103.9516 | 103.0798 | 0.72494 | 0.82545 | 0.84116 | -0.00062554 | 89.9684 | 83.8273 | 1.4952 | 0.72492 | 0.00080436 | 16.0528 | 13.8826
51060 | 14.1833 | 1800.23 | 89.9832 | 25.0628 | 39.9968 | 174.7596 | 39.9181 | 89.9837 | 95.3308 | 95.9002 | 99.5 | 103.4812 | 79.7092 | 18.317 | 589.8464 | 393.7373 | 103.7332 | 103.9648 | 103.1219 | 0.72494 | 0.82545 | 0.84116 | -0.00062554 | 89.9643 | 83.829 | 1.4936 | 0.72492 | 0.00080439 | 16.0535 | 13.8834
51090 | 14.1917 | 1799.887 | 90.0018 | 25.0573 | 39.9771 | 174.8528 | 39.8827 | 89.9715 | 95.323 | 95.8951 | 99.5 | 120.2745 | 79.1081 | 18.3463 | 584.6332 | 393.3936 | 103.6185 | 103.9738 | 103.073 | 0.72434 | 0.82545 | 0.84116 | -0.00062554 | 89.9617 | 83.9439 | 1.4951 | 0.72431 | 0.00080549 | 16.1508 | 13.9789
51120 | 14.2 | 1799.798 | 89.9933 | 25.1189 | 39.9993 | 174.8883 | 39.8943 | 89.9996 | 95.3438 | 95.891 | 99.5 | 102.3455 | 76.8945 | 18.3469 | 575.5704 | 393.3936 | 103.3625 | 103.9685 | 103.1205 | 0.72494 | 0.82545 | 0.84116 | -0.00062554 | 89.9586 | 83.9283 | 1.4999 | 0.72492 | 0.00080535 | 16.0538 | 13.8837
51150 | 14.2083 | 1799.253 | 89.9668 | 25.1084 | 39.9983 | 174.8358 | 39.8936 | 89.9953 | 95.3287 | 95.8996 | 99.5 | 117.9226 | 77.6601 | 18.3439 | 571.1016 | 393.3936 | 103.2145 | 103.9861 | 103.076 | 0.72465 | 0.82545 | 0.84116 | -0.00062554 | 89.9556 | 83.9152 | 1.4993 | 0.72462 | 0.00080523 | 16.1008 | 13.9298
51180 | 14.2167 | 1800.149 | 89.9613 | 25.0372 | 39.9964 | 174.8604 | 39.8897 | 89.9924 | 95.3372 | 95.8913 | 99.5 | 111.0352 | 77.3828 | 18.347 | 575.5894 | 393.3936 | 102.9969 | 103.9757 | 103.1134 | 0.72444 | 0.82545 | 0.84116 | -0.00062554 | 89.9585 | 84.042 | 1.4952 | 0.72441 | 0.00080644 | 16.1349 | 13.9633
51210 | 14.225 | 1800.275 | 90.0038 | 24.9829 | 39.9439 | 174.8373 | 39.9749 | 89.9792 | 95.3176 | 95.8974 | 99.5 | 99.4511 | 80.6176 | 18.347 | 578.8691 | 393.3936 | 102.9476 | 103.9705 | 103.0797 | 0.72495 | 0.82545 | 0.84116 | -0.00062554 | 89.9631 | 83.9038 | 1.5001 | 0.72493 | 0.00080511 | 16.0521 | 13.882
51240 | 14.2333 | 1799.96 | 89.9791 | 24.9671 | 39.964 | 174.8239 | 40.0184 | 90.0006 | 95.3361 | 95.8954 | 99.5 | 114.8276 | 75.049 | 18.347 | 590.6513 | 393.3936 | 103.0917 | 103.9502 | 103.1107 | 0.72506 | 0.82545 | 0.84116 | -0.00062554 | 89.9687 | 83.7774 | 1.5046 | 0.72504 | 0.00080388 | 16.0338 | 13.864
51270 | 14.2417 | 1800.147 | 89.9618 | 25.0071 | 39.9718 | 174.7601 | 40.0399 | 89.9809 | 95.3122 | 95.8988 | 99.5 | 110.139 | 77.0816 | 18.3082 | 588.0806 | 393.3936 | 103.2851 | 103.9579 | 103.1071 | 0.72463 | 0.82545 | 0.84116 | -0.00062554 | 89.9716 | 83.8684 | 1.5026 | 0.72461 | 0.00080475 | 16.1024 | 13.9314
51300 | 14.25 | 1800.19 | 89.9792 | 24.991 | 39.9946 | 174.7611 | 40.1141 | 89.9825 | 95.3558 | 95.8942 | 99.5 | 113.9807 | 75.5636 | 18.347 | 579.4409 | 393.3936 | 103.271 | 103.9636 | 103.0934 | 0.72407 | 0.82545 | 0.84116 | -0.00062554 | 89.9718 | 84.0002 | 1.4979 | 0.72405 | 0.00080601 | 16.1931 | 14.0204
51330 | 14.2583 | 1800.034 | 89.9562 | 25.018 | 39.9862 | 174.7549 | 40.1221 | 90.0051 | 95.3209 | 95.9017 | 99.5075 | 111.9655 | 78.6025 | 18.3258 | 570.639 | 393.3936 | 103.2089 | 103.9599 | 103.1145 | 0.72463 | 0.82545 | 0.84116 | -0.00062554 | 89.9816 | 84.0263 | 1.5024 | 0.72462 | 0.00080624 | 16.1015 | 13.9305
51360 | 14.2667 | 1800.606 | 89.9878 | 25.0752 | 39.9663 | 174.8169 | 40.1106 | 89.9962 | 95.3307 | 95.9022 | 99.5019 | 120.7217 | 80.3202 | 18.3198 | 572.4265 | 393.3936 | 103.3347 | 103.9764 | 103.0682 | 0.72481 | 0.82545 | 0.84116 | -0.00062554 | 89.9848 | 83.8996 | 1.4923 | 0.7248 | 0.00080502 | 16.0726 | 13.9021
51390 | 14.275 | 1799.968 | 89.9751 | 25.0811 | 39.9868 | 174.8398 | 40.0973 | 90.0145 | 95.3273 | 95.8957 | 99.5 | 108.6156 | 76.6391 | 18.347 | 577.1603 | 393.3936 | 103.3205 | 103.9764 | 103.114 | 0.72487 | 0.82545 | 0.84116 | -0.00062554 | 90.0086 | 83.8973 | 1.4994 | 0.72488 | 0.00080494 | 16.0604 | 13.8902
51420 | 14.2833 | 1799.951 | 89.9776 | 25.1266 | 39.9778 | 174.8385 | 40.0919 | 89.9837 | 95.3416 | 95.8923 | 99.5 | 120.9572 | 77.3979 | 18.347 | 584.5704 | 393.3936 | 103.3647 | 103.9563 | 103.0702 | 0.72501 | 0.82545 | 0.84116 | -0.00062554 | 89.9853 | 83.9292 | 1.5088 | 0.725 | 0.0008053 | 16.0406 | 13.8707
51450 | 14.2917 | 1799.578 | 90.0006 | 25.1344 | 39.9691 | 174.7816 | 40.012 | 89.9929 | 95.3309 | 95.9016 | 99.5 | 104.154 | 76.3467 | 18.3439 | 586.257 | 393.3936 | 103.4402 | 103.9433 | 103.0992 | 0.72494 | 0.82545 | 0.84116 | -0.00062554 | 89.9989 | 83.9846 | 1.5017 | 0.72494 | 0.0008058 | 16.0498 | 13.8798
51480 | 14.3 | 1799.785 | 89.9841 | 25.148 | 39.9741 | 174.8614 | 39.998 | 90.0269 | 95.3457 | 95.903 | 99.5002 | 112.1925 | 79.1848 | 18.3083 | 587.1946 | 393.3936 | 103.1556 | 103.9506 | 103.0877 | 0.72508 | 0.82545 | 0.84116 | -0.00062554 | 90.0153 | 83.964 | 1.4981 | 0.72509 | 0.00080557 | 16.0263 | 13.8567
51510 | 14.3083 | 1799.884 | 89.977 | 25.0223 | 39.9904 | 174.8227 | 39.9255 | 89.9864 | 95.3298 | 95.8949 | 99.5 | 114.2527 | 73.8713 | 18.347 | 581.4352 | 393.3936 | 103.43 | 103.9744 | 103.0928 | 0.72303 | 0.82545 | 0.84116 | -0.00062554 | 90.0129 | 84.1257 | 1.3487 | 0.72304 | 0.00080712 | 16.3562 | 14.1804
51540 | 14.3167 | 1800.623 | 89.9723 | 25.005 | 39.9577 | 174.7113 | 39.9043 | 89.9714 | 95.3047 | 95.8963 | 99.5 | 109.5599 | 77.8407 | 18.3426 | 578.2676 | 393.3936 | 103.3186 | 103.9862 | 103.1001 | 0.72509 | 0.82545 | 0.84116 | -0.00062554 | 89.9898 | 83.8943 | 1.4948 | 0.72508 | 0.00080496 | 16.027 | 13.8574
51570 | 14.325 | 1799.772 | 89.9647 | 24.9958 | 39.9741 | 174.7863 | 39.866 | 89.9902 | 95.3081 | 95.8954 | 99.5 | 116.4755 | 76.8188 | 18.347 | 576.9456 | 393.3936 | 103.4103 | 103.979 | 103.073 | 0.72488 | 0.82545 | 0.84116 | -0.00062554 | 89.9971 | 84.0605 | 1.502 | 0.72488 | 0.00080653 | 16.0596 | 13.8894
51600 | 14.3333 | 1800.077 | 89.9981 | 25.0821 | 39.9903 | 174.6376 | 39.8451 | 90.0163 | 95.2923 | 95.8949 | 99.5 | 110.9442 | 78.8391 | 18.347 | 579.0588 | 393.3936 | 103.6904 | 103.9698 | 103.1137 | 0.72463 | 0.82545 | 0.84116 | -0.00062554 | 90.0155 | 83.9249 | 1.4955 | 0.72464 | 0.00080519 | 16.0981 | 13.9271
51630 | 14.3417 | 1799.773 | 90.0011 | 25.0958 | 39.9789 | 174.6888 | 39.91 | 90.0137 | 95.3235 | 95.8944 | 99.5 | 107.9197 | 77.6221 | 18.347 | 581.4806 | 393.3936 | 103.4244 | 103.97 | 103.0934 | 0.72484 | 0.82545 | 0.84116 | -0.00062554 | 90.0313 | 83.9421 | 1.5028 | 0.72486 | 0.00080532 | 16.0631 | 13.8928
51660 | 14.35 | 1800.336 | 89.9766 | 25.1286 | 39.9856 | 174.6177 | 39.9326 | 89.9914 | 95.3189 | 95.9029 | 99.5 | 121.4761 | 76.3884 | 18.2668 | 585.0896 | 393.3936 | 103.49 | 103.9914 | 103.1408 | 0.72494 | 0.82545 | 0.84116 | -0.00062554 | 90.0271 | 83.9744 | 1.498 | 0.72496 | 0.00080564 | 16.0469 | 13.8769
51690 | 14.3583 | 1799.944 | 89.9833 | 25.143 | 39.9816 | 174.76 | 39.971 | 89.9833 | 95.3406 | 95.9011 | 99.5 | 97.9504 | 78.089 | 18.3083 | 582.9602 | 393.3936 | 103.5315 | 104.0005 | 103.0719 | 0.72463 | 0.82545 | 0.84116 | -0.00062554 | 90.019 | 83.9931 | 1.5056 | 0.72464 | 0.00080584 | 16.0977 | 13.9268
51720 | 14.3667 | 1799.499 | 89.9817 | 25.1082 | 39.9603 | 174.8196 | 40.0127 | 89.9834 | 95.3321 | 95.8958 | 99.5 | 113.2209 | 78.6233 | 18.3424 | 579.4932 | 393.3936 | 103.6547 | 103.9997 | 103.0999 | 0.72301 | 0.82545 | 0.84116 | -0.00062554 | 90.0209 | 84.0922 | 1.3467 | 0.72302 | 0.00080679 | 16.3584 | 14.1826
51750 | 14.375 | 1800.112 | 89.9684 | 25.0127 | 39.9734 | 174.8089 | 40.0546 | 90.0265 | 95.3239 | 95.8973 | 99.5 | 107.6189 | 74.1034 | 18.3201 | 576.3077 | 393.3936 | 103.4512 | 104.0161 | 103.073 | 0.72466 | 0.82545 | 0.84116 | -0.00062554 | 90.0174 | 84.0128 | 1.4929 | 0.72467 | 0.00080603 | 16.0939 | 13.9231
51780 | 14.3833 | 1799.956 | 89.9895 | 24.9224 | 39.9765 | 174.8351 | 40.079 | 90.0263 | 95.303 | 95.8928 | 99.5 | 108.4468 | 77.1341 | 18.347 | 580.6512 | 393.3936 | 103.5784 | 104 | 103.1205 | 0.72525 | 0.82545 | 0.84116 | -0.00062554 | 90.0014 | 83.9665 | 1.4999 | 0.72525 | 0.00080562 | 15.9997 | 13.8305
51810 | 14.3917 | 1799.714 | 89.9761 | 24.8919 | 39.994 | 174.8671 | 40.0846 | 90.0307 | 95.3257 | 95.9031 | 99.5 | 112.3066 | 73.9129 | 18.347 | 580.4514 | 393.3936 | 103.5984 | 104.0032 | 103.1274 | 0.72494 | 0.82545 | 0.84116 | -0.00062554 | 90.0121 | 84.0356 | 1.4905 | 0.72495 | 0.00080626 | 16.0485 | 13.8784
51840 | 14.4 | 1799.693 | 89.9774 | 24.9124 | 39.9916 | 174.8197 | 40.1229 | 89.9905 | 95.3149 | 95.8988 | 99.5 | 110.1746 | 79.6626 | 18.347 | 583.4427 | 393.3936 | 103.6731 | 103.9927 | 103.0661 | 0.72197 | 0.82545 | 0.84116 | -0.00062554 | 90.0375 | 84.2241 | 1.4619 | 0.72199 | 0.00080801 | 16.5242 | 14.3453
51870 | 14.4083 | 1800.546 | 89.9917 | 24.9653 | 39.9604 | 174.8597 | 40.1292 | 90.0159 | 95.3477 | 95.8981 | 99.5 | 110.8909 | 76.3945 | 18.3156 | 584.943 | 393.3936 | 103.727 | 104.008 | 103.1205 | 0.72553 | 0.82545 | 0.84116 | -0.00062554 | 90.0286 | 83.9694 | 1.493 | 0.72555 | 0.00080559 | 15.9526 | 13.7844
51900 | 14.4167 | 1799.922 | 89.9665 | 24.9428 | 39.9876 | 174.8073 | 40.1002 | 90.0139 | 95.3399 | 95.8964 | 99.5 | 105.9054 | 78.0593 | 18.3468 | 579.5146 | 393.3936 | 103.8161 | 104.0052 | 103.0803 | 0.72494 | 0.82545 | 0.84116 | -0.00062554 | 90.0162 | 83.9688 | 1.4924 | 0.72495 | 0.00080561 | 16.0481 | 13.878
51930 | 14.425 | 1799.833 | 89.9312 | 24.9512 | 40.0085 | 174.9128 | 40.1079 | 89.9861 | 95.332 | 95.8964 | 99.5 | 120.4622 | 80.1989 | 18.3406 | 578.7433 | 393.3936 | 103.5954 | 104.0083 | 103.1336 | 0.72495 | 0.82545 | 0.84116 | -0.00062554 | 90.0219 | 83.9247 | 1.489 | 0.72496 | 0.00080518 | 16.0471 | 13.8771
51960 | 14.4333 | 1800.385 | 89.9758 | 25.0085 | 39.9907 | 174.9239 | 40.0218 | 89.9909 | 95.3549 | 95.8967 | 99.5 | 101.7612 | 76.0512 | 18.3407 | 575.4525 | 393.3936 | 103.6919 | 104.0119 | 103.1206 | 0.72463 | 0.82545 | 0.84116 | -0.00062554 | 90.0344 | 84.0886 | 1.4968 | 0.72465 | 0.00080672 | 16.0967 | 13.9258
51990 | 14.4417 | 1800.344 | 89.9687 | 25.016 | 39.998 | 174.8706 | 39.9687 | 90.0117 | 95.3424 | 95.9004 | 99.5 | 119.682 | 77.5674 | 18.347 | 580.0648 | 393.3936 | 103.5272 | 103.9968 | 103.0781 | 0.72465 | 0.82545 | 0.84116 | -0.00062554 | 90.0325 | 84.1099 | 1.4962 | 0.72467 | 0.00080693 | 16.0932 | 13.9223
52020 | 14.45 | 1801.065 | 89.9868 | 25.0196 | 39.9993 | 174.8336 | 39.9375 | 89.9874 | 95.3428 | 95.8944 | 99.5 | 110.8424 | 76.6541 | 18.347 | 583.1052 | 393.3936 | 103.7047 | 104.01 | 103.1151 | 0.72468 | 0.82545 | 0.84116 | -0.00062554 | 90.0316 | 84.0589 | 1.4983 | 0.7247 | 0.00080644 | 16.0881 | 13.9174
52050 | 14.4583 | 1799.845 | 90.0054 | 25.0147 | 40.0278 | 174.8675 | 39.908 | 90.0254 | 95.3349 | 95.8945 | 99.5 | 108.0981 | 76.9742 | 18.347 | 585.8203 | 393.3936 | 103.6329 | 103.999 | 103.0896 | 0.72343 | 0.82545 | 0.84116 | -0.00062554 | 90.0291 | 84.1128 | 1.5024 | 0.72345 | 0.00080697 | 16.289 | 14.1145
52080 | 14.4667 | 1799.923 | 89.9808 | 24.9764 | 39.9963 | 174.8373 | 39.9009 | 90.0166 | 95.3607 | 95.8966 | 99.5005 | 111.5601 | 78.9545 | 18.3469 | 582.0672 | 393.3936 | 103.7704 | 104.0036 | 103.1073 | 0.72507 | 0.82545 | 0.84116 | -0.00062554 | 90.0074 | 83.8385 | 1.4927 | 0.72508 | 0.00080438 | 16.0278 | 13.8581
52110 | 14.475 | 1800.432 | 89.9816 | 24.9069 | 40.0131 | 174.8472 | 39.8691 | 90.0023 | 95.3503 | 95.8951 | 99.5 | 112.0403 | 75.4435 | 18.162 | 580.6326 | 393.3936 | 103.5592 | 104.018 | 103.0866 | 0.72494 | 0.82545 | 0.84116 | -0.00062554 | 90.0117 | 84.0087 | 1.4962 | 0.72495 | 0.00080601 | 16.0488 | 13.8787
52140 | 14.4833 | 1799.717 | 89.9843 | 24.8639 | 40.0264 | 174.8144 | 39.8715 | 89.9883 | 95.306 | 95.9012 | 99.5 | 111.5233 | 78.0547 | 18.347 | 575.7057 | 393.3936 | 103.7747 | 104.0003 | 103.1318 | 0.72466 | 0.82545 | 0.84116 | -0.00062554 | 90.0026 | 84.0076 | 1.494 | 0.72466 | 0.00080601 | 16.0955 | 13.9246
52170 | 14.4917 | 1799.976 | 90.0031 | 24.8299 | 40.0156 | 174.7451 | 39.8835 | 89.9957 | 95.3362 | 95.8929 | 99.5 | 110.4496 | 78.1343 | 18.347 | 579.6821 | 393.3936 | 103.5819 | 104.0348 | 103.1069 | 0.72524 | 0.82545 | 0.84116 | -0.00062554 | 90.0037 | 83.9629 | 1.5081 | 0.72525 | 0.00080558 | 16.001 | 13.8318
52200 | 14.5 | 1799.969 | 90.0038 | 24.8913 | 40.0299 | 174.8278 | 39.9716 | 90.0256 | 95.3407 | 95.8977 | 99.5075 | 112.5975 | 76.7468 | 18.347 | 579.5739 | 393.3936 | 103.6046 | 103.9956 | 103.1346 | 0.72512 | 0.82545 | 0.84116 | -0.00062554 | 90.0017 | 84.0063 | 1.4959 | 0.72512 | 0.000806 | 16.0217 | 13.8521
52230 | 14.5083 | 1800.119 | 90.0237 | 24.9153 | 40.0295 | 174.8518 | 40.03 | 90.0087 | 95.3354 | 95.8943 | 99.5 | 116.2469 | 81.7973 | 18.347 | 581.1401 | 393.3936 | 103.6304 | 103.9874 | 103.1137 | 0.72465 | 0.82545 | 0.84116 | -0.00062554 | 89.998 | 83.9268 | 1.4862 | 0.72464 | 0.00080525 | 16.0975 | 13.9266
52260 | 14.5167 | 1799.735 | 89.9972 | 24.9278 | 40.022 | 174.854 | 40.0709 | 90.0146 | 95.3665 | 95.9017 | 99.5 | 98.3949 | 82.0424 | 18.346 | 582.5816 | 393.3936 | 103.7645 | 103.9984 | 103.1162 | 0.72366 | 0.82545 | 0.84116 | -0.00062554 | 90.0009 | 84.0973 | 1.4955 | 0.72366 | 0.00080688 | 16.2551 | 14.0812
52290 | 14.525 | 1800.31 | 89.9775 | 24.9633 | 40.0112 | 174.9143 | 40.1239 | 90.003 | 95.3551 | 95.9098 | 99.516 | 117.28 | 80.213 | 18.3269 | 585.0266 | 393.3936 | 103.7193 | 104.0128 | 103.1364 | 0.72496 | 0.82545 | 0.84116 | -0.00062554 | 89.9962 | 83.9707 | 1.4961 | 0.72495 | 0.00080567 | 16.048 | 13.878
52320 | 14.5333 | 1799.943 | 89.965 | 24.9842 | 40.0099 | 174.8754 | 40.0718 | 90.0055 | 95.3561 | 95.909 | 99.5078 | 117.6092 | 81.6718 | 18.238 | 578.3011 | 393.3936 | 103.835 | 104.0101 | 103.1147 | 0.7249 | 0.82545 | 0.84116 | -0.00062554 | 89.9964 | 83.9417 | 1.5008 | 0.72489 | 0.0008054 | 16.0573 | 13.8871
52350 | 14.5417 | 1800.465 | 90.0174 | 25.0101 | 40.0231 | 174.8946 | 40.1223 | 89.9902 | 95.3657 | 95.8979 | 99.5019 | 111.9746 | 78.934 | 18.2707 | 580.1105 | 393.3936 | 103.7491 | 104.023 | 103.1562 | 0.72465 | 0.82545 | 0.84116 | -0.00062554 | 90.0082 | 84.032 | 1.4886 | 0.72465 | 0.00080624 | 16.0962 | 13.9253
52380 | 14.55 | 1799.488 | 89.9849 | 24.9849 | 40.0214 | 174.9241 | 40.0918 | 90.0135 | 95.3441 | 95.905 | 99.504 | 114.5128 | 77.8165 | 18.347 | 577.8919 | 393.3936 | 103.7138 | 103.9958 | 103.1245 | 0.72522 | 0.82545 | 0.84116 | -0.00062554 | 89.9955 | 83.974 | 1.5055 | 0.72522 | 0.00080571 | 16.0059 | 13.8366
52410 | 14.5583 | 1799.415 | 89.9736 | 24.9272 | 40.0354 | 175.0276 | 40.0853 | 89.9886 | 95.3385 | 95.9051 | 99.5075 | 98.3887 | 79.4112 | 18.347 | 580.9041 | 393.3936 | 103.8612 | 104.0098 | 103.1618 | 0.72493 | 0.82545 | 0.84116 | -0.00062554 | 89.9846 | 84.1281 | 1.5064 | 0.72492 | 0.00080721 | 16.0528 | 13.8827
52440 | 14.5667 | 1799.856 | 89.9993 | 24.8762 | 40.0329 | 174.9518 | 40.0926 | 90.0123 | 95.3291 | 95.9033 | 99.5 | 108.7053 | 77.6334 | 18.347 | 581.9542 | 393.3936 | 103.8408 | 104.0061 | 103.0828 | 0.72463 | 0.82545 | 0.84116 | -0.00062554 | 89.9918 | 83.8906 | 1.4974 | 0.72463 | 0.00080492 | 16.1004 | 13.9294
52470 | 14.575 | 1799.499 | 89.9816 | 24.8618 | 39.9956 | 174.9282 | 40.0168 | 90.0098 | 95.3349 | 95.9026 | 99.5 | 122.0577 | 77.9918 | 18.3201 | 583.5931 | 393.3936 | 103.659 | 103.997 | 103.1273 | 0.72363 | 0.82545 | 0.84116 | -0.00062554 | 90.0019 | 84.135 | 1.3587 | 0.72363 | 0.00080724 | 16.2606 | 14.0866
52500 | 14.5833 | 1799.81 | 89.9963 | 24.8976 | 40.0395 | 175.0499 | 39.9649 | 90.0202 | 95.3607 | 95.8942 | 99.5 | 106.5439 | 77.2966 | 18.2913 | 581.2462 | 393.3936 | 103.8864 | 104.0089 | 103.1225 | 0.72494 | 0.82545 | 0.84116 | -0.00062554 | 90.0116 | 84.0796 | 1.4905 | 0.72495 | 0.00080669 | 16.0483 | 13.8783
52530 | 14.5917 | 1799.759 | 89.9943 | 24.8957 | 40.0166 | 174.9375 | 39.9544 | 89.9985 | 95.3574 | 95.9007 | 99.5 | 99.513 | 75.934 | 18.0379 | 578.7579 | 393.3936 | 103.7477 | 103.9998 | 103.1242 | 0.72494 | 0.82545 | 0.84116 | -0.00062554 | 89.9734 | 83.9561 | 1.495 | 0.72492 | 0.00080559 | 16.0529 | 13.8828
52560 | 14.6 | 1799.986 | 90.0048 | 24.9429 | 40.0166 | 174.89 | 39.9511 | 90.0153 | 95.3667 | 95.896 | 99.5 | 119.2742 | 77.0924 | 18.3117 | 577.2976 | 393.3936 | 103.9598 | 104.0062 | 103.1476 | 0.72463 | 0.82545 | 0.84116 | -0.00062554 | 89.9825 | 84.0418 | 1.4955 | 0.72462 | 0.00080639 | 16.1014 | 13.9304
52590 | 14.6083 | 1800.29 | 90.0208 | 24.9787 | 39.998 | 174.9223 | 39.8976 | 90.0056 | 95.3187 | 95.8972 | 99.5 | 117.5861 | 81.7597 | 18.2666 | 576.0928 | 393.3936 | 103.7893 | 104.0222 | 103.0798 | 0.72463 | 0.82545 | 0.84116 | -0.00062554 | 89.9702 | 84.0434 | 1.4978 | 0.72461 | 0.00080643 | 16.1036 | 13.9325
52620 | 14.6167 | 1799.897 | 90.0028 | 24.9994 | 40.0052 | 174.9146 | 39.8661 | 89.9923 | 95.3548 | 95.8953 | 99.5 | 116.2046 | 78.054 | 18.347 | 579.838 | 393.3936 | 103.9228 | 104.0067 | 103.1543 | 0.72494 | 0.82545 | 0.84116 | -0.00062554 | 89.9925 | 84.025 | 1.4923 | 0.72494 | 0.0008062 | 16.0504 | 13.8803
52650 | 14.625 | 1799.782 | 90.0188 | 25.0342 | 40.0233 | 174.9272 | 39.8856 | 89.9907 | 95.3444 | 95.9011 | 99.5 | 115.1933 | 75.5596 | 18.3469 | 580.8715 | 393.3936 | 103.9264 | 104.0088 | 103.0866 | 0.72476 | 0.82545 | 0.84116 | -0.00062554 | 89.9687 | 83.9981 | 1.4946 | 0.72474 | 0.000806 | 16.0817 | 13.9111
52680 | 14.6333 | 1799.875 | 90.0051 | 25.0691 | 40.0484 | 174.9467 | 39.9346 | 90.0029 | 95.3596 | 95.8944 | 99.5 | 111.0313 | 77.4283 | 18.3241 | 585.9456 | 393.3936 | 104.1053 | 104.0077 | 103.1134 | 0.72463 | 0.82545 | 0.84116 | -0.00062554 | 89.9782 | 84.0486 | 1.4942 | 0.72462 | 0.00080646 | 16.1018 | 13.9308
52710 | 14.6417 | 1799.968 | 90.0324 | 25.0293 | 39.9993 | 174.9463 | 39.9642 | 90.0088 | 95.3608 | 95.8904 | 99.5 | 109.9831 | 76.0502 | 18.2626 | 585.5469 | 393.3936 | 103.8341 | 104.0005 | 103.1211 | 0.72437 | 0.82545 | 0.84116 | -0.00062554 | 89.9757 | 84.0996 | 1.4994 | 0.72435 | 0.00080696 | 16.1447 | 13.9729
52740 | 14.65 | 1800.338 | 90.0056 | 24.9537 | 40.005 | 174.9009 | 39.9909 | 90.0023 | 95.3697 | 95.8967 | 99.5 | 115.1468 | 74.5815 | 18.2727 | 582.1575 | 393.3936 | 103.9048 | 103.9997 | 103.0595 | 0.72494 | 0.82545 | 0.84116 | -0.00062554 | 89.9726 | 83.8644 | 1.4904 | 0.72493 | 0.00080471 | 16.0524 | 13.8823
52770 | 14.6583 | 1799.931 | 90.0019 | 24.9138 | 40.0048 | 174.9164 | 40.004 | 90.0026 | 95.3787 | 95.8967 | 99.5 | 100.1025 | 77.2656 | 18.3081 | 578.0413 | 393.3936 | 103.8546 | 103.9917 | 103.1273 | 0.72463 | 0.82545 | 0.84116 | -0.00062554 | 89.9763 | 84.002 | 1.4997 | 0.72462 | 0.00080602 | 16.1021 | 13.931
52800 | 14.6667 | 1800.151 | 90.0438 | 24.9634 | 39.993 | 174.8643 | 40.087 | 89.9863 | 95.3149 | 95.8961 | 99.5002 | 118.7921 | 75.8788 | 18.3469 | 575.2205 | 393.3936 | 103.858 | 104.0165 | 103.0936 | 0.72374 | 0.82545 | 0.84116 | -0.00062554 | 89.9774 | 84.0871 | 1.46 | 0.72373 | 0.00080683 | 16.2449 | 14.0712
52830 | 14.675 | 1800.211 | 90.0558 | 25.0037 | 40.0044 | 175.0165 | 40.0813 | 90.0001 | 95.3472 | 95.8931 | 99.5 | 107.057 | 77.9571 | 18.347 | 577.914 | 393.3936 | 103.9556 | 104.0177 | 103.1272 | 0.72494 | 0.82545 | 0.84116 | -0.00062554 | 89.9644 | 83.9847 | 1.4942 | 0.72492 | 0.00080588 | 16.0536 | 13.8835
52860 | 14.6833 | 1801.329 | 90.0148 | 24.9785 | 39.9797 | 175.0663 | 40.1023 | 89.999 | 95.3262 | 95.8925 | 99.5 | 107.8372 | 76.906 | 18.347 | 582.1489 | 393.3936 | 103.8091 | 103.9904 | 103.134 | 0.72488 | 0.82545 | 0.84116 | -0.00062554 | 89.9612 | 84.0037 | 1.5003 | 0.72485 | 0.00080607 | 16.0642 | 13.8939
52890 | 14.6917 | 1800.389 | 90.0498 | 24.9971 | 39.9857 | 174.9487 | 40.1245 | 89.9925 | 95.3189 | 95.8949 | 99.5 | 119.9245 | 79.1261 | 18.347 | 587.4109 | 393.3936 | 103.6813 | 103.998 | 103.1001 | 0.72463 | 0.82545 | 0.84116 | -0.00062554 | 89.9964 | 83.958 | 1.493 | 0.72463 | 0.00080555 | 16.1 | 13.929
52920 | 14.7 | 1799.937 | 90.0397 | 25.0241 | 39.9878 | 174.983 | 40.1251 | 90.0051 | 95.2975 | 95.8957 | 99.5 | 108.1718 | 80.4041 | 18.1384 | 587.6588 | 393.3936 | 103.521 | 104.004 | 103.0934 | 0.72468 | 0.82545 | 0.84116 | -0.00062554 | 89.9984 | 83.9442 | 1.4916 | 0.72468 | 0.00080542 | 16.0924 | 13.9215
52950 | 14.7083 | 1799.859 | 90.0297 | 25.0406 | 39.9819 | 174.9348 | 40.1018 | 90.008 | 95.3323 | 95.8866 | 99.5 | 109.0667 | 79.6068 | 18.2098 | 578.1126 | 393.3936 | 103.6291 | 104.0003 | 103.0798 | 0.72494 | 0.82545 | 0.84116 | -0.00062554 | 89.9982 | 83.885 | 1.4925 | 0.72494 | 0.00080485 | 16.0498 | 13.8797
52980 | 14.7167 | 1800.112 | 90.0436 | 25.0653 | 39.9684 | 174.9118 | 40.0455 | 90.0118 | 95.3207 | 95.8912 | 99.5 | 113.4707 | 79.5667 | 18.2674 | 571.6239 | 393.3936 | 103.894 | 104.002 | 103.1272 | 0.7249 | 0.82545 | 0.84116 | -0.00062554 | 89.9972 | 84.013 | 1.4953 | 0.7249 | 0.00080608 | 16.057 | 13.8868
53010 | 14.725 | 1800.049 | 90.0423 | 25.0683 | 40.0043 | 175.0038 | 39.9703 | 90.0007 | 95.3187 | 95.8922 | 99.5 | 119.2073 | 81.1385 | 18.2945 | 575.6157 | 393.3936 | 103.4407 | 104.0147 | 103.0934 | 0.72462 | 0.82545 | 0.84116 | -0.00062554 | 89.99 | 84.0613 | 1.4944 | 0.72462 | 0.00080656 | 16.102 | 13.931
53040 | 14.7333 | 1799.681 | 90.0521 | 25.0338 | 39.9792 | 174.9819 | 39.9224 | 89.9919 | 95.3466 | 95.8884 | 99.5 | 99.9353 | 79.7977 | 18.3362 | 574.061 | 393.3936 | 103.7189 | 104.0028 | 103.1182 | 0.72491 | 0.82545 | 0.84116 | -0.00062554 | 89.9909 | 84.0135 | 1.5045 | 0.7249 | 0.0008061 | 16.0562 | 13.886
53070 | 14.7417 | 1800.12 | 90.0487 | 24.9698 | 39.99 | 174.9364 | 39.927 | 90.0178 | 95.3369 | 95.8863 | 99.5 | 118.4355 | 75.9571 | 18.2976 | 584.8914 | 393.3936 | 103.5655 | 103.9982 | 103.1047 | 0.72463 | 0.82545 | 0.84116 | -0.00062554 | 89.9868 | 84.0704 | 1.5086 | 0.72462 | 0.00080665 | 16.101 | 13.93
53100 | 14.75 | 1800.145 | 90.0541 | 24.9039 | 39.9975 | 174.8923 | 39.8916 | 90.0139 | 95.328 | 95.8952 | 99.5 | 104.3718 | 79.8294 | 18.338 | 587.2068 | 393.3936 | 103.511 | 103.9819 | 103.1082 | 0.72463 | 0.82545 | 0.84116 | -0.00062554 | 90.0279 | 84.0569 | 1.4875 | 0.72465 | 0.00080643 | 16.0968 | 13.9259
53130 | 14.7583 | 1800.083 | 90.0236 | 24.901 | 39.9712 | 174.995 | 39.8954 | 90.0151 | 95.3454 | 95.9009 | 99.5 | 109.0325 | 75.7918 | 18.2913 | 584.8257 | 393.3936 | 103.5055 | 103.9914 | 103.1274 | 0.72409 | 0.82545 | 0.84116 | -0.00062554 | 90.022 | 84.0682 | 1.504 | 0.72411 | 0.00080655 | 16.184 | 14.0115
53160 | 14.7667 | 1800.688 | 90.0198 | 24.9419 | 39.9747 | 174.9543 | 39.8972 | 89.9876 | 95.3555 | 95.8984 | 99.5 | 125.1251 | 77.4802 | 18.0949 | 581.9895 | 393.3936 | 103.6268 | 103.9926 | 103.1137 | 0.72494 | 0.82545 | 0.84116 | -0.00062554 | 89.9917 | 84.0311 | 1.4903 | 0.72494 | 0.00080626 | 16.0507 | 13.8806
53190 | 14.775 | 1800.465 | 90.0434 | 24.9792 | 39.9935 | 174.9736 | 39.9062 | 89.9766 | 95.3126 | 95.8965 | 99.5 | 101.8398 | 78.1064 | 18.3179 | 575.6344 | 393.3936 | 103.8069 | 104.0046 | 103.134 | 0.72494 | 0.82545 | 0.84116 | -0.00062554 | 90.0192 | 84.0291 | 1.4833 | 0.72495 | 0.00080618 | 16.0477 | 13.8777
53220 | 14.7833 | 1799.836 | 90.025 | 24.9925 | 39.9774 | 175.135 | 39.9763 | 90.007 | 95.3502 | 95.9024 | 99.5 | 110.5806 | 78.3391 | 18.2508 | 573.8963 | 393.05 | 103.8429 | 104.0016 | 103.0782 | 0.72463 | 0.82545 | 0.84116 | -0.00062554 | 90.0021 | 84.0584 | 1.5013 | 0.72464 | 0.0008065 | 16.0988 | 13.9279
53250 | 14.7917 | 1800.385 | 90.0205 | 25.044 | 39.9801 | 174.9776 | 40.0031 | 90.0197 | 95.3388 | 95.8962 | 99.5 | 113.4046 | 77.7671 | 18.347 | 579.9728 | 393.3936 | 103.8949 | 103.9885 | 103.0934 | 0.72495 | 0.82545 | 0.84116 | -0.00062554 | 90.0152 | 84.1481 | 1.5023 | 0.72495 | 0.00080733 | 16.0478 | 13.8778
53280 | 14.8 | 1799.864 | 90.0619 | 25.085 | 39.9837 | 175.19 | 40.0186 | 90.034 | 95.3476 | 95.889 | 99.5 | 109.7179 | 79.9453 | 18.347 | 587.1219 | 393.3936 | 103.7687 | 104.0025 | 103.0868 | 0.72478 | 0.82545 | 0.84116 | -0.00062554 | 90.0224 | 84.0246 | 1.5017 | 0.72479 | 0.00080613 | 16.0737 | 13.9032
53310 | 14.8083 | 1799.411 | 90.015 | 25.0552 | 39.9891 | 174.9124 | 40.0309 | 89.9804 | 95.3348 | 95.8918 | 99.5 | 104.6362 | 77.7001 | 18.2257 | 587.283 | 393.3936 | 103.8316 | 103.9973 | 103.1002 | 0.72463 | 0.82545 | 0.84116 | -0.00062554 | 90.0112 | 84.0344 | 1.5012 | 0.72464 | 0.00080625 | 16.0986 | 13.9276
53340 | 14.8167 | 1800.118 | 90.0464 | 25.069 | 39.9924 | 175.0164 | 40.0615 | 89.9714 | 95.3248 | 95.8993 | 99.5 | 122.2005 | 80.6581 | 18.3071 | 582.5554 | 393.05 | 103.8552 | 103.9911 | 103.0928 | 0.72466 | 0.82545 | 0.84116 | -0.00062554 | 90.0136 | 84.0207 | 1.4461 | 0.72466 | 0.00080612 | 16.0944 | 13.9235
53370 | 14.825 | 1799.574 | 89.9981 | 25.0122 | 39.999 | 175.0068 | 40.0974 | 90.001 | 95.3118 | 95.897 | 99.5 | 107.9291 | 81.3388 | 18.2182 | 577.8784 | 393.3936 | 103.8453 | 103.9906 | 103.1272 | 0.72494 | 0.82545 | 0.84116 | -0.00062554 | 90.0161 | 84.1491 | 1.5022 | 0.72495 | 0.00080734 | 16.0481 | 13.8781
53400 | 14.8333 | 1799.372 | 90.0139 | 24.9341 | 39.9967 | 174.9609 | 40.1121 | 90.0122 | 95.3551 | 95.8963 | 99.5 | 107.609 | 82.2423 | 18.3443 | 574.6209 | 393.3936 | 103.8094 | 104.0007 | 103.0866 | 0.72463 | 0.82545 | 0.84116 | -0.00062554 | 90.0367 | 84.1512 | 1.4878 | 0.72465 | 0.00080732 | 16.096 | 13.9251
53430 | 14.8417 | 1800.16 | 90.0006 | 24.9243 | 39.9973 | 174.9459 | 40.0805 | 90.001 | 95.3376 | 95.8989 | 99.5 | 116.8651 | 78.113 | 18.3005 | 575.8613 | 393.3936 | 103.8972 | 103.9973 | 103.0866 | 0.72392 | 0.82545 | 0.84116 | -0.00062554 | 90.0153 | 84.2348 | 1.3597 | 0.72393 | 0.00080817 | 16.2121 | 14.039
53460 | 14.85 | 1799.783 | 89.9891 | 24.9241 | 39.9894 | 174.9418 | 40.0966 | 89.9821 | 95.3648 | 95.8937 | 99.5 | 111.1501 | 76.8916 | 18.3314 | 577.8463 | 393.3936 | 103.8474 | 103.9996 | 103.1004 | 0.72482 | 0.82545 | 0.84116 | -0.00062554 | 90.0093 | 84.0461 | 1.4888 | 0.72482 | 0.00080637 | 16.0686 | 13.8982
53490 | 14.8583 | 1799.983 | 90.0105 | 24.9712 | 39.9945 | 175.0726 | 40.0767 | 90.0145 | 95.3132 | 95.8951 | 99.5 | 120.3682 | 79.4031 | 18.347 | 586.7519 | 393.3936 | 104.0376 | 104.0093 | 103.0932 | 0.72494 | 0.82545 | 0.84116 | -0.00062554 | 90.0323 | 84.0368 | 1.4979 | 0.72496 | 0.00080623 | 16.047 | 13.877
53520 | 14.8667 | 1799.988 | 89.9925 | 24.9803 | 39.9661 | 175.0061 | 40.0458 | 90.0142 | 95.3182 | 95.8979 | 99.5 | 115.9702 | 79.5747 | 18.2043 | 587.8949 | 393.3936 | 103.9111 | 103.992 | 103.1506 | 0.72494 | 0.82545 | 0.84116 | -0.00062554 | 90.0364 | 84.0292 | 1.4914 | 0.72497 | 0.00080615 | 16.0461 | 13.8761
53550 | 14.875 | 1799.529 | 89.999 | 24.9934 | 40.0001 | 174.9517 | 40.0021 | 90.0008 | 95.3419 | 95.8995 | 99.5 | 106.849 | 80.7887 | 18.3323 | 583.9758 | 393.3936 | 103.9044 | 103.9929 | 103.0662 | 0.72461 | 0.82545 | 0.84116 | -0.00062554 | 90.0279 | 83.9765 | 1.5006 | 0.72463 | 0.00080566 | 16.0999 | 13.929
53580 | 14.8833 | 1799.78 | 90.0185 | 25.0056 | 40.0277 | 175.0404 | 40.0108 | 89.9613 | 95.3309 | 95.9004 | 99.5 | 116.9769 | 81.484 | 18.1637 | 581.8271 | 393.3936 | 103.7516 | 103.9953 | 103.1204 | 0.72458 | 0.82545 | 0.84116 | -0.00062554 | 90.0376 | 83.9471 | 1.4972 | 0.7246 | 0.00080536 | 16.1039 | 13.9328
53610 | 14.8917 | 1800.172 | 90.016 | 24.9943 | 40.0271 | 175.1141 | 39.9672 | 89.9835 | 95.3547 | 95.8958 | 99.5 | 118.9867 | 80.3818 | 18.2501 | 574.7874 | 393.3936 | 103.9553 | 104.026 | 103.073 | 0.72465 | 0.82545 | 0.84116 | -0.00062554 | 90.0227 | 83.9638 | 1.4962 | 0.72466 | 0.00080555 | 16.0942 | 13.9234
53640 | 14.9 | 1800.307 | 90.003 | 25.0244 | 39.9975 | 175.031 | 39.9044 | 90.0065 | 95.3228 | 95.8972 | 99.5 | 107.0143 | 76.4544 | 18.3362 | 574.6005 | 393.3936 | 104.0581 | 104.005 | 103.099 | 0.72469 | 0.82545 | 0.84116 | -0.00062554 | 90.029 | 83.9322 | 1.5017 | 0.72471 | 0.00080523 | 16.0872 | 13.9165
53670 | 14.9083 | 1799.761 | 90.0093 | 25.0186 | 40.0023 | 175.1528 | 39.9197 | 89.9736 | 95.3288 | 95.8875 | 99.5 | 119.053 | 75.2785 | 18.3468 | 582.832 | 393.3936 | 103.6826 | 104.0105 | 103.1272 | 0.72492 | 0.82545 | 0.84116 | -0.00062554 | 90.0286 | 83.9791 | 1.503 | 0.72493 | 0.00080568 | 16.051 | 13.8809
53700 | 14.9167 | 1800.228 | 89.9859 | 25.0133 | 40.0086 | 174.9482 | 39.9218 | 90.0125 | 95.3509 | 95.8875 | 99.5 | 110.7835 | 77.1374 | 18.32 | 586.3888 | 393.3936 | 103.9235 | 103.9875 | 103.0864 | 0.72463 | 0.82545 | 0.84116 | -0.00062554 | 90.0211 | 83.9796 | 1.496 | 0.72464 | 0.00080571 | 16.0976 | 13.9266
53730 | 14.925 | 1799.898 | 89.987 | 24.949 | 39.9905 | 175.0223 | 39.9102 | 90.0061 | 95.3148 | 95.8904 | 99.5 | 107.3818 | 80.4298 | 18.2569 | 586.9118 | 393.3936 | 104.0578 | 104.0042 | 103.1179 | 0.72453 | 0.82545 | 0.84116 | -0.00062554 | 90.0086 | 83.944 | 1.4999 | 0.72454 | 0.00080539 | 16.1146 | 13.9434
53760 | 14.9333 | 1800.341 | 89.9968 | 24.8781 | 40.0035 | 174.9621 | 39.9239 | 89.9991 | 95.345 | 95.8949 | 99.5 | 112.6729 | 77.0577 | 18.1965 | 582.2374 | 393.3936 | 103.8888 | 103.9905 | 103.0459 | 0.72149 | 0.82545 | 0.84116 | -0.00062554 | 90.014 | 84.1192 | 1.4953 | 0.7215 | 0.00080706 | 16.6035 | 14.423
53790 | 14.9417 | 1800.011 | 89.9852 | 24.8236 | 40.0112 | 174.9408 | 39.9123 | 90.0173 | 95.3031 | 95.8952 | 99.5075 | 118.3009 | 80.1213 | 18.3434 | 577.8207 | 393.3936 | 103.9391 | 104.0049 | 103.128 | 0.72489 | 0.82545 | 0.84116 | -0.00062554 | 89.9883 | 83.9513 | 1.4927 | 0.72488 | 0.00080551 | 16.0593 | 13.8891
53820 | 14.95 | 1799.753 | 89.9825 | 24.8701 | 39.9966 | 174.9744 | 39.9442 | 90.0097 | 95.3212 | 95.893 | 99.5075 | 100.6354 | 76.6508 | 18.2603 | 575.585 | 393.3936 | 103.7958 | 104.0118 | 103.0806 | 0.72463 | 0.82545 | 0.84116 | -0.00062554 | 90.0043 | 83.8958 | 1.4882 | 0.72463 | 0.00080494 | 16.0992 | 13.9282
53850 | 14.9583 | 1799.872 | 89.9843 | 24.9196 | 39.9959 | 174.8769 | 40.0068 | 89.9735 | 95.3154 | 95.8916 | 99.5001 | 111.9279 | 74.0182 | 18.3441 | 578.0916 | 393.05 | 104.0268 | 104.0147 | 103.14 | 0.72463 | 0.82545 | 0.84116 | -0.00062554 | 90.0007 | 83.7908 | 1.5027 | 0.72463 | 0.00080394 | 16.0996 | 13.9286
53880 | 14.9667 | 1800.085 | 89.9831 | 24.9637 | 39.9751 | 175.0318 | 40.0178 | 89.9891 | 95.3186 | 95.8865 | 99.5 | 109.2314 | 76.0641 | 18.347 | 581.5451 | 393.05 | 103.8024 | 103.9865 | 103.0979 | 0.72422 | 0.82545 | 0.84116 | -0.00062554 | 89.9736 | 84.0365 | 1.4791 | 0.7242 | 0.00080636 | 16.1681 | 13.9958
53910 | 14.975 | 1800.096 | 89.9733 | 24.996 | 39.9869 | 174.9969 | 40.0144 | 89.9795 | 95.3096 | 95.891 | 99.5001 | 116.4507 | 78.5646 | 18.3246 | 587.0709 | 393.05 | 103.772 | 103.9889 | 103.0392 | 0.72445 | 0.82545 | 0.84116 | -0.00062554 | 89.9646 | 83.8937 | 1.4947 | 0.72443 | 0.00080501 | 16.1325 | 13.9609
53940 | 14.9833 | 1800.013 | 89.9572 | 25.0178 | 39.9662 | 175.108 | 40.0393 | 89.983 | 95.3376 | 95.8934 | 99.5075 | 115.2475 | 80.5199 | 18.3433 | 587.6953 | 393.3936 | 103.8948 | 104.0076 | 103.0737 | 0.72435 | 0.82545 | 0.84116 | -0.00062554 | 89.9823 | 84.0178 | 1.4853 | 0.72434 | 0.00080616 | 16.1463 | 13.9744
53970 | 14.9917 | 1799.971 | 89.9872 | 25.0484 | 39.9735 | 175.1702 | 40.0543 | 90.0036 | 95.3405 | 95.8876 | 99.5021 | 107.515 | 76.3666 | 18.3218 | 583.9783 | 393.3936 | 103.817 | 103.9987 | 103.0413 | 0.72333 | 0.82545 | 0.84116 | -0.00062554 | 89.9941 | 83.9954 | 1.3356 | 0.72332 | 0.00080592 | 16.3097 | 14.1348
54000 | 15 | 1800.081 | 89.9569 | 25.0739 | 39.9753 | 175.1756 | 40.0094 | 89.9616 | 95.2992 | 95.892 | 99.5158 | 115.9614 | 73.6201 | 18.2233 | 580.246 | 393.3936 | 104.01 | 104.0024 | 103.1159 | 0.72464 | 0.82545 | 0.84116 | -0.00062554 | 89.9653 | 84.0264 | 1.4673 | 0.72462 | 0.00080628 | 16.1019 | 13.9309
54030 | 15.0083 | 1799.976 | 89.9628 | 25.0794 | 39.9681 | 175.1291 | 40.0171 | 90.0023 | 95.3302 | 95.8986 | 99.5125 | 103.0891 | 75.9545 | 18.2358 | 576.1261 | 393.3936 | 103.9142 | 104.0161 | 103.1126 | 0.72449 | 0.82545 | 0.84116 | -0.00062554 | 89.9922 | 84.008 | 1.501 | 0.72448 | 0.00080604 | 16.1234 | 13.9519
54060 | 15.0167 | 1799.568 | 89.9621 | 25.0344 | 39.9425 | 175.1772 | 40.0544 | 90.0039 | 95.3079 | 95.9046 | 99.5251 | 120.5001 | 77.9849 | 18.347 | 577.84 | 393.05 | 104.0236 | 104.0328 | 103.1117 | 0.72409 | 0.82545 | 0.84116 | -0.00062554 | 89.9839 | 83.9918 | 1.496 | 0.72408 | 0.0008059 | 16.1874 | 14.0148
54090 | 15.025 | 1800.064 | 89.9731 | 24.977 | 39.9665 | 175.0753 | 40.0332 | 89.9764 | 95.2993 | 95.8923 | 99.504 | 109.3087 | 74.5772 | 18.3468 | 578.9019 | 393.05 | 103.9143 | 104.0089 | 103.0702 | 0.72434 | 0.82545 | 0.84116 | -0.00062554 | 89.9863 | 83.978 | 1.5011 | 0.72433 | 0.00080577 | 16.1478 | 13.9759
54120 | 15.0333 | 1800.067 | 89.9356 | 24.9849 | 39.9477 | 174.9952 | 40.0279 | 89.9924 | 95.308 | 95.8976 | 99.5257 | 120.7167 | 76.1407 | 18.347 | 588.3731 | 393.3936 | 103.98 | 104.0195 | 103.1059 | 0.72463 | 0.82545 | 0.84116 | -0.00062554 | 89.9659 | 83.9931 | 1.501 | 0.72461 | 0.00080596 | 16.1032 | 13.9321
54150 | 15.0417 | 1799.84 | 89.9586 | 25.0204 | 39.9796 | 175.0552 | 40.0409 | 89.9817 | 95.3108 | 95.9079 | 99.5225 | 109.5757 | 77.7447 | 18.3425 | 588.2426 | 393.3936 | 104.0026 | 104.0118 | 103.09 | 0.72445 | 0.82545 | 0.84116 | -0.00062554 | 89.968 | 83.8916 | 1.4896 | 0.72443 | 0.00080498 | 16.1323 | 13.9607
54180 | 15.05 | 1799.915 | 89.9673 | 25.0763 | 39.9778 | 175.0984 | 40.0834 | 90.0051 | 95.3119 | 95.9033 | 99.5199 | 111.6533 | 75.9349 | 18.2142 | 582.8419 | 393.3936 | 103.8728 | 103.9947 | 103.1129 | 0.72432 | 0.82545 | 0.84116 | -0.00062554 | 89.9743 | 83.9776 | 1.4866 | 0.7243 | 0.00080579 | 16.1522 | 13.9802
54210 | 15.0583 | 1800.242 | 89.9544 | 25.0755 | 40.0006 | 174.984 | 40.0784 | 90.0083 | 95.3276 | 95.9118 | 99.5263 | 110.0246 | 81.6157 | 18.2018 | 579.2772 | 393.05 | 103.9296 | 104.0235 | 103.1132 | 0.72469 | 0.82545 | 0.84116 | -0.00062554 | 89.9762 | 83.9048 | 1.4917 | 0.72468 | 0.00080509 | 16.0919 | 13.921
54240 | 15.0667 | 1799.994 | 89.974 | 25.0721 | 40.0137 | 175.1018 | 40.0301 | 89.9946 | 95.3197 | 95.9117 | 99.53 | 115.5069 | 82.3448 | 18.2535 | 575.366 | 393.3936 | 104.0794 | 104.0261 | 103.1 | 0.72463 | 0.82545 | 0.84116 | -0.00062554 | 89.9869 | 83.9738 | 1.4976 | 0.72462 | 0.00080573 | 16.101 | 13.93
54270 | 15.075 | 1799.903 | 90.0221 | 25.0104 | 40.0135 | 175.1202 | 40.0111 | 89.9997 | 95.3237 | 95.9048 | 99.5253 | 110.4211 | 79.846 | 18.3061 | 575.8904 | 393.3936 | 104.115 | 104.0213 | 103.1187 | 0.72458 | 0.82545 | 0.84116 | -0.00062554 | 89.9724 | 84.0187 | 1.5005 | 0.72456 | 0.00080619 | 16.1109 | 13.9397
54300 | 15.0833 | 1799.81 | 90.0416 | 24.9424 | 39.999 | 175.1504 | 39.9887 | 90.0079 | 95.3594 | 95.9038 | 99.5216 | 113.7546 | 77.292 | 18.3468 | 582.3792 | 393.05 | 103.9695 | 104.0366 | 103.0666 | 0.72108 | 0.82545 | 0.84116 | -0.00062554 | 89.9968 | 84.155 | 1.4962 | 0.72108 | 0.00080744 | 16.6717 | 14.49
54330 | 15.0917 | 1799.987 | 90.0153 | 24.8985 | 40.0022 | 175.0523 | 39.9401 | 90.0115 | 95.3172 | 95.9108 | 99.53 | 121.1888 | 79.1754 | 18.3467 | 590.1664 | 393.05 | 104.1912 | 104.0258 | 103.1295 | 0.72463 | 0.82545 | 0.84116 | -0.00062554 | 89.9857 | 83.8994 | 1.4975 | 0.72462 | 0.00080501 | 16.101 | 13.93
54360 | 15.1 | 1799.791 | 89.996 | 24.8808 | 40.0223 | 175.0908 | 39.954 | 89.9962 | 95.3143 | 95.9046 | 99.5299 | 113.7037 | 75.963 | 18.2845 | 588.5771 | 393.05 | 103.9218 | 104.0238 | 103.1097 | 0.7245 | 0.82545 | 0.84116 | -0.00062554 | 89.9787 | 83.8921 | 1.486 | 0.72449 | 0.00080496 | 16.1227 | 13.9513
54390 | 15.1083 | 1799.617 | 90.029 | 24.8997 | 39.9998 | 175.1091 | 39.9362 | 90.0256 | 95.3393 | 95.9059 | 99.5298 | 113.9803 | 78.1225 | 18.2921 | 582.3715 | 393.3936 | 104.0025 | 104.0095 | 103.157 | 0.72475 | 0.82545 | 0.84116 | -0.00062554 | 89.9947 | 84.0849 | 1.5412 | 0.72474 | 0.00080677 | 16.0817 | 13.911
54420 | 15.1167 | 1800.019 | 89.9981 | 24.9016 | 40.0111 | 174.9585 | 39.9038 | 90.001 | 95.3209 | 95.9139 | 99.53 | 113.7928 | 77.9171 | 18.2479 | 576.3123 | 393.3936 | 104.0384 | 104.0323 | 103.1098 | 0.72434 | 0.82545 | 0.84116 | -0.00062554 | 89.9622 | 84.0954 | 1.4929 | 0.72431 | 0.00080695 | 16.1509 | 13.979
54450 | 15.125 | 1799.75 | 90.0354 | 24.9464 | 40.0219 | 175.0322 | 39.9368 | 90.0261 | 95.358 | 95.9071 | 99.53 | 113.5066 | 80.4337 | 18.2964 | 571.113 | 393.05 | 104.1008 | 104.0223 | 103.0962 | 0.72431 | 0.82545 | 0.84116 | -0.00062554 | 89.9878 | 84.0535 | 1.4931 | 0.7243 | 0.00080649 | 16.1528 | 13.9808
54480 | 15.1333 | 1800.501 | 90.018 | 24.9466 | 40.0157 | 174.9922 | 39.9289 | 90.0446 | 95.3294 | 95.9058 | 99.53 | 101.0509 | 78.9839 | 18.3468 | 578.5767 | 393.3936 | 103.8759 | 104.0342 | 103.1163 | 0.72455 | 0.82545 | 0.84116 | -0.00062554 | 89.9911 | 83.9516 | 1.5008 | 0.72454 | 0.0008055 | 16.1143 | 13.943
54510 | 15.1417 | 1799.532 | 90.035 | 24.9383 | 40.0169 | 174.952 | 39.9518 | 90.0053 | 95.3485 | 95.9065 | 99.53 | 121.4105 | 78.4443 | 18.347 | 584.887 | 393.3936 | 103.6773 | 104.0316 | 103.103 | 0.72433 | 0.82545 | 0.84116 | -0.00062554 | 89.9785 | 84.0603 | 1.5069 | 0.72431 | 0.00080657 | 16.1509 | 13.9789
54540 | 15.15 | 1799.079 | 90.0288 | 24.9707 | 40.0221 | 175.01 | 39.9572 | 90.0084 | 95.335 | 95.9048 | 99.53 | 105.5373 | 80.3434 | 18.3351 | 591.742 | 393.3936 | 103.8702 | 104.0137 | 103.1369 | 0.72464 | 0.82545 | 0.84116 | -0.00062554 | 89.9955 | 83.8867 | 1.5066 | 0.72464 | 0.00080487 | 16.0981 | 13.9271
54570 | 15.1583 | 1799.476 | 90.0113 | 24.9369 | 40.0131 | 174.9084 | 39.9997 | 89.9967 | 95.3634 | 95.9083 | 99.53 | 115.1106 | 78.5673 | 18.2836 | 587.8668 | 393.3936 | 103.9385 | 104.0139 | 103.0962 | 0.7244 | 0.82545 | 0.84116 | -0.00062554 | 90.0083 | 84.0526 | 1.5044 | 0.7244 | 0.00080643 | 16.1365 | 13.9648
54600 | 15.1667 | 1799.612 | 90.0313 | 24.8704 | 40.0397 | 175.1497 | 40.0061 | 90.0124 | 95.3697 | 95.9057 | 99.53 | 117.3964 | 77.7675 | 18.2751 | 581.3621 | 393.3936 | 103.9352 | 104.0154 | 103.1301 | 0.72463 | 0.82545 | 0.84116 | -0.00062554 | 90.008 | 83.9731 | 1.4953 | 0.72464 | 0.00080567 | 16.0989 | 13.9279
54630 | 15.175 | 1799.615 | 90.0425 | 24.7256 | 40.0212 | 175.2059 | 40.0391 | 90.0359 | 95.3599 | 95.8997 | 99.53 | 113.3782 | 79.4382 | 18.2834 | 579.2597 | 393.05 | 103.8791 | 104.0347 | 103.1162 | 0.72432 | 0.82545 | 0.84116 | -0.00062554 | 89.995 | 84.0289 | 1.4952 | 0.72432 | 0.00080624 | 16.1499 | 13.9779
54660 | 15.1833 | 1800.332 | 90.0048 | 24.6938 | 39.9926 | 175.1148 | 40.0901 | 89.9873 | 95.3337 | 95.9025 | 99.53 | 109.9053 | 80.2201 | 18.3419 | 571.6683 | 393.05 | 104.0151 | 104.0467 | 103.1098 | 0.72463 | 0.82545 | 0.84116 | -0.00062554 | 90.0063 | 84.0907 | 1.5006 | 0.72463 | 0.0008068 | 16.099 | 13.928
54690 | 15.1917 | 1799.714 | 89.9693 | 24.6961 | 40.0149 | 175.1675 | 40.0783 | 90.0076 | 95.361 | 95.9044 | 99.53 | 108.8305 | 76.4297 | 18.347 | 574.0977 | 393.3936 | 104.0494 | 104.0317 | 103.1369 | 0.72432 | 0.82545 | 0.84116 | -0.00062554 | 89.9986 | 84.079 | 1.496 | 0.72432 | 0.00080671 | 16.1497 | 13.9777
54720 | 15.2 | 1799.772 | 90.0193 | 24.7277 | 40.0263 | 175.147 | 40.065 | 90.002 | 95.3174 | 95.9 | 99.53 | 116.6235 | 75.4697 | 18.347 | 584.1555 | 393.3936 | 103.9888 | 104.0243 | 103.1301 | 0.72137 | 0.82545 | 0.84116 | -0.00062554 | 89.9956 | 84.2646 | 1.4579 | 0.72137 | 0.0008085 | 16.6249 | 14.4441
54750 | 15.2083 | 1799.965 | 90.006 | 24.7477 | 40.006 | 175.0834 | 40.0673 | 89.9899 | 95.3084 | 95.8997 | 99.53 | 111.7008 | 76.0326 | 18.347 | 588.2593 | 393.3936 | 104.0092 | 104.0221 | 103.1369 | 0.72432 | 0.82545 | 0.84116 | -0.00062554 | 89.9969 | 84.1108 | 1.4916 | 0.72432 | 0.00080702 | 16.1499 | 13.978
54780 | 15.2167 | 1800.269 | 89.9936 | 24.7714 | 40.0185 | 175.0836 | 40.0352 | 89.9609 | 95.3245 | 95.9004 | 99.53 | 112.7472 | 81.5239 | 18.2385 | 589.5796 | 393.05 | 104.0936 | 104.0299 | 103.1224 | 0.7237 | 0.82545 | 0.84116 | -0.00062554 | 90.0105 | 84.069 | 1.5053 | 0.7237 | 0.00080659 | 16.2487 | 14.0749
54810 | 15.225 | 1799.999 | 90.0139 | 24.8007 | 40.0171 | 175.0056 | 40.0621 | 90.0043 | 95.3442 | 95.8947 | 99.5263 | 104.8512 | 85.6997 | 18.2805 | 583.2394 | 393.3936 | 104.0327 | 104.0386 | 103.0925 | 0.72432 | 0.82545 | 0.84116 | -0.00062554 | 90.028 | 83.9776 | 1.5038 | 0.72434 | 0.00080567 | 16.1469 | 13.9751
54840 | 15.2333 | 1800.048 | 89.9846 | 24.8175 | 40.0269 | 174.9502 | 40.0264 | 89.9924 | 95.3075 | 95.9066 | 99.53 | 113.3617 | 75.214 | 18.2949 | 572.796 | 393.3936 | 104.0335 | 104.0206 | 103.1098 | 0.72435 | 0.82545 | 0.84116 | -0.00062554 | 90.0017 | 84.03 | 1.5053 | 0.72436 | 0.00080623 | 16.1437 | 13.9719
54870 | 15.2417 | 1800.325 | 90.0203 | 24.8528 | 40.0136 | 174.9807 | 39.9947 | 89.9913 | 95.3465 | 95.9008 | 99.53 | 110.0563 | 74.9563 | 18.3046 | 571.9728 | 393.3936 | 104.0078 | 104.0389 | 103.1291 | 0.72462 | 0.82545 | 0.84116 | -0.00062554 | 90.0155 | 84.0227 | 1.4907 | 0.72463 | 0.00080613 | 16.1004 | 13.9294
54900 | 15.25 | 1800.009 | 90.0098 | 24.8274 | 40.0084 | 175.0142 | 39.9771 | 90.0092 | 95.3431 | 95.9 | 99.53 | 108.8053 | 77.9776 | 18.347 | 576.6957 | 393.3936 | 103.964 | 104.0331 | 103.1297 | 0.72438 | 0.82545 | 0.84116 | -0.00062554 | 90.0153 | 84.1176 | 1.5006 | 0.72439 | 0.00080704 | 16.1377 | 13.966
54930 | 15.2583 | 1800.283 | 90.027 | 24.8176 | 39.9802 | 174.9291 | 39.9433 | 90.001 | 95.3542 | 95.8975 | 99.53 | 118.6477 | 69.4151 | 18.347 | 588.5229 | 393.3936 | 104.1308 | 104.0205 | 103.1372 | 0.72463 | 0.82545 | 0.84116 | -0.00062554 | 90.0317 | 84.0473 | 1.4946 | 0.72465 | 0.00080633 | 16.0969 | 13.9259
54960 | 15.2667 | 1799.866 | 90.0187 | 24.728 | 40.0492 | 174.9984 | 39.9261 | 90.0113 | 95.3412 | 95.8923 | 99.53 | 106.265 | 70.8658 | 18.3448 | 590.1299 | 393.3936 | 103.8839 | 104.0321 | 103.0966 | 0.7244 | 0.82545 | 0.84116 | -0.00062554 | 90.0203 | 84.0001 | 1.4985 | 0.72442 | 0.0008059 | 16.1341 | 13.9625
54990 | 15.275 | 1800.465 | 90.0068 | 24.6935 | 40.0301 | 175.0418 | 39.9358 | 90.0085 | 95.3626 | 95.8957 | 99.53 | 119.4115 | 69.5449 | 18.3462 | 589.4792 | 393.3936 | 103.8563 | 104.0402 | 103.1369 | 0.72462 | 0.82545 | 0.84116 | -0.00062554 | 90.0069 | 84.0681 | 1.5015 | 0.72463 | 0.00080659 | 16.1001 | 13.9291
55020 | 15.2833 | 1800.002 | 89.9917 | 24.6916 | 40.022 | 175.1059 | 39.9201 | 90.0243 | 95.3387 | 95.8975 | 99.53 | 109.6116 | 78.4141 | 18.2376 | 577.0533 | 393.05 | 103.9837 | 104.0344 | 103.1233 | 0.72463 | 0.82545 | 0.84116 | -0.00062554 | 90.0141 | 84.0028 | 1.4877 | 0.72464 | 0.00080594 | 16.0983 | 13.9273
55050 | 15.2917 | 1800.117 | 89.9967 | 24.738 | 39.9779 | 175.0859 | 39.9039 | 90.0131 | 95.3447 | 95.8945 | 99.53 | 120.5182 | 75.6951 | 18.3261 | 571.7313 | 393.3936 | 104.153 | 104.0425 | 103.1279 | 0.72264 | 0.82545 | 0.84116 | -0.00062554 | 90.0151 | 84.2102 | 1.4884 | 0.72265 | 0.00080793 | 16.4187 | 14.2417
55080 | 15.3 | 1799.797 | 89.9911 | 24.7896 | 40.0025 | 175.0757 | 39.8821 | 90.0138 | 95.3279 | 95.8943 | 99.53 | 111.8884 | 75.584 | 18.3001 | 571.1944 | 393.3936 | 104.0736 | 104.0383 | 103.1008 | 0.72432 | 0.82545 | 0.84116 | -0.00062554 | 90.0078 | 84.1533 | 1.497 | 0.72432 | 0.0008074 | 16.1489 | 13.977
55110 | 15.3083 | 1799.459 | 90.017 | 24.8325 | 39.9709 | 175.0377 | 39.9591 | 89.9847 | 95.3314 | 95.8996 | 99.53 | 110.1389 | 71.0715 | 18.347 | 576.9443 | 393.3936 | 104.0804 | 104.0257 | 103.0962 | 0.72463 | 0.82545 | 0.84116 | -0.00062554 | 90.0139 | 84.1591 | 1.4876 | 0.72464 | 0.00080744 | 16.098 | 13.9271
55140 | 15.3167 | 1799.695 | 89.9828 | 24.8788 | 39.9777 | 174.9661 | 39.9904 | 89.9974 | 95.3155 | 95.8952 | 99.53 | 112.2362 | 70.8479 | 18.3467 | 586.8063 | 393.3936 | 104.1304 | 104.03 | 103.1188 | 0.72432 | 0.82545 | 0.84116 | -0.00062554 | 90.0059 | 84.0919 | 1.501 | 0.72432 | 0.00080682 | 16.1492 | 13.9773
55170 | 15.325 | 1799.845 | 89.9848 | 24.894 | 39.9549 | 174.9267 | 40.0217 | 90.0005 | 95.2829 | 95.8931 | 99.53 | 119.2523 | 73.6494 | 18.3279 | 593.1293 | 393.3936 | 104.1341 | 104.0333 | 103.1017 | 0.72255 | 0.82545 | 0.84116 | -0.00062554 | 90.0077 | 84.1041 | 1.4981 | 0.72256 | 0.00080693 | 16.4331 | 14.2559
55200 | 15.3333 | 1799.976 | 90.003 | 24.9682 | 39.9838 | 174.9776 | 40.0441 | 90.0009 | 95.3634 | 95.8895 | 99.53 | 108.1361 | 72.6738 | 18.3386 | 586.5864 | 393.3936 | 104.2222 | 104.0346 | 103.1504 | 0.72463 | 0.82545 | 0.84116 | -0.00062554 | 90.0103 | 84.1393 | 1.4997 | 0.72464 | 0.00080726 | 16.0987 | 13.9277
55230 | 15.3417 | 1800.167 | 90.033 | 25.0143 | 39.9732 | 175.0807 | 40.1055 | 90.0018 | 95.3645 | 95.886 | 99.5225 | 111.513 | 73.1161 | 17.837 | 583.3277 | 393.3936 | 104.0299 | 104.02 | 103.1035 | 0.72432 | 0.82545 | 0.84116 | -0.00062554 | 90.0296 | 84.0068 | 1.4933 | 0.72434 | 0.00080595 | 16.1463 | 13.9745
55260 | 15.35 | 1800.123 | 90.002 | 24.932 | 39.9606 | 175.0231 | 40.0807 | 89.9832 | 95.3536 | 95.8925 | 99.53 | 107.9075 | 72.3899 | 18.2322 | 572.3258 | 393.3936 | 103.7945 | 104.0284 | 103.1031 | 0.7244 | 0.82545 | 0.84116 | -0.00062554 | 90.013 | 84.078 | 1.5047 | 0.7244 | 0.00080667 | 16.1361 | 13.9644
55290 | 15.3583 | 1799.923 | 89.9953 | 24.9457 | 39.9661 | 175.057 | 40.099 | 90.0128 | 95.3364 | 95.8887 | 99.53 | 119.5112 | 75.83 | 18.326 | 571.4769 | 393.3936 | 103.9151 | 104.0272 | 103.103 | 0.72433 | 0.82545 | 0.84116 | -0.00062554 | 90.0226 | 84.0951 | 1.4957 | 0.72435 | 0.00080681 | 16.1454 | 13.9735
55320 | 15.3667 | 1799.787 | 89.9848 | 24.9565 | 39.9689 | 175.1809 | 40.0606 | 90.002 | 95.3489 | 95.8893 | 99.53 | 108.7317 | 73.4269 | 18.3265 | 574.4916 | 393.3936 | 103.9609 | 104.0123 | 103.1237 | 0.72432 | 0.82545 | 0.84116 | -0.00062554 | 90.0024 | 84.0764 | 1.4969 | 0.72432 | 0.00080667 | 16.1495 | 13.9776
55350 | 15.375 | 1800.009 | 90.0146 | 25.0489 | 39.9347 | 175.1378 | 40.0801 | 89.9921 | 95.3431 | 95.8787 | 99.53 | 118.4382 | 70.9985 | 18.347 | 587.6708 | 393.3936 | 103.8905 | 104.0475 | 103.1166 | 0.72433 | 0.82545 | 0.84116 | -0.00062554 | 90.0065 | 84.002 | 1.4945 | 0.72434 | 0.00080595 | 16.147 | 13.9752
55380 | 15.3833 | 1800.669 | 90.01 | 25.0552 | 39.9762 | 175.1224 | 40.0536 | 89.9856 | 95.3216 | 95.8857 | 99.53 | 110.7006 | 73.3952 | 18.347 | 587.8912 | 393.3936 | 103.9635 | 104.0252 | 103.1301 | 0.72172 | 0.82545 | 0.84116 | -0.00062554 | 90.015 | 84.1305 | 1.4866 | 0.72173 | 0.00080717 | 16.5671 | 14.3874
55410 | 15.3917 | 1800.817 | 89.995 | 25.0857 | 39.9494 | 175.1807 | 40.0479 | 90.0351 | 95.3192 | 95.8885 | 99.5225 | 108.6989 | 73.8144 | 18.3444 | 587.8518 | 393.3936 | 103.9865 | 104.0309 | 103.1249 | 0.72432 | 0.82545 | 0.84116 | -0.00062554 | 90.01 | 84.0206 | 1.4999 | 0.72433 | 0.00080612 | 16.1486 | 13.9767
55440 | 15.4 | 1800.001 | 90.0282 | 25.0503 | 39.954 | 175.1025 | 39.9859 | 90.0203 | 95.3521 | 95.8784 | 99.5253 | 120.7989 | 72.896 | 18.3467 | 582.2425 | 393.05 | 104.0228 | 104.0025 | 103.1186 | 0.72432 | 0.82545 | 0.84116 | -0.00062554 | 90.0265 | 83.9339 | 1.4964 | 0.72434 | 0.00080525 | 16.1471 | 13.9752
55470 | 15.4083 | 1799.764 | 89.9908 | 24.9582 | 39.9569 | 175.0169 | 39.9416 | 90.0095 | 95.3387 | 95.891 | 99.53 | 108.0428 | 76.0312 | 18.3291 | 575.5338 | 393.3936 | 103.8864 | 104.0453 | 103.1046 | 0.72436 | 0.82545 | 0.84116 | -0.00062554 | 90.0271 | 83.9927 | 1.4976 | 0.72437 | 0.00080582 | 16.1411 | 13.9693
55500 | 15.4167 | 1799.888 | 90.0058 | 24.9482 | 40.0157 | 175.0544 | 39.9077 | 89.9976 | 95.318 | 95.8921 | 99.5299 | 103.1177 | 70.9556 | 18.347 | 571.6289 | 393.05 | 103.987 | 104.0402 | 103.1036 | 0.72432 | 0.82545 | 0.84116 | -0.00062554 | 89.9992 | 83.9894 | 1.5069 | 0.72432 | 0.00080585 | 16.1499 | 13.9779
55530 | 15.425 | 1800.435 | 90.0197 | 24.9088 | 39.9608 | 174.9789 | 39.9478 | 89.9951 | 95.3085 | 95.884 | 99.5288 | 118.3099 | 75.4287 | 18.347 | 575.5354 | 393.3936 | 103.965 | 104.0247 | 103.1493 | 0.72432 | 0.82545 | 0.84116 | -0.00062554 | 89.9997 | 83.9373 | 1.5111 | 0.72432 | 0.00080535 | 16.1497 | 13.9777
55560 | 15.4333 | 1799.415 | 90.0251 | 24.9687 | 39.9901 | 175.0576 | 39.9077 | 90.0354 | 95.3485 | 95.8839 | 99.5276 | 109.3104 | 79.0034 | 18.347 | 582.3961 | 393.05 | 104.0477 | 104.0299 | 103.121 | 0.72404 | 0.82545 | 0.84116 | -0.00062554 | 90.0216 | 83.9955 | 1.5046 | 0.72405 | 0.00080586 | 16.193 | 14.0202
55590 | 15.4417 | 1799.675 | 90.0211 | 24.9896 | 40.0121 | 175.0007 | 39.9376 | 89.984 | 95.3414 | 95.8823 | 99.5233 | 110.9499 | 76.7873 | 18.347 | 590.0372 | 393.05 | 104.11 | 104.0331 | 103.1415 | 0.72214 | 0.82545 | 0.84116 | -0.00062554 | 90.0063 | 84.1075 | 1.3701 | 0.72215 | 0.00080696 | 16.4996 | 14.3211
55620 | 15.45 | 1799.951 | 90.0217 | 25.0238 | 40.0104 | 175.1118 | 39.9378 | 90.0296 | 95.3652 | 95.8777 | 99.525 | 109.331 | 78.3282 | 18.3339 | 590.2579 | 393.3936 | 104.0279 | 104.0195 | 103.125 | 0.72433 | 0.82545 | 0.84116 | -0.00062554 | 90.0179 | 83.9899 | 1.4903 | 0.72434 | 0.00080581 | 16.1463 | 13.9745
55650 | 15.4583 | 1799.976 | 90.0124 | 25.0077 | 39.9969 | 175.0998 | 39.9796 | 90.0068 | 95.3432 | 95.8829 | 99.522 | 103.4189 | 79.7718 | 18.347 | 578.2206 | 393.05 | 103.9509 | 104.0176 | 103.1484 | 0.7243 | 0.82545 | 0.84116 | -0.00062554 | 90.0207 | 83.8581 | 1.5018 | 0.72432 | 0.00080454 | 16.1501 | 13.9782
55680 | 15.4667 | 1801.041 | 90.0304 | 25.0609 | 40.0365 | 174.9984 | 39.9898 | 89.9986 | 95.3697 | 95.8758 | 99.5166 | 116.8069 | 77.2632 | 18.3465 | 570.4354 | 393.3936 | 104.1491 | 104.0247 | 103.1099 | 0.72419 | 0.82545 | 0.84116 | -0.00062554 | 90.0327 | 84.0374 | 1.4899 | 0.72421 | 0.00080623 | 16.1675 | 13.9953
55710 | 15.475 | 1800.37 | 90.0327 | 25.0501 | 40.0328 | 175.0602 | 40.0012 | 90.0109 | 95.3436 | 95.872 | 99.5136 | 113.0319 | 80.9917 | 18.347 | 574.7606 | 393.3936 | 104.079 | 104.0264 | 103.1476 | 0.72459 | 0.82545 | 0.84116 | -0.00062554 | 90.0036 | 83.9241 | 1.5043 | 0.7246 | 0.00080521 | 16.1053 | 13.9342
55740 | 15.4833 | 1799.767 | 90.0298 | 25.0651 | 40.0108 | 175.0231 | 40.0091 | 90.0098 | 95.3015 | 95.8705 | 99.5152 | 104.7758 | 79.9891 | 18.347 | 583.1974 | 393.3936 | 104.021 | 103.9874 | 103.1357 | 0.72432 | 0.82545 | 0.84116 | -0.00062554 | 90.0016 | 83.8792 | 1.5019 | 0.72432 | 0.00080478 | 16.1495 | 13.9775
55770 | 15.4917 | 1800.382 | 90.0438 | 25.0432 | 40.0389 | 174.986 | 40.0676 | 90.0255 | 95.3285 | 95.8665 | 99.5 | 110.5219 | 80.3971 | 18.3467 | 591.0967 | 393.05 | 104.0411 | 103.9839 | 103.0459 | 0.72401 | 0.82545 | 0.84116 | -0.00062554 | 90.0136 | 83.8723 | 1.4922 | 0.72402 | 0.00080469 | 16.1984 | 14.0256
55800 | 15.5 | 1799.929 | 90.0503 | 24.9702 | 40.0389 | 174.9398 | 40.0799 | 90.0155 | 95.3453 | 95.8667 | 99.5 | 105.7477 | 78.4779 | 18.3364 | 589.5013 | 393.3936 | 104.2402 | 104.0021 | 103.1075 | 0.72393 | 0.82545 | 0.84116 | -0.00062554 | 90.0157 | 83.9513 | 1.5098 | 0.72394 | 0.00080545 | 16.2106 | 14.0375
55830 | 15.5083 | 1800.077 | 90.0042 | 24.8869 | 40.0307 | 174.9082 | 40.085 | 90.0227 | 95.3516 | 95.8685 | 99.5 | 117.6359 | 79.2193 | 18.347 | 580.0668 | 393.3936 | 104.0707 | 103.9925 | 103.0595 | 0.72389 | 0.82545 | 0.84116 | -0.00062554 | 89.9841 | 83.8419 | 1.5001 | 0.72388 | 0.00080447 | 16.2203 | 14.047
55860 | 15.5167 | 1800.278 | 90.0282 | 24.8653 | 40.0639 | 174.932 | 40.1324 | 90.0171 | 95.3451 | 95.8646 | 99.5 | 112.5788 | 77.1054 | 18.2888 | 576.8414 | 393.05 | 104.0425 | 104.0009 | 103.106 | 0.72393 | 0.82545 | 0.84116 | -0.00062554 | 90.0003 | 83.7573 | 1.4924 | 0.72393 | 0.00080362 | 16.2124 | 14.0393
55890 | 15.525 | 1800.11 | 90.0136 | 24.8824 | 40.0367 | 174.8866 | 40.1483 | 90.0224 | 95.3293 | 95.8663 | 99.5 | 108.6859 | 76.8143 | 18.3469 | 571.3142 | 393.05 | 104.0868 | 104.0122 | 103.1054 | 0.72106 | 0.82545 | 0.84116 | -0.00062554 | 89.9901 | 84.0167 | 1.4728 | 0.72105 | 0.00080613 | 16.6764 | 14.4946
55920 | 15.5333 | 1800.008 | 90.02 | 24.9006 | 40.0357 | 174.8887 | 40.1118 | 90.0161 | 95.35 | 95.8611 | 99.5 | 117.068 | 76.3466 | 18.347 | 576.6674 | 393.05 | 104.1956 | 103.996 | 103.1 | 0.72432 | 0.82545 | 0.84116 | -0.00062554 | 89.9708 | 83.7733 | 1.5019 | 0.7243 | 0.00080384 | 16.1532 | 13.9812
55950 | 15.5417 | 1799.693 | 90.0157 | 24.9527 | 40.0411 | 174.8885 | 40.0587 | 89.9903 | 95.3225 | 95.8651 | 99.5 | 103.9932 | 83.4491 | 18.347 | 585.4373 | 393.3936 | 104.0214 | 103.9972 | 103.064 | 0.72401 | 0.82545 | 0.84116 | -0.00062554 | 89.9822 | 83.8692 | 1.4995 | 0.724 | 0.00080473 | 16.2015 | 14.0287
55980 | 15.55 | 1799.694 | 90.0205 | 24.9458 | 40.0558 | 174.936 | 40.0085 | 89.9881 | 95.3231 | 95.8687 | 99.5056 | 124.464 | 76.1796 | 18.347 | 592.0051 | 393.05 | 103.9293 | 104.0041 | 103.0786 | 0.72398 | 0.82545 | 0.84116 | -0.00062554 | 89.9839 | 83.8621 | 1.5066 | 0.72397 | 0.00080466 | 16.2054 | 14.0325
56010 | 15.5583 | 1799.708 | 90.0333 | 24.9657 | 40.0914 | 175.1255 | 39.9597 | 90.0105 | 95.3356 | 95.869 | 99.5225 | 113.9811 | 76.3883 | 18.347 | 590.7585 | 393.3936 | 103.7409 | 104.002 | 103.1429 | 0.72398 | 0.82545 | 0.84116 | -0.00062554 | 89.9894 | 83.9124 | 1.4943 | 0.72397 | 0.00080513 | 16.2057 | 14.0327
56040 | 15.5667 | 1800.178 | 90.0208 | 24.9797 | 40.0677 | 175.0737 | 39.938 | 89.9925 | 95.353 | 95.8606 | 99.5001 | 106.5652 | 76.7492 | 18.347 | 582.8928 | 393.05 | 103.6117 | 104.0049 | 103.0528 | 0.72388 | 0.82545 | 0.84116 | -0.00062554 | 89.9696 | 83.7173 | 1.4934 | 0.72386 | 0.0008033 | 16.2234 | 14.0501
56070 | 15.575 | 1799.534 | 90.0018 | 24.9909 | 40.068 | 175.1396 | 39.9076 | 89.9988 | 95.3416 | 95.8784 | 99.5258 | 114.2598 | 79.2465 | 18.3468 | 574.2128 | 393.05 | 103.6748 | 104.0196 | 103.1327 | 0.7237 | 0.82545 | 0.84116 | -0.00062554 | 89.9777 | 83.9337 | 1.4892 | 0.72368 | 0.00080536 | 16.2522 | 14.0783
56100 | 15.5833 | 1799.97 | 90.0241 | 24.9689 | 40.0732 | 174.9826 | 39.8466 | 90.0152 | 95.3775 | 95.8791 | 99.5288 | 102.6671 | 72.4352 | 18.347 | 572.9479 | 393.3936 | 103.577 | 104.0287 | 103.1289 | 0.7241 | 0.82545 | 0.84116 | -0.00062554 | 89.9796 | 83.8801 | 1.4997 | 0.72409 | 0.00080484 | 16.1865 | 14.0139
56130 | 15.5917 | 1800.709 | 90.0037 | 24.9545 | 40.0427 | 175.0513 | 39.8738 | 90.0303 | 95.3127 | 95.8824 | 99.5185 | 111.7118 | 75.9486 | 18.347 | 575.4269 | 393.3936 | 103.681 | 104.024 | 103.1192 | 0.72432 | 0.82545 | 0.84116 | -0.00062554 | 89.9641 | 83.8778 | 1.498 | 0.7243 | 0.00080486 | 16.1533 | 13.9813
56160 | 15.6 | 1799.957 | 90.0217 | 24.8592 | 40.0437 | 174.9321 | 39.8662 | 90.0416 | 95.2976 | 95.8782 | 99.5186 | 116.4112 | 78.9787 | 18.347 | 587.48 | 393.3936 | 103.6555 | 104.0351 | 103.1258 | 0.72401 | 0.82545 | 0.84116 | -0.00062554 | 89.9852 | 83.9801 | 1.4765 | 0.724 | 0.00080579 | 16.2013 | 14.0284
56190 | 15.6083 | 1799.727 | 90.0146 | 24.8125 | 40.0503 | 175.0518 | 39.9289 | 90.0041 | 95.3354 | 95.882 | 99.5225 | 108.3013 | 80.6278 | 18.347 | 588.4287 | 393.3936 | 103.9312 | 104.03 | 103.1236 | 0.72432 | 0.82545 | 0.84116 | -0.00062554 | 89.9922 | 83.8864 | 1.4892 | 0.72431 | 0.00080487 | 16.1507 | 13.9788
56220 | 15.6167 | 1799.62 | 90.0055 | 24.819 | 40.0762 | 174.9752 | 39.9916 | 89.9759 | 95.3417 | 95.8836 | 99.5211 | 120.6582 | 79.3137 | 18.3425 | 587.4888 | 393.3936 | 103.9986 | 104.0382 | 103.0873 | 0.72027 | 0.82545 | 0.84116 | -0.00062554 | 89.9843 | 84.0594 | 1.4824 | 0.72026 | 0.00080655 | 16.8055 | 14.6213
56250 | 15.625 | 1799.999 | 90.0009 | 24.8577 | 40.0208 | 175.0829 | 40.012 | 89.9913 | 95.3302 | 95.8934 | 99.53 | 112.5096 | 79.9664 | 18.347 | 585.7029 | 393.3936 | 104.1379 | 104.0275 | 103.1637 | 0.72432 | 0.82545 | 0.84116 | -0.00062554 | 89.9753 | 83.8494 | 1.5133 | 0.7243 | 0.00080456 | 16.1521 | 13.9801
56280 | 15.6333 | 1800.444 | 89.9515 | 24.8594 | 40.0108 | 174.9526 | 40.0074 | 89.9626 | 95.2801 | 95.888 | 99.53 | 108.283 | 80.586 | 18.347 | 574.0358 | 393.05 | 104.0138 | 104.0409 | 103.1188 | 0.72371 | 0.82545 | 0.84116 | -0.00062554 | 89.953 | 83.8623 | 1.4939 | 0.72368 | 0.00080473 | 16.2528 | 14.0789
56310 | 15.6417 | 1800.187 | 89.9874 | 24.9099 | 39.9985 | 174.9569 | 40.0738 | 89.9958 | 95.3466 | 95.8877 | 99.53 | 119.7709 | 79.6881 | 18.347 | 574.7754 | 393.05 | 104.0519 | 104.0442 | 103.1505 | 0.72369 | 0.82545 | 0.84116 | -0.00062554 | 89.9845 | 83.9517 | 1.4933 | 0.72368 | 0.00080552 | 16.2516 | 14.0778
56340 | 15.65 | 1799.482 | 89.9877 | 24.9365 | 39.9883 | 175.0851 | 40.0582 | 89.9699 | 95.3246 | 95.8845 | 99.53 | 104.8991 | 80.1597 | 18.347 | 578.5273 | 393.3936 | 104.1385 | 104.0291 | 103.1371 | 0.72399 | 0.82545 | 0.84116 | -0.00062554 | 89.9638 | 83.9752 | 1.5119 | 0.72397 | 0.00080579 | 16.2065 | 14.0335
56370 | 15.6583 | 1799.862 | 89.963 | 24.963 | 40.0042 | 174.9675 | 40.0708 | 89.9906 | 95.2959 | 95.8826 | 99.515 | 123.3904 | 79.8547 | 18.347 | 585.6006 | 393.05 | 103.9594 | 104.034 | 103.0609 | 0.72429 | 0.82545 | 0.84116 | -0.00062554 | 89.9586 | 83.7525 | 1.5031 | 0.72427 | 0.00080366 | 16.1579 | 13.9858
56400 | 15.6667 | 1800.059 | 89.9739 | 24.9632 | 39.9549 | 174.9407 | 40.0559 | 89.9505 | 95.3235 | 95.8804 | 99.5296 | 102.4835 | 82.7449 | 18.347 | 587.7901 | 393.3936 | 103.9719 | 104.0238 | 103.1365 | 0.72401 | 0.82545 | 0.84116 | -0.00062554 | 89.9685 | 83.9569 | 1.4979 | 0.72399 | 0.0008056 | 16.2028 | 14.0299
56430 | 15.675 | 1800.596 | 89.9276 | 24.9834 | 39.9749 | 174.8892 | 40.0688 | 90.0027 | 95.2965 | 95.8811 | 99.53 | 114.0341 | 81.1608 | 18.347 | 586.3315 | 393.3936 | 103.9776 | 104.0267 | 103.1098 | 0.72401 | 0.82545 | 0.84116 | -0.00062554 | 89.973 | 83.8483 | 1.5051 | 0.72399 | 0.00080455 | 16.2023 | 14.0294
56460 | 15.6833 | 1799.964 | 89.9381 | 24.911 | 39.9501 | 174.9211 | 40.0251 | 89.9824 | 95.3126 | 95.8845 | 99.5281 | 113.7766 | 76.8417 | 18.347 | 584.0829 | 393.3936 | 104.0496 | 104.0174 | 103.1553 | 0.72401 | 0.82545 | 0.84116 | -0.00062554 | 89.9762 | 83.9571 | 1.5028 | 0.72399 | 0.00080559 | 16.2021 | 14.0292
56490 | 15.6917 | 1799.497 | 89.9575 | 24.8213 | 39.9335 | 174.8758 | 40.036 | 89.9709 | 95.314 | 95.8829 | 99.5281 | 109.2617 | 76.4024 | 18.347 | 575.6264 | 393.05 | 104.2376 | 104.0275 | 103.1079 | 0.72416 | 0.82545 | 0.84116 | -0.00062554 | 89.9776 | 83.9476 | 1.4937 | 0.72415 | 0.00080549 | 16.1775 | 14.0051
56520 | 15.7 | 1800.379 | 89.9459 | 24.8419 | 39.9242 | 174.8778 | 40.0278 | 89.995 | 95.3187 | 95.8819 | 99.5299 | 110.7658 | 82.3906 | 18.347 | 580.1815 | 393.3936 | 104.1625 | 104.0029 | 103.1165 | 0.72401 | 0.82545 | 0.84116 | -0.00062554 | 89.9791 | 84.074 | 1.4972 | 0.72399 | 0.0008067 | 16.2018 | 14.0289
56550 | 15.7083 | 1798.818 | 89.9731 | 24.8844 | 39.929 | 174.7292 | 39.9801 | 89.9897 | 95.3196 | 95.8771 | 99.5203 | 118.6491 | 84.2977 | 18.347 | 579.798 | 393.05 | 103.9708 | 103.9754 | 103.0933 | 0.72252 | 0.82545 | 0.84116 | -0.00062554 | 89.9828 | 84.012 | 1.4982 | 0.72251 | 0.0008061 | 16.4411 | 14.2637
56580 | 15.7167 | 1799.899 | 89.9551 | 24.9112 | 39.9287 | 174.8853 | 39.9555 | 89.9743 | 95.2941 | 95.8706 | 99.5174 | 112.1272 | 84.8551 | 18.347 | 583.0259 | 393.05 | 104.1189 | 103.968 | 103.1174 | 0.72436 | 0.82545 | 0.84116 | -0.00062554 | 89.9805 | 83.8979 | 1.4956 | 0.72435 | 0.00080501 | 16.1447 | 13.9728
56610 | 15.725 | 1800.115 | 89.9749 | 24.9388 | 39.9227 | 174.8192 | 39.9371 | 89.9929 | 95.3178 | 95.871 | 99.5202 | 116.7315 | 81.8162 | 18.3468 | 584.2653 | 393.05 | 104.1104 | 103.984 | 103.1068 | 0.72429 | 0.82545 | 0.84116 | -0.00062554 | 89.9842 | 83.97 | 1.4924 | 0.72428 | 0.0008057 | 16.156 | 13.9839
56640 | 15.7333 | 1799.882 | 89.9893 | 24.9307 | 39.9405 | 174.8947 | 39.9057 | 90.0034 | 95.3213 | 95.8759 | 99.5207 | 111.9043 | 84.8449 | 18.3463 | 582.3511 | 393.3936 | 104.0765 | 103.969 | 103.0937 | 0.72194 | 0.82545 | 0.84116 | -0.00062554 | 89.988 | 84.0871 | 1.49 | 0.72194 | 0.00080681 | 16.5333 | 14.3542
56670 | 15.7417 | 1800.134 | 89.9773 | 24.9647 | 39.9239 | 174.9868 | 39.9307 | 89.9864 | 95.3226 | 95.8829 | 99.5253 | 105.1574 | 81.9245 | 18.2945 | 581.7987 | 393.3936 | 104.2014 | 103.9861 | 103.0983 | 0.72438 | 0.82545 | 0.84116 | -0.00062554 | 89.976 | 83.9844 | 1.4962 | 0.72437 | 0.00080585 | 16.1418 | 13.97
56700 | 15.75 | 1799.945 | 89.9921 | 25.0362 | 39.9301 | 174.8838 | 39.9379 | 90.0138 | 95.2759 | 95.8729 | 99.5224 | 110.9285 | 80.649 | 18.3375 | 579.7895 | 393.05 | 103.6689 | 104.01 | 103.1089 | 0.72426 | 0.82545 | 0.84116 | -0.00062554 | 90.0005 | 83.8659 | 1.5069 | 0.72426 | 0.00080466 | 16.1587 | 13.9866
56730 | 15.7583 | 1799.921 | 89.9929 | 25.1046 | 39.9639 | 174.9442 | 39.9426 | 90.0067 | 95.3202 | 95.8736 | 99.5237 | 105.7439 | 78.1545 | 18.347 | 578.4888 | 393.05 | 103.7657 | 103.9667 | 103.104 | 0.724 | 0.82545 | 0.84116 | -0.00062554 | 89.9933 | 83.9909 | 1.4993 | 0.724 | 0.00080587 | 16.2012 | 14.0283
56760 | 15.7667 | 1799.538 | 89.9983 | 25.1118 | 39.9678 | 175.0114 | 39.9552 | 89.9913 | 95.3285 | 95.8704 | 99.5028 | 117.4685 | 80.4922 | 18.347 | 581.2853 | 393.05 | 103.7701 | 103.9799 | 103.0826 | 0.72403 | 0.82545 | 0.84116 | -0.00062554 | 90.0029 | 83.9929 | 1.4856 | 0.72403 | 0.00080587 | 16.1965 | 14.0237
56790 | 15.775 | 1799.582 | 90.0127 | 25.0736 | 39.9924 | 174.9115 | 39.9869 | 90.0126 | 95.3166 | 95.8546 | 99.5048 | 112.7645 | 79.7223 | 18.347 | 590.3787 | 393.05 | 104.0503 | 103.9818 | 103.1297 | 0.72401 | 0.82545 | 0.84116 | -0.00062554 | 89.9925 | 83.926 | 1.494 | 0.72401 | 0.00080525 | 16.2001 | 14.0272
56820 | 15.7833 | 1800.363 | 90.0206 | 24.9981 | 39.9675 | 174.8928 | 40.0228 | 89.9966 | 95.3298 | 95.8822 | 99.5298 | 106.4039 | 80.9384 | 18.347 | 587.0415 | 393.05 | 103.8579 | 103.9978 | 103.0893 | 0.72404 | 0.82545 | 0.84116 | -0.00062554 | 89.9982 | 83.9672 | 1.4982 | 0.72404 | 0.00080564 | 16.1943 | 14.0216
56850 | 15.7917 | 1800.256 | 90.005 | 25.0398 | 39.9938 | 174.9601 | 40.05 | 90.0112 | 95.3244 | 95.8699 | 99.5213 | 117.9236 | 79.1601 | 18.2309 | 584.0234 | 393.3936 | 104.1776 | 103.9829 | 103.1349 | 0.72311 | 0.82545 | 0.84116 | -0.00062554 | 90.0113 | 84.1099 | 1.5008 | 0.72312 | 0.00080698 | 16.343 | 14.1674
56880 | 15.8 | 1799.941 | 90.0153 | 25.0916 | 39.9735 | 174.9639 | 40.0326 | 89.9952 | 95.3144 | 95.8726 | 99.5167 | 106.049 | 78.447 | 18.3224 | 576.9061 | 393.3936 | 103.8114 | 103.9958 | 103.0965 | 0.72432 | 0.82545 | 0.84116 | -0.00062554 | 89.9966 | 83.9759 | 1.4961 | 0.72432 | 0.00080572 | 16.1502 | 13.9782
56910 | 15.8083 | 1799.444 | 90.0076 | 25.1268 | 40.0012 | 174.9989 | 40.0826 | 90.01 | 95.3413 | 95.8795 | 99.5139 | 114.6667 | 77.8455 | 18.3128 | 575.5372 | 393.3936 | 103.9823 | 103.9954 | 103.0892 | 0.72432 | 0.82545 | 0.84116 | -0.00062554 | 89.9962 | 83.947 | 1.5027 | 0.72432 | 0.00080545 | 16.1501 | 13.9781
56940 | 15.8167 | 1799.566 | 90.0245 | 25.183 | 39.9962 | 174.8822 | 40.0671 | 90.0001 | 95.3231 | 95.8656 | 99.5174 | 111.6141 | 76.3309 | 18.347 | 579.1469 | 393.05 | 104.0347 | 103.962 | 103.1311 | 0.72402 | 0.82545 | 0.84116 | -0.00062554 | 89.9993 | 83.9178 | 1.4924 | 0.72402 | 0.00080516 | 16.1983 | 14.0255
56970 | 15.825 | 1800.092 | 90.038 | 25.2028 | 39.9885 | 174.9619 | 40.0418 | 89.9955 | 95.3148 | 95.8592 | 99.5078 | 123.0326 | 80.8011 | 18.3461 | 584.6422 | 393.05 | 104.056 | 103.9594 | 103.0605 | 0.72426 | 0.82545 | 0.84116 | -0.00062554 | 89.9954 | 83.9921 | 1.5043 | 0.72426 | 0.00080588 | 16.1599 | 13.9878
57000 | 15.8333 | 1799.568 | 90.0438 | 25.2238 | 39.9774 | 175.0331 | 40.0684 | 90.0035 | 95.3561 | 95.8593 | 99.5094 | 105.2936 | 79.2943 | 18.347 | 589.0406 | 393.05 | 103.9431 | 103.9619 | 103.1163 | 0.72401 | 0.82545 | 0.84116 | -0.00062554 | 89.992 | 83.9972 | 1.5008 | 0.724 | 0.00080594 | 16.2006 | 14.0277
57030 | 15.8417 | 1799.367 | 90.048 | 25.1528 | 40.0089 | 175.0228 | 40.081 | 90.0006 | 95.3202 | 95.8589 | 99.5 | 111.2209 | 76.8965 | 18.2499 | 588.7794 | 393.05 | 104.1448 | 103.9623 | 103.0736 | 0.72414 | 0.82545 | 0.84116 | -0.00062554 | 89.9964 | 83.9528 | 1.5011 | 0.72414 | 0.0008055 | 16.1791 | 14.0066
57060 | 15.85 | 1800.004 | 90.0375 | 25.0353 | 40.038 | 174.9447 | 40.0789 | 89.9831 | 95.3015 | 95.8655 | 99.5 | 109.1971 | 75.6554 | 17.9712 | 579.5839 | 393.05 | 104.0024 | 103.9541 | 103.1137 | 0.72322 | 0.82545 | 0.84116 | -0.00062554 | 90.0065 | 84.0992 | 1.4967 | 0.72323 | 0.00080688 | 16.3251 | 14.1499
57090 | 15.8583 | 1800.437 | 90.0463 | 25.0438 | 39.9826 | 175.4255 | 40.0429 | 90.0045 | 95.3107 | 95.9238 | 99.5 | 107.5224 | 76.9272 | 17.4703 | 574.7332 | 393.05 | 104.1205 | 103.9138 | 102.9917 | 0.72427 | 0.82545 | 0.84116 | -0.00062554 | 89.9934 | 84.1302 | 1.4979 | 0.72426 | 0.00080721 | 16.1586 | 13.9865
57120 | 15.8667 | 1799.648 | 90.0229 | 25.0517 | 39.9492 | 175.8324 | 40.001 | 89.9944 | 95.3197 | 95.925 | 99.5 | 112.1975 | 77.9412 | 17.5113 | 570.3676 | 393.05 | 104.1605 | 103.9352 | 102.9915 | 0.72396 | 0.82545 | 0.84116 | -0.00062554 | 90.0044 | 84.019 | 1.4919 | 0.72396 | 0.00080612 | 16.2077 | 14.0347
57150 | 15.875 | 1800.089 | 90.0559 | 25.09 | 39.9104 | 175.8683 | 39.9712 | 90.0134 | 95.3225 | 95.9097 | 99.5 | 116.3186 | 78.0209 | 17.6499 | 577.7367 | 393.3936 | 104.2858 | 103.9208 | 102.9917 | 0.72441 | 0.82545 | 0.84116 | -0.00062554 | 89.9919 | 83.8993 | 1.5002 | 0.72441 | 0.000805 | 16.1352 | 13.9636
57180 | 15.8833 | 1800.033 | 90.0532 | 25.1127 | 39.9073 | 175.8875 | 39.9159 | 90.0182 | 95.2974 | 95.9125 | 99.5 | 120.335 | 77.3397 | 17.6319 | 587.9364 | 393.05 | 104.3457 | 103.9123 | 102.951 | 0.7243 | 0.82545 | 0.84116 | -0.00062554 | 90 | 83.9196 | 1.4986 | 0.7243 | 0.00080518 | 16.1529 | 13.981
57210 | 15.8917 | 1800.075 | 90.0383 | 25.1127 | 39.91 | 175.9432 | 39.9513 | 90.0139 | 95.3445 | 95.9179 | 99.5 | 108.8061 | 78.2901 | 17.5172 | 589.9326 | 393.05 | 104.1435 | 103.9039 | 102.993 | 0.72429 | 0.82545 | 0.84116 | -0.00062554 | 89.9814 | 83.9728 | 1.4855 | 0.72427 | 0.00080573 | 16.157 | 13.9849
57240 | 15.9 | 1800.224 | 90.0242 | 25.1344 | 39.8783 | 176.0073 | 39.9284 | 90.0039 | 95.3447 | 95.9182 | 99.5 | 108.7705 | 74.293 | 17.1264 | 587.4296 | 393.05 | 104.2676 | 103.9149 | 102.9588 | 0.72402 | 0.82545 | 0.84116 | -0.00062554 | 89.9951 | 83.9143 | 1.4909 | 0.72402 | 0.00080514 | 16.1983 | 14.0255
57270 | 15.9083 | 1799.658 | 90.029 | 25.1511 | 39.9206 | 175.925 | 39.8888 | 89.9896 | 95.3058 | 95.9183 | 99.5 | 110.4728 | 77.854 | 17.2343 | 578.5018 | 393.05 | 104.2011 | 103.9343 | 103.0188 | 0.72401 | 0.82545 | 0.84116 | -0.00062554 | 89.9919 | 84.0311 | 1.4957 | 0.724 | 0.00080626 | 16.2006 | 14.0277
57300 | 15.9167 | 1799.842 | 90.0075 | 25.16 | 39.9285 | 175.9366 | 39.9083 | 90.0124 | 95.3456 | 95.9189 | 99.5 | 113.3891 | 78.1012 | 17.492 | 571.0832 | 393.3936 | 104.1243 | 103.9247 | 102.9713 | 0.72408 | 0.82545 | 0.84116 | -0.00062554 | 89.9846 | 83.9461 | 1.4632 | 0.72407 | 0.00080546 | 16.1893 | 14.0166
57330 | 15.925 | 1798.817 | 90.0438 | 25.1752 | 39.9245 | 176.0362 | 39.8993 | 89.9974 | 95.3187 | 95.918 | 99.5 | 114.1964 | 81.65 | 17.2033 | 573.9054 | 393.05 | 104.3716 | 103.9271 | 102.9917 | 0.72403 | 0.82545 | 0.84116 | -0.00062554 | 89.9938 | 83.9146 | 1.4843 | 0.72403 | 0.00080514 | 16.1967 | 14.0239
57360 | 15.9333 | 1800.198 | 89.9869 | 25.1435 | 39.9412 | 176.0789 | 39.9087 | 89.9756 | 95.3182 | 95.9224 | 99.5 | 113.4393 | 76.3153 | 17.5749 | 579.4401 | 393.05 | 104.1927 | 103.9348 | 102.9713 | 0.72402 | 0.82545 | 0.84116 | -0.00062554 | 89.9956 | 83.9558 | 1.4889 | 0.72402 | 0.00080553 | 16.1982 | 14.0253
57390 | 15.9417 | 1800.089 | 89.9736 | 25.1173 | 39.9478 | 176.0016 | 39.9687 | 89.9857 | 95.3541 | 95.8947 | 99.5 | 112.0628 | 81.127 | 17.5873 | 589.254 | 393.05 | 103.8578 | 103.9095 | 102.9779 | 0.72327 | 0.82545 | 0.84116 | -0.00062554 | 89.9877 | 83.9995 | 1.4994 | 0.72326 | 0.00080597 | 16.3198 | 14.1447
57420 | 15.95 | 1800.309 | 89.998 | 25.0597 | 39.9509 | 176.0125 | 40.0034 | 89.9815 | 95.3082 | 95.8928 | 99.5 | 106.9087 | 75.6192 | 17.5586 | 591.0207 | 393.05 | 103.8698 | 103.927 | 102.9985 | 0.72427 | 0.82545 | 0.84116 | -0.00062554 | 90.0024 | 83.9576 | 1.4979 | 0.72427 | 0.00080554 | 16.1581 | 13.986
57450 | 15.9583 | 1800.505 | 89.9914 | 25.0123 | 40.008 | 176.1385 | 40.0432 | 90.0238 | 95.3369 | 95.8926 | 99.5 | 123.4414 | 77.0818 | 17.4359 | 588.2306 | 393.05 | 104.0582 | 103.9339 | 102.9781 | 0.72425 | 0.82545 | 0.84116 | -0.00062554 | 90.0099 | 84.0401 | 1.5003 | 0.72425 | 0.00080631 | 16.1604 | 13.9883
57480 | 15.9667 | 1800.398 | 89.9975 | 24.9869 | 39.9975 | 176.1474 | 40.0832 | 89.999 | 95.3511 | 95.8946 | 99.5 | 111.4155 | 79.3184 | 17.3622 | 582.5139 | 393.05 | 104.1391 | 103.9392 | 103.0254 | 0.72042 | 0.82545 | 0.84116 | -0.00062554 | 89.9895 | 84.1566 | 1.4952 | 0.72041 | 0.00080747 | 16.7806 | 14.5968
57510 | 15.975 | 1799.957 | 89.9982 | 25.0543 | 40.0085 | 176.1052 | 40.1025 | 90.0027 | 95.3415 | 95.8782 | 99.5 | 104.2176 | 78.9406 | 17.6542 | 574.7525 | 393.05 | 104.0239 | 103.9449 | 102.9916 | 0.72414 | 0.82545 | 0.84116 | -0.00062554 | 90.0053 | 84.1522 | 1.512 | 0.72414 | 0.0008074 | 16.1784 | 14.0059
57540 | 15.9833 | 1800.286 | 90.0033 | 25.0532 | 40.0369 | 176.097 | 40.123 | 90.0169 | 95.3326 | 95.8949 | 99.5 | 106.41 | 80.6858 | 17.5522 | 574.4673 | 393.05 | 103.9 | 103.9168 | 102.9849 | 0.72401 | 0.82545 | 0.84116 | -0.00062554 | 89.998 | 84.0565 | 1.4958 | 0.72401 | 0.00080649 | 16.2 | 14.0272
57570 | 15.9917 | 1800.149 | 89.9892 | 25.0328 | 40.0052 | 176.0977 | 40.1252 | 90.0157 | 95.3243 | 95.8995 | 99.5 | 117.6098 | 80.2714 | 17.5799 | 583.4009 | 393.05 | 103.9801 | 103.9181 | 102.9781 | 0.72422 | 0.82545 | 0.84116 | -0.00062554 | 89.9898 | 83.9661 | 1.4981 | 0.72422 | 0.00080564 | 16.1661 | 13.9939
57600 | 16 | 1799.879 | 90.016 | 25.0815 | 40.0293 | 176.2014 | 40.1506 | 90.0054 | 95.339 | 95.8981 | 99.5 | 110.099 | 78.2376 | 17.6155 | 587.227 | 393.05 | 104.0897 | 103.9195 | 102.9781 | 0.7242 | 0.82545 | 0.84116 | -0.00062554 | 90.0239 | 84.06 | 1.4983 | 0.72422 | 0.00080647 | 16.1657 | 13.9935
57630 | 16.0083 | 1800.129 | 90.0298 | 25.0589 | 40.0449 | 176.2117 | 40.139 | 90.005 | 95.3315 | 95.8972 | 99.5 | 105.2066 | 75.9168 | 17.5091 | 590.0272 | 393.05 | 104.0904 | 103.9279 | 102.9962 | 0.72401 | 0.82545 | 0.84116 | -0.00062554 | 89.9913 | 83.8734 | 1.4923 | 0.724 | 0.00080475 | 16.2006 | 14.0278
57660 | 16.0167 | 1800.067 | 90.0238 | 25.0576 | 40.0693 | 176.179 | 40.0582 | 90.0099 | 95.36 | 95.8832 | 99.5 | 124.4536 | 79.2755 | 17.6465 | 588.6262 | 393.05 | 104.1161 | 103.9378 | 102.9917 | 0.72369 | 0.82545 | 0.84116 | -0.00062554 | 89.9942 | 83.9331 | 1.4906 | 0.72369 | 0.00080532 | 16.2505 | 14.0767
57690 | 16.025 | 1800.085 | 90.0104 | 24.9501 | 40.075 | 176.1064 | 40.0095 | 90.0275 | 95.3681 | 95.9049 | 99.5 | 103.9374 | 79.2208 | 17.0804 | 580.1748 | 393.05 | 104.0369 | 103.9187 | 103.0052 | 0.72432 | 0.82545 | 0.84116 | -0.00062554 | 90.0024 | 83.9489 | 1.4849 | 0.72432 | 0.00080545 | 16.1494 | 13.9775
57720 | 16.0333 | 1800.437 | 89.9968 | 24.8737 | 40.0757 | 175.9791 | 39.9442 | 89.9838 | 95.318 | 95.8892 | 99.5 | 114.6487 | 79.2881 | 17.5312 | 578.5251 | 393.05 | 104.253 | 103.9557 | 102.9849 | 0.72432 | 0.82545 | 0.84116 | -0.00062554 | 89.9815 | 83.8955 | 1.4934 | 0.72431 | 0.00080499 | 16.1516 | 13.9796
57750 | 16.0417 | 1800.022 | 90.0224 | 24.8675 | 40.0806 | 175.959 | 39.9027 | 90.0182 | 95.3443 | 95.865 | 99.5 | 101.8619 | 77.046 | 17.8569 | 579.9121 | 393.05 | 104.0141 | 103.9936 | 102.9917 | 0.7237 | 0.82545 | 0.84116 | -0.00062554 | 89.9924 | 83.9363 | 1.4824 | 0.72369 | 0.00080535 | 16.2506 | 14.0768
57780 | 16.05 | 1800.083 | 89.9839 | 24.8635 | 40.0806 | 176.0395 | 39.8703 | 90.0109 | 95.3252 | 95.8913 | 99.5 | 108.6766 | 77.7266 | 17.6488 | 580.0425 | 393.05 | 104.1848 | 103.9769 | 102.9781 | 0.7237 | 0.82545 | 0.84116 | -0.00062554 | 89.9797 | 84.0501 | 1.5058 | 0.72369 | 0.00080647 | 16.2514 | 14.0776
57810 | 16.0583 | 1800.182 | 89.9978 | 24.8874 | 40.0518 | 176.2393 | 39.8563 | 90.0056 | 95.3147 | 95.8959 | 99.5 | 117.6667 | 75.7699 | 17.6542 | 586.479 | 393.05 | 104.3047 | 103.9796 | 102.9985 | 0.7242 | 0.82545 | 0.84116 | -0.00062554 | 89.9766 | 83.8924 | 1.499 | 0.72419 | 0.00080497 | 16.1706 | 13.9983
57840 | 16.0667 | 1799.958 | 89.9988 | 24.9228 | 40.0339 | 176.2691 | 39.8819 | 90.0151 | 95.3656 | 95.8931 | 99.5 | 105.0555 | 80.2234 | 17.541 | 587.9728 | 393.05 | 103.967 | 103.9894 | 102.9879 | 0.72441 | 0.82545 | 0.84116 | -0.00062554 | 89.973 | 84.0791 | 1.5017 | 0.72439 | 0.00080677 | 16.1385 | 13.9668
57870 | 16.075 | 1799.628 | 90.0239 | 24.9481 | 40.0368 | 176.293 | 39.9137 | 90.011 | 95.3594 | 95.8998 | 99.5 | 119.7923 | 77.5906 | 17.2369 | 584.5853 | 393.05 | 104.0605 | 103.9874 | 102.9842 | 0.72401 | 0.82545 | 0.84116 | -0.00062554 | 89.9772 | 83.8899 | 1.491 | 0.72399 | 0.00080494 | 16.2021 | 14.0292
57900 | 16.0833 | 1799.544 | 90.0228 | 24.9361 | 40.0504 | 175.9724 | 39.9201 | 89.9729 | 95.3231 | 95.8584 | 99.5001 | 107.8712 | 81.7476 | 17.6543 | 581.209 | 393.05 | 104.1582 | 104.0114 | 103.0322 | 0.72401 | 0.82545 | 0.84116 | -0.00062554 | 89.9732 | 83.9564 | 1.4992 | 0.72399 | 0.00080559 | 16.2025 | 14.0296
57930 | 16.0917 | 1799.905 | 89.9879 | 24.9336 | 39.9967 | 176.0544 | 39.9841 | 89.9642 | 95.3058 | 95.9006 | 99.5 | 108.8433 | 81.2545 | 17.0682 | 576.3149 | 393.05 | 104.099 | 103.9906 | 102.9612 | 0.72353 | 0.82545 | 0.84116 | -0.00062554 | 89.969 | 84.0348 | 1.5129 | 0.72351 | 0.00080635 | 16.2804 | 14.106
57960 | 16.1 | 1800.59 | 89.9543 | 24.9912 | 39.9766 | 176.3041 | 40.0153 | 89.9899 | 95.3019 | 95.8913 | 99.5 | 101.9515 | 81.4647 | 17.2878 | 578.8057 | 393.05 | 104.0645 | 104.0284 | 102.9578 | 0.72401 | 0.82545 | 0.84116 | -0.00062554 | 89.9641 | 83.8957 | 1.5027 | 0.72398 | 0.00080503 | 16.2034 | 14.0305
57990 | 16.1083 | 1800.706 | 89.9641 | 24.984 | 39.9952 | 176.4238 | 40.0925 | 89.9905 | 95.314 | 95.8957 | 99.5 | 122.1772 | 79.9774 | 17.386 | 580.2217 | 393.05 | 104.0252 | 104.0042 | 102.9849 | 0.72401 | 0.82545 | 0.84116 | -0.00062554 | 89.9793 | 84.052 | 1.4881 | 0.72399 | 0.00080649 | 16.2019 | 14.029
58020 | 16.1167 | 1800.171 | 89.9911 | 25.0002 | 39.9499 | 176.3277 | 40.0717 | 89.994 | 95.3226 | 95.8917 | 99.515 | 110.1303 | 77.6856 | 17.5537 | 586.1122 | 393.05 | 104.0978 | 104.0231 | 102.9931 | 0.72311 | 0.82545 | 0.84116 | -0.00062554 | 89.9778 | 83.9913 | 1.4959 | 0.7231 | 0.00080591 | 16.3461 | 14.1705
58050 | 16.125 | 1799.894 | 89.9789 | 24.9212 | 39.9675 | 176.4509 | 40.1067 | 89.9714 | 95.3042 | 95.8995 | 99.5 | 115.6633 | 79.5739 | 17.3383 | 586.2865 | 393.05 | 104.2715 | 104.0135 | 102.9849 | 0.72401 | 0.82545 | 0.84116 | -0.00062554 | 89.9685 | 83.9581 | 1.5021 | 0.72399 | 0.00080561 | 16.2028 | 14.0298
58080 | 16.1333 | 1799.789 | 89.9924 | 24.8991 | 39.9565 | 176.4309 | 40.1146 | 89.9911 | 95.3171 | 95.8987 | 99.5005 | 112.9826 | 75.3735 | 17.2891 | 584.3621 | 393.05 | 104.2838 | 104.0131 | 103.0059 | 0.72401 | 0.82545 | 0.84116 | -0.00062554 | 89.984 | 83.8914 | 1.5019 | 0.724 | 0.00080494 | 16.2014 | 14.0285
58110 | 16.1417 | 1800.111 | 89.9697 | 24.8687 | 39.9748 | 176.4007 | 40.1187 | 89.9635 | 95.3071 | 95.9037 | 99.5038 | 107.8624 | 81.2445 | 17.3226 | 578.9271 | 393.05 | 104.2484 | 103.9934 | 102.948 | 0.72416 | 0.82545 | 0.84116 | -0.00062554 | 89.9724 | 83.8732 | 1.4844 | 0.72414 | 0.00080479 | 16.1778 | 14.0053
58140 | 16.15 | 1799.833 | 89.993 | 24.9337 | 39.9695 | 176.2513 | 40.1096 | 89.9985 | 95.3107 | 95.8805 | 99.502 | 117.0981 | 76.9461 | 17.6543 | 575.6568 | 393.3936 | 104.2572 | 104.0082 | 103.0547 | 0.72419 | 0.82545 | 0.84116 | -0.00062554 | 89.9838 | 83.963 | 1.504 | 0.72418 | 0.00080563 | 16.1715 | 13.9992
58170 | 16.1583 | 1799.583 | 89.9406 | 24.9567 | 39.9793 | 176.1803 | 40.0354 | 90.0233 | 95.3464 | 95.8921 | 99.5169 | 120.1463 | 76.6135 | 17.6413 | 582.3908 | 393.3936 | 104.1386 | 104.0233 | 103.0424 | 0.7237 | 0.82545 | 0.84116 | -0.00062554 | 89.9797 | 84.0024 | 1.49 | 0.72368 | 0.00080602 | 16.2519 | 14.0781
58200 | 16.1667 | 1799.373 | 89.9693 | 25.0029 | 39.9719 | 176.3619 | 39.9547 | 90.0119 | 95.3158 | 95.9005 | 99.5076 | 108.9002 | 71.2639 | 17.5494 | 580.3561 | 393.05 | 103.7562 | 104.0129 | 103.006 | 0.72348 | 0.82545 | 0.84116 | -0.00062554 | 89.9933 | 84.1028 | 1.4935 | 0.72347 | 0.00080695 | 16.2856 | 14.1112
58230 | 16.175 | 1799.462 | 89.9822 | 25.0177 | 39.9392 | 176.3783 | 39.9593 | 90.0162 | 95.339 | 95.9053 | 99.5094 | 111.4762 | 78.6386 | 17.638 | 584.7566 | 393.05 | 103.5417 | 104.0022 | 103.0079 | 0.72253 | 0.82545 | 0.84116 | -0.00062554 | 90.0083 | 84.1246 | 1.4885 | 0.72253 | 0.00080712 | 16.4375 | 14.2602
58260 | 16.1833 | 1799.431 | 89.9423 | 25.0414 | 39.9287 | 176.4158 | 39.9022 | 90.008 | 95.344 | 95.9049 | 99.5202 | 104.4564 | 69.6355 | 17.2971 | 586.0275 | 393.05 | 103.6355 | 103.9959 | 102.9576 | 0.72416 | 0.82545 | 0.84116 | -0.00062554 | 89.9789 | 83.918 | 1.4988 | 0.72415 | 0.00080521 | 16.1769 | 14.0044
58290 | 16.1917 | 1799.607 | 89.9652 | 25.0503 | 39.9568 | 176.4628 | 39.9201 | 90.0057 | 95.3141 | 95.9159 | 99.5107 | 122.9625 | 73.0411 | 17.0305 | 585.8848 | 393.05 | 103.5728 | 104.003 | 103.0033 | 0.72401 | 0.82545 | 0.84116 | -0.00062554 | 89.9818 | 83.9829 | 1.4916 | 0.724 | 0.00080582 | 16.201 | 14.0281
58320 | 16.2 | 1799.884 | 89.9382 | 25.0141 | 39.9567 | 176.3873 | 39.889 | 90.0105 | 95.3464 | 95.9195 | 99.5197 | 102.5925 | 72.4119 | 16.9617 | 579.4971 | 393.05 | 103.6504 | 104.0039 | 103.0032 | 0.72401 | 0.82545 | 0.84116 | -0.00062554 | 89.9908 | 83.9657 | 1.4981 | 0.724 | 0.00080564 | 16.2008 | 14.0279
58350 | 16.2083 | 1799.795 | 89.9608 | 24.9971 | 39.9524 | 176.4434 | 39.9277 | 89.989 | 95.3375 | 95.9171 | 99.5206 | 115.0974 | 71.5549 | 17.3346 | 577.6375 | 393.05 | 103.7078 | 104.0147 | 103.0258 | 0.72401 | 0.82545 | 0.84116 | -0.00062554 | 89.9808 | 83.9552 | 1.5022 | 0.724 | 0.00080556 | 16.2014 | 14.0285
58380 | 16.2167 | 1799.854 | 89.9462 | 24.9328 | 39.9551 | 176.3975 | 39.9124 | 89.9884 | 95.3248 | 95.9077 | 99.5251 | 115.4283 | 72.0242 | 17.5006 | 576.1086 | 393.05 | 103.7385 | 104.0222 | 102.9898 | 0.72401 | 0.82545 | 0.84116 | -0.00062554 | 89.9853 | 84.0164 | 1.5014 | 0.724 | 0.00080614 | 16.2013 | 14.0284
58410 | 16.225 | 1800.228 | 89.9722 | 24.9258 | 39.9506 | 176.3575 | 39.9331 | 90.0015 | 95.3045 | 95.9008 | 99.5176 | 100.7455 | 75.6242 | 17.4172 | 578.6484 | 393.05 | 103.6216 | 104.0179 | 102.9889 | 0.7236 | 0.82545 | 0.84116 | -0.00062554 | 89.9827 | 84.0147 | 1.5025 | 0.72359 | 0.00080613 | 16.2671 | 14.093
58440 | 16.2333 | 1799.617 | 89.9724 | 24.9431 | 39.9711 | 176.3753 | 40.0388 | 90.0444 | 95.3226 | 95.9032 | 99.5238 | 117.6466 | 74.2618 | 17.5839 | 582.649 | 393.05 | 103.7561 | 104.0191 | 103.0223 | 0.72397 | 0.82545 | 0.84116 | -0.00062554 | 89.9853 | 83.9766 | 1.5021 | 0.72396 | 0.00080576 | 16.208 | 14.035
58470 | 16.2417 | 1800.013 | 89.9863 | 24.9406 | 39.9673 | 176.3774 | 40.0658 | 90.0035 | 95.3193 | 95.9004 | 99.5246 | 109.2117 | 76.677 | 17.4574 | 592.0197 | 393.05 | 103.6913 | 104.0048 | 103.0366 | 0.72401 | 0.82545 | 0.84116 | -0.00062554 | 90.0011 | 84.0209 | 1.4967 | 0.72401 | 0.00080615 | 16.1997 | 14.0268
58500 | 16.25 | 1799.13 | 89.9703 | 24.9904 | 39.9718 | 176.3376 | 40.1087 | 89.9987 | 95.318 | 95.8993 | 99.5044 | 113.77 | 77.9753 | 17.2896 | 585.6884 | 393.05 | 103.8517 | 103.9948 | 102.9893 | 0.7237 | 0.82545 | 0.84116 | -0.00062554 | 89.9958 | 83.977 | 1.4709 | 0.7237 | 0.00080574 | 16.2492 | 14.0755
58530 | 16.2583 | 1799.229 | 89.9946 | 25.0417 | 39.9983 | 176.3196 | 40.0864 | 89.9996 | 95.3627 | 95.8909 | 99.5009 | 116.8713 | 76.787 | 17.3589 | 579.2758 | 393.05 | 103.7307 | 103.9971 | 102.9723 | 0.72252 | 0.82545 | 0.84116 | -0.00062554 | 90.0101 | 84.1096 | 1.4366 | 0.72252 | 0.00080698 | 16.4389 | 14.2616
58560 | 16.2667 | 1800.306 | 90.0273 | 25.0235 | 39.9652 | 176.1086 | 40.1433 | 90.016 | 95.3314 | 95.871 | 99.5 | 107.8519 | 78.2051 | 17.6078 | 573.3402 | 393.05 | 103.7624 | 104.0087 | 103.0113 | 0.7237 | 0.82545 | 0.84116 | -0.00062554 | 89.9828 | 84.0354 | 1.4971 | 0.72368 | 0.00080633 | 16.2516 | 14.0778
58590 | 16.275 | 1799.715 | 90.0172 | 25.0192 | 39.9976 | 176.3138 | 40.1168 | 90.0281 | 95.3492 | 95.8766 | 99.5 | 114.3523 | 78.9364 | 17.5355 | 578.2288 | 393.05 | 103.6799 | 104.0089 | 102.9781 | 0.72401 | 0.82545 | 0.84116 | -0.00062554 | 89.9976 | 83.8728 | 1.4999 | 0.72401 | 0.00080473 | 16.1992 | 14.0264
58620 | 16.2833 | 1799.911 | 90.0083 | 25.0552 | 40.0023 | 176.2527 | 40.1147 | 90.0106 | 95.3427 | 95.8818 | 99.5019 | 112.174 | 82.1835 | 17.6518 | 580.4462 | 393.05 | 103.8066 | 103.9885 | 103.0171 | 0.72389 | 0.82545 | 0.84116 | -0.00062554 | 90.0045 | 84.0393 | 1.4865 | 0.72389 | 0.00080631 | 16.2186 | 14.0454
58650 | 16.2917 | 1799.678 | 90.0107 | 25.0561 | 40.0002 | 176.2538 | 40.0751 | 89.981 | 95.3699 | 95.8735 | 99.5 | 108.3738 | 78.8703 | 17.6486 | 588.4423 | 393.05 | 103.6779 | 103.9937 | 102.9985 | 0.72374 | 0.82545 | 0.84116 | -0.00062554 | 89.996 | 84.0072 | 1.5001 | 0.72374 | 0.00080603 | 16.2433 | 14.0696
58680 | 16.3 | 1799.617 | 90.0106 | 24.9745 | 40.0146 | 176.307 | 40.0501 | 90.025 | 95.3607 | 95.8712 | 99.5 | 113.7236 | 78.9118 | 17.4193 | 589.3539 | 393.05 | 103.8515 | 103.9736 | 102.9917 | 0.72401 | 0.82545 | 0.84116 | -0.00062554 | 89.9905 | 83.9424 | 1.4955 | 0.72401 | 0.00080542 | 16.2 | 14.0271
58710 | 16.3083 | 1800.061 | 90.0217 | 24.954 | 40.0028 | 176.2755 | 39.9772 | 90.0224 | 95.3509 | 95.8743 | 99.5075 | 113.4437 | 77.4035 | 17.2214 | 585.5135 | 393.05 | 103.9917 | 103.988 | 102.9992 | 0.7237 | 0.82545 | 0.84116 | -0.00062554 | 90.0045 | 83.9806 | 1.4955 | 0.7237 | 0.00080575 | 16.2492 | 14.0754
58740 | 16.3167 | 1800.108 | 90.0139 | 24.9455 | 40.0225 | 176.3446 | 39.941 | 89.999 | 95.3443 | 95.8659 | 99.5 | 98.3633 | 79.0452 | 17.4268 | 579.8013 | 393.05 | 103.6664 | 104.0057 | 102.9785 | 0.72099 | 0.82545 | 0.84116 | -0.00062554 | 89.9899 | 84.1933 | 1.4461 | 0.72098 | 0.00080782 | 16.6882 | 14.5062
58770 | 16.325 | 1799.597 | 90.0028 | 24.9505 | 40.0149 | 176.4232 | 39.872 | 90.0361 | 95.3207 | 95.8616 | 99.5 | 127.0031 | 81.3425 | 17.6293 | 579.1815 | 393.05 | 103.7136 | 103.9988 | 103 | 0.72401 | 0.82545 | 0.84116 | -0.00062554 | 89.992 | 83.8952 | 1.4998 | 0.724 | 0.00080496 | 16.2003 | 14.0274
58800 | 16.3333 | 1799.762 | 90.0208 | 25.0266 | 39.9835 | 176.4121 | 39.8305 | 89.9879 | 95.3392 | 95.863 | 99.5 | 104.8504 | 76.5458 | 17.6277 | 576.4247 | 393.05 | 103.7063 | 104.0035 | 102.9646 | 0.72399 | 0.82545 | 0.84116 | -0.00062554 | 89.995 | 83.986 | 1.4966 | 0.72398 | 0.00080582 | 16.2035 | 14.0306
58830 | 16.3417 | 1799.819 | 90.0257 | 24.9886 | 39.9853 | 176.3513 | 39.8928 | 89.9983 | 95.3404 | 95.8607 | 99.5 | 117.807 | 79.7007 | 17.5276 | 581.0126 | 393.05 | 103.8511 | 103.978 | 103.012 | 0.72401 | 0.82545 | 0.84116 | -0.00062554 | 90.0031 | 84.029 | 1.505 | 0.72401 | 0.00080622 | 16.1995 | 14.0267
58860 | 16.35 | 1799.76 | 90.0296 | 25.0546 | 39.9791 | 176.3396 | 39.8806 | 89.9852 | 95.3128 | 95.8683 | 99.5 | 119.642 | 78.8047 | 17.3169 | 586.4821 | 393.05 | 103.5061 | 103.9923 | 102.9555 | 0.72338 | 0.82545 | 0.84116 | -0.00062554 | 89.9991 | 83.9655 | 1.4952 | 0.72338 | 0.00080562 | 16.3003 | 14.1255
58890 | 16.3583 | 1800.39 | 90.0302 | 25.0665 | 39.996 | 176.3048 | 39.919 | 90.0009 | 95.3274 | 95.8672 | 99.5151 | 115.4266 | 81.8315 | 17.3711 | 588.0082 | 393.05 | 103.1734 | 104.0006 | 103.003 | 0.7237 | 0.82545 | 0.84116 | -0.00062554 | 89.9886 | 84.0464 | 1.4951 | 0.72369 | 0.00080642 | 16.2511 | 14.0773
58920 | 16.3667 | 1799.572 | 90.0527 | 25.059 | 39.9853 | 176.2638 | 39.9858 | 89.9585 | 95.3563 | 95.8676 | 99.515 | 111.7056 | 81.6593 | 17.3321 | 584.5297 | 393.05 | 103.4254 | 103.9815 | 103.0067 | 0.72413 | 0.82545 | 0.84116 | -0.00062554 | 90.0043 | 83.9734 | 1.501 | 0.72413 | 0.00080568 | 16.1795 | 14.007
58950 | 16.375 | 1799.646 | 90.0442 | 24.9965 | 40.0155 | 176.4348 | 40.0264 | 90.0063 | 95.3449 | 95.8725 | 99.5019 | 101.277 | 82.3998 | 17.0433 | 579.3018 | 393.05 | 103.5178 | 104.0087 | 102.9866 | 0.72275 | 0.82545 | 0.84116 | -0.00062554 | 89.999 | 84.1311 | 1.4999 | 0.72275 | 0.00080721 | 16.4018 | 14.2251
58980 | 16.3833 | 1800.156 | 90.0326 | 24.9029 | 40.0185 | 176.4091 | 40.127 | 90.0028 | 95.3311 | 95.8746 | 99.5001 | 119.6972 | 83.3141 | 17.0831 | 578.2249 | 393.05 | 103.0001 | 104.0014 | 103.0189 | 0.72405 | 0.82545 | 0.84116 | -0.00062554 | 89.9911 | 84.1392 | 1.4978 | 0.72404 | 0.0008073 | 16.1943 | 14.0215
59010 | 16.3917 | 1799.621 | 90.0211 | 24.9003 | 40.026 | 176.4374 | 40.1362 | 90.0191 | 95.3473 | 95.8774 | 99.5 | 103.3724 | 80.3756 | 17.4624 | 577.041 | 393.05 | 103.0865 | 103.9971 | 102.9578 | 0.72372 | 0.82545 | 0.84116 | -0.00062554 | 90.0067 | 83.9645 | 1.4874 | 0.72372 | 0.00080559 | 16.2452 | 14.0715
59040 | 16.4 | 1800.148 | 90.0374 | 24.9108 | 39.9886 | 176.5441 | 40.1797 | 90.0085 | 95.3395 | 95.8748 | 99.5037 | 116.8782 | 79.1056 | 17.4182 | 584.8737 | 393.05 | 103.2247 | 103.9901 | 103.0226 | 0.72416 | 0.82545 | 0.84116 | -0.00062554 | 90.0079 | 83.9144 | 1.5018 | 0.72416 | 0.00080511 | 16.1746 | 14.0022
59070 | 16.4083 | 1800.263 | 90.0274 | 24.9654 | 39.9892 | 176.5524 | 40.1633 | 90.0509 | 95.3651 | 95.8635 | 99.5 | 116.1891 | 78.4532 | 17.2196 | 588.0041 | 393.05 | 103.1381 | 103.9918 | 102.9713 | 0.724 | 0.82545 | 0.84116 | -0.00062554 | 90.0054 | 84.0785 | 1.5015 | 0.72401 | 0.00080669 | 16.2 | 14.0272
59100 | 16.4167 | 1800.037 | 90.0298 | 24.9526 | 40.0008 | 176.4446 | 40.1298 | 89.9936 | 95.3735 | 95.8422 | 99.515 | 105.7329 | 80.6773 | 17.6533 | 586.0948 | 393.05 | 103.0945 | 104.0055 | 103.0472 | 0.72432 | 0.82545 | 0.84116 | -0.00062554 | 90.0076 | 83.9267 | 1.496 | 0.72432 | 0.00080523 | 16.149 | 13.9771
59130 | 16.425 | 1800.266 | 90.0237 | 24.9613 | 39.9836 | 176.4443 | 40.028 | 90.0171 | 95.3459 | 95.8685 | 99.5 | 106.6712 | 79.9606 | 17.254 | 583.3587 | 393.05 | 103.0828 | 103.9923 | 103.026 | 0.72366 | 0.82545 | 0.84116 | -0.00062554 | 89.9908 | 84.0779 | 1.4981 | 0.72366 | 0.00080672 | 16.2557 | 14.0818
59160 | 16.4333 | 1800.452 | 90.0142 | 24.9785 | 40.0026 | 176.4488 | 39.998 | 90.0179 | 95.3493 | 95.876 | 99.5 | 110.4451 | 79.523 | 17.0587 | 578.1591 | 393.05 | 103.2523 | 104.0021 | 102.9979 | 0.7238 | 0.82545 | 0.84116 | -0.00062554 | 90.0101 | 84.0749 | 1.5121 | 0.72381 | 0.00080664 | 16.2323 | 14.0588
59190 | 16.4417 | 1799.927 | 90.0179 | 25.01 | 39.9595 | 176.4545 | 39.9332 | 89.9887 | 95.3362 | 95.8678 | 99.5 | 106.637 | 78.3233 | 17.3315 | 578.4948 | 393.05 | 103.3916 | 103.9996 | 103.0052 | 0.72401 | 0.82545 | 0.84116 | -0.00062554 | 89.9902 | 84.0005 | 1.504 | 0.724 | 0.00080597 | 16.2008 | 14.0279
59220 | 16.45 | 1799.71 | 90.0212 | 25.0236 | 39.9815 | 176.4339 | 39.9089 | 89.9648 | 95.3602 | 95.8595 | 99.5 | 114.8199 | 78.4434 | 17.6528 | 577.796 | 393.05 | 103.4221 | 103.9988 | 102.9713 | 0.7237 | 0.82545 | 0.84116 | -0.00062554 | 89.9838 | 83.9879 | 1.4918 | 0.72369 | 0.00080587 | 16.2514 | 14.0775
59250 | 16.4583 | 1800.366 | 90.0329 | 25.0302 | 40.0127 | 176.4787 | 39.8985 | 89.9862 | 95.323 | 95.8677 | 99.5 | 120.5362 | 77.5012 | 17.2756 | 585.2535 | 393.05 | 103.3734 | 104.0019 | 103.0052 | 0.72401 | 0.82545 | 0.84116 | -0.00062554 | 89.9779 | 84.0425 | 1.4874 | 0.72399 | 0.0008064 | 16.2021 | 14.0292
59280 | 16.4667 | 1800.007 | 90.0316 | 25.0289 | 40.0011 | 176.3476 | 39.8887 | 89.9929 | 95.3258 | 95.8676 | 99.5 | 110.9255 | 78.4834 | 17.0403 | 588.4546 | 393.05 | 103.4956 | 103.9779 | 103.012 | 0.72401 | 0.82545 | 0.84116 | -0.00062554 | 89.9771 | 84.0993 | 1.5017 | 0.72399 | 0.00080695 | 16.2022 | 14.0293
59310 | 16.475 | 1799.784 | 90.0022 | 24.9626 | 40.0404 | 176.3833 | 39.9039 | 89.9981 | 95.3073 | 95.8705 | 99.5 | 111.8747 | 80.5082 | 16.9615 | 584.551 | 393.05 | 103.6249 | 103.9887 | 103.0256 | 0.7237 | 0.82545 | 0.84116 | -0.00062554 | 89.9828 | 83.9743 | 1.5039 | 0.72369 | 0.00080574 | 16.2501 | 14.0763
59340 | 16.4833 | 1799.464 | 89.9908 | 24.9075 | 40.032 | 176.4128 | 39.9126 | 90 | 95.3255 | 95.8531 | 99.5 | 115.2247 | 79.0858 | 17.6384 | 581.8573 | 393.05 | 103.4832 | 104.0072 | 103.03 | 0.72366 | 0.82545 | 0.84116 | -0.00062554 | 89.9916 | 84.1133 | 1.4899 | 0.72366 | 0.00080705 | 16.256 | 14.0821
59370 | 16.4917 | 1799.627 | 90.0046 | 24.9077 | 40.0612 | 176.4223 | 39.9593 | 89.9991 | 95.3413 | 95.8757 | 99.5002 | 117.3736 | 80.2292 | 17.1011 | 581.1971 | 393.05 | 103.4842 | 103.9889 | 102.9919 | 0.72382 | 0.82545 | 0.84116 | -0.00062554 | 89.986 | 84.2114 | 1.4992 | 0.72382 | 0.00080801 | 16.2306 | 14.0572
59400 | 16.5 | 1800.107 | 89.977 | 24.9276 | 40.021 | 176.4646 | 40.0147 | 89.9855 | 95.3193 | 95.871 | 99.515 | 106.7929 | 78.0868 | 17.1938 | 578.609 | 393.05 | 103.4529 | 104.0042 | 103.0067 | 0.7243 | 0.82545 | 0.84116 | -0.00062554 | 89.9679 | 83.9921 | 1.499 | 0.72428 | 0.00080594 | 16.1553 | 13.9833
59430 | 16.5083 | 1800.193 | 90.0105 | 24.9814 | 40.0324 | 176.5509 | 40.0476 | 89.9951 | 95.3357 | 95.8676 | 99.5 | 115.4005 | 75.6509 | 17.3799 | 578.981 | 393.05 | 103.5951 | 104.0043 | 102.9781 | 0.7237 | 0.82545 | 0.84116 | -0.00062554 | 89.9854 | 83.9767 | 1.5004 | 0.72369 | 0.00080576 | 16.2511 | 14.0773
59460 | 16.5167 | 1800.407 | 90.0102 | 25.0839 | 40.035 | 176.6338 | 40.0744 | 89.9887 | 95.332 | 95.866 | 99.5 | 104.3319 | 77.9819 | 17.4426 | 581.3442 | 393.05 | 103.695 | 103.9956 | 103.0391 | 0.72388 | 0.82545 | 0.84116 | -0.00062554 | 89.992 | 83.9521 | 1.4819 | 0.72387 | 0.00080551 | 16.2217 | 14.0485
59490 | 16.525 | 1799.953 | 90.0205 | 25.0793 | 40.057 | 176.4101 | 40.1525 | 89.9918 | 95.3604 | 95.8629 | 99.5037 | 114.1595 | 78.9989 | 17.3894 | 582.5895 | 393.05 | 103.2148 | 104.0178 | 103.009 | 0.72229 | 0.82545 | 0.84116 | -0.00062554 | 89.9883 | 84.2305 | 1.5103 | 0.72228 | 0.00080819 | 16.4782 | 14.3001
59520 | 16.5333 | 1799.354 | 90.0096 | 25.0807 | 40.0296 | 176.6279 | 40.1333 | 89.998 | 95.322 | 95.867 | 99.5 | 107.1395 | 77.8585 | 16.9634 | 585.8787 | 393.05 | 103.5427 | 103.9799 | 103.0187 | 0.7237 | 0.82545 | 0.84116 | -0.00062554 | 89.9652 | 84.0627 | 1.5008 | 0.72367 | 0.00080663 | 16.2533 | 14.0794
59550 | 16.5417 | 1800.387 | 90.0165 | 25.1117 | 40.0487 | 176.6057 | 40.1439 | 89.9801 | 95.3158 | 95.8701 | 99.5 | 116.0226 | 76.2674 | 16.9622 | 582.8631 | 393.05 | 103.5275 | 103.991 | 102.9994 | 0.72375 | 0.82545 | 0.84116 | -0.00062554 | 89.9887 | 83.9831 | 1.5003 | 0.72374 | 0.00080581 | 16.243 | 14.0693
59580 | 16.55 | 1799.881 | 90.0195 | 25.1603 | 40.0349 | 176.5757 | 40.0772 | 90.0089 | 95.3521 | 95.863 | 99.5 | 111.8592 | 79.7228 | 16.9636 | 580.2318 | 393.05 | 103.7036 | 103.9977 | 103.0052 | 0.72409 | 0.82545 | 0.84116 | -0.00062554 | 89.9771 | 83.8706 | 1.4985 | 0.72408 | 0.00080476 | 16.1884 | 14.0157
59610 | 16.5583 | 1799.808 | 89.9847 | 25.1473 | 40.042 | 176.6453 | 40.0628 | 89.9927 | 95.3405 | 95.8764 | 99.5244 | 108.7114 | 79.7597 | 16.9852 | 578.3728 | 393.05 | 103.6641 | 103.9978 | 103.0432 | 0.72383 | 0.82545 | 0.84116 | -0.00062554 | 89.9658 | 84.0131 | 1.5003 | 0.72381 | 0.00080615 | 16.2312 | 14.0578
59640 | 16.5667 | 1799.541 | 90.0186 | 25.0856 | 40.0256 | 176.5979 | 39.9728 | 89.9807 | 95.3315 | 95.8646 | 99.5 | 110.5541 | 75.0926 | 17.2237 | 578.0419 | 393.05 | 103.5985 | 103.9967 | 103.0072 | 0.72414 | 0.82545 | 0.84116 | -0.00062554 | 89.9785 | 83.9823 | 1.4869 | 0.72413 | 0.00080583 | 16.1801 | 14.0076
59670 | 16.575 | 1799.781 | 90.0123 | 25.0596 | 40.0411 | 176.6009 | 39.941 | 90.0331 | 95.3506 | 95.8682 | 99.5 | 105.6218 | 77.3703 | 17.1582 | 578.4805 | 393.05 | 103.6657 | 103.992 | 103.0188 | 0.7237 | 0.82545 | 0.84116 | -0.00062554 | 89.9985 | 84.0036 | 1.5006 | 0.72369 | 0.00080599 | 16.2501 | 14.0763
59700 | 16.5833 | 1800.396 | 90.0087 | 25.102 | 40.013 | 176.5859 | 39.9125 | 89.998 | 95.3384 | 95.8746 | 99.5019 | 118.4824 | 78.2149 | 17.1029 | 584.1652 | 393.05 | 103.7857 | 104.003 | 102.9935 | 0.72379 | 0.82545 | 0.84116 | -0.00062554 | 89.9899 | 84.2618 | 1.4383 | 0.72378 | 0.00080848 | 16.2364 | 14.0629
59730 | 16.5917 | 1799.928 | 90.0152 | 25.1228 | 40.0373 | 176.5923 | 39.8684 | 90.0067 | 95.3234 | 95.8733 | 99.5042 | 106.7016 | 77.5228 | 17.103 | 587.0566 | 393.05 | 103.7183 | 103.9851 | 102.9959 | 0.724 | 0.82545 | 0.84116 | -0.00062554 | 89.9764 | 84.0246 | 1.5033 | 0.72398 | 0.00080624 | 16.2037 | 14.0308
59760 | 16.6 | 1799.924 | 90.0029 | 25.1668 | 40.0137 | 176.5983 | 39.8925 | 90.0057 | 95.3268 | 95.8626 | 99.5 | 114.5205 | 76.5838 | 16.9617 | 583.0267 | 393.05 | 103.6311 | 104.0023 | 103.0048 | 0.7237 | 0.82545 | 0.84116 | -0.00062554 | 89.9853 | 83.9575 | 1.4914 | 0.72369 | 0.00080557 | 16.2514 | 14.0776
59790 | 16.6083 | 1800.096 | 89.9948 | 25.1323 | 40.0437 | 176.6534 | 39.8966 | 89.9892 | 95.3212 | 95.8665 | 99.5 | 99.9707 | 78.3349 | 17.0294 | 578.6349 | 393.05 | 103.8149 | 103.991 | 102.9985 | 0.724 | 0.82545 | 0.84116 | -0.00062554 | 89.9781 | 84.0046 | 1.5005 | 0.72399 | 0.00080604 | 16.2024 | 14.0295
59820 | 16.6167 | 1800.462 | 90.0098 | 25.1794 | 40.0368 | 176.5665 | 39.92 | 90.0286 | 95.3102 | 95.8657 | 99.5 | 118.6441 | 76.9993 | 17.0771 | 579.3234 | 393.05 | 103.5153 | 104.0071 | 102.9781 | 0.72418 | 0.82545 | 0.84116 | -0.00062554 | 89.9833 | 84.0082 | 1.5081 | 0.72417 | 0.00080606 | 16.1734 | 14.0011
59850 | 16.625 | 1799.875 | 89.977 | 25.1095 | 39.9985 | 176.643 | 39.9312 | 90.0256 | 95.3074 | 95.88 | 99.5152 | 115.947 | 79.1522 | 16.9621 | 580.2684 | 393.05 | 103.7999 | 103.9897 | 103.0204 | 0.72401 | 0.82545 | 0.84116 | -0.00062554 | 89.9802 | 83.965 | 1.5 | 0.72399 | 0.00080566 | 16.2018 | 14.0289
59880 | 16.6333 | 1799.967 | 89.9871 | 25.0459 | 40.0159 | 176.5752 | 39.9751 | 89.9908 | 95.3112 | 95.8688 | 99.5 | 104.1037 | 80.0011 | 17.1192 | 583.0391 | 393.05 | 103.6656 | 103.9861 | 103.0052 | 0.72392 | 0.82545 | 0.84116 | -0.00062554 | 89.9672 | 83.9478 | 1.4832 | 0.7239 | 0.00080552 | 16.2174 | 14.0442
59910 | 16.6417 | 1800.465 | 89.9982 | 24.9808 | 39.9841 | 176.5342 | 40.045 | 89.9969 | 95.3078 | 95.864 | 99.5 | 120.0931 | 76.7179 | 17.0599 | 587.5356 | 393.05 | 103.6805 | 103.9962 | 103.0187 | 0.72154 | 0.82545 | 0.84116 | -0.00062554 | 89.9846 | 84.2349 | 1.4835 | 0.72153 | 0.00080824 | 16.5984 | 14.4181
59940 | 16.65 | 1799.806 | 89.9814 | 24.9888 | 40.0077 | 176.5271 | 40.0604 | 90.0045 | 95.2878 | 95.8692 | 99.5 | 109.2144 | 81.9229 | 17.1302 | 584.8597 | 393.05 | 103.5803 | 103.9874 | 102.9985 | 0.7235 | 0.82545 | 0.84116 | -0.00062554 | 89.9775 | 83.9903 | 1.4942 | 0.72349 | 0.0008059 | 16.2834 | 14.109
59970 | 16.6583 | 1799.813 | 89.9447 | 25.0044 | 40.0139 | 176.5644 | 40.0649 | 89.9917 | 95.3069 | 95.8722 | 99.5 | 114.5421 | 79.0471 | 17.1241 | 585.3779 | 393.05 | 103.7624 | 103.9768 | 102.9849 | 0.72382 | 0.82545 | 0.84116 | -0.00062554 | 89.9838 | 84.0568 | 1.4859 | 0.72381 | 0.00080653 | 16.2315 | 14.058
60000 | 16.6667 | 1800.136 | 89.9675 | 25.0303 | 40.0122 | 176.5787 | 40.0732 | 89.9604 | 95.2984 | 95.8746 | 99.5 | 99.2188 | 82.0734 | 16.9617 | 579.6602 | 393.05 | 103.7754 | 104.0064 | 102.9917 | 0.72344 | 0.82545 | 0.84116 | -0.00062554 | 89.9705 | 83.9981 | 1.4958 | 0.72342 | 0.000806 | 16.2944 | 14.1198
60030 | 16.675 | 1800.274 | 89.9903 | 25.0356 | 39.9528 | 176.5524 | 40.1212 | 89.9756 | 95.3031 | 95.8765 | 99.5 | 115.0062 | 75.841 | 16.9615 | 577.2007 | 393.05 | 103.7839 | 104.0212 | 102.9875 | 0.72356 | 0.82545 | 0.84116 | -0.00062554 | 89.9684 | 83.9791 | 1.4982 | 0.72354 | 0.00080582 | 16.2755 | 14.1012
60060 | 16.6833 | 1799.822 | 89.9671 | 25.0337 | 39.9876 | 176.6034 | 40.1184 | 89.9969 | 95.3167 | 95.8702 | 99.5 | 116.587 | 77.991 | 16.9622 | 579.4167 | 393.05 | 103.6844 | 104.012 | 103.0298 | 0.72369 | 0.82545 | 0.84116 | -0.00062554 | 89.972 | 83.9864 | 1.4977 | 0.72367 | 0.00080588 | 16.2541 | 14.0802
60090 | 16.6917 | 1800.443 | 90.0083 | 25.0708 | 40.0246 | 176.7161 | 40.0778 | 90.0269 | 95.3259 | 95.86 | 99.5 | 110.0671 | 78.0504 | 17.2564 | 580.5536 | 393.05 | 103.8621 | 104.0106 | 103.012 | 0.7237 | 0.82545 | 0.84116 | -0.00062554 | 89.9986 | 83.9514 | 1.494 | 0.72369 | 0.00080548 | 16.25 | 14.0762
60120 | 16.7 | 1800.108 | 89.9865 | 25.0684 | 39.9892 | 176.6267 | 40.0546 | 89.9849 | 95.3091 | 95.8659 | 99.5 | 112.5311 | 78.9127 | 17.3408 | 587.2895 | 393.05 | 103.8864 | 104.0005 | 103.0039 | 0.7237 | 0.82545 | 0.84116 | -0.00062554 | 90.0077 | 84.0736 | 1.4947 | 0.7237 | 0.00080664 | 16.2488 | 14.075
60150 | 16.7083 | 1799.78 | 90.0097 | 25.0723 | 40.0196 | 176.7368 | 40.0214 | 90.0165 | 95.3672 | 95.8645 | 99.5 | 112.5984 | 79.5959 | 16.9976 | 584.6852 | 393.05 | 103.4248 | 103.9942 | 102.985 | 0.72342 | 0.82545 | 0.84116 | -0.00062554 | 90.001 | 84.0854 | 1.5038 | 0.72342 | 0.00080676 | 16.2942 | 14.1196
60180 | 16.7167 | 1799.622 | 89.9891 | 25.0744 | 40.0061 | 176.7854 | 39.9651 | 89.9874 | 95.3246 | 95.8654 | 99.5 | 113.6513 | 76.577 | 16.9674 | 580.8112 | 393.05 | 103.5214 | 104.0086 | 102.9917 | 0.72362 | 0.82545 | 0.84116 | -0.00062554 | 90.0052 | 83.9764 | 1.5027 | 0.72362 | 0.00080571 | 16.2615 | 14.0875
60210 | 16.725 | 1800.174 | 89.9755 | 25.001 | 40.0085 | 176.6713 | 39.9276 | 90.0176 | 95.3165 | 95.8666 | 99.5 | 108.3273 | 75.2763 | 17.0893 | 577.4382 | 393.05 | 103.591 | 104.0352 | 103.012 | 0.72365 | 0.82545 | 0.84116 | -0.00062554 | 90.0035 | 84.1197 | 1.4928 | 0.72365 | 0.00080709 | 16.2566 | 14.0827
60240 | 16.7333 | 1799.996 | 89.9741 | 24.9341 | 40.0103 | 176.7099 | 39.9197 | 90.013 | 95.3446 | 95.8598 | 99.5 | 111.6034 | 73.6217 | 17.2568 | 578.77 | 393.05 | 103.7819 | 104.0218 | 103.0255 | 0.72255 | 0.82545 | 0.84116 | -0.00062554 | 90.0194 | 84.2568 | 1.4952 | 0.72257 | 0.00080837 | 16.432 | 14.2548
60270 | 16.7417 | 1800.072 | 90 | 24.9265 | 40.0665 | 176.6539 | 39.921 | 90.0031 | 95.3512 | 95.8598 | 99.5 | 112.0273 | 77.8381 | 17.5496 | 581.1265 | 393.05 | 103.6066 | 104.0174 | 103.0459 | 0.72429 | 0.82545 | 0.84116 | -0.00062554 | 90.0214 | 83.9559 | 1.5038 | 0.72431 | 0.00080548 | 16.1517 | 13.9798
60300 | 16.75 | 1799.881 | 90.0424 | 24.9623 | 40.0598 | 176.631 | 39.9473 | 90.0161 | 95.3135 | 95.8687 | 99.5 | 106.6553 | 84.0364 | 17.3485 | 585.999 | 393.05 | 103.8409 | 104.0069 | 102.9908 | 0.72397 | 0.82545 | 0.84116 | -0.00062554 | 90.0362 | 84.1117 | 1.5017 | 0.72399 | 0.00080694 | 16.2018 | 14.0289
60330 | 16.7583 | 1800.077 | 90.0214 | 25.0207 | 40.0867 | 176.6003 | 39.9692 | 90.0314 | 95.376 | 95.8591 | 99.5 | 113.6046 | 76.0389 | 17.2066 | 588.3599 | 393.05 | 103.7858 | 104.0075 | 103.0361 | 0.7237 | 0.82545 | 0.84116 | -0.00062554 | 90.0548 | 84.0164 | 1.4958 | 0.72374 | 0.00080598 | 16.2435 | 14.0698
60360 | 16.7667 | 1799.942 | 90.0365 | 25.0125 | 40.0624 | 176.7132 | 39.9968 | 90.0199 | 95.3543 | 95.8641 | 99.5 | 119.5257 | 81.3742 | 17.2046 | 588.4974 | 393.05 | 103.9323 | 104 | 103.0052 | 0.72399 | 0.82545 | 0.84116 | -0.00062554 | 90.0385 | 84.1487 | 1.5096 | 0.72402 | 0.00080729 | 16.1983 | 14.0255
60390 | 16.775 | 1800.03 | 90.0628 | 25.0572 | 40.0838 | 176.6786 | 39.9921 | 90.0082 | 95.3422 | 95.8582 | 99.5 | 103.0925 | 82.0092 | 17.5794 | 583.132 | 393.05 | 103.7775 | 104.0042 | 103.0323 | 0.72401 | 0.82545 | 0.84116 | -0.00062554 | 90.0356 | 84.0318 | 1.5012 | 0.72403 | 0.00080617 | 16.1962 | 14.0234
60420 | 16.7833 | 1799.552 | 90.0491 | 25.0741 | 40.0984 | 176.6607 | 40.0256 | 90.0059 | 95.4193 | 95.8697 | 99.5 | 112.5821 | 83.1572 | 17.0079 | 580.268 | 393.05 | 103.9872 | 104.0202 | 103.0256 | 0.72364 | 0.82545 | 0.84116 | -0.00062554 | 90.0695 | 84.1299 | 1.5013 | 0.72368 | 0.00080704 | 16.252 | 14.0781
60450 | 16.7917 | 1799.574 | 90.0456 | 25.0853 | 40.0798 | 176.6976 | 40.0274 | 90.0144 | 95.3686 | 95.8744 | 99.5 | 107.9 | 82.884 | 16.9619 | 577.463 | 393.05 | 104.0405 | 104.0177 | 102.9847 | 0.72385 | 0.82545 | 0.84116 | -0.00062554 | 90.0639 | 84.2347 | 1.4364 | 0.72389 | 0.00080806 | 16.2187 | 14.0455
60480 | 16.8 | 1799.873 | 90.0503 | 25.0833 | 40.081 | 176.6748 | 40.0341 | 90.0048 | 95.3684 | 95.867 | 99.5 | 122.1768 | 81.5169 | 17.0532 | 577.0986 | 393.05 | 103.7036 | 104.015 | 103.0188 | 0.72432 | 0.82545 | 0.84116 | -0.00062554 | 90.0466 | 83.8819 | 1.5018 | 0.72435 | 0.00080471 | 16.145 | 13.9732
60510 | 16.8083 | 1800.232 | 90.0561 | 25.0634 | 40.0576 | 176.6797 | 40.0765 | 90.0339 | 95.3882 | 95.8625 | 99.5 | 120.3089 | 81.6407 | 17.3073 | 580.8978 | 393.05 | 103.7324 | 104.0429 | 102.9849 | 0.7237 | 0.82545 | 0.84116 | -0.00062554 | 90.0559 | 83.9579 | 1.5009 | 0.72374 | 0.00080542 | 16.2432 | 14.0696
60540 | 16.8167 | 1799.675 | 90.0588 | 25.0458 | 40.0679 | 176.618 | 40.0382 | 90.0248 | 95.3923 | 95.8588 | 99.5 | 107.1752 | 79.3734 | 17.5699 | 585.3676 | 393.05 | 103.7144 | 104.0176 | 103.0503 | 0.72392 | 0.82545 | 0.84116 | -0.00062554 | 90.0526 | 84.1126 | 1.4846 | 0.72395 | 0.00080691 | 16.2093 | 14.0362
60570 | 16.825 | 1800.438 | 90.0474 | 24.9946 | 40.0164 | 176.6055 | 40.0518 | 89.9875 | 95.3713 | 95.8667 | 99.5 | 112.4445 | 81.6476 | 17.2497 | 590.9173 | 393.05 | 103.8738 | 104.0188 | 102.9849 | 0.72345 | 0.82545 | 0.84116 | -0.00062554 | 90.0143 | 83.8488 | 1.4912 | 0.72346 | 0.00080447 | 16.2873 | 14.1128
60600 | 16.8333 | 1800.299 | 90.0327 | 24.9671 | 40.0297 | 176.6711 | 40.0035 | 89.9731 | 95.3654 | 95.8645 | 99.5 | 109.7775 | 81.4477 | 17.2598 | 587.7613 | 393.05 | 104.0195 | 104.0262 | 103.016 | 0.7237 | 0.82545 | 0.84116 | -0.00062554 | 90.0238 | 83.8344 | 1.4963 | 0.72371 | 0.00080431 | 16.2475 | 14.0737
60630 | 16.8417 | 1800.342 | 89.9776 | 25.0308 | 40.0368 | 176.6181 | 40.0202 | 89.9972 | 95.3783 | 95.8691 | 99.5 | 118.3374 | 79.0221 | 16.978 | 581.0342 | 393.05 | 103.6032 | 104.0176 | 102.9985 | 0.72345 | 0.82545 | 0.84116 | -0.00062554 | 90.0099 | 83.839 | 1.4932 | 0.72345 | 0.00080438 | 16.2891 | 14.1145
60660 | 16.85 | 1799.556 | 89.989 | 25.0272 | 39.9688 | 176.5564 | 40.0361 | 89.9846 | 95.3588 | 95.8687 | 99.5 | 105.5307 | 79.0261 | 16.9627 | 575.072 | 393.05 | 103.7087 | 104.036 | 102.9964 | 0.72141 | 0.82545 | 0.84116 | -0.00062554 | 90.0002 | 84.0029 | 1.4923 | 0.72141 | 0.00080598 | 16.6191 | 14.4384
60690 | 16.8583 | 1800.019 | 89.9607 | 25.0661 | 39.9737 | 176.4853 | 40.0441 | 89.9726 | 95.346 | 95.8757 | 99.5014 | 109.5386 | 79.5825 | 16.9667 | 572.9155 | 393.05 | 103.7237 | 104.0258 | 103.0405 | 0.72368 | 0.82545 | 0.84116 | -0.00062554 | 89.9846 | 83.8725 | 1.5009 | 0.72367 | 0.00080476 | 16.2534 | 14.0795
60720 | 16.8667 | 1799.901 | 89.97 | 25.0943 | 39.9926 | 176.6153 | 40.0444 | 89.982 | 95.34 | 95.871 | 99.5 | 113.7662 | 80.9677 | 17.3315 | 574.3636 | 393.05 | 103.6558 | 104.0178 | 102.9653 | 0.72365 | 0.82545 | 0.84116 | -0.00062554 | 89.9993 | 83.8294 | 1.4934 | 0.72365 | 0.00080431 | 16.2576 | 14.0837
60750 | 16.875 | 1800.582 | 89.9925 | 25.0996 | 40.0182 | 176.6085 | 40.0502 | 89.9683 | 95.3643 | 95.8679 | 99.5 | 111.9118 | 78.0319 | 17.2286 | 579.7524 | 393.05 | 103.6935 | 104.0261 | 103.034 | 0.72343 | 0.82545 | 0.84116 | -0.00062554 | 90.0147 | 83.899 | 1.4901 | 0.72344 | 0.00080495 | 16.2905 | 14.116
60780 | 16.8833 | 1799.703 | 89.9614 | 25.0857 | 39.9847 | 176.6774 | 40.0164 | 89.9789 | 95.334 | 95.8678 | 99.5 | 122.5272 | 78.2973 | 17.4419 | 591.3293 | 393.05 | 103.7279 | 104.0225 | 102.9781 | 0.72338 | 0.82545 | 0.84116 | -0.00062554 | 89.9729 | 83.9179 | 1.5076 | 0.72336 | 0.00080522 | 16.3034 | 14.1286
60810 | 16.8917 | 1800.332 | 89.9406 | 25.068 | 39.9934 | 176.6385 | 39.9911 | 89.993 | 95.3587 | 95.8592 | 99.5 | 115.911 | 74.9792 | 17.1844 | 594.7965 | 393.05 | 103.4988 | 104.0176 | 103.0458 | 0.72369 | 0.82545 | 0.84116 | -0.00062554 | 89.9953 | 83.8648 | 1.5025 | 0.72369 | 0.00080466 | 16.2504 | 14.0766
60840 | 16.9 | 1799.884 | 89.9412 | 24.964 | 39.9832 | 176.7643 | 39.9513 | 89.973 | 95.3168 | 95.8703 | 99.5 | 111.4236 | 77.8911 | 17.1396 | 584.6471 | 393.3936 | 103.4923 | 104.0174 | 103.0072 | 0.72369 | 0.82545 | 0.84116 | -0.00062554 | 89.9949 | 83.9437 | 1.4973 | 0.72369 | 0.00080542 | 16.2505 | 14.0767
60870 | 16.9083 | 1800.301 | 89.9442 | 24.9312 | 39.9838 | 176.6283 | 39.9549 | 89.99 | 95.3491 | 95.8697 | 99.5019 | 119.3331 | 78.5275 | 17.165 | 580.311 | 393.05 | 103.5293 | 104.0287 | 103.0139 | 0.72369 | 0.82545 | 0.84116 | -0.00062554 | 89.9887 | 84.0954 | 1.5071 | 0.72369 | 0.00080689 | 16.2511 | 14.0773
60900 | 16.9167 | 1799.938 | 89.9567 | 24.9254 | 40.0083 | 176.6087 | 39.9136 | 89.9999 | 95.326 | 95.8713 | 99.5 | 103.2828 | 77.4736 | 17.144 | 571.7568 | 393.05 | 103.4342 | 104.0235 | 103.0256 | 0.72384 | 0.82545 | 0.84116 | -0.00062554 | 89.9783 | 83.8774 | 1.4938 | 0.72383 | 0.00080482 | 16.2286 | 14.0552
60930 | 16.925 | 1800.449 | 89.9546 | 24.9488 | 39.9874 | 176.4528 | 39.9542 | 89.9849 | 95.3488 | 95.8252 | 99.5 | 119.9932 | 79.1937 | 17.6542 | 572.4025 | 393.05 | 103.6108 | 104.0589 | 103.0045 | 0.72338 | 0.82545 | 0.84116 | -0.00062554 | 89.9827 | 83.9174 | 1.496 | 0.72337 | 0.00080519 | 16.3018 | 14.1271
60960 | 16.9333 | 1799.947 | 89.9589 | 24.9649 | 40.0249 | 176.4028 | 39.9016 | 89.9619 | 95.3298 | 95.8526 | 99.5 | 120.2358 | 79.1744 | 17.6542 | 577.7208 | 393.05 | 103.6584 | 104.0312 | 103.0459 | 0.72342 | 0.82545 | 0.84116 | -0.00062554 | 89.9912 | 83.954 | 1.496 | 0.72341 | 0.00080553 | 16.2954 | 14.1207
60990 | 16.9417 | 1799.646 | 89.9869 | 24.9837 | 40.0058 | 176.4598 | 39.9447 | 90.0147 | 95.3397 | 95.866 | 99.5 | 104.0508 | 79.6778 | 17.5312 | 585.8724 | 393.05 | 103.5673 | 104.0294 | 103.012 | 0.72123 | 0.82545 | 0.84116 | -0.00062554 | 90.0167 | 84.0428 | 1.5049 | 0.72124 | 0.00080632 | 16.6459 | 14.4647
61020 | 16.95 | 1799.618 | 89.9812 | 25.0124 | 40.015 | 176.5799 | 39.9424 | 90.0217 | 95.3434 | 95.8615 | 99.5075 | 116.6112 | 71.7462 | 17.416 | 587.8447 | 393.05 | 103.6144 | 104.0233 | 103.0669 | 0.72358 | 0.82545 | 0.84116 | -0.00062554 | 89.997 | 83.9735 | 1.4943 | 0.72358 | 0.0008057 | 16.2681 | 14.0939
61050 | 16.9583 | 1800.278 | 90.0028 | 25.032 | 40.0411 | 176.6266 | 39.9728 | 90.0027 | 95.3648 | 95.8642 | 99.5 | 105.2651 | 79.5827 | 17.0822 | 592.277 | 393.05 | 103.7919 | 104.0172 | 103.0053 | 0.72339 | 0.82545 | 0.84116 | -0.00062554 | 90.0134 | 83.9651 | 1.4933 | 0.72339 | 0.00080558 | 16.2984 | 14.1237
61080 | 16.9667 | 1799.774 | 89.9801 | 25.0178 | 40.0032 | 176.5777 | 40.0023 | 90.0186 | 95.3416 | 95.8709 | 99.5075 | 109.0581 | 77.5905 | 17.1868 | 590.4822 | 393.05 | 103.8123 | 104.0206 | 103.0059 | 0.72341 | 0.82545 | 0.84116 | -0.00062554 | 90.0123 | 83.8972 | 1.496 | 0.72342 | 0.00080493 | 16.2942 | 14.1195
61110 | 16.975 | 1800.177 | 89.998 | 25.009 | 40.0359 | 176.6635 | 40.0435 | 90.0285 | 95.357 | 95.8716 | 99.5173 | 109.8793 | 77.4591 | 17.1056 | 577.1988 | 393.05 | 103.773 | 104.0265 | 103.0429 | 0.72382 | 0.82545 | 0.84116 | -0.00062554 | 90.0222 | 83.8945 | 1.5212 | 0.72384 | 0.00080489 | 16.2269 | 14.0535
61140 | 16.9833 | 1799.829 | 89.9889 | 24.975 | 40.002 | 176.6112 | 40.0602 | 89.9897 | 95.354 | 95.8802 | 99.5273 | 109.9844 | 75.0477 | 17.2504 | 571.641 | 393.05 | 103.7737 | 104.0624 | 103.0054 | 0.72395 | 0.82545 | 0.84116 | -0.00062554 | 90.0118 | 83.9461 | 1.5065 | 0.72396 | 0.0008054 | 16.2074 | 14.0344
61170 | 16.9917 | 1800.271 | 89.986 | 24.9579 | 40.0025 | 176.5837 | 40.0714 | 90.011 | 95.3554 | 95.8822 | 99.5237 | 123.4983 | 80.8687 | 17.3006 | 572.0457 | 393.05 | 103.8513 | 104.0564 | 103.0561 | 0.72363 | 0.82545 | 0.84116 | -0.00062554 | 90.005 | 83.8732 | 1.5078 | 0.72364 | 0.00080472 | 16.2591 | 14.0852
61200 | 17 | 1799.708 | 90.0059 | 24.9971 | 39.9802 | 176.6331 | 40.0579 | 90.0142 | 95.3563 | 95.8726 | 99.5158 | 106.3711 | 78.0637 | 17.5134 | 578.6695 | 393.05 | 103.6807 | 104.0412 | 103.0142 | 0.72368 | 0.82545 | 0.84116 | -0.00062554 | 90.0084 | 83.8778 | 1.4946 | 0.72369 | 0.00080476 | 16.251 | 14.0772
61230 | 17.0083 | 1799.748 | 90.0008 | 25.0039 | 40.0305 | 176.6359 | 40.1421 | 90.0262 | 95.3374 | 95.8828 | 99.5239 | 113.3139 | 76.6459 | 17.457 | 587.8789 | 393.05 | 103.4294 | 104.0352 | 103.0698 | 0.724 | 0.82545 | 0.84116 | -0.00062554 | 90.005 | 83.8883 | 1.499 | 0.72401 | 0.00080486 | 16.2001 | 14.0272
61260 | 17.0167 | 1800.465 | 90.0517 | 25.0537 | 40.0108 | 176.5579 | 40.1336 | 90.0337 | 95.3689 | 95.8885 | 99.5298 | 116.4428 | 79.2232 | 17.5469 | 594.1842 | 393.3936 | 103.8824 | 104.0328 | 103.0456 | 0.72374 | 0.82545 | 0.84116 | -0.00062554 | 90.0023 | 83.9624 | 1.4951 | 0.72375 | 0.00080558 | 16.2417 | 14.0681
61290 | 17.025 | 1799.918 | 90.0422 | 25.0728 | 40.0326 | 176.6049 | 40.1071 | 90.0156 | 95.3655 | 95.8852 | 99.5287 | 104.6339 | 77.0863 | 17.1163 | 588.1257 | 393.05 | 103.7388 | 104.0458 | 103.0534 | 0.72363 | 0.82545 | 0.84116 | -0.00062554 | 90.0267 | 83.949 | 1.5008 | 0.72365 | 0.0008054 | 16.257 | 14.0831
61320 | 17.0333 | 1800.059 | 89.9925 | 25.0473 | 39.9969 | 176.7076 | 40.0396 | 90.0147 | 95.3387 | 95.8963 | 99.53 | 123.9592 | 75.6405 | 17.0758 | 584.9598 | 393.3936 | 103.9473 | 104.0702 | 103.0556 | 0.72219 | 0.82545 | 0.84116 | -0.00062554 | 90.0061 | 84.0625 | 1.5103 | 0.7222 | 0.00080653 | 16.4915 | 14.3132
61350 | 17.0417 | 1800.604 | 90.0183 | 24.9453 | 40.0025 | 176.5591 | 39.9608 | 90.0215 | 95.3356 | 95.891 | 99.53 | 103.8387 | 76.4138 | 17.3421 | 572.6085 | 393.05 | 103.7716 | 104.0579 | 103.0007 | 0.7238 | 0.82545 | 0.84116 | -0.00062554 | 90.0004 | 83.8802 | 1.5043 | 0.7238 | 0.0008048 | 16.2325 | 14.059
61380 | 17.05 | 1799.768 | 90.0161 | 24.9136 | 40.0411 | 176.5584 | 39.9429 | 90.0193 | 95.3446 | 95.8886 | 99.53 | 119.356 | 76.0295 | 17.6479 | 573.4452 | 393.05 | 103.9213 | 104.0493 | 103.0555 | 0.72367 | 0.82545 | 0.84116 | -0.00062554 | 90.0056 | 84.0865 | 1.5027 | 0.72367 | 0.00080677 | 16.2536 | 14.0797
61410 | 17.0583 | 1799.803 | 90.0034 | 24.953 | 39.9872 | 176.6054 | 39.872 | 90.0218 | 95.3388 | 95.8887 | 99.5299 | 121.2037 | 73.4292 | 17.651 | 579.5827 | 393.05 | 103.8509 | 104.0622 | 102.9944 | 0.72368 | 0.82545 | 0.84116 | -0.00062554 | 90.0067 | 84.0024 | 1.497 | 0.72369 | 0.00080596 | 16.2515 | 14.0777
61440 | 17.0667 | 1799.966 | 90.0215 | 24.9852 | 39.9984 | 176.6562 | 39.8479 | 90.018 | 95.3688 | 95.8984 | 99.53 | 102.9223 | 71.6695 | 17.5657 | 588.2559 | 393.3936 | 103.8909 | 104.0322 | 103.0691 | 0.72339 | 0.82545 | 0.84116 | -0.00062554 | 90.0175 | 84.0859 | 1.4924 | 0.7234 | 0.00080673 | 16.2968 | 14.1221
61470 | 17.075 | 1800.376 | 90.0331 | 24.9976 | 40.0029 | 176.6581 | 39.8728 | 90.0177 | 95.3644 | 95.8936 | 99.53 | 116.6563 | 78.1433 | 17.5055 | 592.5268 | 393.05 | 103.8019 | 104.0342 | 103.0556 | 0.7237 | 0.82545 | 0.84116 | -0.00062554 | 90.0167 | 83.9739 | 1.4995 | 0.72371 | 0.00080566 | 16.2479 | 14.0742
61500 | 17.0833 | 1800.008 | 90.0174 | 25.0441 | 39.9972 | 176.6475 | 39.8779 | 90.0326 | 95.3344 | 95.8897 | 99.5291 | 104.5094 | 75.4545 | 17.1618 | 588.3007 | 393.05 | 103.8071 | 104.0586 | 103.0591 | 0.72369 | 0.82545 | 0.84116 | -0.00062554 | 90.025 | 83.911 | 1.4927 | 0.72371 | 0.00080504 | 16.2476 | 14.0738
61530 | 17.0917 | 1800.252 | 89.9959 | 25.0268 | 40.0043 | 176.632 | 39.9154 | 89.9682 | 95.3546 | 95.8949 | 99.53 | 117.7853 | 78.9199 | 17.0774 | 582.878 | 393.05 | 103.7375 | 104.0634 | 103.0284 | 0.72205 | 0.82545 | 0.84116 | -0.00062554 | 90.0035 | 84.0626 | 1.5009 | 0.72205 | 0.00080654 | 16.5156 | 14.3368
61560 | 17.1 | 1799.995 | 90.0206 | 25.0622 | 40.0035 | 176.6875 | 39.9789 | 90.0091 | 95.3629 | 95.8911 | 99.53 | 108.8009 | 74.5159 | 17.0984 | 576.2932 | 393.05 | 103.7127 | 104.0665 | 103.0284 | 0.72338 | 0.82545 | 0.84116 | -0.00062554 | 90.0026 | 83.9541 | 1.5047 | 0.72338 | 0.0008055 | 16.3003 | 14.1255
61590 | 17.1083 | 1799.472 | 89.9798 | 25.0809 | 40.0111 | 176.7332 | 40.0093 | 89.9984 | 95.3371 | 95.8887 | 99.53 | 109.5044 | 71.406 | 17.6244 | 573.8622 | 393.05 | 103.691 | 104.0856 | 103.0492 | 0.72339 | 0.82545 | 0.84116 | -0.00062554 | 90.0056 | 84.0328 | 1.4971 | 0.72339 | 0.00080625 | 16.2985 | 14.1238
61620 | 17.1167 | 1799.891 | 89.9956 | 25.0699 | 39.9996 | 176.7276 | 40.0626 | 89.9885 | 95.3653 | 95.8868 | 99.53 | 109.6751 | 71.3277 | 17.569 | 579.9592 | 393.05 | 103.6342 | 104.0697 | 103.0081 | 0.72369 | 0.82545 | 0.84116 | -0.00062554 | 90.0139 | 83.9995 | 1.5041 | 0.7237 | 0.00080591 | 16.2486 | 14.0748
61650 | 17.125 | 1799.99 | 90.0309 | 25.0504 | 39.9894 | 176.6471 | 40.1076 | 89.9946 | 95.3511 | 95.8884 | 99.53 | 119.4003 | 70.6391 | 17.652 | 589.8604 | 393.05 | 103.7275 | 104.0611 | 103.0691 | 0.72388 | 0.82545 | 0.84116 | -0.00062554 | 89.9979 | 83.98 | 1.5134 | 0.72388 | 0.00080576 | 16.2197 | 14.0465
61680 | 17.1333 | 1800.143 | 90.027 | 24.9977 | 39.9927 | 176.7876 | 40.1181 | 90.0197 | 95.3783 | 95.8811 | 99.53 | 108.9319 | 71.0802 | 17.6457 | 593.4204 | 393.05 | 103.7979 | 104.0527 | 103.042 | 0.72388 | 0.82545 | 0.84116 | -0.00062554 | 90.0162 | 83.9105 | 1.5073 | 0.72389 | 0.00080505 | 16.2189 | 14.0457
61710 | 17.1417 | 1800.01 | 90.0108 | 24.9426 | 40.0084 | 176.7124 | 40.1083 | 90.014 | 95.3652 | 95.875 | 99.53 | 114.1932 | 70.9417 | 17.6534 | 589.2839 | 393.3936 | 103.8134 | 104.0568 | 103.0772 | 0.72339 | 0.82545 | 0.84116 | -0.00062554 | 90.0201 | 83.9521 | 1.4915 | 0.7234 | 0.00080544 | 16.2973 | 14.1226
61740 | 17.15 | 1800.036 | 89.9767 | 24.9212 | 40.0022 | 176.7207 | 40.081 | 89.9909 | 95.3072 | 95.8949 | 99.53 | 104.2844 | 72.8388 | 17.4916 | 585.3904 | 393.05 | 103.6581 | 104.0671 | 103.0352 | 0.72194 | 0.82545 | 0.84116 | -0.00062554 | 90.0076 | 84.1283 | 1.4968 | 0.72195 | 0.00080716 | 16.5316 | 14.3526
61770 | 17.1583 | 1799.721 | 89.9745 | 24.9227 | 39.9901 | 176.6948 | 40.104 | 89.9932 | 95.3595 | 95.8996 | 99.53 | 116.4517 | 69.1635 | 17.1779 | 578.1878 | 393.05 | 103.7611 | 104.0558 | 103.0621 | 0.72379 | 0.82545 | 0.84116 | -0.00062554 | 89.9917 | 83.9408 | 1.4993 | 0.72378 | 0.0008054 | 16.2361 | 14.0625
61800 | 17.1667 | 1800.567 | 89.9872 | 24.935 | 40.0343 | 176.6927 | 40.0148 | 90.0043 | 95.3332 | 95.891 | 99.53 | 104.3288 | 71.2428 | 17.2874 | 571.6163 | 393.05 | 103.7872 | 104.0564 | 103.0489 | 0.72366 | 0.82545 | 0.84116 | -0.00062554 | 89.9966 | 84.087 | 1.4998 | 0.72366 | 0.00080679 | 16.2559 | 14.082
61830 | 17.175 | 1799.714 | 89.9757 | 24.935 | 40.0264 | 176.69 | 39.9863 | 89.9951 | 95.3638 | 95.8948 | 99.53 | 112.6212 | 76.7754 | 17.6447 | 578.5588 | 393.3936 | 103.7848 | 104.0589 | 103.0704 | 0.72382 | 0.82545 | 0.84116 | -0.00062554 | 90.0175 | 84.1423 | 1.5009 | 0.72383 | 0.00080727 | 16.2283 | 14.0549
61860 | 17.1833 | 1800.309 | 89.9966 | 24.9504 | 40.0029 | 176.7357 | 39.9481 | 90.0094 | 95.3245 | 95.8891 | 99.53 | 107.5174 | 70.7918 | 17.6521 | 582.7712 | 393.3936 | 103.7434 | 104.0546 | 103.0352 | 0.72374 | 0.82545 | 0.84116 | -0.00062554 | 89.9934 | 84.0496 | 1.4947 | 0.72374 | 0.00080644 | 16.2429 | 14.0693
61890 | 17.1917 | 1799.801 | 89.9859 | 24.9955 | 40.0017 | 176.5726 | 39.9366 | 89.9984 | 95.3307 | 95.867 | 99.53 | 106.7406 | 68.941 | 17.6542 | 585.3099 | 393.05 | 103.777 | 104.0586 | 103.0556 | 0.72338 | 0.82545 | 0.84116 | -0.00062554 | 90 | 83.9907 | 1.4955 | 0.72338 | 0.00080586 | 16.3 | 14.1253
61920 | 17.2 | 1800.252 | 90.0134 | 24.9895 | 39.994 | 176.7626 | 39.9127 | 89.9909 | 95.3319 | 95.8956 | 99.53 | 109.5176 | 65.1942 | 17.3661 | 583.8444 | 393.05 | 103.9496 | 104.006 | 103.0558 | 0.72338 | 0.82545 | 0.84116 | -0.00062554 | 90.0187 | 83.9407 | 1.5019 | 0.72339 | 0.00080534 | 16.2982 | 14.1235
61950 | 17.2083 | 1799.338 | 89.9935 | 24.9589 | 40.0033 | 176.4958 | 39.9511 | 90.0022 | 95.3171 | 95.8575 | 99.53 | 112.6303 | 68.2164 | 17.6542 | 582.4651 | 393.05 | 104.0326 | 104.0163 | 103.0622 | 0.72219 | 0.82545 | 0.84116 | -0.00062554 | 90.0107 | 84.204 | 1.411 | 0.7222 | 0.00080788 | 16.491 | 14.3127
61980 | 17.2167 | 1800.318 | 89.987 | 24.9086 | 39.9809 | 176.501 | 39.8923 | 89.9805 | 95.3376 | 95.8989 | 99.53 | 114.8849 | 68.3931 | 17.1792 | 578.2478 | 393.05 | 103.9556 | 103.9851 | 103.0881 | 0.72338 | 0.82545 | 0.84116 | -0.00062554 | 89.9991 | 84.0635 | 1.5008 | 0.72338 | 0.00080656 | 16.3003 | 14.1255
62010 | 17.225 | 1799.612 | 89.9641 | 24.8005 | 40.0044 | 176.4477 | 39.8663 | 89.9679 | 95.3089 | 95.895 | 99.53 | 116.6591 | 69.0711 | 17.3358 | 579.83 | 393.05 | 103.9384 | 103.9876 | 103.0149 | 0.72369 | 0.82545 | 0.84116 | -0.00062554 | 90.0192 | 84.0256 | 1.4966 | 0.72371 | 0.00080615 | 16.2481 | 14.0743
62040 | 17.2333 | 1800.303 | 89.9969 | 24.7981 | 40.0181 | 176.5142 | 39.9366 | 90.0113 | 95.3129 | 95.8819 | 99.53 | 108.6828 | 76.7912 | 17.5319 | 580.2896 | 393.05 | 103.7904 | 103.9941 | 103.0474 | 0.72369 | 0.82545 | 0.84116 | -0.00062554 | 90.0065 | 84.0168 | 1.5036 | 0.7237 | 0.00080609 | 16.2493 | 14.0755
62070 | 17.2417 | 1800.021 | 89.9657 | 24.8644 | 40.0164 | 176.4796 | 39.9666 | 89.9852 | 95.342 | 95.8915 | 99.53 | 115.7939 | 73.4243 | 17.6541 | 584.9233 | 393.05 | 103.825 | 103.9848 | 103.015 | 0.7237 | 0.82545 | 0.84116 | -0.00062554 | 89.9975 | 84.0625 | 1.4988 | 0.72369 | 0.00080655 | 16.2502 | 14.0764
62100 | 17.25 | 1799.887 | 89.9768 | 24.8755 | 39.9862 | 176.4421 | 39.9939 | 89.9729 | 95.3296 | 95.892 | 99.53 | 112.1085 | 73.7421 | 17.5982 | 587.9483 | 393.05 | 103.8864 | 103.9669 | 103.0488 | 0.72351 | 0.82545 | 0.84116 | -0.00062554 | 89.9972 | 84.0927 | 1.484 | 0.72351 | 0.00080684 | 16.28 | 14.1057
62130 | 17.2583 | 1799.668 | 89.989 | 24.8982 | 40.0341 | 176.3693 | 40.0382 | 90.0314 | 95.345 | 95.8876 | 99.53 | 111.3251 | 75.1001 | 17.6197 | 582.8821 | 393.05 | 103.8955 | 103.9724 | 103.0557 | 0.72351 | 0.82545 | 0.84116 | -0.00062554 | 90.0172 | 84.0686 | 1.4978 | 0.72353 | 0.00080657 | 16.2773 | 14.1029
62160 | 17.2667 | 1800.888 | 90.0064 | 24.9077 | 40.029 | 176.3242 | 40.074 | 90.0224 | 95.3606 | 95.8857 | 99.53 | 104.9544 | 78.1335 | 17.1419 | 584.4897 | 393.05 | 104.1243 | 103.9866 | 103.0282 | 0.72338 | 0.82545 | 0.84116 | -0.00062554 | 90.0354 | 84.0845 | 1.4829 | 0.72341 | 0.00080668 | 16.2966 | 14.1219
62190 | 17.275 | 1799.966 | 89.9737 | 24.9341 | 40.0254 | 176.2598 | 40.1165 | 90.0142 | 95.3467 | 95.8915 | 99.53 | 113.8126 | 79.2775 | 17.414 | 577.7689 | 393.05 | 103.8938 | 103.995 | 103.0497 | 0.72338 | 0.82545 | 0.84116 | -0.00062554 | 90.0042 | 83.9959 | 1.4974 | 0.72339 | 0.0008059 | 16.2996 | 14.1249
62220 | 17.2833 | 1800.251 | 89.9753 | 24.947 | 39.9991 | 176.46 | 40.1007 | 89.9939 | 95.326 | 95.8801 | 99.53 | 111.0454 | 74.7531 | 17.6413 | 577.9051 | 393.05 | 103.761 | 104.0087 | 103.0147 | 0.72369 | 0.82545 | 0.84116 | -0.00062554 | 90.0165 | 84.0694 | 1.4949 | 0.72371 | 0.00080658 | 16.2483 | 14.0746
62250 | 17.2917 | 1800.284 | 89.9748 | 24.9482 | 40.0423 | 176.4784 | 40.118 | 90.029 | 95.3388 | 95.8771 | 99.53 | 115.1107 | 77.8234 | 17.6542 | 580.0007 | 393.05 | 103.914 | 103.9849 | 103.0623 | 0.72369 | 0.82545 | 0.84116 | -0.00062554 | 90.0337 | 84.1792 | 1.4919 | 0.72371 | 0.00080759 | 16.247 | 14.0733
62280 | 17.3 | 1800.253 | 90.019 | 24.9513 | 40.0126 | 176.3896 | 40.1162 | 90.0172 | 95.355 | 95.8804 | 99.53 | 111.3645 | 77.6149 | 17.6542 | 584.6653 | 393.3936 | 103.6906 | 103.9652 | 103.0352 | 0.72147 | 0.82545 | 0.84116 | -0.00062554 | 90.0483 | 84.2878 | 1.3352 | 0.7215 | 0.0008086 | 16.6048 | 14.4244
62310 | 17.3083 | 1800.69 | 89.9964 | 24.8332 | 40.0074 | 176.5395 | 40.0666 | 89.9971 | 95.3385 | 95.8831 | 99.53 | 113.061 | 76.7783 | 17.6542 | 589.2999 | 393.05 | 103.636 | 103.9689 | 103.0759 | 0.7237 | 0.82545 | 0.84116 | -0.00062554 | 90.0304 | 84.0572 | 1.5063 | 0.72371 | 0.00080643 | 16.2469 | 14.0731
62340 | 17.3167 | 1800.077 | 89.9969 | 24.8001 | 40.017 | 176.406 | 40.022 | 90.0332 | 95.3436 | 95.8844 | 99.53 | 111.4292 | 78.0433 | 17.5372 | 585.609 | 393.05 | 103.2945 | 103.9904 | 103.0556 | 0.72369 | 0.82545 | 0.84116 | -0.00062554 | 90.0161 | 84.1233 | 1.4972 | 0.7237 | 0.00080709 | 16.2484 | 14.0746
62370 | 17.325 | 1800.052 | 90.0155 | 24.8385 | 40.0346 | 176.431 | 39.9838 | 90.0268 | 95.3567 | 95.8873 | 99.53 | 115.1268 | 76.794 | 17.5696 | 582.7897 | 393.05 | 103.5939 | 104.0008 | 103.0593 | 0.72331 | 0.82545 | 0.84116 | -0.00062554 | 90.0626 | 84.0724 | 1.4995 | 0.72335 | 0.0008065 | 16.3055 | 14.1306
62400 | 17.3333 | 1800.272 | 90.0232 | 24.8576 | 40.032 | 176.4792 | 39.9333 | 90.0328 | 95.3699 | 95.8849 | 99.53 | 103.2737 | 76.2555 | 17.5833 | 573.7562 | 393.05 | 103.3626 | 103.9985 | 103.0826 | 0.72368 | 0.82545 | 0.84116 | -0.00062554 | 90.0316 | 84.107 | 1.5051 | 0.7237 | 0.0008069 | 16.2491 | 14.0753
62430 | 17.3417 | 1800.232 | 90.0007 | 24.8784 | 40.0167 | 176.3822 | 39.9193 | 89.9902 | 95.3561 | 95.8868 | 99.53 | 114.8121 | 78.1144 | 17.6216 | 571.5944 | 393.05 | 103.4042 | 103.9749 | 103.042 | 0.72369 | 0.82545 | 0.84116 | -0.00062554 | 90.0142 | 84.05 | 1.4956 | 0.7237 | 0.0008064 | 16.2486 | 14.0748
62460 | 17.35 | 1800.192 | 90.0094 | 24.8874 | 40.0272 | 176.4995 | 39.9059 | 89.9859 | 95.3597 | 95.888 | 99.53 | 108.4108 | 77.9395 | 17.6372 | 582.0679 | 393.05 | 103.2545 | 103.9962 | 103.0962 | 0.7237 | 0.82545 | 0.84116 | -0.00062554 | 90.0215 | 84.042 | 1.4952 | 0.72371 | 0.0008063 | 16.2474 | 14.0736
62490 | 17.3583 | 1799.52 | 89.987 | 24.9218 | 40.0157 | 176.4356 | 39.8943 | 89.99 | 95.3735 | 95.8895 | 99.53 | 109.5487 | 75.3078 | 17.5874 | 588.5806 | 393.05 | 103.3358 | 103.9805 | 103.0305 | 0.72369 | 0.82545 | 0.84116 | -0.00062554 | 90.0324 | 84.1051 | 1.5006 | 0.72371 | 0.00080688 | 16.2468 | 14.073
62520 | 17.3667 | 1799.702 | 90.0284 | 24.9406 | 40.0029 | 176.3777 | 39.9065 | 89.9813 | 95.3569 | 95.8948 | 99.53 | 118.7392 | 78.0481 | 17.4844 | 591.0544 | 393.05 | 103.1295 | 103.9843 | 103.0827 | 0.72371 | 0.82545 | 0.84116 | -0.00062554 | 90.0141 | 83.8702 | 1.5007 | 0.72372 | 0.00080467 | 16.2466 | 14.0728
62550 | 17.375 | 1800.126 | 90.0164 | 24.975 | 40.0101 | 176.4859 | 39.9345 | 90.01 | 95.3884 | 95.8945 | 99.53 | 108.2295 | 74.9182 | 17.5824 | 588.8881 | 393.05 | 103.3544 | 103.9825 | 103.0556 | 0.72366 | 0.82545 | 0.84116 | -0.00062554 | 90.0345 | 84.0736 | 1.4979 | 0.72368 | 0.00080658 | 16.2519 | 14.0781
62580 | 17.3833 | 1800.05 | 89.99 | 24.9859 | 39.9722 | 176.4694 | 39.9568 | 90.0034 | 95.3455 | 95.8908 | 99.53 | 118.484 | 74.8026 | 17.3895 | 577.7811 | 393.05 | 103.0885 | 104.0066 | 103.0555 | 0.72363 | 0.82545 | 0.84116 | -0.00062554 | 90.0258 | 83.9327 | 1.4995 | 0.72364 | 0.00080525 | 16.2583 | 14.0844
62610 | 17.3917 | 1799.92 | 90.0098 | 24.9251 | 39.9739 | 176.4415 | 39.9528 | 90.0059 | 95.3999 | 95.8876 | 99.53 | 106.0015 | 74.9403 | 17.5729 | 568.518 | 393.05 | 103.2648 | 104.0012 | 103.0759 | 0.72378 | 0.82545 | 0.84116 | -0.00062554 | 90.0173 | 84.1414 | 1.507 | 0.72379 | 0.00080727 | 16.2354 | 14.0618
62640 | 17.4 | 1800.121 | 89.9946 | 24.9106 | 39.9823 | 176.4302 | 40.0437 | 90.0278 | 95.3659 | 95.8865 | 99.53 | 108.881 | 77.6735 | 17.6513 | 572.3365 | 393.05 | 103.2254 | 103.9908 | 103.0149 | 0.72369 | 0.82545 | 0.84116 | -0.00062554 | 89.9979 | 84.0682 | 1.5016 | 0.72369 | 0.00080661 | 16.2502 | 14.0764
62670 | 17.4083 | 1799.773 | 90.0012 | 24.9342 | 40.0003 | 176.5156 | 40.0522 | 90.0054 | 95.3788 | 95.8874 | 99.53 | 106.2164 | 75.308 | 17.6542 | 578.8912 | 393.05 | 103.2515 | 103.9812 | 103.0691 | 0.7234 | 0.82545 | 0.84116 | -0.00062554 | 90.0184 | 84.0242 | 1.5092 | 0.72341 | 0.00080614 | 16.2956 | 14.1209
62700 | 17.4167 | 1800.887 | 89.9874 | 24.9666 | 39.9901 | 176.4487 | 40.0631 | 90 | 95.3722 | 95.8857 | 99.53 | 113.6436 | 79.1667 | 17.6542 | 590.1881 | 393.05 | 103.2329 | 103.9917 | 103.0287 | 0.72333 | 0.82545 | 0.84116 | -0.00062554 | 90.0293 | 84.0906 | 1.4917 | 0.72335 | 0.00080675 | 16.3056 | 14.1308
62730 | 17.425 | 1800.688 | 89.9944 | 24.9856 | 39.9485 | 176.4127 | 40.0805 | 89.969 | 95.3289 | 95.8789 | 99.53 | 115.9635 | 80.8033 | 17.6367 | 592.265 | 393.05 | 103.3712 | 103.9715 | 103.1094 | 0.72373 | 0.82545 | 0.84116 | -0.00062554 | 90.0124 | 84.0656 | 1.5121 | 0.72373 | 0.00080655 | 16.2436 | 14.0699
62760 | 17.4333 | 1799.454 | 90.0039 | 25.0648 | 40.009 | 176.4187 | 40.103 | 90.0242 | 95.3581 | 95.8782 | 99.53 | 117.382 | 78.0799 | 17.6054 | 587.3053 | 393.05 | 103.3714 | 103.9781 | 103.0556 | 0.72313 | 0.82545 | 0.84116 | -0.00062554 | 90.0268 | 84.1844 | 1.5115 | 0.72314 | 0.00080766 | 16.3389 | 14.1634
62790 | 17.4417 | 1799.998 | 89.9884 | 25.0518 | 39.9749 | 176.3302 | 40.0779 | 89.9868 | 95.3465 | 95.8864 | 99.53 | 116.2324 | 79.8624 | 17.3609 | 585.2336 | 393.05 | 103.4408 | 103.9805 | 103.0081 | 0.72347 | 0.82545 | 0.84116 | -0.00062554 | 90.0113 | 84.0625 | 1.4966 | 0.72348 | 0.00080652 | 16.2849 | 14.1105
62820 | 17.45 | 1800.545 | 90.004 | 25.0914 | 40.0072 | 176.482 | 40.0645 | 89.9998 | 95.3679 | 95.884 | 99.53 | 112.6798 | 80.1088 | 17.2898 | 574.1973 | 393.3936 | 103.5091 | 103.98 | 103.0623 | 0.72255 | 0.82545 | 0.84116 | -0.00062554 | 90.0162 | 84.1095 | 1.5056 | 0.72256 | 0.00080696 | 16.4325 | 14.2552
62850 | 17.4583 | 1799.849 | 90.0039 | 25.0425 | 39.9829 | 176.3307 | 40.0767 | 89.9964 | 95.3493 | 95.8859 | 99.53 | 107.7895 | 79.8879 | 17.6359 | 575.9213 | 393.05 | 103.5989 | 103.9949 | 102.981 | 0.72369 | 0.82545 | 0.84116 | -0.00062554 | 90.0144 | 84.0156 | 1.4973 | 0.7237 | 0.00080607 | 16.2485 | 14.0748
62880 | 17.4667 | 1799.717 | 89.9626 | 24.9867 | 39.9755 | 176.4219 | 40.0001 | 89.987 | 95.3186 | 95.884 | 99.53 | 126.2057 | 80.652 | 17.6479 | 580.8619 | 393.05 | 103.4958 | 103.9899 | 103.0623 | 0.7237 | 0.82545 | 0.84116 | -0.00062554 | 90.007 | 84.006 | 1.4884 | 0.7237 | 0.00080599 | 16.2492 | 14.0754
62910 | 17.475 | 1799.684 | 89.9696 | 24.945 | 39.9124 | 176.4139 | 39.9175 | 89.9567 | 95.3512 | 95.8856 | 99.53 | 107.7139 | 80.1663 | 17.644 | 592.1315 | 393.05 | 103.6496 | 103.9769 | 103.0217 | 0.72312 | 0.82545 | 0.84116 | -0.00062554 | 90.0249 | 83.9486 | 1.5012 | 0.72313 | 0.0008054 | 16.3407 | 14.1652
62940 | 17.4833 | 1800.069 | 89.9801 | 24.993 | 39.9542 | 176.5173 | 39.935 | 89.9905 | 95.356 | 95.8771 | 99.53 | 111.5523 | 76.8108 | 17.5528 | 592.3694 | 393.05 | 103.4311 | 104.0003 | 103.0474 | 0.72378 | 0.82545 | 0.84116 | -0.00062554 | 90.0245 | 83.8889 | 1.5074 | 0.7238 | 0.00080483 | 16.2332 | 14.0597
62970 | 17.4917 | 1799.699 | 89.9748 | 25 | 39.9719 | 176.4753 | 39.9092 | 89.983 | 95.3704 | 95.882 | 99.53 | 112.8962 | 74.8949 | 17.5398 | 588.9849 | 393.05 | 103.8216 | 103.9845 | 103.0149 | 0.72369 | 0.82545 | 0.84116 | -0.00062554 | 90.0219 | 84.046 | 1.4952 | 0.72371 | 0.00080634 | 16.2478 | 14.074
63000 | 17.5 | 1800.18 | 89.9718 | 25.0133 | 39.9731 | 176.4904 | 39.8912 | 89.969 | 95.3547 | 95.8785 | 99.53 | 111.5135 | 78.2312 | 17.6454 | 581.2501 | 393.05 | 103.6222 | 103.9941 | 103.0081 | 0.7238 | 0.82545 | 0.84116 | -0.00062554 | 90.0131 | 84.003 | 1.4978 | 0.72381 | 0.00080595 | 16.231 | 14.0576
63030 | 17.5083 | 1799.807 | 89.9665 | 25.0264 | 39.9307 | 176.5334 | 39.9022 | 89.9959 | 95.347 | 95.8825 | 99.53 | 114.2279 | 76.7857 | 17.5116 | 568.5289 | 393.05 | 103.805 | 104.0009 | 103.042 | 0.72268 | 0.82545 | 0.84116 | -0.00062554 | 90.0146 | 84.1181 | 1.4936 | 0.72269 | 0.00080705 | 16.412 | 14.2351
63060 | 17.5167 | 1801.041 | 89.9765 | 25.0333 | 39.9422 | 176.5399 | 39.8505 | 90.0076 | 95.3436 | 95.8809 | 99.53 | 118.1317 | 78.3534 | 17.5948 | 575.5758 | 393.05 | 103.7179 | 104.0009 | 103.0217 | 0.72381 | 0.82545 | 0.84116 | -0.00062554 | 90.0144 | 83.9317 | 1.4992 | 0.72382 | 0.00080526 | 16.2297 | 14.0563
63090 | 17.525 | 1800.067 | 89.9958 | 25.0701 | 39.9812 | 176.3813 | 39.874 | 89.9888 | 95.3502 | 95.8746 | 99.53 | 105.8436 | 78.9581 | 17.6543 | 585.4253 | 393.05 | 103.6158 | 103.9954 | 103.0894 | 0.72338 | 0.82545 | 0.84116 | -0.00062554 | 90.0194 | 84.0625 | 1.4864 | 0.7234 | 0.0008065 | 16.298 | 14.1233
63120 | 17.5333 | 1800.198 | 90.0041 | 25.0899 | 39.949 | 176.4884 | 39.9782 | 90.0169 | 95.3726 | 95.8827 | 99.53 | 112.1364 | 80.7465 | 17.4841 | 591.5842 | 393.3936 | 103.657 | 103.9702 | 103.0081 | 0.72337 | 0.82545 | 0.84116 | -0.00062554 | 90.0143 | 84.0979 | 1.4925 | 0.72338 | 0.00080685 | 16.3014 | 14.1266
63150 | 17.5417 | 1800.072 | 90.011 | 25.1053 | 39.9423 | 176.4897 | 40.0404 | 90.0099 | 95.378 | 95.8825 | 99.53 | 106.4344 | 76.5243 | 17.3506 | 589.9294 | 393.05 | 103.5541 | 103.9854 | 103.0081 | 0.72344 | 0.82545 | 0.84116 | -0.00062554 | 90.0053 | 84.0139 | 1.474 | 0.72344 | 0.00080607 | 16.2904 | 14.1158
63180 | 17.55 | 1800.537 | 90.0065 | 25.0528 | 39.9614 | 176.339 | 40.0581 | 89.9839 | 95.3739 | 95.8808 | 99.53 | 111.3415 | 75.9653 | 17.5704 | 581.9147 | 393.05 | 103.6534 | 103.9987 | 103.0037 | 0.72373 | 0.82545 | 0.84116 | -0.00062554 | 90.0101 | 83.9804 | 1.4939 | 0.72373 | 0.00080574 | 16.2439 | 14.0702
63210 | 17.5583 | 1800.039 | 89.9875 | 24.9772 | 40.0126 | 176.3838 | 40.0378 | 89.9912 | 95.3754 | 95.8841 | 99.53 | 118.7194 | 77.3431 | 17.1985 | 581.2549 | 393.05 | 103.8041 | 103.9974 | 103.0352 | 0.72345 | 0.82545 | 0.84116 | -0.00062554 | 90.0289 | 83.984 | 1.5002 | 0.72347 | 0.00080573 | 16.2861 | 14.1117
63240 | 17.5667 | 1800.011 | 89.998 | 24.8966 | 39.943 | 176.4369 | 40.0549 | 90.0021 | 95.3248 | 95.8861 | 99.53 | 107.6007 | 75.2959 | 17.6523 | 573.0848 | 393.05 | 103.8044 | 104.0048 | 103.0632 | 0.72009 | 0.82545 | 0.84116 | -0.00062554 | 90.0001 | 84.0778 | 1.4989 | 0.72009 | 0.00080669 | 16.8323 | 14.6476
63270 | 17.575 | 1799.911 | 90.0076 | 24.9214 | 39.9594 | 176.5246 | 40.0775 | 90.0054 | 95.3649 | 95.8843 | 99.53 | 121.6001 | 76.9318 | 17.6459 | 574.7712 | 393.05 | 103.7439 | 103.9965 | 103.0284 | 0.72307 | 0.82545 | 0.84116 | -0.00062554 | 90.005 | 84.0691 | 1.5016 | 0.72308 | 0.0008066 | 16.3496 | 14.174
63300 | 17.5833 | 1799.931 | 90.0232 | 24.9344 | 39.9755 | 176.4588 | 40.0969 | 89.9925 | 95.3562 | 95.8819 | 99.53 | 95.1574 | 76.3081 | 17.6377 | 580.4404 | 393.05 | 103.7445 | 104.0077 | 103.0619 | 0.7231 | 0.82545 | 0.84116 | -0.00062554 | 90.0177 | 84.1186 | 1.4907 | 0.72311 | 0.00080705 | 16.3447 | 14.1691
63330 | 17.5917 | 1799.709 | 90.03 | 24.9249 | 39.9674 | 176.5577 | 40.1174 | 89.9964 | 95.3728 | 95.8835 | 99.53 | 122.0743 | 78.024 | 17.6506 | 591.4426 | 393.05 | 103.84 | 103.9889 | 103.0259 | 0.72374 | 0.82545 | 0.84116 | -0.00062554 | 90.0244 | 84.0255 | 1.5014 | 0.72375 | 0.00080614 | 16.2406 | 14.067
63360 | 17.6 | 1799.421 | 90.0044 | 24.9693 | 39.9862 | 176.4804 | 40.0526 | 89.9964 | 95.382 | 95.8702 | 99.53 | 109.7084 | 75.8246 | 17.6542 | 591.193 | 393.05 | 103.9268 | 103.9746 | 103.0352 | 0.72207 | 0.82545 | 0.84116 | -0.00062554 | 90.0139 | 84.0674 | 1.4149 | 0.72208 | 0.00080656 | 16.5104 | 14.3317
63390 | 17.6083 | 1800 | 90.0108 | 25.0191 | 39.9858 | 176.4673 | 40.0272 | 90.0163 | 95.3757 | 95.8825 | 99.53 | 108.9397 | 83.7588 | 17.5765 | 589.5669 | 393.05 | 103.6974 | 104.0022 | 103.049 | 0.72368 | 0.82545 | 0.84116 | -0.00062554 | 89.9836 | 84.0743 | 1.5052 | 0.72367 | 0.0008067 | 16.2535 | 14.0796
63420 | 17.6167 | 1800.062 | 90.0102 | 25.0181 | 39.9627 | 176.4509 | 39.9668 | 90.0046 | 95.359 | 95.8838 | 99.53 | 117.0722 | 78.1608 | 17.2647 | 580.3936 | 393.05 | 103.6032 | 103.994 | 103.0623 | 0.72338 | 0.82545 | 0.84116 | -0.00062554 | 89.9927 | 84.1171 | 1.492 | 0.72338 | 0.00080709 | 16.3009 | 14.1261
63450 | 17.625 | 1800.383 | 89.983 | 25.0179 | 39.9261 | 176.4332 | 39.9367 | 89.9763 | 95.3434 | 95.8766 | 99.53 | 111.3657 | 74.7613 | 17.4248 | 574.0927 | 393.05 | 103.6111 | 104.0023 | 103.0216 | 0.72363 | 0.82545 | 0.84116 | -0.00062554 | 89.9836 | 83.8823 | 1.5011 | 0.72362 | 0.00080485 | 16.2613 | 14.0873
63480 | 17.6333 | 1800.321 | 90.014 | 25.0516 | 39.9443 | 176.4087 | 39.9079 | 89.9942 | 95.3295 | 95.8876 | 99.53 | 117.7893 | 78.9341 | 17.5347 | 576.3824 | 393.05 | 103.8147 | 103.9971 | 103.0149 | 0.72317 | 0.82545 | 0.84116 | -0.00062554 | 89.9802 | 83.8653 | 1.4881 | 0.72315 | 0.0008047 | 16.3372 | 14.1618
63510 | 17.6417 | 1799.22 | 89.9771 | 25.053 | 39.9608 | 176.2648 | 39.8792 | 89.9902 | 95.3871 | 95.8835 | 99.53 | 119.1955 | 74.811 | 17.5674 | 585.144 | 393.05 | 103.71 | 103.9958 | 103.008 | 0.72369 | 0.82545 | 0.84116 | -0.00062554 | 89.9739 | 83.8848 | 1.4987 | 0.72368 | 0.0008049 | 16.2526 | 14.0787
63540 | 17.65 | 1799.913 | 90.0131 | 25.0198 | 39.9404 | 176.2523 | 39.8609 | 89.9791 | 95.3456 | 95.8801 | 99.53 | 107.4802 | 76.9723 | 17.6025 | 589.6032 | 393.05 | 103.8473 | 103.9735 | 103.042 | 0.72338 | 0.82545 | 0.84116 | -0.00062554 | 89.9597 | 83.8619 | 1.4878 | 0.72336 | 0.00080471 | 16.3042 | 14.1294
63570 | 17.6583 | 1799.82 | 90.0088 | 24.9753 | 39.9953 | 176.2445 | 39.8426 | 89.9801 | 95.342 | 95.8809 | 99.53 | 117.2061 | 67.5579 | 17.5543 | 590.4358 | 393.05 | 103.8522 | 103.983 | 103.0375 | 0.72307 | 0.82545 | 0.84116 | -0.00062554 | 89.973 | 84.0867 | 1.4909 | 0.72305 | 0.00080684 | 16.3531 | 14.1774
63600 | 17.6667 | 1800.23 | 89.9632 | 24.952 | 39.9416 | 176.3892 | 39.8736 | 89.9782 | 95.3317 | 95.8834 | 99.53 | 114.5462 | 74.4651 | 17.5451 | 588.085 | 393.05 | 103.8025 | 103.9853 | 103.0492 | 0.72321 | 0.82545 | 0.84116 | -0.00062554 | 89.9424 | 83.8481 | 1.5014 | 0.72318 | 0.00080462 | 16.333 | 14.1577
63630 | 17.675 | 1799.804 | 89.9627 | 24.9835 | 39.9686 | 176.4007 | 39.9591 | 89.9969 | 95.3515 | 95.8817 | 99.53 | 94.1336 | 74.6257 | 17.6312 | 577.1501 | 393.05 | 103.7825 | 103.9867 | 103.0494 | 0.72336 | 0.82545 | 0.84116 | -0.00062554 | 89.9579 | 83.874 | 1.4993 | 0.72333 | 0.00080483 | 16.3088 | 14.1339
63660 | 17.6833 | 1800.252 | 89.9826 | 25.0091 | 39.949 | 176.4086 | 40.0468 | 89.9882 | 95.3043 | 95.8781 | 99.53 | 123.7671 | 72.3402 | 17.5078 | 572.2534 | 393.05 | 103.9198 | 104.0132 | 103.001 | 0.72337 | 0.82545 | 0.84116 | -0.00062554 | 89.9571 | 83.8723 | 1.4931 | 0.72334 | 0.00080482 | 16.3067 | 14.1318
63690 | 17.6917 | 1800.162 | 89.9829 | 25.041 | 39.9749 | 176.3844 | 40.0822 | 90.0121 | 95.3641 | 95.8816 | 99.53 | 106.3641 | 73.2377 | 17.5467 | 571.9948 | 393.05 | 103.9295 | 104.0042 | 103.0758 | 0.72287 | 0.82545 | 0.84116 | -0.00062554 | 89.953 | 83.9782 | 1.4997 | 0.72284 | 0.00080584 | 16.3871 | 14.2107
63720 | 17.7 | 1799.527 | 89.9946 | 25.0731 | 39.9974 | 176.485 | 40.0858 | 90.0059 | 95.3246 | 95.8855 | 99.53 | 116.2638 | 77.7943 | 17.5555 | 581.3474 | 393.05 | 103.7928 | 103.9954 | 103.0284 | 0.72339 | 0.82545 | 0.84116 | -0.00062554 | 89.9587 | 84.0211 | 1.4977 | 0.72337 | 0.00080624 | 16.3027 | 14.128
63750 | 17.7083 | 1799.517 | 90.0055 | 25.08 | 39.9563 | 176.3672 | 40.1316 | 89.9969 | 95.3265 | 95.8861 | 99.53 | 113.093 | 76.6484 | 17.6542 | 590.2444 | 393.05 | 103.943 | 103.9632 | 103.0217 | 0.72307 | 0.82545 | 0.84116 | -0.00062554 | 89.9601 | 83.7754 | 1.4934 | 0.72305 | 0.00080388 | 16.3538 | 14.178
63780 | 17.7167 | 1799.886 | 90.0165 | 25.0256 | 39.9712 | 176.3734 | 40.1561 | 89.9858 | 95.3471 | 95.8765 | 99.53 | 103.2764 | 73.2814 | 17.6411 | 593.0042 | 393.05 | 103.9078 | 103.9861 | 103.0421 | 0.72317 | 0.82545 | 0.84116 | -0.00062554 | 89.9647 | 83.8919 | 1.502 | 0.72315 | 0.00080499 | 16.3381 | 14.1626
63810 | 17.725 | 1800 | 90.002 | 24.9589 | 40.007 | 176.3624 | 40.153 | 90.0274 | 95.3414 | 95.8816 | 99.53 | 110.0444 | 75.9598 | 17.3714 | 587.514 | 393.05 | 104.0993 | 103.9922 | 103.0353 | 0.72338 | 0.82545 | 0.84116 | -0.00062554 | 89.9737 | 83.6493 | 1.4976 | 0.72336 | 0.00080264 | 16.3033 | 14.1286
63840 | 17.7333 | 1799.704 | 89.9842 | 24.8999 | 40.0074 | 176.2536 | 40.0764 | 89.9808 | 95.3056 | 95.8888 | 99.53 | 111.2973 | 80.6467 | 17.2878 | 580.5515 | 393.05 | 103.9297 | 104.009 | 103.0692 | 0.7233 | 0.82545 | 0.84116 | -0.00062554 | 89.9761 | 83.6665 | 1.4969 | 0.72329 | 0.0008028 | 16.3154 | 14.1404
63870 | 17.7417 | 1799.964 | 90.0061 | 24.869 | 39.9736 | 176.428 | 40.013 | 90.0008 | 95.3566 | 95.8896 | 99.53 | 111.7702 | 75.5913 | 17.2348 | 572.1607 | 393.05 | 103.9244 | 103.9915 | 103.0216 | 0.72276 | 0.82545 | 0.84116 | -0.00062554 | 89.9885 | 83.9116 | 1.5019 | 0.72275 | 0.00080512 | 16.4018 | 14.2252
63900 | 17.75 | 1799.85 | 90.0006 | 24.9057 | 39.9998 | 176.3533 | 39.9303 | 90.0266 | 95.3434 | 95.8849 | 99.53 | 105.2445 | 73.7672 | 17.5792 | 576.2748 | 393.05 | 103.8755 | 103.9848 | 103.0488 | 0.72325 | 0.82545 | 0.84116 | -0.00062554 | 89.9677 | 83.7454 | 1.5069 | 0.72323 | 0.00080358 | 16.3248 | 14.1496
63930 | 17.7583 | 1799.625 | 89.9833 | 24.9478 | 39.9736 | 176.5163 | 39.8925 | 90.0054 | 95.3418 | 95.8869 | 99.53 | 120.0072 | 79.4268 | 17.5466 | 579.9215 | 393.05 | 104.0082 | 103.9942 | 103.0081 | 0.72307 | 0.82545 | 0.84116 | -0.00062554 | 89.9711 | 83.7699 | 1.5006 | 0.72305 | 0.0008038 | 16.3531 | 14.1774
63960 | 17.7667 | 1800.09 | 90.0127 | 24.9603 | 39.982 | 176.4009 | 39.882 | 90.0026 | 95.3429 | 95.8787 | 99.53 | 119.5669 | 78.3978 | 17.6505 | 588.6395 | 393.05 | 103.8232 | 103.9925 | 103.0352 | 0.72301 | 0.82545 | 0.84116 | -0.00062554 | 89.9988 | 83.7726 | 1.4983 | 0.72301 | 0.00080377 | 16.3607 | 14.1849
63990 | 17.775 | 1800.122 | 90.025 | 24.9654 | 39.9681 | 176.5185 | 39.8485 | 90.0026 | 95.3396 | 95.8816 | 99.53 | 101.4435 | 78.1268 | 17.6097 | 589.5075 | 393.05 | 104.0119 | 103.9861 | 103.0217 | 0.72307 | 0.82545 | 0.84116 | -0.00062554 | 89.9905 | 83.8236 | 1.4991 | 0.72306 | 0.00080428 | 16.3516 | 14.1759
64020 | 17.7833 | 1799.441 | 89.9888 | 24.967 | 39.9746 | 176.4412 | 39.8708 | 89.9906 | 95.3415 | 95.8767 | 99.53 | 117.877 | 76.0445 | 17.6253 | 590.6365 | 393.05 | 103.7864 | 103.9948 | 103.0623 | 0.72335 | 0.82545 | 0.84116 | -0.00062554 | 89.9894 | 83.8309 | 1.4985 | 0.72334 | 0.00080435 | 16.3063 | 14.1314
64050 | 17.7917 | 1799.673 | 89.9976 | 24.954 | 39.979 | 176.5217 | 39.8899 | 89.981 | 95.3408 | 95.8817 | 99.53 | 107.5752 | 76.2507 | 17.4819 | 582.6363 | 393.05 | 103.8695 | 104.0022 | 103.0555 | 0.72307 | 0.82545 | 0.84116 | -0.00062554 | 89.9859 | 83.836 | 1.4993 | 0.72306 | 0.00080441 | 16.3517 | 14.176
64080 | 17.8 | 1800.284 | 90.0105 | 24.9996 | 39.9552 | 176.3348 | 39.9436 | 90.0026 | 95.3465 | 95.8832 | 99.53 | 105.258 | 79.3271 | 17.3473 | 574.2674 | 393.05 | 103.9036 | 104.0008 | 103.0082 | 0.72308 | 0.82545 | 0.84116 | -0.00062554 | 89.9847 | 83.8896 | 1.498 | 0.72307 | 0.00080492 | 16.3505 | 14.1749
64110 | 17.8083 | 1799.599 | 90.0005 | 25.0163 | 39.9825 | 176.348 | 40.0407 | 89.9915 | 95.3574 | 95.8749 | 99.53 | 117.7353 | 76.8121 | 17.6542 | 577.6819 | 393.05 | 103.6446 | 103.9982 | 103.0661 | 0.72182 | 0.82545 | 0.84116 | -0.00062554 | 89.9845 | 83.8019 | 1.5009 | 0.72181 | 0.00080408 | 16.5544 | 14.3749
64140 | 17.8167 | 1800.156 | 90.0309 | 24.9337 | 40.0095 | 176.0561 | 40.0619 | 90.0171 | 95.3509 | 95.8785 | 99.53 | 110.8746 | 75.1013 | 17.6543 | 582.3382 | 393.05 | 103.8533 | 104.0051 | 103.0759 | 0.72329 | 0.82545 | 0.84116 | -0.00062554 | 89.9655 | 83.8165 | 1.5059 | 0.72327 | 0.00080426 | 16.3181 | 14.1431
64170 | 17.825 | 1800.167 | 90.0359 | 24.8891 | 40.0212 | 176.3709 | 40.072 | 90.0444 | 95.3344 | 95.894 | 99.53 | 126.0033 | 77.7442 | 17.6347 | 589.1063 | 393.05 | 103.6928 | 103.9829 | 103.0344 | 0.72307 | 0.82545 | 0.84116 | -0.00062554 | 89.9985 | 83.8263 | 1.4953 | 0.72307 | 0.00080428 | 16.3505 | 14.1748
64200 | 17.8333 | 1800.171 | 90.0407 | 24.8968 | 40.0433 | 176.2696 | 40.1071 | 90.0372 | 95.3567 | 95.8689 | 99.53 | 113.5855 | 73.7861 | 17.6542 | 594.0965 | 393.05 | 103.851 | 103.9944 | 103.0556 | 0.72277 | 0.82545 | 0.84116 | -0.00062554 | 90.0048 | 83.9441 | 1.4913 | 0.72277 | 0.0008054 | 16.3985 | 14.222
64230 | 17.8417 | 1799.898 | 90.0689 | 24.8989 | 40.0313 | 176.3325 | 40.107 | 90.0084 | 95.3516 | 95.8907 | 99.53 | 108.5388 | 75.8076 | 17.3621 | 589.2797 | 393.05 | 103.9164 | 103.9709 | 103.0217 | 0.72338 | 0.82545 | 0.84116 | -0.00062554 | 89.9914 | 83.9098 | 1.5291 | 0.72338 | 0.0008051 | 16.301 | 14.1263
64260 | 17.85 | 1799.967 | 90.095 | 24.9397 | 40.0183 | 176.5512 | 40.1399 | 90.0084 | 95.3838 | 95.8962 | 99.53 | 107.6935 | 76.4009 | 17.1522 | 580.3769 | 393.05 | 103.8834 | 104.0002 | 103.0488 | 0.72286 | 0.82545 | 0.84116 | -0.00062554 | 90.0173 | 83.9617 | 1.5031 | 0.72287 | 0.00080554 | 16.382 | 14.2057
64290 | 17.8583 | 1799.733 | 90.0778 | 24.9902 | 40.0035 | 176.4807 | 40.1679 | 90.0124 | 95.367 | 95.8859 | 99.53 | 120.2076 | 78.319 | 17.3261 | 572.9803 | 393.05 | 103.9674 | 104.0074 | 103.0262 | 0.72279 | 0.82545 | 0.84116 | -0.00062554 | 90.0215 | 83.7859 | 1.5001 | 0.7228 | 0.00080385 | 16.3942 | 14.2177
64320 | 17.8667 | 1800.242 | 90.0783 | 25.0092 | 40.0302 | 176.4358 | 40.039 | 90.0162 | 95.3387 | 95.8781 | 99.53 | 111.2164 | 79.2637 | 17.6542 | 574.5417 | 393.05 | 103.9024 | 104.0031 | 103.059 | 0.72295 | 0.82545 | 0.84116 | -0.00062554 | 90.0189 | 83.8313 | 1.502 | 0.72296 | 0.00080429 | 16.3679 | 14.1919
64350 | 17.875 | 1799.93 | 90.0996 | 24.9958 | 40.0414 | 176.532 | 40.0133 | 89.9999 | 95.3285 | 95.8811 | 99.53 | 116.81 | 73.8602 | 17.646 | 584.5543 | 393.05 | 103.9834 | 103.9976 | 103.0488 | 0.72336 | 0.82545 | 0.84116 | -0.00062554 | 90.0134 | 83.8284 | 1.4995 | 0.72337 | 0.00080427 | 16.3019 | 14.1271
64380 | 17.8833 | 1799.614 | 90.0684 | 24.9394 | 40.01 | 176.6078 | 39.9121 | 90.0081 | 95.3373 | 95.8802 | 99.53 | 107.2124 | 77.3063 | 17.6542 | 590.5333 | 393.05 | 103.9297 | 103.9756 | 103.0421 | 0.72338 | 0.82545 | 0.84116 | -0.00062554 | 90.0025 | 83.8458 | 1.5044 | 0.72338 | 0.00080446 | 16.2999 | 14.1252
64410 | 17.8917 | 1800.463 | 90.0629 | 24.8533 | 40.0346 | 176.606 | 39.9166 | 90.0174 | 95.3458 | 95.8791 | 99.53 | 120.9563 | 76.5843 | 17.6116 | 592.7546 | 393.05 | 103.9951 | 103.993 | 103.0217 | 0.72338 | 0.82545 | 0.84116 | -0.00062554 | 90.0248 | 83.849 | 1.4984 | 0.7234 | 0.00080444 | 16.2976 | 14.1229
64440 | 17.9 | 1799.871 | 90.0455 | 24.8383 | 40.0337 | 176.5902 | 39.8551 | 90.0005 | 95.3716 | 95.8877 | 99.53 | 102.6688 | 77.271 | 17.3647 | 588.0303 | 393.05 | 103.8992 | 103.9835 | 103.0623 | 0.72319 | 0.82545 | 0.84116 | -0.00062554 | 89.9991 | 83.8793 | 1.4509 | 0.72319 | 0.00080479 | 16.3308 | 14.1555
64470 | 17.9083 | 1800.188 | 90.0404 | 24.8223 | 40.0239 | 176.5301 | 39.8517 | 89.9955 | 95.3437 | 95.8907 | 99.53 | 105.0595 | 82.9862 | 17.3333 | 574.1032 | 393.05 | 104.0135 | 104.0004 | 103.0352 | 0.72307 | 0.82545 | 0.84116 | -0.00062554 | 89.9659 | 83.7638 | 1.4912 | 0.72305 | 0.00080376 | 16.3538 | 14.178
64500 | 17.9167 | 1800.1 | 90.0477 | 24.9125 | 39.9588 | 176.4613 | 39.8187 | 90 | 95.3342 | 95.886 | 99.53 | 119.761 | 81.3358 | 17.5856 | 570.9659 | 393.05 | 103.9292 | 103.9857 | 103.0397 | 0.72307 | 0.82545 | 0.84116 | -0.00062554 | 89.994 | 83.9265 | 1.4959 | 0.72307 | 0.00080526 | 16.3509 | 14.1752
64530 | 17.925 | 1799.76 | 90.0093 | 24.8699 | 39.9576 | 176.4044 | 39.8803 | 89.9677 | 95.3275 | 95.8895 | 99.53 | 104.7221 | 82.3099 | 17.6535 | 574.9824 | 393.05 | 103.8101 | 103.9992 | 103.0424 | 0.72183 | 0.82545 | 0.84116 | -0.00062554 | 90.0019 | 84.0189 | 1.5034 | 0.72183 | 0.00080612 | 16.5504 | 14.371
64560 | 17.9333 | 1800.204 | 90.0532 | 24.8957 | 39.9656 | 176.5942 | 39.9847 | 89.9618 | 95.31 | 95.8756 | 99.53 | 105.8158 | 79.3044 | 17.6542 | 591.2632 | 393.05 | 104.021 | 104.0035 | 103.0407 | 0.72307 | 0.82545 | 0.84116 | -0.00062554 | 89.9902 | 83.8759 | 1.4939 | 0.72307 | 0.00080478 | 16.3513 | 14.1756
64590 | 17.9417 | 1799.966 | 89.9962 | 24.8989 | 39.9657 | 176.4724 | 40.0367 | 89.9793 | 95.3427 | 95.8882 | 99.53 | 119.7148 | 81.513 | 17.6542 | 590.4769 | 393.05 | 104.0944 | 103.9725 | 103.0556 | 0.72298 | 0.82545 | 0.84116 | -0.00062554 | 89.9937 | 83.9389 | 1.4891 | 0.72297 | 0.00080537 | 16.3663 | 14.1903
64620 | 17.95 | 1800.054 | 89.9934 | 24.9069 | 39.9241 | 176.4736 | 40.099 | 89.9994 | 95.3402 | 95.8829 | 99.53 | 112.403 | 82.9461 | 17.5763 | 590.3943 | 393.05 | 104.0408 | 103.9917 | 103.0081 | 0.71996 | 0.82545 | 0.84116 | -0.00062554 | 89.9751 | 83.9929 | 1.478 | 0.71995 | 0.00080594 | 16.8559 | 14.6708
64650 | 17.9583 | 1799.751 | 90.0149 | 24.9098 | 39.9021 | 176.4914 | 40.13 | 89.9668 | 95.3458 | 95.8881 | 99.53 | 114.4054 | 81.0006 | 17.1387 | 583.0154 | 393.05 | 103.9008 | 103.987 | 103.0556 | 0.72309 | 0.82545 | 0.84116 | -0.00062554 | 89.9854 | 83.9014 | 1.4918 | 0.72308 | 0.00080503 | 16.3482 | 14.1726
64680 | 17.9667 | 1800.342 | 89.9985 | 24.9303 | 39.9153 | 176.2642 | 40.1353 | 89.9855 | 95.3397 | 95.8721 | 99.53 | 113.4239 | 79.7015 | 17.6543 | 573.5693 | 393.05 | 104.0257 | 104.0133 | 103.0284 | 0.72316 | 0.82545 | 0.84116 | -0.00062554 | 89.978 | 83.8105 | 1.4752 | 0.72315 | 0.00080418 | 16.3379 | 14.1624
64710 | 17.975 | 1800.088 | 89.997 | 24.9147 | 39.9256 | 176.4327 | 40.1547 | 89.9843 | 95.3265 | 95.8869 | 99.53 | 110.5398 | 80.5519 | 17.3941 | 574.8168 | 393.05 | 103.9282 | 103.9842 | 103.0457 | 0.72337 | 0.82545 | 0.84116 | -0.00062554 | 90.002 | 83.8432 | 1.5052 | 0.72338 | 0.00080444 | 16.3014 | 14.1266
64740 | 17.9833 | 1800.616 | 90.0132 | 24.8794 | 39.9269 | 176.4707 | 40.1326 | 90.0146 | 95.3222 | 95.887 | 99.53 | 105.5019 | 80.0843 | 17.5162 | 586.5122 | 393.05 | 103.6006 | 103.9894 | 103.0353 | 0.72369 | 0.82545 | 0.84116 | -0.00062554 | 89.972 | 83.9231 | 1.5119 | 0.72368 | 0.00080527 | 16.2528 | 14.079
64770 | 17.9917 | 1800.646 | 89.9998 | 24.7953 | 39.9268 | 176.4918 | 40.0801 | 89.9758 | 95.321 | 95.8778 | 99.53 | 120.7365 | 80.6581 | 17.6051 | 590.4828 | 393.05 | 103.6595 | 103.9937 | 103.0329 | 0.72305 | 0.82545 | 0.84116 | -0.00062554 | 89.9793 | 83.847 | 1.5088 | 0.72304 | 0.00080453 | 16.3557 | 14.18
64800 | 18 | 1800.398 | 89.9691 | 24.7758 | 39.9445 | 176.4207 | 40.0103 | 89.9841 | 95.3087 | 95.8805 | 99.53 | 101.9321 | 77.7955 | 17.5831 | 590.6122 | 393.05 | 103.862 | 103.9824 | 103.0759 | 0.72307 | 0.82545 | 0.84116 | -0.00062554 | 89.9841 | 83.8767 | 1.506 | 0.72306 | 0.0008048 | 16.3519 | 14.1762
64830 | 18.0083 | 1800.227 | 90.0057 | 24.7663 | 39.9266 | 176.2351 | 39.9379 | 89.9775 | 95.3353 | 95.8575 | 99.53 | 114.5239 | 80.6536 | 17.6542 | 586.3478 | 393.05 | 103.8761 | 104.0158 | 103.0352 | 0.72249 | 0.82545 | 0.84116 | -0.00062554 | 89.9909 | 83.9415 | 1.5061 | 0.72249 | 0.00080541 | 16.4447 | 14.2673
64860 | 18.0167 | 1800.465 | 90.0055 | 24.7997 | 39.9655 | 176.3696 | 39.8887 | 89.9931 | 95.3214 | 95.8922 | 99.53 | 112.2814 | 78.4815 | 17.0261 | 581.081 | 393.05 | 103.6626 | 104.0042 | 103.0352 | 0.72318 | 0.82545 | 0.84116 | -0.00062554 | 89.9776 | 83.9069 | 1.5015 | 0.72316 | 0.0008051 | 16.3357 | 14.1603
64890 | 18.025 | 1800.103 | 89.955 | 24.8301 | 39.9565 | 176.3477 | 39.8676 | 89.992 | 95.342 | 95.8888 | 99.53 | 110.8706 | 80.8153 | 17.2112 | 570.8741 | 393.05 | 103.7835 | 103.9884 | 102.9946 | 0.72325 | 0.82545 | 0.84116 | -0.00062554 | 89.9908 | 83.9373 | 1.5138 | 0.72324 | 0.00080537 | 16.3225 | 14.1473
64920 | 18.0333 | 1800.026 | 89.9686 | 24.8591 | 39.9577 | 176.4937 | 39.8614 | 90.0141 | 95.2999 | 95.89 | 99.53 | 114.9125 | 78.7629 | 17.3375 | 571.9901 | 393.05 | 103.9409 | 103.9825 | 103.0759 | 0.72276 | 0.82545 | 0.84116 | -0.00062554 | 89.9961 | 83.8944 | 1.5062 | 0.72276 | 0.00080494 | 16.4009 | 14.2243
64950 | 18.0417 | 1799.801 | 89.9787 | 24.9127 | 39.9552 | 176.4685 | 39.8473 | 90.03 | 95.3421 | 95.8878 | 99.53 | 114.8506 | 79.4245 | 17.4522 | 583.2451 | 393.05 | 103.8583 | 103.9887 | 103.0488 | 0.72328 | 0.82545 | 0.84116 | -0.00062554 | 89.9806 | 83.9441 | 1.5138 | 0.72327 | 0.00080545 | 16.319 | 14.1439
64980 | 18.05 | 1799.904 | 89.976 | 24.9569 | 39.9834 | 176.4957 | 39.891 | 90.0184 | 95.3186 | 95.8857 | 99.53 | 109.6125 | 80.6991 | 17.4975 | 591.2138 | 393.05 | 103.9264 | 103.9805 | 103.028 | 0.72338 | 0.82545 | 0.84116 | -0.00062554 | 89.9887 | 83.934 | 1.5032 | 0.72337 | 0.00080534 | 16.3019 | 14.1271
65010 | 18.0583 | 1800.031 | 89.9958 | 24.952 | 39.9872 | 176.4553 | 40.0007 | 89.9939 | 95.3372 | 95.8891 | 99.53 | 111.9384 | 78.079 | 17.4978 | 593.1177 | 393.05 | 103.9061 | 103.969 | 103.0488 | 0.72337 | 0.82545 | 0.84116 | -0.00062554 | 89.9868 | 83.8416 | 1.4993 | 0.72336 | 0.00080446 | 16.3037 | 14.1289
65040 | 18.0667 | 1799.912 | 89.9956 | 24.9375 | 40.0076 | 176.4489 | 40.0317 | 90.0242 | 95.3333 | 95.8847 | 99.53 | 114.1309 | 76.7255 | 17.1442 | 587.6361 | 393.05 | 103.9181 | 103.996 | 103.0013 | 0.72195 | 0.82545 | 0.84116 | -0.00062554 | 90.0028 | 83.7742 | 1.4816 | 0.72195 | 0.00080378 | 16.5316 | 14.3525
65070 | 18.075 | 1799.71 | 89.9857 | 24.8763 | 39.9951 | 176.5845 | 40.0689 | 90.0101 | 95.3437 | 95.8865 | 99.53 | 108.465 | 81.013 | 17.4268 | 579.9509 | 393.05 | 103.9065 | 104.0002 | 103.0593 | 0.72338 | 0.82545 | 0.84116 | -0.00062554 | 89.9821 | 83.8794 | 1.4994 | 0.72337 | 0.00080483 | 16.3019 | 14.1271
65100 | 18.0833 | 1800.022 | 89.9946 | 24.8189 | 40.006 | 176.547 | 40.1144 | 89.9626 | 95.3412 | 95.8817 | 99.53 | 101.6259 | 78.8485 | 17.5208 | 570.915 | 393.05 | 104.046 | 104.0052 | 103.0422 | 0.72307 | 0.82545 | 0.84116 | -0.00062554 | 89.969 | 83.828 | 1.4986 | 0.72305 | 0.00080437 | 16.3536 | 14.1779
65130 | 18.0917 | 1800.426 | 89.9965 | 24.8169 | 39.9991 | 176.5196 | 40.1231 | 90.0235 | 95.3382 | 95.8865 | 99.53 | 119.1359 | 77.3272 | 17.6528 | 574.1291 | 393.05 | 103.9095 | 104.0028 | 103.0623 | 0.72283 | 0.82545 | 0.84116 | -0.00062554 | 89.9695 | 84.0351 | 1.4886 | 0.72282 | 0.00080635 | 16.3916 | 14.2151
65160 | 18.1 | 1799.446 | 89.9983 | 24.8852 | 40.0372 | 176.604 | 40.1227 | 90.0016 | 95.3475 | 95.8857 | 99.53 | 112.1239 | 80.1362 | 17.649 | 583.0972 | 393.05 | 103.9693 | 103.9932 | 103.0352 | 0.72306 | 0.82545 | 0.84116 | -0.00062554 | 89.9891 | 84.0113 | 1.5061 | 0.72306 | 0.00080608 | 16.3527 | 14.1769
65190 | 18.1083 | 1799.574 | 90.0037 | 24.9017 | 40.0151 | 176.4877 | 40.1511 | 90.0067 | 95.3486 | 95.8915 | 99.53 | 112.3939 | 80.8743 | 17.6404 | 592.0533 | 393.05 | 104.1828 | 103.9724 | 103.0352 | 0.72307 | 0.82545 | 0.84116 | -0.00062554 | 89.9933 | 83.9727 | 1.5009 | 0.72307 | 0.0008057 | 16.3509 | 14.1752
65220 | 18.1167 | 1799.964 | 90.0008 | 24.8979 | 40.0438 | 176.5754 | 40.0865 | 89.9924 | 95.3492 | 95.8957 | 99.53 | 114.7131 | 76.9896 | 17.042 | 591.173 | 393.05 | 103.9427 | 103.9841 | 103.0084 | 0.72313 | 0.82545 | 0.84116 | -0.00062554 | 89.9974 | 83.8664 | 1.4929 | 0.72312 | 0.00080467 | 16.3417 | 14.1662
65250 | 18.125 | 1800.852 | 89.9824 | 24.8929 | 40.0074 | 176.4686 | 40.0314 | 89.9702 | 95.3446 | 95.8884 | 99.53 | 112.8281 | 77.2854 | 17.3005 | 587.08 | 393.05 | 103.8546 | 103.9898 | 103.0068 | 0.72116 | 0.82545 | 0.84116 | -0.00062554 | 89.9852 | 83.8607 | 1.505 | 0.72115 | 0.00080464 | 16.6609 | 14.4795
65280 | 18.1333 | 1800.088 | 89.9614 | 24.9073 | 39.9976 | 176.2371 | 39.9439 | 89.9938 | 95.3474 | 95.879 | 99.53 | 112.4535 | 77.4101 | 17.4949 | 577.0004 | 393.05 | 103.8046 | 104.0006 | 103.1104 | 0.7231 | 0.82545 | 0.84116 | -0.00062554 | 89.9767 | 83.882 | 1.5044 | 0.72308 | 0.00080487 | 16.3486 | 14.173
65310 | 18.1417 | 1800.384 | 89.9826 | 24.9915 | 40.0118 | 176.449 | 39.8763 | 90.0185 | 95.3463 | 95.8928 | 99.53 | 104.6188 | 77.0394 | 17.2147 | 571.7876 | 393.05 | 103.9211 | 103.9901 | 103.015 | 0.72307 | 0.82545 | 0.84116 | -0.00062554 | 89.985 | 83.9391 | 1.4969 | 0.72306 | 0.0008054 | 16.3519 | 14.1762
65340 | 18.15 | 1799.707 | 89.9859 | 24.984 | 39.9746 | 176.5414 | 39.8317 | 90.0112 | 95.3247 | 95.8883 | 99.53 | 115.0383 | 78.5401 | 17.3424 | 574.1424 | 393.05 | 103.9795 | 104.0091 | 103.0285 | 0.72338 | 0.82545 | 0.84116 | -0.00062554 | 90 | 83.8301 | 1.4935 | 0.72338 | 0.00080432 | 16.3009 | 14.1262
65370 | 18.1583 | 1800.702 | 89.9553 | 24.9395 | 39.9433 | 176.4454 | 39.8701 | 90.0017 | 95.3226 | 95.8858 | 99.5301 | 119.3626 | 78.5557 | 17.6534 | 585.0248 | 393.05 | 104.1764 | 104.0028 | 103.0218 | 0.72308 | 0.82545 | 0.84116 | -0.00062554 | 89.967 | 83.9607 | 1.4921 | 0.72306 | 0.00080564 | 16.352 | 14.1763
65400 | 18.1667 | 1800.002 | 89.9728 | 24.8865 | 39.9759 | 176.5124 | 39.8911 | 89.99 | 95.3394 | 95.8802 | 99.53 | 104.3692 | 75.9582 | 17.6412 | 591.3276 | 393.05 | 103.8769 | 103.9813 | 103.0285 | 0.72318 | 0.82545 | 0.84116 | -0.00062554 | 89.9905 | 83.7707 | 1.5039 | 0.72317 | 0.00080377 | 16.3345 | 14.1591
65430 | 18.175 | 1799.856 | 89.9997 | 24.8826 | 39.9645 | 176.4549 | 39.9426 | 89.979 | 95.3253 | 95.8886 | 99.53 | 121.2528 | 78.9523 | 17.6047 | 592.9872 | 393.05 | 103.9471 | 104.0017 | 103.0567 | 0.72336 | 0.82545 | 0.84116 | -0.00062554 | 89.9831 | 83.9143 | 1.5002 | 0.72335 | 0.00080516 | 16.3049 | 14.13
65460 | 18.1833 | 1800.251 | 89.9857 | 24.8895 | 39.9674 | 176.4709 | 39.9641 | 89.9863 | 95.3384 | 95.8853 | 99.53 | 101.494 | 77.238 | 17.4126 | 589.2018 | 393.05 | 104.0901 | 103.9828 | 103.0488 | 0.72169 | 0.82545 | 0.84116 | -0.00062554 | 89.9896 | 83.9525 | 1.5052 | 0.72168 | 0.00080551 | 16.5746 | 14.3947
65490 | 18.1917 | 1800.296 | 89.973 | 24.9271 | 39.9691 | 176.4903 | 40.0664 | 90.0099 | 95.3281 | 95.8891 | 99.5469 | 106.4239 | 77.9785 | 17.4469 | 582.8276 | 393.05 | 103.723 | 104.0142 | 103.0725 | 0.72314 | 0.82545 | 0.84116 | -0.00062554 | 89.9738 | 84.0021 | 1.4957 | 0.72312 | 0.00080603 | 16.3422 | 14.1667
65520 | 18.2 | 1799.989 | 89.9915 | 24.9312 | 39.9605 | 176.3996 | 40.1059 | 89.973 | 95.3175 | 95.9094 | 99.5597 | 114.3567 | 76.8532 | 17.3627 | 574.6392 | 393.05 | 104.0317 | 104.0369 | 103.0514 | 0.72336 | 0.82545 | 0.84116 | -0.00062554 | 89.9797 | 83.8573 | 1.5007 | 0.72335 | 0.00080462 | 16.3052 | 14.1304
65550 | 18.2083 | 1800.623 | 89.9852 | 24.9667 | 40.016 | 176.4485 | 40.0998 | 90.0047 | 95.3332 | 95.9061 | 99.5428 | 102.7083 | 78.2137 | 17.4688 | 573.3806 | 393.05 | 103.5361 | 104.0206 | 103.0344 | 0.72312 | 0.82545 | 0.84116 | -0.00062554 | 89.9703 | 83.866 | 1.5046 | 0.7231 | 0.00080473 | 16.345 | 14.1694
65580 | 18.2167 | 1800.033 | 90.0004 | 24.984 | 40.0034 | 176.5017 | 40.1581 | 90.0186 | 95.32 | 95.9045 | 99.5398 | 126.8309 | 75.3635 | 17.378 | 580.0723 | 393.05 | 103.7818 | 104.0217 | 103.045 | 0.72332 | 0.82545 | 0.84116 | -0.00062554 | 89.9857 | 83.9536 | 1.5023 | 0.72332 | 0.00080553 | 16.3109 | 14.136
65610 | 18.225 | 1800.03 | 90.0086 | 25.0309 | 39.976 | 176.4949 | 40.1332 | 90.041 | 95.3177 | 95.9126 | 99.5597 | 97.2241 | 77.486 | 17.5911 | 587.5779 | 393.05 | 103.6343 | 104.0117 | 103.0582 | 0.72307 | 0.82545 | 0.84116 | -0.00062554 | 89.9772 | 83.9388 | 1.4946 | 0.72306 | 0.00080541 | 16.3526 | 14.1769
65640 | 18.2333 | 1799.982 | 89.9925 | 24.9864 | 39.9882 | 176.4669 | 40.1694 | 90.0241 | 95.3373 | 95.9113 | 99.5427 | 120.9453 | 77.1925 | 17.554 | 589.8453 | 392.7063 | 103.537 | 103.9993 | 103.0347 | 0.72333 | 0.82545 | 0.84116 | -0.00062554 | 90.0056 | 83.8921 | 1.4902 | 0.72333 | 0.0008049 | 16.308 | 14.1331
65670 | 18.2417 | 1799.726 | 90.0126 | 24.9564 | 39.9951 | 176.3953 | 40.0769 | 90.0219 | 95.346 | 95.9121 | 99.5591 | 107.4411 | 76.8199 | 17.3256 | 589.8628 | 393.05 | 103.6771 | 104.0295 | 103.0643 | 0.72341 | 0.82545 | 0.84116 | -0.00062554 | 90.0126 | 83.8746 | 1.4983 | 0.72342 | 0.00080472 | 16.2945 | 14.1199
65700 | 18.25 | 1799.714 | 90.0233 | 24.8321 | 39.9929 | 176.5255 | 39.971 | 89.9934 | 95.3359 | 95.9196 | 99.56 | 111.4481 | 81.3618 | 17.546 | 582.363 | 393.05 | 103.4377 | 104.042 | 103.0719 | 0.7231 | 0.82545 | 0.84116 | -0.00062554 | 89.9869 | 83.8904 | 1.515 | 0.72309 | 0.00080493 | 16.3476 | 14.172
65730 | 18.2583 | 1800.123 | 89.9909 | 24.8202 | 40.0151 | 176.5475 | 39.9004 | 89.993 | 95.3153 | 95.9182 | 99.56 | 107.0348 | 78.7914 | 17.6243 | 573.7841 | 393.05 | 103.8511 | 104.0391 | 103.0991 | 0.72307 | 0.82545 | 0.84116 | -0.00062554 | 89.9832 | 84.0427 | 1.4994 | 0.72306 | 0.00080639 | 16.352 | 14.1763
65760 | 18.2667 | 1799.979 | 89.9982 | 24.8284 | 40.0161 | 176.5507 | 39.8618 | 90.0095 | 95.352 | 95.9061 | 99.5516 | 114.7667 | 78.0614 | 17.6542 | 575.9349 | 393.05 | 103.7755 | 104.0268 | 103.0703 | 0.72324 | 0.82545 | 0.84116 | -0.00062554 | 89.9792 | 83.7742 | 1.5019 | 0.72322 | 0.00080383 | 16.3258 | 14.1506
65790 | 18.275 | 1799.912 | 90.0041 | 24.8934 | 40.0131 | 176.511 | 39.8497 | 89.9792 | 95.3308 | 95.915 | 99.56 | 117.0889 | 78.1058 | 17.6156 | 579.2445 | 393.05 | 103.848 | 104.0352 | 103.0516 | 0.72145 | 0.82545 | 0.84116 | -0.00062554 | 89.9985 | 84.0753 | 1.4435 | 0.72145 | 0.00080667 | 16.612 | 14.4314
65820 | 18.2833 | 1799.548 | 90.0186 | 24.8824 | 39.9986 | 176.5228 | 39.8513 | 90.0346 | 95.3499 | 95.9142 | 99.5562 | 103.3055 | 77.5308 | 17.6542 | 583.0225 | 393.05 | 103.8322 | 104.0097 | 103.0479 | 0.72338 | 0.82545 | 0.84116 | -0.00062554 | 89.9895 | 83.8693 | 1.5013 | 0.72338 | 0.00080472 | 16.3011 | 14.1264
65850 | 18.2917 | 1800.825 | 90.0235 | 24.8621 | 40.0169 | 176.5749 | 39.9252 | 90.0157 | 95.3695 | 95.9213 | 99.56 | 120.6655 | 75.6114 | 17.6541 | 589.1301 | 393.05 | 103.6676 | 104.0282 | 103.045 | 0.72309 | 0.82545 | 0.84116 | -0.00062554 | 89.9972 | 83.9006 | 1.4864 | 0.72309 | 0.000805 | 16.3478 | 14.1722
65880 | 18.3 | 1800.651 | 90.0219 | 24.8335 | 40.0275 | 176.4788 | 39.908 | 89.9804 | 95.3482 | 95.9176 | 99.56 | 117.34 | 76.1075 | 17.5415 | 591.9809 | 393.05 | 103.9225 | 104.0343 | 103.072 | 0.72307 | 0.82545 | 0.84116 | -0.00062554 | 89.9934 | 83.9447 | 1.5008 | 0.72307 | 0.00080543 | 16.351 | 14.1753
65910 | 18.3083 | 1799.467 | 90.0185 | 24.8425 | 40.0147 | 176.4936 | 40.0095 | 90.007 | 95.3642 | 95.9163 | 99.56 | 103.8966 | 75.7184 | 17.382 | 584.2888 | 393.05 | 103.7516 | 104.0236 | 102.7949 | 0.72309 | 0.82545 | 0.84116 | -0.00062554 | 89.9742 | 83.9502 | 1.507 | 0.72307 | 0.00080553 | 16.3506 | 14.175
65940 | 18.3167 | 1800.727 | 90.0366 | 24.8576 | 40.0362 | 176.5509 | 40.0758 | 90.0339 | 95.3556 | 95.8904 | 99.53 | 112.5539 | 70.7438 | 16.9646 | 580.6243 | 393.05 | 103.6151 | 104.0099 | 102.0892 | 0.72307 | 0.82545 | 0.84116 | -0.00062554 | 90.0088 | 83.8785 | 1.5068 | 0.72308 | 0.00080476 | 16.3495 | 14.1738
65970 | 18.325 | 1799.475 | 89.9928 | 24.8588 | 40.0115 | 176.5066 | 40.1097 | 90.0169 | 95.335 | 95.9208 | 99.56 | 117.5279 | 76.4395 | 17.1986 | 575.4452 | 393.05 | 103.7593 | 104.0347 | 102.89 | 0.72338 | 0.82545 | 0.84116 | -0.00062554 | 89.9853 | 83.8461 | 1.4972 | 0.72337 | 0.0008045 | 16.3029 | 14.1281
66000 | 18.3333 | 1800.94 | 90.0039 | 24.7991 | 39.9847 | 176.5387 | 40.0967 | 89.9935 | 95.3161 | 95.8862 | 99.53 | 100.5045 | 77.9137 | 17.1043 | 575.866 | 393.05 | 103.8651 | 104.0211 | 101.9675 | 0.72188 | 0.82545 | 0.84116 | -0.00062554 | 89.995 | 83.9071 | 1.5019 | 0.72188 | 0.00080507 | 16.5433 | 14.364
66030 | 18.3417 | 1800.017 | 90.0323 | 24.7739 | 40.0514 | 176.4216 | 40.1362 | 90.0039 | 95.3208 | 95.8829 | 99.5302 | 109.3232 | 79.3706 | 17.5237 | 580.6855 | 393.05 | 103.7636 | 104.0148 | 102.4082 | 0.72314 | 0.82545 | 0.84116 | -0.00062554 | 89.9905 | 83.837 | 1.4987 | 0.72313 | 0.0008044 | 16.3406 | 14.1651
66060 | 18.35 | 1800.442 | 90.0298 | 24.6846 | 40.0006 | 176.5584 | 40.1219 | 90.0114 | 95.3481 | 95.8795 | 99.53 | 104.6368 | 73.084 | 17.267 | 584.4786 | 393.05 | 103.7764 | 104.0009 | 101.8316 | 0.72276 | 0.82545 | 0.84116 | -0.00062554 | 89.9854 | 83.9584 | 1.4983 | 0.72275 | 0.00080558 | 16.4021 | 14.2254
66090 | 18.3583 | 1800.436 | 90.0139 | 24.6876 | 39.999 | 176.4108 | 40.1286 | 89.9744 | 95.3327 | 95.9198 | 99.56 | 111.0406 | 78.1931 | 17.5578 | 590.5212 | 393.05 | 103.8559 | 104.024 | 103.0257 | 0.72318 | 0.82545 | 0.84116 | -0.00062554 | 89.9838 | 83.9828 | 1.4947 | 0.72317 | 0.00080582 | 16.3339 | 14.1585
66120 | 18.3667 | 1799.967 | 89.9929 | 24.6976 | 39.9805 | 176.447 | 40.0528 | 89.9657 | 95.3167 | 95.8919 | 99.5376 | 109.6825 | 79.4637 | 17.188 | 588.0767 | 393.05 | 103.8965 | 104.0084 | 102.1107 | 0.72227 | 0.82545 | 0.84116 | -0.00062554 | 89.9801 | 83.8934 | 1.5056 | 0.72226 | 0.00080497 | 16.4819 | 14.3038
66150 | 18.375 | 1799.414 | 89.9878 | 24.7506 | 40.0246 | 176.4076 | 39.995 | 89.9809 | 95.3379 | 95.8961 | 99.5413 | 113.038 | 76.3817 | 17.258 | 582.6889 | 393.05 | 103.7299 | 104.0133 | 101.817 | 0.72333 | 0.82545 | 0.84116 | -0.00062554 | 89.9744 | 83.8845 | 1.5001 | 0.72331 | 0.0008049 | 16.3112 | 14.1363
66180 | 18.3833 | 1800.252 | 89.9702 | 24.7335 | 40.0106 | 176.4418 | 39.9258 | 90.0042 | 95.3186 | 95.8942 | 99.5324 | 121.3456 | 77.2754 | 17.1651 | 573.9244 | 393.05 | 103.8661 | 104.0297 | 102.4424 | 0.72307 | 0.82545 | 0.84116 | -0.00062554 | 89.9588 | 83.8558 | 1.4916 | 0.72305 | 0.00080466 | 16.3539 | 14.1782
66210 | 18.3917 | 1799.91 | 89.989 | 24.7545 | 39.9793 | 176.3852 | 39.8701 | 89.9769 | 95.3401 | 95.9039 | 99.5495 | 104.2589 | 80.0739 | 17.0473 | 574.7307 | 393.05 | 103.9377 | 104.0364 | 102.3277 | 0.72276 | 0.82545 | 0.84116 | -0.00062554 | 89.9706 | 83.8872 | 1.4979 | 0.72274 | 0.00080493 | 16.4035 | 14.2269
66240 | 18.4 | 1799.49 | 90.016 | 24.8173 | 40 | 176.419 | 39.866 | 89.9931 | 95.3196 | 95.9031 | 99.5417 | 116.5366 | 76.5579 | 17.1868 | 582.7988 | 393.05 | 103.9497 | 104.0258 | 101.8817 | 0.72347 | 0.82545 | 0.84116 | -0.00062554 | 89.9573 | 83.7098 | 1.4855 | 0.72344 | 0.00080326 | 16.291 | 14.1164
66270 | 18.4083 | 1799.951 | 90.0012 | 24.8641 | 39.9707 | 176.4306 | 39.8432 | 89.9873 | 95.2808 | 95.9076 | 99.5503 | 122.8859 | 77.0019 | 17.2199 | 591.4753 | 393.05 | 104.0884 | 104.0032 | 101.2714 | 0.72333 | 0.82545 | 0.84116 | -0.00062554 | 89.9685 | 83.7939 | 1.5044 | 0.72331 | 0.00080404 | 16.3117 | 14.1367
66300 | 18.4167 | 1799.668 | 89.9848 | 24.8569 | 39.9684 | 176.4179 | 39.8293 | 89.9871 | 95.3206 | 95.9073 | 99.5426 | 107.8319 | 76.5713 | 17.4287 | 588.7678 | 393.05 | 103.8531 | 104.023 | 101.9259 | 0.72309 | 0.82545 | 0.84116 | -0.00062554 | 89.9839 | 83.8203 | 1.4934 | 0.72308 | 0.00080426 | 16.3481 | 14.1725
66330 | 18.425 | 1799.813 | 89.9704 | 24.793 | 39.9504 | 176.4309 | 39.938 | 89.9927 | 95.2797 | 95.908 | 99.5594 | 113.8323 | 74.1277 | 16.9633 | 588.1448 | 393.05 | 103.9864 | 104.0266 | 101.3084 | 0.72149 | 0.82545 | 0.84116 | -0.00062554 | 89.9824 | 83.8726 | 1.4983 | 0.72148 | 0.00080476 | 16.6074 | 14.4269
66360 | 18.4333 | 1799.456 | 89.9833 | 24.748 | 39.9839 | 176.4767 | 39.9954 | 90.0082 | 95.3254 | 95.9162 | 99.56 | 111.5342 | 84.454 | 17.5741 | 575.1316 | 393.05 | 103.9319 | 104.0244 | 103.0923 | 0.72324 | 0.82545 | 0.84116 | -0.00062554 | 89.9682 | 84.0344 | 1.498 | 0.72322 | 0.00080635 | 16.3265 | 14.1513
66390 | 18.4417 | 1799.768 | 89.9774 | 24.7383 | 39.9716 | 176.4936 | 40.0515 | 89.9902 | 95.3044 | 95.9099 | 99.56 | 123.2138 | 78.2102 | 17.6542 | 579.1776 | 393.05 | 103.9295 | 104.053 | 102.75 | 0.72306 | 0.82545 | 0.84116 | -0.00062554 | 89.9857 | 84.0551 | 1.4968 | 0.72305 | 0.00080651 | 16.354 | 14.1782
66420 | 18.45 | 1799.674 | 89.9824 | 24.7164 | 39.9776 | 176.4203 | 40.08 | 89.9976 | 95.3163 | 95.9157 | 99.56 | 102.8311 | 78.6488 | 17.6542 | 584.0912 | 393.05 | 103.9755 | 104.0392 | 102.9794 | 0.72292 | 0.82545 | 0.84116 | -0.00062554 | 89.9791 | 84.1322 | 1.4935 | 0.72291 | 0.00080726 | 16.3768 | 14.2006
66450 | 18.4583 | 1800.248 | 89.9706 | 24.748 | 39.9564 | 176.5031 | 40.1116 | 89.983 | 95.3027 | 95.9049 | 99.5506 | 118.8504 | 79.7492 | 17.2455 | 584.7538 | 393.05 | 103.9662 | 104.0093 | 102.4119 | 0.72338 | 0.82545 | 0.84116 | -0.00062554 | 89.9822 | 83.8743 | 1.5026 | 0.72337 | 0.00080478 | 16.3026 | 14.1278
66480 | 18.4667 | 1799.275 | 89.9706 | 24.8184 | 39.9771 | 176.5255 | 40.1241 | 89.9854 | 95.3186 | 95.9088 | 99.56 | 110.3922 | 78.2169 | 17.1595 | 587.2173 | 393.05 | 103.8749 | 104.0303 | 101.6647 | 0.72308 | 0.82545 | 0.84116 | -0.00062554 | 89.9739 | 83.9594 | 1.5009 | 0.72307 | 0.00080562 | 16.3511 | 14.1754
66510 | 18.475 | 1799.862 | 89.9907 | 24.832 | 39.9709 | 176.4711 | 40.1329 | 90.02 | 95.3596 | 95.9077 | 99.5597 | 109.9585 | 79.9631 | 17.1553 | 589.022 | 393.05 | 104.0566 | 104.0275 | 101.5919 | 0.72307 | 0.82545 | 0.84116 | -0.00062554 | 89.9902 | 83.9182 | 1.4987 | 0.72306 | 0.00080518 | 16.3521 | 14.1764
66540 | 18.4833 | 1798.52 | 90.0233 | 24.8306 | 39.9594 | 176.5144 | 40.1264 | 90.0187 | 95.3307 | 95.9131 | 99.5599 | 107.6916 | 80.8599 | 16.9641 | 587.1433 | 392.7063 | 104.0498 | 104.0129 | 101.8493 | 0.72262 | 0.82545 | 0.84116 | -0.00062554 | 89.9673 | 83.9218 | 1.5028 | 0.7226 | 0.00080527 | 16.4256 | 14.2485
66570 | 18.4917 | 1800.028 | 89.9969 | 24.8648 | 39.9815 | 176.5117 | 40.0826 | 90.0234 | 95.3071 | 95.9156 | 99.5599 | 113.8154 | 75.526 | 16.9761 | 579.675 | 393.05 | 104.2065 | 104.036 | 101.2406 | 0.72309 | 0.82545 | 0.84116 | -0.00062554 | 89.9782 | 83.9313 | 1.4952 | 0.72308 | 0.00080534 | 16.3494 | 14.1738
66600 | 18.5 | 1799.864 | 89.9854 | 24.9148 | 39.966 | 176.4279 | 40.029 | 90.0134 | 95.3333 | 95.9045 | 99.5354 | 107.9638 | 79.5808 | 17.1782 | 577.2665 | 393.05 | 103.8681 | 104.0296 | 100.7906 | 0.72315 | 0.82545 | 0.84116 | -0.00062554 | 89.984 | 83.9512 | 1.4933 | 0.72314 | 0.00080552 | 16.3393 | 14.1639
66630 | 18.5083 | 1799.881 | 90.0198 | 24.9052 | 39.9747 | 176.439 | 39.9686 | 90.0133 | 95.3262 | 95.9117 | 99.56 | 123.6024 | 75.2601 | 17.6388 | 585.1955 | 393.05 | 104.254 | 104.026 | 103.0862 | 0.72311 | 0.82545 | 0.84116 | -0.00062554 | 89.9908 | 84.0227 | 1.4991 | 0.72311 | 0.00080619 | 16.3443 | 14.1687
66660 | 18.5167 | 1800.4 | 90.0127 | 24.8253 | 40.0043 | 176.4579 | 39.969 | 90.034 | 95.3124 | 95.9149 | 99.56 | 109.0095 | 76.3541 | 17.6391 | 587.11 | 393.05 | 104.0289 | 104.0088 | 103.0808 | 0.72307 | 0.82545 | 0.84116 | -0.00062554 | 89.992 | 84.0728 | 1.4966 | 0.72307 | 0.00080666 | 16.3511 | 14.1755
66690 | 18.525 | 1799.914 | 90.0237 | 24.8244 | 39.9879 | 176.474 | 39.8889 | 90.0103 | 95.3272 | 95.9103 | 99.56 | 112.427 | 75.1136 | 17.5563 | 585.5012 | 392.7063 | 104.0766 | 104.0191 | 103.1058 | 0.72308 | 0.82545 | 0.84116 | -0.00062554 | 90.0105 | 83.9402 | 1.5015 | 0.72309 | 0.00080535 | 16.348 | 14.1723
66720 | 18.5333 | 1800.221 | 90.0209 | 24.8185 | 39.9999 | 176.4755 | 39.8899 | 90.007 | 95.3195 | 95.9115 | 99.56 | 110.1472 | 80.4925 | 17.6413 | 580.9424 | 393.05 | 103.9881 | 103.9944 | 103.0856 | 0.72362 | 0.82545 | 0.84116 | -0.00062554 | 90.0144 | 83.9711 | 1.5026 | 0.72363 | 0.00080564 | 16.2602 | 14.0862
66750 | 18.5417 | 1800.754 | 90.0128 | 24.8589 | 40.0224 | 176.4228 | 39.8584 | 89.9734 | 95.337 | 95.9135 | 99.56 | 122.6815 | 81.2718 | 17.3254 | 580.3002 | 392.7063 | 103.9351 | 103.9912 | 103.0787 | 0.72223 | 0.82545 | 0.84116 | -0.00062554 | 90.0241 | 84.1436 | 1.5037 | 0.72224 | 0.00080727 | 16.484 | 14.3058
66780 | 18.55 | 1799.834 | 90.014 | 24.913 | 39.9935 | 176.3477 | 39.8818 | 90.0029 | 95.3397 | 95.9195 | 99.56 | 101.337 | 80.5725 | 17.649 | 583.5737 | 393.05 | 103.8831 | 103.9926 | 103.1044 | 0.72338 | 0.82545 | 0.84116 | -0.00062554 | 89.9991 | 84.0669 | 1.5001 | 0.72338 | 0.00080659 | 16.3002 | 14.1255
66810 | 18.5583 | 1800.145 | 90.0006 | 24.9511 | 39.9863 | 176.3598 | 39.9316 | 90.0119 | 95.3151 | 95.9108 | 99.56 | 107.2715 | 77.3169 | 17.6532 | 583.8707 | 393.05 | 104.0254 | 103.9747 | 103.072 | 0.72369 | 0.82545 | 0.84116 | -0.00062554 | 90.0087 | 84.0815 | 1.4949 | 0.7237 | 0.00080671 | 16.2492 | 14.0755
66840 | 18.5667 | 1800.068 | 90.0289 | 24.9999 | 40.0142 | 176.4599 | 39.9996 | 90.0114 | 95.3452 | 95.9207 | 99.56 | 109.8241 | 72.0034 | 17.2295 | 587.2998 | 393.05 | 104.0039 | 103.9733 | 103.0922 | 0.72308 | 0.82545 | 0.84116 | -0.00062554 | 90.0184 | 84.0782 | 1.4995 | 0.72309 | 0.00080666 | 16.3472 | 14.1716
66870 | 18.575 | 1800.178 | 90.0179 | 25.0232 | 39.9891 | 176.4167 | 40.0302 | 90.0074 | 95.3406 | 95.9218 | 99.56 | 104.69 | 76.054 | 17.3528 | 585.3198 | 393.05 | 103.8093 | 103.9752 | 103.0652 | 0.72285 | 0.82545 | 0.84116 | -0.00062554 | 90.0135 | 84.0558 | 1.497 | 0.72286 | 0.00080645 | 16.3844 | 14.2081
66900 | 18.5833 | 1800.089 | 90.0365 | 25.0538 | 40.0201 | 176.3713 | 40.1075 | 90.0005 | 95.322 | 95.9128 | 99.56 | 117.7457 | 78.0201 | 17.2075 | 586.7292 | 393.05 | 104.0484 | 103.9843 | 103.0646 | 0.72338 | 0.82545 | 0.84116 | -0.00062554 | 89.9983 | 83.9633 | 1.4924 | 0.72338 | 0.0008056 | 16.3009 | 14.1262
66930 | 18.5917 | 1800.44 | 90.0272 | 25.1018 | 40.0079 | 176.4484 | 40.1285 | 90.026 | 95.3579 | 95.9184 | 99.56 | 108.612 | 73.4257 | 17.1615 | 579.4026 | 393.05 | 103.875 | 103.9716 | 103.0652 | 0.72339 | 0.82545 | 0.84116 | -0.00062554 | 90.0332 | 83.9488 | 1.5006 | 0.72341 | 0.00080538 | 16.2955 | 14.1208
66960 | 18.6 | 1800.146 | 90.0584 | 25.091 | 40.022 | 176.4544 | 40.1317 | 90.0055 | 95.341 | 95.917 | 99.56 | 117.5724 | 71.7613 | 17.1879 | 576.5369 | 393.05 | 104.1251 | 103.9821 | 103.072 | 0.72338 | 0.82545 | 0.84116 | -0.00062554 | 90.0109 | 84.0748 | 1.4987 | 0.72339 | 0.00080664 | 16.2991 | 14.1244
66990 | 18.6083 | 1799.811 | 90.0436 | 25.0521 | 40.0144 | 176.4128 | 40.1558 | 90.0217 | 95.3271 | 95.915 | 99.56 | 113.8971 | 76.6077 | 17.3115 | 579.4862 | 393.05 | 104.0682 | 103.9876 | 103.0652 | 0.72316 | 0.82545 | 0.84116 | -0.00062554 | 90.0106 | 84.0024 | 1.5084 | 0.72316 | 0.00080595 | 16.3354 | 14.16
67020 | 18.6167 | 1800.027 | 90.03 | 24.9901 | 40.0226 | 176.4525 | 40.1199 | 89.9745 | 95.3199 | 95.9161 | 99.56 | 108.3054 | 79.1716 | 17.5064 | 587.8163 | 393.05 | 104.0884 | 103.9735 | 103.072 | 0.72306 | 0.82545 | 0.84116 | -0.00062554 | 90.006 | 84.0991 | 1.5128 | 0.72307 | 0.00080688 | 16.3509 | 14.1752
67050 | 18.625 | 1800.036 | 90.0361 | 24.9575 | 40.0055 | 176.4638 | 40.0303 | 90.0041 | 95.3525 | 95.9108 | 99.56 | 109.2258 | 77.0412 | 17.6488 | 589.3577 | 393.05 | 104.1101 | 103.974 | 103.0993 | 0.72286 | 0.82545 | 0.84116 | -0.00062554 | 90.0215 | 84.1366 | 1.5027 | 0.72287 | 0.00080721 | 16.3827 | 14.2064
67080 | 18.6333 | 1800.31 | 90.0298 | 25.0017 | 40.0582 | 176.3929 | 39.9784 | 89.9688 | 95.2917 | 95.9145 | 99.56 | 116.2858 | 77.809 | 17.229 | 590.1652 | 393.05 | 104.0975 | 103.9794 | 103.0652 | 0.72065 | 0.82545 | 0.84116 | -0.00062554 | 90.019 | 84.3448 | 1.4693 | 0.72066 | 0.00080921 | 16.7396 | 14.5567
67110 | 18.6417 | 1799.75 | 90.0271 | 24.9932 | 40.0237 | 176.4993 | 39.9186 | 89.9817 | 95.3381 | 95.9047 | 99.56 | 111.3297 | 76.6106 | 17.4704 | 582.437 | 393.05 | 104.0506 | 103.9799 | 103.072 | 0.72338 | 0.82545 | 0.84116 | -0.00062554 | 90.0004 | 84.0485 | 1.5021 | 0.72338 | 0.00080641 | 16.3 | 14.1253
67140 | 18.65 | 1800.1 | 90.0022 | 25.0313 | 40.0332 | 176.5532 | 39.8784 | 89.9874 | 95.348 | 95.9064 | 99.56 | 111.4851 | 75.8476 | 17.3035 | 577.8029 | 393.05 | 103.8613 | 104.0007 | 103.072 | 0.72338 | 0.82545 | 0.84116 | -0.00062554 | 90.0124 | 84.0161 | 1.4938 | 0.72339 | 0.00080607 | 16.2989 | 14.1242
67170 | 18.6583 | 1799.699 | 90.0209 | 25.0691 | 40.0108 | 176.4332 | 39.8628 | 89.9959 | 95.3249 | 95.9132 | 99.56 | 108.3439 | 80.4877 | 17.5212 | 575.757 | 392.7063 | 103.8022 | 103.982 | 103.072 | 0.7233 | 0.82545 | 0.84116 | -0.00062554 | 90.0066 | 83.8935 | 1.5032 | 0.7233 | 0.00080491 | 16.3132 | 14.1382
67200 | 18.6667 | 1799.991 | 90.0277 | 25.1272 | 40.0025 | 176.5405 | 39.8798 | 89.9999 | 95.3449 | 95.9127 | 99.56 | 121.0678 | 79.1496 | 17.4973 | 581.9246 | 393.05 | 103.9862 | 103.9955 | 103.0788 | 0.72322 | 0.82545 | 0.84116 | -0.00062554 | 90.0161 | 83.9794 | 1.5046 | 0.72323 | 0.00080571 | 16.325 | 14.1498
67230 | 18.675 | 1800.036 | 89.9882 | 25.121 | 39.9806 | 176.465 | 39.8691 | 90.009 | 95.3165 | 95.9107 | 99.56 | 108.1028 | 79.9806 | 17.6478 | 586.3835 | 393.05 | 103.9134 | 103.9889 | 103.0788 | 0.72285 | 0.82545 | 0.84116 | -0.00062554 | 90.0138 | 83.9943 | 1.4939 | 0.72286 | 0.00080586 | 16.3848 | 14.2084
67260 | 18.6833 | 1800.206 | 90.0091 | 25.1918 | 39.9629 | 176.56 | 39.9207 | 90.0122 | 95.3275 | 95.9062 | 99.56 | 111.098 | 77.7269 | 17.4017 | 592.1465 | 393.05 | 103.8105 | 103.9793 | 103.1127 | 0.72337 | 0.82545 | 0.84116 | -0.00062554 | 90.0328 | 83.9096 | 1.4996 | 0.72339 | 0.00080501 | 16.2984 | 14.1237
67290 | 18.6917 | 1800.218 | 90.0165 | 25.1478 | 39.9735 | 176.5531 | 39.9949 | 90.0013 | 95.313 | 95.9067 | 99.56 | 123.0268 | 76.0679 | 17.4943 | 593.2822 | 393.05 | 103.7475 | 103.9856 | 103.0582 | 0.72271 | 0.82545 | 0.84116 | -0.00062554 | 90.0195 | 84.1704 | 1.4174 | 0.72272 | 0.00080754 | 16.4063 | 14.2296
67320 | 18.7 | 1799.712 | 89.9693 | 25.1298 | 39.9976 | 176.4583 | 40.034 | 89.9595 | 95.3216 | 95.9114 | 99.56 | 104.2989 | 79.1655 | 17.4309 | 588.4639 | 392.7063 | 104.0167 | 103.9859 | 103.0788 | 0.72307 | 0.82545 | 0.84116 | -0.00062554 | 90.0168 | 84.0135 | 1.4932 | 0.72308 | 0.00080604 | 16.3487 | 14.173
67350 | 18.7083 | 1800.345 | 89.9997 | 25.0368 | 39.9804 | 176.5336 | 40.0881 | 90.0113 | 95.3277 | 95.9138 | 99.56 | 123.4244 | 78.7703 | 17.2535 | 580.6303 | 393.05 | 104.103 | 103.99 | 103.0584 | 0.72307 | 0.82545 | 0.84116 | -0.00062554 | 90.0113 | 84.0479 | 1.5063 | 0.72308 | 0.00080638 | 16.3491 | 14.1735
67380 | 18.7167 | 1800.225 | 89.9932 | 25.0296 | 39.9975 | 176.4429 | 40.111 | 90.0107 | 95.351 | 95.9129 | 99.56 | 107.6913 | 72.7917 | 17.1886 | 572.8789 | 393.05 | 104.1157 | 103.9831 | 103.0682 | 0.7232 | 0.82545 | 0.84116 | -0.00062554 | 90.0139 | 83.968 | 1.4925 | 0.72321 | 0.00080561 | 16.3288 | 14.1535
67410 | 18.725 | 1799.419 | 89.9954 | 25.1028 | 40.0025 | 176.4257 | 40.1467 | 89.9939 | 95.3487 | 95.9127 | 99.56 | 115.7401 | 78.7817 | 17.2753 | 577.1044 | 392.7063 | 104.2823 | 103.9949 | 103.0792 | 0.72312 | 0.82545 | 0.84116 | -0.00062554 | 90.0198 | 84.0706 | 1.5013 | 0.72313 | 0.00080658 | 16.3403 | 14.1648
67440 | 18.7333 | 1800.034 | 89.9939 | 25.1184 | 40.0105 | 176.4241 | 40.1484 | 90.0233 | 95.2979 | 95.9041 | 99.56 | 103.5937 | 79.3483 | 17.6542 | 580.9937 | 393.05 | 104.3097 | 104.0166 | 103.0812 | 0.72338 | 0.82545 | 0.84116 | -0.00062554 | 90.0105 | 84.0685 | 1.5019 | 0.72339 | 0.00080658 | 16.299 | 14.1243
67470 | 18.7417 | 1799.583 | 89.9956 | 25.1774 | 40.0333 | 176.4419 | 40.1355 | 89.9972 | 95.3194 | 95.9199 | 99.56 | 115.7252 | 77.0704 | 17.4404 | 588.4413 | 393.05 | 104.4566 | 104.0013 | 103.1188 | 0.72311 | 0.82545 | 0.84116 | -0.00062554 | 90.0204 | 84.0652 | 1.4969 | 0.72312 | 0.00080653 | 16.3418 | 14.1663
67500 | 18.75 | 1799.775 | 90.0186 | 25.1492 | 40.0259 | 176.4838 | 40.0487 | 90.0098 | 95.303 | 95.9074 | 99.56 | 117.0878 | 78.239 | 17.6471 | 594.2919 | 393.05 | 104.1033 | 103.9811 | 103.0449 | 0.72325 | 0.82545 | 0.84116 | -0.00062554 | 90.0086 | 84.0243 | 1.4944 | 0.72325 | 0.00080616 | 16.3212 | 14.146
67530 | 18.7583 | 1800.22 | 90.0036 | 25.164 | 40.0119 | 176.4944 | 40.0006 | 90.0221 | 95.3236 | 95.9149 | 99.56 | 109.7474 | 78.1379 | 17.3827 | 590.6964 | 393.05 | 104.1719 | 103.9667 | 103.0805 | 0.72347 | 0.82545 | 0.84116 | -0.00062554 | 90.0054 | 83.9576 | 1.5042 | 0.72347 | 0.00080553 | 16.2861 | 14.1116
67560 | 18.7667 | 1799.974 | 90.0108 | 25.2043 | 40.0352 | 176.5617 | 39.9606 | 90.01 | 95.3432 | 95.9239 | 99.56 | 112.566 | 72.492 | 17.2434 | 580.241 | 393.05 | 104.0324 | 103.9851 | 103.0788 | 0.72315 | 0.82545 | 0.84116 | -0.00062554 | 90.0034 | 83.8886 | 1.5039 | 0.72315 | 0.00080487 | 16.3377 | 14.1623
67590 | 18.775 | 1800.496 | 89.9774 | 25.2067 | 40.0348 | 176.6576 | 39.8883 | 89.9947 | 95.3201 | 95.9108 | 99.56 | 108.3407 | 74.5448 | 17.4098 | 571.1775 | 393.05 | 103.924 | 103.9934 | 103.0789 | 0.72306 | 0.82545 | 0.84116 | -0.00062554 | 90.0133 | 84.0758 | 1.4974 | 0.72307 | 0.00080665 | 16.351 | 14.1753
67620 | 18.7833 | 1801.407 | 90.0122 | 25.183 | 40.0341 | 176.4901 | 39.9057 | 89.9943 | 95.3534 | 95.8993 | 99.56 | 113.8904 | 79.556 | 17.6542 | 575.9058 | 393.05 | 103.9444 | 104.0078 | 103.0651 | 0.72251 | 0.82545 | 0.84116 | -0.00062554 | 90.0031 | 84.0013 | 1.4627 | 0.72251 | 0.00080595 | 16.4402 | 14.2629
67650 | 18.7917 | 1800.218 | 90.019 | 25.1656 | 40.0198 | 176.5675 | 39.8649 | 90.0302 | 95.3387 | 95.9167 | 99.56 | 113.9478 | 76.6627 | 17.5815 | 583.575 | 393.05 | 103.8978 | 103.9921 | 103.0976 | 0.72295 | 0.82545 | 0.84116 | -0.00062554 | 89.9942 | 83.9879 | 1.5032 | 0.72295 | 0.00080584 | 16.3707 | 14.1946
67680 | 18.8 | 1800.157 | 90.0011 | 25.1235 | 40.025 | 176.5936 | 39.8517 | 90.0008 | 95.3436 | 95.908 | 99.56 | 102.4537 | 80.5539 | 17.622 | 586.6143 | 393.05 | 103.8198 | 103.9866 | 103.0584 | 0.72307 | 0.82545 | 0.84116 | -0.00062554 | 89.9911 | 84.0353 | 1.4877 | 0.72306 | 0.00080631 | 16.3514 | 14.1757
67710 | 18.8083 | 1799.981 | 89.9918 | 25.0772 | 40.003 | 176.6804 | 39.9267 | 89.9758 | 95.3261 | 95.9056 | 99.56 | 123.5216 | 76.7388 | 17.5604 | 593.8544 | 393.05 | 103.7846 | 103.9842 | 103.0923 | 0.72337 | 0.82545 | 0.84116 | -0.00062554 | 90.001 | 83.9407 | 1.4964 | 0.72337 | 0.00080538 | 16.3026 | 14.1279
67740 | 18.8167 | 1800.67 | 89.9861 | 25.0717 | 39.9971 | 176.5361 | 39.9392 | 90.0085 | 95.3498 | 95.909 | 99.56 | 107.8516 | 74.8616 | 17.3303 | 590.7183 | 393.05 | 103.9658 | 104.0013 | 103.1059 | 0.72337 | 0.82545 | 0.84116 | -0.00062554 | 89.9969 | 83.9465 | 1.5015 | 0.72336 | 0.00080544 | 16.3033 | 14.1285
67770 | 18.825 | 1799.646 | 89.9886 | 25.0975 | 39.9945 | 176.4755 | 40.04 | 89.9996 | 95.3452 | 95.9158 | 99.56 | 116.0896 | 79.798 | 17.3615 | 582.1282 | 393.05 | 103.937 | 103.9861 | 103.0788 | 0.7232 | 0.82545 | 0.84116 | -0.00062554 | 89.969 | 83.9684 | 1.4975 | 0.72318 | 0.00080571 | 16.3333 | 14.1579
67800 | 18.8333 | 1799.834 | 89.9883 | 25.1245 | 39.9974 | 176.5363 | 40.0595 | 90.0191 | 95.3295 | 95.9122 | 99.56 | 108.476 | 73.1912 | 17.2259 | 575.7811 | 393.05 | 104.094 | 103.9965 | 103.105 | 0.72307 | 0.82545 | 0.84116 | -0.00062554 | 89.9804 | 84.0078 | 1.5004 | 0.72306 | 0.00080607 | 16.3523 | 14.1766
67830 | 18.8417 | 1800.099 | 89.9984 | 25.1642 | 40.0013 | 176.6322 | 40.0796 | 89.9837 | 95.3505 | 95.9105 | 99.56 | 102.6752 | 79.3009 | 17.436 | 576.0034 | 393.05 | 104.0558 | 104.0116 | 103.0692 | 0.72152 | 0.82545 | 0.84116 | -0.00062554 | 90.0006 | 84.1916 | 1.4051 | 0.72152 | 0.00080778 | 16.6015 | 14.4211
67860 | 18.85 | 1799.911 | 89.9828 | 25.1697 | 39.9711 | 176.5104 | 40.1149 | 89.9904 | 95.3398 | 95.9051 | 99.56 | 115.1932 | 77.2444 | 17.6513 | 580.2012 | 393.05 | 104.2406 | 104.0107 | 103.0946 | 0.72322 | 0.82545 | 0.84116 | -0.00062554 | 89.9647 | 83.8417 | 1.5035 | 0.7232 | 0.00080451 | 16.3299 | 14.1546
67890 | 18.8583 | 1800.272 | 90.0164 | 25.2053 | 40.0034 | 176.5409 | 40.1458 | 89.9911 | 95.3333 | 95.9109 | 99.56 | 105.2536 | 79.4453 | 17.4464 | 589.658 | 393.05 | 103.9121 | 103.9928 | 103.0788 | 0.72291 | 0.82545 | 0.84116 | -0.00062554 | 89.9784 | 84.0241 | 1.4849 | 0.7229 | 0.00080623 | 16.3781 | 14.2019
67920 | 18.8667 | 1800.186 | 90.0065 | 25.1844 | 39.9961 | 176.4987 | 40.1091 | 89.9832 | 95.3321 | 95.907 | 99.56 | 111.658 | 74.8779 | 17.409 | 592.7916 | 393.05 | 104.0642 | 103.985 | 103.0788 | 0.72308 | 0.82545 | 0.84116 | -0.00062554 | 89.9851 | 83.8955 | 1.5017 | 0.72307 | 0.00080498 | 16.3512 | 14.1755
67950 | 18.875 | 1799.712 | 89.9956 | 25.1136 | 39.971 | 176.5522 | 40.1084 | 90.0148 | 95.347 | 95.9088 | 99.56 | 111.7425 | 78.649 | 17.4005 | 593.0974 | 392.7063 | 104.0313 | 104.0017 | 103.0784 | 0.72272 | 0.82545 | 0.84116 | -0.00062554 | 89.975 | 83.9995 | 1.5079 | 0.72271 | 0.000806 | 16.4088 | 14.232
67980 | 18.8833 | 1799.959 | 89.995 | 25.0548 | 39.9764 | 176.5267 | 40.0112 | 89.9951 | 95.3128 | 95.9107 | 99.56 | 115.9025 | 73.6373 | 17.3034 | 580.1174 | 393.05 | 104.0542 | 104.0085 | 103.1141 | 0.72276 | 0.82545 | 0.84116 | -0.00062554 | 89.9556 | 84.0609 | 1.5033 | 0.72273 | 0.00080663 | 16.405 | 14.2283
68010 | 18.8917 | 1800.073 | 90.005 | 24.9891 | 40.0025 | 176.5004 | 39.9794 | 90.0006 | 95.3164 | 95.9187 | 99.56 | 108.5734 | 79.1495 | 17.3684 | 574.939 | 393.05 | 104.0859 | 103.9945 | 103.0788 | 0.72306 | 0.82545 | 0.84116 | -0.00062554 | 89.9814 | 83.8784 | 1.5021 | 0.72305 | 0.00080482 | 16.3538 | 14.178
68040 | 18.9 | 1800.105 | 89.9878 | 24.9923 | 39.9731 | 176.5923 | 39.894 | 89.9796 | 95.3095 | 95.9142 | 99.56 | 107.0241 | 76.8247 | 17.5606 | 575.3627 | 393.05 | 104.1178 | 103.9964 | 103.0584 | 0.72041 | 0.82545 | 0.84116 | -0.00062554 | 89.9789 | 84.2224 | 1.5011 | 0.7204 | 0.00080813 | 16.7829 | 14.5991
68070 | 18.9083 | 1800.636 | 89.9964 | 25.0233 | 39.9647 | 176.5441 | 39.8416 | 90.008 | 95.3083 | 95.9153 | 99.56 | 125.5209 | 76.7158 | 17.4823 | 581.5272 | 393.05 | 103.9476 | 103.9887 | 103.0923 | 0.72317 | 0.82545 | 0.84116 | -0.00062554 | 89.9607 | 83.9467 | 1.5031 | 0.72315 | 0.00080552 | 16.3379 | 14.1625
68100 | 18.9167 | 1800.335 | 89.9685 | 25.0753 | 39.9667 | 176.3802 | 39.8068 | 89.9885 | 95.2929 | 95.9096 | 99.56 | 96.647 | 78.8439 | 17.643 | 583.7659 | 392.7063 | 103.9468 | 103.9773 | 103.0381 | 0.7226 | 0.82545 | 0.84116 | -0.00062554 | 89.9552 | 83.9174 | 1.5007 | 0.72257 | 0.00080525 | 16.4312 | 14.254
68130 | 18.925 | 1799.357 | 89.977 | 25.0095 | 39.9586 | 176.3873 | 39.8623 | 89.9852 | 95.2963 | 95.9143 | 99.56 | 108.7524 | 74.0712 | 17.4407 | 591.7552 | 393.05 | 104.1383 | 103.968 | 103.1059 | 0.72303 | 0.82545 | 0.84116 | -0.00062554 | 89.9664 | 84.049 | 1.4926 | 0.72301 | 0.00080649 | 16.3596 | 14.1838
68160 | 18.9333 | 1799.819 | 89.9682 | 25.0245 | 39.9599 | 176.3902 | 39.8957 | 89.9889 | 95.2913 | 95.918 | 99.56 | 118.9588 | 77.0674 | 17.3316 | 587.0815 | 393.05 | 104.1965 | 103.9988 | 103.058 | 0.72337 | 0.82545 | 0.84116 | -0.00062554 | 89.9809 | 83.9434 | 1.4986 | 0.72336 | 0.00080545 | 16.3046 | 14.1298
68190 | 18.9417 | 1800.184 | 89.9612 | 25.0202 | 39.9737 | 176.4401 | 39.9519 | 89.9702 | 95.3022 | 95.9145 | 99.56 | 115.4401 | 75.2473 | 17.476 | 581.8132 | 393.05 | 104.1019 | 103.9898 | 103.1059 | 0.72307 | 0.82545 | 0.84116 | -0.00062554 | 89.9657 | 84.0623 | 1.4964 | 0.72305 | 0.00080662 | 16.3537 | 14.178
68220 | 18.95 | 1799.213 | 89.9656 | 25.0322 | 39.9586 | 176.4245 | 40.0306 | 89.9748 | 95.3118 | 95.9112 | 99.56 | 107.9694 | 77.2723 | 17.4855 | 573.3721 | 392.7063 | 104.1047 | 103.9835 | 103.072 | 0.72291 | 0.82545 | 0.84116 | -0.00062554 | 90 | 83.9474 | 1.4869 | 0.72291 | 0.00080544 | 16.3763 | 14.2002
68250 | 18.9583 | 1799.334 | 89.9751 | 25.0284 | 39.9656 | 176.4933 | 40.0935 | 90.0149 | 95.3115 | 95.9164 | 99.56 | 111.8756 | 77.3196 | 17.6416 | 577.7303 | 392.7063 | 104.0367 | 104.0014 | 103.0923 | 0.72236 | 0.82545 | 0.84116 | -0.00062554 | 90.0103 | 84.0723 | 1.5086 | 0.72237 | 0.00080662 | 16.4638 | 14.286
68280 | 18.9667 | 1800.143 | 89.9716 | 25.0098 | 39.9759 | 176.3701 | 40.0913 | 89.9968 | 95.3083 | 95.9121 | 99.56 | 109.2254 | 81.4054 | 17.5358 | 583.0703 | 392.7063 | 104.2621 | 103.9769 | 103.0924 | 0.723 | 0.82545 | 0.84116 | -0.00062554 | 89.9949 | 84.0208 | 1.5029 | 0.723 | 0.00080616 | 16.3626 | 14.1867
68310 | 18.975 | 1799.67 | 90.005 | 24.9563 | 40.0012 | 176.4493 | 40.1434 | 90.0371 | 95.3367 | 95.9108 | 99.56 | 120.3644 | 79.3903 | 17.6394 | 592.6409 | 392.7063 | 104.1175 | 103.9754 | 103.0504 | 0.72272 | 0.82545 | 0.84116 | -0.00062554 | 90.0198 | 84.0639 | 1.4935 | 0.72274 | 0.00080652 | 16.4043 | 14.2276
68340 | 18.9833 | 1800.383 | 90.0096 | 24.925 | 40.0062 | 176.496 | 40.1501 | 90.0181 | 95.324 | 95.9085 | 99.56 | 104.6054 | 78.26 | 17.6505 | 591.8993 | 393.05 | 104.1475 | 103.9776 | 103.0991 | 0.72168 | 0.82545 | 0.84116 | -0.00062554 | 90.0299 | 84.13 | 1.4978 | 0.7217 | 0.00080713 | 16.5716 | 14.3918
68370 | 18.9917 | 1799.844 | 89.994 | 24.8932 | 40.0127 | 176.6321 | 40.1307 | 90.0214 | 95.3119 | 95.8991 | 99.56 | 117.0255 | 78.4974 | 17.6529 | 588.8954 | 392.7063 | 103.9375 | 104.0031 | 103.0919 | 0.72299 | 0.82545 | 0.84116 | -0.00062554 | 90.0098 | 84.057 | 1.5038 | 0.723 | 0.00080647 | 16.3624 | 14.1865
68400 | 19 | 1800.326 | 89.9951 | 24.9374 | 40.014 | 176.6513 | 40.091 | 89.9804 | 95.3341 | 95.909 | 99.56 | 103.9505 | 73.0069 | 17.5418 | 574.9149 | 392.7063 | 104.3253 | 103.9856 | 103.072 | 0.72307 | 0.82545 | 0.84116 | -0.00062554 | 90.017 | 84.0031 | 1.5002 | 0.72308 | 0.00080594 | 16.3483 | 14.1727
68430 | 19.0083 | 1799.814 | 90.0117 | 25.0125 | 40.0555 | 176.3903 | 40.0712 | 90.0273 | 95.3443 | 95.9024 | 99.56 | 116.1149 | 77.6184 | 17.6543 | 573.4628 | 392.7063 | 104.1213 | 103.9989 | 103.0718 | 0.72307 | 0.82545 | 0.84116 | -0.00062554 | 90.0339 | 83.9591 | 1.4964 | 0.72309 | 0.00080548 | 16.3469 | 14.1713
68460 | 19.0167 | 1799.763 | 90.0451 | 25.0197 | 40.0577 | 176.5852 | 39.9786 | 90.0315 | 95.333 | 95.922 | 99.56 | 120.6345 | 79.8856 | 17.3854 | 580.0079 | 392.7063 | 104.0301 | 103.9961 | 103.0717 | 0.72312 | 0.82545 | 0.84116 | -0.00062554 | 90.0245 | 84.093 | 1.5052 | 0.72314 | 0.00080679 | 16.3397 | 14.1643
68490 | 19.025 | 1799.842 | 90.0425 | 25.0466 | 40.0282 | 176.6296 | 39.9076 | 89.9839 | 95.3479 | 95.9101 | 99.56 | 109.5527 | 77.8389 | 17.6458 | 580.2745 | 393.05 | 104.0873 | 103.9799 | 103.072 | 0.7232 | 0.82545 | 0.84116 | -0.00062554 | 90.0163 | 83.9675 | 1.4987 | 0.72321 | 0.0008056 | 16.3282 | 14.1529
68520 | 19.0333 | 1799.79 | 90.058 | 25.0916 | 40.0431 | 176.5663 | 39.9301 | 90.0106 | 95.3586 | 95.9124 | 99.56 | 121.4227 | 77.2255 | 17.4836 | 592.6853 | 393.05 | 104.0204 | 103.969 | 103.0788 | 0.72307 | 0.82545 | 0.84116 | -0.00062554 | 90.0306 | 84.0603 | 1.4984 | 0.72309 | 0.00080646 | 16.3473 | 14.1717
68550 | 19.0417 | 1800.031 | 90.0592 | 25.0697 | 40.0435 | 176.5106 | 39.8796 | 90.0315 | 95.3585 | 95.9204 | 99.56 | 102.5726 | 78.7102 | 17.3969 | 593.7667 | 393.05 | 104.5022 | 103.9767 | 103.065 | 0.72037 | 0.82545 | 0.84116 | -0.00062554 | 90.032 | 84.2494 | 1.4982 | 0.72039 | 0.00080827 | 16.7844 | 14.6006
68580 | 19.05 | 1799.891 | 90.0755 | 25.1016 | 40.0609 | 176.5926 | 39.904 | 90.0327 | 95.3514 | 95.9156 | 99.56 | 125.2201 | 77.3747 | 17.0239 | 584.017 | 393.05 | 104.0435 | 103.9671 | 103.0517 | 0.72343 | 0.82545 | 0.84116 | -0.00062554 | 90.0209 | 84.001 | 1.5059 | 0.72345 | 0.00080591 | 16.2897 | 14.1152
68610 | 19.0583 | 1799.303 | 90.0869 | 25.0163 | 40.038 | 176.617 | 39.8599 | 90.0088 | 95.365 | 95.9172 | 99.56 | 96.0061 | 77.2384 | 17.2299 | 579.5294 | 392.7063 | 104.005 | 103.9736 | 103.0381 | 0.72307 | 0.82545 | 0.84116 | -0.00062554 | 90.0202 | 83.9951 | 1.5001 | 0.72308 | 0.00080586 | 16.3482 | 14.1726
68640 | 19.0667 | 1800.319 | 90.088 | 24.9865 | 40.0254 | 176.5326 | 39.9195 | 90.0368 | 95.3295 | 95.916 | 99.56 | 112.2439 | 76.8197 | 17.3694 | 574.7897 | 392.7063 | 104.2247 | 103.9851 | 103.0517 | 0.72292 | 0.82545 | 0.84116 | -0.00062554 | 90.0202 | 84.0424 | 1.5009 | 0.72293 | 0.00080631 | 16.3726 | 14.1965
68670 | 19.075 | 1799.628 | 90.0902 | 24.989 | 40.0258 | 176.5851 | 39.9808 | 90.0272 | 95.3486 | 95.9133 | 99.56 | 121.2575 | 76.0526 | 17.6168 | 579.1097 | 392.7063 | 104.1891 | 103.9853 | 103.0923 | 0.72237 | 0.82545 | 0.84116 | -0.00062554 | 90.0249 | 84.2791 | 1.5039 | 0.72239 | 0.00080857 | 16.4604 | 14.2826
68700 | 19.0833 | 1799.719 | 90.0355 | 25.0048 | 40.0182 | 176.5784 | 39.9954 | 90.0029 | 95.3374 | 95.9107 | 99.56 | 104.1698 | 74.4877 | 17.653 | 582.0235 | 393.05 | 104.0922 | 103.9845 | 103.072 | 0.723 | 0.82545 | 0.84116 | -0.00062554 | 90.0225 | 84.1775 | 1.5005 | 0.72301 | 0.0008076 | 16.3598 | 14.1839
68730 | 19.0917 | 1801.165 | 90.0176 | 25.0514 | 40.0058 | 176.4486 | 40.1053 | 89.995 | 95.3228 | 95.9137 | 99.56 | 112.1141 | 77.2562 | 17.6115 | 589.9926 | 393.05 | 104.2588 | 103.9669 | 103.0856 | 0.72276 | 0.82545 | 0.84116 | -0.00062554 | 90.0231 | 84.0822 | 1.5069 | 0.72278 | 0.00080668 | 16.3981 | 14.2215
68760 | 19.1 | 1799.832 | 90.0084 | 25.0256 | 40.0121 | 176.4618 | 40.1519 | 89.9698 | 95.3207 | 95.9141 | 99.56 | 114.9763 | 74.5972 | 17.3733 | 594.1049 | 393.05 | 104.3844 | 103.9571 | 103.0652 | 0.72043 | 0.82545 | 0.84116 | -0.00062554 | 90.0256 | 84.2015 | 1.4979 | 0.72045 | 0.00080782 | 16.775 | 14.5913
68790 | 19.1083 | 1799.961 | 89.9853 | 25.0201 | 40.0009 | 176.469 | 40.1889 | 90.0005 | 95.3208 | 95.9135 | 99.56 | 104.8692 | 75.2419 | 17.2477 | 583.1416 | 393.05 | 104.2158 | 103.969 | 103.0923 | 0.72305 | 0.82545 | 0.84116 | -0.00062554 | 90.0178 | 84.0923 | 1.5041 | 0.72306 | 0.00080679 | 16.3519 | 14.1762
68820 | 19.1167 | 1800.043 | 89.9875 | 25.0542 | 39.9953 | 176.4633 | 40.1602 | 89.9663 | 95.3349 | 95.9167 | 99.56 | 113.3771 | 75.8686 | 17.4594 | 575.196 | 392.7063 | 104.238 | 103.9708 | 103.0565 | 0.72313 | 0.82545 | 0.84116 | -0.00062554 | 90.0037 | 83.9679 | 1.5009 | 0.72313 | 0.00080563 | 16.3407 | 14.1652
68850 | 19.125 | 1799.996 | 89.9691 | 25.0798 | 39.993 | 176.4735 | 40.1187 | 89.9706 | 95.3094 | 95.9189 | 99.56 | 105.3468 | 72.5433 | 17.1484 | 573.5383 | 393.05 | 104.2932 | 103.9763 | 103.0449 | 0.72276 | 0.82545 | 0.84116 | -0.00062554 | 90.0107 | 84.0447 | 1.4919 | 0.72277 | 0.00080635 | 16.3996 | 14.223
68880 | 19.1333 | 1800.01 | 89.9825 | 25.0705 | 39.9913 | 176.5174 | 40.0332 | 89.9653 | 95.3159 | 95.9133 | 99.56 | 114.2091 | 76.4852 | 17.5321 | 578.6996 | 393.05 | 104.0061 | 103.9933 | 103.0598 | 0.72306 | 0.82545 | 0.84116 | -0.00062554 | 89.9806 | 84.0018 | 1.5125 | 0.72305 | 0.00080601 | 16.3534 | 14.1777
68910 | 19.1417 | 1799.688 | 89.9572 | 25.0864 | 40.0108 | 176.5287 | 39.9167 | 90.0083 | 95.3278 | 95.9137 | 99.56 | 110.1733 | 77.071 | 17.4891 | 583.6398 | 392.7063 | 104.1277 | 103.9752 | 103.0584 | 0.72276 | 0.82545 | 0.84116 | -0.00062554 | 89.9894 | 83.9988 | 1.5005 | 0.72275 | 0.00080596 | 16.4017 | 14.225
68940 | 19.15 | 1799.865 | 89.9452 | 24.9495 | 39.9937 | 176.5097 | 39.9202 | 89.9744 | 95.3372 | 95.9107 | 99.56 | 116.4181 | 76.3015 | 17.4863 | 588.9133 | 393.05 | 104.2155 | 103.9707 | 103.1059 | 0.72276 | 0.82545 | 0.84116 | -0.00062554 | 90.0056 | 84.1874 | 1.4993 | 0.72276 | 0.00080773 | 16.4002 | 14.2235
68970 | 19.1583 | 1800.426 | 89.9239 | 24.9329 | 39.9838 | 176.4719 | 39.846 | 89.9817 | 95.3135 | 95.9114 | 99.56 | 115.7238 | 76.087 | 17.6124 | 594.0194 | 393.05 | 104.1932 | 103.9879 | 103.0585 | 0.72202 | 0.82545 | 0.84116 | -0.00062554 | 90.0004 | 84.1346 | 1.5027 | 0.72202 | 0.00080724 | 16.5192 | 14.3403
69000 | 19.1667 | 1800.036 | 89.9279 | 24.8997 | 40.01 | 176.5621 | 39.8619 | 90.0073 | 95.352 | 95.9089 | 99.56 | 117.83 | 75.3656 | 17.4686 | 588.9134 | 393.05 | 104.3767 | 103.9867 | 103.0855 | 0.72328 | 0.82545 | 0.84116 | -0.00062554 | 90.0047 | 83.9791 | 1.5041 | 0.72328 | 0.00080574 | 16.3163 | 14.1412
69030 | 19.175 | 1799.438 | 89.9497 | 24.8869 | 40.0155 | 176.5325 | 39.8253 | 90.0156 | 95.3126 | 95.9122 | 99.56 | 114.3406 | 74.1098 | 17.619 | 576.1388 | 393.05 | 104.4701 | 103.9901 | 103.0652 | 0.72276 | 0.82545 | 0.84116 | -0.00062554 | 90.007 | 84.0675 | 1.4969 | 0.72277 | 0.00080658 | 16.3995 | 14.2229
69060 | 19.1833 | 1800.055 | 89.9344 | 24.8835 | 39.9756 | 176.5253 | 39.8785 | 89.982 | 95.3124 | 95.9091 | 99.56 | 113.6333 | 68.5987 | 17.5477 | 573.4399 | 393.05 | 103.9373 | 103.9948 | 103.0774 | 0.72276 | 0.82545 | 0.84116 | -0.00062554 | 89.9981 | 84.0665 | 1.4902 | 0.72276 | 0.00080659 | 16.4009 | 14.2242
69090 | 19.1917 | 1800.132 | 89.954 | 24.9433 | 40.0217 | 176.5724 | 39.9437 | 89.9942 | 95.309 | 95.9063 | 99.56 | 105.8019 | 83.4927 | 17.6459 | 577.9482 | 393.05 | 103.9626 | 103.9918 | 103.1194 | 0.72336 | 0.82545 | 0.84116 | -0.00062554 | 90.0123 | 84.0717 | 1.517 | 0.72337 | 0.00080661 | 16.3018 | 14.1271
69120 | 19.2 | 1799.991 | 89.9796 | 24.9696 | 40.0041 | 176.4829 | 40.0235 | 90.0153 | 95.3325 | 95.9102 | 99.56 | 104.1016 | 82.4375 | 17.562 | 589.8175 | 393.05 | 104.0557 | 103.9856 | 103.0517 | 0.72302 | 0.82545 | 0.84116 | -0.00062554 | 90.017 | 84.0064 | 1.5061 | 0.72303 | 0.00080597 | 16.3564 | 14.1806
69150 | 19.2083 | 1799.636 | 89.9813 | 24.9523 | 40.0109 | 176.4973 | 40.1227 | 90.0147 | 95.355 | 95.9085 | 99.56 | 115.9727 | 79.9228 | 17.5825 | 593.2847 | 393.05 | 104.0459 | 103.9789 | 103.0924 | 0.72307 | 0.82545 | 0.84116 | -0.00062554 | 90.0332 | 83.9784 | 1.5063 | 0.72309 | 0.00080567 | 16.347 | 14.1713
69180 | 19.2167 | 1799.622 | 89.9672 | 24.962 | 39.9861 | 176.3834 | 40.1288 | 90.0086 | 95.3242 | 95.8811 | 99.56 | 114.7751 | 79.4167 | 17.6572 | 590.7296 | 393.05 | 104.0044 | 104.0119 | 103.0652 | 0.72055 | 0.82545 | 0.84116 | -0.00062554 | 90.024 | 84.2808 | 1.502 | 0.72057 | 0.00080859 | 16.7553 | 14.572
69210 | 19.225 | 1800.029 | 90.0226 | 24.9788 | 40.0106 | 176.4068 | 40.1525 | 89.9974 | 95.3242 | 95.9223 | 99.56 | 106.0078 | 79.7657 | 17.0322 | 584.7006 | 392.7063 | 104.1508 | 103.9793 | 103.0788 | 0.72287 | 0.82545 | 0.84116 | -0.00062554 | 90.0108 | 84.0441 | 1.5011 | 0.72287 | 0.00080635 | 16.382 | 14.2058
69240 | 19.2333 | 1800.178 | 90.008 | 24.9837 | 40.0067 | 176.589 | 40.1617 | 90.0362 | 95.3463 | 95.9218 | 99.5675 | 111.9737 | 74.5056 | 17.0723 | 574.372 | 393.05 | 103.9812 | 103.9771 | 103.066 | 0.72276 | 0.82545 | 0.84116 | -0.00062554 | 90.0228 | 84.0952 | 1.4897 | 0.72277 | 0.00080681 | 16.3984 | 14.2218
69270 | 19.2417 | 1800.095 | 90.0189 | 24.9251 | 40.0094 | 176.5609 | 40.152 | 90.02 | 95.3736 | 95.9206 | 99.5619 | 116.5612 | 78.8714 | 17.449 | 574.9634 | 392.7063 | 104.1198 | 103.9907 | 103.0738 | 0.72291 | 0.82545 | 0.84116 | -0.00062554 | 90.0235 | 84.1308 | 1.4976 | 0.72292 | 0.00080715 | 16.374 | 14.1979
69300 | 19.25 | 1799.976 | 90.0245 | 24.8295 | 40.0027 | 176.5681 | 40.1031 | 90.001 | 95.3272 | 95.9138 | 99.56 | 106.3904 | 77.657 | 17.5756 | 578.0538 | 392.7063 | 104.0695 | 103.9958 | 103.0808 | 0.72307 | 0.82545 | 0.84116 | -0.00062554 | 90.0057 | 84.0261 | 1.5065 | 0.72307 | 0.00080619 | 16.3498 | 14.1741
69330 | 19.2583 | 1799.655 | 90.0299 | 24.8238 | 40.0294 | 176.478 | 40.0091 | 90.0134 | 95.3773 | 95.9143 | 99.5678 | 117.9007 | 77.8757 | 17.6542 | 584.6406 | 393.05 | 104.1952 | 104.0059 | 103.0726 | 0.72307 | 0.82545 | 0.84116 | -0.00062554 | 89.9984 | 83.9804 | 1.4946 | 0.72307 | 0.00080576 | 16.3505 | 14.1749
69360 | 19.2667 | 1799.357 | 90.0493 | 24.8402 | 40.0247 | 176.5119 | 39.944 | 90.0184 | 95.3225 | 95.9172 | 99.5644 | 102.0351 | 73.8555 | 17.5384 | 593.1907 | 393.05 | 104.0819 | 103.9831 | 103.1161 | 0.72265 | 0.82545 | 0.84116 | -0.00062554 | 90.0089 | 84.0842 | 1.5005 | 0.72265 | 0.00080674 | 16.4177 | 14.2408
69390 | 19.275 | 1799.801 | 90.027 | 24.8631 | 40.0041 | 176.4655 | 39.9248 | 90.0353 | 95.3191 | 95.9374 | 99.575 | 113.7371 | 77.7489 | 17.4257 | 586.8356 | 393.05 | 104.0457 | 104.0122 | 103.0802 | 0.7198 | 0.82545 | 0.84116 | -0.00062554 | 90.0175 | 84.2762 | 1.5032 | 0.71981 | 0.00080856 | 16.8775 | 14.6919
69420 | 19.2833 | 1798.87 | 90.0228 | 24.8789 | 40.0103 | 176.5297 | 39.8875 | 90.012 | 95.3421 | 95.9443 | 99.59 | 103.0243 | 74.8156 | 17.0007 | 582.8898 | 393.05 | 104.347 | 104.0008 | 103.0816 | 0.72277 | 0.82545 | 0.84116 | -0.00062554 | 89.9809 | 83.949 | 1.4988 | 0.72276 | 0.0008055 | 16.4009 | 14.2243
69450 | 19.2917 | 1799.949 | 90.0406 | 24.9283 | 40.007 | 176.442 | 39.8755 | 89.985 | 95.3449 | 95.9486 | 99.59 | 115.3739 | 78.6918 | 17.023 | 576.489 | 393.05 | 104.125 | 103.9994 | 103.0749 | 0.72276 | 0.82545 | 0.84116 | -0.00062554 | 89.983 | 83.9864 | 1.5063 | 0.72275 | 0.00080586 | 16.4022 | 14.2256
69480 | 19.3 | 1800.156 | 90.0106 | 24.9384 | 40.0057 | 176.429 | 39.8806 | 90.0005 | 95.3125 | 95.94 | 99.5894 | 116.3366 | 78.0255 | 17.127 | 572.8412 | 393.05 | 104.2175 | 104.0203 | 103.0871 | 0.72276 | 0.82545 | 0.84116 | -0.00062554 | 89.9893 | 83.9776 | 1.4879 | 0.72275 | 0.00080576 | 16.4014 | 14.2248
69510 | 19.3083 | 1800.339 | 90.0178 | 24.9161 | 40.0197 | 176.4117 | 39.8775 | 89.9827 | 95.3429 | 95.944 | 99.59 | 106.5388 | 74.8862 | 17.6436 | 578.3522 | 393.05 | 104.3435 | 104.0147 | 103.1254 | 0.72237 | 0.82545 | 0.84116 | -0.00062554 | 89.9753 | 84.101 | 1.506 | 0.72236 | 0.00080697 | 16.4654 | 14.2876
69540 | 19.3167 | 1800.477 | 90.0505 | 24.9531 | 40.0201 | 176.4763 | 39.9194 | 89.9783 | 95.3409 | 95.943 | 99.5895 | 112.9283 | 73.3035 | 17.5424 | 588.0949 | 393.05 | 104.3641 | 104.0014 | 103.1005 | 0.72276 | 0.82545 | 0.84116 | -0.00062554 | 89.9861 | 84.0175 | 1.5014 | 0.72275 | 0.00080615 | 16.4021 | 14.2255
69570 | 19.325 | 1800.324 | 90.0207 | 24.9055 | 40.0325 | 176.5382 | 39.9708 | 89.9754 | 95.3046 | 95.9293 | 99.5786 | 104.5246 | 75.5359 | 17.6278 | 593.4908 | 392.7063 | 104.2884 | 104.0026 | 103.0854 | 0.72268 | 0.82545 | 0.84116 | -0.00062554 | 89.9765 | 84.0117 | 1.4931 | 0.72266 | 0.00080611 | 16.4161 | 14.2392
69600 | 19.3333 | 1800.095 | 90.0126 | 24.8727 | 40.0001 | 176.5545 | 40.0508 | 89.953 | 95.3336 | 95.9269 | 99.5616 | 110.6648 | 75.6707 | 17.5492 | 591.5411 | 393.05 | 104.1923 | 104.0055 | 103.0527 | 0.72276 | 0.82545 | 0.84116 | -0.00062554 | 89.9654 | 83.9765 | 1.4933 | 0.72274 | 0.0008058 | 16.4041 | 14.2274
69630 | 19.3417 | 1799.658 | 90.0067 | 24.8091 | 40.0154 | 176.5059 | 40.0363 | 89.9903 | 95.3469 | 95.9221 | 99.5616 | 113.735 | 75.249 | 17.5546 | 584.2181 | 392.7063 | 104.158 | 104.0026 | 103.0736 | 0.72276 | 0.82545 | 0.84116 | -0.00062554 | 89.9653 | 83.9376 | 1.5052 | 0.72273 | 0.00080543 | 16.4045 | 14.2279
69660 | 19.35 | 1799.583 | 90.0152 | 24.8052 | 40.0078 | 176.6231 | 40.06 | 90.0127 | 95.2986 | 95.9234 | 99.5606 | 119.4337 | 73.8678 | 17.4753 | 576.3266 | 392.7063 | 104.2055 | 103.9906 | 103.059 | 0.72252 | 0.82545 | 0.84116 | -0.00062554 | 89.9532 | 83.8945 | 1.4947 | 0.72249 | 0.00080504 | 16.4434 | 14.266
69690 | 19.3583 | 1799.618 | 90.0211 | 24.8708 | 39.9966 | 176.5658 | 40.0863 | 89.9992 | 95.3229 | 95.9237 | 99.5793 | 122.6734 | 78.5982 | 17.4857 | 576.0949 | 393.05 | 104.1862 | 104.0002 | 103.1049 | 0.72276 | 0.82545 | 0.84116 | -0.00062554 | 89.9558 | 84.0616 | 1.4939 | 0.72273 | 0.00080664 | 16.4051 | 14.2284
69720 | 19.3667 | 1799.959 | 89.9933 | 24.8875 | 39.9965 | 176.6281 | 40.0653 | 89.983 | 95.2985 | 95.9228 | 99.5809 | 111.8512 | 73.8549 | 17.6152 | 579.7944 | 393.05 | 104.1836 | 104.0087 | 103.0935 | 0.72212 | 0.82545 | 0.84116 | -0.00062554 | 89.9509 | 84.0826 | 1.5116 | 0.72209 | 0.00080685 | 16.5091 | 14.3304
69750 | 19.375 | 1800.241 | 90.0168 | 24.9346 | 39.9638 | 176.5893 | 40.0993 | 89.9812 | 95.3174 | 95.9132 | 99.5604 | 106.0964 | 77.6368 | 17.4247 | 584.4695 | 393.05 | 104.2412 | 103.9751 | 103.0928 | 0.72276 | 0.82545 | 0.84116 | -0.00062554 | 89.9426 | 83.9507 | 1.4936 | 0.72272 | 0.0008056 | 16.4064 | 14.2297
69780 | 19.3833 | 1800.954 | 90.0389 | 25.0019 | 39.9807 | 176.5358 | 40.1041 | 89.9851 | 95.3546 | 95.926 | 99.5722 | 115.4653 | 76.2291 | 17.1199 | 595.6944 | 393.05 | 104.057 | 103.9969 | 103.118 | 0.72245 | 0.82545 | 0.84116 | -0.00062554 | 89.9675 | 84.0336 | 1.4941 | 0.72243 | 0.00080634 | 16.4542 | 14.2766
69810 | 19.3917 | 1800.054 | 89.984 | 25.0523 | 39.9726 | 176.6759 | 40.0738 | 89.9817 | 95.333 | 95.9276 | 99.5706 | 118.4842 | 78.3258 | 17.3391 | 591.3546 | 393.05 | 104.2783 | 103.9852 | 103.0758 | 0.72052 | 0.82545 | 0.84116 | -0.00062554 | 89.9667 | 84.2309 | 1.3495 | 0.7205 | 0.00080824 | 16.7656 | 14.5822
69840 | 19.4 | 1800.182 | 89.9907 | 25.0636 | 39.9713 | 176.5486 | 40.0027 | 89.9871 | 95.3271 | 95.9211 | 99.5677 | 121.6318 | 82.4407 | 17.2023 | 581.7902 | 392.7063 | 104.2174 | 103.971 | 103.0864 | 0.72276 | 0.82545 | 0.84116 | -0.00062554 | 89.9527 | 84.0621 | 1.501 | 0.72273 | 0.00080665 | 16.4057 | 14.229
69870 | 19.4083 | 1800.494 | 89.9705 | 25.0861 | 39.9826 | 176.4188 | 39.9318 | 90.0037 | 95.3218 | 95.9203 | 99.5621 | 109.7901 | 81.2696 | 17.1016 | 576.2372 | 393.05 | 103.919 | 103.9778 | 103.0673 | 0.72305 | 0.82545 | 0.84116 | -0.00062554 | 89.9575 | 84.0382 | 1.5019 | 0.72302 | 0.00080641 | 16.3582 | 14.1824
69900 | 19.4167 | 1800.209 | 89.9857 | 25.0808 | 39.9759 | 176.5917 | 39.9587 | 89.9935 | 95.309 | 95.9285 | 99.5796 | 123.112 | 73.5635 | 17.1953 | 574.2191 | 393.05 | 103.6568 | 104.0112 | 103.1051 | 0.72299 | 0.82545 | 0.84116 | -0.00062554 | 89.9638 | 84.0951 | 1.4942 | 0.72296 | 0.00080694 | 16.3675 | 14.1915
69930 | 19.425 | 1800.239 | 89.9915 | 24.9672 | 39.9914 | 176.5125 | 39.8987 | 89.9935 | 95.3398 | 95.9372 | 99.5899 | 106.8094 | 73.0222 | 17.4502 | 580.4518 | 392.7063 | 103.8264 | 104.0006 | 103.068 | 0.72244 | 0.82545 | 0.84116 | -0.00062554 | 89.9971 | 84.0949 | 1.5012 | 0.72244 | 0.00080686 | 16.4526 | 14.275
69960 | 19.4333 | 1799.963 | 90.0093 | 25.0069 | 39.9726 | 176.5618 | 39.9347 | 89.9986 | 95.3331 | 95.9328 | 99.5885 | 111.1572 | 73.9333 | 17.3355 | 589.4033 | 392.7063 | 103.7927 | 103.9959 | 103.1021 | 0.72307 | 0.82545 | 0.84116 | -0.00062554 | 89.9931 | 84.0131 | 1.4997 | 0.72307 | 0.00080609 | 16.3511 | 14.1754
69990 | 19.4417 | 1799.946 | 89.9956 | 25 | 39.9886 | 176.6093 | 39.9172 | 90.0265 | 95.3599 | 95.9336 | 99.5816 | 117.4439 | 74.568 | 17.469 | 593.4948 | 393.05 | 103.6242 | 104.0051 | 103.0597 | 0.72307 | 0.82545 | 0.84116 | -0.00062554 | 89.9895 | 84.1115 | 1.4998 | 0.72306 | 0.00080704 | 16.352 | 14.1763
70020 | 19.45 | 1799.886 | 89.9807 | 25.0189 | 39.9882 | 176.667 | 39.9431 | 90.0024 | 95.3353 | 95.9377 | 99.5669 | 112.3244 | 79.2485 | 17.3653 | 586.2782 | 393.05 | 103.7627 | 104.014 | 103.106 | 0.72279 | 0.82545 | 0.84116 | -0.00062554 | 90.0018 | 84.0158 | 1.4987 | 0.72279 | 0.00080609 | 16.395 | 14.2185
70050 | 19.4583 | 1800.031 | 90.003 | 25.0372 | 40.0052 | 176.6012 | 39.9688 | 90.0237 | 95.3302 | 95.9373 | 99.5711 | 113.7319 | 73.0986 | 17.0668 | 578.4945 | 392.7063 | 103.6956 | 103.9996 | 103.0695 | 0.7228 | 0.82545 | 0.84116 | -0.00062554 | 89.9873 | 84.0902 | 1.5008 | 0.72279 | 0.00080684 | 16.3952 | 14.2186
70080 | 19.4667 | 1799.489 | 89.9953 | 25.0575 | 39.9807 | 176.5002 | 39.9528 | 90.0044 | 95.3255 | 95.9423 | 99.5747 | 106.4407 | 71.8774 | 17.0707 | 575.6093 | 393.05 | 103.722 | 104.0144 | 103.1068 | 0.72282 | 0.82545 | 0.84116 | -0.00062554 | 90.0051 | 84.0986 | 1.4952 | 0.72283 | 0.00080688 | 16.39 | 14.2136
70110 | 19.475 | 1799.963 | 89.9981 | 25.1038 | 39.9813 | 176.4269 | 40.0172 | 90.0199 | 95.3304 | 95.9338 | 99.5749 | 109.8633 | 78.2311 | 17.5741 | 583.2864 | 392.7063 | 103.6902 | 104.0139 | 103.0937 | 0.72245 | 0.82545 | 0.84116 | -0.00062554 | 90.0195 | 84.1689 | 1.5084 | 0.72246 | 0.00080753 | 16.4489 | 14.2714
70140 | 19.4833 | 1800.602 | 90.0039 | 25.1111 | 40.011 | 176.4904 | 40.0449 | 90.0222 | 95.3329 | 95.9341 | 99.575 | 120.0319 | 79.5393 | 17.3538 | 585.3333 | 392.7063 | 103.6889 | 103.9959 | 103.0463 | 0.72305 | 0.82545 | 0.84116 | -0.00062554 | 90.0102 | 84.0777 | 1.5009 | 0.72306 | 0.00080667 | 16.3526 | 14.1769
70170 | 19.4917 | 1799.757 | 89.9928 | 25.147 | 40.0069 | 176.424 | 40.1086 | 89.9896 | 95.3427 | 95.9308 | 99.5794 | 115.0563 | 74.0676 | 17.4215 | 591.748 | 392.7063 | 104.0332 | 103.9858 | 103.1117 | 0.72276 | 0.82545 | 0.84116 | -0.00062554 | 90.0043 | 84.0557 | 1.5026 | 0.72276 | 0.00080647 | 16.4002 | 14.2236
70200 | 19.5 | 1799.267 | 90.0335 | 25.1556 | 40.0187 | 176.4915 | 40.1239 | 90.0095 | 95.336 | 95.9433 | 99.5815 | 119.9743 | 78.551 | 17.3081 | 592.6706 | 392.7063 | 103.8716 | 104.0008 | 103.0665 | 0.72276 | 0.82545 | 0.84116 | -0.00062554 | 90.0264 | 84.1785 | 1.5039 | 0.72278 | 0.0008076 | 16.398 | 14.2214
70230 | 19.5083 | 1800.227 | 90.0059 | 25.0933 | 40.0155 | 176.52 | 40.1416 | 90.016 | 95.3183 | 95.9285 | 99.576 | 97.287 | 78.3099 | 17.0007 | 582.5518 | 392.7063 | 104.0442 | 104.0008 | 103.0813 | 0.72238 | 0.82545 | 0.84116 | -0.00062554 | 90.0187 | 84.1439 | 1.4787 | 0.72239 | 0.00080729 | 16.4595 | 14.2818
70260 | 19.5167 | 1799.457 | 89.9966 | 25.0325 | 39.9694 | 176.605 | 40.1167 | 89.9619 | 95.3373 | 95.9308 | 99.5763 | 106.1275 | 75.1514 | 17.3604 | 575.783 | 392.7063 | 103.899 | 103.9862 | 103.0544 | 0.72278 | 0.82545 | 0.84116 | -0.00062554 | 90.0074 | 84.0829 | 1.5005 | 0.72278 | 0.00080673 | 16.3972 | 14.2206
70290 | 19.525 | 1800.215 | 90.0236 | 24.9642 | 40.0192 | 176.5969 | 40.1018 | 90.0183 | 95.3481 | 95.9384 | 99.5741 | 119.9903 | 76.2374 | 17.5074 | 575.8292 | 392.7063 | 103.9415 | 104.0078 | 103.0928 | 0.72276 | 0.82545 | 0.84116 | -0.00062554 | 90.0175 | 84.2647 | 1.4956 | 0.72277 | 0.00080845 | 16.3983 | 14.2217
70320 | 19.5333 | 1800.271 | 90.0133 | 24.9524 | 39.9993 | 176.628 | 39.983 | 90.0173 | 95.3445 | 95.9404 | 99.5899 | 113.6183 | 73.8245 | 17.6536 | 582.7188 | 392.7063 | 103.889 | 104.0293 | 103.1087 | 0.72271 | 0.82545 | 0.84116 | -0.00062554 | 90.0072 | 84.1694 | 1.5001 | 0.72272 | 0.00080756 | 16.4072 | 14.2305
70350 | 19.5417 | 1800.075 | 90.0419 | 24.9449 | 39.9991 | 176.511 | 39.9593 | 90.0008 | 95.3572 | 95.9348 | 99.5745 | 115.8912 | 76.077 | 17.6447 | 589.6215 | 392.7063 | 103.9672 | 103.9972 | 103.0997 | 0.72266 | 0.82545 | 0.84116 | -0.00062554 | 90.0217 | 84.1451 | 1.4909 | 0.72267 | 0.00080729 | 16.4147 | 14.2379
70380 | 19.55 | 1799.138 | 90.0209 | 24.9781 | 40.0008 | 176.6121 | 39.9409 | 89.9937 | 95.3471 | 95.9487 | 99.59 | 112.9802 | 75.8801 | 17.3799 | 595.4689 | 392.7063 | 103.8731 | 104.0241 | 103.0952 | 0.72269 | 0.82545 | 0.84116 | -0.00062554 | 90.0153 | 84.1524 | 1.5025 | 0.7227 | 0.00080738 | 16.4102 | 14.2334
70410 | 19.5583 | 1800.063 | 90.0116 | 24.968 | 40.0224 | 176.5827 | 39.891 | 89.9837 | 95.3531 | 95.941 | 99.59 | 111.9487 | 75.4995 | 17.365 | 589.3806 | 392.7063 | 104.0944 | 104.0215 | 103.102 | 0.7227 | 0.82545 | 0.84116 | -0.00062554 | 90.0286 | 84.1358 | 1.4996 | 0.72272 | 0.00080719 | 16.4072 | 14.2304
70440 | 19.5667 | 1799.902 | 90.0166 | 24.9857 | 39.9926 | 176.4937 | 39.8815 | 89.9993 | 95.3625 | 95.9431 | 99.5899 | 116.5664 | 76.3452 | 17.1523 | 579.6851 | 392.7063 | 103.9967 | 104.0168 | 103.0924 | 0.72335 | 0.82545 | 0.84116 | -0.00062554 | 89.9998 | 84.0806 | 1.4978 | 0.72335 | 0.00080672 | 16.306 | 14.1312
70470 | 19.575 | 1799.643 | 90.0051 | 24.9602 | 39.9581 | 176.5323 | 39.8696 | 89.9715 | 95.3125 | 95.9466 | 99.59 | 112.3549 | 73.8341 | 17.5181 | 576.8934 | 392.7063 | 103.9134 | 104.0119 | 103.1088 | 0.72306 | 0.82545 | 0.84116 | -0.00062554 | 90.0106 | 84.1201 | 1.5019 | 0.72307 | 0.00080708 | 16.3509 | 14.1752
70500 | 19.5833 | 1799.656 | 89.9986 | 25.0087 | 39.9485 | 176.4093 | 39.8839 | 89.977 | 95.3378 | 95.9455 | 99.59 | 106.7336 | 72.5362 | 17.3822 | 574.9827 | 392.7063 | 104.1173 | 104.0207 | 103.1089 | 0.72285 | 0.82545 | 0.84116 | -0.00062554 | 90.0166 | 84.0424 | 1.5019 | 0.72286 | 0.00080632 | 16.3844 | 14.2081
70530 | 19.5917 | 1799.604 | 89.9934 | 25.0015 | 39.9686 | 176.4416 | 39.8948 | 90.01 | 95.3115 | 95.9502 | 99.59 | 113.2155 | 72.9135 | 17.3757 | 575.6412 | 392.7063 | 104.3551 | 104.0214 | 103.0815 | 0.72085 | 0.82545 | 0.84116 | -0.00062554 | 90.007 | 84.1772 | 1.4967 | 0.72086 | 0.00080763 | 16.7082 | 14.5259
70560 | 19.6 | 1800.043 | 89.9823 | 24.9772 | 39.9606 | 176.5766 | 40.0013 | 89.992 | 95.3368 | 95.9428 | 99.59 | 114.1115 | 76.3982 | 17.3988 | 579.9673 | 393.05 | 104.0525 | 104.0138 | 103.1125 | 0.72276 | 0.82545 | 0.84116 | -0.00062554 | 90.0015 | 84.1503 | 1.4997 | 0.72276 | 0.00080739 | 16.4005 | 14.2239
70590 | 19.6083 | 1800.409 | 89.987 | 24.945 | 39.9746 | 176.5292 | 40.0457 | 90.0064 | 95.3419 | 95.942 | 99.59 | 107.0742 | 73.1571 | 17.5376 | 589.5455 | 393.05 | 104.0038 | 104.0164 | 103.0884 | 0.72276 | 0.82545 | 0.84116 | -0.00062554 | 90.0113 | 84.0319 | 1.4944 | 0.72277 | 0.00080623 | 16.3995 | 14.2229
70620 | 19.6167 | 1800.238 | 89.9847 | 24.8609 | 39.9407 | 176.5445 | 40.077 | 89.9852 | 95.3255 | 95.9456 | 99.59 | 117.0096 | 70.2464 | 17.3363 | 592.1075 | 392.7063 | 104.1806 | 104.008 | 103.1088 | 0.72253 | 0.82545 | 0.84116 | -0.00062554 | 90.0121 | 84.0213 | 1.4998 | 0.72254 | 0.00080612 | 16.4357 | 14.2584
70650 | 19.625 | 1800.112 | 89.9736 | 24.8344 | 39.97 | 176.4958 | 40.0753 | 89.988 | 95.3134 | 95.946 | 99.59 | 101.6238 | 74.4244 | 17.233 | 593.224 | 392.7063 | 104.1183 | 104.0187 | 103.0952 | 0.72289 | 0.82545 | 0.84116 | -0.00062554 | 89.9879 | 84.0854 | 1.5065 | 0.72288 | 0.00080679 | 16.3807 | 14.2045
70680 | 19.6333 | 1799.581 | 89.958 | 24.8885 | 39.9569 | 176.5033 | 40.1263 | 89.9809 | 95.3235 | 95.9503 | 99.59 | 116.704 | 72.0687 | 17.1738 | 586.1499 | 393.05 | 104.1426 | 104.0063 | 103.1156 | 0.72276 | 0.82545 | 0.84116 | -0.00062554 | 89.9976 | 84.1457 | 1.506 | 0.72276 | 0.00080735 | 16.4009 | 14.2242
70710 | 19.6417 | 1799.603 | 89.9658 | 24.9191 | 39.9879 | 176.4957 | 40.1207 | 89.9947 | 95.3308 | 95.9547 | 99.59 | 119.5141 | 75.6452 | 17.2114 | 577.8854 | 392.7063 | 104.1195 | 104.0102 | 103.1564 | 0.72243 | 0.82545 | 0.84116 | -0.00062554 | 90.0126 | 84.1931 | 1.5014 | 0.72244 | 0.00080777 | 16.4525 | 14.2749
70740 | 19.65 | 1800.313 | 89.9597 | 24.8977 | 39.9821 | 176.5365 | 40.127 | 89.9768 | 95.2955 | 95.9517 | 99.59 | 107.3155 | 77.0684 | 17.5638 | 572.6918 | 392.7063 | 104.2114 | 104.0379 | 103.0749 | 0.72175 | 0.82545 | 0.84116 | -0.00062554 | 90.028 | 84.1034 | 1.5056 | 0.72177 | 0.00080688 | 16.5611 | 14.3815
70770 | 19.6583 | 1799.94 | 89.9848 | 24.9369 | 39.9878 | 176.5133 | 40.0957 | 89.9849 | 95.3278 | 95.9382 | 99.59 | 108.2877 | 80.075 | 17.5369 | 576.8373 | 392.7063 | 104.1247 | 104.0332 | 103.1154 | 0.72301 | 0.82545 | 0.84116 | -0.00062554 | 89.9901 | 84.0301 | 1.4953 | 0.723 | 0.00080626 | 16.362 | 14.1861
70800 | 19.6667 | 1799.846 | 89.9658 | 25 | 40.0073 | 176.5289 | 40.0256 | 89.9921 | 95.3134 | 95.9499 | 99.59 | 110.9293 | 77.3564 | 17.6351 | 584.5117 | 392.7063 | 104.2497 | 104.0145 | 103.0749 | 0.72248 | 0.82545 | 0.84116 | -0.00062554 | 89.996 | 84.0431 | 1.5024 | 0.72248 | 0.00080637 | 16.4459 | 14.2684
70830 | 19.675 | 1799.61 | 89.9604 | 25.0258 | 40.0182 | 176.5466 | 39.9363 | 89.9959 | 95.3217 | 95.9449 | 99.59 | 113.175 | 79.9033 | 17.4581 | 590.8885 | 392.7063 | 104.1241 | 104.0112 | 103.0958 | 0.72288 | 0.82545 | 0.84116 | -0.00062554 | 90.0243 | 84.0568 | 1.5005 | 0.7229 | 0.00080644 | 16.3786 | 14.2024
70860 | 19.6833 | 1799.797 | 89.9886 | 25.0211 | 40.0412 | 176.5139 | 39.9301 | 90.011 | 95.3246 | 95.95 | 99.59 | 103.3163 | 79.0554 | 17.1148 | 591.2568 | 392.7063 | 104.2781 | 104.0273 | 103.1033 | 0.72307 | 0.82545 | 0.84116 | -0.00062554 | 90.0051 | 84.0162 | 1.508 | 0.72307 | 0.00080609 | 16.3499 | 14.1742
70890 | 19.6917 | 1799.774 | 89.9895 | 24.9659 | 40.0211 | 176.5325 | 39.9005 | 90.0169 | 95.3383 | 95.9481 | 99.59 | 116.6882 | 79.7816 | 17.3722 | 592.2469 | 392.7063 | 104.0009 | 104.026 | 103.0884 | 0.72276 | 0.82545 | 0.84116 | -0.00062554 | 90.0116 | 84.1247 | 1.5019 | 0.72277 | 0.00080712 | 16.3994 | 14.2229
70920 | 19.7 | 1800.194 | 89.9809 | 24.8646 | 40.0215 | 176.5444 | 39.8756 | 89.9954 | 95.3413 | 95.9513 | 99.59 | 113.8231 | 78.4316 | 17.4806 | 580.7217 | 392.7063 | 104.1595 | 104.018 | 103.1088 | 0.72307 | 0.82545 | 0.84116 | -0.00062554 | 90.0212 | 84.0123 | 1.5111 | 0.72308 | 0.00080602 | 16.3482 | 14.1726
70950 | 19.7083 | 1799.843 | 89.9933 | 24.9199 | 40.0368 | 176.501 | 39.8809 | 90.0101 | 95.3433 | 95.948 | 99.59 | 118.0795 | 76.5928 | 17.4829 | 577.6227 | 392.7063 | 104.0003 | 104.0184 | 103.0817 | 0.7216 | 0.82545 | 0.84116 | -0.00062554 | 90.0186 | 84.1315 | 1.5258 | 0.72161 | 0.00080717 | 16.5861 | 14.4061
70980 | 19.7167 | 1799.71 | 89.9726 | 24.9368 | 40.0505 | 176.5368 | 39.8573 | 89.9871 | 95.337 | 95.9537 | 99.59 | 108.7863 | 79.3538 | 17.1995 | 573.9554 | 392.7063 | 104.2747 | 104.0208 | 103.1208 | 0.72294 | 0.82545 | 0.84116 | -0.00062554 | 89.9986 | 84.0209 | 1.5021 | 0.72294 | 0.00080615 | 16.3715 | 14.1955
71010 | 19.725 | 1799.987 | 89.9736 | 24.9639 | 40.0456 | 176.591 | 39.9059 | 90.0145 | 95.3533 | 95.9447 | 99.59 | 112.9846 | 75.5791 | 17.6542 | 578.9077 | 393.05 | 104.2236 | 104.0064 | 103.0952 | 0.72274 | 0.82545 | 0.84116 | -0.00062554 | 90.0141 | 84.198 | 1.5038 | 0.72275 | 0.00080782 | 16.4027 | 14.226
71040 | 19.7333 | 1799.723 | 90.0119 | 25.035 | 40.0429 | 176.4622 | 39.976 | 89.989 | 95.3151 | 95.9495 | 99.59 | 112.6309 | 77.3516 | 17.6413 | 587.8076 | 393.05 | 104.2202 | 104.0154 | 103.093 | 0.72274 | 0.82545 | 0.84116 | -0.00062554 | 90.0142 | 84.2159 | 1.4857 | 0.72275 | 0.00080799 | 16.4016 | 14.2249
71070 | 19.7417 | 1799.606 | 90.0113 | 25.0462 | 40.0151 | 176.5454 | 40.0343 | 90.0025 | 95.3527 | 95.9449 | 99.59 | 115.3532 | 75.3161 | 17.5567 | 591.6185 | 392.7063 | 104.2697 | 104.0274 | 103.0598 | 0.72228 | 0.82545 | 0.84116 | -0.00062554 | 90.0207 | 84.2044 | 1.4923 | 0.7223 | 0.00080786 | 16.4754 | 14.2973
71100 | 19.75 | 1799.627 | 89.9874 | 25.0597 | 39.999 | 176.5417 | 40.0519 | 90.0255 | 95.3117 | 95.9427 | 99.59 | 103.3625 | 72.3062 | 17.3294 | 590.864 | 392.7063 | 104.0688 | 104.006 | 103.1088 | 0.72248 | 0.82545 | 0.84116 | -0.00062554 | 90.0009 | 84.1429 | 1.5041 | 0.72248 | 0.00080732 | 16.445 | 14.2676
71130 | 19.7583 | 1800.716 | 90.002 | 25.0917 | 40.0163 | 176.5572 | 40.1409 | 90.0057 | 95.3434 | 95.9415 | 99.59 | 105.0942 | 75.0401 | 17.1979 | 585.1166 | 392.7063 | 104.0553 | 104.0133 | 103.0954 | 0.72244 | 0.82545 | 0.84116 | -0.00062554 | 90.0115 | 84.2069 | 1.4964 | 0.72245 | 0.00080791 | 16.4512 | 14.2736
71160 | 19.7667 | 1800.314 | 90.0088 | 25.1514 | 39.9765 | 176.5438 | 40.0869 | 89.9886 | 95.3368 | 95.9439 | 99.59 | 109.6249 | 75.7258 | 17.1818 | 575.5443 | 392.7063 | 104.1658 | 104.0159 | 103.0911 | 0.72245 | 0.82545 | 0.84116 | -0.00062554 | 90.0054 | 84.1547 | 1.4997 | 0.72245 | 0.00080742 | 16.4504 | 14.2728
71190 | 19.775 | 1800.03 | 89.9814 | 25.1683 | 39.9478 | 176.5306 | 40.0936 | 89.9778 | 95.3252 | 95.9405 | 99.59 | 117.6553 | 77.6649 | 17.6213 | 575.6495 | 392.7063 | 104.4525 | 104.0376 | 103.0879 | 0.7225 | 0.82545 | 0.84116 | -0.00062554 | 89.9771 | 84.0268 | 1.4794 | 0.72249 | 0.00080626 | 16.4444 | 14.267
71220 | 19.7833 | 1799.824 | 90.0194 | 25.1645 | 39.9445 | 176.4703 | 40.0456 | 90.0109 | 95.3296 | 95.9426 | 99.59 | 107.2761 | 73.5041 | 17.3204 | 578.742 | 392.7063 | 103.951 | 104.0189 | 103.0749 | 0.72276 | 0.82545 | 0.84116 | -0.00062554 | 89.9862 | 83.9859 | 1.4968 | 0.72276 | 0.00080584 | 16.4011 | 14.2245
71250 | 19.7917 | 1800.803 | 90.0014 | 25.1284 | 39.9126 | 176.584 | 40.0632 | 89.9933 | 95.3293 | 95.9423 | 99.59 | 116.8881 | 74.9425 | 17.4492 | 586.424 | 393.05 | 104.3226 | 104.0141 | 103.1014 | 0.72274 | 0.82545 | 0.84116 | -0.00062554 | 90.0005 | 83.9251 | 1.5009 | 0.72274 | 0.00080523 | 16.403 | 14.2264
71280 | 19.8 | 1800.308 | 89.9993 | 25.0893 | 39.9235 | 176.5585 | 39.9828 | 90.0017 | 95.3309 | 95.9366 | 99.59 | 118.1777 | 78.7677 | 17.3901 | 592.9684 | 392.7063 | 104.1098 | 103.9993 | 103.0613 | 0.72243 | 0.82545 | 0.84116 | -0.00062554 | 89.9989 | 84.0999 | 1.5147 | 0.72243 | 0.00080691 | 16.4531 | 14.2755
71310 | 19.8083 | 1798.959 | 89.9753 | 25.085 | 39.9434 | 176.5887 | 39.9341 | 90.0068 | 95.3151 | 95.9406 | 99.59 | 113.0211 | 78.5272 | 17.4213 | 593.4572 | 392.7063 | 104.3949 | 104.0224 | 103.093 | 0.72244 | 0.82545 | 0.84116 | -0.00062554 | 89.9734 | 83.9571 | 1.4967 | 0.72243 | 0.0008056 | 16.4543 | 14.2767
71340 | 19.8167 | 1799.822 | 89.9757 | 25.0838 | 39.9559 | 176.5819 | 39.9253 | 89.9992 | 95.3381 | 95.945 | 99.59 | 110.7384 | 78.1732 | 17.0764 | 584.8398 | 392.7063 | 104.3142 | 104.0264 | 103.0554 | 0.72253 | 0.82545 | 0.84116 | -0.00062554 | 89.992 | 84.0345 | 1.5017 | 0.72252 | 0.0008063 | 16.4386 | 14.2613
71370 | 19.825 | 1800.2 | 89.9963 | 25.1269 | 39.9738 | 176.5839 | 39.9503 | 90.0021 | 95.3177 | 95.9411 | 99.59 | 110.0237 | 76.2135 | 17.0433 | 581.3419 | 392.7063 | 104.4534 | 104.017 | 103.1359 | 0.71935 | 0.82545 | 0.84116 | -0.00062554 | 89.9917 | 84.1839 | 1.4859 | 0.71934 | 0.00080773 | 16.9546 | 14.7676
71400 | 19.8333 | 1800.419 | 89.9872 | 25.1294 | 39.9726 | 176.4811 | 39.9205 | 89.9862 | 95.2918 | 95.9402 | 99.59 | 113.6598 | 76.5241 | 17.1463 | 575.8133 | 392.7063 | 104.2841 | 104.028 | 103.1186 | 0.72276 | 0.82545 | 0.84116 | -0.00062554 | 89.9761 | 84.1124 | 1.4893 | 0.72274 | 0.00080708 | 16.403 | 14.2264
71430 | 19.8417 | 1800.133 | 89.9884 | 25.1503 | 39.9782 | 176.5973 | 39.9128 | 90.0029 | 95.3533 | 95.9478 | 99.59 | 109.793 | 77.2139 | 17.3244 | 577.2479 | 392.7063 | 104.291 | 104.0205 | 103.0734 | 0.72276 | 0.82545 | 0.84116 | -0.00062554 | 89.9826 | 83.8976 | 1.5005 | 0.72275 | 0.000805 | 16.4026 | 14.2259
71460 | 19.85 | 1800.109 | 90.0105 | 25.1245 | 39.9614 | 176.5072 | 39.9067 | 90.0104 | 95.3141 | 95.9491 | 99.59 | 111.9187 | 75.3325 | 17.542 | 584.3546 | 392.7063 | 104.3261 | 104.0157 | 103.102 | 0.7226 | 0.82545 | 0.84116 | -0.00062554 | 89.9807 | 83.9986 | 1.4974 | 0.72259 | 0.00080598 | 16.428 | 14.2509
71490 | 19.8583 | 1799.664 | 90.015 | 25.1129 | 39.9915 | 176.4921 | 39.9237 | 90.007 | 95.3373 | 95.9522 | 99.59 | 105.4953 | 74.6877 | 17.4438 | 591.7325 | 392.7063 | 104.24 | 104.0005 | 103.06 | 0.72303 | 0.82545 | 0.84116 | -0.00062554 | 89.9584 | 84.0626 | 1.507 | 0.723 | 0.00080664 | 16.3613 | 14.1854
71520 | 19.8667 | 1800.066 | 90.0015 | 25.1629 | 39.9868 | 176.551 | 39.9837 | 89.9791 | 95.2835 | 95.9362 | 99.5889 | 123.0601 | 75.9812 | 17.1388 | 594.2369 | 392.7063 | 104.2186 | 104.0052 | 103.1213 | 0.72276 | 0.82545 | 0.84116 | -0.00062554 | 89.9895 | 84.0701 | 1.5028 | 0.72275 | 0.00080664 | 16.4017 | 14.225
71550 | 19.875 | 1799.597 | 90.0511 | 25.1813 | 39.9841 | 176.5812 | 40.0138 | 90.0235 | 95.329 | 95.9389 | 99.5898 | 101.6499 | 77.1711 | 17.2843 | 588.9853 | 392.7063 | 104.3601 | 104.0149 | 103.0611 | 0.72214 | 0.82545 | 0.84116 | -0.00062554 | 89.9938 | 84.1164 | 1.4977 | 0.72213 | 0.00080708 | 16.5019 | 14.3234
71580 | 19.8833 | 1800.331 | 90.0019 | 25.1154 | 40.0079 | 176.5634 | 40.0359 | 89.9975 | 95.3087 | 95.9396 | 99.5858 | 121.0832 | 73.4694 | 17.1036 | 580.5734 | 392.7063 | 104.2605 | 104.0119 | 103.0772 | 0.72114 | 0.82545 | 0.84116 | -0.00062554 | 89.9648 | 84.1614 | 1.4116 | 0.72112 | 0.00080757 | 16.6662 | 14.4846
71610 | 19.8917 | 1800.459 | 90.029 | 25.037 | 40.0187 | 176.6231 | 40.0344 | 90.0218 | 95.3468 | 95.9374 | 99.5844 | 113.157 | 74.4043 | 17.4469 | 575.2745 | 392.7063 | 104.2841 | 104.014 | 103.0626 | 0.72276 | 0.82545 | 0.84116 | -0.00062554 | 89.9806 | 84.0001 | 1.4993 | 0.72275 | 0.00080599 | 16.4026 | 14.226
71640 | 19.9 | 1800.185 | 90.0061 | 25.017 | 40.0053 | 176.6058 | 40.0395 | 90.0141 | 95.3335 | 95.9413 | 99.59 | 113.022 | 76.4873 | 17.5109 | 576.2471 | 392.7063 | 104.3655 | 104.0254 | 103.0884 | 0.72248 | 0.82545 | 0.84116 | -0.00062554 | 89.9753 | 84.0342 | 1.4998 | 0.72247 | 0.00080633 | 16.448 | 14.2705
71670 | 19.9083 | 1800.721 | 90.0058 | 25.0238 | 40.0179 | 176.6197 | 40.087 | 90.0154 | 95.3355 | 95.9482 | 99.59 | 105.9938 | 72.9117 | 17.5852 | 588.5446 | 393.05 | 104.3181 | 104.0132 | 103.0952 | 0.72244 | 0.82545 | 0.84116 | -0.00062554 | 89.9659 | 84.0571 | 1.4935 | 0.72242 | 0.00080657 | 16.4555 | 14.2779
71700 | 19.9167 | 1799.607 | 90.0269 | 25.059 | 40.0286 | 176.5945 | 40.0953 | 89.9806 | 95.3258 | 95.9449 | 99.59 | 115.7473 | 78.7575 | 17.6304 | 591.6389 | 392.7063 | 104.3201 | 104.0158 | 103.0816 | 0.72189 | 0.82545 | 0.84116 | -0.00062554 | 89.9753 | 84.1159 | 1.4913 | 0.72187 | 0.00080711 | 16.544 | 14.3647
71730 | 19.925 | 1800.193 | 90.0176 | 25.0293 | 40.0099 | 176.6339 | 40.0687 | 90.0062 | 95.3293 | 95.9441 | 99.59 | 102.9275 | 74.7701 | 17.1824 | 590.2547 | 392.7063 | 104.3051 | 104.0093 | 103.1088 | 0.72271 | 0.82545 | 0.84116 | -0.00062554 | 89.9487 | 84.0756 | 1.4936 | 0.72268 | 0.00080679 | 16.4142 | 14.2373
71760 | 19.9333 | 1800.057 | 90.0172 | 25.0393 | 40.0138 | 176.6007 | 40.1175 | 89.9937 | 95.339 | 95.9466 | 99.59 | 123.101 | 74.3725 | 17.2945 | 589.1149 | 392.7063 | 104.3471 | 104.0091 | 103.0648 | 0.72274 | 0.82545 | 0.84116 | -0.00062554 | 89.9783 | 84.036 | 1.4973 | 0.72273 | 0.00080634 | 16.4054 | 14.2287
71790 | 19.9417 | 1799.971 | 90.0389 | 25.0723 | 40.0209 | 176.647 | 40.0534 | 90.0116 | 95.3355 | 95.9427 | 99.5862 | 102.9531 | 81.652 | 17.0479 | 577.0377 | 392.7063 | 104.221 | 104.0166 | 103.1376 | 0.72214 | 0.82545 | 0.84116 | -0.00062554 | 89.9775 | 84.1409 | 1.5067 | 0.72212 | 0.00080735 | 16.5036 | 14.325
71820 | 19.95 | 1800.185 | 89.9994 | 25.0237 | 39.9896 | 176.6438 | 39.9893 | 89.9755 | 95.3322 | 95.9436 | 99.59 | 117.6598 | 79.2311 | 17.4244 | 576.5986 | 393.05 | 104.1454 | 104.0263 | 103.0884 | 0.72258 | 0.82545 | 0.84116 | -0.00062554 | 89.9593 | 83.9786 | 1.4865 | 0.72255 | 0.00080583 | 16.4341 | 14.2568
71850 | 19.9583 | 1800.016 | 90.0007 | 25.0682 | 40.0118 | 176.6236 | 39.9624 | 90.0151 | 95.3357 | 95.9439 | 99.59 | 116.9683 | 76.3352 | 17.5909 | 575.498 | 392.7063 | 104.3609 | 104.0202 | 103.0749 | 0.72245 | 0.82545 | 0.84116 | -0.00062554 | 89.9671 | 83.9952 | 1.5059 | 0.72243 | 0.00080597 | 16.4543 | 14.2767
71880 | 19.9667 | 1800.148 | 90.0006 | 25.1285 | 40.0055 | 176.6928 | 39.9347 | 90.0139 | 95.3078 | 95.945 | 99.59 | 108.4158 | 72.5498 | 17.5754 | 590.5823 | 392.7063 | 103.8507 | 104.0121 | 103.0809 | 0.72234 | 0.82545 | 0.84116 | -0.00062554 | 89.9871 | 84.0563 | 1.4954 | 0.72233 | 0.00080652 | 16.47 | 14.2921
71910 | 19.975 | 1800.106 | 90.0114 | 25.0778 | 40.0157 | 176.6202 | 39.9032 | 90.0226 | 95.3311 | 95.9397 | 99.59 | 117.1729 | 77.3358 | 17.6337 | 590.0845 | 392.7063 | 104.0536 | 104.0037 | 103.102 | 0.71999 | 0.82545 | 0.84116 | -0.00062554 | 89.998 | 84.1477 | 1.4415 | 0.71999 | 0.00080737 | 16.8486 | 14.6636
71940 | 19.9833 | 1800.39 | 90.0117 | 24.9903 | 39.9996 | 176.6421 | 39.8933 | 89.9865 | 95.3033 | 95.9404 | 99.59 | 111.7482 | 76.4027 | 17.5601 | 588.9171 | 392.7063 | 103.8076 | 104.0068 | 103.1158 | 0.72245 | 0.82545 | 0.84116 | -0.00062554 | 90.0021 | 84.0186 | 1.5048 | 0.72245 | 0.00080612 | 16.4506 | 14.2731
71970 | 19.9917 | 1799.916 | 90.0311 | 24.9782 | 39.9949 | 176.6168 | 39.9181 | 90.0202 | 95.2976 | 95.9438 | 99.59 | 107.9525 | 81.6092 | 17.2436 | 585.2652 | 392.7063 | 103.9533 | 104.0065 | 103.1087 | 0.72245 | 0.82545 | 0.84116 | -0.00062554 | 90.0001 | 84.0601 | 1.4979 | 0.72245 | 0.00080652 | 16.451 | 14.2734
72000 | 20 | 1799.697 | 90.0089 | 24.9153 | 39.9804 | 176.5971 | 39.9364 | 89.9896 | 95.3317 | 95.9488 | 99.59 | 108.4455 | 75.6136 | 17.5003 | 580.0121 | 392.7063 | 103.9849 | 104.0112 | 103.0952 | 0.72265 | 0.82545 | 0.84116 | -0.00062554 | 90.0011 | 83.9852 | 1.4864 | 0.72265 | 0.0008058 | 16.4186 | 14.2417
72030 | 20.0083 | 1799.782 | 90.0189 | 24.9206 | 39.9852 | 176.5746 | 39.8804 | 89.9912 | 95.2963 | 95.9425 | 99.59 | 114.6068 | 77.2064 | 17.5107 | 576.8914 | 392.7063 | 103.7796 | 104.0279 | 103.0871 | 0.72256 | 0.82545 | 0.84116 | -0.00062554 | 89.9911 | 83.9935 | 1.4746 | 0.72256 | 0.0008059 | 16.4331 | 14.2559
72060 | 20.0167 | 1799.55 | 90.0064 | 24.9798 | 39.9708 | 176.6723 | 39.9691 | 89.9904 | 95.3649 | 95.9427 | 99.59 | 108.0826 | 77.3454 | 17.5476 | 579.4707 | 392.7063 | 104.0865 | 104.0117 | 103.1156 | 0.72276 | 0.82545 | 0.84116 | -0.00062554 | 89.9941 | 83.9952 | 1.4987 | 0.72276 | 0.00080591 | 16.4012 | 14.2246
72090 | 20.025 | 1799.523 | 90.0011 | 24.9923 | 39.9439 | 176.699 | 39.9741 | 90.0166 | 95.3378 | 95.9503 | 99.59 | 115.121 | 77.6886 | 17.5809 | 586.1997 | 392.7063 | 103.9175 | 104.0175 | 103.0952 | 0.72238 | 0.82545 | 0.84116 | -0.00062554 | 89.9966 | 84.001 | 1.4919 | 0.72238 | 0.00080596 | 16.4618 | 14.284
72120 | 20.0333 | 1799.724 | 90.0162 | 24.9911 | 39.9531 | 176.6285 | 40.0308 | 89.9959 | 95.3106 | 95.9464 | 99.59 | 101.6322 | 76.041 | 17.5893 | 590.9041 | 392.7063 | 104.187 | 104.012 | 103.0952 | 0.72117 | 0.82545 | 0.84116 | -0.00062554 | 90.011 | 84.1244 | 1.3429 | 0.72117 | 0.00080712 | 16.6571 | 14.4757
72150 | 20.0417 | 1799.992 | 90.0258 | 25.0028 | 39.9382 | 176.6286 | 40.0911 | 89.978 | 95.3339 | 95.9515 | 99.59 | 118.0578 | 79.0439 | 17.2585 | 590.8622 | 392.7063 | 104.1834 | 104.0023 | 103.102 | 0.72274 | 0.82545 | 0.84116 | -0.00062554 | 90.0008 | 83.9884 | 1.4833 | 0.72274 | 0.00080583 | 16.4045 | 14.2278
72180 | 20.05 | 1799.757 | 90.0277 | 25.0887 | 39.968 | 176.6805 | 40.0893 | 89.9871 | 95.3197 | 95.9461 | 99.59 | 118.0112 | 74.7641 | 17.1643 | 588.9698 | 392.7063 | 104.0557 | 104.0027 | 103.1426 | 0.72245 | 0.82545 | 0.84116 | -0.00062554 | 90.0072 | 84.0882 | 1.4989 | 0.72245 | 0.00080678 | 16.4502 | 14.2727
72210 | 20.0583 | 1800.179 | 90.0048 | 25.0494 | 39.9743 | 176.6506 | 40.0722 | 89.9807 | 95.3088 | 95.9424 | 99.59 | 116.291 | 75.0987 | 17.4381 | 584.1225 | 392.7063 | 104.2175 | 104.0184 | 103.0884 | 0.72245 | 0.82545 | 0.84116 | -0.00062554 | 90.0121 | 84.0867 | 1.4926 | 0.72246 | 0.00080675 | 16.4497 | 14.2722
72240 | 20.0667 | 1800.113 | 90.0367 | 25.0714 | 39.9509 | 176.6583 | 40.1083 | 90.0564 | 95.3154 | 95.9392 | 99.59 | 115.5802 | 77.4727 | 17.3645 | 578.3201 | 392.7063 | 104.0236 | 104.0346 | 103.102 | 0.72272 | 0.82545 | 0.84116 | -0.00062554 | 90.0226 | 84.0067 | 1.5062 | 0.72273 | 0.00080596 | 16.4052 | 14.2285
72270 | 20.075 | 1799.951 | 90.0139 | 25.0176 | 39.9782 | 176.6637 | 40.1125 | 90.014 | 95.3548 | 95.946 | 99.59 | 103.4832 | 74.7916 | 17.6522 | 582.407 | 392.7063 | 103.954 | 104.0194 | 103.0952 | 0.72214 | 0.82545 | 0.84116 | -0.00062554 | 90.0141 | 83.9989 | 1.4968 | 0.72214 | 0.00080591 | 16.4998 | 14.3214
72300 | 20.0833 | 1800.191 | 89.9876 | 24.9672 | 39.982 | 176.6861 | 40.0885 | 89.9901 | 95.3132 | 95.942 | 99.59 | 111.1492 | 74.7855 | 17.6542 | 585.5074 | 392.7063 | 104.0233 | 104.019 | 103.102 | 0.72211 | 0.82545 | 0.84116 | -0.00062554 | 90.0216 | 83.9981 | 1.5009 | 0.72212 | 0.00080588 | 16.5034 | 14.3249
72330 | 20.0917 | 1800.304 | 90.0029 | 24.9148 | 39.9618 | 176.6938 | 40.0173 | 89.9769 | 95.3289 | 95.9398 | 99.59 | 112.7312 | 74.3123 | 17.632 | 585.6105 | 392.7063 | 103.9125 | 103.9997 | 103.1164 | 0.72214 | 0.82545 | 0.84116 | -0.00062554 | 90.0035 | 83.7365 | 1.5027 | 0.72214 | 0.00080341 | 16.5008 | 14.3223
72360 | 20.1 | 1799.902 | 90.0252 | 24.9129 | 39.9773 | 176.6968 | 39.9721 | 90.0053 | 95.3235 | 95.9425 | 99.59 | 113.8427 | 76.3098 | 17.3284 | 588.2234 | 392.7063 | 104.2873 | 103.9955 | 103.0883 | 0.7217 | 0.82545 | 0.84116 | -0.00062554 | 89.984 | 83.71 | 1.5117 | 0.72169 | 0.0008032 | 16.5728 | 14.3929
72390 | 20.1083 | 1800.04 | 90.0063 | 24.9591 | 39.9998 | 176.6602 | 39.9269 | 90.0126 | 95.3347 | 95.945 | 99.59 | 109.6185 | 75.1908 | 17.3522 | 584.224 | 393.05 | 104.1028 | 103.9907 | 103.1156 | 0.72182 | 0.82545 | 0.84116 | -0.00062554 | 90.0086 | 83.6519 | 1.4985 | 0.72183 | 0.00080259 | 16.5507 | 14.3713
72420 | 20.1167 | 1800.464 | 89.9822 | 24.9636 | 39.9953 | 176.6708 | 39.9088 | 89.9871 | 95.3291 | 95.9421 | 99.59 | 116.8974 | 76.6248 | 17.6124 | 582.7003 | 392.7063 | 104.2413 | 103.9969 | 103.0817 | 0.72152 | 0.82545 | 0.84116 | -0.00062554 | 89.9909 | 83.633 | 1.4987 | 0.72152 | 0.00080245 | 16.6015 | 14.4211
72450 | 20.125 | 1800.557 | 89.9928 | 24.9598 | 40.0164 | 176.5683 | 39.8636 | 89.9832 | 95.2985 | 95.945 | 99.59 | 116.4122 | 74.3972 | 17.4103 | 581.3567 | 392.7063 | 104.1716 | 103.9929 | 103.1359 | 0.7203 | 0.82545 | 0.84116 | -0.00062554 | 90.0109 | 83.7261 | 1.5016 | 0.72031 | 0.0008033 | 16.7976 | 14.6136
72480 | 20.1333 | 1800.029 | 89.9498 | 24.9671 | 40.0159 | 176.6944 | 39.8771 | 90.0063 | 95.3287 | 95.9426 | 99.59 | 111.3528 | 74.0905 | 17.6531 | 581.2285 | 393.05 | 104.2714 | 103.9799 | 103.0884 | 0.72153 | 0.82545 | 0.84116 | -0.00062554 | 89.9774 | 83.7678 | 1.4954 | 0.72151 | 0.00080377 | 16.6019 | 14.4215
72510 | 20.1417 | 1800.384 | 89.974 | 24.9981 | 40.0543 | 176.7071 | 39.9021 | 90.0093 | 95.3251 | 95.9457 | 99.59 | 114.4047 | 76.1694 | 17.6488 | 582.3641 | 392.7063 | 104.1578 | 103.988 | 103.1155 | 0.72182 | 0.82545 | 0.84116 | -0.00062554 | 89.9942 | 83.6767 | 1.4993 | 0.72182 | 0.00080286 | 16.5523 | 14.3728
72540 | 20.15 | 1800.651 | 89.9985 | 25.0037 | 40.0363 | 176.7065 | 39.9364 | 90.0091 | 95.3209 | 95.9419 | 99.59 | 102.3648 | 77.3586 | 17.652 | 588.2586 | 392.7063 | 104.4091 | 103.9987 | 103.0961 | 0.72167 | 0.82545 | 0.84116 | -0.00062554 | 89.9864 | 83.8303 | 1.4982 | 0.72166 | 0.00080435 | 16.5774 | 14.3974
72570 | 20.1583 | 1799.873 | 90.0151 | 25.0102 | 40.0722 | 176.6794 | 39.9783 | 90.0082 | 95.3237 | 95.9447 | 99.59 | 111.8394 | 74.2077 | 17.5056 | 589.1957 | 392.7063 | 104.3473 | 103.9778 | 103.0881 | 0.72183 | 0.82545 | 0.84116 | -0.00062554 | 89.9907 | 83.5743 | 1.4958 | 0.72183 | 0.00080188 | 16.5512 | 14.3718
72600 | 20.1667 | 1800.107 | 89.9988 | 24.9952 | 40.066 | 176.6194 | 40.0452 | 89.9759 | 95.3346 | 95.9415 | 99.59 | 111.4146 | 78.394 | 17.5331 | 587.6599 | 392.7063 | 104.487 | 103.9739 | 103.1223 | 0.72164 | 0.82545 | 0.84116 | -0.00062554 | 90.0124 | 83.6882 | 1.4954 | 0.72165 | 0.00080293 | 16.5794 | 14.3994
72630 | 20.175 | 1800.174 | 89.9979 | 24.8979 | 40.0603 | 176.4869 | 40.0926 | 89.9888 | 95.3232 | 95.9466 | 99.59 | 109.6324 | 76.3828 | 17.5044 | 584.5854 | 392.7063 | 104.2743 | 103.992 | 103.0478 | 0.72151 | 0.82545 | 0.84116 | -0.00062554 | 90.016 | 83.6873 | 1.4949 | 0.72152 | 0.00080291 | 16.5999 | 14.4196
72660 | 20.1833 | 1800.303 | 90.0045 | 24.9148 | 40.0749 | 176.5705 | 40.0716 | 90.0289 | 95.3294 | 95.945 | 99.59 | 112.7764 | 79.2317 | 17.409 | 579.7172 | 392.7063 | 104.3207 | 103.9876 | 103.102 | 0.72207 | 0.82545 | 0.84116 | -0.00062554 | 89.9982 | 83.6292 | 1.5147 | 0.72207 | 0.00080239 | 16.5115 | 14.3328
72690 | 20.1917 | 1798.994 | 89.9719 | 24.8857 | 40.0233 | 176.5004 | 40.092 | 90.0154 | 95.3188 | 95.9426 | 99.59 | 104.4974 | 76.357 | 17.5733 | 575.6407 | 392.7063 | 104.3667 | 103.9948 | 103.0681 | 0.72182 | 0.82545 | 0.84116 | -0.00062554 | 89.9882 | 83.6722 | 1.5085 | 0.72182 | 0.00080283 | 16.5528 | 14.3734
72720 | 20.2 | 1799.209 | 89.9903 | 24.9173 | 40.0159 | 176.532 | 40.1073 | 90.0012 | 95.3083 | 95.9417 | 99.59 | 117.419 | 75.4311 | 17.6479 | 581.0549 | 392.7063 | 104.1542 | 103.9799 | 103.1496 | 0.72183 | 0.82545 | 0.84116 | -0.00062554 | 89.9973 | 83.6931 | 1.5003 | 0.72182 | 0.00080301 | 16.5516 | 14.3722
72750 | 20.2083 | 1799.619 | 90.0016 | 24.9518 | 40.0319 | 176.4427 | 40.0875 | 89.9776 | 95.3004 | 95.9381 | 99.59 | 105.4096 | 81.0736 | 17.6539 | 585.7609 | 392.7063 | 104.3647 | 103.9938 | 103.0683 | 0.72047 | 0.82545 | 0.84116 | -0.00062554 | 90.0038 | 83.8537 | 1.5029 | 0.72048 | 0.00080454 | 16.7699 | 14.5864
72780 | 20.2167 | 1800.935 | 90.0217 | 25.0108 | 40.0229 | 176.538 | 40.0665 | 90.0199 | 95.353 | 95.9473 | 99.59 | 125.6334 | 79.2731 | 17.6528 | 592.8524 | 392.7063 | 104.3481 | 103.9857 | 103.0922 | 0.72182 | 0.82545 | 0.84116 | -0.00062554 | 90.0063 | 83.6492 | 1.4996 | 0.72183 | 0.00080257 | 16.551 | 14.3716
72810 | 20.225 | 1799.955 | 89.9898 | 24.9965 | 40.0186 | 176.4999 | 39.9834 | 89.9825 | 95.3313 | 95.9428 | 99.59 | 111.4198 | 76.6719 | 17.4078 | 592.9327 | 392.7063 | 104.1465 | 103.9819 | 103.1088 | 0.72183 | 0.82545 | 0.84116 | -0.00062554 | 90.0065 | 83.6834 | 1.4934 | 0.72183 | 0.0008029 | 16.5503 | 14.3709
72840 | 20.2333 | 1800.148 | 89.9994 | 24.9992 | 40.0066 | 176.5355 | 39.9639 | 89.9595 | 95.3205 | 95.9455 | 99.59 | 108.0265 | 77.6579 | 17.4211 | 584.7545 | 392.7063 | 104.2701 | 103.9837 | 103.0915 | 0.72175 | 0.82545 | 0.84116 | -0.00062554 | 90.0085 | 83.6872 | 1.4986 | 0.72175 | 0.00080293 | 16.5629 | 14.3833
72870 | 20.2417 | 1800.111 | 89.9787 | 25.0206 | 40.0168 | 176.6893 | 39.8876 | 89.9743 | 95.3229 | 95.9405 | 99.59 | 113.2053 | 76.278 | 17.4968 | 577.4008 | 392.7063 | 104.2945 | 103.9971 | 103.0969 | 0.72211 | 0.82545 | 0.84116 | -0.00062554 | 89.9904 | 83.6126 | 1.503 | 0.7221 | 0.00080225 | 16.5069 | 14.3283
72900 | 20.25 | 1800.165 | 90.0066 | 25.0378 | 40.023 | 176.6834 | 39.8683 | 89.9969 | 95.3477 | 95.9382 | 99.59 | 105.8587 | 74.7271 | 17.6451 | 574.1268 | 392.7063 | 104.3409 | 103.9993 | 103.0749 | 0.72156 | 0.82545 | 0.84116 | -0.00062554 | 89.9921 | 83.8572 | 1.5003 | 0.72155 | 0.00080459 | 16.5959 | 14.4156
72930 | 20.2583 | 1800.174 | 90.0034 | 24.9726 | 40.0045 | 176.6262 | 39.8715 | 90.0061 | 95.3382 | 95.9479 | 99.59 | 112.9746 | 74.8557 | 17.6189 | 579.3704 | 392.7063 | 104.1636 | 103.9852 | 103.0953 | 0.72182 | 0.82545 | 0.84116 | -0.00062554 | 89.9956 | 83.8411 | 1.5012 | 0.72182 | 0.00080443 | 16.5521 | 14.3726
72960 | 20.2667 | 1799.79 | 90.0179 | 24.8966 | 40.0113 | 176.5862 | 39.8767 | 90.0024 | 95.3121 | 95.9423 | 99.59 | 107.1729 | 74.2683 | 17.6102 | 587.7783 | 392.7063 | 104.2899 | 103.9922 | 103.1291 | 0.72136 | 0.82545 | 0.84116 | -0.00062554 | 90.013 | 83.7471 | 1.4986 | 0.72137 | 0.00080349 | 16.6249 | 14.4441
72990 | 20.275 | 1799.312 | 89.9833 | 24.8854 | 39.9725 | 176.5945 | 39.9016 | 89.9911 | 95.3211 | 95.9447 | 99.59 | 116.3503 | 74.675 | 17.4936 | 589.248 | 392.7063 | 104.1276 | 103.9822 | 103.1427 | 0.72174 | 0.82545 | 0.84116 | -0.00062554 | 89.9813 | 83.8364 | 1.4908 | 0.72173 | 0.00080442 | 16.5672 | 14.3875
73020 | 20.2833 | 1800.174 | 89.9608 | 24.9174 | 39.9787 | 176.5237 | 39.9018 | 89.9945 | 95.3117 | 95.9394 | 99.59 | 106.2696 | 74.4097 | 17.5798 | 592.5676 | 392.7063 | 104.2083 | 103.9848 | 103.0895 | 0.72151 | 0.82545 | 0.84116 | -0.00062554 | 89.9961 | 83.8909 | 1.4779 | 0.72151 | 0.00080491 | 16.6025 | 14.4221
73050 | 20.2917 | 1800.098 | 89.9822 | 24.9087 | 39.9418 | 176.5115 | 39.9792 | 89.992 | 95.3158 | 95.9427 | 99.59 | 114.4911 | 73.4263 | 17.4572 | 586.1174 | 392.7063 | 104.2528 | 103.9762 | 103.1088 | 0.71877 | 0.82545 | 0.84116 | -0.00062554 | 90.0012 | 83.8556 | 1.4439 | 0.71877 | 0.00080456 | 17.0475 | 14.8588
73080 | 20.3 | 1799.728 | 89.9734 | 24.9362 | 39.9651 | 176.5804 | 40.0555 | 89.9931 | 95.3064 | 95.9451 | 99.59 | 113.9825 | 72.4031 | 17.3958 | 579.5013 | 392.7063 | 104.2383 | 103.9859 | 103.1021 | 0.72195 | 0.82545 | 0.84116 | -0.00062554 | 89.9955 | 83.588 | 1.5089 | 0.72195 | 0.000802 | 16.5311 | 14.3521
73110 | 20.3083 | 1799.549 | 89.9881 | 24.9698 | 39.9737 | 176.6015 | 40.0867 | 89.9978 | 95.2933 | 95.947 | 99.59 | 111.7333 | 73.8962 | 17.4611 | 574.3704 | 392.7063 | 104.3125 | 103.9998 | 103.1157 | 0.72213 | 0.82545 | 0.84116 | -0.00062554 | 90.0009 | 83.7173 | 1.4967 | 0.72213 | 0.00080323 | 16.5014 | 14.3229
73140 | 20.3167 | 1800.019 | 89.9863 | 25.0345 | 39.9557 | 176.7066 | 40.1164 | 89.9862 | 95.2858 | 95.9392 | 99.59 | 116.808 | 75.1294 | 17.6541 | 581.3809 | 392.7063 | 104.1891 | 103.9981 | 103.1289 | 0.72213 | 0.82545 | 0.84116 | -0.00062554 | 89.9943 | 83.7145 | 1.4938 | 0.72213 | 0.00080322 | 16.5022 | 14.3237
73170 | 20.325 | 1799.946 | 89.9788 | 25.0286 | 39.9604 | 176.5212 | 40.0818 | 90.0051 | 95.3153 | 95.9442 | 99.59 | 109.5221 | 71.6493 | 17.5254 | 584.6562 | 392.7063 | 104.294 | 103.9804 | 103.0883 | 0.72151 | 0.82545 | 0.84116 | -0.00062554 | 89.9988 | 83.7357 | 1.4989 | 0.72151 | 0.00080341 | 16.6023 | 14.422
73200 | 20.3333 | 1799.941 | 89.9759 | 25.077 | 39.9581 | 176.5448 | 40.1016 | 89.9836 | 95.3068 | 95.9425 | 99.59 | 118.7929 | 74.5913 | 17.4874 | 592.0491 | 392.7063 | 103.9329 | 103.9813 | 103.1223 | 0.72188 | 0.82545 | 0.84116 | -0.00062554 | 89.9815 | 83.6868 | 1.4991 | 0.72187 | 0.00080298 | 16.5437 | 14.3644
73230 | 20.3417 | 1800.147 | 89.9581 | 25.0661 | 39.965 | 176.5674 | 40.0941 | 89.9734 | 95.3122 | 95.945 | 99.59 | 111.0452 | 73.3131 | 17.4471 | 592.1016 | 392.7063 | 104.3105 | 103.9813 | 103.0817 | 0.72144 | 0.82545 | 0.84116 | -0.00062554 | 90.0001 | 83.8191 | 1.4986 | 0.72144 | 0.00080421 | 16.6139 | 14.4333
73260 | 20.35 | 1800.164 | 89.9502 | 25.0299 | 39.9719 | 176.5633 | 40.0726 | 90.0186 | 95.3124 | 95.9439 | 99.59 | 115.5354 | 73.886 | 17.5797 | 582.606 | 392.7063 | 104.4013 | 103.9939 | 103.1223 | 0.72184 | 0.82545 | 0.84116 | -0.00062554 | 89.9931 | 83.7455 | 1.5022 | 0.72184 | 0.00080352 | 16.5496 | 14.3702
73290 | 20.3583 | 1800.078 | 89.9699 | 24.9411 | 39.9636 | 176.499 | 39.963 | 89.9902 | 95.324 | 95.943 | 99.59 | 108.4537 | 73.3933 | 17.5984 | 574.3401 | 392.7063 | 104.1788 | 103.9911 | 103.0887 | 0.72182 | 0.82545 | 0.84116 | -0.00062554 | 89.9838 | 83.8019 | 1.508 | 0.72181 | 0.00080408 | 16.5533 | 14.3738
73320 | 20.3667 | 1799.776 | 89.9605 | 24.9039 | 39.9668 | 176.553 | 39.9022 | 89.971 | 95.2911 | 95.9371 | 99.59 | 123.4318 | 73.1029 | 17.6512 | 575.7861 | 392.7063 | 104.4318 | 103.9799 | 103.1156 | 0.72176 | 0.82545 | 0.84116 | -0.00062554 | 89.99 | 83.6836 | 1.5013 | 0.72176 | 0.00080293 | 16.5621 | 14.3825
73350 | 20.375 | 1800.347 | 89.9826 | 24.9921 | 39.9879 | 176.579 | 39.8957 | 90.0053 | 95.2894 | 95.9382 | 99.59 | 104.6282 | 74.5106 | 17.6496 | 582.5908 | 392.7063 | 104.2398 | 103.9828 | 103.1088 | 0.7212 | 0.82545 | 0.84116 | -0.00062554 | 90.0098 | 83.7992 | 1.4835 | 0.72121 | 0.000804 | 16.6513 | 14.47
73380 | 20.3833 | 1799.797 | 89.9741 | 24.9983 | 40.0106 | 176.4787 | 39.8977 | 89.9938 | 95.3152 | 95.9389 | 99.59 | 119.8799 | 74.5767 | 17.6304 | 593.9462 | 392.7063 | 104.2663 | 103.9826 | 103.0751 | 0.72087 | 0.82545 | 0.84116 | -0.00062554 | 90.0275 | 83.8365 | 1.4391 | 0.72089 | 0.00080432 | 16.7031 | 14.5209
73410 | 20.3917 | 1799.834 | 89.9864 | 24.9976 | 40.0292 | 176.584 | 39.9126 | 90.0145 | 95.3525 | 95.9424 | 99.59 | 111.8553 | 73.2872 | 17.5891 | 594.7991 | 392.7063 | 104.2516 | 103.9721 | 103.1336 | 0.72222 | 0.82545 | 0.84116 | -0.00062554 | 90.0068 | 83.7892 | 1.4897 | 0.72222 | 0.00080391 | 16.4868 | 14.3086
73440 | 20.4 | 1800.196 | 90.0055 | 25.0398 | 40.0552 | 176.5229 | 39.9075 | 90.0068 | 95.3372 | 95.9507 | 99.59 | 107.9957 | 69.0503 | 17.3697 | 588.0199 | 392.7063 | 103.7653 | 103.9806 | 103.0613 | 0.72151 | 0.82545 | 0.84116 | -0.00062554 | 90.0211 | 83.7404 | 1.4898 | 0.72153 | 0.00080341 | 16.5998 | 14.4195
73470 | 20.4083 | 1799.917 | 89.9885 | 25.0809 | 40.053 | 176.5224 | 39.9191 | 90.0088 | 95.3302 | 95.9444 | 99.59 | 111.0681 | 72.7826 | 17.3037 | 576.2401 | 392.7063 | 103.6167 | 103.9988 | 103.0952 | 0.72195 | 0.82545 | 0.84116 | -0.00062554 | 90.028 | 83.7012 | 1.5017 | 0.72197 | 0.00080302 | 16.5276 | 14.3486
73500 | 20.4167 | 1800.102 | 90.0376 | 25.0589 | 40.0681 | 176.6373 | 39.9888 | 90.0038 | 95.3262 | 95.9477 | 99.59 | 109.8215 | 76.2861 | 17.3516 | 573.6647 | 392.7063 | 103.719 | 103.9987 | 103.1088 | 0.71901 | 0.82545 | 0.84116 | -0.00062554 | 90.0336 | 83.9952 | 1.5024 | 0.71903 | 0.00080583 | 17.0047 | 14.8168
73530 | 20.425 | 1800.044 | 90.0195 | 25.1024 | 40.0184 | 176.6008 | 40.0143 | 90.0316 | 95.3263 | 95.9417 | 99.59 | 114.1545 | 76.7214 | 17.6384 | 580.285 | 392.7063 | 103.71 | 103.9907 | 103.1088 | 0.72183 | 0.82545 | 0.84116 | -0.00062554 | 90.0087 | 83.8104 | 1.4935 | 0.72183 | 0.00080411 | 16.5504 | 14.371
73560 | 20.4333 | 1801.248 | 90.0258 | 25.096 | 40.0407 | 176.5914 | 40.0074 | 90.015 | 95.3665 | 95.9393 | 99.59 | 99.1197 | 77.7167 | 17.6539 | 584.4413 | 392.7063 | 103.6354 | 104.0023 | 103.116 | 0.72151 | 0.82545 | 0.84116 | -0.00062554 | 90.0151 | 83.7602 | 1.4963 | 0.72152 | 0.00080361 | 16.6007 | 14.4204
73590 | 20.4417 | 1799.805 | 90.05 | 25.0279 | 40.0412 | 176.6472 | 40.102 | 90.0015 | 95.3097 | 95.9441 | 99.59 | 120.0216 | 78.1376 | 17.6033 | 592.4597 | 392.7063 | 103.6572 | 103.9797 | 103.1175 | 0.72182 | 0.82545 | 0.84116 | -0.00062554 | 90.0001 | 83.8796 | 1.5006 | 0.72182 | 0.00080479 | 16.5517 | 14.3722
73620 | 20.45 | 1799.74 | 90.0436 | 24.9904 | 40.0731 | 176.6542 | 40.0545 | 90.0233 | 95.3229 | 95.9493 | 99.59 | 112.974 | 74.6134 | 17.4175 | 587.3868 | 392.7063 | 103.7075 | 103.9773 | 103.1493 | 0.72214 | 0.82545 | 0.84116 | -0.00062554 | 90.0079 | 83.738 | 1.4999 | 0.72214 | 0.00080342 | 16.5005 | 14.322
73650 | 20.4583 | 1799.911 | 90.0359 | 24.9527 | 40.0708 | 176.6719 | 40.1086 | 90.0087 | 95.3262 | 95.9482 | 99.59 | 106.1242 | 76.8147 | 17.4488 | 587.8239 | 392.7063 | 103.488 | 103.981 | 103.1021 | 0.7216 | 0.82545 | 0.84116 | -0.00062554 | 90.018 | 83.9153 | 1.4936 | 0.72161 | 0.0008051 | 16.5868 | 14.4067
73680 | 20.4667 | 1800.19 | 90.0314 | 24.923 | 40.0191 | 176.5945 | 40.1016 | 90.0173 | 95.3374 | 95.9441 | 99.59 | 115.5618 | 78.6503 | 17.5246 | 575.2744 | 392.7063 | 103.5555 | 103.9906 | 103.1223 | 0.72161 | 0.82545 | 0.84116 | -0.00062554 | 90.0017 | 83.8004 | 1.5027 | 0.72161 | 0.00080403 | 16.5865 | 14.4064
73710 | 20.475 | 1800.626 | 90.0264 | 24.9429 | 40.013 | 176.5649 | 40.0399 | 89.9955 | 95.3283 | 95.9435 | 99.59 | 116.3986 | 78.6494 | 17.5194 | 575.4138 | 392.7063 | 103.5335 | 104.0087 | 103.0749 | 0.7212 | 0.82545 | 0.84116 | -0.00062554 | 89.9968 | 83.9055 | 1.4978 | 0.7212 | 0.00080505 | 16.6524 | 14.4711
73740 | 20.4833 | 1799.61 | 90.0284 | 24.9566 | 40.0024 | 176.5042 | 40.0398 | 89.9993 | 95.3149 | 95.9372 | 99.59 | 112.6595 | 78.7685 | 17.5958 | 582.0146 | 392.7063 | 103.5972 | 103.9784 | 103.1359 | 0.72182 | 0.82545 | 0.84116 | -0.00062554 | 89.9939 | 83.7936 | 1.4965 | 0.72182 | 0.00080398 | 16.5523 | 14.3728
73770 | 20.4917 | 1799.7 | 90.0389 | 24.9975 | 40.0032 | 176.5377 | 39.9924 | 90.0053 | 95.3246 | 95.9438 | 99.59 | 107.7605 | 77.5809 | 17.6541 | 585.7031 | 392.7063 | 103.7234 | 103.9867 | 103.093 | 0.72155 | 0.82545 | 0.84116 | -0.00062554 | 90.001 | 83.7889 | 1.5152 | 0.72156 | 0.00080392 | 16.595 | 14.4148
73800 | 20.5 | 1800.494 | 90.0444 | 25.0094 | 39.9918 | 176.5962 | 39.9627 | 89.9862 | 95.3147 | 95.9158 | 99.59 | 110.8968 | 77.5694 | 17.7697 | 594.5915 | 392.7063 | 103.4753 | 104.0065 | 103.1617 | 0.72151 | 0.82545 | 0.84116 | -0.00062554 | 90.01 | 83.8483 | 1.5097 | 0.72152 | 0.00080447 | 16.6011 | 14.4208
73830 | 20.5083 | 1800.422 | 90.0222 | 25.0323 | 39.9538 | 176.6077 | 39.9689 | 89.9676 | 95.329 | 95.9506 | 99.59 | 118.82 | 79.381 | 17.1416 | 595.6107 | 392.7063 | 103.478 | 103.9828 | 103.0952 | 0.7215 | 0.82545 | 0.84116 | -0.00062554 | 89.9846 | 83.8836 | 1.4985 | 0.72149 | 0.00080486 | 16.6058 | 14.4254
73860 | 20.5167 | 1799.833 | 90.0202 | 25.04 | 39.9802 | 176.6087 | 39.9261 | 90.0115 | 95.3361 | 95.945 | 99.59 | 111.6601 | 78.4459 | 17.3685 | 585.1778 | 392.7063 | 103.3187 | 103.9809 | 103.1006 | 0.72192 | 0.82545 | 0.84116 | -0.00062554 | 89.9959 | 83.8336 | 1.5055 | 0.72192 | 0.00080436 | 16.5367 | 14.3575
73890 | 20.525 | 1800.523 | 90.0103 | 25.0534 | 39.9885 | 176.5691 | 39.9352 | 90.0081 | 95.3036 | 95.9447 | 99.59 | 112.0672 | 75.4836 | 17.2334 | 575.7017 | 392.7063 | 103.3641 | 103.9902 | 103.1291 | 0.72179 | 0.82545 | 0.84116 | -0.00062554 | 89.9974 | 83.7746 | 1.4963 | 0.72179 | 0.00080379 | 16.5575 | 14.378
73920 | 20.5333 | 1799.89 | 89.9949 | 24.9434 | 39.9269 | 176.5212 | 39.9085 | 89.9703 | 95.3132 | 95.936 | 99.59 | 112.6437 | 78.0129 | 17.4582 | 574.6207 | 392.7063 | 103.3237 | 104.0022 | 103.0681 | 0.72176 | 0.82545 | 0.84116 | -0.00062554 | 89.9734 | 83.78 | 1.5015 | 0.72174 | 0.0008039 | 16.5647 | 14.385
73950 | 20.5417 | 1800.031 | 90.0162 | 24.9112 | 39.9336 | 176.7392 | 39.9316 | 89.9968 | 95.3394 | 95.9438 | 99.59 | 117.5378 | 76.6825 | 17.3763 | 577.1497 | 392.7063 | 103.3341 | 103.9896 | 103.1088 | 0.72213 | 0.82545 | 0.84116 | -0.00062554 | 89.991 | 83.7547 | 1.4906 | 0.72213 | 0.00080361 | 16.5029 | 14.3244
73980 | 20.55 | 1799.891 | 90.0192 | 24.9307 | 39.9461 | 176.604 | 39.9475 | 90.0317 | 95.3515 | 95.9384 | 99.59 | 106.2585 | 74.9205 | 17.6156 | 584.71 | 392.7063 | 103.2234 | 103.9874 | 103.0817 | 0.72182 | 0.82545 | 0.84116 | -0.00062554 | 89.9917 | 83.8764 | 1.5016 | 0.72182 | 0.00080478 | 16.5525 | 14.373
74010 | 20.5583 | 1799.973 | 89.9785 | 24.9533 | 39.9961 | 176.5756 | 39.9505 | 90.0007 | 95.2798 | 95.9395 | 99.59 | 126.3595 | 74.8165 | 17.6542 | 593.4437 | 392.7063 | 102.9764 | 104.0026 | 103.1223 | 0.72082 | 0.82545 | 0.84116 | -0.00062554 | 89.9943 | 83.8838 | 1.5009 | 0.72082 | 0.00080485 | 16.7142 | 14.5317
74040 | 20.5667 | 1799.771 | 90.002 | 24.9661 | 39.972 | 176.5734 | 39.9601 | 89.995 | 95.3625 | 95.9396 | 99.59 | 105.926 | 71.4094 | 17.5922 | 596.582 | 392.7063 | 103.2045 | 103.9797 | 103.0681 | 0.72216 | 0.82545 | 0.84116 | -0.00062554 | 89.9757 | 83.7949 | 1.4998 | 0.72215 | 0.00080403 | 16.499 | 14.3206
74070 | 20.575 | 1799.497 | 90.0041 | 25.004 | 39.9811 | 176.5267 | 40.0292 | 89.9789 | 95.3163 | 95.9431 | 99.59 | 116.2762 | 73.2031 | 17.5895 | 585.8581 | 392.7063 | 103.3099 | 103.999 | 103.0542 | 0.72182 | 0.82545 | 0.84116 | -0.00062554 | 89.9745 | 83.9669 | 1.4903 | 0.72181 | 0.00080569 | 16.5542 | 14.3747
74100 | 20.5833 | 1799.58 | 90.0068 | 25.0011 | 39.9907 | 176.5065 | 40.0591 | 89.978 | 95.3131 | 95.9427 | 99.59 | 114.4111 | 72.9236 | 17.4467 | 578.8222 | 392.7063 | 103.5914 | 104.009 | 103.0478 | 0.7218 | 0.82545 | 0.84116 | -0.00062554 | 89.981 | 83.96 | 1.495 | 0.72179 | 0.00080561 | 16.5574 | 14.3778
74130 | 20.5917 | 1800.155 | 89.995 | 25.0509 | 39.9881 | 176.495 | 40.0526 | 89.9792 | 95.3255 | 95.9396 | 99.59 | 113.9972 | 68.8909 | 17.2986 | 574.0626 | 392.7063 | 103.4882 | 103.9885 | 103.0279 | 0.72213 | 0.82545 | 0.84116 | -0.00062554 | 89.9681 | 83.7723 | 1.4982 | 0.72211 | 0.00080383 | 16.5057 | 14.3272
74160 | 20.6 | 1799.71 | 90.0093 | 25.069 | 39.9933 | 176.5013 | 40.0665 | 90.0111 | 95.2615 | 95.9341 | 99.59 | 108.2141 | 72.7662 | 17.6458 | 576.7432 | 392.7063 | 103.3234 | 103.9979 | 103.0817 | 0.72172 | 0.82545 | 0.84116 | -0.00062554 | 89.9675 | 83.9664 | 1.5005 | 0.7217 | 0.0008057 | 16.5715 | 14.3917
74190 | 20.6083 | 1800.093 | 89.9652 | 25.1528 | 39.9737 | 176.5856 | 40.0762 | 89.9799 | 95.3362 | 95.939 | 99.59 | 112.369 | 74.8237 | 17.6351 | 584.2085 | 392.7063 | 103.2796 | 103.9937 | 103.0476 | 0.72185 | 0.82545 | 0.84116 | -0.00062554 | 89.9962 | 83.891 | 1.4957 | 0.72184 | 0.00080491 | 16.5483 | 14.369
74220 | 20.6167 | 1800.065 | 89.9907 | 25.1343 | 40.0009 | 176.6516 | 40.0352 | 89.9912 | 95.3278 | 95.943 | 99.59 | 112.4027 | 75.815 | 17.5381 | 588.7195 | 392.7063 | 103.3124 | 103.989 | 103.0607 | 0.71919 | 0.82545 | 0.84116 | -0.00062554 | 90.0024 | 84.1144 | 1.4165 | 0.7192 | 0.00080704 | 16.978 | 14.7906
74250 | 20.625 | 1800.533 | 90.0051 | 25.0814 | 40.0205 | 176.7237 | 40.0501 | 89.9882 | 95.295 | 95.9351 | 99.59 | 105.3511 | 74.3396 | 17.6374 | 594.2194 | 392.7063 | 103.5766 | 103.9873 | 103.0191 | 0.72244 | 0.82545 | 0.84116 | -0.00062554 | 89.9736 | 83.9652 | 1.5075 | 0.72243 | 0.00080567 | 16.4544 | 14.2767
74280 | 20.6333 | 1800.339 | 89.9712 | 25.0384 | 40.0139 | 176.7168 | 40.0558 | 89.9845 | 95.3018 | 95.9427 | 99.59 | 109.7861 | 76.718 | 17.632 | 594.0003 | 392.7063 | 103.4596 | 103.9967 | 103.041 | 0.72215 | 0.82545 | 0.84116 | -0.00062554 | 89.9963 | 84.0693 | 1.5072 | 0.72214 | 0.00080662 | 16.5 | 14.3216
74310 | 20.6417 | 1800.451 | 89.9711 | 24.9863 | 40.0149 | 176.7803 | 40.0239 | 89.9874 | 95.3234 | 95.9428 | 99.59 | 120.8464 | 76.1785 | 17.4906 | 588.6252 | 392.7063 | 103.7438 | 103.9867 | 103.0478 | 0.72214 | 0.82545 | 0.84116 | -0.00062554 | 89.9991 | 84.212 | 1.4918 | 0.72214 | 0.00080798 | 16.5014 | 14.3229
74340 | 20.65 | 1800.177 | 89.9741 | 25.0052 | 40.029 | 176.8097 | 40.0151 | 89.9989 | 95.3458 | 95.9409 | 99.59 | 113.3972 | 74.2342 | 17.3927 | 578.0698 | 392.7063 | 103.7869 | 103.9937 | 103.0546 | 0.72216 | 0.82545 | 0.84116 | -0.00062554 | 89.994 | 84.0944 | 1.5055 | 0.72216 | 0.00080687 | 16.4981 | 14.3196
74370 | 20.6583 | 1799.732 | 89.9858 | 25.0233 | 40.0254 | 176.7679 | 39.9697 | 89.9857 | 95.2862 | 95.9363 | 99.59 | 122.3925 | 76.7983 | 17.6406 | 574.6983 | 392.7063 | 103.9032 | 104.0009 | 103.0681 | 0.72273 | 0.82545 | 0.84116 | -0.00062554 | 89.9824 | 84.1518 | 1.503 | 0.72272 | 0.00080744 | 16.4065 | 14.2298
74400 | 20.6667 | 1799.781 | 89.994 | 25.0927 | 40.0394 | 176.737 | 39.9622 | 90.004 | 95.3353 | 95.938 | 99.59 | 102.9615 | 76.2124 | 17.6129 | 576.7008 | 392.7063 | 103.9818 | 103.9871 | 103.0274 | 0.72245 | 0.82545 | 0.84116 | -0.00062554 | 90.0072 | 84.1013 | 1.4934 | 0.72245 | 0.0008069 | 16.4502 | 14.2727
74430 | 20.675 | 1800.429 | 90.0211 | 25.1308 | 40.0384 | 176.7893 | 39.9746 | 89.9871 | 95.3159 | 95.9366 | 99.59 | 111.4694 | 77.504 | 17.649 | 584.8108 | 392.7063 | 104.0656 | 103.9973 | 103.0839 | 0.72232 | 0.82545 | 0.84116 | -0.00062554 | 89.9995 | 84.195 | 1.5009 | 0.72232 | 0.00080782 | 16.4721 | 14.2942
74460 | 20.6833 | 1800.335 | 89.9928 | 25.0998 | 40.046 | 176.6991 | 39.9081 | 90.0094 | 95.3263 | 95.9324 | 99.59 | 110.0521 | 77.9323 | 17.6542 | 593.745 | 392.7063 | 103.9594 | 103.9857 | 103.0342 | 0.72256 | 0.82545 | 0.84116 | -0.00062554 | 89.9834 | 84.2233 | 1.5085 | 0.72255 | 0.00080813 | 16.4345 | 14.2572
74490 | 20.6917 | 1799.315 | 89.9721 | 25.1468 | 40.0483 | 176.6939 | 39.9628 | 89.9921 | 95.3593 | 95.9452 | 99.59 | 109.3581 | 74.6903 | 17.3661 | 592.098 | 392.7063 | 103.8839 | 103.9731 | 103.041 | 0.72276 | 0.82545 | 0.84116 | -0.00062554 | 89.9956 | 84.1177 | 1.4986 | 0.72276 | 0.00080709 | 16.4013 | 14.2246
74520 | 20.7 | 1799.972 | 89.9851 | 25.1808 | 40.0095 | 176.6604 | 39.933 | 90.0179 | 95.3498 | 95.9407 | 99.59 | 116.1902 | 76.8267 | 17.1904 | 584.7384 | 392.7063 | 103.9738 | 103.9942 | 103.0139 | 0.72245 | 0.82545 | 0.84116 | -0.00062554 | 90.011 | 84.2689 | 1.4967 | 0.72246 | 0.0008085 | 16.4494 | 14.2719
74550 | 20.7083 | 1800.817 | 89.9702 | 25.1707 | 40.0217 | 176.6741 | 39.9432 | 90.0031 | 95.3316 | 95.9409 | 99.59 | 117.8921 | 81.2509 | 17.4771 | 579.5003 | 392.7063 | 103.907 | 103.9928 | 103.0681 | 0.72065 | 0.82545 | 0.84116 | -0.00062554 | 90.0063 | 84.3136 | 1.5078 | 0.72066 | 0.00080894 | 16.7409 | 14.5579
74580 | 20.7167 | 1800.006 | 89.9897 | 25.1544 | 40.011 | 176.6615 | 39.9362 | 89.9892 | 95.2859 | 95.9406 | 99.59 | 111.5311 | 74.8737 | 17.3738 | 576.522 | 392.7063 | 103.8209 | 104.0037 | 103.0207 | 0.72245 | 0.82545 | 0.84116 | -0.00062554 | 89.9857 | 84.0747 | 1.4998 | 0.72244 | 0.0008067 | 16.4524 | 14.2748
74610 | 20.725 | 1799.1 | 90.0184 | 25.0842 | 40.0216 | 176.5998 | 39.9524 | 90.0147 | 95.3218 | 95.9461 | 99.59 | 119.1232 | 75.594 | 17.4389 | 578.353 | 392.7063 | 103.9536 | 103.9884 | 103.0613 | 0.72245 | 0.82545 | 0.84116 | -0.00062554 | 89.99 | 84.1026 | 1.4943 | 0.72244 | 0.00080695 | 16.452 | 14.2744
74640 | 20.7333 | 1800.024 | 90.022 | 25.0685 | 40.0322 | 176.7201 | 39.9894 | 90.0068 | 95.3044 | 95.9377 | 99.59 | 109.3334 | 80.1324 | 17.6506 | 583.6769 | 392.7063 | 104.126 | 103.9923 | 103.0143 | 0.72072 | 0.82545 | 0.84116 | -0.00062554 | 90.0137 | 84.3905 | 1.4935 | 0.72073 | 0.00080966 | 16.7293 | 14.5465
74670 | 20.7417 | 1801.033 | 90.0122 | 25.0347 | 39.9993 | 176.5918 | 39.9913 | 89.9918 | 95.3207 | 95.9395 | 99.605 | 120.258 | 79.261 | 17.6514 | 593.2465 | 392.7063 | 103.6629 | 104.0018 | 103.0356 | 0.72262 | 0.82545 | 0.84116 | -0.00062554 | 89.9982 | 84.1065 | 1.5043 | 0.72262 | 0.00080697 | 16.4225 | 14.2455
74700 | 20.75 | 1800.21 | 90.0244 | 25.0811 | 39.9983 | 176.6469 | 40.0319 | 90.008 | 95.3446 | 95.9384 | 99.59 | 99.2335 | 78.6383 | 17.5936 | 592.1617 | 392.7063 | 103.8856 | 103.9876 | 103.0547 | 0.72214 | 0.82545 | 0.84116 | -0.00062554 | 90.0174 | 84.2482 | 1.5016 | 0.72215 | 0.00080829 | 16.4992 | 14.3208
74730 | 20.7583 | 1799.948 | 90.0028 | 25.0901 | 39.9797 | 176.6324 | 40.0398 | 90.0008 | 95.3291 | 95.9466 | 99.59 | 115.7741 | 79.3218 | 17.4853 | 589.6136 | 392.3627 | 103.8717 | 103.9802 | 102.9732 | 0.72244 | 0.82545 | 0.84116 | -0.00062554 | 90.0193 | 84.1262 | 1.5009 | 0.72245 | 0.00080712 | 16.4506 | 14.2731
74760 | 20.7667 | 1799.867 | 89.9911 | 25.1084 | 39.9821 | 176.6471 | 40.002 | 90.0085 | 95.3265 | 95.9436 | 99.5938 | 109.7464 | 74.3359 | 17.3764 | 575.3746 | 392.7063 | 103.6008 | 104.0035 | 103.0041 | 0.72252 | 0.82545 | 0.84116 | -0.00062554 | 89.9932 | 84.0754 | 1.4935 | 0.72251 | 0.00080669 | 16.4407 | 14.2633
74790 | 20.775 | 1800.43 | 89.9844 | 25.1286 | 40.0016 | 176.6489 | 40.0522 | 90.0101 | 95.3371 | 95.9401 | 99.5901 | 106.4721 | 74.4247 | 17.3472 | 574.1555 | 392.3627 | 104.016 | 103.9892 | 102.9598 | 0.72276 | 0.82545 | 0.84116 | -0.00062554 | 89.9858 | 84.1535 | 1.5138 | 0.72275 | 0.00080745 | 16.4021 | 14.2255
74820 | 20.7833 | 1800.325 | 90.0115 | 25.1153 | 39.9815 | 176.4183 | 40.0384 | 90.0106 | 95.3205 | 95.9384 | 99.5938 | 106.0155 | 76.4646 | 17.5249 | 579.812 | 392.7063 | 103.6762 | 104.0037 | 103.0178 | 0.72245 | 0.82545 | 0.84116 | -0.00062554 | 89.9936 | 84.2138 | 1.5128 | 0.72244 | 0.00080801 | 16.4516 | 14.2741
74850 | 20.7917 | 1799.999 | 90.0256 | 25.1628 | 39.9935 | 176.6429 | 40.0285 | 89.9858 | 95.3225 | 95.9502 | 99.5984 | 111.3588 | 77.4178 | 17.6168 | 587.6802 | 392.7063 | 103.7627 | 104.0189 | 102.9863 | 0.72107 | 0.82545 | 0.84116 | -0.00062554 | 90.0099 | 84.2512 | 1.5039 | 0.72107 | 0.00080834 | 16.6731 | 14.4913
74880 | 20.8 | 1798.812 | 90.002 | 25.1967 | 39.9849 | 176.7168 | 40.0201 | 89.9936 | 95.3169 | 95.9467 | 99.6144 | 110.4895 | 75.2914 | 17.6542 | 591.9908 | 392.7063 | 103.7317 | 104.0009 | 103.042 | 0.72245 | 0.82545 | 0.84116 | -0.00062554 | 89.983 | 84.1603 | 1.5005 | 0.72244 | 0.00080752 | 16.4527 | 14.2751
74910 | 20.8083 | 1800.024 | 89.9888 | 25.1981 | 39.9919 | 176.6848 | 40.0434 | 89.997 | 95.3117 | 95.9533 | 99.612 | 123.2258 | 74.7125 | 17.55 | 592.2687 | 392.7063 | 103.7514 | 104.0149 | 103.0094 | 0.72254 | 0.82545 | 0.84116 | -0.00062554 | 90.0042 | 84.1498 | 1.4929 | 0.72254 | 0.00080738 | 16.436 | 14.2587
74940 | 20.8167 | 1799.355 | 89.9883 | 25.125 | 39.9732 | 176.7308 | 40.0014 | 89.9651 | 95.2965 | 95.9606 | 99.6049 | 111.1653 | 74.3534 | 17.442 | 588.8664 | 392.7063 | 103.7067 | 104.0277 | 102.9677 | 0.72306 | 0.82545 | 0.84116 | -0.00062554 | 89.9985 | 84.201 | 1.4989 | 0.72306 | 0.00080788 | 16.3524 | 14.1767
74970 | 20.825 | 1800.336 | 90.0032 | 25.0658 | 39.994 | 176.668 | 40.0277 | 90.017 | 95.3308 | 95.9655 | 99.605 | 109.8846 | 80.954 | 17.5668 | 576.3658 | 392.7063 | 104.05 | 104.0259 | 103.0424 | 0.72253 | 0.82545 | 0.84116 | -0.00062554 | 89.9832 | 84.1941 | 1.4645 | 0.72252 | 0.00080785 | 16.4394 | 14.262
75000 | 20.8333 | 1800.792 | 90.0209 | 25.0551 | 39.9968 | 176.7658 | 40.0307 | 89.9792 | 95.2899 | 95.9651 | 99.62 | 122.8406 | 74.9915 | 17.6292 | 575.2008 | 392.7063 | 103.8663 | 104.0328 | 102.9964 | 0.72245 | 0.82545 | 0.84116 | -0.00062554 | 89.9786 | 84.1419 | 1.4946 | 0.72243 | 0.00080736 | 16.4531 | 14.2755
75030 | 20.8417 | 1800.294 | 89.9955 | 25.0703 | 40.0188 | 176.9064 | 40.0012 | 89.9719 | 95.3145 | 95.9704 | 99.62 | 108.0914 | 73.4933 | 17.6528 | 576.495 | 392.7063 | 103.8567 | 104.0275 | 103.0574 | 0.72245 | 0.82545 | 0.84116 | -0.00062554 | 89.9993 | 84.3357 | 1.5007 | 0.72245 | 0.00080917 | 16.4511 | 14.2735
75060 | 20.85 | 1800.003 | 89.9971 | 25.0935 | 40.0037 | 176.6768 | 40.0167 | 90.0173 | 95.3102 | 95.9636 | 99.62 | 105.7255 | 75.2553 | 17.6542 | 583.1539 | 392.7063 | 103.9252 | 104.0201 | 103.01 | 0.72156 | 0.82545 | 0.84116 | -0.00062554 | 90.0047 | 84.2672 | 1.5012 | 0.72156 | 0.0008085 | 16.5936 | 14.4134
75090 | 20.8583 | 1799.928 | 89.9817 | 25.0849 | 40.0159 | 176.672 | 39.9944 | 89.9953 | 95.3085 | 95.9688 | 99.62 | 107.4246 | 74.2776 | 17.593 | 592.4976 | 392.7063 | 103.8064 | 104.0093 | 103.044 | 0.72276 | 0.82545 | 0.84116 | -0.00062554 | 89.9732 | 84.2562 | 1.501 | 0.72274 | 0.00080847 | 16.4034 | 14.2267
75120 | 20.8667 | 1799.42 | 89.9874 | 25.1136 | 40.0014 | 176.678 | 39.9945 | 89.9642 | 95.3172 | 95.9686 | 99.62 | 125.4743 | 77.9335 | 17.6537 | 593.3536 | 392.7063 | 103.8445 | 104.007 | 103.01 | 0.72255 | 0.82545 | 0.84116 | -0.00062554 | 89.9865 | 84.1067 | 1.4953 | 0.72254 | 0.000807 | 16.4355 | 14.2582
75150 | 20.875 | 1799.521 | 89.9757 | 25.1225 | 40.0005 | 176.6266 | 39.9651 | 89.9691 | 95.305 | 95.9691 | 99.62 | 100.6218 | 77.9358 | 17.4381 | 587.7277 | 392.3627 | 103.8038 | 104.0241 | 103.0168 | 0.72241 | 0.82545 | 0.84116 | -0.00062554 | 89.991 | 84.1605 | 1.4996 | 0.72241 | 0.00080751 | 16.4576 | 14.2799
75180 | 20.8833 | 1799.89 | 89.9728 | 25.1262 | 39.98 | 176.7141 | 39.9973 | 89.979 | 95.2995 | 95.9721 | 99.62 | 119.724 | 75.5042 | 17.2054 | 577.8454 | 392.3627 | 103.834 | 104.0276 | 103.0439 | 0.72253 | 0.82545 | 0.84116 | -0.00062554 | 89.9804 | 84.1259 | 1.5077 | 0.72252 | 0.0008072 | 16.4399 | 14.2625
75210 | 20.8917 | 1800.205 | 90.0001 | 25.1655 | 40.0129 | 176.7999 | 39.9933 | 90.0173 | 95.3293 | 95.969 | 99.62 | 116.1519 | 73.6404 | 17.4624 | 575.1927 | 392.3627 | 103.7378 | 104.0275 | 103.0303 | 0.72275 | 0.82545 | 0.84116 | -0.00062554 | 89.9879 | 84.2588 | 1.4987 | 0.72274 | 0.00080846 | 16.4038 | 14.2271
75240 | 20.9 | 1800.136 | 89.9847 | 25.1633 | 39.996 | 176.6889 | 39.9462 | 89.9985 | 95.2984 | 95.9615 | 99.62 | 109.1891 | 74.12 | 17.6542 | 579.1504 | 392.3627 | 103.5221 | 104.0338 | 103.029 | 0.72245 | 0.82545 | 0.84116 | -0.00062554 | 89.9978 | 84.3252 | 1.5116 | 0.72245 | 0.00080907 | 16.4508 | 14.2733
75270 | 20.9083 | 1800.349 | 90 | 25.1555 | 40.0124 | 176.6853 | 39.9933 | 89.9753 | 95.3252 | 95.9391 | 99.62 | 109.554 | 74.4166 | 17.6547 | 590.0641 | 392.3627 | 103.6332 | 104.0379 | 103.0231 | 0.72181 | 0.82545 | 0.84116 | -0.00062554 | 90.0173 | 84.2519 | 1.5057 | 0.72182 | 0.00080833 | 16.5517 | 14.3722
75300 | 20.9167 | 1800.227 | 89.9924 | 25.1086 | 39.9716 | 176.7691 | 39.9178 | 89.9638 | 95.3104 | 95.9733 | 99.62 | 114.517 | 74.6794 | 17.3619 | 596.1355 | 392.7063 | 103.423 | 104.0103 | 103.01 | 0.72276 | 0.82545 | 0.84116 | -0.00062554 | 90.0077 | 84.1205 | 1.5073 | 0.72276 | 0.00080709 | 16.3998 | 14.2232
75330 | 20.925 | 1800.156 | 89.9644 | 25.0401 | 40.013 | 176.8094 | 39.9533 | 90.001 | 95.3252 | 95.9731 | 99.62 | 108.7031 | 71.7479 | 17.3849 | 589.7886 | 392.7063 | 103.4771 | 104.005 | 103.0168 | 0.72214 | 0.82545 | 0.84116 | -0.00062554 | 90.0103 | 84.2256 | 1.4913 | 0.72214 | 0.00080809 | 16.5003 | 14.3218
75360 | 20.9333 | 1799.823 | 89.9873 | 25.0363 | 39.9748 | 176.6794 | 39.9592 | 90.0293 | 95.3205 | 95.9788 | 99.62 | 113.701 | 69.9435 | 17.0948 | 583.7857 | 392.3627 | 103.3374 | 104.0102 | 103.0258 | 0.72208 | 0.82545 | 0.84116 | -0.00062554 | 89.998 | 84.1937 | 1.4951 | 0.72208 | 0.00080781 | 16.5099 | 14.3312
75390 | 20.9417 | 1799.962 | 90.0012 | 25.0934 | 39.9815 | 176.703 | 39.9802 | 89.9786 | 95.3315 | 95.972 | 99.62 | 115.3042 | 73.7456 | 17.2585 | 576.7589 | 392.3627 | 103.5797 | 104.0244 | 102.9899 | 0.72244 | 0.82545 | 0.84116 | -0.00062554 | 90.0071 | 84.2085 | 1.5079 | 0.72245 | 0.00080793 | 16.4509 | 14.2734
75420 | 20.95 | 1800.459 | 89.9846 | 25.0824 | 39.9553 | 176.6463 | 39.9625 | 89.9954 | 95.3034 | 95.9749 | 99.62 | 112.2509 | 75.7976 | 17.544 | 574.4756 | 392.7063 | 103.5417 | 104.0159 | 103.0031 | 0.72242 | 0.82545 | 0.84116 | -0.00062554 | 89.9854 | 84.2455 | 1.501 | 0.72241 | 0.00080834 | 16.4569 | 14.2793
75450 | 20.9583 | 1800.267 | 89.9805 | 25.1214 | 39.9677 | 176.6738 | 40.02 | 90.0238 | 95.3309 | 95.9739 | 99.62 | 101.7417 | 75.2472 | 17.6344 | 582.1693 | 392.3627 | 103.5291 | 104.0273 | 103.0181 | 0.72232 | 0.82545 | 0.84116 | -0.00062554 | 90.0055 | 84.2202 | 1.5042 | 0.72233 | 0.00080805 | 16.4705 | 14.2926
75480 | 20.9667 | 1799.97 | 90.0073 | 25.1415 | 39.9605 | 176.6924 | 40.0004 | 90.0091 | 95.3495 | 95.9721 | 99.62 | 122.7469 | 74.1548 | 17.5326 | 592.5884 | 392.3627 | 103.638 | 104.0261 | 102.9897 | 0.72091 | 0.82545 | 0.84116 | -0.00062554 | 90.0244 | 84.3434 | 1.5042 | 0.72093 | 0.00080919 | 16.6964 | 14.5143
75510 | 20.975 | 1799.812 | 89.9895 | 25.161 | 39.9875 | 176.6802 | 39.9747 | 90.0137 | 95.3308 | 95.9494 | 99.62 | 102.8482 | 85.1107 | 17.5874 | 591.4399 | 392.7063 | 103.7173 | 104.0305 | 103.0303 | 0.72245 | 0.82545 | 0.84116 | -0.00062554 | 89.9994 | 84.2056 | 1.5032 | 0.72245 | 0.00080792 | 16.451 | 14.2735
75540 | 20.9833 | 1799.974 | 89.9871 | 25.1491 | 39.9703 | 176.7294 | 40.0356 | 90.0124 | 95.313 | 95.9671 | 99.62 | 110.8763 | 80.2736 | 17.4424 | 589.7424 | 392.3627 | 103.5607 | 104.0117 | 102.9625 | 0.72243 | 0.82545 | 0.84116 | -0.00062554 | 90.0176 | 84.0529 | 1.4961 | 0.72244 | 0.00080642 | 16.4526 | 14.275
75570 | 20.9917 | 1800.004 | 89.9896 | 25.1443 | 40.0033 | 176.7002 | 40.01 | 89.9963 | 95.3088 | 95.9709 | 99.62 | 123.1332 | 76.5029 | 17.5989 | 580.2003 | 392.3627 | 103.722 | 104.0288 | 103.0169 | 0.72214 | 0.82545 | 0.84116 | -0.00062554 | 90.0092 | 84.1432 | 1.5026 | 0.72214 | 0.0008073 | 16.5004 | 14.3219
75600 | 21 | 1799.935 | 90.0022 | 25.1095 | 39.9943 | 176.7861 | 40.0209 | 90.0171 | 95.3524 | 95.973 | 99.62 | 114.9214 | 74.2888 | 17.5092 | 574.2027 | 392.7063 | 103.6796 | 104.0235 | 103.0032 | 0.72245 | 0.82545 | 0.84116 | -0.00062554 | 90.0012 | 84.3338 | 1.5076 | 0.72245 | 0.00080915 | 16.4512 | 14.2737
75630 | 21.0083 | 1800.114 | 90.0022 | 25.0489 | 39.9829 | 176.7687 | 40.0205 | 89.9899 | 95.3218 | 95.9696 | 99.62 | 104.8169 | 72.7964 | 17.5259 | 576.9207 | 392.3627 | 103.6727 | 104.0268 | 103.0439 | 0.72245 | 0.82545 | 0.84116 | -0.00062554 | 90.0007 | 84.2317 | 1.5117 | 0.72245 | 0.00080817 | 16.4509 | 14.2733
75660 | 21.0167 | 1800.193 | 90.0178 | 25.0344 | 40.0168 | 176.8247 | 40.0182 | 89.9925 | 95.3543 | 95.9709 | 99.62 | 111.856 | 72.9538 | 17.6167 | 585.44 | 392.7063 | 103.7298 | 104.0277 | 103.01 | 0.72214 | 0.82545 | 0.84116 | -0.00062554 | 90.0096 | 84.2551 | 1.5041 | 0.72214 | 0.00080837 | 16.5003 | 14.3218
75690 | 21.025 | 1800.306 | 90.0155 | 24.9692 | 40.0261 | 176.8128 | 40.0277 | 89.9882 | 95.3399 | 95.9672 | 99.62 | 112.0199 | 73.5067 | 17.6036 | 592.5383 | 392.3627 | 103.7972 | 104.0195 | 102.9497 | 0.72183 | 0.82545 | 0.84116 | -0.00062554 | 90.0061 | 84.0629 | 1.5033 | 0.72183 | 0.00080654 | 16.5504 | 14.371
75720 | 21.0333 | 1800.834 | 90.0056 | 24.9724 | 40.029 | 176.6734 | 40.0479 | 90.0035 | 95.3528 | 95.9648 | 99.62 | 114.6189 | 76.5045 | 17.6542 | 591.6459 | 392.3627 | 103.7704 | 104.0276 | 103.0439 | 0.72214 | 0.82545 | 0.84116 | -0.00062554 | 90.0075 | 84.2362 | 1.4922 | 0.72215 | 0.0008082 | 16.4997 | 14.3212
75750 | 21.0417 | 1799.924 | 90.0028 | 24.9826 | 39.9697 | 176.7043 | 40.0655 | 89.9962 | 95.3245 | 95.97 | 99.62 | 117.767 | 79.2299 | 17.5933 | 584.2319 | 392.7063 | 103.6438 | 104.0241 | 102.9897 | 0.72257 | 0.82545 | 0.84116 | -0.00062554 | 90.0005 | 84.1758 | 1.5033 | 0.72257 | 0.00080763 | 16.4316 | 14.2544
75780 | 21.05 | 1800.72 | 90.0083 | 24.9728 | 39.9997 | 176.7078 | 40.0291 | 89.9725 | 95.3488 | 95.9733 | 99.62 | 103.6314 | 72.3269 | 17.4779 | 584.0997 | 392.3627 | 103.6234 | 104.0226 | 103.0439 | 0.72244 | 0.82545 | 0.84116 | -0.00062554 | 89.9913 | 84.3242 | 1.5082 | 0.72244 | 0.00080908 | 16.4524 | 14.2748
75810 | 21.0583 | 1799.563 | 89.9996 | 25.028 | 39.9982 | 176.6891 | 40.0417 | 90.0315 | 95.3464 | 95.9731 | 99.62 | 110.3853 | 74.564 | 17.5132 | 575.7079 | 392.7063 | 103.6363 | 104.0215 | 102.9897 | 0.72246 | 0.82545 | 0.84116 | -0.00062554 | 90.0066 | 84.1377 | 1.5 | 0.72246 | 0.00080725 | 16.4489 | 14.2714
75840 | 21.0667 | 1799.728 | 90.0256 | 25.0512 | 40.0036 | 176.6976 | 40.0709 | 90.003 | 95.3388 | 95.9698 | 99.62 | 118.1529 | 74.2829 | 17.6511 | 575.3783 | 392.3627 | 103.398 | 104.0232 | 103.01 | 0.72244 | 0.82545 | 0.84116 | -0.00062554 | 90.0119 | 84.1248 | 1.5062 | 0.72245 | 0.00080712 | 16.4506 | 14.273
75870 | 21.075 | 1799.876 | 90.025 | 25.0693 | 40.0344 | 176.8129 | 40.038 | 89.9899 | 95.3488 | 95.9646 | 99.62 | 106.5158 | 76.4939 | 17.6542 | 579.618 | 392.3627 | 103.696 | 104.0293 | 103.0136 | 0.72213 | 0.82545 | 0.84116 | -0.00062554 | 90.005 | 84.137 | 1.5015 | 0.72214 | 0.00080725 | 16.5012 | 14.3227
75900 | 21.0833 | 1800.136 | 90.0135 | 25.0692 | 39.988 | 176.8094 | 40.0259 | 90.0117 | 95.3499 | 95.965 | 99.62 | 114.5297 | 74.7046 | 17.6542 | 590.9897 | 392.3627 | 103.6902 | 104.0227 | 103.0032 | 0.72195 | 0.82545 | 0.84116 | -0.00062554 | 90.0111 | 84.2726 | 1.499 | 0.72195 | 0.00080854 | 16.5309 | 14.3518
75930 | 21.0917 | 1800.334 | 90.0127 | 25.0655 | 40.0123 | 176.7696 | 39.9692 | 89.9931 | 95.3274 | 95.9649 | 99.62 | 116.9813 | 72.3069 | 17.5282 | 594.3819 | 392.7063 | 103.7654 | 104.0081 | 103.0236 | 0.72242 | 0.82545 | 0.84116 | -0.00062554 | 89.9918 | 84.3189 | 1.5027 | 0.72241 | 0.00080903 | 16.4567 | 14.279
75960 | 21.1 | 1800.061 | 90.0158 | 25.0537 | 39.9739 | 176.7709 | 39.9905 | 89.9988 | 95.3608 | 95.9693 | 99.62 | 111.8824 | 70.3966 | 17.2271 | 591.7566 | 392.3627 | 103.9104 | 104.0139 | 102.9897 | 0.72214 | 0.82545 | 0.84116 | -0.00062554 | 90.0238 | 84.2125 | 1.4981 | 0.72215 | 0.00080793 | 16.4987 | 14.3202
75990 | 21.1083 | 1800.301 | 89.9998 | 24.9811 | 40.0009 | 176.6505 | 39.9566 | 89.9746 | 95.3299 | 95.9731 | 99.62 | 109.2779 | 74.4809 | 17.3109 | 581.1567 | 392.7063 | 103.7977 | 104.0192 | 103.0371 | 0.72196 | 0.82545 | 0.84116 | -0.00062554 | 90.0072 | 84.1363 | 1.5013 | 0.72196 | 0.00080724 | 16.5297 | 14.3507
76020 | 21.1167 | 1799.998 | 89.9958 | 24.9482 | 39.9848 | 176.7263 | 39.9594 | 89.9669 | 95.3574 | 95.9609 | 99.62 | 120.7877 | 74.6885 | 17.6538 | 580.1835 | 392.3627 | 103.802 | 104.0153 | 103.01 | 0.72188 | 0.82545 | 0.84116 | -0.00062554 | 89.9848 | 84.172 | 1.4994 | 0.72187 | 0.00080763 | 16.5439 | 14.3646
76050 | 21.125 | 1800.373 | 90.0129 | 25.0075 | 40.0174 | 176.705 | 39.9557 | 89.9908 | 95.345 | 95.9619 | 99.62 | 103.9638 | 77.0377 | 17.6135 | 576.0604 | 392.7063 | 103.678 | 104.0238 | 103.0168 | 0.72214 | 0.82545 | 0.84116 | -0.00062554 | 89.9813 | 84.1405 | 1.4912 | 0.72212 | 0.00080734 | 16.5032 | 14.3246
76080 | 21.1333 | 1800.349 | 90.0333 | 25.0761 | 40.0157 | 176.6277 | 39.9559 | 90.0277 | 95.3559 | 95.9676 | 99.62 | 120.6638 | 78.4568 | 17.616 | 577.4575 | 392.3627 | 103.6786 | 104.0081 | 102.9558 | 0.72214 | 0.82545 | 0.84116 | -0.00062554 | 89.9937 | 84.0203 | 1.5004 | 0.72213 | 0.00080616 | 16.5019 | 14.3234
76110 | 21.1417 | 1799.349 | 90.0249 | 25.0458 | 40.0401 | 176.6913 | 39.9215 | 89.9923 | 95.331 | 95.9686 | 99.62 | 111.1784 | 75.4353 | 17.5133 | 581.7734 | 392.7063 | 103.5796 | 104.0159 | 102.9965 | 0.72202 | 0.82545 | 0.84116 | -0.00062554 | 90.0107 | 84.0507 | 1.508 | 0.72202 | 0.00080641 | 16.5192 | 14.3404
76140 | 21.15 | 1799.784 | 90.0159 | 25.0952 | 40.0529 | 176.7162 | 39.9629 | 89.9943 | 95.306 | 95.9609 | 99.62 | 110.4999 | 74.0406 | 17.6542 | 592.014 | 392.3627 | 103.3365 | 104.001 | 102.9431 | 0.72245 | 0.82545 | 0.84116 | -0.00062554 | 89.9984 | 84.0415 | 1.5016 | 0.72245 | 0.00080635 | 16.4508 | 14.2733
76170 | 21.1583 | 1800.195 | 90.0129 | 25.1355 | 40.0318 | 176.6054 | 39.9747 | 89.9899 | 95.3255 | 95.9483 | 99.62 | 112.8406 | 75.085 | 17.6543 | 592.6136 | 392.3627 | 103.144 | 103.9978 | 103.0082 | 0.72214 | 0.82545 | 0.84116 | -0.00062554 | 89.9994 | 84.0286 | 1.4949 | 0.72213 | 0.00080622 | 16.5014 | 14.3229
76200 | 21.1667 | 1799.828 | 90.02 | 25.1699 | 40.0222 | 176.9195 | 39.9818 | 89.9913 | 95.3195 | 95.9718 | 99.62 | 115.318 | 73.6729 | 17.2257 | 587.9476 | 392.3627 | 103.0742 | 104.0197 | 102.9558 | 0.71929 | 0.82545 | 0.84116 | -0.00062554 | 90.0011 | 84.183 | 1.4975 | 0.71929 | 0.0008077 | 16.9619 | 14.7748
76230 | 21.175 | 1799.942 | 90.027 | 25.1999 | 40.0256 | 176.8975 | 39.9681 | 90.0318 | 95.3567 | 95.966 | 99.62 | 109.1674 | 74.9755 | 17.5245 | 581.6977 | 392.3627 | 103.1837 | 104.0183 | 102.9475 | 0.72171 | 0.82545 | 0.84116 | -0.00062554 | 90.0032 | 84.1422 | 1.4925 | 0.72171 | 0.0008073 | 16.5703 | 14.3905
76260 | 21.1833 | 1800.535 | 90.0303 | 25.1963 | 40.0294 | 176.9994 | 40.0248 | 90.0008 | 95.3159 | 95.9703 | 99.62 | 113.1559 | 74.704 | 17.3842 | 578.9088 | 392.3627 | 103.6245 | 104.0237 | 102.9897 | 0.72214 | 0.82545 | 0.84116 | -0.00062554 | 89.9919 | 84.0157 | 1.4947 | 0.72213 | 0.00080612 | 16.5022 | 14.3237
76290 | 21.1917 | 1800.4 | 90.0454 | 25.2177 | 40.057 | 176.9642 | 40.0037 | 90.0222 | 95.3485 | 95.9594 | 99.62 | 105.7217 | 74.8271 | 17.6305 | 574.7593 | 392.3627 | 103.7871 | 104.0215 | 102.9324 | 0.72205 | 0.82545 | 0.84116 | -0.00062554 | 89.9998 | 84.0399 | 1.5022 | 0.72205 | 0.00080633 | 16.5154 | 14.3366
76320 | 21.2 | 1800.114 | 90.0033 | 25.1743 | 40.0436 | 176.9893 | 40.0183 | 90.0027 | 95.3342 | 95.9677 | 99.62 | 102.9245 | 74.1174 | 17.645 | 584.7744 | 392.3627 | 103.8683 | 104.0298 | 102.9859 | 0.72182 | 0.82545 | 0.84116 | -0.00062554 | 89.9874 | 84.0186 | 1.4971 | 0.72182 | 0.00080615 | 16.553 | 14.3736
76350 | 21.2083 | 1800.155 | 90.0099 | 25.1858 | 40.0795 | 176.9939 | 40.0967 | 90.0139 | 95.3467 | 95.9608 | 99.62 | 125.7599 | 75.6435 | 17.6542 | 588.6642 | 392.3627 | 103.6736 | 104.0292 | 102.9431 | 0.7216 | 0.82545 | 0.84116 | -0.00062554 | 90.0068 | 84.0035 | 1.4982 | 0.72161 | 0.00080597 | 16.5865 | 14.4064
76380 | 21.2167 | 1800.653 | 90.0012 | 25.1658 | 40.0534 | 176.9751 | 40.0799 | 90.0076 | 95.3357 | 95.9591 | 99.62 | 102.3564 | 74.3757 | 17.6542 | 589.1006 | 392.3627 | 103.5755 | 104.0161 | 103.0235 | 0.72181 | 0.82545 | 0.84116 | -0.00062554 | 89.9998 | 83.953 | 1.4996 | 0.72181 | 0.0008055 | 16.5541 | 14.3746
76410 | 21.225 | 1799.547 | 89.9962 | 25.2259 | 40.0117 | 176.9204 | 40.1536 | 89.9904 | 95.3201 | 95.9701 | 99.62 | 110.6742 | 78.0209 | 17.5314 | 589.1193 | 392.3627 | 103.5354 | 104.0117 | 102.9558 | 0.71857 | 0.82545 | 0.84116 | -0.00062554 | 90.0024 | 84.1342 | 1.4994 | 0.71857 | 0.00080723 | 17.0796 | 14.8902
76440 | 21.2333 | 1800.426 | 89.9724 | 25.2151 | 40.0233 | 176.9443 | 40.0645 | 89.9755 | 95.3133 | 95.9623 | 99.62 | 107.9941 | 77.6005 | 17.4775 | 584.1752 | 392.7063 | 103.7698 | 104.0189 | 102.9829 | 0.72183 | 0.82545 | 0.84116 | -0.00062554 | 89.9658 | 83.9266 | 1.4994 | 0.72181 | 0.00080532 | 16.5541 | 14.3746
76470 | 21.2417 | 1799.803 | 90.0031 | 25.263 | 40.0258 | 176.9012 | 40.0865 | 89.9951 | 95.3056 | 95.9654 | 99.62 | 123.282 | 79.74 | 17.4908 | 580.3335 | 392.7063 | 104.0269 | 103.9897 | 102.9761 | 0.72182 | 0.82545 | 0.84116 | -0.00062554 | 89.9801 | 84.0029 | 1.4892 | 0.72181 | 0.00080602 | 16.5537 | 14.3743
76500 | 21.25 | 1800.006 | 89.9852 | 25.2694 | 40.0137 | 176.8749 | 40.0312 | 89.9934 | 95.3267 | 95.9705 | 99.62 | 108.0667 | 79.6287 | 17.5315 | 578.7585 | 392.3627 | 103.8499 | 104.0037 | 102.9964 | 0.72153 | 0.82545 | 0.84116 | -0.00062554 | 89.9866 | 84.0018 | 1.503 | 0.72152 | 0.00080599 | 16.6011 | 14.4208
76530 | 21.2583 | 1800.031 | 89.9775 | 25.2353 | 39.977 | 176.801 | 40.0152 | 89.9735 | 95.3107 | 95.969 | 99.62 | 117.4327 | 74.2426 | 17.651 | 585.3192 | 392.3627 | 103.7986 | 103.9925 | 102.9693 | 0.72187 | 0.82545 | 0.84116 | -0.00062554 | 89.9815 | 83.9116 | 1.5047 | 0.72186 | 0.00080514 | 16.5456 | 14.3663
76560 | 21.2667 | 1800.086 | 89.9788 | 25.1622 | 39.9826 | 176.7977 | 39.9405 | 89.9902 | 95.3247 | 95.96 | 99.62 | 106.786 | 79.3987 | 17.6542 | 587.0231 | 392.3627 | 103.6945 | 103.9868 | 102.9558 | 0.72182 | 0.82545 | 0.84116 | -0.00062554 | 89.9898 | 83.7956 | 1.5065 | 0.72182 | 0.00080401 | 16.5526 | 14.3732
76590 | 21.275 | 1800.651 | 89.9756 | 25.1156 | 39.9899 | 176.8023 | 39.9611 | 89.9796 | 95.2892 | 95.9629 | 99.62 | 121.3395 | 78.4269 | 17.6542 | 588.9441 | 392.3627 | 103.6675 | 103.9743 | 102.9693 | 0.72152 | 0.82545 | 0.84116 | -0.00062554 | 89.9872 | 84.0004 | 1.5085 | 0.72151 | 0.00080598 | 16.6027 | 14.4223
76620 | 21.2833 | 1799.892 | 89.9796 | 25.1189 | 39.9995 | 176.8568 | 39.9269 | 90.0035 | 95.2818 | 95.9625 | 99.62 | 118.2618 | 76.5869 | 17.5446 | 587.0593 | 392.3627 | 104.0248 | 103.9904 | 102.9829 | 0.71834 | 0.82545 | 0.84116 | -0.00062554 | 89.9886 | 84.0363 | 1.4895 | 0.71833 | 0.00080632 | 17.1191 | 14.9291
76650 | 21.2917 | 1799.856 | 89.9796 | 25.1183 | 40.0037 | 176.8662 | 39.9173 | 89.9659 | 95.3213 | 95.9733 | 99.62 | 99.6432 | 76.5556 | 17.3448 | 582.139 | 392.3627 | 103.8913 | 103.9849 | 103.0168 | 0.72182 | 0.82545 | 0.84116 | -0.00062554 | 89.9783 | 83.8934 | 1.479 | 0.72181 | 0.00080497 | 16.5541 | 14.3746
76680 | 21.3 | 1800.339 | 89.986 | 25.1567 | 39.9845 | 176.732 | 39.9618 | 90.0092 | 95.315 | 95.9635 | 99.62 | 115.2085 | 71.5833 | 17.3153 | 580.7953 | 392.3627 | 103.5505 | 104.0008 | 102.9354 | 0.72121 | 0.82545 | 0.84116 | -0.00062554 | 89.9898 | 83.9087 | 1.5013 | 0.7212 | 0.00080509 | 16.6524 | 14.4711
76710 | 21.3083 | 1800.285 | 89.9343 | 25.1373 | 39.9821 | 176.7463 | 39.8957 | 90.0022 | 95.3134 | 95.97 | 99.62 | 109.6375 | 76.0679 | 17.4835 | 578.9447 | 392.3627 | 103.682 | 103.9837 | 102.9761 | 0.71963 | 0.82545 | 0.84116 | -0.00062554 | 89.9876 | 84.1506 | 1.4984 | 0.71962 | 0.00080742 | 16.9087 | 14.7226
76740 | 21.3167 | 1799.968 | 89.9545 | 25.1837 | 39.9767 | 176.7647 | 39.9074 | 90.0042 | 95.3136 | 95.966 | 99.62 | 113.3898 | 72.702 | 17.6368 | 582.5714 | 392.3627 | 103.2454 | 103.998 | 102.9559 | 0.72168 | 0.82545 | 0.84116 | -0.00062554 | 89.9806 | 83.746 | 1.4971 | 0.72166 | 0.00080355 | 16.5775 | 14.3976
76770 | 21.325 | 1799.105 | 89.9802 | 25.2201 | 40.0023 | 176.7416 | 39.9446 | 90.0182 | 95.3322 | 95.9657 | 99.62 | 109.5044 | 74.9485 | 17.5925 | 588.2065 | 392.3627 | 103.5499 | 103.981 | 102.9831 | 0.72138 | 0.82545 | 0.84116 | -0.00062554 | 89.9999 | 83.987 | 1.4803 | 0.72138 | 0.00080582 | 16.6234 | 14.4426
76800 | 21.3333 | 1800.128 | 90.007 | 25.1638 | 40.0041 | 176.6712 | 40.0064 | 90.0251 | 95.3174 | 95.9559 | 99.62 | 109.3284 | 72.4554 | 17.5704 | 590.9099 | 392.3627 | 103.8553 | 103.9769 | 102.9897 | 0.72178 | 0.82545 | 0.84116 | -0.00062554 | 89.9992 | 83.8976 | 1.5009 | 0.72178 | 0.00080497 | 16.5592 | 14.3796
76830 | 21.3417 | 1800.009 | 89.9861 | 25.2385 | 40.0059 | 176.6981 | 39.9788 | 90.0221 | 95.2821 | 95.9621 | 99.62 | 112.4969 | 74.2337 | 17.6398 | 590.378 | 392.7063 | 103.9152 | 103.9843 | 102.9354 | 0.72172 | 0.82545 | 0.84116 | -0.00062554 | 89.9908 | 83.947 | 1.5041 | 0.72172 | 0.00080546 | 16.569 | 14.3892
76860 | 21.35 | 1799.996 | 89.9848 | 25.1644 | 39.9894 | 176.6004 | 40.0264 | 90.0139 | 95.312 | 95.9714 | 99.62 | 110.2046 | 76.2032 | 17.3231 | 584.6132 | 392.3627 | 103.7032 | 103.9861 | 102.9761 | 0.72183 | 0.82545 | 0.84116 | -0.00062554 | 89.9935 | 83.7948 | 1.4987 | 0.72182 | 0.00080399 | 16.5521 | 14.3726
76890 | 21.3583 | 1800.491 | 89.986 | 25.1013 | 40.0046 | 176.7027 | 40.0595 | 90.0185 | 95.3349 | 95.9712 | 99.62 | 102.8469 | 73.0549 | 17.5994 | 576.0231 | 392.3627 | 103.6241 | 103.9944 | 102.949 | 0.72185 | 0.82545 | 0.84116 | -0.00062554 | 90.0178 | 83.8258 | 1.4932 | 0.72186 | 0.00080424 | 16.5459 | 14.3666
76920 | 21.3667 | 1800.328 | 89.9916 | 25.0766 | 40.015 | 176.7391 | 40.0587 | 90.0174 | 95.3379 | 95.9722 | 99.62 | 113.2225 | 75.1134 | 17.6535 | 576.4477 | 392.3627 | 103.4484 | 103.99 | 103.0046 | 0.71937 | 0.82545 | 0.84116 | -0.00062554 | 90.019 | 84.1582 | 1.4767 | 0.71939 | 0.00080742 | 16.9471 | 14.7602
76950 | 21.375 | 1799.875 | 89.9613 | 25.0605 | 40.0002 | 176.7281 | 40.0539 | 90.0334 | 95.3391 | 95.9741 | 99.62 | 119.2848 | 73.946 | 17.6071 | 585.4109 | 392.3627 | 103.4967 | 103.9967 | 102.9518 | 0.72177 | 0.82545 | 0.84116 | -0.00062554 | 89.9926 | 83.9442 | 1.4927 | 0.72176 | 0.00080543 | 16.5612 | 14.3815
76980 | 21.3833 | 1800.171 | 89.9996 | 25.0859 | 40.0257 | 176.7603 | 40.1022 | 90.016 | 95.3328 | 95.9633 | 99.62 | 108.2163 | 72.6433 | 17.6069 | 590.0192 | 392.3627 | 103.5903 | 103.9681 | 102.9826 | 0.7212 | 0.82545 | 0.84116 | -0.00062554 | 90.0112 | 84.0178 | 1.5014 | 0.72121 | 0.00080609 | 16.6515 | 14.4702
77010 | 21.3917 | 1799.962 | 89.9941 | 25.1057 | 40.0101 | 176.7748 | 40.149 | 89.9946 | 95.342 | 95.9652 | 99.62 | 119.8561 | 70.2587 | 17.6541 | 592.6537 | 392.3627 | 103.7346 | 103.982 | 102.9848 | 0.72182 | 0.82545 | 0.84116 | -0.00062554 | 90.0211 | 83.9891 | 1.4956 | 0.72183 | 0.0008058 | 16.5499 | 14.3705
77040 | 21.4 | 1800.356 | 89.9852 | 25.0592 | 40.0463 | 176.758 | 40.1199 | 90.0129 | 95.3247 | 95.9617 | 99.62 | 101.482 | 70.9837 | 17.4757 | 587.3859 | 392.3627 | 103.9055 | 103.974 | 102.9625 | 0.72177 | 0.82545 | 0.84116 | -0.00062554 | 90.0021 | 83.9629 | 1.5112 | 0.72177 | 0.00080559 | 16.56 | 14.3804
77070 | 21.4083 | 1799.895 | 89.9961 | 25.111 | 40.0547 | 176.7537 | 40.1001 | 89.9908 | 95.3333 | 95.9713 | 99.62 | 117.4831 | 74.415 | 17.6416 | 583.8896 | 392.3627 | 104.0936 | 103.9999 | 102.9898 | 0.72152 | 0.82545 | 0.84116 | -0.00062554 | 90.0041 | 83.9237 | 1.5102 | 0.72152 | 0.00080521 | 16.6001 | 14.4197
77100 | 21.4167 | 1800.467 | 89.9949 | 25.1137 | 40.032 | 176.7662 | 40.0229 | 90.0351 | 95.3391 | 95.969 | 99.62 | 102.4371 | 72.6187 | 17.4401 | 576.5714 | 392.3627 | 103.6845 | 103.9841 | 102.9558 | 0.7217 | 0.82545 | 0.84116 | -0.00062554 | 90.0212 | 83.9628 | 1.5023 | 0.72172 | 0.00080554 | 16.5688 | 14.3891
77130 | 21.425 | 1800.003 | 90.0144 | 25.0588 | 40.0219 | 176.5372 | 39.945 | 90.009 | 95.3339 | 95.9609 | 99.62 | 118.8485 | 75.4527 | 17.648 | 575.9409 | 392.3627 | 103.6781 | 103.9795 | 102.9897 | 0.72126 | 0.82545 | 0.84116 | -0.00062554 | 90.0118 | 83.9697 | 1.4968 | 0.72127 | 0.00080563 | 16.6412 | 14.4601
77160 | 21.4333 | 1799.72 | 90.0207 | 24.979 | 40.034 | 176.7599 | 39.8897 | 90.0243 | 95.337 | 95.9682 | 99.62 | 104.1851 | 77.8489 | 17.6542 | 582.8195 | 392.3627 | 103.6828 | 103.992 | 102.9693 | 0.72214 | 0.82545 | 0.84116 | -0.00062554 | 90.0058 | 83.911 | 1.4951 | 0.72214 | 0.00080508 | 16.5007 | 14.3222
77190 | 21.4417 | 1799.823 | 90.0338 | 24.9477 | 40.0579 | 176.6478 | 39.9229 | 90.0186 | 95.3581 | 95.9683 | 99.62 | 115.8167 | 78.5458 | 17.4779 | 594.484 | 392.3627 | 103.3665 | 103.9714 | 102.9895 | 0.7212 | 0.82545 | 0.84116 | -0.00062554 | 90.0301 | 84.0467 | 1.4906 | 0.72122 | 0.00080633 | 16.6491 | 14.4678
77220 | 21.45 | 1800.217 | 90.02 | 24.9528 | 40.0231 | 176.633 | 39.8745 | 90.0205 | 95.3517 | 95.9614 | 99.62 | 114.431 | 79.2645 | 17.6413 | 590.9563 | 392.3627 | 103.7769 | 103.9864 | 102.9761 | 0.71897 | 0.82545 | 0.84116 | -0.00062554 | 90.0377 | 84.0807 | 1.5075 | 0.719 | 0.00080664 | 17.0104 | 14.8224
77250 | 21.4583 | 1799.922 | 90.0405 | 24.9408 | 40.0544 | 176.4541 | 39.8899 | 90.0091 | 95.3521 | 95.9551 | 99.62 | 117.8475 | 75.6102 | 17.6542 | 591.7778 | 392.3627 | 103.9787 | 103.9998 | 103.0032 | 0.72182 | 0.82545 | 0.84116 | -0.00062554 | 90.0141 | 83.9262 | 1.5025 | 0.72183 | 0.00080521 | 16.5509 | 14.3715
77280 | 21.4667 | 1799.812 | 90.0153 | 25.0164 | 40.0158 | 176.7445 | 39.9142 | 90.0245 | 95.3564 | 95.9788 | 99.62 | 112.0378 | 75.2501 | 17.5178 | 583.303 | 392.3627 | 104.0533 | 103.9922 | 102.9691 | 0.72205 | 0.82545 | 0.84116 | -0.00062554 | 90.0207 | 83.9488 | 1.503 | 0.72206 | 0.00080541 | 16.5132 | 14.3345
77310 | 21.475 | 1799.996 | 90.0546 | 24.9927 | 40.0509 | 176.7288 | 39.9603 | 89.9953 | 95.3316 | 95.971 | 99.62 | 108.878 | 72.5269 | 17.5493 | 571.3098 | 392.3627 | 104.02 | 103.9874 | 102.9829 | 0.72159 | 0.82545 | 0.84116 | -0.00062554 | 90.0303 | 84.001 | 1.5003 | 0.72161 | 0.00080589 | 16.5866 | 14.4065
77340 | 21.4833 | 1800.376 | 90.0135 | 25.0288 | 40.0009 | 176.688 | 39.99 | 89.9857 | 95.3266 | 95.9733 | 99.62 | 118.9849 | 74.2963 | 17.4505 | 575.1269 | 392.3627 | 104.1817 | 103.9932 | 102.9694 | 0.72156 | 0.82545 | 0.84116 | -0.00062554 | 89.9867 | 84.0075 | 1.5025 | 0.72155 | 0.00080605 | 16.5951 | 14.4149
77370 | 21.4917 | 1799.801 | 90.0315 | 25.0801 | 40.0377 | 176.6699 | 40.0279 | 90.043 | 95.3496 | 95.972 | 99.62 | 110.9298 | 74.1595 | 17.638 | 580.2001 | 392.3627 | 103.9135 | 104.0082 | 102.9558 | 0.72167 | 0.82545 | 0.84116 | -0.00062554 | 90.0087 | 83.9485 | 1.4964 | 0.72168 | 0.00080543 | 16.5749 | 14.3951
77400 | 21.5 | 1800.08 | 90.0181 | 25.0703 | 40.0047 | 176.6321 | 40.103 | 90.0001 | 95.3413 | 95.9711 | 99.62 | 111.968 | 72.7376 | 17.4432 | 586.1704 | 392.3627 | 104.0688 | 103.9862 | 102.9639 | 0.72173 | 0.82545 | 0.84116 | -0.00062554 | 90.0141 | 84.0261 | 1.5061 | 0.72174 | 0.00080617 | 16.5652 | 14.3855
77430 | 21.5083 | 1799.907 | 90.0421 | 25.0715 | 39.9986 | 176.7622 | 40.1329 | 89.9765 | 95.3208 | 95.9627 | 99.62 | 108.6911 | 76.8498 | 17.654 | 593.4916 | 392.3627 | 104.0204 | 103.9901 | 102.9829 | 0.71999 | 0.82545 | 0.84116 | -0.00062554 | 90.015 | 84.0179 | 1.5013 | 0.72 | 0.00080609 | 16.8474 | 14.6624
77460 | 21.5167 | 1799.837 | 90.0344 | 25.054 | 40.0073 | 176.5553 | 40.1089 | 90.0168 | 95.3 | 95.9761 | 99.62 | 120.077 | 79.5015 | 17.4906 | 588.4092 | 392.3627 | 104.0032 | 103.9731 | 102.9965 | 0.7215 | 0.82545 | 0.84116 | -0.00062554 | 90.0067 | 84.0683 | 1.5012 | 0.72151 | 0.00080659 | 16.6028 | 14.4224
77490 | 21.525 | 1800.199 | 90.0392 | 25.0258 | 40.0205 | 176.7117 | 40.1014 | 89.9957 | 95.3303 | 95.9691 | 99.62 | 108.1831 | 79.4719 | 17.5504 | 585.4109 | 392.3627 | 104.008 | 103.9876 | 102.9489 | 0.72156 | 0.82545 | 0.84116 | -0.00062554 | 90.0292 | 83.8822 | 1.4972 | 0.72158 | 0.00080475 | 16.5917 | 14.4116
77520 | 21.5333 | 1800.775 | 90.0216 | 24.9664 | 40.0241 | 176.6801 | 40.0913 | 90.0117 | 95.3389 | 95.9721 | 99.62 | 115.3708 | 77.4325 | 17.6051 | 573.7745 | 392.3627 | 104.0613 | 103.9971 | 102.9626 | 0.72169 | 0.82545 | 0.84116 | -0.00062554 | 90.0243 | 83.9784 | 1.4988 | 0.72171 | 0.00080569 | 16.5705 | 14.3907
77550 | 21.5417 | 1799.51 | 90.0429 | 24.9366 | 40.0143 | 176.6603 | 40.0566 | 89.9932 | 95.3382 | 95.9621 | 99.62 | 107.8118 | 77.4984 | 17.6542 | 577.5543 | 392.3627 | 104.2408 | 104.0022 | 102.9746 | 0.72203 | 0.82545 | 0.84116 | -0.00062554 | 90.01 | 83.9107 | 1.4832 | 0.72204 | 0.00080507 | 16.5172 | 14.3384
77580 | 21.55 | 1799.494 | 90.0225 | 24.9648 | 40.0139 | 176.6836 | 40.0101 | 89.9748 | 95.3444 | 95.9735 | 99.62 | 102.0966 | 74.4287 | 17.6542 | 578.6642 | 392.3627 | 104.1796 | 103.9993 | 102.9763 | 0.72151 | 0.82545 | 0.84116 | -0.00062554 | 89.9995 | 83.9328 | 1.4943 | 0.72151 | 0.0008053 | 16.6016 | 14.4213
77610 | 21.5583 | 1800.257 | 90.0329 | 25.0094 | 39.9875 | 176.7628 | 39.9749 | 90.004 | 95.3092 | 95.9652 | 99.62 | 119.044 | 76.2524 | 17.6542 | 589.2601 | 392.3627 | 104.0693 | 104.0008 | 102.9897 | 0.72129 | 0.82545 | 0.84116 | -0.00062554 | 90.0089 | 83.9419 | 1.5035 | 0.72129 | 0.00080537 | 16.6376 | 14.4566
77640 | 21.5667 | 1800.36 | 90.0586 | 25.0506 | 40.0171 | 176.8156 | 39.9754 | 89.9936 | 95.3334 | 95.9653 | 99.6202 | 110.8653 | 75.5007 | 17.6542 | 592.5946 | 392.3627 | 104.0148 | 103.9811 | 102.9425 | 0.72002 | 0.82545 | 0.84116 | -0.00062554 | 90.0332 | 84.0351 | 1.505 | 0.72004 | 0.00080621 | 16.8413 | 14.6564
77670 | 21.575 | 1799.536 | 90.0236 | 25.0538 | 40.0214 | 176.7815 | 39.9494 | 89.9744 | 95.3408 | 95.9702 | 99.6207 | 111.0086 | 75.8628 | 17.6542 | 592.3663 | 392.3627 | 104.0159 | 104.003 | 102.9902 | 0.72153 | 0.82545 | 0.84116 | -0.00062554 | 90.004 | 83.9229 | 1.5037 | 0.72153 | 0.0008052 | 16.5993 | 14.419
77700 | 21.5833 | 1800.186 | 90.0149 | 25.0657 | 39.9659 | 176.7123 | 39.9345 | 89.9852 | 95.3101 | 95.9724 | 99.624 | 114.0152 | 75.8222 | 17.6525 | 584.002 | 392.3627 | 104.0247 | 104.0109 | 102.9667 | 0.72146 | 0.82545 | 0.84116 | -0.00062554 | 90.0119 | 83.9635 | 1.4995 | 0.72147 | 0.00080557 | 16.6092 | 14.4286
77730 | 21.5917 | 1800.367 | 89.9583 | 25.0822 | 40.0054 | 176.6853 | 39.8846 | 89.9906 | 95.3181 | 95.9804 | 99.6354 | 112.8693 | 75.5923 | 17.3903 | 575.2822 | 392.3627 | 104.1025 | 104.0204 | 103.0216 | 0.72086 | 0.82545 | 0.84116 | -0.00062554 | 89.9956 | 84.1244 | 1.3553 | 0.72086 | 0.00080715 | 16.7076 | 14.5252
77760 | 21.6 | 1799.903 | 89.9835 | 25.1448 | 39.9851 | 176.7377 | 39.8813 | 89.9857 | 95.3026 | 95.9827 | 99.6403 | 115.3455 | 71.955 | 17.6069 | 575.3818 | 392.3627 | 103.9165 | 104.0011 | 102.9806 | 0.72151 | 0.82545 | 0.84116 | -0.00062554 | 89.9898 | 83.9244 | 1.497 | 0.72151 | 0.00080525 | 16.6028 | 14.4224
77790 | 21.6083 | 1800.363 | 89.9889 | 25.1561 | 39.9551 | 176.7032 | 39.856 | 89.9999 | 95.3264 | 95.9766 | 99.6397 | 108.8929 | 76.3248 | 17.6534 | 579.58 | 392.3627 | 103.8089 | 104.0203 | 103.0142 | 0.72159 | 0.82545 | 0.84116 | -0.00062554 | 90.0028 | 83.8816 | 1.4965 | 0.72159 | 0.0008048 | 16.5893 | 14.4091
77820 | 21.6167 | 1800.316 | 89.9616 | 25.1472 | 39.9543 | 176.8031 | 39.9145 | 89.9807 | 95.3264 | 95.9801 | 99.6486 | 104.2663 | 73.5855 | 17.6188 | 581.0746 | 392.3627 | 103.7474 | 104.0204 | 103.0321 | 0.72004 | 0.82545 | 0.84116 | -0.00062554 | 90.0004 | 84.0984 | 1.3558 | 0.72004 | 0.00080689 | 16.8404 | 14.6555
77850 | 21.625 | 1800.142 | 89.9802 | 25.1234 | 39.9981 | 176.7755 | 40.0179 | 89.9866 | 95.3643 | 95.9724 | 99.6393 | 114.865 | 73.6101 | 17.6542 | 592.1173 | 392.3627 | 103.6158 | 103.999 | 102.9818 | 0.72151 | 0.82545 | 0.84116 | -0.00062554 | 89.9872 | 83.9048 | 1.5027 | 0.7215 | 0.00080506 | 16.6033 | 14.4229
77880 | 21.6333 | 1800.286 | 89.9688 | 25.0891 | 39.9933 | 176.6907 | 40.0032 | 89.9889 | 95.3143 | 95.9783 | 99.6279 | 103.7209 | 75.7931 | 17.6337 | 592.6447 | 392.3627 | 103.5769 | 103.9905 | 103.0043 | 0.7218 | 0.82545 | 0.84116 | -0.00062554 | 90.0129 | 83.9679 | 1.4984 | 0.72181 | 0.00080561 | 16.554 | 14.3745
77910 | 21.6417 | 1799.602 | 89.9765 | 25.1353 | 40.0033 | 176.7268 | 40.0484 | 89.9997 | 95.3381 | 95.9721 | 99.6228 | 114.0423 | 74.1722 | 17.5009 | 589.8187 | 392.3627 | 103.7715 | 103.9823 | 102.9315 | 0.72108 | 0.82545 | 0.84116 | -0.00062554 | 90.0058 | 84.0042 | 1.4248 | 0.72108 | 0.00080597 | 16.672 | 14.4903
77940 | 21.65 | 1799.558 | 89.9668 | 25.1279 | 39.9796 | 176.7258 | 40.0657 | 90.0022 | 95.3211 | 95.9806 | 99.6325 | 115.7872 | 83.3087 | 17.5169 | 580.752 | 392.3627 | 103.7641 | 103.9983 | 103.0021 | 0.7215 | 0.82545 | 0.84116 | -0.00062554 | 90.0049 | 83.925 | 1.491 | 0.7215 | 0.00080522 | 16.6036 | 14.4232
77970 | 21.6583 | 1799.965 | 89.9354 | 25.171 | 39.9634 | 176.7739 | 40.0658 | 89.9812 | 95.3173 | 95.9747 | 99.6279 | 102.9757 | 76.5282 | 17.6344 | 574.7739 | 392.3627 | 103.7449 | 104.0199 | 102.9908 | 0.72171 | 0.82545 | 0.84116 | -0.00062554 | 89.9916 | 83.9579 | 1.5034 | 0.72171 | 0.00080556 | 16.5705 | 14.3907
78000 | 21.6667 | 1799.981 | 89.9354 | 25.1981 | 39.9739 | 176.7649 | 40.1069 | 89.9621 | 95.364 | 95.9749 | 99.6209 | 112.7958 | 77.1048 | 17.5974 | 574.1707 | 392.3627 | 103.5021 | 103.9898 | 103.038 | 0.72144 | 0.82545 | 0.84116 | -0.00062554 | 90.0006 | 84.0413 | 1.5046 | 0.72144 | 0.00080634 | 16.6137 | 14.4331
78030 | 21.675 | 1799.915 | 89.9801 | 25.2402 | 39.9813 | 176.8255 | 40.0825 | 89.986 | 95.3036 | 95.9715 | 99.6238 | 104.5248 | 77.8819 | 17.6108 | 581.7112 | 392.3627 | 103.701 | 104.0106 | 102.9969 | 0.72151 | 0.82545 | 0.84116 | -0.00062554 | 89.9924 | 84.0357 | 1.5142 | 0.7215 | 0.00080631 | 16.6036 | 14.4232
78060 | 21.6833 | 1799.912 | 89.9758 | 25.195 | 39.9743 | 176.7511 | 40.0839 | 89.9954 | 95.2983 | 95.9611 | 99.6219 | 121.3934 | 75.8793 | 17.6542 | 587.6943 | 392.3627 | 103.681 | 103.9969 | 102.9848 | 0.72182 | 0.82545 | 0.84116 | -0.00062554 | 90.006 | 83.9689 | 1.4982 | 0.72183 | 0.00080564 | 16.5511 | 14.3717
78090 | 21.6917 | 1800.543 | 89.9902 | 25.0947 | 39.9614 | 176.7756 | 40.0716 | 90.0046 | 95.3395 | 95.968 | 99.62 | 117.5065 | 76.3061 | 17.6542 | 595.1185 | 392.7063 | 103.6972 | 103.9905 | 103.0168 | 0.72151 | 0.82545 | 0.84116 | -0.00062554 | 90.0169 | 84.0446 | 1.501 | 0.72152 | 0.00080634 | 16.6004 | 14.42
78120 | 21.7 | 1799.471 | 89.9928 | 25.114 | 40.016 | 176.8019 | 40.0035 | 90.007 | 95.347 | 95.9647 | 99.62 | 106.0343 | 78.5707 | 17.6474 | 589.7595 | 392.3627 | 103.6775 | 103.9916 | 102.9965 | 0.71845 | 0.82545 | 0.84116 | -0.00062554 | 90.0276 | 84.1179 | 1.4566 | 0.71847 | 0.00080702 | 17.0968 | 14.9071
78150 | 21.7083 | 1799.661 | 90.0068 | 25.0817 | 39.9891 | 176.7384 | 40.0241 | 90.0005 | 95.3104 | 95.9758 | 99.6392 | 121.6432 | 76.355 | 17.653 | 579.1962 | 392.3627 | 103.7297 | 104.0138 | 103.0089 | 0.72152 | 0.82545 | 0.84116 | -0.00062554 | 90.0177 | 84.059 | 1.4995 | 0.72153 | 0.00080647 | 16.5997 | 14.4194
78180 | 21.7167 | 1799.479 | 89.9864 | 25.1345 | 39.998 | 176.8172 | 39.9202 | 90.0061 | 95.2975 | 95.9639 | 99.62 | 107.9806 | 76.4197 | 17.033 | 576.1636 | 392.3627 | 103.6896 | 104.0135 | 102.2538 | 0.7212 | 0.82545 | 0.84116 | -0.00062554 | 90.0236 | 83.9672 | 1.4994 | 0.72121 | 0.00080558 | 16.6502 | 14.4689
78210 | 21.725 | 1799.483 | 89.9859 | 25.1729 | 39.9977 | 176.7526 | 39.9526 | 89.9984 | 95.3116 | 95.969 | 99.6201 | 108.8709 | 77.2692 | 17.6226 | 576.0645 | 392.3627 | 103.7785 | 103.9981 | 102.8312 | 0.72151 | 0.82545 | 0.84116 | -0.00062554 | 90.0271 | 84.0636 | 1.5032 | 0.72153 | 0.0008065 | 16.5994 | 14.419
78240 | 21.7333 | 1800.456 | 89.9736 | 25.2071 | 39.9838 | 176.8196 | 39.9318 | 90.0096 | 95.3584 | 95.9786 | 99.6319 | 116.0977 | 76.7114 | 17.6506 | 582.869 | 392.3627 | 103.8007 | 104.0154 | 102.625 | 0.72117 | 0.82545 | 0.84116 | -0.00062554 | 90.0355 | 84.0353 | 1.5158 | 0.72119 | 0.00080621 | 16.6545 | 14.4731
78270 | 21.7417 | 1800.119 | 89.99 | 25.1945 | 39.9935 | 176.8367 | 39.8754 | 89.9895 | 95.31 | 95.9617 | 99.62 | 114.6354 | 76.5688 | 17.4403 | 587.7888 | 392.3627 | 103.9578 | 103.9894 | 102.4079 | 0.72182 | 0.82545 | 0.84116 | -0.00062554 | 90.0324 | 83.8071 | 1.503 | 0.72184 | 0.00080403 | 16.5496 | 14.3702
78300 | 21.75 | 1799.819 | 89.9811 | 25.1977 | 39.9733 | 176.8713 | 39.9081 | 89.976 | 95.3028 | 95.9586 | 99.62 | 108.1613 | 76.0992 | 17.2308 | 585.1522 | 392.3627 | 103.8092 | 103.9996 | 102.4559 | 0.7212 | 0.82545 | 0.84116 | -0.00062554 | 90.0131 | 83.7648 | 1.5003 | 0.72121 | 0.00080366 | 16.6513 | 14.47
78330 | 21.7583 | 1799.947 | 89.9728 | 25.2538 | 39.9824 | 176.8287 | 39.9202 | 90.0349 | 95.3151 | 95.9525 | 99.62 | 119.2297 | 75.7579 | 17.6534 | 594.5121 | 392.3627 | 103.7299 | 103.9959 | 102.493 | 0.72013 | 0.82545 | 0.84116 | -0.00062554 | 90.0168 | 84.0019 | 1.5162 | 0.72014 | 0.00080593 | 16.8247 | 14.6402
78360 | 21.7667 | 1800.078 | 89.9956 | 25.2748 | 40.0084 | 176.8448 | 39.9082 | 90.0035 | 95.3123 | 95.971 | 99.62 | 102.6526 | 75.7642 | 17.0316 | 584.816 | 392.3627 | 103.7682 | 103.9978 | 101.884 | 0.72151 | 0.82545 | 0.84116 | -0.00062554 | 90.0169 | 83.7903 | 1.505 | 0.72152 | 0.0008039 | 16.6004 | 14.42
78390 | 21.775 | 1800.133 | 89.9742 | 25.2062 | 39.9737 | 176.9205 | 39.9721 | 89.9965 | 95.3132 | 95.9668 | 99.62 | 119.6756 | 76.3887 | 17.1547 | 579.0592 | 392.3627 | 103.9291 | 103.9983 | 102.1321 | 0.72151 | 0.82545 | 0.84116 | -0.00062554 | 89.9964 | 83.8177 | 1.4986 | 0.72151 | 0.00080421 | 16.6025 | 14.4221
78420 | 21.7833 | 1799.669 | 89.9851 | 25.1937 | 40.0332 | 176.8347 | 39.9973 | 90.0068 | 95.3059 | 95.971 | 99.62 | 112.1318 | 77.3254 | 17.2511 | 576.0204 | 392.3627 | 104.1338 | 104.0085 | 101.9613 | 0.7215 | 0.82545 | 0.84116 | -0.00062554 | 90.0142 | 84.0782 | 1.4945 | 0.72151 | 0.00080667 | 16.6021 | 14.4217
78450 | 21.7917 | 1799.343 | 90.0044 | 25.1251 | 40.0204 | 176.825 | 40.0527 | 90.0154 | 95.3208 | 95.9656 | 99.62 | 117.9181 | 76.6612 | 17.1217 | 576.0652 | 392.3627 | 103.7724 | 103.9898 | 102.044 | 0.72151 | 0.82545 | 0.84116 | -0.00062554 | 90.0095 | 84.0255 | 1.5029 | 0.72151 | 0.00080617 | 16.6019 | 14.4215
78480 | 21.8 | 1799.452 | 90.0466 | 25.1416 | 40.018 | 176.85 | 40.1298 | 90.0169 | 95.3637 | 95.9642 | 99.62 | 105.9963 | 77.5735 | 17.4395 | 579.2664 | 392.3627 | 104.0229 | 103.9723 | 102.4081 | 0.72136 | 0.82545 | 0.84116 | -0.00062554 | 90.0264 | 84.0337 | 1.5135 | 0.72138 | 0.00080621 | 16.6237 | 14.4429
78510 | 21.8083 | 1799.955 | 89.9926 | 25.2027 | 40.0334 | 176.8867 | 40.1337 | 89.9918 | 95.3175 | 95.9617 | 99.62 | 112.1639 | 75.215 | 17.4659 | 590.5388 | 392.3627 | 103.7804 | 103.9931 | 101.6402 | 0.72119 | 0.82545 | 0.84116 | -0.00062554 | 90.0445 | 84.0051 | 1.5056 | 0.72121 | 0.0008059 | 16.6503 | 14.469
78540 | 21.8167 | 1799.639 | 90.0349 | 25.2088 | 40.0606 | 176.8265 | 40.1559 | 90.013 | 95.3418 | 95.9684 | 99.62 | 121.364 | 77.9354 | 17.3386 | 594.5088 | 392.3627 | 104.0993 | 103.9657 | 102.2333 | 0.71944 | 0.82545 | 0.84116 | -0.00062554 | 90.0358 | 84.0739 | 1.4964 | 0.71946 | 0.00080658 | 16.935 | 14.7483
78570 | 21.825 | 1799.242 | 90.0554 | 25.2556 | 40.0545 | 176.924 | 40.1543 | 90.0096 | 95.3328 | 95.9647 | 99.62 | 109.9047 | 76.0045 | 17.1174 | 584.866 | 392.3627 | 103.9346 | 104.0028 | 102.3254 | 0.72155 | 0.82545 | 0.84116 | -0.00062554 | 90.0119 | 83.8473 | 1.4975 | 0.72156 | 0.00080446 | 16.5947 | 14.4145
78600 | 21.8333 | 1800.057 | 90.0397 | 25.2095 | 40.0583 | 176.8454 | 40.1132 | 89.9925 | 95.332 | 95.9638 | 99.62 | 111.4053 | 73.5785 | 17.197 | 573.9498 | 392.3627 | 104.0692 | 104.0036 | 102.357 | 0.72151 | 0.82545 | 0.84116 | -0.00062554 | 90.0208 | 83.872 | 1.494 | 0.72152 | 0.00080467 | 16.6 | 14.4197
78630 | 21.8417 | 1800.169 | 90.0442 | 25.2279 | 40.0956 | 176.9129 | 40.0764 | 90.0324 | 95.345 | 95.961 | 99.62 | 113.9265 | 74.036 | 17.2882 | 573.9944 | 392.3627 | 104.0727 | 103.9901 | 102.4407 | 0.72121 | 0.82545 | 0.84116 | -0.00062554 | 90.0294 | 83.9682 | 1.5065 | 0.72122 | 0.00080558 | 16.6487 | 14.4675
78660 | 21.85 | 1800.148 | 90.052 | 25.2042 | 40.0779 | 176.8653 | 40.0063 | 90.0044 | 95.346 | 95.9642 | 99.62 | 118.9075 | 74.8307 | 17.4339 | 577.7508 | 392.3627 | 104.1433 | 103.9827 | 102.1675 | 0.72151 | 0.82545 | 0.84116 | -0.00062554 | 90.0004 | 83.9064 | 1.5078 | 0.72151 | 0.00080505 | 16.6026 | 14.4222
78690 | 21.8583 | 1800.013 | 90.0537 | 25.1553 | 40.0504 | 176.8864 | 39.9314 | 90.0088 | 95.3203 | 95.9665 | 99.62 | 104.9871 | 77.2362 | 17.6216 | 581.0528 | 392.3627 | 103.9857 | 103.9827 | 101.4867 | 0.7214 | 0.82545 | 0.84116 | -0.00062554 | 90 | 83.9002 | 1.5018 | 0.7214 | 0.00080499 | 16.6198 | 14.4391
78720 | 21.8667 | 1799.644 | 90.0423 | 25.1094 | 40.0626 | 176.91 | 39.9328 | 90.0183 | 95.3603 | 95.9588 | 99.62 | 113.7682 | 73.7003 | 17.5733 | 591.9107 | 392.3627 | 103.9044 | 103.9651 | 102.3439 | 0.72095 | 0.82545 | 0.84116 | -0.00062554 | 90.0129 | 83.9249 | 1.5079 | 0.72096 | 0.0008052 | 16.6922 | 14.5101
78750 | 21.875 | 1800.474 | 90.0727 | 25.1244 | 40.0847 | 176.9416 | 39.9041 | 90.0205 | 95.346 | 95.9681 | 99.62 | 104.8061 | 74.5562 | 17.257 | 590.8794 | 392.3627 | 103.8989 | 103.988 | 102.5612 | 0.71974 | 0.82545 | 0.84116 | -0.00062554 | 90.0187 | 84.0364 | 1.5136 | 0.71975 | 0.00080626 | 16.8874 | 14.7017
78780 | 21.8833 | 1799.801 | 90.0288 | 25.0884 | 40.0594 | 176.8208 | 39.9361 | 89.9906 | 95.3456 | 95.9573 | 99.62 | 122.1182 | 82.0045 | 17.1996 | 586.7264 | 392.3627 | 104.0459 | 103.9849 | 102.3399 | 0.72147 | 0.82545 | 0.84116 | -0.00062554 | 89.9771 | 83.9258 | 1.5016 | 0.72145 | 0.00080529 | 16.6117 | 14.4312
78810 | 21.8917 | 1799.852 | 90.0288 | 25.1261 | 40.0746 | 176.8503 | 39.9228 | 90.0169 | 95.3371 | 95.9687 | 99.62 | 108.4538 | 77.911 | 17.1499 | 577.7552 | 392.3627 | 104.0961 | 103.9901 | 101.6175 | 0.72151 | 0.82545 | 0.84116 | -0.00062554 | 89.9939 | 83.918 | 1.4989 | 0.72151 | 0.00080517 | 16.6027 | 14.4223
78840 | 21.9 | 1800.036 | 90.0324 | 25.1839 | 40.0206 | 176.8206 | 39.9014 | 89.979 | 95.3546 | 95.9663 | 99.62 | 113.1734 | 78.626 | 17.1476 | 572.548 | 392.3627 | 104.011 | 103.9977 | 102.4078 | 0.72155 | 0.82545 | 0.84116 | -0.00062554 | 89.9811 | 83.913 | 1.4993 | 0.72154 | 0.00080515 | 16.5975 | 14.4172
78870 | 21.9083 | 1799.129 | 90.0226 | 25.194 | 40.0408 | 176.8497 | 39.9601 | 90.0004 | 95.3377 | 95.9632 | 99.62 | 112.0145 | 78.8881 | 17.4019 | 576.6942 | 392.3627 | 104.0185 | 103.9963 | 102.1096 | 0.72113 | 0.82545 | 0.84116 | -0.00062554 | 89.9775 | 83.7543 | 1.5021 | 0.72112 | 0.00080364 | 16.6656 | 14.484
78900 | 21.9167 | 1800.072 | 90.0015 | 25.1755 | 40.019 | 176.8098 | 39.9781 | 89.9943 | 95.3597 | 95.9565 | 99.6219 | 112.5699 | 80.7303 | 17.6542 | 590.9239 | 392.3627 | 103.9763 | 104.0018 | 102.6713 | 0.72148 | 0.82545 | 0.84116 | -0.00062554 | 89.9764 | 83.9312 | 1.4959 | 0.72146 | 0.00080534 | 16.6104 | 14.4298
78930 | 21.925 | 1799.852 | 89.9858 | 25.2127 | 40.0004 | 176.7341 | 40.0045 | 89.9908 | 95.3429 | 95.9639 | 99.62 | 117.8744 | 74.8053 | 17.5329 | 593.9863 | 392.3627 | 104.0654 | 103.9803 | 102.2787 | 0.7212 | 0.82545 | 0.84116 | -0.00062554 | 89.971 | 83.9165 | 1.5021 | 0.72118 | 0.00080521 | 16.6556 | 14.4742
78960 | 21.9333 | 1800.127 | 89.9831 | 25.2078 | 40.0238 | 176.7005 | 40.0339 | 89.9993 | 95.3206 | 95.9668 | 99.62 | 104.6884 | 74.8795 | 17.0708 | 590.8422 | 392.3627 | 104.0191 | 103.9704 | 102.3929 | 0.72074 | 0.82545 | 0.84116 | -0.00062554 | 89.9768 | 83.8864 | 1.5008 | 0.72072 | 0.00080491 | 16.7297 | 14.5469
78990 | 21.9417 | 1800.459 | 89.9872 | 25.2101 | 40.0053 | 176.6841 | 40.0717 | 90.0172 | 95.3311 | 95.9631 | 99.62 | 107.5064 | 75.5586 | 17.5395 | 590.1808 | 392.3627 | 104.0927 | 103.9786 | 102.507 | 0.72109 | 0.82545 | 0.84116 | -0.00062554 | 89.9569 | 83.7554 | 1.5005 | 0.72106 | 0.0008037 | 16.6752 | 14.4934
79020 | 21.95 | 1799.425 | 89.9877 | 25.1334 | 40.005 | 176.8535 | 40.0989 | 89.9461 | 95.3659 | 95.9698 | 99.62 | 118.7699 | 74.3566 | 17.0712 | 583.3739 | 392.3627 | 104.1975 | 103.9949 | 101.733 | 0.72132 | 0.82545 | 0.84116 | -0.00062554 | 89.9671 | 83.9179 | 1.5047 | 0.7213 | 0.00080523 | 16.6365 | 14.4555
79050 | 21.9583 | 1800.838 | 89.9934 | 25.069 | 40.0172 | 176.8496 | 40.1011 | 89.9933 | 95.3346 | 95.9634 | 99.62 | 109.9282 | 75.1999 | 17.3591 | 574.2538 | 392.3627 | 103.9301 | 104.0081 | 102.0074 | 0.72153 | 0.82545 | 0.84116 | -0.00062554 | 89.9706 | 83.9658 | 1.557 | 0.72151 | 0.00080568 | 16.6028 | 14.4224
79080 | 21.9667 | 1799.754 | 89.9848 | 25.059 | 40.0147 | 176.8459 | 40.1153 | 89.9825 | 95.3432 | 95.9951 | 99.65 | 104.2414 | 74.7767 | 17.6542 | 574.7314 | 392.3627 | 103.9229 | 104.0291 | 102.9714 | 0.72133 | 0.82545 | 0.84116 | -0.00062554 | 89.9714 | 83.9523 | 1.4966 | 0.72132 | 0.00080555 | 16.6339 | 14.4529
79110 | 21.975 | 1799.713 | 90.024 | 25.1207 | 40.0212 | 176.8842 | 40.1302 | 90.0216 | 95.356 | 95.9919 | 99.6491 | 117.5207 | 73.1588 | 17.6542 | 580.5615 | 392.3627 | 103.9691 | 104.032 | 102.742 | 0.7212 | 0.82545 | 0.84116 | -0.00062554 | 89.9608 | 84.1037 | 1.4918 | 0.72118 | 0.00080703 | 16.6566 | 14.4752
79140 | 21.9833 | 1800.31 | 90.0083 | 25.111 | 40.0067 | 176.8346 | 40.0822 | 89.9865 | 95.3303 | 95.9544 | 99.62 | 112.1921 | 74.1116 | 17.5255 | 590.7386 | 392.3627 | 103.5405 | 104.0021 | 101.8958 | 0.7212 | 0.82545 | 0.84116 | -0.00062554 | 89.9648 | 83.9567 | 1.4939 | 0.72118 | 0.00080561 | 16.6561 | 14.4747
79170 | 21.9917 | 1800.202 | 90.0079 | 25.1328 | 40.0112 | 176.9447 | 40.0239 | 89.9804 | 95.3706 | 95.9546 | 99.62 | 109.8333 | 75.599 | 17.5879 | 593.7687 | 392.3627 | 103.5495 | 103.9888 | 102.6182 | 0.72121 | 0.82545 | 0.84116 | -0.00062554 | 89.9646 | 83.8719 | 1.4456 | 0.72119 | 0.0008048 | 16.6546 | 14.4733
79200 | 22 | 1800.771 | 90.0131 | 25.1452 | 40.0078 | 176.7837 | 40.001 | 89.9957 | 95.3338 | 95.9578 | 99.6238 | 118.9583 | 74.0465 | 17.6464 | 589.2249 | 392.3627 | 103.7654 | 104.0111 | 102.5232 | 0.7212 | 0.82545 | 0.84116 | -0.00062554 | 89.9518 | 83.9987 | 1.4917 | 0.72117 | 0.00080604 | 16.6575 | 14.4761
79230 | 22.0083 | 1800.697 | 90.0063 | 25.1606 | 40.0016 | 176.8058 | 39.9557 | 90.0139 | 95.3367 | 95.9704 | 99.62 | 111.9391 | 74.41 | 16.9688 | 581.44 | 392.3627 | 103.839 | 104.0002 | 102.2809 | 0.72119 | 0.82545 | 0.84116 | -0.00062554 | 89.9754 | 83.8962 | 1.4983 | 0.72117 | 0.00080501 | 16.6569 | 14.4755
79260 | 22.0167 | 1800.044 | 89.9976 | 25.2038 | 40.002 | 176.7998 | 39.9268 | 89.9857 | 95.3369 | 95.9568 | 99.6202 | 119.2349 | 75.4216 | 17.474 | 572.959 | 392.3627 | 103.8317 | 104.0164 | 102.368 | 0.71942 | 0.82545 | 0.84116 | -0.00062554 | 89.9808 | 83.9879 | 1.4945 | 0.71941 | 0.00080587 | 16.943 | 14.7563
79290 | 22.025 | 1799.434 | 89.9577 | 25.2122 | 39.9914 | 176.6349 | 39.8516 | 89.9785 | 95.3325 | 95.993 | 99.6275 | 115.1086 | 78.8545 | 17.4401 | 576.0913 | 392.3627 | 104.0875 | 104.0127 | 102.568 | 0.72151 | 0.82545 | 0.84116 | -0.00062554 | 89.9711 | 84.0526 | 1.4968 | 0.72149 | 0.00080652 | 16.6052 | 14.4248
79320 | 22.0333 | 1798.84 | 89.9959 | 25.1728 | 39.9898 | 176.7652 | 39.8888 | 89.9965 | 95.3511 | 95.9947 | 99.65 | 104.025 | 81.0285 | 17.6532 | 582.5759 | 392.3627 | 103.879 | 104.0394 | 102.6942 | 0.7209 | 0.82545 | 0.84116 | -0.00062554 | 89.9755 | 84.0336 | 1.4946 | 0.72088 | 0.00080632 | 16.7037 | 14.5214
79350 | 22.0417 | 1799.793 | 90.0061 | 25.125 | 40.0119 | 176.8419 | 39.8656 | 89.9872 | 95.3271 | 95.9884 | 99.65 | 120.9334 | 81.0331 | 17.6541 | 589.1896 | 392.3627 | 103.8758 | 104.0152 | 102.7382 | 0.7212 | 0.82545 | 0.84116 | -0.00062554 | 89.9623 | 84.072 | 1.495 | 0.72118 | 0.00080672 | 16.6564 | 14.475
79380 | 22.05 | 1800.377 | 89.9949 | 25.0831 | 39.9942 | 176.8709 | 39.9238 | 90.0082 | 95.3448 | 95.9613 | 99.62 | 110.1044 | 78.9004 | 17.6534 | 592.3544 | 392.3627 | 103.9908 | 104 | 102.7235 | 0.72148 | 0.82545 | 0.84116 | -0.00062554 | 89.9666 | 83.8902 | 1.513 | 0.72146 | 0.00080497 | 16.611 | 14.4305
79410 | 22.0583 | 1799.832 | 90.0012 | 25.0469 | 40.0089 | 176.8 | 39.9858 | 90.0123 | 95.3244 | 95.9951 | 99.65 | 119.6446 | 77.6461 | 17.6542 | 592.7534 | 392.3627 | 103.9 | 104.0449 | 102.7358 | 0.72162 | 0.82545 | 0.84116 | -0.00062554 | 89.9796 | 84.1286 | 1.5026 | 0.72161 | 0.00080723 | 16.5867 | 14.4066
79440 | 22.0667 | 1800.074 | 90.0136 | 25.0985 | 40.0151 | 176.8767 | 39.9922 | 89.9943 | 95.3287 | 95.9586 | 99.62 | 101.216 | 77.2062 | 17.5691 | 584.0952 | 392.3627 | 104.1753 | 104.0033 | 102.2844 | 0.72117 | 0.82545 | 0.84116 | -0.00062554 | 89.9887 | 83.9678 | 1.5063 | 0.72116 | 0.00080566 | 16.6591 | 14.4777
79470 | 22.075 | 1800.083 | 89.9952 | 25.1156 | 40.0251 | 176.7964 | 40.0449 | 90.02 | 95.3433 | 95.9893 | 99.65 | 113.7737 | 78.3036 | 17.6542 | 573.7477 | 392.3627 | 103.9278 | 104.0297 | 102.6605 | 0.71823 | 0.82545 | 0.84116 | -0.00062554 | 90.0009 | 84.1842 | 1.4891 | 0.71824 | 0.00080771 | 17.1347 | 14.9443
79500 | 22.0833 | 1800.455 | 89.9926 | 25.13 | 39.9929 | 176.8665 | 40.0796 | 90.0165 | 95.3486 | 95.9949 | 99.65 | 119.6556 | 75.8799 | 17.6542 | 576.777 | 392.3627 | 103.902 | 104.0326 | 102.9461 | 0.72162 | 0.82545 | 0.84116 | -0.00062554 | 89.9694 | 83.9659 | 1.5076 | 0.7216 | 0.00080569 | 16.5873 | 14.4072
79530 | 22.0917 | 1799.728 | 90.0247 | 25.1639 | 39.9884 | 176.8527 | 40.0543 | 90.0153 | 95.3282 | 95.9903 | 99.65 | 109.4193 | 74.5398 | 17.6542 | 581.9366 | 392.3627 | 103.9351 | 104.0422 | 102.9674 | 0.72146 | 0.82545 | 0.84116 | -0.00062554 | 90.0072 | 84.0602 | 1.4846 | 0.72146 | 0.00080651 | 16.6098 | 14.4293
79560 | 22.1 | 1800.041 | 89.9814 | 25.1512 | 39.9609 | 176.8169 | 40.0438 | 89.9838 | 95.3518 | 95.9644 | 99.621 | 123.2319 | 73.0594 | 17.563 | 591.3961 | 392.3627 | 104.0148 | 103.999 | 102.3647 | 0.7212 | 0.82545 | 0.84116 | -0.00062554 | 90.0037 | 84.0469 | 1.4959 | 0.7212 | 0.00080639 | 16.6522 | 14.4709
79590 | 22.1083 | 1799.346 | 89.9604 | 25.2013 | 39.9831 | 176.8228 | 40.0366 | 89.9629 | 95.3284 | 95.9927 | 99.65 | 115.8301 | 77.4851 | 17.6542 | 591.7659 | 392.3627 | 103.9285 | 104.0342 | 102.9924 | 0.72155 | 0.82545 | 0.84116 | -0.00062554 | 89.9982 | 84.1466 | 1.5024 | 0.72155 | 0.00080736 | 16.5954 | 14.4151
79620 | 22.1167 | 1799.362 | 89.9626 | 25.1867 | 39.977 | 176.6418 | 40.0494 | 89.9943 | 95.3086 | 95.9819 | 99.65 | 111.409 | 73.5061 | 17.6542 | 588.9307 | 392.3627 | 104.0304 | 104.0163 | 102.6266 | 0.72151 | 0.82545 | 0.84116 | -0.00062554 | 89.9952 | 84.079 | 1.4941 | 0.72151 | 0.00080672 | 16.6027 | 14.4223
79650 | 22.125 | 1799.724 | 89.9943 | 25.1683 | 39.9646 | 176.7799 | 40.0643 | 89.9983 | 95.2943 | 95.9727 | 99.6362 | 111.2128 | 69.9498 | 17.2554 | 586.1775 | 392.3627 | 103.9541 | 103.9907 | 101.9775 | 0.7209 | 0.82545 | 0.84116 | -0.00062554 | 90.0033 | 84.0492 | 1.4985 | 0.7209 | 0.00080641 | 16.701 | 14.5187
79680 | 22.1333 | 1800.414 | 89.9477 | 25.0643 | 39.987 | 176.7145 | 40.0591 | 89.9627 | 95.3452 | 95.9566 | 99.62 | 114.5822 | 70.8487 | 17.3014 | 581.6799 | 392.3627 | 103.7164 | 103.994 | 102.6877 | 0.72063 | 0.82545 | 0.84116 | -0.00062554 | 89.9922 | 84.023 | 1.5128 | 0.72062 | 0.00080619 | 16.7464 | 14.5633
79710 | 22.1417 | 1800.273 | 89.9517 | 25.0322 | 39.9802 | 176.9089 | 40.0283 | 89.9906 | 95.3299 | 95.9693 | 99.6209 | 116.6031 | 75.0492 | 17.5831 | 573.1697 | 392.3627 | 103.9572 | 103.9985 | 102.3866 | 0.72151 | 0.82545 | 0.84116 | -0.00062554 | 89.9766 | 84.0075 | 1.4991 | 0.7215 | 0.00080607 | 16.6045 | 14.4241
79740 | 22.15 | 1799.87 | 89.9779 | 25.0656 | 39.9557 | 176.8418 | 39.9982 | 89.9952 | 95.2784 | 95.9616 | 99.6201 | 104.9951 | 75.5872 | 17.4407 | 577.2429 | 392.3627 | 103.8668 | 103.9953 | 102.0791 | 0.7212 | 0.82545 | 0.84116 | -0.00062554 | 90.0014 | 83.9565 | 1.4934 | 0.7212 | 0.00080553 | 16.653 | 14.4717
79770 | 22.1583 | 1801.768 | 89.9913 | 25.158 | 40.0114 | 176.9204 | 39.9933 | 90.0202 | 95.3023 | 95.9563 | 99.62 | 119.4124 | 73.8517 | 17.6541 | 585.1777 | 392.3627 | 103.9902 | 104.0071 | 102.4467 | 0.72116 | 0.82545 | 0.84116 | -0.00062554 | 90.0249 | 84.0586 | 1.5034 | 0.72118 | 0.00080645 | 16.6559 | 14.4745
79800 | 22.1667 | 1800.055 | 89.9831 | 25.1315 | 40.0098 | 176.8204 | 39.945 | 90.0155 | 95.2961 | 95.9872 | 99.65 | 112.9124 | 77.3835 | 17.6542 | 593.4918 | 392.3627 | 104.0733 | 104.012 | 102.8483 | 0.72113 | 0.82545 | 0.84116 | -0.00062554 | 89.9981 | 84.0627 | 1.4897 | 0.72113 | 0.00080655 | 16.6637 | 14.4821
79830 | 22.175 | 1799.737 | 89.9532 | 25.1902 | 39.9946 | 176.8136 | 39.9594 | 89.969 | 95.287 | 95.9624 | 99.6205 | 108.1118 | 72.122 | 17.5094 | 590.9634 | 392.3627 | 103.8826 | 104 | 102.7785 | 0.72151 | 0.82545 | 0.84116 | -0.00062554 | 90.0003 | 83.8805 | 1.4877 | 0.72151 | 0.0008048 | 16.6021 | 14.4217
79860 | 22.1833 | 1799.73 | 89.9742 | 25.1897 | 40.0307 | 176.8006 | 39.9691 | 90.0337 | 95.3021 | 95.9711 | 99.6247 | 109.815 | 76.1767 | 17.0888 | 583.663 | 392.3627 | 104.1384 | 104.0061 | 102.1342 | 0.72117 | 0.82545 | 0.84116 | -0.00062554 | 90.005 | 84.013 | 1.5013 | 0.72118 | 0.00080606 | 16.6561 | 14.4748
79890 | 22.1917 | 1799.96 | 89.953 | 25.1069 | 40.0126 | 176.8464 | 39.9447 | 89.9763 | 95.3061 | 95.9647 | 99.6201 | 105.4516 | 73.9135 | 17.1973 | 569.36 | 392.3627 | 104.0555 | 104.0167 | 102.1532 | 0.7186 | 0.82545 | 0.84116 | -0.00062554 | 89.9958 | 84.0875 | 1.4237 | 0.7186 | 0.0008068 | 17.0757 | 14.8865
79920 | 22.2 | 1799.196 | 89.9796 | 25.0321 | 40.0112 | 176.7781 | 39.9305 | 90.0029 | 95.3234 | 95.9683 | 99.6389 | 121.4689 | 76.5889 | 17.5747 | 575.6092 | 392.3627 | 103.9343 | 104.0162 | 102.168 | 0.7212 | 0.82545 | 0.84116 | -0.00062554 | 90.0013 | 84.0425 | 1.4995 | 0.7212 | 0.00080635 | 16.6518 | 14.4705
79950 | 22.2083 | 1800.022 | 89.9864 | 25.0041 | 40.0183 | 176.7646 | 39.9815 | 90.0013 | 95.3364 | 95.9649 | 99.6221 | 109.5636 | 76.5834 | 17.5141 | 578.9174 | 392.3627 | 103.9918 | 104.0053 | 101.934 | 0.72151 | 0.82545 | 0.84116 | -0.00062554 | 89.9869 | 83.92 | 1.5027 | 0.7215 | 0.00080521 | 16.6035 | 14.4231
79980 | 22.2167 | 1800.352 | 89.983 | 25.0098 | 40.0042 | 176.793 | 40.0057 | 90.0216 | 95.3325 | 95.9603 | 99.6201 | 110.4472 | 75.9285 | 17.6542 | 584.1461 | 392.3627 | 103.7771 | 104.002 | 102.4203 | 0.7212 | 0.82545 | 0.84116 | -0.00062554 | 90.0061 | 84.0675 | 1.4985 | 0.7212 | 0.00080658 | 16.652 | 14.4707
80010 | 22.225 | 1799.998 | 90 | 25.0471 | 40.0331 | 176.7663 | 39.9717 | 90.026 | 95.3449 | 95.9601 | 99.6201 | 107.4592 | 78.1983 | 17.5236 | 588.5574 | 392.3627 | 103.955 | 103.9746 | 102.188 | 0.72153 | 0.82545 | 0.84116 | -0.00062554 | 89.9936 | 83.9115 | 1.5099 | 0.72152 | 0.00080511 | 16.6004 | 14.42
80040 | 22.2333 | 1799.989 | 89.9839 | 25.0845 | 40.0042 | 176.7362 | 39.9682 | 90.027 | 95.3344 | 95.962 | 99.62 | 110.091 | 76.0934 | 17.6348 | 588.6326 | 392.3627 | 103.7241 | 104.0108 | 101.9661 | 0.7213 | 0.82545 | 0.84116 | -0.00062554 | 90.0126 | 83.871 | 1.5046 | 0.7213 | 0.00080468 | 16.6358 | 14.4548
80070 | 22.2417 | 1799.914 | 90.0116 | 25.0579 | 39.9958 | 176.7987 | 39.9635 | 90.0079 | 95.3115 | 95.9983 | 99.65 | 114.614 | 76.7481 | 17.6542 | 584.4526 | 392.3627 | 104.0641 | 104.0245 | 102.6655 | 0.72119 | 0.82545 | 0.84116 | -0.00062554 | 89.9946 | 84.0841 | 1.5081 | 0.72119 | 0.00080677 | 16.6549 | 14.4735
80100 | 22.25 | 1799.671 | 89.9472 | 25.0395 | 40.0174 | 176.685 | 39.9438 | 89.9879 | 95.314 | 95.9664 | 99.6206 | 109.2342 | 76.6507 | 17.5285 | 575.4903 | 392.3627 | 103.9875 | 103.9917 | 102.453 | 0.72008 | 0.82545 | 0.84116 | -0.00062554 | 90.005 | 84.1156 | 1.5033 | 0.72008 | 0.00080705 | 16.8342 | 14.6495
80130 | 22.2583 | 1799.523 | 89.9787 | 25.074 | 40.0252 | 176.7366 | 39.9905 | 90.0104 | 95.3318 | 95.9928 | 99.65 | 111.5844 | 77.2813 | 17.6542 | 574.4282 | 392.3627 | 103.7843 | 104.0398 | 102.6042 | 0.72125 | 0.82545 | 0.84116 | -0.00062554 | 89.9938 | 84.075 | 1.5067 | 0.72125 | 0.00080668 | 16.6446 | 14.4635
80160 | 22.2667 | 1799.701 | 89.9938 | 25.1154 | 40.0109 | 176.6822 | 40.0002 | 89.9718 | 95.324 | 95.9715 | 99.6275 | 110.6449 | 73.5998 | 17.541 | 580.6122 | 392.3627 | 104.0217 | 104.003 | 102.1903 | 0.7212 | 0.82545 | 0.84116 | -0.00062554 | 90.0057 | 84.046 | 1.5022 | 0.7212 | 0.00080638 | 16.6522 | 14.4709
80190 | 22.275 | 1799.916 | 89.9955 | 25.1017 | 40.0203 | 176.8701 | 40.0246 | 90.0076 | 95.3697 | 95.9594 | 99.62 | 108.7871 | 79.9255 | 17.6538 | 583.9449 | 392.3627 | 103.756 | 104.0034 | 102.1336 | 0.7212 | 0.82545 | 0.84116 | -0.00062554 | 90.0135 | 84.0719 | 1.5043 | 0.72121 | 0.00080661 | 16.6512 | 14.4699
80220 | 22.2833 | 1800.151 | 90.0091 | 25.047 | 40.0277 | 176.8149 | 40.0426 | 90.0065 | 95.3539 | 95.9654 | 99.62 | 112.3558 | 75.1345 | 17.58 | 590.9531 | 392.3627 | 103.8147 | 103.9758 | 102.2101 | 0.72118 | 0.82545 | 0.84116 | -0.00062554 | 90.0448 | 84.0597 | 1.5005 | 0.72121 | 0.00080642 | 16.6513 | 14.47
80250 | 22.2917 | 1799.747 | 90.0208 | 24.9997 | 40.0381 | 176.7633 | 40.0686 | 90.0375 | 95.3142 | 95.9637 | 99.62 | 115.9615 | 76.3327 | 17.4545 | 590.1597 | 392.3627 | 104.0176 | 103.9891 | 102.4111 | 0.72146 | 0.82545 | 0.84116 | -0.00062554 | 90.039 | 84.0041 | 1.5066 | 0.72149 | 0.0008059 | 16.6062 | 14.4258
80280 | 22.3 | 1799.552 | 90.014 | 24.9555 | 40.0184 | 176.7128 | 40.0418 | 90.0043 | 95.3148 | 95.9936 | 99.65 | 113.8396 | 76.9748 | 17.6542 | 582.3747 | 392.3627 | 103.991 | 104.0254 | 102.6436 | 0.72144 | 0.82545 | 0.84116 | -0.00062554 | 90.0333 | 84.1792 | 1.496 | 0.72146 | 0.00080759 | 16.6103 | 14.4298
80310 | 22.3083 | 1799.563 | 89.9946 | 24.9456 | 40.0053 | 176.7595 | 40.0142 | 90.0088 | 95.3178 | 95.9926 | 99.65 | 124.097 | 77.5444 | 17.6542 | 573.5334 | 392.3627 | 104.0043 | 104.0191 | 102.6773 | 0.72138 | 0.82545 | 0.84116 | -0.00062554 | 90.0405 | 84.2476 | 1.4734 | 0.72141 | 0.00080823 | 16.6193 | 14.4386
80340 | 22.3167 | 1800.015 | 90.0019 | 24.9975 | 40.0498 | 176.8279 | 40.0413 | 90.0162 | 95.3307 | 95.96 | 99.62 | 92.6894 | 75.1012 | 17.4405 | 572.0728 | 392.3627 | 103.8905 | 103.9907 | 101.8481 | 0.72122 | 0.82545 | 0.84116 | -0.00062554 | 90.0237 | 83.9814 | 1.4978 | 0.72124 | 0.00080572 | 16.6463 | 14.4651
80370 | 22.325 | 1799.015 | 90.0128 | 25.0616 | 40.0391 | 176.896 | 40.0671 | 89.9754 | 95.3165 | 95.9631 | 99.62 | 123.8425 | 76.4778 | 17.6487 | 579.3847 | 392.3627 | 103.9079 | 103.9847 | 101.8415 | 0.7209 | 0.82545 | 0.84116 | -0.00062554 | 90.0176 | 83.9551 | 1.5103 | 0.72091 | 0.00080548 | 16.6991 | 14.5169
80400 | 22.3333 | 1799.88 | 90.0266 | 25.1014 | 40.0526 | 176.8701 | 40.0853 | 90.0208 | 95.3033 | 95.9647 | 99.62 | 111.8505 | 78.3302 | 17.538 | 584.1143 | 392.019 | 103.8443 | 103.9805 | 102.7252 | 0.72136 | 0.82545 | 0.84116 | -0.00062554 | 90.0229 | 84.0054 | 1.4993 | 0.72138 | 0.00080595 | 16.6242 | 14.4434
80430 | 22.3417 | 1799.717 | 90.0422 | 25.0747 | 40.0391 | 176.8948 | 40.0709 | 90.0069 | 95.3208 | 95.9614 | 99.62 | 105.7956 | 72.6294 | 17.6093 | 591.3292 | 392.3627 | 103.9153 | 103.9794 | 102.435 | 0.72131 | 0.82545 | 0.84116 | -0.00062554 | 90.0118 | 84.0767 | 1.5095 | 0.72131 | 0.00080666 | 16.6344 | 14.4534
80460 | 22.35 | 1800.798 | 90.0297 | 25.0448 | 40.0089 | 176.9065 | 40.0601 | 90.0238 | 95.351 | 95.9611 | 99.62 | 117.4453 | 77.7742 | 17.5676 | 590.248 | 392.3627 | 104.0258 | 103.9953 | 102.2403 | 0.7212 | 0.82545 | 0.84116 | -0.00062554 | 90.0095 | 83.9543 | 1.4997 | 0.72121 | 0.00080549 | 16.6516 | 14.4703
80490 | 22.3583 | 1799.879 | 90.0177 | 24.9161 | 40.0245 | 176.8965 | 40.009 | 89.9971 | 95.3268 | 95.957 | 99.62 | 116.6289 | 75.361 | 17.3589 | 583.9368 | 392.3627 | 104.0047 | 103.9963 | 102.0371 | 0.72115 | 0.82545 | 0.84116 | -0.00062554 | 90.0157 | 83.9894 | 1.5048 | 0.72116 | 0.00080581 | 16.6584 | 14.477
80520 | 22.3667 | 1799.594 | 90.0185 | 24.9665 | 40.0287 | 176.8553 | 39.967 | 90.0109 | 95.3543 | 95.9954 | 99.65 | 109.7469 | 77.5196 | 17.6542 | 577.3489 | 392.3627 | 103.7767 | 104.0226 | 102.6859 | 0.72119 | 0.82545 | 0.84116 | -0.00062554 | 90.0126 | 84.0705 | 1.4977 | 0.7212 | 0.0008066 | 16.6523 | 14.471
80550 | 22.375 | 1799.007 | 89.9984 | 24.9753 | 40.0493 | 176.9253 | 39.9561 | 89.9925 | 95.3284 | 95.9908 | 99.65 | 111.2101 | 75.55 | 17.6542 | 574.5352 | 392.3627 | 103.715 | 104.0428 | 102.7944 | 0.7215 | 0.82545 | 0.84116 | -0.00062554 | 89.9996 | 84.1821 | 1.507 | 0.7215 | 0.0008077 | 16.6039 | 14.4235
80580 | 22.3833 | 1800.227 | 90.0298 | 25.0302 | 40.0357 | 176.8393 | 39.9663 | 90.0049 | 95.3478 | 95.9594 | 99.62 | 110.8721 | 76.7742 | 17.5071 | 579.4269 | 392.3627 | 103.7596 | 103.9998 | 102.5537 | 0.72153 | 0.82545 | 0.84116 | -0.00062554 | 90.0291 | 83.9849 | 1.5026 | 0.72155 | 0.00080574 | 16.5956 | 14.4154
80610 | 22.3917 | 1800.38 | 90.0292 | 25.0801 | 39.9781 | 176.9199 | 39.9457 | 90.0162 | 95.3345 | 95.9587 | 99.62 | 108.5839 | 73.4454 | 17.6476 | 586.1953 | 392.019 | 103.9158 | 103.9748 | 101.7794 | 0.7212 | 0.82545 | 0.84116 | -0.00062554 | 90.0162 | 83.9364 | 1.5011 | 0.72121 | 0.0008053 | 16.6512 | 14.4699
80640 | 22.4 | 1800.618 | 90.0246 | 25.1217 | 40.0034 | 176.8911 | 39.9473 | 90.0077 | 95.3654 | 95.9628 | 99.62 | 120.4196 | 77.1813 | 17.5047 | 591.6666 | 392.3627 | 103.7692 | 103.9795 | 102.5154 | 0.72128 | 0.82545 | 0.84116 | -0.00062554 | 89.9963 | 83.9845 | 1.4867 | 0.72128 | 0.00080581 | 16.6393 | 14.4582
80670 | 22.4083 | 1800.455 | 90.0191 | 25.1147 | 39.992 | 176.8654 | 39.9696 | 90.0045 | 95.3435 | 95.959 | 99.62 | 112.9802 | 79.2066 | 17.4895 | 594.2358 | 392.3627 | 103.9418 | 103.9941 | 101.7248 | 0.7212 | 0.82545 | 0.84116 | -0.00062554 | 90.012 | 83.8713 | 1.5026 | 0.72121 | 0.00080469 | 16.6516 | 14.4703
80700 | 22.4167 | 1799.954 | 90.0055 | 25.146 | 39.9908 | 176.8789 | 39.9464 | 90.0134 | 95.3411 | 95.9588 | 99.62 | 110.3832 | 77.042 | 17.3371 | 584.3784 | 392.3627 | 103.9466 | 103.9894 | 101.9013 | 0.7211 | 0.82545 | 0.84116 | -0.00062554 | 90.0141 | 83.9856 | 1.5107 | 0.72111 | 0.00080578 | 16.6679 | 14.4862
80730 | 22.425 | 1799.593 | 90.0517 | 25.1682 | 40.0071 | 176.9062 | 39.9667 | 89.9821 | 95.3351 | 95.9594 | 99.62 | 113.032 | 76.3275 | 17.304 | 576.5944 | 392.3627 | 103.8578 | 104.004 | 101.8062 | 0.72095 | 0.82545 | 0.84116 | -0.00062554 | 90.0005 | 83.918 | 1.5018 | 0.72095 | 0.00080516 | 16.6932 | 14.5111
80760 | 22.4333 | 1801.892 | 90.02 | 25.2186 | 39.9982 | 177.0624 | 39.9254 | 90.0041 | 95.3381 | 95.9606 | 99.62 | 119.8821 | 75.2377 | 17.4582 | 575.4418 | 392.3627 | 103.6041 | 103.9931 | 102.4798 | 0.72151 | 0.82545 | 0.84116 | -0.00062554 | 89.9932 | 84.0483 | 1.5066 | 0.72151 | 0.00080643 | 16.6029 | 14.4225
80790 | 22.4417 | 1799.943 | 90.0142 | 25.1946 | 40.0336 | 176.9787 | 39.9487 | 89.9854 | 95.3523 | 95.9859 | 99.65 | 107.9289 | 82.2687 | 17.653 | 579.8672 | 392.019 | 103.954 | 104.0412 | 102.7654 | 0.7212 | 0.82545 | 0.84116 | -0.00062554 | 90.0142 | 84.1426 | 1.5032 | 0.72121 | 0.00080728 | 16.6512 | 14.4699
80820 | 22.45 | 1799.625 | 90.0255 | 25.1514 | 40.0337 | 176.9248 | 39.9918 | 89.9777 | 95.3208 | 95.9922 | 99.65 | 115.5783 | 79.0901 | 17.6542 | 589.5674 | 392.3627 | 103.8415 | 104.0114 | 102.7294 | 0.72046 | 0.82545 | 0.84116 | -0.00062554 | 90.0138 | 84.0997 | 1.5025 | 0.72046 | 0.00080687 | 16.7718 | 14.5882
80850 | 22.4583 | 1799.615 | 90.051 | 25.1649 | 40.0504 | 176.9679 | 39.9918 | 89.9993 | 95.3206 | 95.9892 | 99.65 | 106.0734 | 78.9438 | 17.4989 | 589.4916 | 392.3627 | 103.7348 | 104.0006 | 102.89 | 0.7212 | 0.82545 | 0.84116 | -0.00062554 | 89.9941 | 84.0438 | 1.4971 | 0.7212 | 0.00080638 | 16.6529 | 14.4716
80880 | 22.4667 | 1799.851 | 90.0062 | 25.2149 | 40.0604 | 176.9841 | 40.0649 | 90.0013 | 95.3496 | 95.9665 | 99.6219 | 108.9431 | 78.8359 | 17.3432 | 590.5131 | 392.3627 | 103.6984 | 103.9991 | 102.0658 | 0.72148 | 0.82545 | 0.84116 | -0.00062554 | 90.0261 | 83.8932 | 1.4958 | 0.7215 | 0.00080486 | 16.6042 | 14.4238
80910 | 22.475 | 1800.056 | 90.0131 | 25.294 | 40.0534 | 177.1099 | 40.0711 | 90.0156 | 95.3592 | 95.965 | 99.62 | 111.859 | 75.2599 | 17.0689 | 584.0399 | 392.3627 | 103.7835 | 103.9836 | 102.1116 | 0.72116 | 0.82545 | 0.84116 | -0.00062554 | 90.008 | 84.0078 | 1.4929 | 0.72117 | 0.00080601 | 16.6577 | 14.4763
80940 | 22.4833 | 1799.697 | 89.9972 | 25.2511 | 40.0471 | 177.0077 | 40.0428 | 90.0077 | 95.352 | 95.9621 | 99.62 | 103.5049 | 77.7698 | 17.1765 | 574.3792 | 392.3627 | 103.8582 | 103.9877 | 102.4663 | 0.72149 | 0.82545 | 0.84116 | -0.00062554 | 89.9888 | 83.9312 | 1.505 | 0.72148 | 0.00080531 | 16.6064 | 14.426
80970 | 22.4917 | 1799.879 | 89.9917 | 25.2239 | 40.029 | 176.9412 | 40.08 | 89.995 | 95.3381 | 95.9706 | 99.62 | 117.006 | 74.602 | 17.253 | 577.3623 | 392.3627 | 103.8626 | 103.992 | 102.6695 | 0.72089 | 0.82545 | 0.84116 | -0.00062554 | 89.9868 | 83.9671 | 1.4999 | 0.72088 | 0.00080566 | 16.7043 | 14.522
81000 | 22.5 | 1800.136 | 90.0216 | 25.2114 | 40.0532 | 176.9255 | 40.0683 | 90.0069 | 95.3208 | 95.962 | 99.62 | 107.7968 | 74.4167 | 17.6413 | 582.3932 | 392.3627 | 103.7247 | 104.0196 | 102.525 | 0.72117 | 0.82545 | 0.84116 | -0.00062554 | 89.9832 | 84.0119 | 1.4875 | 0.72116 | 0.0008061 | 16.6588 | 14.4774
81030 | 22.5083 | 1800.817 | 90.0048 | 25.2476 | 40.0562 | 176.9488 | 40.0885 | 90.0136 | 95.3194 | 95.9627 | 99.62 | 115.6265 | 77.033 | 17.3538 | 587.655 | 392.3627 | 104.2158 | 103.9861 | 102.4322 | 0.72084 | 0.82545 | 0.84116 | -0.00062554 | 89.992 | 83.9279 | 1.5145 | 0.72083 | 0.00080527 | 16.7123 | 14.5298
81060 | 22.5167 | 1800.524 | 90.0348 | 25.226 | 40.0158 | 176.9307 | 40.0466 | 90.0086 | 95.3148 | 95.9941 | 99.65 | 111.8542 | 76.0518 | 17.5766 | 592.7799 | 392.3627 | 103.9726 | 104.0065 | 102.783 | 0.72126 | 0.82545 | 0.84116 | -0.00062554 | 89.9789 | 83.9611 | 1.5055 | 0.72124 | 0.00080562 | 16.6457 | 14.4645
81090 | 22.525 | 1800.055 | 90.0862 | 23.484 | 39.9936 | 175.4344 | 40.0135 | 90.0477 | 95.2154 | 95.7895 | 99.44 | 115.1856 | 66.1184 | 18.2079 | 586.8964 | 391.3317 | 101.7858 | 103.9864 | 102.9919 | 0.76865 | 0.82545 | 0.84116 | -0.00062554 | 90.7119 | 83.0946 | 1.1222 | 0.7691 | 0.0007957 | 9.3802 | 7.3349
81120 | 22.5333 | 1800.562 | 90.068 | 23.4793 | 39.9635 | 175.3156 | 39.9826 | 90.0291 | 95.2074 | 95.7931 | 99.44 | 101.8512 | 66.508 | 18.2508 | 584.1559 | 392.019 | 101.7789 | 103.9961 | 103.0605 | 0.67101 | 0.82545 | 0.84116 | -0.00062554 | 91.0433 | 63.8132 | 1.3 | 0.67166 | 0.00061051 | 25.2598 | 22.9181
81150 | 22.5417 | 1799.941 | 90.0583 | 23.5064 | 39.9601 | 175.4671 | 39.9795 | 90.0216 | 95.1606 | 95.7907 | 99.44 | 121.5312 | 66.4359 | 18.3439 | 584.3251 | 392.019 | 101.7874 | 104.009 | 103.0671 | 0.7178 | 0.82545 | 0.84116 | -0.00062554 | 90.7354 | 83.5012 | 1.4355 | 0.71826 | 0.00079954 | 17.1308 | 14.9405
81180 | 22.55 | 1800.194 | 90.0641 | 23.5013 | 40.0137 | 175.4569 | 40.0138 | 90.0247 | 95.2161 | 95.7995 | 99.44 | 115.263 | 66.4669 | 18.3438 | 579.4033 | 391.6754 | 102.0374 | 104.0085 | 103.0469 | 0.73804 | 0.82545 | 0.84116 | -0.00062554 | 90.6899 | 92.0371 | 1.4292 | 0.73848 | 0.00088139 | 13.9222 | 11.7917
81210 | 22.5583 | 1799.908 | 90.0463 | 23.4973 | 40.0026 | 175.4183 | 39.9773 | 89.984 | 95.155 | 95.7941 | 99.44 | 109.5186 | 67.6662 | 18.3455 | 578.1505 | 391.6754 | 101.9678 | 104.0033 | 103.0944 | 0.73776 | 0.82545 | 0.84116 | -0.00062554 | 90.6502 | 91.9591 | 1.4279 | 0.73817 | 0.00088074 | 13.9692 | 11.8379
81240 | 22.5667 | 1799.866 | 90.0193 | 23.4998 | 39.9747 | 175.3582 | 39.9725 | 89.9874 | 95.1972 | 95.7899 | 99.44 | 104.4492 | 66.9046 | 18.3294 | 581.2786 | 391.3317 | 101.6045 | 104.0044 | 103.0296 | 0.73584 | 0.82545 | 0.84116 | -0.00062554 | 90.6002 | 90.6356 | 1.4185 | 0.73622 | 0.00086818 | 14.2713 | 12.1343
81270 | 22.575 | 1800.021 | 90.0166 | 23.5587 | 39.9659 | 175.2862 | 39.996 | 89.9972 | 95.2036 | 95.7937 | 99.44 | 109.0513 | 66.9145 | 18.347 | 587.2654 | 391.3317 | 101.8408 | 103.9975 | 103.0185 | 0.73133 | 0.82545 | 0.84116 | -0.00062554 | 90.5703 | 88.043 | 1.3851 | 0.73169 | 0.00084341 | 14.9789 | 12.8287
81300 | 22.5833 | 1800.272 | 90.0418 | 23.5143 | 40.0073 | 175.3479 | 40.0172 | 90.0158 | 95.224 | 95.7883 | 99.44 | 107.4573 | 67.5629 | 18.347 | 586.109 | 391.3317 | 101.5889 | 103.9905 | 103.0198 | 0.72713 | 0.82545 | 0.84116 | -0.00062554 | 90.5394 | 86.4588 | 1.4054 | 0.72747 | 0.00082831 | 15.6467 | 13.4841
81330 | 22.5917 | 1799.67 | 90.0145 | 23.4896 | 39.9673 | 175.3066 | 40.0211 | 90.0242 | 95.2 | 95.7928 | 99.44 | 118.0033 | 67.6412 | 18.3292 | 580.2544 | 391.3317 | 101.3391 | 103.9693 | 103 | 0.72494 | 0.82545 | 0.84116 | -0.00062554 | 90.5245 | 85.4575 | 1.408 | 0.72526 | 0.00081875 | 15.9985 | 13.8294
81360 | 22.6 | 1799.926 | 90.0106 | 23.4804 | 40.0103 | 175.3923 | 40.0109 | 89.9994 | 95.2147 | 95.7865 | 99.44 | 122.8955 | 67.8016 | 18.347 | 582.2183 | 391.3317 | 101.2316 | 104.0107 | 103.0198 | 0.72345 | 0.82545 | 0.84116 | -0.00062554 | 90.5038 | 84.825 | 1.4071 | 0.72376 | 0.00081274 | 16.2394 | 14.0658
81390 | 22.6083 | 1800.876 | 90.0039 | 23.511 | 39.9978 | 175.4582 | 40.0472 | 90.0004 | 95.225 | 95.7861 | 99.44 | 99.1449 | 67.6321 | 18.2737 | 576.558 | 391.3317 | 101.5383 | 104.0025 | 103.0266 | 0.72368 | 0.82545 | 0.84116 | -0.00062554 | 90.4783 | 84.358 | 1.3919 | 0.72398 | 0.00080832 | 16.2047 | 14.0317
81420 | 22.6167 | 1800.006 | 90.0202 | 23.5582 | 39.9885 | 175.5189 | 40.0401 | 90.0104 | 95.2323 | 95.7773 | 99.4406 | 117.2879 | 67.457 | 18.347 | 581.9491 | 390.988 | 101.8781 | 104.0106 | 103.0271 | 0.72226 | 0.82545 | 0.84116 | -0.00062554 | 90.4929 | 84.1016 | 1.3841 | 0.72256 | 0.00080583 | 16.432 | 14.2548
81450 | 22.625 | 1799.371 | 90.0718 | 23.577 | 40.0122 | 175.5658 | 39.9977 | 89.9955 | 95.2331 | 95.7725 | 99.44 | 112.4938 | 67.8952 | 18.347 | 586.8825 | 390.988 | 101.5803 | 103.9995 | 103.0401 | 0.71825 | 0.82545 | 0.84116 | -0.00062554 | 90.4728 | 84.1922 | 1.3941 | 0.71854 | 0.00080674 | 17.0842 | 14.8948
81480 | 22.6333 | 1800.482 | 90.0452 | 23.5575 | 40.0062 | 175.498 | 39.9928 | 90.0179 | 95.2192 | 95.7756 | 99.44 | 107.0207 | 67.7146 | 18.347 | 585.7134 | 390.988 | 101.3634 | 104.01 | 102.9656 | 0.72151 | 0.82545 | 0.84116 | -0.00062554 | 90.435 | 83.8772 | 1.3931 | 0.72178 | 0.00080381 | 16.5581 | 14.3785
81510 | 22.6417 | 1800.107 | 90.0424 | 23.5691 | 40.0319 | 175.6013 | 39.9834 | 90.0319 | 95.228 | 95.7787 | 99.44 | 92.8955 | 68.0434 | 18.347 | 586.7109 | 390.988 | 101.3283 | 103.9956 | 103.0266 | 0.72162 | 0.82545 | 0.84116 | -0.00062554 | 90.4389 | 83.8148 | 1.3932 | 0.7219 | 0.0008032 | 16.5394 | 14.3602
81540 | 22.65 | 1799.671 | 90.0393 | 23.5973 | 40.065 | 175.5561 | 39.9916 | 90.0267 | 95.2457 | 95.7869 | 99.44 | 120.9889 | 68.2788 | 18.3469 | 583.7581 | 390.6443 | 101.2783 | 103.9851 | 102.9859 | 0.71687 | 0.82545 | 0.84116 | -0.00062554 | 90.4452 | 83.9731 | 1.3446 | 0.71715 | 0.0008047 | 17.3117 | 15.1181
81570 | 22.6583 | 1800.09 | 90.0425 | 23.5703 | 40.0166 | 175.4624 | 39.9847 | 90.0119 | 95.2253 | 95.7852 | 99.44 | 118.0411 | 68.5671 | 17.8815 | 581.4857 | 390.988 | 101.1946 | 104.0006 | 102.979 | 0.7209 | 0.82545 | 0.84116 | -0.00062554 | 90.3916 | 83.8155 | 1.3905 | 0.72115 | 0.00080331 | 16.6609 | 14.4794
81600 | 22.6667 | 1800.079 | 90.0307 | 23.5017 | 40.0001 | 175.538 | 39.9376 | 90.0139 | 95.2317 | 95.791 | 99.44 | 113.175 | 68.7448 | 18.347 | 576.6011 | 390.988 | 101.2568 | 104.0077 | 103.013 | 0.72088 | 0.82545 | 0.84116 | -0.00062554 | 90.3836 | 83.8531 | 1.3881 | 0.72112 | 0.00080369 | 16.6649 | 14.4834
81630 | 22.675 | 1800.597 | 90.0199 | 23.5109 | 39.9855 | 175.4881 | 39.924 | 90.0157 | 95.2119 | 95.7789 | 99.44 | 107.0152 | 68.2529 | 18.347 | 578.8698 | 390.988 | 101.4212 | 104.0003 | 102.9524 | 0.72057 | 0.82545 | 0.84116 | -0.00062554 | 90.3657 | 83.855 | 1.374 | 0.72079 | 0.00080375 | 16.7181 | 14.5356
81660 | 22.6833 | 1799.666 | 90.0137 | 23.4837 | 39.9971 | 175.5189 | 39.9831 | 89.9959 | 95.1905 | 95.7881 | 99.44 | 108.5877 | 69.0282 | 18.5123 | 585.8738 | 390.6443 | 101.4628 | 104.0085 | 102.9859 | 0.72061 | 0.82545 | 0.84116 | -0.00062554 | 90.3522 | 83.8485 | 1.3954 | 0.72083 | 0.00080371 | 16.7129 | 14.5305
81690 | 22.6917 | 1799.492 | 90.0142 | 23.5074 | 40.0152 | 175.5127 | 39.9978 | 89.9796 | 95.2315 | 95.7866 | 99.44 | 107.5925 | 69.716 | 18.356 | 587.0845 | 390.6443 | 101.4719 | 103.9956 | 102.9927 | 0.72026 | 0.82545 | 0.84116 | -0.00062554 | 90.3132 | 83.8432 | 1.3891 | 0.72046 | 0.00080375 | 16.7724 | 14.5888
81720 | 22.7 | 1799.763 | 90.0015 | 23.5402 | 39.9883 | 175.5169 | 39.9843 | 89.9855 | 95.2368 | 95.7735 | 99.44 | 117.5979 | 69.5205 | 18.347 | 586.7924 | 390.6443 | 101.1905 | 103.9949 | 102.9818 | 0.72027 | 0.82545 | 0.84116 | -0.00062554 | 90.3093 | 83.7182 | 1.3808 | 0.72046 | 0.00080256 | 16.7719 | 14.5884
81750 | 22.7083 | 1799.762 | 90.0057 | 23.586 | 40.0367 | 175.487 | 39.9434 | 89.9869 | 95.2448 | 95.7786 | 99.44 | 104.802 | 68.6631 | 18.347 | 580.3337 | 390.6443 | 100.824 | 103.9974 | 102.9927 | 0.71999 | 0.82545 | 0.84116 | -0.00062554 | 90.2904 | 83.7073 | 1.3996 | 0.72017 | 0.0008025 | 16.82 | 14.6355
81780 | 22.7167 | 1799.38 | 89.9926 | 23.5864 | 39.9707 | 175.5169 | 39.9931 | 89.9933 | 95.2168 | 95.7822 | 99.44 | 118.9107 | 68.7483 | 18.347 | 581.3472 | 390.6443 | 100.8307 | 104.0095 | 102.9588 | 0.72036 | 0.82545 | 0.84116 | -0.00062554 | 90.2847 | 83.7941 | 1.3972 | 0.72054 | 0.00080334 | 16.7603 | 14.5769
81810 | 22.725 | 1801.154 | 89.9882 | 23.5995 | 39.9866 | 175.5657 | 39.9223 | 89.9778 | 95.2224 | 95.7663 | 99.44 | 105.6911 | 69.3548 | 18.347 | 577.2419 | 390.6443 | 101.0394 | 104.0139 | 102.9927 | 0.72018 | 0.82545 | 0.84116 | -0.00062554 | 90.2621 | 83.7567 | 1.3867 | 0.72035 | 0.00080303 | 16.7907 | 14.6068
81840 | 22.7333 | 1800.318 | 89.9827 | 23.6023 | 39.9797 | 175.6229 | 39.9645 | 90.0205 | 95.2528 | 95.7686 | 99.44 | 110.3413 | 69.9036 | 18.3452 | 580.5703 | 390.3007 | 101.3989 | 104.0087 | 103.01 | 0.71949 | 0.82545 | 0.84116 | -0.00062554 | 90.2645 | 83.7697 | 1.3539 | 0.71966 | 0.00080315 | 16.9027 | 14.7167
81870 | 22.7417 | 1799.609 | 89.9718 | 23.5098 | 39.9776 | 175.4844 | 39.9836 | 89.9855 | 95.215 | 95.7634 | 99.44 | 106.2511 | 69.0085 | 18.347 | 582.5251 | 390.6443 | 101.0855 | 104.0153 | 102.965 | 0.71933 | 0.82545 | 0.84116 | -0.00062554 | 90.2369 | 83.6215 | 1.395 | 0.71948 | 0.00080179 | 16.9322 | 14.7456
81900 | 22.75 | 1800.244 | 89.9451 | 23.5523 | 39.9859 | 175.4648 | 39.9922 | 90.0118 | 95.2212 | 95.7639 | 99.44 | 111.2552 | 69.0255 | 18.347 | 585.8244 | 390.3007 | 101.0844 | 103.9941 | 102.9588 | 0.71943 | 0.82545 | 0.84116 | -0.00062554 | 90.2283 | 83.6004 | 1.394 | 0.71957 | 0.00080161 | 16.9169 | 14.7307
81930 | 22.7583 | 1799.241 | 89.955 | 23.5455 | 39.9707 | 175.4814 | 39.9906 | 90.0318 | 95.2377 | 95.7801 | 99.44 | 106.1806 | 69.2246 | 18.347 | 587.6289 | 390.3007 | 101.0107 | 103.9912 | 102.9498 | 0.71807 | 0.82545 | 0.84116 | -0.00062554 | 90.2307 | 83.6354 | 1.3984 | 0.71822 | 0.00080194 | 17.1378 | 14.9474
81960 | 22.7667 | 1800.616 | 89.9495 | 23.5856 | 39.9365 | 175.4717 | 40.0002 | 89.9739 | 95.2344 | 95.7726 | 99.44 | 119.0963 | 70.1423 | 18.347 | 585.4672 | 390.3007 | 101.0305 | 103.992 | 102.9923 | 0.71933 | 0.82545 | 0.84116 | -0.00062554 | 90.2005 | 83.5226 | 1.3897 | 0.71945 | 0.00080093 | 16.9359 | 14.7493
81990 | 22.775 | 1800.298 | 89.9488 | 23.5854 | 39.9386 | 175.459 | 39.9625 | 89.987 | 95.2378 | 95.7707 | 99.44 | 107.7567 | 69.7248 | 18.339 | 581.0627 | 390.3007 | 100.9656 | 104.0046 | 102.9927 | 0.71941 | 0.82545 | 0.84116 | -0.00062554 | 90.2029 | 83.609 | 1.3818 | 0.71954 | 0.00080175 | 16.9222 | 14.7358
82020 | 22.7833 | 1800.024 | 89.9426 | 23.6006 | 39.9068 | 175.4195 | 40.0103 | 89.9951 | 95.2327 | 95.7732 | 99.44 | 101.0958 | 69.6896 | 18.347 | 575.9916 | 390.6443 | 101.3925 | 104.0121 | 102.9485 | 0.71906 | 0.82545 | 0.84116 | -0.00062554 | 90.1951 | 83.5742 | 1.3899 | 0.71918 | 0.00080143 | 16.9801 | 14.7926
82050 | 22.7917 | 1799.784 | 89.975 | 23.582 | 39.9184 | 175.5292 | 40.0095 | 90.0075 | 95.252 | 95.773 | 99.44 | 112.3637 | 70.1203 | 18.347 | 581.3859 | 390.6443 | 101.2268 | 104.0113 | 102.9791 | 0.71932 | 0.82545 | 0.84116 | -0.00062554 | 90.1709 | 83.6705 | 1.3947 | 0.71943 | 0.00080241 | 16.9395 | 14.7528
82080 | 22.8 | 1801.278 | 89.9366 | 23.5738 | 39.9088 | 175.5211 | 39.98 | 89.991 | 95.2222 | 95.7693 | 99.44 | 114.4528 | 70.1253 | 18.349 | 585.9979 | 390.3007 | 100.9036 | 104.0017 | 103.013 | 0.71887 | 0.82545 | 0.84116 | -0.00062554 | 90.1574 | 83.4579 | 1.3924 | 0.71897 | 0.0008004 | 17.0148 | 14.8267
82110 | 22.8083 | 1800.24 | 89.9684 | 23.56 | 39.9124 | 175.5186 | 39.9924 | 89.975 | 95.234 | 95.776 | 99.44 | 111.535 | 71.3739 | 18.347 | 587.064 | 390.3007 | 100.8333 | 103.995 | 102.9791 | 0.71902 | 0.82545 | 0.84116 | -0.00062554 | 90.1549 | 83.4976 | 1.3872 | 0.71911 | 0.00080079 | 16.9915 | 14.8039
82140 | 22.8167 | 1799.863 | 89.9519 | 23.5325 | 39.9238 | 175.5141 | 40.032 | 90.0127 | 95.2469 | 95.7668 | 99.44 | 110.6648 | 70.2545 | 18.3579 | 583.8678 | 390.6443 | 100.717 | 103.9803 | 102.9995 | 0.71845 | 0.82545 | 0.84116 | -0.00062554 | 90.1646 | 83.5954 | 1.3906 | 0.71855 | 0.0008017 | 17.0826 | 14.8933
82170 | 22.825 | 1799.996 | 89.9693 | 23.5805 | 39.9066 | 175.5184 | 39.9868 | 89.9929 | 95.2595 | 95.7722 | 99.44 | 109.4254 | 69.4828 | 18.347 | 579.5883 | 390.3007 | 100.5265 | 103.9849 | 102.9451 | 0.71871 | 0.82545 | 0.84116 | -0.00062554 | 90.1682 | 83.5113 | 1.3944 | 0.71881 | 0.00080089 | 17.0406 | 14.852
82200 | 22.8333 | 1800.345 | 89.9632 | 23.5993 | 39.9212 | 175.528 | 39.9994 | 89.9959 | 95.2501 | 95.7735 | 99.44 | 114.3728 | 70.1614 | 18.3487 | 580.8915 | 390.3007 | 100.9063 | 103.9964 | 102.9791 | 0.71839 | 0.82545 | 0.84116 | -0.00062554 | 90.1619 | 83.6102 | 1.3948 | 0.71849 | 0.00080185 | 17.0923 | 14.9028
82230 | 22.8417 | 1799.504 | 89.9822 | 23.6727 | 39.9301 | 175.5094 | 39.9862 | 89.9841 | 95.2517 | 95.7604 | 99.44 | 102.1405 | 70.2938 | 18.347 | 578.39 | 390.3007 | 101.0708 | 103.9976 | 102.9996 | 0.7187 | 0.82545 | 0.84116 | -0.00062554 | 90.1209 | 83.6698 | 1.4005 | 0.71878 | 0.00080251 | 17.0459 | 14.8572
82260 | 22.85 | 1800.453 | 89.9808 | 23.7445 | 39.963 | 175.5367 | 40.0344 | 90.0077 | 95.246 | 95.7541 | 99.44 | 117.548 | 70.0477 | 18.347 | 578.6404 | 390.3007 | 101.1925 | 104.0197 | 102.9636 | 0.71836 | 0.82545 | 0.84116 | -0.00062554 | 90.141 | 83.4501 | 1.3976 | 0.71844 | 0.00080036 | 17.1004 | 14.9107
82290 | 22.8583 | 1799.821 | 90.0172 | 23.7197 | 39.9604 | 175.5348 | 39.987 | 90.0015 | 95.2675 | 95.7575 | 99.44 | 107.0349 | 69.9214 | 18.347 | 580.408 | 390.3007 | 101.3273 | 103.9994 | 103.0062 | 0.71808 | 0.82545 | 0.84116 | -0.00062554 | 90.1331 | 83.4044 | 1.381 | 0.71816 | 0.00079994 | 17.1467 | 14.9562
82320 | 22.8667 | 1800.605 | 90.0233 | 23.8225 | 39.9472 | 175.5196 | 40.0164 | 90.0244 | 95.241 | 95.7503 | 99.44 | 109.8814 | 69.5962 | 18.347 | 585.7642 | 390.3007 | 100.8497 | 103.9762 | 102.9723 | 0.71806 | 0.82545 | 0.84116 | -0.00062554 | 90.132 | 83.3983 | 1.3924 | 0.71814 | 0.00079988 | 17.1496 | 14.959
82350 | 22.875 | 1800.454 | 90.0447 | 23.8922 | 39.9661 | 175.5107 | 40.0129 | 90.0064 | 95.2807 | 95.7713 | 99.44 | 108.624 | 71.3297 | 18.3457 | 584.4697 | 390.3007 | 100.7454 | 103.9865 | 102.9768 | 0.71808 | 0.82545 | 0.84116 | -0.00062554 | 90.1067 | 83.3744 | 1.3903 | 0.71815 | 0.00079971 | 17.1487 | 14.9582
82380 | 22.8833 | 1799.794 | 90.0431 | 23.9628 | 39.9492 | 175.4874 | 40.0203 | 90.0259 | 95.2428 | 95.7734 | 99.44 | 110.8854 | 71.4704 | 18.247 | 580.4001 | 390.3007 | 100.8042 | 103.9662 | 103.004 | 0.7175 | 0.82545 | 0.84116 | -0.00062554 | 90.1425 | 83.4716 | 1.3817 | 0.71759 | 0.00080056 | 17.2395 | 15.0472
82410 | 22.8917 | 1801.039 | 90.0221 | 24.0495 | 39.9529 | 175.5077 | 40.0104 | 89.9977 | 95.2739 | 95.7631 | 99.44 | 121.0876 | 70.4624 | 18.2801 | 580.0521 | 390.3007 | 100.87 | 104.0007 | 102.9656 | 0.71802 | 0.82545 | 0.84116 | -0.00062554 | 90.1293 | 83.4471 | 1.3955 | 0.7181 | 0.00080036 | 17.1567 | 14.966
82440 | 22.9 | 1799.822 | 90.0611 | 24.0834 | 39.9707 | 175.5069 | 40.036 | 90.0093 | 95.244 | 95.7709 | 99.44 | 107.7622 | 69.8083 | 18.3314 | 577.8423 | 390.3007 | 101.1544 | 103.998 | 102.9651 | 0.71778 | 0.82545 | 0.84116 | -0.00062554 | 90.1047 | 83.4703 | 1.3895 | 0.71784 | 0.00080063 | 17.1987 | 15.0072
82470 | 22.9083 | 1799.748 | 90.0648 | 24.1947 | 39.9737 | 175.5881 | 40.028 | 90.0277 | 95.2825 | 95.7673 | 99.44 | 111.3614 | 70.6997 | 18.3469 | 580.9607 | 390.3007 | 101.1313 | 104.0025 | 102.9453 | 0.71777 | 0.82545 | 0.84116 | -0.00062554 | 90.111 | 83.3786 | 1.3929 | 0.71784 | 0.00079974 | 17.1994 | 15.0079
82500 | 22.9167 | 1800.038 | 90.0596 | 24.304 | 39.9885 | 175.699 | 40.0335 | 90.0255 | 95.2642 | 95.7726 | 99.44 | 116.2047 | 70.2599 | 18.347 | 585.2084 | 390.3007 | 101.2994 | 104.0025 | 102.9452 | 0.71729 | 0.82545 | 0.84116 | -0.00062554 | 90.1099 | 83.3102 | 1.3931 | 0.71736 | 0.00079909 | 17.2781 | 15.0851
82530 | 22.925 | 1799.5 | 90.0669 | 24.3787 | 39.9918 | 175.5896 | 40.0692 | 90.0055 | 95.2822 | 95.7746 | 99.44 | 107.8002 | 71.281 | 18.347 | 584.5668 | 390.3007 | 100.9425 | 103.9809 | 102.9588 | 0.71782 | 0.82545 | 0.84116 | -0.00062554 | 90.0855 | 83.3806 | 1.3887 | 0.71787 | 0.00079982 | 17.194 | 15.0026
82560 | 22.9333 | 1800.231 | 90.0623 | 24.4662 | 40.0267 | 175.6917 | 40.0699 | 90.0141 | 95.2806 | 95.7675 | 99.44 | 109.7255 | 70.7028 | 18.1838 | 585.304 | 390.3007 | 100.8265 | 103.984 | 102.9522 | 0.71777 | 0.82545 | 0.84116 | -0.00062554 | 90.0939 | 83.3942 | 1.3883 | 0.71783 | 0.00079993 | 17.2011 | 15.0096
82590 | 22.9417 | 1799.335 | 90.0563 | 24.5031 | 40.014 | 175.6637 | 40.0358 | 90.0011 | 95.2622 | 95.7803 | 99.4438 | 124.4868 | 71.3398 | 18.3426 | 584.5549 | 390.3007 | 101.0614 | 103.9909 | 102.9855 | 0.71777 | 0.82545 | 0.84116 | -0.00062554 | 90.1019 | 83.61 | 1.3879 | 0.71783 | 0.00080198 | 17.2003 | 15.0088
82620 | 22.95 | 1800.339 | 90.0652 | 24.5565 | 40.0395 | 175.7451 | 40.0175 | 89.9735 | 95.2935 | 95.7852 | 99.4589 | 106.9766 | 70.9298 | 18.3297 | 579.5094 | 389.957 | 100.5643 | 104.0107 | 102.9711 | 0.71842 | 0.82545 | 0.84116 | -0.00062554 | 90.082 | 83.6609 | 1.3957 | 0.71847 | 0.00080251 | 17.0966 | 14.9069
82650 | 22.9583 | 1799.952 | 90.0844 | 24.6053 | 40.0017 | 175.6436 | 40.0288 | 90.0033 | 95.3123 | 95.7526 | 99.44 | 118.3381 | 70.0948 | 18.14 | 575.4716 | 390.3007 | 100.5358 | 103.9927 | 102.9432 | 0.71836 | 0.82545 | 0.84116 | -0.00062554 | 90.067 | 83.925 | 1.3973 | 0.7184 | 0.00080508 | 17.1075 | 14.9176
82680 | 22.9667 | 1799.578 | 90.047 | 24.6146 | 40.031 | 175.6992 | 39.986 | 89.9853 | 95.2866 | 95.773 | 99.4675 | 112.3924 | 71.1535 | 18.347 | 582.0997 | 390.3007 | 100.739 | 104.0248 | 102.9795 | 0.71808 | 0.82545 | 0.84116 | -0.00062554 | 90.06 | 83.7523 | 1.3924 | 0.71812 | 0.00080344 | 17.1537 | 14.963
82710 | 22.975 | 1800.457 | 90.0409 | 24.6988 | 40.038 | 175.6694 | 39.9645 | 89.9983 | 95.3086 | 95.7734 | 99.4483 | 111.5264 | 71.1264 | 18.347 | 585.9367 | 390.3007 | 101.1615 | 103.9939 | 102.9536 | 0.71833 | 0.82545 | 0.84116 | -0.00062554 | 90.0599 | 83.9492 | 1.4057 | 0.71837 | 0.00080533 | 17.1131 | 14.9231
82740 | 22.9833 | 1799.693 | 90.0398 | 24.7443 | 40.0292 | 175.7333 | 39.9639 | 90.0116 | 95.2887 | 95.7767 | 99.4463 | 112.5084 | 71.7031 | 18.347 | 591.2549 | 390.3007 | 101.0051 | 103.999 | 102.9725 | 0.71844 | 0.82545 | 0.84116 | -0.00062554 | 90.0498 | 84.0004 | 1.398 | 0.71847 | 0.00080584 | 17.0956 | 14.906
82770 | 22.9917 | 1800.213 | 90.0252 | 24.7821 | 40.0167 | 175.8498 | 39.9411 | 89.961 | 95.2657 | 95.8078 | 99.47 | 106.6834 | 71.8892 | 18.3467 | 588.2213 | 390.3007 | 100.9647 | 104.0176 | 103.0022 | 0.7184 | 0.82545 | 0.84116 | -0.00062554 | 90.0524 | 84.0197 | 1.4007 | 0.71843 | 0.00080602 | 17.1027 | 14.913
82800 | 23 | 1800.084 | 89.984 | 24.8293 | 40.005 | 175.8227 | 39.9572 | 89.993 | 95.279 | 95.7997 | 99.47 | 107.8954 | 70.9701 | 18.3464 | 581.8049 | 390.3007 | 100.8207 | 104.0327 | 102.9481 | 0.71554 | 0.82545 | 0.84116 | -0.00062554 | 90.0738 | 84.0442 | 1.4078 | 0.71559 | 0.00080621 | 17.5681 | 15.3696
82830 | 23.0083 | 1799.687 | 90.0217 | 24.8924 | 39.9949 | 175.9532 | 39.9223 | 89.9814 | 95.2862 | 95.8 | 99.47 | 108.9217 | 71.7299 | 18.3339 | 577.6878 | 390.3007 | 100.7512 | 104.0243 | 102.9956 | 0.7187 | 0.82545 | 0.84116 | -0.00062554 | 90.0431 | 83.8799 | 1.4004 | 0.71873 | 0.0008047 | 17.0537 | 14.8649
82860 | 23.0167 | 1800.198 | 89.9861 | 24.9044 | 40.0127 | 176.0057 | 39.8934 | 89.9576 | 95.2547 | 95.803 | 99.47 | 107.1745 | 71.6018 | 18.347 | 575.4579 | 390.3007 | 101.2513 | 104.0217 | 102.9687 | 0.7186 | 0.82545 | 0.84116 | -0.00062554 | 90.0536 | 83.9048 | 1.3908 | 0.71863 | 0.00080492 | 17.0696 | 14.8805
82890 | 23.025 | 1799.804 | 89.9712 | 24.9296 | 39.9696 | 175.9488 | 39.9206 | 89.9689 | 95.2683 | 95.7948 | 99.47 | 110.9646 | 70.8661 | 18.347 | 583.0605 | 389.957 | 101.3033 | 104.0191 | 102.9763 | 0.71797 | 0.82545 | 0.84116 | -0.00062554 | 90.0444 | 84.0174 | 1.2705 | 0.718 | 0.00080602 | 17.1733 | 14.9823
82920 | 23.0333 | 1800.269 | 89.9627 | 24.9203 | 39.9623 | 176.0067 | 39.9614 | 89.9812 | 95.273 | 95.7948 | 99.47 | 102.7479 | 71.0691 | 18.347 | 589.1107 | 389.957 | 101.0458 | 104.0002 | 102.9955 | 0.71839 | 0.82545 | 0.84116 | -0.00062554 | 90.024 | 83.9035 | 1.3861 | 0.71841 | 0.00080497 | 17.1066 | 14.9168
82950 | 23.0417 | 1799.848 | 89.961 | 24.9456 | 39.972 | 175.9209 | 40.0041 | 89.9689 | 95.2759 | 95.7947 | 99.47 | 123.1885 | 71.1061 | 18.347 | 585.8235 | 389.957 | 101.0786 | 104.016 | 102.9551 | 0.71808 | 0.82545 | 0.84116 | -0.00062554 | 90.0236 | 83.7845 | 1.4044 | 0.7181 | 0.00080383 | 17.1573 | 14.9666
82980 | 23.05 | 1799.616 | 89.9666 | 24.9609 | 39.9973 | 175.9448 | 40.0293 | 89.9547 | 95.2513 | 95.7941 | 99.47 | 109.7311 | 71.9612 | 18.347 | 583.1034 | 389.957 | 100.6581 | 104.0005 | 102.9888 | 0.71839 | 0.82545 | 0.84116 | -0.00062554 | 90.0289 | 84.1448 | 1.393 | 0.7184 | 0.00080727 | 17.107 | 14.9172
83010 | 23.0583 | 1799.742 | 89.9753 | 24.9871 | 39.9807 | 175.9789 | 40.0279 | 89.993 | 95.2839 | 95.7928 | 99.4695 | 109.0686 | 71.1492 | 18.2908 | 579.1981 | 389.957 | 100.9374 | 103.9933 | 102.9635 | 0.71795 | 0.82545 | 0.84116 | -0.00062554 | 90.024 | 83.9162 | 1.3769 | 0.71797 | 0.00080509 | 17.1781 | 14.9869
83040 | 23.0667 | 1800.553 | 89.9893 | 24.9905 | 39.9846 | 175.8841 | 40.0137 | 89.9822 | 95.2768 | 95.7821 | 99.4409 | 112.0355 | 72.0117 | 18.0474 | 575.3754 | 389.957 | 101.0084 | 104.0202 | 102.9529 | 0.71808 | 0.82545 | 0.84116 | -0.00062554 | 90.0405 | 84.008 | 1.3953 | 0.71811 | 0.00080593 | 17.1558 | 14.9651
83070 | 23.075 | 1799.583 | 89.989 | 24.9923 | 39.979 | 175.9888 | 40.0574 | 90.0065 | 95.2917 | 95.7676 | 99.4695 | 108.4218 | 71.2235 | 18.2924 | 578.1138 | 390.3007 | 101.0013 | 103.9801 | 102.9608 | 0.71839 | 0.82545 | 0.84116 | -0.00062554 | 90.0401 | 83.8865 | 1.3898 | 0.71842 | 0.00080477 | 17.1049 | 14.9151
83100 | 23.0833 | 1799.68 | 89.9832 | 24.9904 | 39.9815 | 175.967 | 40.044 | 90.0038 | 95.2613 | 95.7828 | 99.4699 | 105.8144 | 71.121 | 18.3466 | 582.2277 | 390.3007 | 100.8421 | 103.9887 | 102.9277 | 0.71824 | 0.82545 | 0.84116 | -0.00062554 | 90.022 | 83.9395 | 1.3975 | 0.71826 | 0.00080532 | 17.131 | 14.9408
83130 | 23.0917 | 1800.605 | 89.9651 | 25.0112 | 39.985 | 175.9249 | 40.0608 | 89.9834 | 95.2729 | 95.7806 | 99.47 | 118.5047 | 72.307 | 18.347 | 586.2963 | 389.957 | 100.4997 | 103.9926 | 103.0023 | 0.71808 | 0.82545 | 0.84116 | -0.00062554 | 90.0172 | 83.7644 | 1.3964 | 0.71809 | 0.00080365 | 17.1582 | 14.9674
83160 | 23.1 | 1799.692 | 89.9756 | 25.0224 | 40.0127 | 175.9783 | 40.0785 | 89.9958 | 95.2831 | 95.7843 | 99.47 | 106.677 | 71.2022 | 18.347 | 588.7061 | 389.957 | 100.3933 | 103.977 | 102.9684 | 0.71786 | 0.82545 | 0.84116 | -0.00062554 | 90.0284 | 83.9346 | 1.4009 | 0.71788 | 0.00080526 | 17.1922 | 15.0008
83190 | 23.1083 | 1799.88 | 89.9801 | 25.0363 | 40.0047 | 175.9773 | 40.0837 | 89.977 | 95.2603 | 95.7953 | 99.47 | 114.4893 | 72.0662 | 18.3059 | 585.517 | 389.957 | 100.3451 | 103.9945 | 102.9617 | 0.71796 | 0.82545 | 0.84116 | -0.00062554 | 89.991 | 83.8313 | 1.3712 | 0.71796 | 0.00080435 | 17.1798 | 14.9886
83220 | 23.1167 | 1800.297 | 89.9749 | 25.0776 | 40.0126 | 176.0927 | 40.0536 | 90.0341 | 95.2949 | 95.8008 | 99.47 | 124.8773 | 71.8592 | 18.3201 | 582.9509 | 389.957 | 99.9693 | 103.979 | 102.9617 | 0.71789 | 0.82545 | 0.84116 | -0.00062554 | 90.0287 | 83.8423 | 1.3879 | 0.71791 | 0.00080437 | 17.1877 | 14.9963
83250 | 23.125 | 1800.43 | 89.9798 | 25.0951 | 40.0024 | 175.9941 | 39.9587 | 90.0011 | 95.2843 | 95.7944 | 99.47 | 111.9711 | 72.7581 | 18.347 | 579.8766 | 390.3007 | 100.0946 | 104.0028 | 102.9342 | 0.71751 | 0.82545 | 0.84116 | -0.00062554 | 90.0144 | 84.0448 | 1.3965 | 0.71752 | 0.00080635 | 17.2523 | 15.0597
83280 | 23.1333 | 1800.603 | 90.0001 | 25.0993 | 39.9855 | 176.0502 | 39.9654 | 89.991 | 95.2765 | 95.7961 | 99.47 | 118.6056 | 71.7214 | 18.347 | 578.9775 | 390.3007 | 100.4656 | 103.9774 | 102.9752 | 0.71813 | 0.82545 | 0.84116 | -0.00062554 | 90.0049 | 83.8781 | 1.399 | 0.71813 | 0.00080477 | 17.1518 | 14.9612
83310 | 23.1417 | 1800.139 | 90.0322 | 25.0653 | 40.0085 | 176.027 | 39.9115 | 90.0051 | 95.2986 | 95.7958 | 99.47 | 113.7847 | 72.9794 | 18.347 | 580.5349 | 389.957 | 100.2745 | 103.9879 | 102.9752 | 0.71771 | 0.82545 | 0.84116 | -0.00062554 | 90.0079 | 83.8468 | 1.3982 | 0.71772 | 0.00080446 | 17.2192 | 15.0273
83340 | 23.15 | 1799.596 | 89.9804 | 25.0778 | 39.9966 | 176.0492 | 39.8995 | 89.9922 | 95.2564 | 95.8029 | 99.47 | 102.5483 | 71.0528 | 18.347 | 580.9579 | 389.957 | 100.5576 | 103.9896 | 102.9278 | 0.71777 | 0.82545 | 0.84116 | -0.00062554 | 89.9995 | 83.7375 | 1.4046 | 0.71776 | 0.00080343 | 17.2114 | 15.0197
83370 | 23.1583 | 1799.715 | 89.9921 | 25.0633 | 39.9892 | 175.9442 | 39.9042 | 89.9771 | 95.2966 | 95.7987 | 99.47 | 114.2638 | 73.3435 | 18.347 | 584.0518 | 389.957 | 100.0424 | 103.9777 | 102.982 | 0.7175 | 0.82545 | 0.84116 | -0.00062554 | 89.9863 | 83.7541 | 1.397 | 0.71749 | 0.00080362 | 17.2558 | 15.0632
83400 | 23.1667 | 1799.993 | 90.0314 | 25.045 | 39.978 | 175.98 | 39.8932 | 90.0242 | 95.3153 | 95.7937 | 99.47 | 111.6464 | 72.5094 | 18.347 | 586.7094 | 389.957 | 100.1822 | 103.9888 | 102.9416 | 0.71784 | 0.82545 | 0.84116 | -0.00062554 | 90.0114 | 83.8274 | 1.4071 | 0.71785 | 0.00080427 | 17.1978 | 15.0063
83430 | 23.175 | 1799.302 | 89.994 | 25.0686 | 39.9712 | 175.9998 | 39.879 | 90.0321 | 95.2722 | 95.7956 | 99.47 | 106.3175 | 72.6511 | 18.3317 | 585.7299 | 389.957 | 100.0654 | 103.9875 | 102.982 | 0.71777 | 0.82545 | 0.84116 | -0.00062554 | 90.0136 | 84.0691 | 1.3985 | 0.71778 | 0.00080658 | 17.2094 | 15.0177
83460 | 23.1833 | 1800.595 | 89.9788 | 25.0125 | 39.9537 | 175.9944 | 39.9412 | 89.9725 | 95.2697 | 95.7998 | 99.47 | 110.2912 | 71.6522 | 18.339 | 580.6686 | 389.957 | 100.385 | 103.9848 | 102.9661 | 0.71839 | 0.82545 | 0.84116 | -0.00062554 | 89.9768 | 84.0536 | 1.4091 | 0.71838 | 0.00080651 | 17.1114 | 14.9215
83490 | 23.1917 | 1799.858 | 89.9931 | 25.0248 | 39.938 | 175.9592 | 39.9875 | 89.9635 | 95.2862 | 95.786 | 99.47 | 110.3035 | 71.4105 | 18.3245 | 572.5883 | 389.957 | 100.4911 | 103.9937 | 102.921 | 0.71839 | 0.82545 | 0.84116 | -0.00062554 | 89.9811 | 84.0786 | 1.4076 | 0.71838 | 0.00080674 | 17.1116 | 14.9217
83520 | 23.2 | 1800.602 | 89.9508 | 25.0337 | 39.9414 | 175.9749 | 39.9972 | 89.9875 | 95.2685 | 95.7738 | 99.47 | 119.4162 | 72.4406 | 18.3406 | 576.3721 | 389.957 | 100.4018 | 104.0153 | 102.9956 | 0.71821 | 0.82545 | 0.84116 | -0.00062554 | 89.9909 | 84.073 | 1.3991 | 0.7182 | 0.00080667 | 17.1399 | 14.9495
83550 | 23.2083 | 1800.236 | 90.0125 | 25.0203 | 39.9387 | 175.9539 | 40.0171 | 89.9999 | 95.2647 | 95.7799 | 99.47 | 109.8298 | 72.3692 | 18.347 | 584.416 | 389.957 | 100.4008 | 103.9876 | 102.9535 | 0.71763 | 0.82545 | 0.84116 | -0.00062554 | 89.9753 | 84.2333 | 1.3969 | 0.71762 | 0.00080824 | 17.2354 | 15.0432
83580 | 23.2167 | 1800.296 | 89.9675 | 24.9631 | 39.935 | 175.955 | 40.0648 | 89.982 | 95.2792 | 95.7867 | 99.47 | 115.9239 | 72.2658 | 18.347 | 588.9249 | 389.957 | 100.1386 | 103.9571 | 102.9549 | 0.71839 | 0.82545 | 0.84116 | -0.00062554 | 89.9826 | 84.1222 | 1.3936 | 0.71838 | 0.00080716 | 17.1108 | 14.9209
83610 | 23.225 | 1800.385 | 89.9741 | 24.9479 | 39.9498 | 175.9387 | 40.0536 | 89.9887 | 95.2735 | 95.7937 | 99.47 | 104.776 | 71.4456 | 18.1869 | 587.8155 | 389.957 | 100.4325 | 103.9723 | 102.9549 | 0.71777 | 0.82545 | 0.84116 | -0.00062554 | 89.9963 | 84.1953 | 1.3951 | 0.71777 | 0.00080783 | 17.2113 | 15.0195
83640 | 23.2333 | 1800.262 | 89.9663 | 24.9885 | 39.9553 | 175.8246 | 40.0804 | 89.9728 | 95.285 | 95.7895 | 99.47 | 122.2211 | 72.0595 | 18.3201 | 583.8929 | 389.957 | 100.2734 | 104.0055 | 102.921 | 0.71777 | 0.82545 | 0.84116 | -0.00062554 | 89.9795 | 83.9784 | 1.4127 | 0.71776 | 0.00080579 | 17.213 | 15.0212
83670 | 23.2417 | 1800.24 | 89.9438 | 25.0089 | 39.9362 | 175.9622 | 40.0575 | 89.9837 | 95.2532 | 95.7898 | 99.47 | 107.2926 | 74.6 | 18.347 | 575.4999 | 389.957 | 100.4203 | 103.9865 | 102.9956 | 0.71758 | 0.82545 | 0.84116 | -0.00062554 | 89.9809 | 84.0693 | 1.4042 | 0.71756 | 0.00080666 | 17.2443 | 15.0519
83700 | 23.25 | 1800.211 | 90.0046 | 25.0157 | 39.9558 | 175.9517 | 40.0629 | 89.9828 | 95.2486 | 95.7945 | 99.47 | 116.4222 | 74.0996 | 18.3468 | 573.1921 | 389.957 | 100.6192 | 104.0025 | 102.9684 | 0.71775 | 0.82545 | 0.84116 | -0.00062554 | 89.9718 | 83.9853 | 1.4053 | 0.71773 | 0.00080587 | 17.2164 | 15.0245
83730 | 23.2583 | 1800.164 | 89.964 | 24.9859 | 39.9949 | 175.9544 | 40.0885 | 89.9906 | 95.2854 | 95.7858 | 99.47 | 104.3267 | 73.2762 | 18.347 | 578.7908 | 389.957 | 100.3063 | 103.9907 | 102.9571 | 0.71706 | 0.82545 | 0.84116 | -0.00062554 | 89.9929 | 83.9774 | 1.3945 | 0.71706 | 0.00080575 | 17.3273 | 15.1334
83760 | 23.2667 | 1799.979 | 89.9839 | 25.0536 | 39.9736 | 175.9508 | 40.0532 | 89.9921 | 95.2854 | 95.7875 | 99.47 | 108.737 | 73.0362 | 18.3469 | 584.7538 | 389.957 | 100.1371 | 103.9858 | 102.9685 | 0.71746 | 0.82545 | 0.84116 | -0.00062554 | 89.9656 | 84.0256 | 1.4029 | 0.71744 | 0.00080627 | 17.2643 | 15.0715
83790 | 23.275 | 1800.384 | 89.9714 | 25.0824 | 39.9869 | 175.9558 | 40.0411 | 89.9981 | 95.2772 | 95.7865 | 99.4695 | 102.9342 | 73.3151 | 18.347 | 590.3877 | 389.957 | 100.2372 | 103.981 | 102.9286 | 0.71751 | 0.82545 | 0.84116 | -0.00062554 | 90.0029 | 84.0216 | 1.3951 | 0.71751 | 0.00080615 | 17.2531 | 15.0605
83820 | 23.2833 | 1799.959 | 89.9773 | 25.0835 | 39.9934 | 175.9579 | 40.0317 | 90.0165 | 95.2773 | 95.7739 | 99.4601 | 115.5729 | 73.3256 | 18.32 | 588.8721 | 389.957 | 100.0298 | 103.9628 | 102.9722 | 0.71654 | 0.82545 | 0.84116 | -0.00062554 | 90.003 | 83.8793 | 1.3622 | 0.71655 | 0.00080478 | 17.411 | 15.2155
83850 | 23.2917 | 1799.812 | 89.9949 | 25.0768 | 39.9821 | 175.9759 | 39.9816 | 89.9969 | 95.2505 | 95.7583 | 99.44 | 121.3278 | 74.0439 | 18.0861 | 587.2817 | 389.6133 | 99.7768 | 103.9623 | 102.9382 | 0.71714 | 0.82545 | 0.84116 | -0.00062554 | 89.9857 | 83.7354 | 1.4003 | 0.71714 | 0.00080344 | 17.3144 | 15.1207
83880 | 23.3 | 1799.544 | 89.9832 | 25.0807 | 40.0165 | 175.9843 | 39.9437 | 90.0011 | 95.2764 | 95.7618 | 99.4569 | 105.9824 | 73.0165 | 18.3468 | 576.2493 | 389.6133 | 100.2402 | 103.9677 | 102.9215 | 0.71746 | 0.82545 | 0.84116 | -0.00062554 | 90.0016 | 83.7361 | 1.4067 | 0.71746 | 0.00080341 | 17.2617 | 15.069
83910 | 23.3083 | 1799.885 | 90.0194 | 25.014 | 40.0256 | 175.9525 | 39.958 | 90.0339 | 95.2591 | 95.7469 | 99.44 | 111.2165 | 73.5716 | 18.3444 | 572.2349 | 389.957 | 99.9996 | 103.9652 | 102.9249 | 0.716 | 0.82545 | 0.84116 | -0.00062554 | 89.9926 | 83.9874 | 1.409 | 0.71599 | 0.00080584 | 17.5019 | 15.3047
83940 | 23.3167 | 1799.156 | 89.9998 | 24.9642 | 40.0087 | 175.9371 | 39.925 | 90.0068 | 95.2741 | 95.743 | 99.4405 | 118.0886 | 74.2341 | 18.347 | 578.4297 | 389.957 | 100.1809 | 103.9526 | 102.9439 | 0.71716 | 0.82545 | 0.84116 | -0.00062554 | 89.992 | 83.7754 | 1.4053 | 0.71716 | 0.00080381 | 17.3111 | 15.1174
83970 | 23.325 | 1799.645 | 90.0047 | 24.9903 | 40.0127 | 175.882 | 39.9027 | 89.9844 | 95.2749 | 95.743 | 99.44 | 114.902 | 73.723 | 18.347 | 588.5193 | 389.957 | 100.3925 | 103.9641 | 102.9385 | 0.71714 | 0.82545 | 0.84116 | -0.00062554 | 89.9895 | 83.7696 | 1.4004 | 0.71714 | 0.00080376 | 17.3141 | 15.1205
84000 | 23.3333 | 1799.688 | 89.9972 | 25.0009 | 39.9659 | 175.9348 | 39.8886 | 89.99 | 95.2657 | 95.7499 | 99.44 | 117.1777 | 74.6534 | 18.347 | 592.0653 | 389.957 | 100.1073 | 103.9523 | 102.9859 | 0.71351 | 0.82545 | 0.84116 | -0.00062554 | 90.0347 | 83.9702 | 1.4059 | 0.71354 | 0.00080558 | 17.9071 | 15.7023
84030 | 23.3417 | 1799.686 | 89.964 | 25.0316 | 39.9901 | 175.9342 | 39.8869 | 89.9921 | 95.2649 | 95.7553 | 99.44 | 121.9174 | 73.1379 | 18.3116 | 593.1375 | 389.6133 | 99.7206 | 103.9546 | 102.9181 | 0.71684 | 0.82545 | 0.84116 | -0.00062554 | 90 | 83.6229 | 1.4065 | 0.71684 | 0.00080233 | 17.3634 | 15.1688
84060 | 23.35 | 1799.748 | 89.9985 | 25.0364 | 40.0002 | 175.9567 | 39.9393 | 89.9975 | 95.2759 | 95.7549 | 99.44 | 109.4586 | 72.9961 | 18.1005 | 586.2703 | 389.6133 | 99.7422 | 103.9536 | 102.9385 | 0.71714 | 0.82545 | 0.84116 | -0.00062554 | 89.9998 | 83.816 | 1.4068 | 0.71714 | 0.00080418 | 17.3129 | 15.1193
84090 | 23.3583 | 1799.97 | 89.9904 | 25.055 | 39.9708 | 175.9544 | 39.9618 | 89.9994 | 95.2857 | 95.7633 | 99.44 | 106.6279 | 73.5563 | 18.3395 | 571.7629 | 389.957 | 100.0935 | 103.9532 | 102.9724 | 0.71716 | 0.82545 | 0.84116 | -0.00062554 | 89.9931 | 84.1254 | 1.4079 | 0.71716 | 0.00080717 | 17.3112 | 15.1176
84120 | 23.3667 | 1799.965 | 90.0002 | 25.0958 | 39.9654 | 175.9505 | 40.0062 | 90 | 95.2836 | 95.7571 | 99.44 | 111.9207 | 72.5962 | 18.347 | 574.207 | 389.6133 | 100.0933 | 103.9536 | 102.9046 | 0.71746 | 0.82545 | 0.84116 | -0.00062554 | 89.9801 | 84.15 | 1.4076 | 0.71744 | 0.00080743 | 17.264 | 15.0712
84150 | 23.375 | 1799.963 | 89.9996 | 25.0546 | 39.971 | 175.9828 | 40.0083 | 90.004 | 95.2693 | 95.749 | 99.44 | 112.3526 | 72.2203 | 18.347 | 582.994 | 389.957 | 100.1338 | 103.9647 | 102.9656 | 0.71777 | 0.82545 | 0.84116 | -0.00062554 | 89.994 | 84.0706 | 1.4155 | 0.71777 | 0.00080664 | 17.2114 | 15.0196
84180 | 23.3833 | 1800.233 | 90.0005 | 25.0927 | 39.9731 | 175.9799 | 40.0352 | 89.9864 | 95.2983 | 95.7522 | 99.44 | 109.8795 | 72.6882 | 18.2797 | 588.4761 | 389.957 | 99.8671 | 103.9549 | 102.9128 | 0.71744 | 0.82545 | 0.84116 | -0.00062554 | 89.9941 | 84.0606 | 1.4065 | 0.71744 | 0.00080654 | 17.2644 | 15.0717
84210 | 23.3917 | 1799.611 | 90.0129 | 24.9931 | 39.969 | 176.0031 | 40.0479 | 89.9936 | 95.2712 | 95.7503 | 99.44 | 118.4674 | 73.6543 | 18.3239 | 591.0356 | 389.957 | 99.5316 | 103.9625 | 102.9588 | 0.71749 | 0.82545 | 0.84116 | -0.00062554 | 89.9945 | 84.0377 | 1.4128 | 0.71748 | 0.00080632 | 17.2574 | 15.0647
84240 | 23.4 | 1799.815 | 89.9912 | 24.9575 | 39.97 | 176.0607 | 40.0635 | 90.0024 | 95.3133 | 95.7458 | 99.44 | 112.5889 | 73.4228 | 18.2961 | 589.1085 | 389.957 | 99.6989 | 103.9511 | 102.9724 | 0.71715 | 0.82545 | 0.84116 | -0.00062554 | 89.9965 | 83.9993 | 1.3937 | 0.71714 | 0.00080595 | 17.3133 | 15.1196
84270 | 23.4083 | 1800.209 | 90.0186 | 24.9574 | 40.0087 | 176.0292 | 40.077 | 90.0062 | 95.2979 | 95.7529 | 99.44 | 110.7747 | 71.7632 | 18.3328 | 584.9471 | 389.6133 | 100.0882 | 103.9707 | 102.9113 | 0.71746 | 0.82545 | 0.84116 | -0.00062554 | 89.9979 | 84.055 | 1.4031 | 0.71746 | 0.00080648 | 17.2621 | 15.0694
84300 | 23.4167 | 1800.305 | 89.9944 | 25.0719 | 39.9688 | 176.0834 | 40.0704 | 90.0117 | 95.2729 | 95.7501 | 99.44 | 106.8992 | 72.9503 | 18.347 | 570.7948 | 389.6133 | 100.3809 | 103.974 | 102.9684 | 0.71785 | 0.82545 | 0.84116 | -0.00062554 | 89.9758 | 83.9876 | 1.4158 | 0.71784 | 0.00080588 | 17.1996 | 15.008
84330 | 23.425 | 1800.148 | 89.9976 | 25.087 | 39.9774 | 176.1588 | 40.0266 | 89.9762 | 95.2534 | 95.7357 | 99.44 | 113.6671 | 73.2042 | 18.347 | 575.9335 | 389.957 | 100.4616 | 103.9738 | 102.9551 | 0.71746 | 0.82545 | 0.84116 | -0.00062554 | 89.9778 | 84.0249 | 1.4172 | 0.71745 | 0.00080624 | 17.2636 | 15.0708
84360 | 23.4333 | 1800.003 | 89.9923 | 25.1253 | 39.9543 | 176.0837 | 40.038 | 90.0058 | 95.2864 | 95.7364 | 99.44 | 105.0509 | 72.7545 | 18.3469 | 580.6566 | 389.957 | 100.2577 | 103.9625 | 102.9693 | 0.71683 | 0.82545 | 0.84116 | -0.00062554 | 89.9851 | 84.1029 | 1.4074 | 0.71682 | 0.00080697 | 17.3655 | 15.1708
84390 | 23.4417 | 1799.709 | 90.0169 | 25.1529 | 39.9364 | 176.0873 | 40.0333 | 90.0006 | 95.2821 | 95.7414 | 99.44 | 110.7646 | 72.857 | 18.347 | 589.2992 | 389.957 | 100.1534 | 103.9628 | 102.9452 | 0.71715 | 0.82545 | 0.84116 | -0.00062554 | 89.9812 | 83.9134 | 1.4034 | 0.71713 | 0.00080516 | 17.3146 | 15.1209
84420 | 23.45 | 1799.82 | 89.9659 | 25.1182 | 39.9591 | 175.9478 | 39.9767 | 89.9712 | 95.2548 | 95.7458 | 99.44 | 122.9863 | 72.6735 | 18.347 | 591.8444 | 389.6133 | 100.2711 | 103.948 | 102.9046 | 0.71715 | 0.82545 | 0.84116 | -0.00062554 | 89.969 | 83.9021 | 1.3999 | 0.71713 | 0.00080508 | 17.3161 | 15.1223
84450 | 23.4583 | 1800.317 | 89.9961 | 25.0507 | 39.9781 | 175.9563 | 39.9471 | 89.975 | 95.2479 | 95.7481 | 99.44 | 98.8757 | 73.5319 | 18.3468 | 588.0257 | 389.957 | 100.284 | 103.9627 | 102.9588 | 0.71709 | 0.82545 | 0.84116 | -0.00062554 | 89.9847 | 83.9021 | 1.4152 | 0.71708 | 0.00080504 | 17.323 | 15.1291
84480 | 23.4667 | 1799.946 | 89.9736 | 25.0622 | 39.9319 | 176.1053 | 39.9455 | 90.0199 | 95.2882 | 95.7508 | 99.44 | 112.102 | 73.334 | 18.2683 | 578.7443 | 389.957 | 100.2615 | 103.9674 | 102.9588 | 0.71772 | 0.82545 | 0.84116 | -0.00062554 | 89.9794 | 83.922 | 1.4093 | 0.71771 | 0.00080524 | 17.2209 | 15.0289
84510 | 23.475 | 1801.039 | 89.9933 | 25.0664 | 39.9259 | 176.0714 | 39.9048 | 89.9888 | 95.2776 | 95.7544 | 99.44 | 112.4827 | 72.7237 | 17.9322 | 572.579 | 389.957 | 99.7539 | 103.9647 | 102.9249 | 0.71715 | 0.82545 | 0.84116 | -0.00062554 | 89.9822 | 83.9233 | 1.4005 | 0.71714 | 0.00080525 | 17.3144 | 15.1207
84540 | 23.4833 | 1800.097 | 89.9899 | 25.1034 | 39.9169 | 175.9435 | 39.8953 | 89.9816 | 95.2603 | 95.7516 | 99.44 | 107.6575 | 72.8365 | 18.347 | 570.7448 | 389.957 | 100.0217 | 103.9762 | 102.9806 | 0.71684 | 0.82545 | 0.84116 | -0.00062554 | 89.9771 | 83.9381 | 1.4026 | 0.71683 | 0.0008054 | 17.3644 | 15.1698
84570 | 23.4917 | 1800.567 | 89.9932 | 25.0513 | 39.9286 | 175.9526 | 39.8893 | 90.0141 | 95.2901 | 95.7468 | 99.44 | 111.3142 | 72.8089 | 18.2024 | 574.8664 | 389.6133 | 99.5532 | 103.987 | 102.9046 | 0.71693 | 0.82545 | 0.84116 | -0.00062554 | 89.9651 | 83.9298 | 1.4219 | 0.71691 | 0.00080535 | 17.3515 | 15.1571
84600 | 23.5 | 1799.963 | 89.9838 | 25.0399 | 39.9163 | 175.974 | 39.874 | 89.9761 | 95.2652 | 95.7509 | 99.44 | 103.6802 | 73.7238 | 18.347 | 580.9817 | 389.957 | 100.2707 | 103.9574 | 102.9553 | 0.71746 | 0.82545 | 0.84116 | -0.00062554 | 89.9604 | 83.7993 | 1.4076 | 0.71743 | 0.00080411 | 17.2659 | 15.0731
84630 | 23.5083 | 1799.635 | 89.9949 | 25.0973 | 39.9245 | 175.913 | 39.9201 | 89.9963 | 95.282 | 95.7434 | 99.44 | 102.3639 | 73.7874 | 18.347 | 589.3099 | 389.6133 | 100.4176 | 103.9457 | 102.9272 | 0.71714 | 0.82545 | 0.84116 | -0.00062554 | 89.9737 | 83.8577 | 1.407 | 0.71713 | 0.00080464 | 17.3158 | 15.1221
84660 | 23.5167 | 1799.449 | 89.9973 | 25.0938 | 39.9282 | 175.9523 | 40.0097 | 89.9748 | 95.2737 | 95.7485 | 99.44 | 118.1791 | 73.9345 | 18.347 | 595.2452 | 389.6133 | 100.5826 | 103.9519 | 102.9249 | 0.71672 | 0.82545 | 0.84116 | -0.00062554 | 89.9913 | 83.8683 | 1.423 | 0.71671 | 0.0008047 | 17.3836 | 15.1886
84690 | 23.525 | 1799.068 | 89.9982 | 25.0929 | 39.9549 | 175.9385 | 39.9987 | 90.0104 | 95.3108 | 95.7584 | 99.44 | 105.9763 | 74.4893 | 18.347 | 584.1904 | 389.957 | 100.3037 | 103.9664 | 102.9473 | 0.71724 | 0.82545 | 0.84116 | -0.00062554 | 89.9888 | 83.9049 | 1.4128 | 0.71723 | 0.00080506 | 17.2987 | 15.1053
84720 | 23.5333 | 1799.593 | 89.9918 | 25.0156 | 39.9633 | 175.9655 | 40.0445 | 89.9978 | 95.2606 | 95.751 | 99.44 | 119.604 | 73.7769 | 18.2668 | 577.3796 | 389.6133 | 100.3539 | 103.9532 | 102.923 | 0.71652 | 0.82545 | 0.84116 | -0.00062554 | 89.9999 | 83.9768 | 1.4078 | 0.71652 | 0.00080573 | 17.4148 | 15.2192
84750 | 23.5417 | 1800.657 | 89.9804 | 25.022 | 39.9768 | 175.909 | 40.0769 | 89.9697 | 95.2592 | 95.7356 | 99.44 | 108.9189 | 73.6492 | 18.347 | 569.9296 | 389.6133 | 100.3567 | 103.9652 | 102.9316 | 0.71683 | 0.82545 | 0.84116 | -0.00062554 | 89.9903 | 84.0367 | 1.405 | 0.71682 | 0.00080632 | 17.3659 | 15.1712
84780 | 23.55 | 1800.305 | 89.9902 | 25.0485 | 39.9679 | 175.9395 | 40.0652 | 89.9884 | 95.2773 | 95.7386 | 99.44 | 116.1858 | 74.1311 | 18.3006 | 573.0952 | 389.6133 | 100.2722 | 103.9555 | 102.9385 | 0.71683 | 0.82545 | 0.84116 | -0.00062554 | 89.9633 | 83.8047 | 1.4068 | 0.71681 | 0.00080416 | 17.3677 | 15.173
84810 | 23.5583 | 1800.015 | 90.0051 | 25.0464 | 39.9683 | 175.9911 | 40.0723 | 90.0302 | 95.2517 | 95.7379 | 99.44 | 95.9505 | 73.7897 | 18.347 | 581.0132 | 389.6133 | 100.0819 | 103.9567 | 102.9048 | 0.71683 | 0.82545 | 0.84116 | -0.00062554 | 89.984 | 83.9165 | 1.398 | 0.71682 | 0.00080518 | 17.3657 | 15.171
84840 | 23.5667 | 1800.132 | 89.9887 | 24.9975 | 39.9675 | 175.9316 | 40.1212 | 90.0148 | 95.2487 | 95.7451 | 99.44 | 124.5413 | 73.8236 | 18.347 | 591.875 | 389.957 | 99.991 | 103.9628 | 102.9317 | 0.71652 | 0.82545 | 0.84116 | -0.00062554 | 89.9893 | 83.8935 | 1.4096 | 0.71652 | 0.00080495 | 17.4157 | 15.2201
84870 | 23.575 | 1799.863 | 89.9967 | 25.0156 | 39.9753 | 175.9587 | 40.0601 | 89.9875 | 95.2673 | 95.7624 | 99.44 | 96.3427 | 73.9368 | 18.3253 | 589.7954 | 389.957 | 100.0883 | 103.9518 | 102.9382 | 0.71714 | 0.82545 | 0.84116 | -0.00062554 | 89.9834 | 83.8869 | 1.4089 | 0.71713 | 0.0008049 | 17.3146 | 15.1209
84900 | 23.5833 | 1800.288 | 89.9777 | 25.0311 | 39.9763 | 176.1612 | 40.0219 | 90.0052 | 95.247 | 95.7466 | 99.44 | 115.9963 | 73.898 | 18.347 | 582.0672 | 389.6133 | 100.4414 | 103.9731 | 102.9113 | 0.71663 | 0.82545 | 0.84116 | -0.00062554 | 89.9975 | 83.8349 | 1.4082 | 0.71662 | 0.00080437 | 17.3983 | 15.2031
84930 | 23.5917 | 1800.054 | 89.9919 | 25.044 | 39.9819 | 176.1419 | 39.9779 | 89.9759 | 95.2611 | 95.7226 | 99.44 | 115.9188 | 74.5386 | 18.3467 | 573.8284 | 389.6133 | 100.5289 | 103.9677 | 102.9452 | 0.71682 | 0.82545 | 0.84116 | -0.00062554 | 89.9786 | 83.9493 | 1.4068 | 0.7168 | 0.00080551 | 17.369 | 15.1743
84960 | 23.6 | 1799.526 | 89.9888 | 25.081 | 39.9913 | 176.1426 | 39.9475 | 90.0174 | 95.2846 | 95.7329 | 99.44 | 110.413 | 73.8013 | 18.3293 | 570.6946 | 389.6133 | 100.5131 | 103.9515 | 102.9046 | 0.71683 | 0.82545 | 0.84116 | -0.00062554 | 89.9944 | 83.9867 | 1.4061 | 0.71683 | 0.00080583 | 17.3646 | 15.1699
84990 | 23.6083 | 1800.162 | 89.9801 | 25.0238 | 39.9875 | 176.2556 | 39.9332 | 90.01 | 95.2466 | 95.7306 | 99.44 | 104.0923 | 74.0844 | 18.347 | 573.0874 | 389.6133 | 100.7598 | 103.9638 | 102.9292 | 0.71684 | 0.82545 | 0.84116 | -0.00062554 | 89.9842 | 83.9514 | 1.4066 | 0.71683 | 0.00080552 | 17.3644 | 15.1698
85020 | 23.6167 | 1799.896 | 89.9801 | 25.0515 | 39.9497 | 176.1243 | 39.9218 | 89.9823 | 95.247 | 95.7281 | 99.44 | 116.3319 | 73.9222 | 18.3457 | 582.7343 | 389.957 | 100.5563 | 103.9661 | 102.9452 | 0.7174 | 0.82545 | 0.84116 | -0.00062554 | 89.9789 | 84.0152 | 1.4078 | 0.71739 | 0.00080614 | 17.2734 | 15.0804
85050 | 23.625 | 1799.763 | 89.9921 | 25.0844 | 39.9626 | 176.1576 | 39.8486 | 89.9904 | 95.2322 | 95.7324 | 99.44 | 108.255 | 73.1786 | 18.347 | 583.3652 | 389.6133 | 100.7315 | 103.944 | 102.8707 | 0.71683 | 0.82545 | 0.84116 | -0.00062554 | 89.9757 | 83.9105 | 1.4061 | 0.71682 | 0.00080514 | 17.3665 | 15.1718
85080 | 23.6333 | 1799.682 | 89.9916 | 25.0607 | 39.9563 | 176.1225 | 39.8781 | 89.9835 | 95.2449 | 95.7258 | 99.44 | 117.4975 | 74.0107 | 18.3283 | 588.7038 | 389.6133 | 100.8818 | 103.9548 | 102.9452 | 0.71696 | 0.82545 | 0.84116 | -0.00062554 | 89.9739 | 83.9756 | 1.3965 | 0.71694 | 0.00080577 | 17.3464 | 15.1521
85110 | 23.6417 | 1799.931 | 89.9715 | 24.9854 | 39.9427 | 176.1268 | 39.8435 | 90.0028 | 95.2566 | 95.7399 | 99.44 | 106.4427 | 72.5586 | 18.3121 | 585.1083 | 389.6133 | 100.7805 | 103.9436 | 102.8912 | 0.71644 | 0.82545 | 0.84116 | -0.00062554 | 89.9783 | 84.1012 | 1.4124 | 0.71643 | 0.00080697 | 17.4305 | 15.2346
85140 | 23.65 | 1799.398 | 89.965 | 24.9401 | 39.925 | 176.0634 | 39.9467 | 89.9904 | 95.2358 | 95.7304 | 99.44 | 112.4402 | 74.7157 | 18.3291 | 579.7305 | 389.6133 | 100.7351 | 103.9566 | 102.9128 | 0.71714 | 0.82545 | 0.84116 | -0.00062554 | 89.9617 | 84.1001 | 1.4118 | 0.71711 | 0.00080699 | 17.3181 | 15.1244
85170 | 23.6583 | 1800.232 | 89.9619 | 25.0099 | 39.9271 | 176.0017 | 40.0012 | 89.9767 | 95.2476 | 95.7213 | 99.44 | 106.8795 | 73.4521 | 18.0388 | 575.9162 | 389.6133 | 100.9186 | 103.9605 | 102.9113 | 0.71685 | 0.82545 | 0.84116 | -0.00062554 | 89.976 | 84.0594 | 1.4229 | 0.71683 | 0.00080657 | 17.3643 | 15.1697
85200 | 23.6667 | 1799.951 | 89.9617 | 24.9825 | 39.9499 | 176.0437 | 40.0596 | 89.9971 | 95.2823 | 95.7236 | 99.44 | 113.0219 | 72.3716 | 18.2711 | 582.8961 | 389.6133 | 100.9331 | 103.981 | 102.8776 | 0.71651 | 0.82545 | 0.84116 | -0.00062554 | 89.995 | 84.0504 | 1.4114 | 0.71651 | 0.00080644 | 17.4173 | 15.2216
85230 | 23.675 | 1799.953 | 89.978 | 24.9662 | 39.9536 | 176.1285 | 40.1074 | 89.9896 | 95.2563 | 95.7269 | 99.44 | 108.0449 | 75.7558 | 18.3463 | 583.4969 | 389.957 | 101.0661 | 103.9904 | 102.9452 | 0.71746 | 0.82545 | 0.84116 | -0.00062554 | 89.9747 | 84.0055 | 1.4142 | 0.71744 | 0.00080606 | 17.2645 | 15.0717
85260 | 23.6833 | 1800.082 | 89.9752 | 24.9809 | 39.9244 | 176.1019 | 40.1081 | 90.0135 | 95.2489 | 95.7291 | 99.44 | 114.7242 | 76.4703 | 18.347 | 585.4504 | 389.6133 | 101.0038 | 103.992 | 102.925 | 0.71714 | 0.82545 | 0.84116 | -0.00062554 | 89.9922 | 84.0803 | 1.4087 | 0.71714 | 0.00080674 | 17.3144 | 15.1207
85290 | 23.6917 | 1800.149 | 89.9877 | 24.9523 | 39.9568 | 176.1454 | 40.1346 | 90.0118 | 95.2679 | 95.7385 | 99.44 | 115.7999 | 75.1776 | 18.3469 | 584.2057 | 389.6133 | 100.9719 | 103.992 | 102.8909 | 0.71497 | 0.82545 | 0.84116 | -0.00062554 | 90.0321 | 84.1928 | 1.4046 | 0.71499 | 0.00080773 | 17.6671 | 15.4668
85320 | 23.7 | 1800.083 | 90.0085 | 24.9429 | 39.9776 | 176.1099 | 40.1038 | 89.9754 | 95.2432 | 95.7314 | 99.44 | 103.9643 | 76.6102 | 18.2231 | 582.1997 | 389.6133 | 101.0194 | 103.9973 | 102.9114 | 0.71712 | 0.82545 | 0.84116 | -0.00062554 | 89.9829 | 84.0222 | 1.4136 | 0.71711 | 0.0008062 | 17.318 | 15.1242
85350 | 23.7083 | 1799.604 | 90.0044 | 24.9094 | 39.9852 | 176.1228 | 40.0935 | 89.9901 | 95.2879 | 95.7334 | 99.44 | 112.5273 | 75.1583 | 18.1291 | 577.8513 | 389.6133 | 101.2261 | 103.9953 | 102.8878 | 0.71714 | 0.82545 | 0.84116 | -0.00062554 | 89.9836 | 84.0234 | 1.4086 | 0.71713 | 0.00080621 | 17.3146 | 15.1209
85380 | 23.7167 | 1800.224 | 90.0122 | 24.9346 | 39.998 | 176.1134 | 40.0825 | 90.0208 | 95.2879 | 95.7339 | 99.44 | 105.3034 | 76.7793 | 18.185 | 579.9766 | 389.6133 | 101.0303 | 104.0044 | 102.9113 | 0.7132 | 0.82545 | 0.84116 | -0.00062554 | 90.0526 | 84.1616 | 1.4049 | 0.71324 | 0.00080738 | 17.9564 | 15.7507
85410 | 23.725 | 1800.015 | 89.9783 | 24.9473 | 39.9447 | 176.0913 | 40.0175 | 89.9892 | 95.283 | 95.7241 | 99.44 | 104.5295 | 76.5298 | 18.3463 | 578.5518 | 389.6133 | 100.9443 | 103.9985 | 102.8687 | 0.71681 | 0.82545 | 0.84116 | -0.00062554 | 89.9769 | 83.8859 | 1.4128 | 0.7168 | 0.0008049 | 17.3699 | 15.1752
85440 | 23.7333 | 1800.083 | 90.031 | 25.0471 | 39.965 | 176.0883 | 39.991 | 89.9988 | 95.3013 | 95.7299 | 99.44 | 107.5363 | 76.6391 | 18.347 | 582.4624 | 389.6133 | 101.0914 | 104.0101 | 102.9136 | 0.71644 | 0.82545 | 0.84116 | -0.00062554 | 90.0171 | 83.9728 | 1.4031 | 0.71645 | 0.00080565 | 17.4266 | 15.2308
85470 | 23.7417 | 1800.527 | 90.0256 | 25.0857 | 39.9593 | 176.0948 | 39.9444 | 89.9941 | 95.2689 | 95.7291 | 99.44 | 112.5446 | 76.834 | 18.3454 | 584.7524 | 389.6133 | 100.9959 | 104.0006 | 102.9046 | 0.71652 | 0.82545 | 0.84116 | -0.00062554 | 90.0191 | 83.9548 | 1.4218 | 0.71653 | 0.00080547 | 17.4132 | 15.2177
85500 | 23.75 | 1800.605 | 90.0193 | 24.999 | 39.9848 | 176.1012 | 39.9568 | 90.0086 | 95.2838 | 95.728 | 99.44 | 119.5643 | 74.5435 | 18.3092 | 583.7685 | 389.6133 | 100.9966 | 103.9959 | 102.9036 | 0.71714 | 0.82545 | 0.84116 | -0.00062554 | 90.0047 | 83.8813 | 1.4173 | 0.71715 | 0.0008048 | 17.3125 | 15.1188
85530 | 23.7583 | 1800.348 | 90.0227 | 24.9421 | 40.0008 | 176.1018 | 39.9252 | 90.0275 | 95.2821 | 95.7258 | 99.44 | 112.2908 | 76.6862 | 18.1071 | 581.3668 | 389.6133 | 100.8207 | 103.9975 | 102.9385 | 0.71652 | 0.82545 | 0.84116 | -0.00062554 | 90.0314 | 84.02 | 1.4176 | 0.71654 | 0.00080607 | 17.412 | 15.2164
85560 | 23.7667 | 1800.129 | 89.9995 | 24.9435 | 39.9958 | 176.1118 | 39.9136 | 90.007 | 95.2651 | 95.7219 | 99.44 | 116.6772 | 77.3611 | 18.3068 | 577.6288 | 389.6133 | 100.7499 | 103.9994 | 102.9588 | 0.71652 | 0.82545 | 0.84116 | -0.00062554 | 90.0359 | 83.8189 | 1.4118 | 0.71654 | 0.00080413 | 17.4115 | 15.216
85590 | 23.775 | 1799.88 | 89.9992 | 24.9148 | 39.9997 | 176.0876 | 39.9082 | 89.9851 | 95.2753 | 95.7101 | 99.44 | 105.3481 | 75.6376 | 18.3239 | 577.6031 | 389.6133 | 100.574 | 104.011 | 102.8948 | 0.71667 | 0.82545 | 0.84116 | -0.00062554 | 90.0155 | 83.9046 | 1.4163 | 0.71668 | 0.000805 | 17.389 | 15.1939
85620 | 23.7833 | 1800.362 | 90.041 | 24.9904 | 39.9996 | 176.1452 | 39.9452 | 90.0436 | 95.2847 | 95.7042 | 99.44 | 106.0111 | 77.1665 | 18.347 | 581.5585 | 389.6133 | 100.7372 | 104.0087 | 102.9452 | 0.71678 | 0.82545 | 0.84116 | -0.00062554 | 90.0379 | 83.9165 | 1.4183 | 0.71681 | 0.00080506 | 17.3686 | 15.1739
85650 | 23.7917 | 1799.849 | 90.0256 | 24.9993 | 39.9787 | 176.1284 | 39.9352 | 90.0055 | 95.2834 | 95.7122 | 99.44 | 112.3329 | 76.7438 | 18.34 | 583.6489 | 389.6133 | 100.7703 | 103.9901 | 102.9187 | 0.71621 | 0.82545 | 0.84116 | -0.00062554 | 90.0284 | 83.937 | 1.4233 | 0.71623 | 0.00080528 | 17.4635 | 15.267
85680 | 23.8 | 1800.172 | 90.0306 | 25.0735 | 40.0134 | 176.1478 | 39.9998 | 90.0014 | 95.2855 | 95.7223 | 99.44 | 116.0998 | 75.0204 | 18.3201 | 586.8698 | 389.6133 | 100.9528 | 103.9955 | 102.9083 | 0.71652 | 0.82545 | 0.84116 | -0.00062554 | 90.0316 | 83.8914 | 1.414 | 0.71654 | 0.00080484 | 17.412 | 15.2165
85710 | 23.8083 | 1800.033 | 90.0259 | 25.0641 | 40.0421 | 176.1508 | 40.0314 | 89.9976 | 95.29 | 95.7254 | 99.44 | 108.5451 | 75.3983 | 18.3066 | 582.3392 | 389.6133 | 100.8738 | 104.0003 | 102.9212 | 0.71683 | 0.82545 | 0.84116 | -0.00062554 | 90.0281 | 83.8032 | 1.42 | 0.71685 | 0.000804 | 17.3611 | 15.1666
85740 | 23.8167 | 1800.4 | 90.0279 | 25.0645 | 40.0315 | 176.0935 | 40.0684 | 90.0095 | 95.2725 | 95.7084 | 99.44 | 109.0786 | 75.6812 | 18.1236 | 579.5452 | 389.6133 | 100.786 | 103.9966 | 102.8693 | 0.71652 | 0.82545 | 0.84116 | -0.00062554 | 90.0458 | 83.8241 | 1.4149 | 0.71655 | 0.00080416 | 17.4099 | 15.2145
85770 | 23.825 | 1799.824 | 90.015 | 24.9984 | 40.0369 | 176.164 | 40.0539 | 89.9946 | 95.2794 | 95.7151 | 99.44 | 110.0625 | 76.288 | 18.1909 | 576.8349 | 389.6133 | 100.7878 | 104.0087 | 102.9319 | 0.71622 | 0.82545 | 0.84116 | -0.00062554 | 90.0252 | 83.8211 | 1.4158 | 0.71623 | 0.00080418 | 17.4627 | 15.2662
85800 | 23.8333 | 1799.815 | 90.0086 | 25.0212 | 40.0466 | 176.0874 | 40.1062 | 90.0249 | 95.2942 | 95.7095 | 99.44 | 121.5615 | 75.2232 | 18.2315 | 577.9271 | 389.6133 | 100.9264 | 104.0269 | 102.8648 | 0.71622 | 0.82545 | 0.84116 | -0.00062554 | 90.033 | 83.7657 | 1.4167 | 0.71624 | 0.00080363 | 17.4613 | 15.2649
85830 | 23.8417 | 1799.756 | 90.0284 | 24.9879 | 40.0686 | 176.1382 | 40.1281 | 90.0433 | 95.2785 | 95.7079 | 99.44 | 106.7164 | 77.7253 | 18.3468 | 578.9593 | 389.6133 | 100.8242 | 103.9937 | 102.8658 | 0.71625 | 0.82545 | 0.84116 | -0.00062554 | 90.0283 | 83.8498 | 1.4102 | 0.71627 | 0.00080444 | 17.4565 | 15.2602
85860 | 23.85 | 1800.091 | 90.0398 | 25.0042 | 40.0688 | 176.0966 | 40.1597 | 90.0237 | 95.2906 | 95.7081 | 99.44 | 112.1436 | 77.8194 | 18.347 | 584.8435 | 389.6133 | 100.8023 | 103.998 | 102.9113 | 0.7165 | 0.82545 | 0.84116 | -0.00062554 | 90.0304 | 83.7795 | 1.4215 | 0.71652 | 0.00080376 | 17.416 | 15.2204
85890 | 23.8583 | 1800.426 | 90.0157 | 25.0381 | 40.0663 | 176.0598 | 40.1156 | 89.9935 | 95.2593 | 95.7035 | 99.44 | 101.0905 | 77.5062 | 18.3083 | 581.2809 | 389.6133 | 100.8097 | 103.9938 | 102.8842 | 0.71625 | 0.82545 | 0.84116 | -0.00062554 | 90.0048 | 83.7807 | 1.4152 | 0.71626 | 0.00080383 | 17.4584 | 15.262
85920 | 23.8667 | 1800.397 | 90.051 | 25.0236 | 40.0919 | 176.1229 | 40.0774 | 90.0054 | 95.2879 | 95.7095 | 99.44 | 117.5288 | 76.9219 | 18.311 | 584.445 | 389.6133 | 100.5798 | 104.0073 | 102.9181 | 0.71645 | 0.82545 | 0.84116 | -0.00062554 | 90.0416 | 83.8358 | 1.4112 | 0.71648 | 0.00080428 | 17.4225 | 15.2267
85950 | 23.875 | 1800.157 | 90.0269 | 25.0581 | 40.037 | 176.1619 | 39.9687 | 90.0146 | 95.2681 | 95.708 | 99.44 | 106.3255 | 76.6159 | 18.141 | 582.4135 | 389.6133 | 100.6959 | 104.0022 | 102.9045 | 0.71668 | 0.82545 | 0.84116 | -0.00062554 | 90.0028 | 83.9775 | 1.4409 | 0.71668 | 0.00080573 | 17.3887 | 15.1936
85980 | 23.8833 | 1799.411 | 90.0009 | 25.0583 | 40.0469 | 176.1665 | 39.92 | 89.9945 | 95.2903 | 95.6924 | 99.44 | 108.2644 | 77.3444 | 18.2084 | 581.3295 | 389.6133 | 100.7167 | 104.0021 | 102.8707 | 0.71683 | 0.82545 | 0.84116 | -0.00062554 | 90.0074 | 84.0847 | 1.4187 | 0.71684 | 0.00080674 | 17.3633 | 15.1687
86010 | 23.8917 | 1800.182 | 90.0234 | 25.0514 | 40.0651 | 176.2146 | 39.8704 | 89.9743 | 95.2784 | 95.6947 | 99.44 | 111.4697 | 77.5554 | 18.1905 | 579.5798 | 389.6133 | 100.5081 | 104.0139 | 102.8979 | 0.7169 | 0.82545 | 0.84116 | -0.00062554 | 90.0237 | 84.1092 | 1.4165 | 0.71691 | 0.00080694 | 17.3514 | 15.157
86040 | 23.9 | 1799.95 | 89.9997 | 25.0059 | 40.0259 | 176.1812 | 39.8719 | 89.9788 | 95.2804 | 95.6902 | 99.44 | 108.7617 | 81.6936 | 18.3191 | 579.841 | 389.6133 | 100.6019 | 104.0116 | 102.9113 | 0.71608 | 0.82545 | 0.84116 | -0.00062554 | 90.0172 | 84.23 | 1.4187 | 0.71609 | 0.00080812 | 17.4864 | 15.2895
86070 | 23.9083 | 1800.335 | 89.9881 | 25.0253 | 40.0204 | 176.088 | 39.8579 | 89.9822 | 95.2641 | 95.699 | 99.44 | 106.5745 | 77.0957 | 18.1115 | 578.1917 | 389.6133 | 100.3328 | 104.0018 | 102.9046 | 0.71683 | 0.82545 | 0.84116 | -0.00062554 | 89.9891 | 84.0566 | 1.4189 | 0.71683 | 0.00080651 | 17.3651 | 15.1705
86100 | 23.9167 | 1800.163 | 89.9919 | 25.0484 | 40.0077 | 176.1138 | 39.8656 | 90.0093 | 95.2741 | 95.71 | 99.44 | 121.5801 | 74.9429 | 18.3333 | 583.6163 | 389.6133 | 100.2613 | 103.9942 | 102.9044 | 0.71652 | 0.82545 | 0.84116 | -0.00062554 | 90.001 | 84.0316 | 1.4156 | 0.71652 | 0.00080625 | 17.415 | 15.2194
86130 | 23.925 | 1799.883 | 89.979 | 24.9914 | 39.9971 | 176.1139 | 39.8983 | 89.9861 | 95.2712 | 95.7173 | 99.44 | 101.1236 | 78.7078 | 18.2215 | 585.9735 | 389.2696 | 100.1634 | 103.991 | 102.8626 | 0.71291 | 0.82545 | 0.84116 | -0.00062554 | 90.0007 | 84.1931 | 1.3823 | 0.71291 | 0.0008078 | 18.0099 | 15.8032
86160 | 23.9333 | 1799.696 | 89.9624 | 25.0497 | 40.0425 | 176.1059 | 39.9888 | 90.017 | 95.2619 | 95.707 | 99.44 | 104.7114 | 76.6454 | 18.1792 | 583.7119 | 389.6133 | 100.1838 | 103.9948 | 102.9113 | 0.71678 | 0.82545 | 0.84116 | -0.00062554 | 89.9634 | 83.9822 | 1.41 | 0.71676 | 0.00080586 | 17.3759 | 15.1811
86190 | 23.9417 | 1799.776 | 90.0127 | 25.034 | 40.0203 | 176.1817 | 40.0493 | 90.0018 | 95.2627 | 95.704 | 99.44 | 111.4014 | 77.0119 | 18.1964 | 583.1769 | 389.6133 | 100.259 | 103.9844 | 102.8919 | 0.71651 | 0.82545 | 0.84116 | -0.00062554 | 89.9897 | 84.0938 | 1.416 | 0.71651 | 0.00080687 | 17.4178 | 15.2221
86220 | 23.95 | 1799.839 | 89.9778 | 24.9738 | 40.0409 | 176.1012 | 40.071 | 90.0138 | 95.2333 | 95.7077 | 99.44 | 101.3993 | 73.9612 | 18.1525 | 578.8013 | 389.6133 | 100.041 | 104.0068 | 102.8984 | 0.71324 | 0.82545 | 0.84116 | -0.00062554 | 90.0164 | 84.2073 | 1.4078 | 0.71325 | 0.0008079 | 17.9539 | 15.7483
86250 | 23.9583 | 1799.845 | 89.9804 | 24.9591 | 40.0327 | 176.1454 | 40.125 | 89.9904 | 95.2542 | 95.7063 | 99.44 | 119.4421 | 77.3868 | 18.2578 | 576.9307 | 389.6133 | 100.1441 | 104.0131 | 102.9475 | 0.71683 | 0.82545 | 0.84116 | -0.00062554 | 89.9543 | 84.0671 | 1.4133 | 0.7168 | 0.00080669 | 17.3688 | 15.1741
86280 | 23.9667 | 1799.125 | 89.9685 | 24.9359 | 39.9966 | 176.1226 | 40.1109 | 89.985 | 95.2321 | 95.7097 | 99.44 | 119.738 | 78.0309 | 18.347 | 581.7177 | 389.6133 | 99.9443 | 104.0054 | 102.8774 | 0.71641 | 0.82545 | 0.84116 | -0.00062554 | 89.9814 | 83.946 | 1.415 | 0.7164 | 0.00080547 | 17.4357 | 15.2398
86310 | 23.975 | 1800.823 | 89.998 | 24.9696 | 40.0297 | 176.3339 | 40.1604 | 90.0124 | 95.2678 | 95.6969 | 99.44 | 110.502 | 79.3416 | 18.15 | 583.6164 | 389.6133 | 99.8512 | 104.0003 | 102.9181 | 0.71659 | 0.82545 | 0.84116 | -0.00062554 | 89.9619 | 84.1334 | 1.4719 | 0.71657 | 0.00080731 | 17.4073 | 15.2119
86340 | 23.9833 | 1799.791 | 89.9734 | 24.9797 | 40.0454 | 176.3036 | 40.1284 | 89.9813 | 95.2556 | 95.7044 | 99.44 | 111.2978 | 78.2961 | 18.3147 | 586.3311 | 389.957 | 99.9919 | 104.0062 | 102.9452 | 0.71637 | 0.82545 | 0.84116 | -0.00062554 | 89.9771 | 84.047 | 1.4246 | 0.71636 | 0.00080645 | 17.4422 | 15.2461
86370 | 23.9917 | 1800.317 | 89.9786 | 24.9663 | 40.0451 | 176.3079 | 40.0367 | 89.9995 | 95.247 | 95.7058 | 99.44 | 114.8303 | 77.6144 | 18.2113 | 586.1407 | 389.6133 | 99.9549 | 104.0013 | 102.8902 | 0.71652 | 0.82545 | 0.84116 | -0.00062554 | 89.9737 | 83.9651 | 1.4057 | 0.7165 | 0.00080567 | 17.4181 | 15.2225
86400 | 24 | 1799.849 | 89.9985 | 25.0026 | 40.0536 | 176.2446 | 39.9974 | 90.0301 | 95.2563 | 95.6986 | 99.44 | 110.0356 | 79.1815 | 18.1996 | 582.2429 | 389.6133 | 100.1409 | 103.9832 | 102.9249 | 0.71347 | 0.82545 | 0.84116 | -0.00062554 | 90.0038 | 84.1165 | 1.4211 | 0.71348 | 0.00080706 | 17.917 | 15.7121
86430 | 24.0083 | 1799.802 | 89.9837 | 25.0167 | 40.044 | 176.3026 | 39.9549 | 89.9932 | 95.2445 | 95.6973 | 99.44 | 112.5347 | 80.2975 | 18.0494 | 578.0996 | 389.6133 | 100.0316 | 104.0118 | 102.893 | 0.71651 | 0.82545 | 0.84116 | -0.00062554 | 89.9598 | 83.9842 | 1.4425 | 0.71649 | 0.00080589 | 17.4208 | 15.2251
86460 | 24.0167 | 1799.852 | 89.9989 | 24.9573 | 40.0772 | 176.2029 | 39.9583 | 90.0071 | 95.2805 | 95.6979 | 99.44 | 116.9599 | 77.4699 | 18.3078 | 577.2892 | 389.957 | 100.1138 | 103.9976 | 102.925 | 0.71683 | 0.82545 | 0.84116 | -0.00062554 | 89.9795 | 84.0173 | 1.4108 | 0.71682 | 0.00080616 | 17.3661 | 15.1714
86490 | 24.025 | 1799.649 | 89.9965 | 24.949 | 40.0525 | 176.2387 | 39.9192 | 90.0257 | 95.2883 | 95.695 | 99.44 | 100.5994 | 80.1411 | 18.3434 | 580.9772 | 389.957 | 100.0812 | 104.002 | 102.9407 | 0.71544 | 0.82545 | 0.84116 | -0.00062554 | 89.9699 | 84.1472 | 1.4232 | 0.71543 | 0.00080743 | 17.5952 | 15.3963
86520 | 24.0333 | 1800.851 | 89.9892 | 24.9274 | 40.042 | 176.2764 | 39.9295 | 89.9812 | 95.2501 | 95.7055 | 99.44 | 103.8264 | 81.7516 | 18.3199 | 587.0436 | 389.6133 | 100.3856 | 104.0023 | 102.8694 | 0.71652 | 0.82545 | 0.84116 | -0.00062554 | 89.9554 | 83.9442 | 1.4157 | 0.71649 | 0.00080551 | 17.4198 | 15.2241
86550 | 24.0417 | 1800.374 | 90.0088 | 24.9537 | 40.036 | 176.1923 | 39.9021 | 90.0222 | 95.2744 | 95.7079 | 99.44 | 108.0696 | 81.72 | 18.2909 | 584.8472 | 389.6133 | 100.2131 | 103.986 | 102.9302 | 0.71621 | 0.82545 | 0.84116 | -0.00062554 | 89.9681 | 83.9935 | 1.4169 | 0.71619 | 0.00080596 | 17.4692 | 15.2726
86580 | 24.05 | 1799.877 | 89.9915 | 24.9439 | 40.0162 | 176.1965 | 39.9048 | 89.9885 | 95.2468 | 95.708 | 99.44 | 105.7091 | 80.5127 | 18.1259 | 581.6795 | 389.6133 | 100.6099 | 103.977 | 102.8978 | 0.71381 | 0.82545 | 0.84116 | -0.00062554 | 89.9849 | 84.1489 | 1.414 | 0.7138 | 0.00080741 | 17.8641 | 15.6601
86610 | 24.0583 | 1799.415 | 89.9966 | 24.9929 | 40.0285 | 176.2283 | 39.9299 | 90.0058 | 95.2502 | 95.7047 | 99.44 | 115.2053 | 76.9182 | 18.2185 | 581.9616 | 389.6133 | 100.7194 | 104.0008 | 102.9046 | 0.71652 | 0.82545 | 0.84116 | -0.00062554 | 89.9519 | 84.0082 | 1.4174 | 0.71649 | 0.00080613 | 17.4201 | 15.2245
86640 | 24.0667 | 1800.052 | 89.9943 | 25.0159 | 40.0084 | 176.3253 | 39.9355 | 90.0284 | 95.2593 | 95.7082 | 99.44 | 114.8978 | 79.0938 | 17.9277 | 576.7601 | 389.6133 | 100.5593 | 104.0111 | 102.9181 | 0.71591 | 0.82545 | 0.84116 | -0.00062554 | 89.9869 | 83.9966 | 1.4015 | 0.71591 | 0.00080594 | 17.5162 | 15.3187
86670 | 24.075 | 1799.405 | 90.0009 | 25.0263 | 40.038 | 176.1894 | 39.9897 | 90.0093 | 95.2573 | 95.7097 | 99.44 | 108.8495 | 81.2724 | 18.3232 | 577.6141 | 389.6133 | 100.8205 | 103.9839 | 102.8503 | 0.71449 | 0.82545 | 0.84116 | -0.00062554 | 90.0022 | 84.0093 | 1.4254 | 0.71449 | 0.00080603 | 17.7493 | 15.5475
86700 | 24.0833 | 1800.33 | 89.9869 | 24.9885 | 40.0013 | 176.1839 | 40.0285 | 89.9669 | 95.2632 | 95.7145 | 99.44 | 115.2158 | 78.1007 | 18.2432 | 581.0402 | 389.6133 | 100.79 | 103.9808 | 102.9201 | 0.71652 | 0.82545 | 0.84116 | -0.00062554 | 89.9671 | 83.9238 | 1.4325 | 0.7165 | 0.00080529 | 17.4186 | 15.2229
86730 | 24.0917 | 1800.192 | 90.0033 | 24.9715 | 40.0204 | 176.3275 | 40.0462 | 89.9888 | 95.2469 | 95.7017 | 99.44 | 116.0263 | 78.6241 | 18.347 | 584.5229 | 389.6133 | 100.8905 | 103.9925 | 102.9013 | 0.71607 | 0.82545 | 0.84116 | -0.00062554 | 89.981 | 83.9698 | 1.4235 | 0.71606 | 0.0008057 | 17.4907 | 15.2937
86760 | 24.1 | 1800.483 | 89.9982 | 24.9375 | 40.0557 | 176.1837 | 40.0716 | 90.0105 | 95.2807 | 95.7058 | 99.44 | 109.6322 | 77.8183 | 18.2994 | 586.0574 | 389.6133 | 100.4942 | 103.9897 | 102.9249 | 0.71554 | 0.82545 | 0.84116 | -0.00062554 | 90.0006 | 83.8642 | 1.4185 | 0.71554 | 0.00080464 | 17.5761 | 15.3775
86790 | 24.1083 | 1800.182 | 90.0108 | 24.944 | 40.0155 | 176.216 | 40.1026 | 90.0016 | 95.2503 | 95.7082 | 99.44 | 117.3925 | 80.9095 | 18.2276 | 584.2007 | 389.6133 | 100.6991 | 103.9809 | 102.9317 | 0.7156 | 0.82545 | 0.84116 | -0.00062554 | 89.9893 | 83.8352 | 1.4182 | 0.71559 | 0.00080439 | 17.5682 | 15.3698
86820 | 24.1167 | 1800.27 | 89.9898 | 24.9516 | 40.0013 | 176.2306 | 40.053 | 90.0092 | 95.2807 | 95.6921 | 99.44 | 108.2355 | 81.1182 | 18.0676 | 578.1779 | 389.6133 | 100.6562 | 103.9945 | 102.891 | 0.71592 | 0.82545 | 0.84116 | -0.00062554 | 90.0023 | 83.8442 | 1.4191 | 0.71592 | 0.00080445 | 17.5135 | 15.3161
86850 | 24.125 | 1800.106 | 89.9943 | 24.9678 | 40.0132 | 176.098 | 40.1019 | 89.9871 | 95.2526 | 95.6921 | 99.44 | 107.3076 | 81.329 | 18.2146 | 576.1095 | 389.957 | 100.6122 | 104.0088 | 102.9572 | 0.71595 | 0.82545 | 0.84116 | -0.00062554 | 90.0037 | 83.9482 | 1.4301 | 0.71595 | 0.00080544 | 17.5087 | 15.3114
86880 | 24.1333 | 1800.283 | 89.9932 | 24.9952 | 39.9941 | 176.1768 | 40.0887 | 90.0028 | 95.2912 | 95.6867 | 99.44 | 119.2833 | 77.6654 | 18.3378 | 582.2538 | 389.6133 | 100.5705 | 104.0035 | 102.9249 | 0.7159 | 0.82545 | 0.84116 | -0.00062554 | 89.9929 | 84.0319 | 1.4252 | 0.71589 | 0.00080627 | 17.5183 | 15.3208
86910 | 24.1417 | 1800.02 | 89.9978 | 25.0135 | 40.0103 | 176.2574 | 40.0663 | 90.0171 | 95.2406 | 95.6883 | 99.44 | 107.0305 | 79.207 | 18.2973 | 585.2698 | 389.6133 | 100.3071 | 103.9777 | 102.8842 | 0.7159 | 0.82545 | 0.84116 | -0.00062554 | 89.9921 | 83.8349 | 1.4205 | 0.71589 | 0.00080438 | 17.5184 | 15.3209
86940 | 24.15 | 1799.757 | 89.9975 | 25.0015 | 39.9934 | 176.2857 | 40.0836 | 90.0273 | 95.2854 | 95.6962 | 99.44 | 116.4367 | 77.0636 | 18.3055 | 587.1038 | 389.6133 | 100.0395 | 103.9897 | 102.952 | 0.7159 | 0.82545 | 0.84116 | -0.00062554 | 90.0256 | 83.9228 | 1.4156 | 0.71591 | 0.00080515 | 17.5149 | 15.3175
86970 | 24.1583 | 1799.313 | 89.9917 | 24.9517 | 40.0077 | 176.2976 | 40.0024 | 90.0229 | 95.2743 | 95.6945 | 99.44 | 107.6311 | 74.6813 | 18.031 | 579.6553 | 389.6133 | 100.1759 | 104.0007 | 102.8978 | 0.71606 | 0.82545 | 0.84116 | -0.00062554 | 90.0079 | 83.8618 | 1.3812 | 0.71607 | 0.0008046 | 17.4893 | 15.2924
87000 | 24.1667 | 1800.276 | 89.9728 | 24.9689 | 40.0256 | 176.2843 | 39.9682 | 90.0072 | 95.2414 | 95.7076 | 99.44 | 108.9347 | 74.2351 | 18.0434 | 577.8654 | 389.6133 | 100.2093 | 103.9988 | 102.952 | 0.71604 | 0.82545 | 0.84116 | -0.00062554 | 89.992 | 83.8083 | 1.4284 | 0.71604 | 0.00080413 | 17.4945 | 15.2974
87030 | 24.175 | 1800.539 | 90.0104 | 24.9845 | 40.014 | 176.3121 | 39.9845 | 90.0195 | 95.2947 | 95.7028 | 99.44 | 111.6666 | 77.3299 | 18.2863 | 577.2766 | 389.6133 | 99.8978 | 104.0068 | 102.9181 | 0.71584 | 0.82545 | 0.84116 | -0.00062554 | 90.0256 | 84.0103 | 1.435 | 0.71586 | 0.00080599 | 17.5238 | 15.3262
87060 | 24.1833 | 1800.027 | 89.991 | 25.0342 | 39.9959 | 176.4733 | 39.9132 | 90.0095 | 95.2807 | 95.7009 | 99.44 | 109.9865 | 76.0012 | 18.1903 | 580.4524 | 389.6133 | 100.1034 | 103.9985 | 102.891 | 0.71621 | 0.82545 | 0.84116 | -0.00062554 | 90.0025 | 83.7702 | 1.4324 | 0.71621 | 0.00080374 | 17.4667 | 15.2702
87090 | 24.1917 | 1799.961 | 89.997 | 25.072 | 39.983 | 176.4174 | 39.9246 | 89.9649 | 95.2584 | 95.7015 | 99.44 | 111.8382 | 74.1925 | 18.326 | 576.3668 | 389.6133 | 99.9822 | 103.9848 | 102.9588 | 0.7159 | 0.82545 | 0.84116 | -0.00062554 | 90.0045 | 83.8439 | 1.4261 | 0.7159 | 0.00080444 | 17.5171 | 15.3196
87120 | 24.2 | 1799.588 | 90.0122 | 25.0927 | 40.0054 | 176.3014 | 39.9212 | 90.0228 | 95.2921 | 95.7002 | 99.44 | 120.6323 | 75.9806 | 18.3467 | 584.1863 | 389.6133 | 99.977 | 103.9938 | 102.9046 | 0.7159 | 0.82545 | 0.84116 | -0.00062554 | 90.0347 | 83.9475 | 1.4256 | 0.71592 | 0.00080537 | 17.5133 | 15.3159
87150 | 24.2083 | 1800.005 | 90.006 | 25.1081 | 39.9812 | 176.3555 | 39.9484 | 89.9963 | 95.2911 | 95.6985 | 99.44 | 104.9236 | 77.6626 | 18.347 | 580.8825 | 389.6133 | 100.0431 | 103.9951 | 102.9317 | 0.7159 | 0.82545 | 0.84116 | -0.00062554 | 90.007 | 83.9262 | 1.4375 | 0.71591 | 0.00080522 | 17.5162 | 15.3187
87180 | 24.2167 | 1800.337 | 89.9971 | 25.0569 | 40.0132 | 176.4117 | 39.9385 | 90.003 | 95.2644 | 95.6992 | 99.44 | 116.6009 | 77.4806 | 18.1274 | 583.2297 | 389.957 | 99.8955 | 104.0057 | 102.9249 | 0.71666 | 0.82545 | 0.84116 | -0.00062554 | 89.9965 | 84.0457 | 1.4287 | 0.71666 | 0.00080639 | 17.3931 | 15.198
87210 | 24.225 | 1799.49 | 89.9935 | 24.9776 | 40.0414 | 176.4657 | 39.9923 | 90.0207 | 95.2895 | 95.7015 | 99.44 | 108.9381 | 75.9933 | 18.1553 | 584.9264 | 389.6133 | 99.8577 | 103.9923 | 102.9113 | 0.71649 | 0.82545 | 0.84116 | -0.00062554 | 90.0458 | 84.094 | 1.4318 | 0.71652 | 0.00080675 | 17.4153 | 15.2197
87240 | 24.2333 | 1799.547 | 90.0123 | 24.9563 | 40.0255 | 176.3481 | 40.0352 | 90.0273 | 95.3117 | 95.6866 | 99.44 | 117.5812 | 78.304 | 18.2695 | 578.611 | 389.6133 | 100.0813 | 104.0058 | 102.9565 | 0.71702 | 0.82545 | 0.84116 | -0.00062554 | 90.0198 | 84.3022 | 1.4303 | 0.71703 | 0.0008088 | 17.3313 | 15.1372
87270 | 24.2417 | 1799.998 | 90.0031 | 24.9488 | 40.0181 | 176.3146 | 40.007 | 90.0041 | 95.3047 | 95.6839 | 99.44 | 110.7085 | 78.8795 | 18.2659 | 577.9174 | 389.6133 | 100.2259 | 104.0032 | 102.9452 | 0.71624 | 0.82545 | 0.84116 | -0.00062554 | 90.0121 | 84.3709 | 1.4291 | 0.71625 | 0.00080948 | 17.4604 | 15.2639
87300 | 24.25 | 1799.859 | 89.9982 | 24.9705 | 40.0167 | 176.3146 | 40.0649 | 90.0018 | 95.2686 | 95.6854 | 99.44 | 109.0686 | 81.0273 | 18.3391 | 581.8273 | 389.6133 | 100.2881 | 104.0068 | 102.9311 | 0.7165 | 0.82545 | 0.84116 | -0.00062554 | 90.0282 | 84.2487 | 1.4239 | 0.71652 | 0.00080827 | 17.4151 | 15.2195
87330 | 24.2583 | 1799.81 | 90.0025 | 25.0237 | 40.016 | 176.2999 | 40.0823 | 90.0329 | 95.263 | 95.684 | 99.44 | 112.7799 | 78.5038 | 18.3201 | 584.4182 | 389.6133 | 100.4465 | 103.9924 | 102.9245 | 0.71683 | 0.82545 | 0.84116 | -0.00062554 | 90.0102 | 84.1345 | 1.4263 | 0.71684 | 0.00080722 | 17.3632 | 15.1686
87360 | 24.2667 | 1800.276 | 90.0071 | 24.9953 | 40.0138 | 176.2924 | 40.0487 | 89.9971 | 95.2922 | 95.696 | 99.44 | 116.2595 | 78.9455 | 18.3463 | 585.8292 | 389.6133 | 100.173 | 103.9936 | 102.891 | 0.71652 | 0.82545 | 0.84116 | -0.00062554 | 90.0132 | 84.0223 | 1.4258 | 0.71653 | 0.00080613 | 17.4139 | 15.2183
87390 | 24.275 | 1800.55 | 90.0171 | 24.9811 | 40.0055 | 176.2912 | 40.0609 | 90.0226 | 95.2406 | 95.6929 | 99.44 | 116.2291 | 82.9321 | 18.2559 | 583.2004 | 389.6133 | 100.3602 | 103.9961 | 102.9384 | 0.71652 | 0.82545 | 0.84116 | -0.00062554 | 90.0394 | 84.071 | 1.4299 | 0.71654 | 0.00080654 | 17.4116 | 15.2161
87420 | 24.2833 | 1799.957 | 89.9856 | 25.0293 | 40.0379 | 176.3077 | 40.0396 | 89.9901 | 95.2884 | 95.7007 | 99.44 | 103.7388 | 82.1317 | 18.2576 | 579.431 | 389.6133 | 100.5924 | 103.9915 | 102.9405 | 0.71612 | 0.82545 | 0.84116 | -0.00062554 | 90.0168 | 84.1622 | 1.4269 | 0.71613 | 0.00080747 | 17.4798 | 15.283
87450 | 24.2917 | 1800.656 | 89.9895 | 25.042 | 40.0034 | 176.3694 | 40.0746 | 90.0042 | 95.3088 | 95.7047 | 99.44 | 121.1178 | 80.0723 | 18.1859 | 579.5876 | 389.6133 | 100.6437 | 104.0123 | 102.9136 | 0.71636 | 0.82545 | 0.84116 | -0.00062554 | 90.0271 | 84.1097 | 1.4225 | 0.71638 | 0.00080694 | 17.4389 | 15.2429
87480 | 24.3 | 1799.672 | 90.0161 | 25.07 | 39.9961 | 176.3843 | 40.0398 | 90.0162 | 95.2669 | 95.6987 | 99.4402 | 106.434 | 81.423 | 17.9663 | 578.137 | 389.6133 | 100.4031 | 104.006 | 102.9386 | 0.71602 | 0.82545 | 0.84116 | -0.00062554 | 90.0298 | 84.1864 | 1.4091 | 0.71604 | 0.00080767 | 17.494 | 15.2969
87510 | 24.3083 | 1800.21 | 90.0227 | 25.1068 | 39.9748 | 176.317 | 40.0146 | 90.014 | 95.2823 | 95.7025 | 99.44 | 101.3318 | 82.5657 | 18.2626 | 579.5024 | 389.6133 | 100.3936 | 103.9926 | 102.8571 | 0.71615 | 0.82545 | 0.84116 | -0.00062554 | 89.9968 | 84.1472 | 1.4268 | 0.71615 | 0.00080737 | 17.4765 | 15.2798
87540 | 24.3167 | 1800.021 | 89.9808 | 25.1211 | 39.9712 | 176.2915 | 40.0173 | 90.003 | 95.2505 | 95.7041 | 99.4405 | 109.5186 | 79.7324 | 18.2566 | 583.504 | 389.6133 | 100.5277 | 104.0128 | 102.9096 | 0.71621 | 0.82545 | 0.84116 | -0.00062554 | 89.9993 | 83.9375 | 1.4266 | 0.71621 | 0.00080535 | 17.4668 | 15.2702
87570 | 24.325 | 1799.589 | 90.0223 | 25.1442 | 40.0134 | 176.3347 | 40.0186 | 89.98 | 95.2999 | 95.6997 | 99.44 | 114.5987 | 81.136 | 18.2463 | 583.8262 | 389.6133 | 100.537 | 104.0016 | 102.9198 | 0.7162 | 0.82545 | 0.84116 | -0.00062554 | 90.0147 | 83.9591 | 1.4287 | 0.71621 | 0.00080552 | 17.4659 | 15.2694
87600 | 24.3333 | 1800.23 | 89.9965 | 25.0633 | 39.9983 | 176.3343 | 39.9686 | 89.9784 | 95.2971 | 95.7024 | 99.455 | 106.9318 | 80.6213 | 18.266 | 583.8253 | 389.6133 | 100.6105 | 104.0006 | 102.9331 | 0.71623 | 0.82545 | 0.84116 | -0.00062554 | 90.0154 | 84.0867 | 1.4265 | 0.71624 | 0.00080675 | 17.4612 | 15.2647
87630 | 24.3417 | 1800.182 | 90.0045 | 24.9963 | 39.9746 | 176.3301 | 39.9615 | 89.9918 | 95.2801 | 95.7031 | 99.44 | 114.8008 | 83.7541 | 18.2046 | 580.2108 | 389.6133 | 100.3307 | 103.983 | 102.9452 | 0.71621 | 0.82545 | 0.84116 | -0.00062554 | 90.0027 | 84.0579 | 1.4257 | 0.71621 | 0.0008065 | 17.4662 | 15.2696
87660 | 24.35 | 1800.451 | 89.979 | 25.0193 | 39.9908 | 176.3428 | 39.9121 | 90.0263 | 95.2624 | 95.6875 | 99.4402 | 108.4561 | 81.4906 | 18.2811 | 576.0377 | 389.6133 | 100.3176 | 104.0202 | 102.8844 | 0.71621 | 0.82545 | 0.84116 | -0.00062554 | 90.0165 | 83.9853 | 1.432 | 0.71622 | 0.00080577 | 17.4649 | 15.2684
87690 | 24.3583 | 1799.782 | 89.9873 | 24.976 | 39.9771 | 176.3488 | 39.9241 | 90.0122 | 95.268 | 95.6924 | 99.4517 | 108.1703 | 80.0045 | 18.1814 | 578.5161 | 389.6133 | 100.3502 | 104.0153 | 102.9095 | 0.71596 | 0.82545 | 0.84116 | -0.00062554 | 90.0103 | 84.1105 | 1.4291 | 0.71597 | 0.00080698 | 17.5056 | 15.3083
87720 | 24.3667 | 1800.417 | 90.012 | 24.9922 | 39.9608 | 176.4252 | 39.9318 | 89.9976 | 95.2756 | 95.6903 | 99.441 | 104.9047 | 78.5563 | 18.291 | 582.8136 | 389.6133 | 100.2179 | 103.9902 | 102.953 | 0.71621 | 0.82545 | 0.84116 | -0.00062554 | 90.0019 | 84.0219 | 1.4257 | 0.71621 | 0.00080615 | 17.4662 | 15.2697
87750 | 24.375 | 1799.49 | 89.9884 | 25.0297 | 39.9536 | 176.4728 | 39.9366 | 89.9988 | 95.2675 | 95.6968 | 99.4444 | 115.6022 | 78.4715 | 18.3467 | 581.7466 | 389.6133 | 100.2384 | 104.0043 | 102.8751 | 0.71621 | 0.82545 | 0.84116 | -0.00062554 | 89.9823 | 84.042 | 1.4256 | 0.71619 | 0.00080639 | 17.4688 | 15.2722
87780 | 24.3833 | 1799.13 | 90.003 | 25.0155 | 39.9647 | 176.4725 | 39.94 | 89.9832 | 95.2645 | 95.7156 | 99.4624 | 110.4808 | 79.2119 | 18.3005 | 584.3102 | 389.6133 | 100.1151 | 104.0195 | 102.9812 | 0.71511 | 0.82545 | 0.84116 | -0.00062554 | 90.0167 | 84.1669 | 1.4254 | 0.71512 | 0.00080751 | 17.6449 | 15.445
87810 | 24.3917 | 1800.119 | 89.9839 | 24.9839 | 39.9579 | 176.3345 | 39.9422 | 89.9925 | 95.2528 | 95.7203 | 99.4698 | 120.7857 | 78.8571 | 18.1974 | 584.2333 | 389.6133 | 100.5037 | 104.005 | 102.9208 | 0.71621 | 0.82545 | 0.84116 | -0.00062554 | 89.9904 | 83.8545 | 1.4131 | 0.7162 | 0.00080457 | 17.4672 | 15.2706
87840 | 24.4 | 1800.12 | 89.9951 | 25.0242 | 39.9637 | 176.2794 | 39.9773 | 90.0055 | 95.2623 | 95.7226 | 99.4688 | 107.3685 | 80.2175 | 18.1852 | 582.8259 | 389.6133 | 100.1289 | 104.0189 | 102.9585 | 0.71616 | 0.82545 | 0.84116 | -0.00062554 | 90.006 | 83.8612 | 1.4165 | 0.71617 | 0.0008046 | 17.473 | 15.2764
87870 | 24.4083 | 1799.706 | 89.9671 | 24.9702 | 39.9427 | 176.2792 | 40.0135 | 89.9681 | 95.2624 | 95.7138 | 99.466 | 120.9692 | 78.3196 | 18.2951 | 580.6164 | 389.6133 | 100.2169 | 104.0322 | 102.9916 | 0.7168 | 0.82545 | 0.84116 | -0.00062554 | 89.9852 | 83.989 | 1.4268 | 0.71679 | 0.00080588 | 17.3713 | 15.1766
87900 | 24.4167 | 1800.15 | 90.0012 | 25.0208 | 39.9637 | 176.3118 | 40.0221 | 89.9972 | 95.2644 | 95.7125 | 99.4536 | 118.2791 | 76.9918 | 18.057 | 578.7642 | 389.6133 | 100.35 | 104.0345 | 102.891 | 0.7156 | 0.82545 | 0.84116 | -0.00062554 | 89.9969 | 84.0123 | 1.415 | 0.7156 | 0.00080607 | 17.5667 | 15.3682
87930 | 24.425 | 1799.752 | 90.0071 | 24.9939 | 39.969 | 176.2799 | 40.0368 | 89.9974 | 95.2744 | 95.7184 | 99.47 | 104.2064 | 79.6001 | 18.3324 | 576.8539 | 389.6133 | 100.2182 | 104.0257 | 102.9888 | 0.7159 | 0.82545 | 0.84116 | -0.00062554 | 89.9948 | 84.0172 | 1.4269 | 0.71589 | 0.00080612 | 17.5181 | 15.3206
87960 | 24.4333 | 1800.429 | 89.9956 | 25.0254 | 39.9731 | 176.2669 | 40.0224 | 90.0031 | 95.2611 | 95.7204 | 99.47 | 120.5892 | 77.7019 | 18.3265 | 577.4843 | 389.2696 | 100.37 | 104.0315 | 102.9416 | 0.71554 | 0.82545 | 0.84116 | -0.00062554 | 89.9955 | 83.7925 | 1.4246 | 0.71554 | 0.00080397 | 17.5767 | 15.3781
87990 | 24.4417 | 1799.691 | 89.993 | 25.0415 | 39.9869 | 176.2452 | 40.0444 | 89.9863 | 95.2608 | 95.7176 | 99.47 | 101.0315 | 81.7484 | 18.3353 | 585.7197 | 389.6133 | 100.3951 | 104.0058 | 102.9775 | 0.71552 | 0.82545 | 0.84116 | -0.00062554 | 90.006 | 83.9182 | 1.422 | 0.71553 | 0.00080515 | 17.5782 | 15.3796
88020 | 24.45 | 1799.801 | 90.0199 | 25.0274 | 40.0206 | 176.2666 | 40.06 | 90.025 | 95.2747 | 95.7186 | 99.4622 | 115.6438 | 79.5517 | 18.3395 | 588.1711 | 389.6133 | 100.2013 | 104.0044 | 102.9539 | 0.7159 | 0.82545 | 0.84116 | -0.00062554 | 90.0127 | 83.8544 | 1.4225 | 0.7159 | 0.00080452 | 17.5164 | 15.3189
88050 | 24.4583 | 1799.635 | 90.0184 | 24.9892 | 40.0048 | 176.2436 | 40.0632 | 90.0084 | 95.2811 | 95.7247 | 99.4699 | 107.4736 | 76.3033 | 18.0271 | 582.9462 | 389.2696 | 100.4816 | 104.0026 | 102.9043 | 0.71559 | 0.82545 | 0.84116 | -0.00062554 | 89.9931 | 83.8572 | 1.4095 | 0.71558 | 0.00080459 | 17.5695 | 15.3711
88080 | 24.4667 | 1799.383 | 90.0305 | 24.9492 | 39.9938 | 176.2875 | 40.0689 | 90.0043 | 95.2252 | 95.7109 | 99.4691 | 117.1486 | 81.3117 | 17.9251 | 580.7844 | 389.2696 | 100.4085 | 104.0193 | 102.9472 | 0.71567 | 0.82545 | 0.84116 | -0.00062554 | 90.01 | 83.8861 | 1.4291 | 0.71568 | 0.00080483 | 17.5538 | 15.3556
88110 | 24.475 | 1800.221 | 90.036 | 24.9314 | 39.9869 | 176.2467 | 40.0646 | 89.9915 | 95.2829 | 95.7205 | 99.47 | 110.3072 | 80.2785 | 17.8422 | 572.9398 | 389.2696 | 100.5884 | 104.0088 | 102.9526 | 0.71258 | 0.82545 | 0.84116 | -0.00062554 | 90.0464 | 84.082 | 1.4273 | 0.71261 | 0.00080663 | 18.061 | 15.8533
88140 | 24.4833 | 1799.823 | 90.0446 | 24.9459 | 39.9658 | 176.2328 | 40.0611 | 89.9994 | 95.2591 | 95.7042 | 99.4488 | 118.5896 | 80.8431 | 18.2422 | 576.2051 | 389.2696 | 100.6031 | 103.9964 | 102.8953 | 0.71538 | 0.82545 | 0.84116 | -0.00062554 | 89.989 | 83.8292 | 1.4228 | 0.71537 | 0.00080433 | 17.6046 | 15.4054
88170 | 24.4917 | 1799.641 | 90.043 | 24.9674 | 39.9847 | 176.2747 | 40.0132 | 89.9935 | 95.2614 | 95.7176 | 99.47 | 105.5047 | 80.4768 | 18.3458 | 582.6787 | 389.2696 | 100.3583 | 104.0126 | 102.9551 | 0.71529 | 0.82545 | 0.84116 | -0.00062554 | 90.0231 | 83.6831 | 1.41 | 0.7153 | 0.00080286 | 17.6157 | 15.4163
88200 | 24.5 | 1800.299 | 90.077 | 24.9708 | 40.0078 | 176.3033 | 40.0161 | 90.0219 | 95.2835 | 95.7222 | 99.455 | 109.1659 | 79.181 | 18.1424 | 587.1304 | 388.926 | 100.6699 | 104.0049 | 102.8789 | 0.71558 | 0.82545 | 0.84116 | -0.00062554 | 90.0234 | 83.6644 | 1.4332 | 0.71559 | 0.00080268 | 17.5673 | 15.3689
88230 | 24.5083 | 1800.168 | 90.0388 | 25.0038 | 39.979 | 176.2857 | 39.954 | 90.0113 | 95.2789 | 95.7276 | 99.4549 | 124.7042 | 80.7203 | 17.9161 | 590.9475 | 389.2696 | 100.4042 | 103.9931 | 102.9254 | 0.71534 | 0.82545 | 0.84116 | -0.00062554 | 90.0283 | 83.63 | 1.4206 | 0.71536 | 0.00080233 | 17.6056 | 15.4065
88260 | 24.5167 | 1799.85 | 90.0344 | 25.0074 | 39.991 | 176.2888 | 39.946 | 90.0299 | 95.2633 | 95.716 | 99.4502 | 104.7972 | 80.2053 | 17.8151 | 583.6437 | 389.2696 | 100.0491 | 104.0087 | 102.9283 | 0.71527 | 0.82545 | 0.84116 | -0.00062554 | 90.0304 | 83.7635 | 1.4272 | 0.71529 | 0.00080361 | 17.6171 | 15.4177
88290 | 24.525 | 1799.942 | 90.0719 | 24.937 | 40.0111 | 176.2672 | 39.9696 | 89.9966 | 95.2904 | 95.7213 | 99.4606 | 118.1835 | 81.2376 | 18.2891 | 577.4744 | 389.2696 | 99.8938 | 104.0147 | 102.8777 | 0.71534 | 0.82545 | 0.84116 | -0.00062554 | 90.022 | 83.7082 | 1.4298 | 0.71535 | 0.0008031 | 17.6071 | 15.408
88320 | 24.5333 | 1801.086 | 90.0347 | 24.9089 | 40.0075 | 176.2568 | 39.9067 | 90.0127 | 95.2616 | 95.6914 | 99.44 | 113.8222 | 84.2286 | 17.7502 | 570.3499 | 389.2696 | 99.8518 | 103.9981 | 102.9195 | 0.71498 | 0.82545 | 0.84116 | -0.00062554 | 90.011 | 83.7684 | 1.4261 | 0.71498 | 0.0008037 | 17.6681 | 15.4678
88350 | 24.5417 | 1800.413 | 90.0183 | 24.9018 | 40.0238 | 176.2678 | 39.9493 | 90.0035 | 95.2733 | 95.6943 | 99.44 | 106.6285 | 82.102 | 17.7465 | 570.8862 | 389.2696 | 99.701 | 103.9963 | 102.8856 | 0.71527 | 0.82545 | 0.84116 | -0.00062554 | 89.9983 | 83.723 | 1.4297 | 0.71527 | 0.00080329 | 17.6203 | 15.4209
88380 | 24.55 | 1800.379 | 90.0343 | 24.9528 | 40.0309 | 176.2814 | 39.9218 | 90.0204 | 95.302 | 95.6921 | 99.44 | 119.265 | 85.1363 | 17.691 | 570.01 | 389.2696 | 99.5567 | 104.0043 | 102.9168 | 0.71533 | 0.82545 | 0.84116 | -0.00062554 | 89.9901 | 83.6434 | 1.4313 | 0.71532 | 0.00080255 | 17.6124 | 15.4131
88410 | 24.5583 | 1800.479 | 90.0281 | 24.966 | 40.0331 | 176.2952 | 39.9515 | 90.0115 | 95.2795 | 95.6972 | 99.44 | 107.0368 | 86.7499 | 17.7274 | 578.2854 | 388.926 | 99.6039 | 103.9922 | 102.9203 | 0.71527 | 0.82545 | 0.84116 | -0.00062554 | 89.98 | 83.6634 | 1.4383 | 0.71526 | 0.00080276 | 17.6223 | 15.4228
88440 | 24.5667 | 1800.847 | 90.0201 | 24.9715 | 40.022 | 176.3479 | 39.9697 | 89.9778 | 95.2532 | 95.7017 | 99.44 | 117.273 | 85.2318 | 17.6889 | 589.5355 | 388.926 | 99.6255 | 103.9673 | 102.8245 | 0.71531 | 0.82545 | 0.84116 | -0.00062554 | 89.9881 | 83.6434 | 1.4218 | 0.71531 | 0.00080255 | 17.6146 | 15.4153
88470 | 24.575 | 1800.252 | 90.0193 | 24.9927 | 40.0366 | 176.3996 | 39.9747 | 90.0081 | 95.2776 | 95.689 | 99.44 | 109.9058 | 86.3361 | 17.7165 | 590.1302 | 389.2696 | 99.5515 | 103.9835 | 102.9287 | 0.7159 | 0.82545 | 0.84116 | -0.00062554 | 89.9774 | 83.9758 | 1.4311 | 0.71588 | 0.00080577 | 17.5201 | 15.3226
88500 | 24.5833 | 1799.474 | 89.9843 | 25.0148 | 40.038 | 176.2434 | 40.0349 | 90.0207 | 95.2485 | 95.6864 | 99.44 | 111.5897 | 83.9091 | 17.6543 | 585.3688 | 388.926 | 99.6057 | 103.9582 | 102.8775 | 0.71507 | 0.82545 | 0.84116 | -0.00062554 | 89.9814 | 84.2162 | 1.4381 | 0.71505 | 0.00080806 | 17.6562 | 15.4561
88530 | 24.5917 | 1800.223 | 90.0148 | 24.9545 | 40.0389 | 176.2696 | 40.0441 | 90.0256 | 95.249 | 95.6794 | 99.44 | 112.6131 | 81.9445 | 17.665 | 577.5788 | 388.926 | 99.5462 | 103.9963 | 102.9042 | 0.71621 | 0.82545 | 0.84116 | -0.00062554 | 89.9711 | 84.059 | 1.434 | 0.71619 | 0.00080658 | 17.4694 | 15.2728
88560 | 24.6 | 1800.106 | 89.9758 | 24.8955 | 40.0862 | 176.2432 | 40.0401 | 89.9788 | 95.2563 | 95.6782 | 99.44 | 110.3822 | 81.235 | 17.6594 | 572.8969 | 388.926 | 99.755 | 103.9773 | 102.8942 | 0.71636 | 0.82545 | 0.84116 | -0.00062554 | 89.9505 | 84.262 | 1.4096 | 0.71633 | 0.00080857 | 17.4469 | 15.2507
88590 | 24.6083 | 1799.908 | 89.9593 | 24.9025 | 40.0591 | 176.2511 | 40.0455 | 90.0038 | 95.2664 | 95.7012 | 99.4401 | 107.5601 | 82.5501 | 18.3439 | 576.6142 | 388.926 | 104.4461 | 103.9799 | 102.8301 | 0.7159 | 0.82545 | 0.84116 | -0.00062554 | 89.9701 | 84.2199 | 1.4207 | 0.71588 | 0.00080812 | 17.5207 | 15.3232
88620 | 24.6167 | 1799.916 | 90.0049 | 24.9628 | 40.0567 | 176.2705 | 40.1194 | 89.9873 | 95.2626 | 95.6996 | 99.4419 | 109.3916 | 83.238 | 18.3468 | 584.7896 | 389.2696 | 104.8488 | 103.9889 | 102.9132 | 0.71636 | 0.82545 | 0.84116 | -0.00062554 | 89.9658 | 84.0532 | 1.4299 | 0.71634 | 0.00080653 | 17.4449 | 15.2488
88650 | 24.625 | 1800.008 | 89.996 | 24.9341 | 40.0633 | 176.1938 | 40.0997 | 90.0017 | 95.2574 | 95.6943 | 99.4419 | 109.4802 | 82.6386 | 18.2179 | 585.4471 | 389.2696 | 100.1583 | 103.9801 | 102.8735 | 0.71621 | 0.82545 | 0.84116 | -0.00062554 | 89.9525 | 84.1264 | 1.4318 | 0.71618 | 0.00080727 | 17.4713 | 15.2746
88680 | 24.6333 | 1800.624 | 89.9826 | 24.9623 | 40.0346 | 176.1864 | 40.0416 | 89.9878 | 95.2435 | 95.6927 | 99.44 | 117.5217 | 83.8756 | 17.8783 | 586.3562 | 388.926 | 97.7631 | 103.9821 | 102.8974 | 0.71621 | 0.82545 | 0.84116 | -0.00062554 | 89.9657 | 84.1717 | 1.4259 | 0.71619 | 0.00080767 | 17.47 | 15.2734
88710 | 24.6417 | 1800.277 | 89.9689 | 24.9376 | 40.0296 | 176.2617 | 40.0329 | 89.9675 | 95.2695 | 95.6949 | 99.44 | 99.9421 | 83.2155 | 17.8762 | 582.3323 | 388.926 | 95.9862 | 103.9831 | 102.9185 | 0.71659 | 0.82545 | 0.84116 | -0.00062554 | 89.9521 | 84.045 | 1.4246 | 0.71656 | 0.00080649 | 17.4082 | 15.2128
88740 | 24.65 | 1800.806 | 89.9577 | 24.955 | 40.0071 | 176.1705 | 40.0121 | 89.9938 | 95.2464 | 95.6943 | 99.44 | 104.754 | 82.0983 | 17.6723 | 575.3478 | 388.926 | 94.9589 | 104.0067 | 102.8638 | 0.71601 | 0.82545 | 0.84116 | -0.00062554 | 89.9662 | 84.1308 | 1.4321 | 0.71599 | 0.00080728 | 17.5029 | 15.3057
88770 | 24.6583 | 1799.718 | 89.9925 | 24.9318 | 40.008 | 176.2374 | 39.9931 | 89.9846 | 95.2669 | 95.6995 | 99.44 | 114.944 | 83.9576 | 17.7886 | 574.7466 | 388.926 | 94.7101 | 103.9949 | 102.9113 | 0.71603 | 0.82545 | 0.84116 | -0.00062554 | 89.9619 | 84.1881 | 1.4362 | 0.716 | 0.00080784 | 17.5 | 15.3028
88800 | 24.6667 | 1799.868 | 89.9871 | 24.8907 | 40.0079 | 176.1557 | 39.9433 | 90.0141 | 95.2325 | 95.6972 | 99.44 | 106.1309 | 82.5191 | 18.3466 | 580.1846 | 388.926 | 104.5231 | 103.9926 | 102.8775 | 0.71621 | 0.82545 | 0.84116 | -0.00062554 | 89.9327 | 84.0986 | 1.4337 | 0.71617 | 0.00080704 | 17.4733 | 15.2767
88830 | 24.675 | 1800.438 | 89.9608 | 24.9537 | 40.0011 | 176.2378 | 39.9445 | 90.0062 | 95.2655 | 95.6858 | 99.44 | 109.2678 | 83.4616 | 18.3383 | 585.4961 | 389.2696 | 105.7632 | 103.9803 | 102.8774 | 0.71592 | 0.82545 | 0.84116 | -0.00062554 | 89.9305 | 84.008 | 1.4298 | 0.71588 | 0.00080618 | 17.521 | 15.3234
88860 | 24.6833 | 1799.813 | 89.9655 | 24.9669 | 40.0126 | 176.2282 | 39.9667 | 90.0042 | 95.265 | 95.6929 | 99.44 | 111.1392 | 85.0294 | 18.1157 | 584.7676 | 389.2696 | 105.9143 | 103.9843 | 102.9319 | 0.71408 | 0.82545 | 0.84116 | -0.00062554 | 89.9903 | 84.2175 | 1.4287 | 0.71407 | 0.00080806 | 17.818 | 15.6149
88890 | 24.6917 | 1799.813 | 89.9937 | 25.0257 | 40.0156 | 176.2292 | 39.9477 | 90.0394 | 95.273 | 95.6928 | 99.44 | 113.7881 | 84.5547 | 17.8714 | 583.2395 | 388.926 | 105.872 | 103.9832 | 102.8775 | 0.71623 | 0.82545 | 0.84116 | -0.00062554 | 89.9755 | 84.2453 | 1.4045 | 0.71621 | 0.00080836 | 17.4661 | 15.2695
88920 | 24.7 | 1799.846 | 89.9718 | 24.9592 | 40.0233 | 176.1252 | 39.9457 | 89.9829 | 95.2558 | 95.6856 | 99.44 | 110.2745 | 83.0502 | 17.8381 | 575.8629 | 388.926 | 105.6881 | 103.9949 | 102.9114 | 0.71621 | 0.82545 | 0.84116 | -0.00062554 | 89.9993 | 84.0673 | 1.434 | 0.71621 | 0.00080659 | 17.4664 | 15.2699
88950 | 24.7083 | 1799.89 | 89.998 | 24.9415 | 39.9949 | 176.1849 | 39.9506 | 90.0288 | 95.3131 | 95.6746 | 99.44 | 118.815 | 82.9441 | 18.2496 | 578.6761 | 388.926 | 105.6605 | 104.0142 | 102.8805 | 0.7156 | 0.82545 | 0.84116 | -0.00062554 | 89.9849 | 84.239 | 1.4268 | 0.71559 | 0.00080827 | 17.5685 | 15.3701
88980 | 24.7167 | 1800.116 | 89.9815 | 24.921 | 40.0008 | 176.2758 | 39.9563 | 90.0133 | 95.2484 | 95.6821 | 99.44 | 104.9736 | 86.0046 | 18.3466 | 579.8193 | 388.926 | 105.5666 | 103.9948 | 102.8797 | 0.71682 | 0.82545 | 0.84116 | -0.00062554 | 89.9582 | 84.0685 | 1.4313 | 0.71679 | 0.0008067 | 17.3712 | 15.1764
89010 | 24.725 | 1799.994 | 89.994 | 24.9463 | 40.0203 | 176.2258 | 39.9923 | 90.0203 | 95.2931 | 95.6865 | 99.4401 | 120.0375 | 82.4917 | 18.3469 | 582.2856 | 388.926 | 105.4193 | 104.0026 | 102.925 | 0.71559 | 0.82545 | 0.84116 | -0.00062554 | 90.0002 | 84.185 | 1.4349 | 0.71559 | 0.00080772 | 17.5685 | 15.3701
89040 | 24.7333 | 1799.586 | 90.0023 | 24.967 | 40.0066 | 176.2702 | 39.9983 | 90.0195 | 95.2441 | 95.6943 | 99.455 | 98.7624 | 81.3814 | 18.3308 | 582.7808 | 388.926 | 105.3649 | 104.0107 | 102.8653 | 0.7159 | 0.82545 | 0.84116 | -0.00062554 | 89.9957 | 84.135 | 1.4308 | 0.71589 | 0.00080725 | 17.5182 | 15.3207
89070 | 24.7417 | 1800.019 | 89.988 | 24.9961 | 40.0065 | 176.1613 | 40.0526 | 90.0044 | 95.2695 | 95.7028 | 99.4555 | 114.7668 | 82.5448 | 18.2193 | 584.5255 | 388.926 | 105.1853 | 103.9914 | 102.9247 | 0.71596 | 0.82545 | 0.84116 | -0.00062554 | 89.9716 | 84.0408 | 1.4333 | 0.71594 | 0.0008064 | 17.5109 | 15.3136
89100 | 24.75 | 1800.523 | 89.9975 | 25.0342 | 40.0299 | 176.2444 | 40.0335 | 90.0049 | 95.266 | 95.7034 | 99.4498 | 103.5664 | 82.1417 | 17.9486 | 579.9778 | 388.926 | 105.3757 | 103.9901 | 102.9143 | 0.7159 | 0.82545 | 0.84116 | -0.00062554 | 90.0029 | 84.0831 | 1.4374 | 0.7159 | 0.00080674 | 17.5174 | 15.3199
89130 | 24.7583 | 1800.057 | 89.986 | 24.9345 | 39.998 | 176.194 | 40.035 | 89.978 | 95.2474 | 95.7218 | 99.47 | 121.1637 | 81.1953 | 18.2632 | 579.711 | 388.926 | 105.5334 | 104.0468 | 102.8803 | 0.71577 | 0.82545 | 0.84116 | -0.00062554 | 90.0143 | 84.1362 | 1.4272 | 0.71577 | 0.00080722 | 17.5378 | 15.3399
89160 | 24.7667 | 1800.385 | 89.964 | 24.9262 | 40.016 | 176.2317 | 40.0551 | 89.9949 | 95.268 | 95.7203 | 99.4699 | 120.6396 | 81.8186 | 18.3461 | 578.6816 | 388.926 | 105.4867 | 104.0267 | 102.9345 | 0.71619 | 0.82545 | 0.84116 | -0.00062554 | 89.9701 | 84.0226 | 1.4375 | 0.71617 | 0.00080623 | 17.4725 | 15.2758
89190 | 24.775 | 1799.547 | 89.9853 | 24.9041 | 39.9977 | 176.2193 | 40.0473 | 89.9632 | 95.2548 | 95.7256 | 99.47 | 108.9172 | 83.1914 | 18.3335 | 578.8949 | 388.926 | 105.3953 | 104.0341 | 102.9075 | 0.71612 | 0.82545 | 0.84116 | -0.00062554 | 89.9724 | 84.0559 | 1.4347 | 0.7161 | 0.00080655 | 17.4837 | 15.2868
89220 | 24.7833 | 1800.442 | 89.9745 | 24.943 | 39.9902 | 176.2537 | 40.0286 | 89.985 | 95.2657 | 95.7159 | 99.47 | 112.1391 | 84.1368 | 18.347 | 579.3817 | 388.926 | 105.3918 | 104.0292 | 102.9165 | 0.71561 | 0.82545 | 0.84116 | -0.00062554 | 89.9871 | 84.0726 | 1.4293 | 0.71561 | 0.00080667 | 17.5657 | 15.3673
89250 | 24.7917 | 1800.678 | 89.964 | 24.9409 | 39.9685 | 176.2045 | 39.998 | 89.9569 | 95.2412 | 95.7231 | 99.47 | 113.2672 | 86.2142 | 18.3417 | 585.1803 | 388.926 | 105.4472 | 104.0233 | 102.9416 | 0.71549 | 0.82545 | 0.84116 | -0.00062554 | 89.9954 | 84.1087 | 1.4424 | 0.71549 | 0.000807 | 17.5844 | 15.3856
89280 | 24.8 | 1800.116 | 89.9701 | 24.9768 | 39.9687 | 176.1908 | 40.0354 | 89.9734 | 95.2699 | 95.7285 | 99.47 | 113.4803 | 86.7045 | 18.2874 | 588.1127 | 388.926 | 105.4597 | 104.0034 | 102.8939 | 0.71621 | 0.82545 | 0.84116 | -0.00062554 | 89.9694 | 83.9629 | 1.4361 | 0.71619 | 0.00080566 | 17.4696 | 15.273
89310 | 24.8083 | 1799.973 | 89.9869 | 24.9889 | 39.9468 | 176.2057 | 40.0111 | 89.9935 | 95.2485 | 95.7197 | 99.47 | 114.2657 | 86.7977 | 18.1176 | 582.5912 | 389.2696 | 105.4964 | 104.023 | 102.921 | 0.71556 | 0.82545 | 0.84116 | -0.00062554 | 90.0015 | 84.0601 | 1.4374 | 0.71556 | 0.00080652 | 17.5734 | 15.3749
89340 | 24.8167 | 1800.161 | 89.9587 | 24.9968 | 39.9374 | 176.1039 | 39.959 | 89.9891 | 95.2409 | 95.708 | 99.47 | 110.0354 | 86.9466 | 18.2106 | 577.0349 | 389.2696 | 105.2572 | 104.0281 | 102.8937 | 0.7159 | 0.82545 | 0.84116 | -0.00062554 | 89.9881 | 84.0526 | 1.4248 | 0.71589 | 0.00080648 | 17.5188 | 15.3213
89370 | 24.825 | 1799.955 | 89.9454 | 24.9825 | 39.9376 | 176.2169 | 39.9936 | 89.9966 | 95.2706 | 95.7067 | 99.47 | 105.7829 | 87.8212 | 18.2326 | 572.5439 | 388.926 | 104.8908 | 104.0253 | 102.8869 | 0.71584 | 0.82545 | 0.84116 | -0.00062554 | 89.9622 | 84.081 | 1.4493 | 0.71581 | 0.00080681 | 17.5314 | 15.3337
89400 | 24.8333 | 1799.463 | 89.9716 | 24.9259 | 39.9652 | 176.2232 | 39.9865 | 90.0126 | 95.2328 | 95.7039 | 99.47 | 116.3393 | 82.6357 | 18.3437 | 574.7771 | 388.926 | 105.126 | 104.0267 | 102.9584 | 0.7159 | 0.82545 | 0.84116 | -0.00062554 | 89.9764 | 84.1531 | 1.4367 | 0.71588 | 0.00080747 | 17.5201 | 15.3225
89430 | 24.8417 | 1799.503 | 89.9781 | 24.9218 | 39.9483 | 176.1861 | 39.9711 | 89.9964 | 95.2516 | 95.7123 | 99.47 | 112.5925 | 85.3428 | 18.3265 | 584.7922 | 388.926 | 105.4439 | 104.0243 | 102.8939 | 0.71529 | 0.82545 | 0.84116 | -0.00062554 | 89.9859 | 83.8283 | 1.4336 | 0.71528 | 0.00080433 | 17.6185 | 15.4192
89460 | 24.85 | 1799.747 | 89.983 | 24.9394 | 39.9334 | 176.1868 | 39.9762 | 90.0108 | 95.2315 | 95.7204 | 99.47 | 103.8469 | 88.2204 | 18.3469 | 588.93 | 388.926 | 105.5489 | 104.0282 | 102.9346 | 0.71536 | 0.82545 | 0.84116 | -0.00062554 | 89.9708 | 84.0212 | 1.4369 | 0.71535 | 0.00080622 | 17.6082 | 15.409
89490 | 24.8583 | 1800.03 | 89.9865 | 24.9568 | 39.98 | 176.183 | 40.0091 | 90.0062 | 95.2534 | 95.7184 | 99.47 | 113.932 | 87.4224 | 18.3428 | 591.056 | 388.926 | 105.612 | 104.015 | 102.9481 | 0.7159 | 0.82545 | 0.84116 | -0.00062554 | 89.9911 | 83.8776 | 1.431 | 0.71589 | 0.00080479 | 17.5185 | 15.321
89520 | 24.8667 | 1800.201 | 90.0104 | 24.9863 | 39.9923 | 176.1798 | 39.9971 | 90.0337 | 95.2494 | 95.718 | 99.47 | 114.2387 | 87.3275 | 18.2455 | 586.5657 | 388.926 | 105.3894 | 104.0159 | 102.9003 | 0.71544 | 0.82545 | 0.84116 | -0.00062554 | 90.0303 | 83.9243 | 1.4305 | 0.71546 | 0.00080515 | 17.5897 | 15.3908
89550 | 24.875 | 1800.272 | 90.0075 | 24.9969 | 39.9872 | 176.1797 | 40.0045 | 90.0184 | 95.2853 | 95.7269 | 99.47 | 122.4759 | 89.0442 | 18.2209 | 577.7241 | 388.926 | 105.2992 | 104.0276 | 102.9481 | 0.71469 | 0.82545 | 0.84116 | -0.00062554 | 90.0111 | 84.0215 | 1.4366 | 0.7147 | 0.00080613 | 17.7149 | 15.5137
89580 | 24.8833 | 1800.01 | 90.0135 | 24.9801 | 40.0058 | 176.0689 | 39.9881 | 90.0146 | 95.2373 | 95.7212 | 99.47 | 104.3699 | 87.6051 | 18.2467 | 571.4987 | 388.926 | 105.5347 | 104.0212 | 102.9143 | 0.71559 | 0.82545 | 0.84116 | -0.00062554 | 89.9967 | 83.9727 | 1.433 | 0.71558 | 0.00080569 | 17.5693 | 15.3708
89610 | 24.8917 | 1800.213 | 90.0438 | 24.9776 | 39.9991 | 176.0635 | 39.9888 | 90.0187 | 95.2805 | 95.7204 | 99.47 | 112.703 | 84.246 | 18.3467 | 572.8482 | 388.5823 | 105.4959 | 104.0217 | 102.9272 | 0.71525 | 0.82545 | 0.84116 | -0.00062554 | 90.012 | 83.9463 | 1.4353 | 0.71526 | 0.00080541 | 17.6224 | 15.423
89640 | 24.9 | 1799.761 | 90.0299 | 24.9642 | 40.0232 | 176.1791 | 40.0053 | 90.0249 | 95.2652 | 95.7186 | 99.47 | 111.8591 | 82.9627 | 18.347 | 576.963 | 388.926 | 105.0713 | 104.0149 | 102.9684 | 0.71231 | 0.82545 | 0.84116 | -0.00062554 | 90.0403 | 84.0524 | 1.4363 | 0.71233 | 0.00080636 | 18.1064 | 15.8979
89670 | 24.9083 | 1798.832 | 90.0466 | 24.9558 | 40.018 | 176.1891 | 40.017 | 90.0221 | 95.2484 | 95.7234 | 99.47 | 120.6582 | 82.8625 | 18.347 | 592.6638 | 388.926 | 104.9644 | 104.0222 | 102.8736 | 0.71496 | 0.82545 | 0.84116 | -0.00062554 | 90.0052 | 83.9124 | 1.4337 | 0.71497 | 0.0008051 | 17.6709 | 15.4705
89700 | 24.9167 | 1799.808 | 90.0297 | 24.9728 | 40.0276 | 176.2108 | 40.0061 | 90.0154 | 95.2895 | 95.7186 | 99.47 | 107.4293 | 82.4572 | 18.2698 | 590.2422 | 388.926 | 104.9704 | 104.0233 | 102.9617 | 0.71545 | 0.82545 | 0.84116 | -0.00062554 | 90.0289 | 83.8071 | 1.4511 | 0.71547 | 0.00080403 | 17.5877 | 15.3889
89730 | 24.925 | 1799.47 | 90.0452 | 24.9793 | 40.0407 | 176.2023 | 39.9899 | 90.0053 | 95.2614 | 95.7121 | 99.47 | 117.1255 | 83.3673 | 18.2654 | 586.3914 | 388.926 | 104.9323 | 104.0124 | 102.9215 | 0.71497 | 0.82545 | 0.84116 | -0.00062554 | 90.0201 | 83.939 | 1.4411 | 0.71498 | 0.00080532 | 17.6684 | 15.468
89760 | 24.9333 | 1799.771 | 90.041 | 24.9901 | 40.0848 | 176.2004 | 40.026 | 90.0044 | 95.2657 | 95.7075 | 99.47 | 112.4299 | 83.499 | 18.2291 | 572.4238 | 388.5823 | 105.0207 | 104.0288 | 102.9206 | 0.7154 | 0.82545 | 0.84116 | -0.00062554 | 90.0051 | 83.842 | 1.4459 | 0.7154 | 0.00080442 | 17.599 | 15.4
89790 | 24.9417 | 1800.635 | 90.0567 | 24.9674 | 40.0467 | 176.1596 | 40.0047 | 90.021 | 95.2918 | 95.7004 | 99.47 | 112.0019 | 85.9311 | 18.311 | 570.9434 | 388.926 | 104.8835 | 104.0265 | 102.9684 | 0.71527 | 0.82545 | 0.84116 | -0.00062554 | 90.0082 | 83.9701 | 1.4332 | 0.71527 | 0.00080564 | 17.6206 | 15.4211
89820 | 24.95 | 1800.067 | 90.0546 | 24.9923 | 40.056 | 176.2148 | 40.0125 | 90.0166 | 95.3126 | 95.7031 | 99.47 | 113.5706 | 82.6229 | 18.347 | 578.3776 | 388.926 | 105.1946 | 104.0179 | 102.8733 | 0.71496 | 0.82545 | 0.84116 | -0.00062554 | 90.0172 | 83.8625 | 1.4362 | 0.71497 | 0.00080459 | 17.6698 | 15.4694
89850 | 24.9583 | 1799.637 | 90.0371 | 24.9741 | 40.0426 | 176.2128 | 40.0159 | 90.0167 | 95.2954 | 95.719 | 99.47 | 112.371 | 86.1886 | 18.347 | 584.0041 | 388.926 | 105.5643 | 104.0111 | 102.9684 | 0.71535 | 0.82545 | 0.84116 | -0.00062554 | 90.0084 | 83.8577 | 1.4363 | 0.71536 | 0.00080456 | 17.6063 | 15.4071
89880 | 24.9667 | 1799.978 | 90.0575 | 24.9489 | 40.0506 | 176.1942 | 40.0093 | 90.0111 | 95.2668 | 95.721 | 99.47 | 115.0281 | 84.635 | 18.3464 | 590.2794 | 388.5823 | 105.5202 | 104.0166 | 102.9346 | 0.71543 | 0.82545 | 0.84116 | -0.00062554 | 90.0194 | 83.809 | 1.4422 | 0.71544 | 0.00080407 | 17.5923 | 15.3934
89910 | 24.975 | 1799.853 | 90.0538 | 24.9175 | 40.0079 | 176.1844 | 40.0446 | 90.0189 | 95.2968 | 95.7168 | 99.47 | 118.1739 | 84.5781 | 18.3038 | 593.748 | 388.926 | 105.4727 | 104.0024 | 102.9208 | 0.71497 | 0.82545 | 0.84116 | -0.00062554 | 90.0127 | 83.8222 | 1.4346 | 0.71498 | 0.00080421 | 17.669 | 15.4686
89940 | 24.9833 | 1799.843 | 90.0333 | 24.9046 | 40.0211 | 176.2004 | 40.0171 | 89.9956 | 95.2813 | 95.7258 | 99.47 | 117.6386 | 85.0559 | 18.3422 | 580.3829 | 388.5823 | 105.4078 | 103.9977 | 102.9752 | 0.7153 | 0.82545 | 0.84116 | -0.00062554 | 90.0014 | 83.7599 | 1.4368 | 0.7153 | 0.00080364 | 17.6153 | 15.416
89970 | 24.9917 | 1799.592 | 89.9796 | 24.8634 | 40.0023 | 176.1896 | 40.0227 | 90.004 | 95.2828 | 95.7252 | 99.47 | 110.5954 | 85.9345 | 18.1135 | 571.7142 | 388.5823 | 105.4624 | 104.0255 | 102.9088 | 0.71527 | 0.82545 | 0.84116 | -0.00062554 | 89.9986 | 83.7655 | 1.4311 | 0.71527 | 0.0008037 | 17.6202 | 15.4208
90000 | 25 | 1799.852 | 90.0162 | 24.9283 | 40.0115 | 176.0925 | 40.0515 | 89.9871 | 95.2699 | 95.719 | 99.4698 | 108.2229 | 86.541 | 18.3469 | 570.9431 | 388.926 | 105.2009 | 104.0204 | 102.9614 | 0.71487 | 0.82545 | 0.84116 | -0.00062554 | 89.9948 | 83.7557 | 1.4308 | 0.71487 | 0.00080362 | 17.687 | 15.4864
90030 | 25.0083 | 1799.841 | 89.9764 | 24.9208 | 40.0274 | 176.1888 | 40.0727 | 89.9764 | 95.285 | 95.7071 | 99.4666 | 112.1794 | 86.9065 | 18.3455 | 571.9739 | 388.926 | 105.311 | 104.0128 | 102.965 | 0.71507 | 0.82545 | 0.84116 | -0.00062554 | 89.9859 | 83.8127 | 1.4484 | 0.71506 | 0.00080418 | 17.6546 | 15.4545
90060 | 25.0167 | 1799.412 | 90.0188 | 24.9537 | 40.0266 | 176.234 | 40.0486 | 90.0096 | 95.2717 | 95.7117 | 99.4683 | 115.9975 | 84.1625 | 18.347 | 584.0387 | 388.5823 | 105.3592 | 104.0166 | 102.699 | 0.71496 | 0.82545 | 0.84116 | -0.00062554 | 89.9731 | 83.7187 | 1.4363 | 0.71494 | 0.00080331 | 17.6743 | 15.4739
90090 | 25.025 | 1799.825 | 89.998 | 24.9271 | 39.9842 | 176.1848 | 40.0618 | 89.9907 | 95.2802 | 95.7056 | 99.4666 | 109.2734 | 87.9742 | 18.347 | 591.4037 | 388.5823 | 105.2766 | 103.9992 | 102.8837 | 0.71472 | 0.82545 | 0.84116 | -0.00062554 | 90.0038 | 83.7112 | 1.4337 | 0.71473 | 0.00080317 | 17.7102 | 15.5091
90120 | 25.0333 | 1800.648 | 89.9961 | 24.879 | 40.0441 | 176.161 | 40.0499 | 89.9815 | 95.2544 | 95.7176 | 99.4507 | 118.1522 | 88.3116 | 18.1877 | 589.8881 | 388.5823 | 105.3438 | 103.9969 | 102.8679 | 0.71473 | 0.82545 | 0.84116 | -0.00062554 | 90.002 | 83.8213 | 1.4364 | 0.71473 | 0.00080423 | 17.7101 | 15.509
90150 | 25.0417 | 1799.804 | 89.9809 | 24.8421 | 40.016 | 176.1219 | 39.9694 | 89.9838 | 95.2289 | 95.6898 | 99.4401 | 116.7613 | 88.6473 | 18.3077 | 578.8788 | 388.5823 | 105.3013 | 103.9796 | 102.9046 | 0.71452 | 0.82545 | 0.84116 | -0.00062554 | 89.9855 | 83.8708 | 1.4324 | 0.71451 | 0.00080474 | 17.7459 | 15.5442
90180 | 25.05 | 1800.005 | 89.9811 | 24.9329 | 40.038 | 175.9888 | 39.9853 | 90.0028 | 95.2259 | 95.6796 | 99.44 | 108.8942 | 12.8752 | 17.6543 | 576.2076 | 385.1456 | 105.3235 | 103.9796 | 99.4883 | 0.71215 | 0.82545 | 0.84116 | -0.00062554 | 90.0132 | 82.4126 | 1.4338 | 0.71215 | 0.00079069 | 18.1357 | 15.9267
90210 | 25.0583 | 1799.699 | 89.9827 | 24.9385 | 40.0189 | 175.9553 | 39.9581 | 89.9941 | 95.2391 | 95.676 | 99.44 | 103.2437 | 49.809 | 17.6543 | 572.0191 | 384.4583 | 105.271 | 103.9904 | 99.4544 | 0.71272 | 0.82545 | 0.84116 | -0.00062554 | 89.9973 | 82.0931 | 1.3281 | 0.71272 | 0.00078766 | 18.0418 | 15.8346
90240 | 25.0667 | 1799.802 | 89.9581 | 24.9954 | 40.009 | 175.9033 | 39.9832 | 89.9879 | 95.2595 | 95.6768 | 99.44 | 108.9788 | 47.0251 | 17.705 | 573.6555 | 384.4583 | 105.3966 | 103.9774 | 99.434 | 0.71775 | 0.82545 | 0.84116 | -0.00062554 | 89.9497 | 82.9177 | 1.4464 | 0.71772 | 0.00079567 | 17.2192 | 15.0273
90270 | 25.075 | 1799.727 | 89.9643 | 24.9758 | 40.0148 | 175.9571 | 39.9123 | 90.0031 | 95.2058 | 95.6879 | 99.44 | 114.0148 | 47.4212 | 17.7435 | 573.9013 | 384.4583 | 105.2746 | 103.9797 | 99.434 | 0.71926 | 0.82545 | 0.84116 | -0.00062554 | 89.9597 | 83.5564 | 1.4464 | 0.71923 | 0.00080178 | 16.9723 | 14.785
90300 | 25.0833 | 1800.316 | 89.956 | 24.9032 | 40.0087 | 175.959 | 39.9226 | 89.9738 | 95.2314 | 95.6951 | 99.44 | 120.6464 | 49.2377 | 17.7778 | 584.1308 | 384.4583 | 105.4199 | 103.9836 | 99.434 | 0.71984 | 0.82545 | 0.84116 | -0.00062554 | 89.9527 | 83.6988 | 1.4425 | 0.71981 | 0.00080316 | 16.8779 | 14.6923
90330 | 25.0917 | 1800.116 | 89.9322 | 24.9147 | 40.0238 | 175.9401 | 39.9322 | 89.9155 | 95.1906 | 95.6893 | 99.44 | 112.5425 | 69.0779 | 17.7201 | 589.4641 | 384.8019 | 105.3955 | 103.9688 | 99.6976 | 0.71968 | 0.82545 | 0.84116 | -0.00062554 | 89.9618 | 83.9363 | 1.4521 | 0.71966 | 0.00080542 | 16.9023 | 14.7163
90360 | 25.1 | 1800.11 | 89.9208 | 24.9141 | 40.0101 | 175.9816 | 39.9505 | 89.9496 | 95.2079 | 95.6902 | 99.44 | 104.8753 | 67.9796 | 17.8409 | 585.9169 | 385.4893 | 105.4321 | 103.9775 | 100.4711 | 0.72093 | 0.82545 | 0.84116 | -0.00062554 | 89.9387 | 84.267 | 1.4473 | 0.72089 | 0.00080865 | 16.7029 | 14.5206
90390 | 25.1083 | 1799.835 | 89.9671 | 24.9422 | 40.0433 | 176.0456 | 39.9663 | 89.9978 | 95.2051 | 95.6952 | 99.44 | 115.6341 | 67.6615 | 17.678 | 580.7384 | 386.864 | 105.2489 | 103.984 | 101.488 | 0.72089 | 0.82545 | 0.84116 | -0.00062554 | 89.9664 | 85.361 | 1.4623 | 0.72087 | 0.00081908 | 16.7068 | 14.5244
90420 | 25.1167 | 1799.915 | 89.9663 | 24.9611 | 40.04 | 176.0218 | 40.0007 | 89.9874 | 95.2755 | 95.6924 | 99.44 | 111.6266 | 68.0204 | 17.6944 | 572.1426 | 387.2076 | 105.3748 | 103.9907 | 101.4984 | 0.72088 | 0.82545 | 0.84116 | -0.00062554 | 89.9777 | 85.4335 | 1.4548 | 0.72087 | 0.00081975 | 16.7062 | 14.5238
90450 | 25.125 | 1800.085 | 89.9773 | 24.9833 | 40.0482 | 176.1866 | 40.0019 | 90.0037 | 95.2647 | 95.6916 | 99.44 | 106.2463 | 68.1869 | 17.882 | 570.0573 | 387.2076 | 105.2248 | 103.995 | 101.7717 | 0.72086 | 0.82545 | 0.84116 | -0.00062554 | 89.9741 | 85.7402 | 1.4501 | 0.72085 | 0.0008227 | 16.71 | 14.5276
90480 | 25.1333 | 1799.817 | 89.9654 | 24.9966 | 40.0282 | 176.0876 | 40.0732 | 90.0185 | 95.2533 | 95.6891 | 99.44 | 112.5025 | 68.7962 | 18.0884 | 573.3483 | 387.5513 | 105.2661 | 103.9832 | 101.962 | 0.72062 | 0.82545 | 0.84116 | -0.00062554 | 89.973 | 85.8123 | 1.4371 | 0.7206 | 0.0008234 | 16.7501 | 14.5669
90510 | 25.1417 | 1799.77 | 89.982 | 24.9897 | 40.0373 | 176.1564 | 40.0528 | 90.0075 | 95.2656 | 95.6894 | 99.44 | 114.1463 | 68.1994 | 18.2253 | 584.3369 | 387.5513 | 105.1164 | 103.9867 | 102.125 | 0.72063 | 0.82545 | 0.84116 | -0.00062554 | 89.9793 | 85.972 | 1.4546 | 0.72062 | 0.00082492 | 16.7478 | 14.5647
90540 | 25.15 | 1800.021 | 89.989 | 24.9645 | 40.0202 | 176.1843 | 40.0566 | 90.0068 | 95.241 | 95.6923 | 99.44 | 111.1041 | 67.9144 | 17.6983 | 588.944 | 387.895 | 105.2281 | 103.9803 | 102.331 | 0.72028 | 0.82545 | 0.84116 | -0.00062554 | 90.0021 | 86.0412 | 1.4501 | 0.72028 | 0.00082553 | 16.8026 | 14.6184
90570 | 25.1583 | 1800.198 | 90.0438 | 24.9539 | 40.0454 | 176.2004 | 40.1024 | 90.0062 | 95.2968 | 95.6874 | 99.44 | 113.585 | 68.1599 | 17.7498 | 587.8057 | 387.895 | 105.1324 | 103.9727 | 102.4224 | 0.72026 | 0.82545 | 0.84116 | -0.00062554 | 89.9875 | 86.1575 | 1.4541 | 0.72026 | 0.00082668 | 16.8061 | 14.6218
90600 | 25.1667 | 1800.066 | 90.0357 | 24.9116 | 40.0217 | 176.1516 | 40.1017 | 90.0075 | 95.255 | 95.6828 | 99.4402 | 107.2484 | 67.9849 | 17.738 | 580.7084 | 388.2386 | 105.1734 | 103.9844 | 102.5493 | 0.71995 | 0.82545 | 0.84116 | -0.00062554 | 89.985 | 86.0001 | 1.4431 | 0.71994 | 0.00082517 | 16.857 | 14.6718
90630 | 25.175 | 1798.991 | 90.0502 | 24.8798 | 40.0511 | 176.1931 | 40.1043 | 90.0257 | 95.278 | 95.7001 | 99.4475 | 122.3451 | 68.3927 | 17.6578 | 573.5314 | 388.2386 | 105.2298 | 103.9885 | 102.6274 | 0.7189 | 0.82545 | 0.84116 | -0.00062554 | 89.9885 | 85.6054 | 1.4349 | 0.7189 | 0.00082138 | 17.0271 | 14.8387
90660 | 25.1833 | 1799.636 | 90.0486 | 24.8719 | 40.0566 | 176.1823 | 40.0569 | 90.0161 | 95.2883 | 95.698 | 99.4476 | 106.9285 | 67.859 | 17.875 | 571.1281 | 388.2386 | 105.3065 | 103.993 | 102.7125 | 0.71689 | 0.82545 | 0.84116 | -0.00062554 | 90.0012 | 85.1732 | 1.4439 | 0.71689 | 0.0008172 | 17.355 | 15.1605
90690 | 25.1917 | 1800.663 | 90.0488 | 24.9096 | 40.0615 | 176.1985 | 40.0367 | 90.0169 | 95.3009 | 95.7294 | 99.4606 | 109.5691 | 68.3994 | 18.1918 | 573.8963 | 388.5823 | 105.2205 | 104.0137 | 102.8031 | 0.71683 | 0.82545 | 0.84116 | -0.00062554 | 90.0036 | 84.7343 | 1.4384 | 0.71684 | 0.00081298 | 17.3638 | 15.1692
90720 | 25.2 | 1799.978 | 90.0538 | 24.9096 | 40.0404 | 176.1285 | 39.9706 | 90.0035 | 95.2637 | 95.7376 | 99.47 | 108.3585 | 67.9021 | 18.347 | 587.147 | 388.5823 | 105.433 | 104.0247 | 102.786 | 0.71623 | 0.82545 | 0.84116 | -0.00062554 | 90.0086 | 84.3463 | 1.4326 | 0.71624 | 0.00080925 | 17.4615 | 15.2651
90750 | 25.2083 | 1799.961 | 90.0315 | 24.9371 | 40.0161 | 176.1139 | 39.92 | 89.9867 | 95.2856 | 95.7316 | 99.47 | 116.2038 | 68.5384 | 18.3206 | 589.6293 | 388.5823 | 105.2847 | 104.0207 | 102.8598 | 0.71559 | 0.82545 | 0.84116 | -0.00062554 | 89.9834 | 84.2885 | 1.4365 | 0.71557 | 0.00080875 | 17.5707 | 15.3722
90780 | 25.2167 | 1799.658 | 90.0349 | 24.9613 | 40.009 | 176.2035 | 39.9094 | 90.0296 | 95.2829 | 95.7464 | 99.47 | 110.1964 | 72.0938 | 18.2882 | 583.146 | 388.5823 | 105.2044 | 104.0248 | 102.9146 | 0.71543 | 0.82545 | 0.84116 | -0.00062554 | 90.0102 | 84.0568 | 1.4433 | 0.71544 | 0.00080647 | 17.5931 | 15.3942
90810 | 25.225 | 1799.919 | 90.0262 | 24.9515 | 40.0061 | 176.1426 | 39.8656 | 90.0033 | 95.2836 | 95.7389 | 99.47 | 113.1194 | 72.0307 | 18.2957 | 575.0616 | 388.5823 | 105.3409 | 104.0205 | 102.9001 | 0.71474 | 0.82545 | 0.84116 | -0.00062554 | 89.9883 | 84.0483 | 1.4378 | 0.71473 | 0.00080644 | 17.7096 | 15.5085
90840 | 25.2333 | 1799.5 | 90.0409 | 24.9514 | 40.0148 | 176.1148 | 39.8481 | 89.9932 | 95.2738 | 95.7437 | 99.47 | 103.0997 | 71.9288 | 18.32 | 571.7686 | 388.926 | 105.4155 | 104.026 | 102.9748 | 0.71503 | 0.82545 | 0.84116 | -0.00062554 | 89.9785 | 83.9783 | 1.4417 | 0.71502 | 0.00080579 | 17.6618 | 15.4616
90870 | 25.2417 | 1799.871 | 90.0002 | 24.9271 | 40.0045 | 176.1088 | 39.8783 | 89.9787 | 95.2274 | 95.7403 | 99.47 | 118.4701 | 71.8499 | 18.3434 | 571.6526 | 388.926 | 105.4277 | 104.0339 | 102.9549 | 0.71496 | 0.82545 | 0.84116 | -0.00062554 | 89.9856 | 83.8259 | 1.4361 | 0.71495 | 0.00080431 | 17.673 | 15.4726
90900 | 25.25 | 1799.734 | 89.9982 | 24.9012 | 39.9736 | 176.1079 | 39.9034 | 89.9694 | 95.2497 | 95.7464 | 99.47 | 110.8427 | 71.6304 | 18.347 | 580.6398 | 388.5823 | 105.2945 | 104.0256 | 102.9258 | 0.71478 | 0.82545 | 0.84116 | -0.00062554 | 89.9721 | 83.8223 | 1.4388 | 0.71476 | 0.0008043 | 17.7051 | 15.5041
90930 | 25.2583 | 1799.747 | 90.01 | 24.8849 | 39.9895 | 176.1016 | 40.0025 | 89.9843 | 95.2822 | 95.7575 | 99.47 | 108.8676 | 73.4167 | 18.347 | 588.532 | 388.926 | 105.1971 | 104.0199 | 103.0091 | 0.71461 | 0.82545 | 0.84116 | -0.00062554 | 89.9745 | 83.8178 | 1.4413 | 0.7146 | 0.00080426 | 17.7315 | 15.53
90960 | 25.2667 | 1799.852 | 89.9868 | 24.8714 | 39.9841 | 176.0446 | 40.0632 | 89.988 | 95.274 | 95.7635 | 99.47 | 103.547 | 72.7595 | 18.347 | 589.3122 | 388.926 | 105.3329 | 103.998 | 102.9768 | 0.71464 | 0.82545 | 0.84116 | -0.00062554 | 90.0058 | 83.7268 | 1.4373 | 0.71465 | 0.00080331 | 17.7231 | 15.5218
90990 | 25.275 | 1800.308 | 89.9797 | 24.8852 | 39.9784 | 176.1506 | 40.084 | 89.9966 | 95.2861 | 95.7525 | 99.47 | 115.8964 | 73.9344 | 18.0888 | 580.1163 | 388.926 | 105.1647 | 104.0128 | 103.0091 | 0.71465 | 0.82545 | 0.84116 | -0.00062554 | 89.9946 | 83.9538 | 1.4424 | 0.71464 | 0.00080552 | 17.7238 | 15.5224
91020 | 25.2833 | 1800.415 | 90 | 24.9039 | 40.005 | 176.1837 | 40.1208 | 89.9826 | 95.2394 | 95.7465 | 99.47 | 104.3396 | 76.0515 | 18.3335 | 575.4182 | 388.5823 | 105.1442 | 104.0232 | 103.0093 | 0.71467 | 0.82545 | 0.84116 | -0.00062554 | 89.9788 | 83.7737 | 1.4334 | 0.71466 | 0.00080382 | 17.7216 | 15.5203
91050 | 25.2917 | 1799.979 | 89.9927 | 24.9674 | 39.9781 | 176.1859 | 40.177 | 89.9767 | 95.2567 | 95.7475 | 99.47 | 111.9443 | 77.1003 | 18.3361 | 571.8002 | 388.926 | 105.3105 | 104.0158 | 102.9685 | 0.71434 | 0.82545 | 0.84116 | -0.00062554 | 89.987 | 83.9025 | 1.4442 | 0.71433 | 0.00080504 | 17.7758 | 15.5735
91080 | 25.3 | 1799.181 | 90.0067 | 24.9956 | 39.995 | 176.1925 | 40.1284 | 89.9899 | 95.2888 | 95.7536 | 99.47 | 109.0618 | 76.3576 | 18.347 | 575.6362 | 388.926 | 105.3324 | 104.0066 | 103.016 | 0.71465 | 0.82545 | 0.84116 | -0.00062554 | 89.9947 | 83.9112 | 1.4338 | 0.71465 | 0.00080511 | 17.7227 | 15.5213
91110 | 25.3083 | 1800.287 | 89.9886 | 25.0008 | 39.9953 | 176.2062 | 40.0646 | 89.9878 | 95.2657 | 95.7614 | 99.4704 | 109.6542 | 74.4912 | 18.347 | 579.48 | 388.926 | 105.2772 | 104.0304 | 102.9693 | 0.71447 | 0.82545 | 0.84116 | -0.00062554 | 89.971 | 83.6966 | 1.4426 | 0.71445 | 0.0008031 | 17.7557 | 15.5538
91140 | 25.3167 | 1800.395 | 89.9785 | 24.9567 | 39.9482 | 176.2323 | 40.0208 | 89.9936 | 95.247 | 95.761 | 99.47 | 106.5211 | 72.3855 | 18.347 | 588.1772 | 388.5823 | 105.4384 | 104.0141 | 102.9886 | 0.71434 | 0.82545 | 0.84116 | -0.00062554 | 90.0011 | 83.5893 | 1.4361 | 0.71434 | 0.000802 | 17.7743 | 15.572
91170 | 25.325 | 1801.131 | 89.9806 | 24.8879 | 39.9652 | 176.1748 | 39.912 | 89.9936 | 95.2628 | 95.7744 | 99.4747 | 122.7762 | 70.7396 | 18.3271 | 592.2023 | 388.926 | 105.359 | 104.0078 | 103.0476 | 0.71439 | 0.82545 | 0.84116 | -0.00062554 | 89.9878 | 83.7211 | 1.442 | 0.71438 | 0.0008033 | 17.7671 | 15.5649
91200 | 25.3333 | 1799.135 | 89.9699 | 24.8798 | 39.9938 | 176.1815 | 39.8925 | 89.9945 | 95.2581 | 95.7727 | 99.4705 | 107.6098 | 78.0956 | 18.2854 | 583.4752 | 388.926 | 105.4077 | 104.0072 | 102.9705 | 0.71459 | 0.82545 | 0.84116 | -0.00062554 | 89.9706 | 83.741 | 1.4515 | 0.71457 | 0.00080353 | 17.736 | 15.5344
91230 | 25.3417 | 1799.805 | 89.9718 | 24.8571 | 39.977 | 176.1515 | 39.9002 | 89.9802 | 95.2561 | 95.7692 | 99.4899 | 104.9532 | 76.4507 | 18.2869 | 574.5473 | 388.926 | 105.2604 | 104.0458 | 103.0633 | 0.71439 | 0.82545 | 0.84116 | -0.00062554 | 89.9856 | 83.8471 | 1.4438 | 0.71438 | 0.00080451 | 17.7673 | 15.5651
91260 | 25.35 | 1799.4 | 89.9514 | 24.8486 | 39.9706 | 176.1897 | 39.8835 | 90.003 | 95.2843 | 95.7725 | 99.4722 | 124.9806 | 79.2452 | 18.183 | 570.129 | 388.926 | 105.4496 | 104.041 | 103.0385 | 0.71465 | 0.82545 | 0.84116 | -0.00062554 | 89.9813 | 83.7958 | 1.4423 | 0.71464 | 0.00080403 | 17.7249 | 15.5235
91290 | 25.3583 | 1799.937 | 89.9928 | 24.9195 | 39.9629 | 176.1524 | 39.868 | 89.9852 | 95.2278 | 95.7784 | 99.472 | 101.7522 | 78.4239 | 18.347 | 572.6458 | 388.926 | 105.3156 | 104.0357 | 103.0175 | 0.71462 | 0.82545 | 0.84116 | -0.00062554 | 89.9635 | 83.7263 | 1.4443 | 0.7146 | 0.0008034 | 17.7319 | 15.5304
91320 | 25.3667 | 1799.849 | 89.968 | 24.9496 | 39.9148 | 176.1696 | 39.8576 | 89.9889 | 95.2783 | 95.7758 | 99.4994 | 108.3871 | 78.0091 | 18.347 | 586.1334 | 388.5823 | 105.285 | 104.0403 | 103.0792 | 0.71415 | 0.82545 | 0.84116 | -0.00062554 | 89.9911 | 83.5947 | 1.4382 | 0.71415 | 0.00080208 | 17.8055 | 15.6026
91350 | 25.375 | 1800.181 | 89.9561 | 25.0055 | 39.9536 | 176.1634 | 39.984 | 90.0083 | 95.2581 | 95.7785 | 99.4797 | 118.9407 | 78.2506 | 18.2931 | 591.8311 | 388.926 | 105.1521 | 104.0302 | 102.9917 | 0.71412 | 0.82545 | 0.84116 | -0.00062554 | 90.0027 | 83.6975 | 1.4371 | 0.71412 | 0.00080304 | 17.8101 | 15.6071
91380 | 25.3833 | 1800.325 | 89.9514 | 25.0062 | 39.9278 | 176.1658 | 40.0245 | 89.9925 | 95.2966 | 95.7682 | 99.4719 | 108.0114 | 81.5474 | 18.2769 | 588.0741 | 388.926 | 105.3937 | 104.0123 | 103.0585 | 0.7123 | 0.82545 | 0.84116 | -0.00062554 | 90.0272 | 83.8288 | 1.4427 | 0.71232 | 0.00080424 | 18.1091 | 15.9005
91410 | 25.3917 | 1800.004 | 89.947 | 24.9855 | 39.9732 | 176.2017 | 40.0949 | 89.979 | 95.238 | 95.7674 | 99.4755 | 117.7185 | 81.6988 | 18.1872 | 583.7922 | 388.926 | 105.2535 | 104.0401 | 103.0485 | 0.71465 | 0.82545 | 0.84116 | -0.00062554 | 89.9783 | 83.672 | 1.4412 | 0.71464 | 0.00080285 | 17.725 | 15.5236
91440 | 25.4 | 1799.94 | 89.9993 | 24.8928 | 39.9915 | 176.1727 | 40.0921 | 90.0208 | 95.2832 | 95.7673 | 99.4838 | 112.4265 | 78.2391 | 18.2962 | 576.5043 | 388.926 | 105.2597 | 104.0434 | 103.0319 | 0.71433 | 0.82545 | 0.84116 | -0.00062554 | 90.0235 | 83.759 | 1.436 | 0.71435 | 0.00080358 | 17.7727 | 15.5704
91470 | 25.4083 | 1800.007 | 89.9771 | 24.9047 | 40.0061 | 176.1558 | 40.1343 | 90.0046 | 95.2827 | 95.7626 | 99.4903 | 112.5545 | 80.3696 | 18.3461 | 570.6054 | 388.5823 | 105.2512 | 104.0349 | 103.0498 | 0.71391 | 0.82545 | 0.84116 | -0.00062554 | 90.0195 | 83.698 | 1.4368 | 0.71392 | 0.00080301 | 17.8434 | 15.6398
91500 | 25.4167 | 1800.112 | 90.0073 | 24.9059 | 39.9838 | 176.1707 | 40.1746 | 90.0328 | 95.2581 | 95.7552 | 99.4853 | 107.7736 | 81.2409 | 18.347 | 572.02 | 388.5823 | 105.2814 | 104.0335 | 102.9936 | 0.71443 | 0.82545 | 0.84116 | -0.00062554 | 89.9841 | 83.5923 | 1.4501 | 0.71442 | 0.00080207 | 17.7612 | 15.5591
91530 | 25.425 | 1800.272 | 90.0192 | 24.8659 | 40.0087 | 176.1681 | 40.1461 | 90.0182 | 95.2469 | 95.7758 | 99.4875 | 107.806 | 80.0499 | 18.347 | 577.7355 | 388.926 | 105.069 | 104.0464 | 103.0673 | 0.71413 | 0.82545 | 0.84116 | -0.00062554 | 89.9791 | 83.5838 | 1.4449 | 0.71412 | 0.000802 | 17.8102 | 15.6072
91560 | 25.4333 | 1800.218 | 89.995 | 24.8913 | 40.0153 | 175.995 | 40.0776 | 89.9775 | 95.2537 | 95.7746 | 99.4935 | 116.2264 | 82.6513 | 18.347 | 588.0623 | 388.926 | 105.2907 | 104.0345 | 103.0843 | 0.71403 | 0.82545 | 0.84116 | -0.00062554 | 89.9972 | 83.7231 | 1.4391 | 0.71402 | 0.0008033 | 17.8262 | 15.6229
91590 | 25.4417 | 1799.914 | 89.9799 | 24.9108 | 39.9995 | 176.1558 | 40.0324 | 90.0002 | 95.2816 | 95.7778 | 99.4839 | 105.8742 | 78.0639 | 18.347 | 590.5755 | 388.926 | 105.0532 | 104.0279 | 102.9892 | 0.713 | 0.82545 | 0.84116 | -0.00062554 | 90.0179 | 83.8414 | 1.2562 | 0.71301 | 0.00080439 | 17.9943 | 15.7879
91620 | 25.45 | 1799.985 | 89.9802 | 25.0138 | 39.9636 | 176.1593 | 39.9124 | 89.954 | 95.2708 | 95.7786 | 99.4791 | 106.1011 | 81.6221 | 18.3394 | 584.2257 | 388.5823 | 105.0188 | 104.0367 | 103.0385 | 0.71434 | 0.82545 | 0.84116 | -0.00062554 | 89.9872 | 83.5503 | 1.4446 | 0.71433 | 0.00080166 | 17.7757 | 15.5734
91650 | 25.4583 | 1800.143 | 89.9513 | 25.0983 | 39.9789 | 176.143 | 39.8899 | 89.9735 | 95.2557 | 95.7743 | 99.4823 | 122.7512 | 79.7786 | 18.1908 | 578.2001 | 388.5823 | 105.213 | 104.0377 | 102.9877 | 0.71421 | 0.82545 | 0.84116 | -0.00062554 | 89.9946 | 83.6823 | 1.4378 | 0.7142 | 0.00080291 | 17.7965 | 15.5937
91680 | 25.4667 | 1800.079 | 89.9774 | 25.0893 | 39.9927 | 176.1983 | 39.8504 | 90.0132 | 95.2829 | 95.7725 | 99.4784 | 96.6291 | 83.3621 | 18.3377 | 566.9707 | 388.5823 | 105.1649 | 104.0425 | 103.0483 | 0.71418 | 0.82545 | 0.84116 | -0.00062554 | 89.9868 | 83.6295 | 1.4413 | 0.71417 | 0.00080242 | 17.8021 | 15.5992
91710 | 25.475 | 1800.596 | 89.9949 | 25.0017 | 39.9757 | 176.219 | 39.8479 | 89.9977 | 95.2507 | 95.7818 | 99.4831 | 125.6292 | 77.8419 | 18.347 | 573.0233 | 388.926 | 105.0998 | 104.0569 | 103.063 | 0.71405 | 0.82545 | 0.84116 | -0.00062554 | 89.9645 | 83.6099 | 1.442 | 0.71403 | 0.00080228 | 17.8259 | 15.6227
91740 | 25.4833 | 1799.591 | 90.0083 | 24.952 | 39.9963 | 176.1762 | 39.8374 | 89.9775 | 95.2382 | 95.767 | 99.4804 | 112.0779 | 70.6137 | 18.347 | 575.9935 | 388.926 | 105.0492 | 104.0532 | 102.9653 | 0.71371 | 0.82545 | 0.84116 | -0.00062554 | 89.9758 | 83.6333 | 1.4446 | 0.7137 | 0.00080248 | 17.8799 | 15.6757
91770 | 25.4917 | 1798.659 | 89.9631 | 24.9169 | 39.9692 | 176.1229 | 39.8854 | 89.9996 | 95.2932 | 95.7801 | 99.4996 | 115.2669 | 75.7754 | 18.347 | 585.8325 | 388.926 | 105.0128 | 104.0437 | 103.0735 | 0.71264 | 0.82545 | 0.84116 | -0.00062554 | 89.9759 | 83.7572 | 1.2969 | 0.71263 | 0.00080367 | 18.0578 | 15.8502
91800 | 25.5 | 1799.935 | 89.9998 | 24.921 | 40.0166 | 176.1689 | 39.9755 | 89.9923 | 95.2708 | 95.7813 | 99.4998 | 109.6515 | 81.6352 | 18.347 | 592.2855 | 388.926 | 104.8895 | 104.0273 | 103.026 | 0.7141 | 0.82545 | 0.84116 | -0.00062554 | 89.9852 | 83.588 | 1.4463 | 0.71409 | 0.00080203 | 17.8147 | 15.6117
91830 | 25.5083 | 1800.314 | 89.9726 | 24.9305 | 39.967 | 176.1496 | 40.0386 | 89.9921 | 95.2739 | 95.7631 | 99.4953 | 117.499 | 81.678 | 18.3342 | 587.256 | 388.926 | 104.9086 | 104.041 | 103.0747 | 0.71365 | 0.82545 | 0.84116 | -0.00062554 | 89.9923 | 83.6996 | 1.431 | 0.71365 | 0.00080308 | 17.8887 | 15.6842
91860 | 25.5167 | 1799.023 | 89.9954 | 24.9712 | 39.9992 | 176.176 | 40.058 | 90.006 | 95.265 | 95.7653 | 99.4833 | 105.3628 | 83.8034 | 18.2979 | 580.0014 | 388.926 | 105.0406 | 104.0353 | 103.0699 | 0.71402 | 0.82545 | 0.84116 | -0.00062554 | 89.9911 | 83.7919 | 1.437 | 0.71402 | 0.00080397 | 17.8271 | 15.6238
91890 | 25.525 | 1799.707 | 90.0035 | 25.021 | 40.0097 | 176.1096 | 40.0945 | 90.0075 | 95.2716 | 95.7809 | 99.5 | 112.3392 | 84.1918 | 18.1682 | 571.639 | 388.5823 | 105.1108 | 104.0666 | 102.9981 | 0.71378 | 0.82545 | 0.84116 | -0.00062554 | 89.9924 | 83.6126 | 1.4455 | 0.71378 | 0.00080225 | 17.8667 | 15.6627
91920 | 25.5333 | 1800.079 | 90.0316 | 25.0681 | 40.02 | 176.1619 | 40.1173 | 90.003 | 95.2893 | 95.7748 | 99.4979 | 107.6253 | 84.4159 | 18.3039 | 575.3897 | 388.926 | 104.9278 | 104.0469 | 103.0709 | 0.71373 | 0.82545 | 0.84116 | -0.00062554 | 89.979 | 83.7172 | 1.4492 | 0.71371 | 0.00080328 | 17.8773 | 15.6731
91950 | 25.5417 | 1799.742 | 89.9867 | 25.0926 | 40.0085 | 176.1982 | 40.1241 | 90.0249 | 95.251 | 95.7863 | 99.4981 | 113.6219 | 84.0706 | 18.3046 | 577.7045 | 388.926 | 104.7768 | 104.0503 | 103.0643 | 0.71344 | 0.82545 | 0.84116 | -0.00062554 | 89.9899 | 83.843 | 1.3437 | 0.71343 | 0.00080446 | 17.924 | 15.7189
91980 | 25.55 | 1799.96 | 90.0205 | 25.0896 | 39.9807 | 176.1974 | 40.0848 | 89.9923 | 95.2729 | 95.7843 | 99.4925 | 101.8554 | 84.9935 | 18.347 | 590.6328 | 388.926 | 104.8955 | 104.0482 | 103.0383 | 0.71394 | 0.82545 | 0.84116 | -0.00062554 | 89.9883 | 83.6756 | 1.4466 | 0.71393 | 0.00080286 | 17.8415 | 15.638
92010 | 25.5583 | 1799.946 | 90.0087 | 25.0711 | 40.0323 | 176.1345 | 40.0797 | 90.006 | 95.2755 | 95.7865 | 99.5 | 113.9644 | 86.8248 | 18.347 | 589.8578 | 388.926 | 105.0731 | 104.0423 | 103.0791 | 0.71375 | 0.82545 | 0.84116 | -0.00062554 | 89.9966 | 83.6043 | 1.4307 | 0.71374 | 0.00080216 | 17.8726 | 15.6685
92040 | 25.5667 | 1800.194 | 90.0046 | 25.0529 | 40.016 | 176.2063 | 39.9675 | 90.0069 | 95.2434 | 95.7899 | 99.5 | 114.924 | 82.0362 | 18.3469 | 586.6876 | 388.5823 | 105.1063 | 104.0511 | 102.9984 | 0.71401 | 0.82545 | 0.84116 | -0.00062554 | 90.0098 | 83.615 | 1.4354 | 0.71401 | 0.00080223 | 17.8279 | 15.6246
92070 | 25.575 | 1799.863 | 89.9995 | 25.0299 | 40.02 | 176.1344 | 39.9125 | 89.992 | 95.2803 | 95.7819 | 99.4991 | 110.6995 | 88.8237 | 18.2668 | 578.3956 | 388.5823 | 105.1563 | 104.0608 | 103.0721 | 0.71386 | 0.82545 | 0.84116 | -0.00062554 | 90.0022 | 83.6528 | 1.4416 | 0.71386 | 0.00080261 | 17.8529 | 15.6492
92100 | 25.5833 | 1799.636 | 89.988 | 24.9861 | 40.0241 | 176.1753 | 39.9106 | 90.0343 | 95.2756 | 95.7896 | 99.5 | 109.437 | 78.6822 | 18.3441 | 574.7585 | 388.926 | 105.2521 | 104.0564 | 103.0759 | 0.71339 | 0.82545 | 0.84116 | -0.00062554 | 89.9988 | 83.521 | 1.4394 | 0.71339 | 0.00080135 | 17.9318 | 15.7265
92130 | 25.5917 | 1799.864 | 90.0048 | 25.0262 | 40.0251 | 176.1884 | 39.8888 | 89.9964 | 95.2691 | 95.7889 | 99.5 | 100.1136 | 76.9906 | 18.3455 | 571.4931 | 388.5823 | 105.2566 | 104.0514 | 103.0255 | 0.71344 | 0.82545 | 0.84116 | -0.00062554 | 89.9708 | 83.5459 | 1.4487 | 0.71342 | 0.00080166 | 17.9256 | 15.7204
92160 | 25.6 | 1799.768 | 90.0179 | 24.992 | 40.011 | 176.1634 | 39.8802 | 89.9842 | 95.2694 | 95.7873 | 99.5 | 120.1902 | 82.4547 | 18.347 | 576.6171 | 388.926 | 105.2622 | 104.0686 | 103.0662 | 0.71398 | 0.82545 | 0.84116 | -0.00062554 | 89.9795 | 83.7203 | 1.4488 | 0.71396 | 0.00080331 | 17.8362 | 15.6327
92190 | 25.6083 | 1800.029 | 89.9939 | 25.0532 | 40.0387 | 176.079 | 39.8691 | 89.9781 | 95.2678 | 95.7896 | 99.5 | 100.5171 | 81.2909 | 18.347 | 586.9252 | 388.926 | 105.303 | 104.0427 | 103.026 | 0.714 | 0.82545 | 0.84116 | -0.00062554 | 89.9833 | 83.7593 | 1.4406 | 0.71399 | 0.00080368 | 17.8323 | 15.6289
92220 | 25.6167 | 1800.304 | 89.9786 | 25.0706 | 40.0184 | 176.175 | 39.9237 | 89.9744 | 95.2398 | 95.7802 | 99.5 | 112.8869 | 85.3687 | 18.2668 | 587.5164 | 388.926 | 105.187 | 104.0428 | 103.0526 | 0.71403 | 0.82545 | 0.84116 | -0.00062554 | 90.0123 | 83.8249 | 1.4494 | 0.71404 | 0.00080424 | 17.8235 | 15.6202
92250 | 25.625 | 1799.8 | 90.0045 | 25.0736 | 40.0243 | 176.1336 | 39.9831 | 90.0017 | 95.27 | 95.7776 | 99.5 | 110.2148 | 84.0938 | 18.3467 | 582.4562 | 388.926 | 105.0969 | 104.0397 | 103.0608 | 0.71372 | 0.82545 | 0.84116 | -0.00062554 | 90.0308 | 83.96 | 1.4443 | 0.71374 | 0.0008055 | 17.8728 | 15.6686
92280 | 25.6333 | 1799.856 | 90.0032 | 25.0507 | 40.0121 | 176.1547 | 40.0084 | 89.9779 | 95.2672 | 95.7766 | 99.5 | 112.2057 | 81.5254 | 18.1365 | 578.5521 | 388.926 | 105.1244 | 104.0547 | 103.0111 | 0.71434 | 0.82545 | 0.84116 | -0.00062554 | 89.9962 | 83.9045 | 1.451 | 0.71434 | 0.00080504 | 17.7748 | 15.5725
92310 | 25.6417 | 1799.744 | 90.0039 | 25.0874 | 40.0277 | 176.1636 | 40.0332 | 90.0232 | 95.2537 | 95.7724 | 99.5 | 107.951 | 83.0661 | 18.344 | 577.6476 | 388.926 | 105.0336 | 104.0131 | 103.0866 | 0.71434 | 0.82545 | 0.84116 | -0.00062554 | 90.0058 | 84.0617 | 1.4415 | 0.71434 | 0.00080653 | 17.7739 | 15.5716
92340 | 25.65 | 1800.257 | 89.9966 | 25.0691 | 40.0249 | 176.1876 | 40.0722 | 89.9859 | 95.2601 | 95.7728 | 99.5 | 107.3696 | 82.433 | 18.3469 | 579.4505 | 388.926 | 104.9084 | 104.0117 | 103.0662 | 0.71437 | 0.82545 | 0.84116 | -0.00062554 | 90.0128 | 84.0658 | 1.4513 | 0.71438 | 0.00080655 | 17.7678 | 15.5656
92370 | 25.6583 | 1800.755 | 89.976 | 25.0594 | 40.0034 | 176.2233 | 40.062 | 90.0064 | 95.2695 | 95.7841 | 99.5 | 109.1913 | 81.0942 | 18.347 | 586.2154 | 388.926 | 105.0711 | 104.0121 | 103.0323 | 0.71465 | 0.82545 | 0.84116 | -0.00062554 | 90.0178 | 83.9223 | 1.4474 | 0.71466 | 0.00080516 | 17.7212 | 15.5199
92400 | 25.6667 | 1799.841 | 90.0218 | 24.995 | 40.0194 | 176.2745 | 40.1116 | 90.0009 | 95.2674 | 95.7817 | 99.5 | 110.7514 | 82.4514 | 18.347 | 586.8638 | 388.926 | 104.9914 | 103.9987 | 103.0933 | 0.71434 | 0.82545 | 0.84116 | -0.00062554 | 90.013 | 83.945 | 1.4434 | 0.71435 | 0.00080539 | 17.7731 | 15.5708
92430 | 25.675 | 1800.082 | 89.9997 | 25.0105 | 40.0189 | 176.0872 | 40.1301 | 90.0307 | 95.2852 | 95.7841 | 99.5 | 121.5074 | 83.2538 | 18.347 | 581.5648 | 388.926 | 104.9805 | 104.0121 | 103.0121 | 0.71318 | 0.82545 | 0.84116 | -0.00062554 | 90.0492 | 84.0634 | 1.4458 | 0.71321 | 0.00080645 | 17.9608 | 15.755
92460 | 25.6833 | 1799.549 | 89.987 | 24.9401 | 40.0232 | 176.1725 | 40.0562 | 89.9943 | 95.2541 | 95.7904 | 99.5 | 109.42 | 84.7598 | 18.3469 | 574.5226 | 388.926 | 105.1 | 104.004 | 103.0866 | 0.71474 | 0.82545 | 0.84116 | -0.00062554 | 90.0123 | 83.9292 | 1.4482 | 0.71475 | 0.00080524 | 17.706 | 15.505
92490 | 25.6917 | 1800.168 | 89.9913 | 24.9736 | 40.0115 | 176.1719 | 40.0644 | 90.0034 | 95.3139 | 95.7819 | 99.5 | 114.0583 | 84.6615 | 17.9749 | 577.3125 | 388.926 | 105.0679 | 103.9994 | 103.0662 | 0.71465 | 0.82545 | 0.84116 | -0.00062554 | 90.0059 | 84.0481 | 1.445 | 0.71465 | 0.0008064 | 17.7225 | 15.5212
92520 | 25.7 | 1800.349 | 89.9801 | 24.9665 | 39.9782 | 176.0432 | 39.9952 | 90.0057 | 95.2473 | 95.7871 | 99.5 | 119.9518 | 84.8817 | 18.334 | 577.6025 | 388.926 | 105.2126 | 104.0082 | 103.0249 | 0.7132 | 0.82545 | 0.84116 | -0.00062554 | 90.0435 | 84.1754 | 1.3665 | 0.71323 | 0.00080753 | 17.9581 | 15.7523
92550 | 25.7083 | 1799.546 | 89.9742 | 24.9677 | 39.9746 | 176.09 | 39.9227 | 89.9583 | 95.2362 | 95.7874 | 99.5 | 104.3926 | 86.8007 | 18.3469 | 580.8682 | 388.926 | 105.1735 | 104.0095 | 103.0694 | 0.71496 | 0.82545 | 0.84116 | -0.00062554 | 89.9877 | 83.9257 | 1.4528 | 0.71495 | 0.00080526 | 17.6735 | 15.4731
92580 | 25.7167 | 1800.661 | 89.9906 | 25.0341 | 40.004 | 176.0536 | 39.9447 | 90.0211 | 95.2422 | 95.7845 | 99.5 | 106.9479 | 85.771 | 18.347 | 583.807 | 388.926 | 105.0624 | 104.0036 | 103.0368 | 0.71453 | 0.82545 | 0.84116 | -0.00062554 | 90.0172 | 84.0628 | 1.4391 | 0.71454 | 0.00080651 | 17.7408 | 15.5391
92610 | 25.725 | 1800.44 | 90.0015 | 24.9721 | 40.0159 | 176.1234 | 39.9113 | 89.9906 | 95.2673 | 95.7909 | 99.5 | 115.8162 | 88.26 | 18.3468 | 585.4471 | 388.926 | 105.221 | 103.9798 | 103.0724 | 0.71431 | 0.82545 | 0.84116 | -0.00062554 | 90.0282 | 84.0111 | 1.4566 | 0.71433 | 0.00080599 | 17.7759 | 15.5736
92640 | 25.7333 | 1800.271 | 89.9899 | 24.9948 | 39.9545 | 176.0676 | 39.8992 | 89.9906 | 95.2763 | 95.7917 | 99.5 | 106.1759 | 86.4143 | 18.2161 | 580.2227 | 388.926 | 105.2743 | 103.992 | 103.0594 | 0.71464 | 0.82545 | 0.84116 | -0.00062554 | 89.9974 | 83.927 | 1.4507 | 0.71464 | 0.00080525 | 17.7246 | 15.5232
92670 | 25.7417 | 1799.857 | 89.9806 | 24.9869 | 39.9765 | 176.0765 | 39.8729 | 90.0111 | 95.2561 | 95.7753 | 99.5 | 115.9027 | 89.7355 | 18.347 | 578.9753 | 388.926 | 105.29 | 103.9988 | 103.0256 | 0.71465 | 0.82545 | 0.84116 | -0.00062554 | 89.9925 | 84.0374 | 1.4332 | 0.71464 | 0.00080632 | 17.7242 | 15.5229
92700 | 25.75 | 1800.05 | 90.0016 | 24.9524 | 39.9622 | 176.0587 | 39.8919 | 89.9867 | 95.2688 | 95.7705 | 99.5 | 105.9114 | 89.0479 | 18.3468 | 575.4088 | 388.926 | 105.2801 | 103.9934 | 103.0933 | 0.71405 | 0.82545 | 0.84116 | -0.00062554 | 90.0162 | 83.9527 | 1.4461 | 0.71406 | 0.00080546 | 17.8201 | 15.6169
92730 | 25.7583 | 1800.019 | 89.9896 | 24.9454 | 40.0093 | 176.096 | 39.9192 | 90.0186 | 95.2708 | 95.7752 | 99.5 | 112.1569 | 80.6915 | 18.347 | 575.3853 | 388.926 | 105.3238 | 104.0026 | 103.0572 | 0.71431 | 0.82545 | 0.84116 | -0.00062554 | 90.0083 | 84.0346 | 1.4418 | 0.71432 | 0.00080626 | 17.7778 | 15.5754
92760 | 25.7667 | 1800.214 | 89.9989 | 24.93 | 39.9905 | 176.1371 | 39.9482 | 89.9975 | 95.2776 | 95.7854 | 99.5 | 108.8984 | 84.3465 | 18.347 | 580.0474 | 388.5823 | 105.3695 | 103.9972 | 103.0458 | 0.71434 | 0.82545 | 0.84116 | -0.00062554 | 89.9901 | 83.9147 | 1.4542 | 0.71433 | 0.00080515 | 17.7757 | 15.5734
92790 | 25.775 | 1799.861 | 90.0088 | 24.9496 | 40.0004 | 176.1029 | 40.0206 | 90.0117 | 95.2407 | 95.7859 | 99.5 | 109.8992 | 85.3198 | 18.347 | 585.8517 | 388.926 | 105.4236 | 104.0086 | 103.0663 | 0.71434 | 0.82545 | 0.84116 | -0.00062554 | 90.0105 | 84.0391 | 1.4471 | 0.71434 | 0.0008063 | 17.7734 | 15.5711
92820 | 25.7833 | 1799.877 | 90.008 | 24.9194 | 39.9593 | 176.104 | 40.0627 | 89.999 | 95.293 | 95.782 | 99.5 | 111.8089 | 84.8132 | 18.347 | 586.3362 | 388.5823 | 105.3677 | 104.0055 | 103.0323 | 0.71075 | 0.82545 | 0.84116 | -0.00062554 | 90.0139 | 84.1044 | 1.4232 | 0.71076 | 0.00080692 | 18.3677 | 16.1543
92850 | 25.7917 | 1799.329 | 89.9784 | 24.9387 | 39.9414 | 176.0589 | 40.0733 | 89.9858 | 95.2428 | 95.7881 | 99.5 | 107.7957 | 85.8142 | 18.2508 | 582.8143 | 388.5823 | 105.3097 | 103.9909 | 103.0866 | 0.71432 | 0.82545 | 0.84116 | -0.00062554 | 89.9653 | 83.9513 | 1.4472 | 0.71429 | 0.00080556 | 17.7817 | 15.5792
92880 | 25.8 | 1798.972 | 90.0075 | 24.937 | 39.9853 | 175.9801 | 40.0513 | 90.0059 | 95.2432 | 95.7887 | 99.5 | 117.4947 | 84.6133 | 18.347 | 581.9625 | 388.926 | 105.3409 | 103.9978 | 103.0461 | 0.71434 | 0.82545 | 0.84116 | -0.00062554 | 89.9938 | 83.8667 | 1.4456 | 0.71434 | 0.00080468 | 17.7743 | 15.572
92910 | 25.8083 | 1800.825 | 90.0276 | 24.9507 | 40.0087 | 176.0539 | 40.1024 | 90.0197 | 95.2488 | 95.7866 | 99.5 | 112.4169 | 88.6665 | 18.3077 | 575.6487 | 388.5823 | 105.3114 | 104.0108 | 103.0116 | 0.71031 | 0.82545 | 0.84116 | -0.00062554 | 90.0241 | 83.9324 | 1.444 | 0.71033 | 0.00080525 | 18.4403 | 16.2256
92940 | 25.8167 | 1799.614 | 90.0085 | 24.9524 | 39.9793 | 176.0648 | 40.1014 | 90.0017 | 95.2456 | 95.7867 | 99.5 | 110.864 | 83.7029 | 18.347 | 575.473 | 388.926 | 105.5638 | 103.9982 | 103.0798 | 0.71455 | 0.82545 | 0.84116 | -0.00062554 | 89.9857 | 83.867 | 1.4418 | 0.71454 | 0.0008047 | 17.7404 | 15.5387
92970 | 25.825 | 1800.069 | 89.9972 | 24.9248 | 40.0158 | 176.1342 | 40.0605 | 89.9902 | 95.2667 | 95.7839 | 99.5 | 107.0475 | 82.7357 | 18.3469 | 577.0721 | 388.926 | 105.5605 | 104.0262 | 103.0254 | 0.71427 | 0.82545 | 0.84116 | -0.00062554 | 89.9626 | 83.8587 | 1.4434 | 0.71425 | 0.00080468 | 17.7887 | 15.5862
93000 | 25.8333 | 1799.824 | 90.0041 | 24.9233 | 39.9631 | 176.0547 | 40.0462 | 89.9999 | 95.2457 | 95.7879 | 99.5 | 122.7457 | 83.2911 | 18.347 | 585.2257 | 388.5823 | 105.6503 | 103.9926 | 103.0798 | 0.71253 | 0.82545 | 0.84116 | -0.00062554 | 89.9826 | 83.9778 | 1.4563 | 0.71252 | 0.00080577 | 18.0755 | 15.8675
93030 | 25.8417 | 1800.831 | 90.0155 | 24.9455 | 39.9953 | 176.1015 | 39.9419 | 89.9968 | 95.2859 | 95.7856 | 99.5 | 102.0242 | 83.1948 | 18.347 | 585.9032 | 388.926 | 105.6445 | 104.0174 | 103.0659 | 0.71434 | 0.82545 | 0.84116 | -0.00062554 | 89.968 | 83.7463 | 1.4479 | 0.71432 | 0.00080358 | 17.7772 | 15.5748
93060 | 25.85 | 1800.299 | 89.9924 | 24.9292 | 39.9737 | 176.1491 | 39.9383 | 90.038 | 95.2696 | 95.7838 | 99.5 | 115.4424 | 82.7357 | 18.347 | 580.3829 | 388.5823 | 105.6234 | 103.9922 | 103.024 | 0.71407 | 0.82545 | 0.84116 | -0.00062554 | 89.9699 | 83.8778 | 1.4467 | 0.71406 | 0.00080484 | 17.8211 | 15.6179
93090 | 25.8583 | 1799.538 | 89.9891 | 24.8873 | 39.9941 | 176.1299 | 39.8897 | 89.9734 | 95.2228 | 95.7686 | 99.5 | 103.8251 | 84.6681 | 18.0815 | 577.7155 | 388.5823 | 105.3434 | 103.9869 | 103.087 | 0.71408 | 0.82545 | 0.84116 | -0.00062554 | 89.961 | 84.0198 | 1.4499 | 0.71406 | 0.00080622 | 17.8211 | 15.6179
93120 | 25.8667 | 1799.962 | 90.0062 | 24.9237 | 39.9876 | 176.152 | 39.8862 | 90.0158 | 95.2788 | 95.7696 | 99.5 | 110.7985 | 84.7018 | 18.347 | 578.2942 | 388.926 | 105.3969 | 103.9926 | 103.0469 | 0.71434 | 0.82545 | 0.84116 | -0.00062554 | 89.9761 | 84.0642 | 1.4639 | 0.71432 | 0.00080662 | 17.7773 | 15.5749
93150 | 25.875 | 1800.098 | 89.9709 | 24.9195 | 39.9618 | 176.1007 | 39.8889 | 89.9853 | 95.2495 | 95.7718 | 99.5 | 113.4635 | 87.7771 | 18.3469 | 576.7235 | 388.926 | 105.4675 | 103.9903 | 103.0591 | 0.71434 | 0.82545 | 0.84116 | -0.00062554 | 89.9632 | 83.9866 | 1.4533 | 0.71431 | 0.0008059 | 17.7782 | 15.5759
93180 | 25.8833 | 1799.871 | 90.0051 | 24.9443 | 39.9863 | 176.0787 | 39.8907 | 89.9967 | 95.2414 | 95.7801 | 99.5 | 103.8901 | 86.8892 | 18.347 | 578.6807 | 388.5823 | 105.5289 | 103.998 | 103.0516 | 0.71434 | 0.82545 | 0.84116 | -0.00062554 | 89.963 | 83.9469 | 1.4532 | 0.71431 | 0.00080552 | 17.7783 | 15.576
93210 | 25.8917 | 1799.947 | 90.0254 | 24.9498 | 39.9871 | 176.1445 | 39.947 | 90.0094 | 95.2554 | 95.7888 | 99.5 | 123.2165 | 88.3637 | 18.347 | 580.4659 | 388.5823 | 105.8892 | 103.9896 | 103.0052 | 0.714 | 0.82545 | 0.84116 | -0.00062554 | 89.9725 | 84.1197 | 1.4593 | 0.71399 | 0.00080716 | 17.8324 | 15.629
93240 | 25.9 | 1799.936 | 89.9513 | 24.9412 | 39.9551 | 176.0529 | 39.9561 | 89.995 | 95.24 | 95.7883 | 99.5 | 105.8273 | 83.2238 | 18.347 | 587.9467 | 388.5823 | 105.5923 | 103.99 | 103.0933 | 0.71434 | 0.82545 | 0.84116 | -0.00062554 | 89.9526 | 84.1293 | 1.4588 | 0.71431 | 0.00080729 | 17.7794 | 15.577
93270 | 25.9083 | 1800.118 | 89.9871 | 24.9097 | 39.9966 | 176.0935 | 39.9869 | 89.983 | 95.2365 | 95.7793 | 99.5 | 101.8407 | 83.593 | 18.347 | 583.2429 | 388.5823 | 105.6839 | 103.9923 | 103.073 | 0.71434 | 0.82545 | 0.84116 | -0.00062554 | 89.954 | 84.0222 | 1.455 | 0.71431 | 0.00080626 | 17.7791 | 15.5767
93300 | 25.9167 | 1799.806 | 89.9806 | 24.9248 | 39.992 | 176.1341 | 40.0335 | 89.9818 | 95.2419 | 95.7862 | 99.5 | 114.961 | 82.8757 | 18.347 | 581.8292 | 388.926 | 105.7248 | 103.9844 | 103.0458 | 0.71428 | 0.82545 | 0.84116 | -0.00062554 | 89.9742 | 84.2032 | 1.4196 | 0.71426 | 0.00080795 | 17.7869 | 15.5844
93330 | 25.925 | 1799.368 | 89.9953 | 24.8742 | 39.9817 | 176.1324 | 40.0754 | 90.0049 | 95.2658 | 95.7853 | 99.5 | 119.6492 | 86.0713 | 18.2619 | 578.0082 | 388.5823 | 105.6685 | 104.0032 | 103.073 | 0.71459 | 0.82545 | 0.84116 | -0.00062554 | 89.9544 | 84.1781 | 1.4589 | 0.71456 | 0.00080776 | 17.7374 | 15.5358
93360 | 25.9333 | 1800.302 | 89.9945 | 24.9139 | 39.9751 | 176.1173 | 40.0453 | 90.0094 | 95.2349 | 95.7857 | 99.5 | 120.8978 | 85.0425 | 18.347 | 577.6646 | 388.926 | 105.6677 | 103.9973 | 103.044 | 0.71403 | 0.82545 | 0.84116 | -0.00062554 | 89.9931 | 84.2552 | 1.4487 | 0.71403 | 0.00080841 | 17.8256 | 15.6224
93390 | 25.9417 | 1800.165 | 89.9826 | 24.898 | 39.992 | 176.1207 | 40.0834 | 90.0094 | 95.2631 | 95.7857 | 99.5 | 106.6338 | 87.0564 | 18.347 | 580.1958 | 388.5823 | 105.7629 | 103.9991 | 103.0947 | 0.71178 | 0.82545 | 0.84116 | -0.00062554 | 90.0147 | 84.1849 | 1.4539 | 0.71179 | 0.00080769 | 18.1964 | 15.9862
93420 | 25.95 | 1799.89 | 89.9881 | 24.9336 | 39.9928 | 176.059 | 40.0666 | 90.0062 | 95.24 | 95.7823 | 99.5 | 116.6383 | 86.6815 | 18.347 | 584.9606 | 388.5823 | 105.5352 | 104.0067 | 103.0929 | 0.71435 | 0.82545 | 0.84116 | -0.00062554 | 90.001 | 84.0827 | 1.4571 | 0.71435 | 0.00080674 | 17.7721 | 15.5698
93450 | 25.9583 | 1799.351 | 89.9937 | 24.9574 | 40.0104 | 176.1267 | 40.0865 | 90.027 | 95.2617 | 95.7971 | 99.5 | 110.2422 | 85.4654 | 18.347 | 584.249 | 388.5823 | 105.787 | 103.9779 | 103.0513 | 0.71445 | 0.82545 | 0.84116 | -0.00062554 | 89.9888 | 84.031 | 1.4533 | 0.71444 | 0.00080627 | 17.7574 | 15.5555
93480 | 25.9667 | 1800.288 | 90.0044 | 24.9539 | 40.0143 | 176.0508 | 40.1081 | 90.0157 | 95.2545 | 95.7793 | 99.5 | 110.4615 | 84.0495 | 18.3281 | 581.2333 | 388.5823 | 105.8345 | 103.974 | 103.0595 | 0.71099 | 0.82545 | 0.84116 | -0.00062554 | 90.0199 | 84.2776 | 1.398 | 0.71101 | 0.00080857 | 18.327 | 16.1143
93510 | 25.975 | 1799.83 | 89.9969 | 24.9746 | 40.0243 | 176.1093 | 40.0603 | 90.0149 | 95.2553 | 95.775 | 99.5 | 112.0921 | 85.0345 | 17.8139 | 577.0471 | 388.5823 | 105.8024 | 103.9919 | 103.0393 | 0.71465 | 0.82545 | 0.84116 | -0.00062554 | 90.0029 | 84.1586 | 1.4573 | 0.71465 | 0.00080746 | 17.7228 | 15.5214
93540 | 25.9833 | 1800.07 | 90.0039 | 24.9767 | 40.0112 | 176.0976 | 40.0281 | 90.0095 | 95.2796 | 95.7779 | 99.5 | 113.2529 | 86.5514 | 18.0308 | 578.8983 | 388.5823 | 105.8416 | 103.9898 | 103.0459 | 0.71434 | 0.82545 | 0.84116 | -0.00062554 | 90.0157 | 84.1116 | 1.4522 | 0.71435 | 0.00080698 | 17.7729 | 15.5706
93570 | 25.9917 | 1799.839 | 90.0162 | 24.9238 | 40.01 | 176.1293 | 39.9855 | 90.0009 | 95.2463 | 95.7694 | 99.5 | 114.6135 | 85.5099 | 18.1352 | 576.8125 | 388.5823 | 105.8187 | 103.9938 | 103.0898 | 0.71434 | 0.82545 | 0.84116 | -0.00062554 | 90.0257 | 84.1817 | 1.4472 | 0.71436 | 0.00080763 | 17.7711 | 15.5688
93600 | 26 | 1800.4 | 90.0404 | 24.9234 | 40.0085 | 176.1305 | 39.9313 | 90.0452 | 95.2557 | 95.7789 | 99.5 | 117.1258 | 86.7515 | 18.3469 | 581.3337 | 388.5823 | 105.764 | 104.0035 | 103.0143 | 0.71433 | 0.82545 | 0.84116 | -0.00062554 | 90.0252 | 84.2215 | 1.4514 | 0.71435 | 0.00080802 | 17.7724 | 15.5702
93630 | 26.0083 | 1800.031 | 89.9913 | 24.9692 | 40.0039 | 176.1512 | 39.9359 | 89.99 | 95.2657 | 95.7794 | 99.5 | 105.0619 | 87.9662 | 18.347 | 585.4342 | 388.5823 | 105.8138 | 104.0046 | 103.0581 | 0.71434 | 0.82545 | 0.84116 | -0.00062554 | 90.0212 | 84.1139 | 1.4529 | 0.71435 | 0.00080699 | 17.7722 | 15.57
93660 | 26.0167 | 1799.691 | 90.0401 | 24.9668 | 40.0098 | 176.1049 | 39.9095 | 90.0094 | 95.2808 | 95.781 | 99.5 | 119.6772 | 86.363 | 18.347 | 583.1268 | 388.5823 | 106.0053 | 103.9934 | 103.0595 | 0.71433 | 0.82545 | 0.84116 | -0.00062554 | 90.0203 | 84.1912 | 1.4504 | 0.71434 | 0.00080774 | 17.7743 | 15.572
93690 | 26.025 | 1800.044 | 90.0404 | 24.9669 | 40.0356 | 176.1445 | 39.9354 | 90.0115 | 95.2833 | 95.7817 | 99.5 | 108.3567 | 87.059 | 18.3467 | 582.9424 | 388.5823 | 105.8677 | 103.9968 | 103.0323 | 0.7142 | 0.82545 | 0.84116 | -0.00062554 | 90.0211 | 84.0873 | 1.4538 | 0.71422 | 0.00080674 | 17.7942 | 15.5916
93720 | 26.0333 | 1799.825 | 90.0286 | 24.9638 | 40.0449 | 176.1678 | 39.9075 | 89.9973 | 95.2478 | 95.7873 | 99.5 | 119.4324 | 85.2398 | 18.347 | 579.8297 | 388.5823 | 105.9977 | 104.0144 | 103.1001 | 0.71496 | 0.82545 | 0.84116 | -0.00062554 | 90.0055 | 84.1241 | 1.4516 | 0.71496 | 0.00080713 | 17.6712 | 15.4708
93750 | 26.0417 | 1800.695 | 90.0416 | 24.9971 | 40.0596 | 176.1323 | 39.9673 | 90.0169 | 95.2806 | 95.7829 | 99.5 | 105.7346 | 85.5007 | 18.201 | 574.4012 | 388.5823 | 105.7487 | 104.0022 | 103.0391 | 0.71434 | 0.82545 | 0.84116 | -0.00062554 | 90.0301 | 84.0707 | 1.4484 | 0.71436 | 0.00080656 | 17.7713 | 15.569
93780 | 26.05 | 1799.995 | 90.0591 | 24.9922 | 40.0362 | 176.1701 | 40.0092 | 90.0063 | 95.277 | 95.784 | 99.5 | 112.8545 | 83.7784 | 18.347 | 577.2945 | 388.5823 | 105.658 | 104.011 | 103.0531 | 0.71083 | 0.82545 | 0.84116 | -0.00062554 | 90.0569 | 84.1469 | 1.443 | 0.71086 | 0.00080723 | 18.3512 | 16.1381
93810 | 26.0583 | 1800.275 | 90.0379 | 24.9514 | 40.0457 | 176.1204 | 40 | 90.0045 | 95.2897 | 95.7841 | 99.5 | 108.1092 | 82.778 | 18.347 | 582.5844 | 388.5823 | 105.9108 | 104.007 | 103.0459 | 0.71446 | 0.82545 | 0.84116 | -0.00062554 | 90.016 | 83.9396 | 1.4291 | 0.71447 | 0.00080533 | 17.7518 | 15.55
93840 | 26.0667 | 1799.94 | 90.0261 | 24.9451 | 40.052 | 176.1254 | 40.0107 | 90.0121 | 95.2712 | 95.7784 | 99.5 | 117.3096 | 84.2332 | 18.347 | 585.7873 | 388.926 | 105.7862 | 104.0067 | 103.012 | 0.71434 | 0.82545 | 0.84116 | -0.00062554 | 90.0085 | 83.9908 | 1.4456 | 0.71434 | 0.00080584 | 17.7737 | 15.5714
93870 | 26.075 | 1800.164 | 90.0353 | 24.9448 | 40.0092 | 176.1843 | 40.0525 | 90.0071 | 95.2729 | 95.7873 | 99.5 | 112.5855 | 83.2752 | 18.3468 | 582.95 | 388.926 | 105.404 | 103.9963 | 103.0866 | 0.71392 | 0.82545 | 0.84116 | -0.00062554 | 90.0202 | 84.078 | 1.4562 | 0.71393 | 0.00080665 | 17.841 | 15.6375
93900 | 26.0833 | 1800.119 | 90.0389 | 24.9024 | 40.0348 | 176.0867 | 40.0267 | 90.0089 | 95.2657 | 95.7803 | 99.5 | 116.2195 | 86.0204 | 18.1162 | 581.6226 | 388.5823 | 105.5889 | 103.9909 | 103.0392 | 0.71431 | 0.82545 | 0.84116 | -0.00062554 | 90.0119 | 83.9995 | 1.447 | 0.71432 | 0.00080592 | 17.7775 | 15.5751
93930 | 26.0917 | 1799.522 | 89.9871 | 24.9199 | 40.0135 | 176.1269 | 40.0467 | 89.9876 | 95.2414 | 95.7753 | 99.5 | 105.8116 | 86.4953 | 18.347 | 578.8079 | 388.5823 | 105.476 | 104.0033 | 103.0642 | 0.71404 | 0.82545 | 0.84116 | -0.00062554 | 90.0142 | 84.023 | 1.457 | 0.71405 | 0.00080614 | 17.8223 | 15.6191
93960 | 26.1 | 1800.073 | 90.0079 | 24.9861 | 40.0208 | 176.1474 | 40.078 | 89.984 | 95.2495 | 95.7648 | 99.5 | 113.37 | 85.488 | 18.347 | 579.5812 | 388.5823 | 105.6518 | 103.9974 | 103.0662 | 0.71158 | 0.82545 | 0.84116 | -0.00062554 | 90.064 | 84.179 | 1.4516 | 0.71162 | 0.00080752 | 18.2243 | 16.0136
93990 | 26.1083 | 1800.683 | 90.001 | 24.9616 | 39.9929 | 176.0826 | 40.0747 | 89.9722 | 95.2695 | 95.7704 | 99.5 | 115.9291 | 87.1181 | 18.347 | 578.411 | 388.926 | 105.5571 | 104.0033 | 103.0052 | 0.71411 | 0.82545 | 0.84116 | -0.00062554 | 89.9905 | 83.9488 | 1.4656 | 0.71411 | 0.00080548 | 17.8125 | 15.6095
94020 | 26.1167 | 1800.035 | 89.9845 | 24.9633 | 39.9705 | 176.1307 | 40.0132 | 89.988 | 95.2726 | 95.7814 | 99.5 | 110.7961 | 86.7535 | 18.347 | 584.9686 | 388.926 | 105.3899 | 104.0076 | 103.0666 | 0.71462 | 0.82545 | 0.84116 | -0.00062554 | 90.0033 | 84.032 | 1.4528 | 0.71462 | 0.00080625 | 17.7275 | 15.5261
94050 | 26.125 | 1800.152 | 89.9758 | 24.9863 | 39.9778 | 176.1197 | 40.0396 | 89.9723 | 95.2954 | 95.7862 | 99.5 | 112.1831 | 88.6989 | 18.347 | 585.5233 | 388.926 | 105.5767 | 103.9912 | 103.0391 | 0.71371 | 0.82545 | 0.84116 | -0.00062554 | 89.9893 | 83.8506 | 1.4532 | 0.71371 | 0.00080454 | 17.8786 | 15.6744
94080 | 26.1333 | 1800.102 | 89.9535 | 24.9159 | 39.9814 | 176.1153 | 39.9829 | 89.9951 | 95.2384 | 95.7802 | 99.5 | 121.021 | 89.7807 | 18.347 | 583.6662 | 388.5823 | 105.4885 | 103.9921 | 103.0361 | 0.71347 | 0.82545 | 0.84116 | -0.00062554 | 89.9564 | 83.8091 | 1.4576 | 0.71344 | 0.00080421 | 17.9224 | 15.7173
94110 | 26.1417 | 1800.075 | 89.9256 | 24.9023 | 39.9671 | 176.1592 | 40.0062 | 89.9757 | 95.2774 | 95.7867 | 99.5 | 113.1598 | 89.7322 | 18.3449 | 578.8759 | 388.926 | 105.4265 | 104.0047 | 103.0391 | 0.71402 | 0.82545 | 0.84116 | -0.00062554 | 89.9858 | 83.8039 | 1.4421 | 0.71402 | 0.0008041 | 17.8276 | 15.6243
94140 | 26.15 | 1800.026 | 89.9663 | 24.9079 | 39.9911 | 176.0344 | 39.9974 | 89.9552 | 95.2441 | 95.7847 | 99.5 | 117.9069 | 82.8995 | 18.339 | 577.9478 | 388.5823 | 105.3555 | 103.9992 | 102.9917 | 0.71364 | 0.82545 | 0.84116 | -0.00062554 | 89.9689 | 83.8316 | 1.4545 | 0.71362 | 0.0008044 | 17.8932 | 15.6887
94170 | 26.1583 | 1799.504 | 89.976 | 24.9425 | 39.9781 | 176.0595 | 40.0033 | 89.9998 | 95.268 | 95.7865 | 99.5 | 97.4669 | 86.0046 | 18.347 | 575.1572 | 388.926 | 105.3985 | 103.9989 | 103.0528 | 0.71384 | 0.82545 | 0.84116 | -0.00062554 | 89.9689 | 83.8315 | 1.432 | 0.71382 | 0.0008044 | 17.8604 | 15.6565
94200 | 26.1667 | 1799.753 | 89.9623 | 24.9392 | 39.9585 | 176.0514 | 40.0157 | 89.9697 | 95.2594 | 95.7877 | 99.5 | 107.2704 | 84.2739 | 18.334 | 576.3242 | 388.5823 | 105.5171 | 104.0079 | 103.0197 | 0.71392 | 0.82545 | 0.84116 | -0.00062554 | 89.9686 | 83.768 | 1.4482 | 0.7139 | 0.00080379 | 17.8464 | 15.6428
94230 | 26.175 | 1799.731 | 89.9662 | 24.9448 | 39.962 | 176.0957 | 39.9785 | 89.9682 | 95.2293 | 95.7869 | 99.5 | 116.102 | 85.4418 | 18.3434 | 582.1958 | 388.5823 | 105.593 | 104.0083 | 103.0371 | 0.7134 | 0.82545 | 0.84116 | -0.00062554 | 89.9564 | 83.9185 | 1.4457 | 0.71338 | 0.00080526 | 17.9332 | 15.7279
94260 | 26.1833 | 1799.716 | 89.9519 | 24.9654 | 39.9757 | 176.0602 | 39.9509 | 89.9848 | 95.2349 | 95.7824 | 99.5 | 113.4312 | 83.4358 | 18.347 | 582.0956 | 388.5823 | 105.6643 | 104.0194 | 103.0594 | 0.71305 | 0.82545 | 0.84116 | -0.00062554 | 89.9737 | 83.8412 | 1.4527 | 0.71303 | 0.00080448 | 17.9908 | 15.7844
94290 | 26.1917 | 1800.132 | 89.9539 | 24.9533 | 39.9855 | 176.0992 | 39.9666 | 89.9825 | 95.2351 | 95.784 | 99.5 | 109.9955 | 84.1077 | 18.3468 | 584.9704 | 388.5823 | 105.4695 | 103.9996 | 103.012 | 0.71381 | 0.82545 | 0.84116 | -0.00062554 | 89.9635 | 83.7134 | 1.451 | 0.71379 | 0.00080328 | 17.8646 | 15.6607
94320 | 26.2 | 1800.317 | 89.9815 | 24.9185 | 40.0126 | 176.1438 | 39.9835 | 90.0062 | 95.2906 | 95.7772 | 99.5 | 100.1459 | 83.3139 | 18.2801 | 581.0029 | 388.926 | 105.7539 | 103.9938 | 103.064 | 0.7138 | 0.82545 | 0.84116 | -0.00062554 | 90.0026 | 83.7614 | 1.4416 | 0.7138 | 0.00080365 | 17.8629 | 15.6589
94350 | 26.2083 | 1799.49 | 89.9764 | 24.8917 | 40.0148 | 176.1158 | 39.9826 | 90.0109 | 95.2614 | 95.7696 | 99.5 | 117.4413 | 83.0986 | 18.3469 | 582.9515 | 388.926 | 105.8087 | 104.0016 | 103.061 | 0.71169 | 0.82545 | 0.84116 | -0.00062554 | 90.011 | 83.8995 | 1.3228 | 0.7117 | 0.00080496 | 18.2121 | 16.0016
94380 | 26.2167 | 1800.077 | 89.9733 | 24.8952 | 40.0259 | 176.1054 | 39.9825 | 90.0024 | 95.2525 | 95.7665 | 99.5 | 103.2946 | 83.803 | 18.2089 | 576.7485 | 388.5823 | 105.7595 | 104.0155 | 103.0414 | 0.71402 | 0.82545 | 0.84116 | -0.00062554 | 89.9976 | 83.7271 | 1.4504 | 0.71402 | 0.00080333 | 17.827 | 15.6237
94410 | 26.225 | 1799.964 | 89.9681 | 24.8809 | 39.9813 | 176.0882 | 39.9853 | 90.0148 | 95.2439 | 95.7691 | 99.5 | 109.5504 | 86.7511 | 18.2639 | 575.3364 | 388.926 | 105.9074 | 103.9999 | 103.134 | 0.71371 | 0.82545 | 0.84116 | -0.00062554 | 89.9999 | 83.8393 | 1.4503 | 0.71371 | 0.00080441 | 17.8782 | 15.6739
94440 | 26.2333 | 1800.533 | 89.9734 | 24.9422 | 40.0212 | 176.1497 | 39.9425 | 90.0114 | 95.2729 | 95.7817 | 99.5 | 119.7896 | 84.5583 | 18.347 | 582.6417 | 388.926 | 105.5136 | 104.0204 | 103.0323 | 0.71305 | 0.82545 | 0.84116 | -0.00062554 | 90.0228 | 83.9267 | 1.4523 | 0.71307 | 0.00080519 | 17.9849 | 15.7786
94470 | 26.2417 | 1800.013 | 89.9863 | 24.9134 | 40.0026 | 176.1879 | 39.9798 | 90.0295 | 95.2938 | 95.782 | 99.5 | 103.4294 | 84.5611 | 18.347 | 584.4351 | 388.5823 | 105.5991 | 104.001 | 103.1069 | 0.71369 | 0.82545 | 0.84116 | -0.00062554 | 89.9875 | 83.794 | 1.4532 | 0.71369 | 0.000804 | 17.8821 | 15.6778
94500 | 26.25 | 1800.498 | 90.0086 | 24.9437 | 39.9919 | 176.1457 | 40.0091 | 90.0099 | 95.2939 | 95.7783 | 99.5 | 119.7345 | 82.0588 | 18.347 | 586.2368 | 388.926 | 105.3353 | 104.0085 | 103.0971 | 0.7136 | 0.82545 | 0.84116 | -0.00062554 | 90.0121 | 83.8134 | 1.4534 | 0.71361 | 0.00080413 | 17.8946 | 15.69
94530 | 26.2583 | 1799.303 | 89.9974 | 24.8801 | 40.0229 | 176.1512 | 39.9957 | 90.0026 | 95.245 | 95.7821 | 99.5 | 101.5575 | 83.5336 | 18.347 | 581.7982 | 388.5823 | 105.2382 | 103.9974 | 103.0662 | 0.71371 | 0.82545 | 0.84116 | -0.00062554 | 90.0127 | 83.7688 | 1.4495 | 0.71372 | 0.0008037 | 17.8761 | 15.6719
94560 | 26.2667 | 1799.72 | 89.987 | 24.9111 | 40.0165 | 176.1032 | 39.985 | 90.0153 | 95.2876 | 95.7659 | 99.5 | 115.642 | 86.6014 | 18.3467 | 583.5734 | 388.926 | 104.9521 | 103.9371 | 103.1272 | 0.71376 | 0.82545 | 0.84116 | -0.00062554 | 90.0262 | 83.8223 | 1.4591 | 0.71378 | 0.00080418 | 17.8671 | 15.6631
94590 | 26.275 | 1799.462 | 89.9921 | 24.914 | 39.9992 | 176.0868 | 39.9516 | 90.0095 | 95.2528 | 95.7543 | 99.5 | 113.8904 | 85.967 | 18.3377 | 577.4627 | 388.5823 | 105.1928 | 103.94 | 103.0625 | 0.7134 | 0.82545 | 0.84116 | -0.00062554 | 90.0123 | 83.9543 | 1.456 | 0.71341 | 0.00080548 | 17.9279 | 15.7227
94620 | 26.2833 | 1801.223 | 89.9961 | 24.8779 | 39.9862 | 176.1196 | 39.9527 | 89.9918 | 95.2517 | 95.7643 | 99.5 | 116.8546 | 87.8705 | 18.3452 | 570.0941 | 388.5823 | 105.3326 | 103.9478 | 103.0662 | 0.71402 | 0.82545 | 0.84116 | -0.00062554 | 90.019 | 83.9159 | 1.4462 | 0.71404 | 0.0008051 | 17.8244 | 15.6212
94650 | 26.2917 | 1800.517 | 90.0145 | 24.9103 | 39.9999 | 176.151 | 39.9766 | 89.9656 | 95.241 | 95.7541 | 99.5 | 104.6408 | 87.3092 | 18.347 | 574.652 | 388.926 | 105.5831 | 103.9455 | 103.0939 | 0.71338 | 0.82545 | 0.84116 | -0.00062554 | 90.0135 | 83.986 | 1.4446 | 0.71339 | 0.00080578 | 17.9309 | 15.7256
94680 | 26.3 | 1800.261 | 90.0062 | 24.8858 | 39.9811 | 176.0647 | 40.007 | 89.9941 | 95.2606 | 95.7541 | 99.5 | 116.8723 | 88.5633 | 18.347 | 582.5408 | 388.926 | 105.6995 | 103.9199 | 103.0594 | 0.71372 | 0.82545 | 0.84116 | -0.00062554 | 90.0138 | 83.836 | 1.452 | 0.71373 | 0.00080434 | 17.8753 | 15.6711
94710 | 26.3083 | 1800.182 | 89.9881 | 24.9001 | 39.959 | 176.1049 | 40.0048 | 89.9639 | 95.26 | 95.7661 | 99.5 | 115.8294 | 88.8577 | 18.347 | 588.7146 | 388.5823 | 105.7707 | 103.9326 | 103.1169 | 0.71423 | 0.82545 | 0.84116 | -0.00062554 | 90.0119 | 83.8958 | 1.46 | 0.71424 | 0.00080492 | 17.7908 | 15.5882
94740 | 26.3167 | 1800.172 | 90.0339 | 24.9101 | 39.9791 | 176.0824 | 39.9943 | 89.9826 | 95.2465 | 95.7465 | 99.5 | 107.8653 | 88.2316 | 18.23 | 588.97 | 388.5823 | 105.6641 | 103.9306 | 103.0662 | 0.71391 | 0.82545 | 0.84116 | -0.00062554 | 90.0151 | 83.9794 | 1.4586 | 0.71392 | 0.00080572 | 17.8434 | 15.6398
94770 | 26.325 | 1799.684 | 90.0336 | 24.9052 | 39.9745 | 176.0607 | 40.0222 | 90.0027 | 95.2417 | 95.7417 | 99.5 | 112.0276 | 89.2895 | 18.3449 | 584.2223 | 388.5823 | 105.5808 | 103.9375 | 103.0593 | 0.71417 | 0.82545 | 0.84116 | -0.00062554 | 90.0277 | 84.0466 | 1.4471 | 0.71418 | 0.00080633 | 17.7999 | 15.5971
94800 | 26.3333 | 1800.032 | 90.0076 | 24.8912 | 39.9382 | 176.1396 | 40.0224 | 89.9952 | 95.2374 | 95.7438 | 99.5 | 115.6503 | 85.4008 | 18.1075 | 578.757 | 388.926 | 105.5484 | 103.9359 | 103.1001 | 0.71421 | 0.82545 | 0.84116 | -0.00062554 | 90.0182 | 84.1678 | 1.4545 | 0.71422 | 0.00080752 | 17.7939 | 15.5912
94830 | 26.3417 | 1799.604 | 90.0254 | 24.9075 | 39.9636 | 176.0797 | 40.0053 | 89.9761 | 95.2461 | 95.7477 | 99.5 | 110.6746 | 81.693 | 18.2297 | 569.7779 | 388.926 | 105.4405 | 103.9283 | 103.0491 | 0.71369 | 0.82545 | 0.84116 | -0.00062554 | 90.0116 | 84.2294 | 1.4598 | 0.7137 | 0.00080812 | 17.8801 | 15.6758
94860 | 26.35 | 1800.423 | 90.0236 | 24.8797 | 39.9643 | 175.9749 | 40.0219 | 90.0025 | 95.2486 | 95.758 | 99.5 | 102.7169 | 87.6272 | 18.347 | 573.1717 | 388.5823 | 105.3548 | 103.9387 | 103.1069 | 0.71452 | 0.82545 | 0.84116 | -0.00062554 | 89.9893 | 84.0049 | 1.4574 | 0.71452 | 0.00080602 | 17.7448 | 15.5431
94890 | 26.3583 | 1799.779 | 90.0364 | 24.9197 | 39.9097 | 175.9892 | 40.004 | 89.983 | 95.2439 | 95.7583 | 99.5 | 120.3081 | 85.4972 | 18.347 | 584.9207 | 388.926 | 105.4154 | 103.9264 | 103.0981 | 0.71414 | 0.82545 | 0.84116 | -0.00062554 | 90.0324 | 84.1301 | 1.4519 | 0.71416 | 0.00080712 | 17.8036 | 15.6007
94920 | 26.3667 | 1800.071 | 89.9974 | 24.8914 | 39.9334 | 176.1004 | 39.9851 | 89.9931 | 95.2437 | 95.7556 | 99.5 | 108.0446 | 82.3539 | 18.347 | 588.884 | 388.926 | 105.3662 | 103.9174 | 103.0795 | 0.71251 | 0.82545 | 0.84116 | -0.00062554 | 90.0334 | 84.2333 | 1.4528 | 0.71253 | 0.00080811 | 18.0734 | 15.8655
94950 | 26.375 | 1799.202 | 89.9886 | 24.8738 | 39.9472 | 176.1409 | 40.0327 | 90.0083 | 95.2436 | 95.7638 | 99.5 | 115.7307 | 85.6821 | 18.3469 | 592.4026 | 388.5823 | 105.507 | 103.9236 | 103.0956 | 0.71423 | 0.82545 | 0.84116 | -0.00062554 | 90.0203 | 84.1067 | 1.4573 | 0.71425 | 0.00080693 | 17.7896 | 15.587
94980 | 26.3833 | 1800.7 | 90.0328 | 24.877 | 39.9299 | 176.1028 | 40.0158 | 90.0093 | 95.2722 | 95.7555 | 99.515 | 119.2547 | 85.2077 | 18.347 | 580.8586 | 388.5823 | 105.2833 | 103.9495 | 103.0765 | 0.71418 | 0.82545 | 0.84116 | -0.00062554 | 90.0213 | 84.213 | 1.4563 | 0.7142 | 0.00080794 | 17.7979 | 15.5951
95010 | 26.3917 | 1799.129 | 90.0163 | 24.8997 | 39.9393 | 176.1099 | 39.9898 | 90.01 | 95.2877 | 95.7596 | 99.5 | 108.6152 | 88.1934 | 18.3272 | 571.132 | 388.5823 | 105.3353 | 103.9418 | 103.0864 | 0.71353 | 0.82545 | 0.84116 | -0.00062554 | 90.0277 | 84.0402 | 1.4486 | 0.71355 | 0.00080627 | 17.9046 | 15.6998
95040 | 26.4 | 1799.555 | 89.9979 | 24.8941 | 39.9155 | 176.2103 | 39.9987 | 90.0093 | 95.2236 | 95.765 | 99.5 | 108.0878 | 85.65 | 18.3457 | 570.8703 | 388.926 | 105.2133 | 103.9355 | 103.1137 | 0.71401 | 0.82545 | 0.84116 | -0.00062554 | 90.0118 | 84.1127 | 1.4606 | 0.71402 | 0.000807 | 17.8266 | 15.6234
95070 | 26.4083 | 1800.127 | 89.9902 | 24.8927 | 39.9681 | 176.1107 | 39.9945 | 89.9946 | 95.2811 | 95.7599 | 99.5001 | 117.4331 | 84.3203 | 18.347 | 581.45 | 388.5823 | 105.2226 | 103.956 | 103.0392 | 0.71411 | 0.82545 | 0.84116 | -0.00062554 | 89.997 | 84.0185 | 1.4506 | 0.7141 | 0.00080613 | 17.8131 | 15.6101
95100 | 26.4167 | 1799.853 | 90.0176 | 24.9241 | 39.9637 | 176.115 | 39.9944 | 89.9807 | 95.2207 | 95.7605 | 99.5022 | 116.7606 | 84.4999 | 18.3283 | 586.7488 | 388.5823 | 105.3066 | 103.941 | 103.0956 | 0.71372 | 0.82545 | 0.84116 | -0.00062554 | 90.0198 | 83.9821 | 1.4506 | 0.71373 | 0.00080573 | 17.8751 | 15.671
95130 | 26.425 | 1799.952 | 90.0019 | 24.9043 | 39.9611 | 176.1819 | 39.9938 | 90.0035 | 95.2422 | 95.7694 | 99.5086 | 113.897 | 87.0578 | 18.3468 | 591.2271 | 388.5823 | 105.3223 | 103.9338 | 103.0545 | 0.71141 | 0.82545 | 0.84116 | -0.00062554 | 90.0346 | 84.1742 | 1.4107 | 0.71143 | 0.00080754 | 18.2563 | 16.045
95160 | 26.4333 | 1799.73 | 90.0057 | 24.8962 | 39.9632 | 176.2444 | 39.9877 | 90.0014 | 95.2695 | 95.7614 | 99.5207 | 117.972 | 87.9436 | 18.1451 | 586.002 | 388.5823 | 105.4803 | 103.9364 | 103.1053 | 0.71401 | 0.82545 | 0.84116 | -0.00062554 | 90.0151 | 84.0547 | 1.446 | 0.71402 | 0.00080644 | 17.8272 | 15.6239
95190 | 26.4417 | 1799.875 | 89.9828 | 24.8995 | 39.9667 | 176.1986 | 39.9698 | 90.0072 | 95.2186 | 95.7532 | 99.5284 | 109.709 | 83.4115 | 18.2819 | 580.66 | 388.926 | 105.3166 | 103.9516 | 103.1298 | 0.71403 | 0.82545 | 0.84116 | -0.00062554 | 90.0042 | 84.049 | 1.4557 | 0.71403 | 0.00080641 | 17.8254 | 15.6221
95220 | 26.45 | 1799.87 | 89.9691 | 24.8811 | 39.9859 | 176.1977 | 40.0174 | 89.9838 | 95.2543 | 95.758 | 99.5194 | 117.4933 | 85.7294 | 18.3362 | 573.1094 | 388.5823 | 105.3216 | 103.9423 | 103.026 | 0.7137 | 0.82545 | 0.84116 | -0.00062554 | 90.0159 | 83.9702 | 1.443 | 0.71371 | 0.00080563 | 17.8775 | 15.6732
95250 | 26.4583 | 1800.366 | 90.0075 | 24.8879 | 39.9781 | 176.2197 | 40.0001 | 89.9911 | 95.2762 | 95.7615 | 99.5257 | 113.9921 | 83.3652 | 18.32 | 573.4058 | 388.5823 | 105.3278 | 103.949 | 103.1258 | 0.71433 | 0.82545 | 0.84116 | -0.00062554 | 89.9798 | 83.9198 | 1.4489 | 0.71431 | 0.00080522 | 17.7783 | 15.5759
95280 | 26.4667 | 1799.849 | 90.0135 | 24.8858 | 40.0102 | 176.1826 | 40.0164 | 90.0029 | 95.2722 | 95.7742 | 99.5145 | 116.1573 | 85.2125 | 18.347 | 580.9403 | 388.5823 | 105.3961 | 103.9642 | 103.0876 | 0.71371 | 0.82545 | 0.84116 | -0.00062554 | 90.0022 | 83.8966 | 1.4558 | 0.71372 | 0.00080495 | 17.8773 | 15.673
95310 | 26.475 | 1799.666 | 90.0155 | 24.8883 | 40.0233 | 176.293 | 40.0658 | 90.0134 | 95.2694 | 95.7754 | 99.5053 | 106.1383 | 85.6857 | 18.3405 | 592.5837 | 388.5823 | 105.3175 | 103.9264 | 103.0782 | 0.71371 | 0.82545 | 0.84116 | -0.00062554 | 90.0131 | 83.8204 | 1.4557 | 0.71372 | 0.00080419 | 17.8761 | 15.6719
95340 | 26.4833 | 1799.754 | 90.0482 | 24.9059 | 40.0381 | 176.1846 | 40.0289 | 90.0391 | 95.2607 | 95.771 | 99.5265 | 109.5686 | 86.7908 | 18.3416 | 589.4138 | 388.926 | 105.3198 | 103.9402 | 103.1074 | 0.71172 | 0.82545 | 0.84116 | -0.00062554 | 90.0573 | 84.0396 | 1.4332 | 0.71176 | 0.0008062 | 18.2023 | 15.992
95370 | 26.4917 | 1799.508 | 90.041 | 24.8692 | 40.0639 | 176.2499 | 40.0538 | 90.007 | 95.3118 | 95.7641 | 99.5032 | 103.5337 | 85.9615 | 17.7906 | 589.1376 | 388.5823 | 105.4094 | 103.9323 | 103.0262 | 0.71379 | 0.82545 | 0.84116 | -0.00062554 | 90.0184 | 83.9537 | 1.4497 | 0.7138 | 0.00080546 | 17.8637 | 15.6597
95400 | 26.5 | 1799.849 | 90.0467 | 24.8656 | 40.0586 | 176.2333 | 40.0645 | 89.9984 | 95.2952 | 95.7523 | 99.5053 | 112.0027 | 83.8808 | 18.1984 | 576.4557 | 388.5823 | 105.2081 | 103.9352 | 103.0973 | 0.71372 | 0.82545 | 0.84116 | -0.00062554 | 90.01 | 83.8313 | 1.4543 | 0.71372 | 0.00080431 | 17.8758 | 15.6716
95430 | 26.5083 | 1799.971 | 90.0218 | 24.8788 | 40.0435 | 176.2531 | 40.0105 | 89.9871 | 95.2795 | 95.757 | 99.5155 | 119.2095 | 86.6079 | 18.3287 | 574.1205 | 388.5823 | 105.3652 | 103.9517 | 103.1095 | 0.71338 | 0.82545 | 0.84116 | -0.00062554 | 90.0171 | 84.0059 | 1.4578 | 0.71339 | 0.00080597 | 17.9307 | 15.7255
95460 | 26.5167 | 1799.483 | 90.0383 | 24.8818 | 40.0449 | 176.3511 | 40.0465 | 90.003 | 95.2564 | 95.7697 | 99.5159 | 114.6998 | 86.0653 | 18.3231 | 579.5538 | 388.5823 | 105.4162 | 103.9678 | 103.0752 | 0.71402 | 0.82545 | 0.84116 | -0.00062554 | 90.0018 | 83.9804 | 1.4538 | 0.71403 | 0.00080576 | 17.8259 | 15.6227
95490 | 26.525 | 1799.98 | 90.0346 | 24.8865 | 40.046 | 176.2099 | 40.0654 | 90.0246 | 95.2642 | 95.7848 | 99.5 | 119.9895 | 85.2348 | 18.347 | 582.7548 | 388.926 | 105.6782 | 103.941 | 103.1205 | 0.71371 | 0.82545 | 0.84116 | -0.00062554 | 89.9853 | 83.859 | 1.4527 | 0.7137 | 0.00080463 | 17.879 | 15.6747
95520 | 26.5333 | 1800.799 | 90.0464 | 24.8938 | 40.0572 | 176.1167 | 40.0542 | 89.9972 | 95.2893 | 95.7716 | 99.5005 | 114.5495 | 85.9031 | 18.347 | 584.3194 | 388.5823 | 105.6496 | 103.9235 | 103.0667 | 0.7134 | 0.82545 | 0.84116 | -0.00062554 | 89.9999 | 83.763 | 1.4552 | 0.7134 | 0.00080367 | 17.9287 | 15.7235
95550 | 26.5417 | 1800.24 | 90.0351 | 24.88 | 40.044 | 176.1221 | 40.0268 | 89.99 | 95.2601 | 95.7723 | 99.5002 | 110.2326 | 86.4908 | 18.3418 | 583.0246 | 388.5823 | 105.2749 | 103.9823 | 103.0958 | 0.71228 | 0.82545 | 0.84116 | -0.00062554 | 90.0002 | 83.9387 | 1.4572 | 0.71228 | 0.00080536 | 18.1155 | 15.9068
95580 | 26.55 | 1800.389 | 90.0236 | 24.9026 | 40.0501 | 176.2509 | 40.0205 | 90.0195 | 95.2875 | 95.7694 | 99.5 | 112.6746 | 85.2856 | 18.2628 | 579.5289 | 388.5823 | 105.3378 | 103.9886 | 103.1137 | 0.71343 | 0.82545 | 0.84116 | -0.00062554 | 89.9877 | 83.8747 | 1.4593 | 0.71342 | 0.00080477 | 17.9255 | 15.7204
95610 | 26.5583 | 1799.929 | 90.0132 | 24.8902 | 40.0387 | 176.2426 | 40.0074 | 89.9993 | 95.2666 | 95.7732 | 99.5005 | 108.5256 | 86.4455 | 18.3146 | 578.576 | 388.926 | 105.2367 | 103.988 | 103.0667 | 0.71352 | 0.82545 | 0.84116 | -0.00062554 | 90.0036 | 83.9578 | 1.458 | 0.71352 | 0.00080553 | 17.9097 | 15.7048
95640 | 26.5667 | 1800.259 | 90.0437 | 24.8671 | 40.0299 | 176.1686 | 39.9813 | 89.9954 | 95.2692 | 95.7697 | 99.5 | 116.1693 | 86.3066 | 18.3304 | 576.2949 | 388.5823 | 105.0931 | 104 | 103.1272 | 0.71342 | 0.82545 | 0.84116 | -0.00062554 | 89.9899 | 83.871 | 1.4543 | 0.71342 | 0.00080473 | 17.9267 | 15.7215
95670 | 26.575 | 1800.144 | 89.9996 | 24.8421 | 40.0346 | 176.2341 | 39.9202 | 89.9992 | 95.2934 | 95.7743 | 99.5 | 111.7153 | 85.0486 | 18.347 | 578.8485 | 388.5823 | 105.2613 | 103.9988 | 103.0662 | 0.7134 | 0.82545 | 0.84116 | -0.00062554 | 89.9886 | 83.8059 | 1.4585 | 0.71339 | 0.00080411 | 17.9307 | 15.7255
95700 | 26.5833 | 1799.899 | 90.0231 | 24.8869 | 40.0181 | 176.317 | 39.9113 | 89.9809 | 95.2775 | 95.7881 | 99.5 | 113.2714 | 83.9565 | 18.347 | 581.8762 | 388.5823 | 105.4595 | 104.0114 | 103.073 | 0.71342 | 0.82545 | 0.84116 | -0.00062554 | 89.9926 | 83.8312 | 1.4625 | 0.71341 | 0.00080434 | 17.9275 | 15.7223
95730 | 26.5917 | 1799.936 | 89.9753 | 24.8923 | 39.9898 | 176.3406 | 39.9369 | 89.9817 | 95.2899 | 95.7826 | 99.5 | 105.3309 | 84.3993 | 18.347 | 583.9923 | 388.5823 | 105.5888 | 103.9902 | 103.1047 | 0.7134 | 0.82545 | 0.84116 | -0.00062554 | 89.9834 | 83.9183 | 1.4625 | 0.71339 | 0.0008052 | 17.9315 | 15.7262
95760 | 26.6 | 1800.034 | 90.0022 | 24.8741 | 39.9867 | 176.3329 | 39.9198 | 89.9659 | 95.2756 | 95.7863 | 99.5 | 116.1056 | 81.9863 | 18.3338 | 584.7461 | 388.5823 | 105.7249 | 104.0016 | 103.0459 | 0.71316 | 0.82545 | 0.84116 | -0.00062554 | 89.9728 | 83.8585 | 1.4548 | 0.71314 | 0.00080465 | 17.9723 | 15.7663
95790 | 26.6083 | 1800.292 | 89.988 | 24.9153 | 39.9718 | 176.2831 | 39.9337 | 89.9868 | 95.2822 | 95.7883 | 99.5 | 112.2311 | 85.9305 | 18.3457 | 581.0355 | 388.5823 | 105.3778 | 104.0104 | 103.1137 | 0.7134 | 0.82545 | 0.84116 | -0.00062554 | 89.9964 | 83.8679 | 1.4596 | 0.7134 | 0.00080469 | 17.9295 | 15.7243
95820 | 26.6167 | 1800.056 | 89.9741 | 24.8995 | 40.0097 | 176.321 | 39.9211 | 90.006 | 95.2918 | 95.7861 | 99.5 | 105.3795 | 85.3087 | 18.2337 | 578.1187 | 388.5823 | 105.3797 | 104.0087 | 103.0798 | 0.7134 | 0.82545 | 0.84116 | -0.00062554 | 89.9861 | 83.9085 | 1.4585 | 0.71339 | 0.0008051 | 17.9315 | 15.7262
95850 | 26.625 | 1800.404 | 89.9635 | 24.8671 | 39.9704 | 176.3052 | 39.9789 | 89.9943 | 95.2765 | 95.7886 | 99.5 | 117.7827 | 85.8038 | 18.3451 | 576.6223 | 388.926 | 105.2576 | 104.0072 | 103.0798 | 0.71401 | 0.82545 | 0.84116 | -0.00062554 | 89.9657 | 83.8793 | 1.4628 | 0.71399 | 0.00080487 | 17.8315 | 15.6281
95880 | 26.6333 | 1799.801 | 89.9724 | 24.8858 | 39.9721 | 176.2584 | 39.9689 | 89.9994 | 95.2934 | 95.7909 | 99.5 | 116.4574 | 85.0225 | 18.3469 | 575.819 | 388.926 | 105.2999 | 103.9995 | 103.1001 | 0.71392 | 0.82545 | 0.84116 | -0.00062554 | 89.9737 | 83.92 | 1.4613 | 0.7139 | 0.00080524 | 17.8464 | 15.6428
95910 | 26.6417 | 1800.014 | 89.9723 | 24.8986 | 39.9909 | 176.2607 | 39.9778 | 89.977 | 95.2545 | 95.7861 | 99.5 | 108.0539 | 83.4119 | 18.3395 | 581.2271 | 388.5823 | 105.2518 | 104.0177 | 103.0731 | 0.713 | 0.82545 | 0.84116 | -0.00062554 | 89.998 | 83.8491 | 1.4536 | 0.713 | 0.0008045 | 17.9962 | 15.7898
95940 | 26.65 | 1800.378 | 89.958 | 24.8782 | 39.9803 | 176.2595 | 40.0801 | 89.9821 | 95.2745 | 95.7903 | 99.5 | 118.1047 | 86.3369 | 18.347 | 583.556 | 388.5823 | 105.3952 | 103.988 | 103.0869 | 0.71216 | 0.82545 | 0.84116 | -0.00062554 | 89.9795 | 83.9852 | 1.4202 | 0.71214 | 0.00080585 | 18.1378 | 15.9287
95970 | 26.6583 | 1800.108 | 89.9535 | 24.8874 | 39.9624 | 176.3614 | 40.0791 | 90.0153 | 95.2922 | 95.7838 | 99.5 | 104.624 | 84.0357 | 18.347 | 582.1757 | 388.5823 | 105.192 | 104.001 | 103.1069 | 0.7134 | 0.82545 | 0.84116 | -0.00062554 | 89.9805 | 83.8409 | 1.4602 | 0.71339 | 0.00080446 | 17.9314 | 15.7262
96000 | 26.6667 | 1800.352 | 89.9498 | 24.8937 | 39.9704 | 176.3654 | 40.0836 | 89.9954 | 95.2566 | 95.7819 | 99.5 | 113.8051 | 85.2562 | 18.3251 | 581.536 | 388.5823 | 105.3093 | 103.9979 | 103.0459 | 0.7134 | 0.82545 | 0.84116 | -0.00062554 | 89.9988 | 83.8052 | 1.4608 | 0.7134 | 0.00080408 | 17.9295 | 15.7243
96030 | 26.675 | 1800.406 | 89.9348 | 24.8864 | 39.9732 | 176.3801 | 40.074 | 89.9961 | 95.2692 | 95.7765 | 99.5 | 113.2106 | 83.1947 | 18.2098 | 580.4315 | 388.5823 | 105.4193 | 104.007 | 103.0662 | 0.7134 | 0.82545 | 0.84116 | -0.00062554 | 89.9898 | 83.9158 | 1.4517 | 0.7134 | 0.00080516 | 17.9302 | 15.725
96060 | 26.6833 | 1799.729 | 89.958 | 24.8961 | 39.978 | 176.4497 | 40.0677 | 89.9858 | 95.221 | 95.7755 | 99.5 | 119.7594 | 84.503 | 18.0496 | 578.1371 | 388.5823 | 105.2878 | 104.0037 | 103.0599 | 0.71359 | 0.82545 | 0.84116 | -0.00062554 | 89.9607 | 83.9218 | 1.4576 | 0.71357 | 0.00080528 | 17.9017 | 15.697
96090 | 26.6917 | 1799.716 | 89.9407 | 24.8861 | 39.951 | 176.3641 | 40.0714 | 89.9955 | 95.2522 | 95.7781 | 99.5 | 107.1131 | 85.7438 | 18.2429 | 579.1057 | 388.5823 | 105.2174 | 104.0089 | 103.0459 | 0.71372 | 0.82545 | 0.84116 | -0.00062554 | 89.9739 | 84.0297 | 1.452 | 0.7137 | 0.00080629 | 17.8792 | 15.675
96120 | 26.7 | 1799.377 | 89.9742 | 24.9014 | 39.962 | 176.43 | 40.0257 | 89.9989 | 95.2436 | 95.7852 | 99.5 | 107.4842 | 84.4987 | 18.3469 | 580.003 | 388.5823 | 105.5603 | 104.0073 | 103.1205 | 0.7137 | 0.82545 | 0.84116 | -0.00062554 | 89.9721 | 84.1895 | 1.4665 | 0.71368 | 0.00080783 | 17.8832 | 15.6789
96150 | 26.7083 | 1800.239 | 89.9711 | 24.8895 | 39.9524 | 176.33 | 40.0312 | 89.983 | 95.2706 | 95.7844 | 99.5 | 118.1565 | 84.2825 | 18.3469 | 583.4359 | 388.5823 | 105.4249 | 103.9896 | 103.0391 | 0.71371 | 0.82545 | 0.84116 | -0.00062554 | 89.971 | 84.0806 | 1.4578 | 0.71369 | 0.00080679 | 17.8819 | 15.6776
96180 | 26.7167 | 1800.057 | 90.0112 | 24.9179 | 39.9659 | 176.3685 | 39.9945 | 89.9922 | 95.2518 | 95.7869 | 99.5 | 110.4348 | 82.7125 | 18.2315 | 584.6613 | 388.5823 | 105.6072 | 104.0018 | 103.0951 | 0.71419 | 0.82545 | 0.84116 | -0.00062554 | 89.9578 | 84.0118 | 1.4599 | 0.71417 | 0.00080615 | 17.8027 | 15.5999
96210 | 26.725 | 1799.928 | 90.0235 | 24.9194 | 39.9849 | 176.3092 | 39.9797 | 90.0032 | 95.277 | 95.7971 | 99.5 | 111.6586 | 85.9698 | 18.301 | 582.6036 | 388.5823 | 105.5494 | 103.9888 | 103.0866 | 0.71396 | 0.82545 | 0.84116 | -0.00062554 | 89.9777 | 84.1688 | 1.4585 | 0.71395 | 0.00080762 | 17.8384 | 15.6349
96240 | 26.7333 | 1799.873 | 89.9968 | 24.9141 | 39.9796 | 176.264 | 39.9381 | 90.0244 | 95.2765 | 95.787 | 99.5 | 110.5573 | 83.0562 | 18.2113 | 581.1208 | 388.5823 | 105.3755 | 104.014 | 103.0586 | 0.71198 | 0.82545 | 0.84116 | -0.00062554 | 89.9975 | 84.2896 | 1.3973 | 0.71197 | 0.00080873 | 18.166 | 15.9564
96270 | 26.7417 | 1799.672 | 90.0046 | 24.9119 | 39.9665 | 176.4418 | 39.9262 | 90.019 | 95.2648 | 95.7895 | 99.5 | 103.2297 | 82.3717 | 18.169 | 577.0016 | 388.5823 | 105.2177 | 103.9992 | 103.1122 | 0.71341 | 0.82545 | 0.84116 | -0.00062554 | 89.9858 | 84.1466 | 1.4662 | 0.7134 | 0.00080739 | 17.9293 | 15.7241
96300 | 26.75 | 1799.47 | 90.019 | 24.9466 | 39.9896 | 176.4719 | 39.9234 | 90.0028 | 95.2983 | 95.7876 | 99.5 | 116.8167 | 84.5085 | 18.3469 | 578.1349 | 388.5823 | 105.326 | 104.0209 | 103.0411 | 0.71372 | 0.82545 | 0.84116 | -0.00062554 | 89.9808 | 84.065 | 1.4559 | 0.71371 | 0.00080661 | 17.8786 | 15.6744
96330 | 26.7583 | 1800.136 | 90.0234 | 24.9272 | 39.9713 | 176.3941 | 39.8897 | 90.0025 | 95.2509 | 95.7775 | 99.5 | 121.6497 | 83.2566 | 18.3469 | 579.7256 | 388.5823 | 105.1879 | 103.9968 | 103.0906 | 0.71368 | 0.82545 | 0.84116 | -0.00062554 | 89.998 | 84.0742 | 1.4712 | 0.71368 | 0.00080666 | 17.8826 | 15.6783
96360 | 26.7667 | 1800.414 | 90.0186 | 24.8898 | 39.9661 | 176.4623 | 39.8998 | 90.0005 | 95.2832 | 95.7845 | 99.5 | 107.2491 | 83.2776 | 18.347 | 583.0515 | 388.5823 | 105.3475 | 103.996 | 103.0934 | 0.71375 | 0.82545 | 0.84116 | -0.00062554 | 89.9852 | 84.1633 | 1.4723 | 0.71374 | 0.00080755 | 17.8724 | 15.6683
96390 | 26.775 | 1800.457 | 90.0242 | 24.8996 | 39.9805 | 176.49 | 39.9097 | 89.9996 | 95.2932 | 95.7814 | 99.5 | 110.9782 | 83.5059 | 18.347 | 582.1473 | 388.5823 | 105.0916 | 103.9961 | 103.0729 | 0.71348 | 0.82545 | 0.84116 | -0.00062554 | 89.9971 | 84.0486 | 1.4601 | 0.71348 | 0.00080642 | 17.9161 | 15.7112
96420 | 26.7833 | 1800.257 | 90.0122 | 24.9052 | 39.9614 | 176.5161 | 39.9483 | 90.0069 | 95.2831 | 95.7709 | 99.5 | 107.4613 | 83.8466 | 18.347 | 582.1943 | 388.5823 | 105.0432 | 104.0157 | 103.1001 | 0.71339 | 0.82545 | 0.84116 | -0.00062554 | 89.9893 | 84.1979 | 1.4626 | 0.71338 | 0.00080787 | 17.9328 | 15.7276
96450 | 26.7917 | 1800.18 | 90.0381 | 24.9274 | 39.9588 | 176.4144 | 39.992 | 89.9792 | 95.2764 | 95.7703 | 99.5 | 106.349 | 83.8052 | 18.2534 | 579.2669 | 388.5823 | 105.3422 | 104.0056 | 103.0465 | 0.7137 | 0.82545 | 0.84116 | -0.00062554 | 89.9908 | 84.1453 | 1.4628 | 0.7137 | 0.00080736 | 17.88 | 15.6757
96480 | 26.8 | 1800.165 | 89.9966 | 24.9188 | 39.9723 | 176.4452 | 40.004 | 89.9989 | 95.2577 | 95.7713 | 99.5 | 108.0892 | 82.9571 | 18.3302 | 576.5001 | 388.5823 | 105.5034 | 104.003 | 103.0933 | 0.71375 | 0.82545 | 0.84116 | -0.00062554 | 89.9807 | 84.1078 | 1.464 | 0.71374 | 0.00080703 | 17.8738 | 15.6696
96510 | 26.8083 | 1800.727 | 90.0155 | 24.9176 | 39.9832 | 176.499 | 40.0511 | 90.0068 | 95.2711 | 95.7787 | 99.5 | 107.4198 | 84.2393 | 18.3466 | 576.7994 | 388.5823 | 105.4225 | 104.012 | 103.1024 | 0.71371 | 0.82545 | 0.84116 | -0.00062554 | 89.9861 | 83.9941 | 1.4549 | 0.71371 | 0.00080592 | 17.8789 | 15.6746
96540 | 26.8167 | 1800.466 | 90.0285 | 24.9049 | 39.971 | 176.3343 | 40.0982 | 89.9988 | 95.2637 | 95.7853 | 99.5 | 103.2983 | 81.2316 | 18.347 | 581.5931 | 388.5823 | 105.3003 | 104.0069 | 103.0527 | 0.71109 | 0.82545 | 0.84116 | -0.00062554 | 89.9982 | 84.171 | 1.3798 | 0.71109 | 0.00080759 | 18.3131 | 16.1007
96570 | 26.825 | 1800.799 | 90.0384 | 24.9118 | 39.9897 | 176.4801 | 40.1276 | 89.9946 | 95.2508 | 95.7809 | 99.5 | 121.1538 | 83.3111 | 18.347 | 584.6578 | 388.5823 | 105.2145 | 103.9972 | 103.1069 | 0.71342 | 0.82545 | 0.84116 | -0.00062554 | 89.9728 | 84.1542 | 1.4608 | 0.7134 | 0.00080749 | 17.9297 | 15.7245
96600 | 26.8333 | 1799.973 | 90.015 | 24.9339 | 39.9671 | 176.3993 | 40.0871 | 89.9836 | 95.2606 | 95.7817 | 99.5 | 108.8758 | 83.7164 | 18.3467 | 586.2246 | 388.5823 | 105.3383 | 103.9927 | 103.073 | 0.7134 | 0.82545 | 0.84116 | -0.00062554 | 89.9819 | 84.0052 | 1.4629 | 0.71339 | 0.00080604 | 17.9313 | 15.7261
96630 | 26.8417 | 1799.374 | 90.0305 | 24.9227 | 39.9493 | 176.3516 | 40.1095 | 90.0031 | 95.2401 | 95.783 | 99.5 | 116.4761 | 80.8961 | 18.3469 | 582.0899 | 388.5823 | 105.1904 | 104.0009 | 103.073 | 0.71361 | 0.82545 | 0.84116 | -0.00062554 | 90.0067 | 83.9324 | 1.4634 | 0.71361 | 0.00080528 | 17.8941 | 15.6896
96660 | 26.85 | 1800.067 | 90.0078 | 24.9401 | 39.9724 | 176.456 | 40.0726 | 89.9941 | 95.2548 | 95.7827 | 99.5 | 112.0259 | 81.1607 | 18.3469 | 579.3564 | 388.5823 | 105.0694 | 103.9995 | 103.1191 | 0.71351 | 0.82545 | 0.84116 | -0.00062554 | 90.0059 | 84.1316 | 1.4854 | 0.71351 | 0.0008072 | 17.9112 | 15.7063
96690 | 26.8583 | 1799.881 | 90.023 | 24.9101 | 40.0062 | 176.3359 | 40.0406 | 90.0028 | 95.2713 | 95.7819 | 99.5 | 115.9606 | 82.3346 | 18.347 | 576.7166 | 388.5823 | 105.2015 | 103.9996 | 103.0595 | 0.71372 | 0.82545 | 0.84116 | -0.00062554 | 90.0188 | 84.0573 | 1.4629 | 0.71373 | 0.00080646 | 17.8743 | 15.6701
96720 | 26.8667 | 1800.29 | 90.0188 | 24.914 | 39.9654 | 176.3123 | 39.967 | 89.9893 | 95.2751 | 95.7854 | 99.5 | 105.6446 | 85.3642 | 18.2801 | 579.3339 | 388.5823 | 105.2746 | 103.9982 | 103.0808 | 0.71347 | 0.82545 | 0.84116 | -0.00062554 | 90.0137 | 84.0297 | 1.4705 | 0.71348 | 0.0008062 | 17.9167 | 15.7117
96750 | 26.875 | 1800.575 | 90.0272 | 24.9241 | 39.9784 | 176.3506 | 39.9776 | 90.0334 | 95.2787 | 95.7776 | 99.5 | 123.1772 | 83.7645 | 18.347 | 582.1716 | 388.5823 | 105.2714 | 103.9944 | 103.0798 | 0.713 | 0.82545 | 0.84116 | -0.00062554 | 90.0177 | 84.1056 | 1.421 | 0.71301 | 0.00080692 | 17.9946 | 15.7881
96780 | 26.8833 | 1800.264 | 90.0205 | 24.8909 | 39.9821 | 176.4483 | 39.9434 | 90.0313 | 95.2827 | 95.78 | 99.5 | 106.8984 | 83.4304 | 18.347 | 585.7398 | 388.5823 | 105.3215 | 104.0006 | 103.0798 | 0.71403 | 0.82545 | 0.84116 | -0.00062554 | 90.0121 | 83.9374 | 1.466 | 0.71403 | 0.00080532 | 17.8247 | 15.6215
96810 | 26.8917 | 1800.167 | 90.0037 | 24.8727 | 39.9653 | 176.3529 | 39.9182 | 90.015 | 95.2812 | 95.7829 | 99.5 | 115.3254 | 80.8205 | 18.347 | 584.1274 | 388.5823 | 105.3705 | 103.9924 | 103.134 | 0.71403 | 0.82545 | 0.84116 | -0.00062554 | 90.02 | 84.0534 | 1.4575 | 0.71404 | 0.00080642 | 17.824 | 15.6207
96840 | 26.9 | 1799.864 | 89.9705 | 24.8678 | 39.9954 | 176.3201 | 39.88 | 89.984 | 95.2714 | 95.7669 | 99.5 | 105.8455 | 83.9805 | 18.347 | 581.5295 | 388.5823 | 105.2392 | 104.0035 | 103.0477 | 0.71127 | 0.82545 | 0.84116 | -0.00062554 | 90.0656 | 84.2169 | 1.4611 | 0.71131 | 0.00080788 | 18.2759 | 16.0642
96870 | 26.9083 | 1800.335 | 89.9699 | 24.8889 | 39.9594 | 176.3111 | 39.8747 | 89.994 | 95.237 | 95.7678 | 99.5 | 111.379 | 84.9808 | 18.2151 | 576.9272 | 388.5823 | 105.3007 | 103.9958 | 103.073 | 0.71402 | 0.82545 | 0.84116 | -0.00062554 | 90.0026 | 84.0133 | 1.461 | 0.71403 | 0.00080607 | 17.8259 | 15.6227
96900 | 26.9167 | 1800.332 | 89.9647 | 24.862 | 39.9943 | 176.3478 | 39.9264 | 89.981 | 95.2515 | 95.7634 | 99.5 | 111.7219 | 82.459 | 18.3283 | 579.7432 | 388.5823 | 105.3163 | 104.0055 | 103.1001 | 0.7134 | 0.82545 | 0.84116 | -0.00062554 | 90.0245 | 84.117 | 1.4605 | 0.71342 | 0.00080702 | 17.9266 | 15.7215
96930 | 26.925 | 1800.743 | 89.9858 | 24.8824 | 39.9719 | 176.3492 | 39.9672 | 90.0072 | 95.2773 | 95.7789 | 99.5 | 114.3304 | 81.5541 | 18.2801 | 582.7429 | 388.5823 | 105.1876 | 104.0068 | 103.0595 | 0.71253 | 0.82545 | 0.84116 | -0.00062554 | 90.0595 | 84.2 | 1.4611 | 0.71257 | 0.00080773 | 18.0671 | 15.8594
96960 | 26.9333 | 1800.192 | 89.9777 | 24.8853 | 39.9565 | 176.3839 | 39.9907 | 90.0164 | 95.255 | 95.7603 | 99.5 | 119.3818 | 80.9089 | 18.347 | 583.2165 | 388.5823 | 105.2984 | 103.9955 | 103.134 | 0.71371 | 0.82545 | 0.84116 | -0.00062554 | 90.0281 | 84.1547 | 1.4548 | 0.71373 | 0.00080737 | 17.8747 | 15.6705
96990 | 26.9417 | 1799.599 | 89.991 | 24.9015 | 40.0086 | 176.4692 | 40.0446 | 90.0234 | 95.2683 | 95.7579 | 99.5 | 103.7923 | 82.7675 | 18.347 | 585.3447 | 388.5823 | 105.3481 | 103.9909 | 103.0662 | 0.71372 | 0.82545 | 0.84116 | -0.00062554 | 90.0565 | 84.0482 | 1.461 | 0.71375 | 0.00080628 | 17.871 | 15.6669
97020 | 26.95 | 1799.79 | 89.957 | 24.8864 | 40.0087 | 176.5139 | 40.0962 | 90.0149 | 95.2863 | 95.7803 | 99.5 | 106.1311 | 84.2805 | 18.3157 | 582.7936 | 388.5823 | 105.3479 | 104.0169 | 103.073 | 0.71335 | 0.82545 | 0.84116 | -0.00062554 | 90.0631 | 84.118 | 1.4653 | 0.71339 | 0.00080694 | 17.9308 | 15.7256
97050 | 26.9583 | 1800.384 | 89.9591 | 24.8867 | 40.0138 | 176.4987 | 40.0626 | 89.991 | 95.2606 | 95.7791 | 99.5 | 120.7471 | 82.0711 | 18.3468 | 576.4354 | 388.5823 | 105.2024 | 104.0129 | 103.1069 | 0.71371 | 0.82545 | 0.84116 | -0.00062554 | 90.028 | 84.3529 | 1.4541 | 0.71373 | 0.00080927 | 17.8748 | 15.6706
97080 | 26.9667 | 1799.687 | 89.9855 | 24.8809 | 40.0283 | 176.5602 | 40.0879 | 90.016 | 95.2698 | 95.7744 | 99.5 | 107.1253 | 80.7559 | 18.3467 | 576.158 | 388.5823 | 105.2443 | 104.0119 | 103.0731 | 0.71362 | 0.82545 | 0.84116 | -0.00062554 | 90.0434 | 84.1109 | 1.4534 | 0.71365 | 0.00080692 | 17.8879 | 15.6835
97110 | 26.975 | 1800.622 | 89.9771 | 24.9216 | 40.0051 | 176.5714 | 40.1307 | 90.0005 | 95.2336 | 95.7821 | 99.5 | 107.2299 | 83.6214 | 18.347 | 578.5393 | 388.5823 | 105.2771 | 104.004 | 103.1295 | 0.71044 | 0.82545 | 0.84116 | -0.00062554 | 90.0619 | 84.2446 | 1.406 | 0.71047 | 0.00080816 | 18.4157 | 16.2014
97140 | 26.9833 | 1800.11 | 89.9654 | 24.8764 | 40.0121 | 176.4653 | 40.1295 | 90.0167 | 95.2989 | 95.7782 | 99.5 | 115.5375 | 84.2446 | 18.347 | 581.4791 | 388.5823 | 105.1586 | 104.0133 | 103.1001 | 0.71372 | 0.82545 | 0.84116 | -0.00062554 | 90.0196 | 83.9856 | 1.47 | 0.71373 | 0.00080577 | 17.8752 | 15.671
97170 | 26.9917 | 1800.055 | 89.9815 | 24.8784 | 40.033 | 176.5394 | 40.0505 | 89.9968 | 95.244 | 95.7849 | 99.5 | 110.8413 | 83.3769 | 18.347 | 584.5029 | 388.5823 | 105.0694 | 104.0063 | 103.0768 | 0.71323 | 0.82545 | 0.84116 | -0.00062554 | 90.0473 | 84.0538 | 1.4661 | 0.71326 | 0.00080636 | 17.9533 | 15.7476
97200 | 27 | 1799.771 | 89.9642 | 24.879 | 40.0452 | 176.5592 | 40.0344 | 90.0005 | 95.2673 | 95.7884 | 99.5 | 104.2629 | 82.7538 | 18.3457 | 586.6132 | 388.5823 | 104.863 | 104.0208 | 103.1069 | 0.71309 | 0.82545 | 0.84116 | -0.00062554 | 90.0248 | 84.0962 | 1.4528 | 0.71311 | 0.00080682 | 17.9782 | 15.7721
97230 | 27.0083 | 1800.222 | 90.0086 | 24.9016 | 40.0633 | 176.3938 | 39.9664 | 89.9988 | 95.2899 | 95.7802 | 99.5 | 108.7545 | 83.2274 | 18.347 | 585.7734 | 388.5823 | 104.7988 | 104.0053 | 103.0479 | 0.71167 | 0.82545 | 0.84116 | -0.00062554 | 90.0754 | 84.1286 | 1.4652 | 0.71171 | 0.00080701 | 18.2092 | 15.9987
97260 | 27.0167 | 1799.339 | 89.9974 | 24.882 | 40.0485 | 176.4251 | 39.9171 | 90.0308 | 95.2977 | 95.7715 | 99.5 | 119.4875 | 84.0248 | 18.1219 | 582.0835 | 388.5823 | 105.2353 | 103.9934 | 103.1476 | 0.71366 | 0.82545 | 0.84116 | -0.00062554 | 90.0348 | 84.0945 | 1.46 | 0.71368 | 0.00080678 | 17.8835 | 15.6791
97290 | 27.025 | 1800.049 | 89.9955 | 24.8767 | 40.0289 | 176.4044 | 39.8576 | 89.9977 | 95.2889 | 95.7648 | 99.5 | 108.9821 | 82.6389 | 18.347 | 577.1562 | 388.5823 | 105.4722 | 104.0144 | 103.1082 | 0.71311 | 0.82545 | 0.84116 | -0.00062554 | 90.018 | 84.0119 | 1.4581 | 0.71312 | 0.00080602 | 17.9754 | 15.7694
97320 | 27.0333 | 1799.659 | 89.9902 | 24.8813 | 40.0385 | 176.472 | 39.8773 | 90.0045 | 95.3008 | 95.7648 | 99.485 | 108.1021 | 83.4329 | 18.3469 | 574.1808 | 388.5823 | 105.5598 | 104.0297 | 103.0482 | 0.71339 | 0.82545 | 0.84116 | -0.00062554 | 90.0108 | 84.0605 | 1.4614 | 0.7134 | 0.0008065 | 17.9293 | 15.7241
97350 | 27.0417 | 1799.71 | 90.0048 | 24.8932 | 40.0266 | 176.3166 | 39.8627 | 89.9909 | 95.2216 | 95.7779 | 99.5 | 109.9699 | 81.2447 | 18.3393 | 578.4178 | 388.5823 | 105.3898 | 104.0016 | 103.1272 | 0.71345 | 0.82545 | 0.84116 | -0.00062554 | 89.9972 | 84.0442 | 1.4584 | 0.71345 | 0.00080638 | 17.9215 | 15.7165
97380 | 27.05 | 1799.786 | 89.9965 | 24.9195 | 39.9876 | 176.3391 | 39.8701 | 89.9741 | 95.2168 | 95.7844 | 99.5 | 111.3544 | 82.6901 | 18.2913 | 584.067 | 388.5823 | 105.3563 | 103.9957 | 103.046 | 0.71356 | 0.82545 | 0.84116 | -0.00062554 | 89.9968 | 83.9214 | 1.4544 | 0.71356 | 0.0008052 | 17.9037 | 15.699
97410 | 27.0583 | 1800.845 | 90.014 | 24.9872 | 40.0045 | 176.4343 | 39.9528 | 89.9923 | 95.2749 | 95.7798 | 99.5 | 110.5994 | 79.9215 | 18.3448 | 586.7714 | 388.5823 | 105.3756 | 104.0015 | 103.1204 | 0.71278 | 0.82545 | 0.84116 | -0.00062554 | 90.0386 | 83.9323 | 1.4626 | 0.7128 | 0.00080521 | 18.0284 | 15.8214
97440 | 27.0667 | 1799.071 | 89.9845 | 24.9871 | 40.0181 | 176.4093 | 39.9967 | 90.0169 | 95.2695 | 95.7857 | 99.5 | 113.7009 | 84.3358 | 18.325 | 586.4362 | 388.5823 | 105.3 | 104.0069 | 103.107 | 0.71307 | 0.82545 | 0.84116 | -0.00062554 | 90.0117 | 83.8774 | 1.4724 | 0.71308 | 0.00080475 | 17.9824 | 15.7762
97470 | 27.075 | 1799.871 | 89.9669 | 25.0368 | 39.9336 | 176.3513 | 40.0453 | 89.9788 | 95.2785 | 95.7844 | 99.5 | 118.6243 | 82.4975 | 17.9968 | 583.4008 | 388.5823 | 105.1796 | 104.0145 | 103.0459 | 0.7134 | 0.82545 | 0.84116 | -0.00062554 | 90.0162 | 83.8891 | 1.4646 | 0.71341 | 0.00080485 | 17.9275 | 15.7223
97500 | 27.0833 | 1800.453 | 89.965 | 25.0262 | 39.9617 | 176.4057 | 40.0404 | 89.9857 | 95.2423 | 95.7799 | 99.5 | 106.8156 | 82.1288 | 18.2235 | 573.3072 | 388.5823 | 105.2444 | 104.0029 | 103.1069 | 0.71309 | 0.82545 | 0.84116 | -0.00062554 | 90.0031 | 83.8702 | 1.4634 | 0.71309 | 0.0008047 | 17.9804 | 15.7742
97530 | 27.0917 | 1799.942 | 89.9677 | 25.023 | 39.9376 | 176.3734 | 40.0613 | 89.9627 | 95.2748 | 95.7835 | 99.5 | 115.5334 | 81.7449 | 18.3469 | 575.2644 | 388.5823 | 105.3505 | 104.0138 | 103.0504 | 0.7124 | 0.82545 | 0.84116 | -0.00062554 | 90.0112 | 83.9463 | 1.4703 | 0.7124 | 0.00080541 | 18.0944 | 15.8862
97560 | 27.1 | 1800.468 | 89.9974 | 25.055 | 39.9497 | 176.4396 | 40.0694 | 89.97 | 95.2648 | 95.779 | 99.5 | 111.2758 | 82.5157 | 18.2399 | 577.0861 | 388.5823 | 105.2032 | 104.0073 | 103.1135 | 0.7134 | 0.82545 | 0.84116 | -0.00062554 | 89.9943 | 83.761 | 1.4769 | 0.7134 | 0.00080367 | 17.9295 | 15.7243
97590 | 27.1083 | 1800.286 | 89.9626 | 25.0676 | 39.9308 | 176.3585 | 40.0639 | 89.9918 | 95.2649 | 95.7765 | 99.5 | 105.9998 | 80.7507 | 18.347 | 580.6312 | 388.5823 | 105.159 | 104.0053 | 103.1408 | 0.71278 | 0.82545 | 0.84116 | -0.00062554 | 90.0019 | 83.8832 | 1.4587 | 0.71278 | 0.00080482 | 18.0322 | 15.8251
97620 | 27.1167 | 1800.202 | 89.9963 | 25.0676 | 39.9245 | 176.328 | 40.0761 | 89.9887 | 95.2589 | 95.7832 | 99.5 | 105.1661 | 82.6013 | 18.3469 | 584.502 | 388.5823 | 105.1909 | 104.0095 | 103.0524 | 0.7095 | 0.82545 | 0.84116 | -0.00062554 | 90.0452 | 83.9895 | 1.4634 | 0.70953 | 0.00080575 | 18.5738 | 16.3566
97650 | 27.125 | 1800.01 | 89.953 | 25.0414 | 39.9127 | 176.3977 | 40.0673 | 89.9798 | 95.2572 | 95.7846 | 99.5 | 115.6629 | 81.4628 | 18.3464 | 588.409 | 388.5823 | 105.1379 | 103.9987 | 103.0798 | 0.71308 | 0.82545 | 0.84116 | -0.00062554 | 90.01 | 83.9148 | 1.4699 | 0.71308 | 0.00080511 | 17.9818 | 15.7756
97680 | 27.1333 | 1800.132 | 89.9827 | 25.064 | 39.9323 | 176.3343 | 39.9961 | 89.9707 | 95.2418 | 95.7734 | 99.5 | 112.0085 | 81.5796 | 18.3431 | 579.8472 | 388.5823 | 105.3194 | 104.0068 | 103.073 | 0.71309 | 0.82545 | 0.84116 | -0.00062554 | 89.9934 | 83.867 | 1.4583 | 0.71309 | 0.00080469 | 17.9815 | 15.7753
97710 | 27.1417 | 1800.518 | 90.006 | 25.0637 | 39.9256 | 176.5075 | 40.023 | 89.9821 | 95.2806 | 95.7668 | 99.5 | 108.4099 | 84.666 | 18.347 | 577.8641 | 388.5823 | 105.2435 | 103.9878 | 103.0798 | 0.71278 | 0.82545 | 0.84116 | -0.00062554 | 90.0212 | 83.8088 | 1.4616 | 0.71279 | 0.00080407 | 18.0296 | 15.8225
97740 | 27.15 | 1800.028 | 89.9863 | 25.0456 | 39.9434 | 176.5269 | 39.9731 | 89.9805 | 95.2593 | 95.7628 | 99.5 | 119.4653 | 81.7389 | 18.2801 | 575.1086 | 388.5823 | 105.0569 | 104.0219 | 103.1069 | 0.71291 | 0.82545 | 0.84116 | -0.00062554 | 90.0081 | 83.8281 | 1.4668 | 0.71291 | 0.00080428 | 18.0105 | 15.8038
97770 | 27.1583 | 1800.371 | 89.9853 | 25.0157 | 39.9608 | 176.5715 | 39.9203 | 89.9814 | 95.2613 | 95.7781 | 99.5 | 111.3942 | 82.4765 | 18.347 | 576.6591 | 388.5823 | 105.0528 | 104.012 | 103.0459 | 0.71299 | 0.82545 | 0.84116 | -0.00062554 | 90.005 | 83.8164 | 1.4663 | 0.71299 | 0.00080418 | 17.9973 | 15.7909
97800 | 27.1667 | 1800.441 | 90.023 | 25.0412 | 39.9464 | 176.4983 | 39.9145 | 89.9824 | 95.2764 | 95.7795 | 99.5 | 111.444 | 82.3778 | 18.347 | 581.7498 | 388.5823 | 105.0132 | 104.0076 | 103.1001 | 0.71307 | 0.82545 | 0.84116 | -0.00062554 | 90.0138 | 83.813 | 1.461 | 0.71308 | 0.00080412 | 17.9821 | 15.7759
97830 | 27.175 | 1800.363 | 89.9902 | 24.9969 | 39.9622 | 176.4807 | 39.8871 | 89.9778 | 95.2678 | 95.775 | 99.5 | 106.0936 | 79.1102 | 18.3469 | 587.3762 | 388.5823 | 105.2342 | 103.9973 | 103.0979 | 0.71305 | 0.82545 | 0.84116 | -0.00062554 | 90.0184 | 83.8177 | 1.4577 | 0.71306 | 0.00080416 | 17.9858 | 15.7795
97860 | 27.1833 | 1799.606 | 89.9994 | 25.0438 | 39.9757 | 176.5494 | 39.8942 | 90.0152 | 95.2619 | 95.7811 | 99.5 | 115.1905 | 82.9905 | 18.3253 | 588.992 | 388.5823 | 105.2732 | 104.0035 | 103.1062 | 0.71282 | 0.82545 | 0.84116 | -0.00062554 | 90.0259 | 83.8439 | 1.4549 | 0.71283 | 0.00080439 | 18.0236 | 15.8166
97890 | 27.1917 | 1800.433 | 90.0147 | 25.0526 | 39.9575 | 176.4983 | 39.8844 | 89.9921 | 95.272 | 95.7807 | 99.5 | 109.3296 | 81.7093 | 18.347 | 582.6652 | 388.5823 | 105.2708 | 104.0026 | 103.1205 | 0.71288 | 0.82545 | 0.84116 | -0.00062554 | 90.0185 | 83.9189 | 1.4559 | 0.71289 | 0.00080513 | 18.0132 | 15.8065
97920 | 27.2 | 1800.014 | 90.0082 | 25.0016 | 39.9666 | 176.474 | 39.9128 | 89.9979 | 95.2369 | 95.7869 | 99.5 | 109.9359 | 82.5868 | 18.3452 | 573.6597 | 388.5823 | 105.0689 | 104.0042 | 103.0594 | 0.7131 | 0.82545 | 0.84116 | -0.00062554 | 90.0079 | 83.7486 | 1.4647 | 0.7131 | 0.00080352 | 17.9786 | 15.7725
97950 | 27.2083 | 1800.073 | 89.9935 | 24.9843 | 39.9495 | 176.4254 | 39.9368 | 89.9849 | 95.2635 | 95.7817 | 99.5 | 110.7895 | 81.9048 | 18.347 | 573.8278 | 388.5823 | 105.0959 | 104.0177 | 103.1001 | 0.71246 | 0.82545 | 0.84116 | -0.00062554 | 90.0015 | 83.8675 | 1.4698 | 0.71246 | 0.00080467 | 18.0855 | 15.8774
97980 | 27.2167 | 1799.739 | 90.0134 | 24.9844 | 39.9595 | 176.4851 | 39.984 | 89.9839 | 95.2729 | 95.7855 | 99.5 | 111.698 | 78.9629 | 18.347 | 581.5622 | 388.5823 | 105.1353 | 104.0039 | 103.11 | 0.71278 | 0.82545 | 0.84116 | -0.00062554 | 89.9997 | 83.8808 | 1.4561 | 0.71278 | 0.0008048 | 18.0327 | 15.8256
98010 | 27.225 | 1799.411 | 90.0002 | 24.9696 | 39.9707 | 176.347 | 40.0711 | 89.9839 | 95.2438 | 95.7811 | 99.5 | 108.0257 | 82.3432 | 18.347 | 584.6235 | 388.5823 | 104.9525 | 104.0022 | 103.0798 | 0.71278 | 0.82545 | 0.84116 | -0.00062554 | 90.0095 | 83.7632 | 1.4622 | 0.71278 | 0.00080365 | 18.0315 | 15.8244
98040 | 27.2333 | 1799.978 | 90.0096 | 24.9601 | 39.9665 | 176.396 | 40.1204 | 89.9844 | 95.2556 | 95.7862 | 99.5 | 103.2228 | 81.7504 | 18.347 | 589.8658 | 388.5823 | 104.9588 | 103.9977 | 103.0904 | 0.71099 | 0.82545 | 0.84116 | -0.00062554 | 90.0345 | 84.0074 | 1.3797 | 0.71101 | 0.00080594 | 18.3266 | 16.114
98070 | 27.2417 | 1799.743 | 89.9866 | 24.9837 | 39.9928 | 176.298 | 40.0902 | 89.9903 | 95.2525 | 95.773 | 99.5 | 124.6754 | 83.662 | 18.338 | 589.7163 | 388.5823 | 105.3338 | 103.9826 | 103.0459 | 0.71331 | 0.82545 | 0.84116 | -0.00062554 | 90.0205 | 83.6769 | 1.4622 | 0.71333 | 0.0008028 | 17.9413 | 15.7359
98100 | 27.25 | 1800.039 | 89.9974 | 24.9476 | 39.9977 | 176.3515 | 40.0829 | 90.0142 | 95.2812 | 95.7687 | 99.5 | 108.1662 | 83.3589 | 18.2654 | 578.1014 | 388.5823 | 105.4846 | 104.006 | 103.1 | 0.71305 | 0.82545 | 0.84116 | -0.00062554 | 90.0192 | 83.7822 | 1.4594 | 0.71306 | 0.00080382 | 17.9853 | 15.779
98130 | 27.2583 | 1800.157 | 89.9898 | 24.9454 | 39.9831 | 176.499 | 40.0781 | 89.9946 | 95.2496 | 95.7688 | 99.5 | 107.2087 | 83.2992 | 18.2893 | 572.3571 | 388.5823 | 105.406 | 104.0134 | 103.1089 | 0.71278 | 0.82545 | 0.84116 | -0.00062554 | 90.0204 | 83.8627 | 1.461 | 0.71279 | 0.00080458 | 18.0307 | 15.8236
98160 | 27.2667 | 1800.039 | 89.9604 | 24.9538 | 39.9691 | 176.3416 | 40.0991 | 90.013 | 95.2361 | 95.7709 | 99.5 | 120.0934 | 82.4812 | 18.3362 | 573.9178 | 388.5823 | 105.3561 | 104.0174 | 103.0459 | 0.71234 | 0.82545 | 0.84116 | -0.00062554 | 90.0041 | 83.7913 | 1.4662 | 0.71234 | 0.00080394 | 18.1045 | 15.896
98190 | 27.275 | 1799.828 | 89.9995 | 24.9748 | 39.9832 | 176.2806 | 40.0615 | 89.9934 | 95.263 | 95.7838 | 99.5 | 110.7111 | 80.7865 | 18.347 | 581.8283 | 388.5823 | 105.1547 | 103.9996 | 103.0867 | 0.7127 | 0.82545 | 0.84116 | -0.00062554 | 90.0022 | 83.8401 | 1.4568 | 0.7127 | 0.00080441 | 18.0446 | 15.8373
98220 | 27.2833 | 1800.062 | 89.9589 | 24.9449 | 39.9647 | 176.2709 | 40.0478 | 89.9769 | 95.269 | 95.7808 | 99.5 | 117.3109 | 83.2432 | 18.347 | 588.2667 | 388.5823 | 105.1857 | 104.0006 | 103.0662 | 0.71278 | 0.82545 | 0.84116 | -0.00062554 | 90.0144 | 83.7205 | 1.4669 | 0.71279 | 0.00080323 | 18.0304 | 15.8233
98250 | 27.2917 | 1799.942 | 89.9831 | 24.9446 | 39.9616 | 176.3419 | 39.9881 | 89.9949 | 95.229 | 95.7866 | 99.5 | 124.7715 | 83.9717 | 18.3015 | 591.3275 | 388.2386 | 105.1023 | 103.9996 | 103.1 | 0.71183 | 0.82545 | 0.84116 | -0.00062554 | 90.0389 | 83.9102 | 1.5016 | 0.71185 | 0.000805 | 18.1861 | 15.9761
98280 | 27.3 | 1800.134 | 89.9927 | 24.9501 | 39.9885 | 176.3119 | 39.9331 | 90.0106 | 95.2754 | 95.7928 | 99.5 | 105.4884 | 83.9443 | 18.2133 | 581.6475 | 388.5823 | 105.1891 | 103.9923 | 103.0678 | 0.71278 | 0.82545 | 0.84116 | -0.00062554 | 90.0241 | 83.8812 | 1.4665 | 0.71279 | 0.00080475 | 18.03 | 15.8229
98310 | 27.3083 | 1799.848 | 89.9894 | 24.9246 | 39.9621 | 176.3226 | 39.9391 | 90.0022 | 95.2614 | 95.7828 | 99.5 | 113.4565 | 82.199 | 18.1679 | 571.2163 | 388.5823 | 105.0136 | 103.9999 | 103.0323 | 0.71278 | 0.82545 | 0.84116 | -0.00062554 | 90.0238 | 83.8561 | 1.4596 | 0.71279 | 0.00080451 | 18.03 | 15.8229
98340 | 27.3167 | 1800.297 | 90.0163 | 24.9271 | 39.9517 | 176.688 | 39.9111 | 89.9959 | 95.299 | 95.8347 | 99.5 | 104.9868 | 80.9877 | 17.6171 | 571.6634 | 388.5823 | 105.0722 | 103.9795 | 103.0058 | 0.71259 | 0.82545 | 0.84116 | -0.00062554 | 90.0273 | 83.9434 | 1.4574 | 0.71261 | 0.00080534 | 18.0605 | 15.8528
98370 | 27.325 | 1800.427 | 90.0021 | 24.9685 | 39.8952 | 177.1392 | 39.951 | 90.0391 | 95.2929 | 95.8413 | 99.5 | 122.2893 | 82.049 | 17.6534 | 578.3563 | 388.5823 | 105.1494 | 103.9802 | 102.9917 | 0.71313 | 0.82545 | 0.84116 | -0.00062554 | 90.0111 | 83.9051 | 1.4649 | 0.71314 | 0.00080501 | 17.9724 | 15.7664
98400 | 27.3333 | 1799.721 | 90.0099 | 24.9776 | 39.8991 | 177.1887 | 39.9158 | 90.0434 | 95.3064 | 95.8205 | 99.5 | 102.4985 | 84.2055 | 17.6543 | 584.1104 | 388.5823 | 105.0498 | 103.9884 | 102.9916 | 0.71309 | 0.82545 | 0.84116 | -0.00062554 | 90.0299 | 83.9165 | 1.4657 | 0.71311 | 0.00080508 | 17.9777 | 15.7716
98430 | 27.3417 | 1799.965 | 90.004 | 24.954 | 39.9352 | 177.3605 | 39.9533 | 89.9903 | 95.2656 | 95.8288 | 99.5 | 114.495 | 82.3979 | 17.6543 | 580.4971 | 388.5823 | 105.1 | 103.9546 | 103.0052 | 0.7134 | 0.82545 | 0.84116 | -0.00062554 | 90.0359 | 84.0532 | 1.4616 | 0.71342 | 0.00080638 | 17.9259 | 15.7207
98460 | 27.35 | 1799.949 | 90.01 | 24.9687 | 39.9191 | 177.4389 | 39.9295 | 90.0102 | 95.2728 | 95.8331 | 99.5 | 109.0005 | 82.5099 | 17.6542 | 588.1419 | 388.5823 | 105.2341 | 103.9712 | 102.9442 | 0.71341 | 0.82545 | 0.84116 | -0.00062554 | 90.0256 | 84.0157 | 1.4702 | 0.71342 | 0.00080604 | 17.9258 | 15.7207
98490 | 27.3583 | 1800.104 | 90.0207 | 24.9424 | 39.9518 | 177.2931 | 39.9817 | 90.0106 | 95.2957 | 95.8239 | 99.5 | 104.5588 | 83.0882 | 17.6542 | 582.741 | 388.5823 | 105.1889 | 103.972 | 103.0256 | 0.7134 | 0.82545 | 0.84116 | -0.00062554 | 90.0257 | 84.183 | 1.4681 | 0.71342 | 0.00080765 | 17.9264 | 15.7213
98520 | 27.3667 | 1799.69 | 90.0132 | 24.9608 | 39.9343 | 177.265 | 39.9909 | 90.029 | 95.2886 | 95.8217 | 99.5 | 116.539 | 84.2941 | 17.6542 | 576.5048 | 388.926 | 105.1284 | 103.9849 | 102.9947 | 0.71361 | 0.82545 | 0.84116 | -0.00062554 | 90.0393 | 84.2231 | 1.4723 | 0.71363 | 0.000808 | 17.8908 | 15.6863
98550 | 27.375 | 1800.387 | 90.0382 | 24.9726 | 39.9611 | 177.2973 | 40.0174 | 90.0241 | 95.2884 | 95.815 | 99.5 | 114.3977 | 82.5706 | 17.6542 | 574.3501 | 388.5823 | 105.149 | 103.9669 | 102.9736 | 0.7101 | 0.82545 | 0.84116 | -0.00062554 | 90.0623 | 84.318 | 1.4603 | 0.71014 | 0.00080886 | 18.4714 | 16.2561
98580 | 27.3833 | 1799.696 | 90.0386 | 24.9969 | 39.9969 | 177.2979 | 40.0616 | 90.0062 | 95.3107 | 95.812 | 99.5 | 100.9427 | 82.2262 | 17.6542 | 579.0186 | 388.5823 | 105.0517 | 103.9764 | 103.0052 | 0.71345 | 0.82545 | 0.84116 | -0.00062554 | 90.0193 | 84.1028 | 1.4682 | 0.71346 | 0.00080689 | 17.9188 | 15.7137
98610 | 27.3917 | 1799.765 | 90.0396 | 24.9678 | 39.9936 | 177.2317 | 40.1166 | 90.0243 | 95.2946 | 95.8231 | 99.5 | 120.3684 | 82.4535 | 17.6542 | 584.1322 | 388.5823 | 105.1617 | 103.9841 | 102.993 | 0.71338 | 0.82545 | 0.84116 | -0.00062554 | 90.018 | 84.1679 | 1.4694 | 0.71339 | 0.00080752 | 17.9307 | 15.7255
98640 | 27.4 | 1800.225 | 90.0617 | 24.9798 | 40.0058 | 177.3018 | 40.0749 | 90.0269 | 95.3008 | 95.8263 | 99.5 | 107.2233 | 84.02 | 17.6542 | 588.6804 | 388.5823 | 105.184 | 103.9686 | 103.0255 | 0.71182 | 0.82545 | 0.84116 | -0.00062554 | 90.0366 | 84.1284 | 1.334 | 0.71184 | 0.0008071 | 18.1878 | 15.9778
98670 | 27.4083 | 1800.25 | 90.0383 | 24.9709 | 40.0114 | 177.2262 | 40.1016 | 90.0072 | 95.2849 | 95.8286 | 99.5 | 112.4522 | 79.4279 | 17.6542 | 585.4087 | 388.5823 | 105.277 | 103.9877 | 102.9578 | 0.71341 | 0.82545 | 0.84116 | -0.00062554 | 90.0145 | 84.103 | 1.4757 | 0.71342 | 0.0008069 | 17.9268 | 15.7217
98700 | 27.4167 | 1800.615 | 90.0714 | 24.9759 | 40.0318 | 177.2545 | 40.0913 | 90.0409 | 95.3058 | 95.83 | 99.5 | 119.3447 | 78.9011 | 17.6542 | 581.34 | 388.5823 | 105.5552 | 103.9924 | 102.9645 | 0.71331 | 0.82545 | 0.84116 | -0.00062554 | 90.0145 | 84.0979 | 1.4598 | 0.71332 | 0.00080685 | 17.9428 | 15.7373
98730 | 27.425 | 1800.215 | 90.0386 | 24.9591 | 40.0427 | 177.395 | 40.1033 | 90.0304 | 95.3118 | 95.8307 | 99.5 | 103.5191 | 81.6682 | 17.6542 | 575.867 | 388.5823 | 105.4501 | 103.9906 | 103.012 | 0.7134 | 0.82545 | 0.84116 | -0.00062554 | 90.0157 | 84.0473 | 1.4642 | 0.71341 | 0.00080637 | 17.9275 | 15.7224
98760 | 27.4333 | 1800.103 | 90.0486 | 24.9947 | 40.0651 | 177.3227 | 40.0603 | 90.0072 | 95.2713 | 95.8361 | 99.5 | 127.604 | 80.0872 | 17.6542 | 579.7125 | 388.5823 | 105.4825 | 103.9966 | 102.992 | 0.71278 | 0.82545 | 0.84116 | -0.00062554 | 90.0111 | 84.2321 | 1.4715 | 0.71279 | 0.00080815 | 18.0312 | 15.8241
98790 | 27.4417 | 1799.945 | 90.016 | 24.9815 | 40.0374 | 177.2679 | 39.9809 | 90.001 | 95.2875 | 95.8275 | 99.5 | 97.6444 | 80.9083 | 17.6542 | 579.9196 | 388.5823 | 105.4821 | 103.9999 | 103.0188 | 0.71336 | 0.82545 | 0.84116 | -0.00062554 | 90.0137 | 84.0455 | 1.469 | 0.71337 | 0.00080635 | 17.9349 | 15.7296
98820 | 27.45 | 1800.635 | 90.0156 | 24.9661 | 39.9983 | 177.3182 | 39.9933 | 90.0049 | 95.2973 | 95.8292 | 99.5 | 114.5021 | 81.2875 | 17.6542 | 582.9163 | 388.5823 | 105.3633 | 103.9762 | 102.9921 | 0.71309 | 0.82545 | 0.84116 | -0.00062554 | 90.0257 | 84.1377 | 1.4643 | 0.71311 | 0.00080721 | 17.9782 | 15.7721
98850 | 27.4583 | 1799.664 | 90.0142 | 24.9672 | 40.0182 | 177.3255 | 39.9035 | 89.9694 | 95.2762 | 95.8285 | 99.5 | 109.3484 | 82.3671 | 17.6542 | 583.6246 | 388.5823 | 105.4416 | 103.9923 | 102.9646 | 0.7134 | 0.82545 | 0.84116 | -0.00062554 | 89.9846 | 84.1176 | 1.4701 | 0.71339 | 0.00080711 | 17.9313 | 15.726
98880 | 27.4667 | 1799.131 | 90.0086 | 24.9918 | 40.0227 | 177.3092 | 39.9207 | 89.998 | 95.3054 | 95.8381 | 99.5 | 111.2916 | 82.0015 | 17.6542 | 582.9638 | 388.5823 | 105.4388 | 103.9835 | 102.9985 | 0.71338 | 0.82545 | 0.84116 | -0.00062554 | 90.0023 | 84.0535 | 1.4687 | 0.71338 | 0.00080646 | 17.9331 | 15.7278
98910 | 27.475 | 1799.879 | 90.0041 | 24.9491 | 40.0045 | 177.2767 | 39.8618 | 89.9679 | 95.2705 | 95.8212 | 99.5 | 107.7539 | 82.0672 | 17.6542 | 582.9861 | 388.5823 | 105.1057 | 104.0043 | 102.9714 | 0.71292 | 0.82545 | 0.84116 | -0.00062554 | 90.0144 | 84.1285 | 1.4601 | 0.71293 | 0.00080715 | 18.0075 | 15.8008
98940 | 27.4833 | 1800.107 | 89.9727 | 24.9734 | 40.0023 | 177.332 | 39.8757 | 90.0011 | 95.2441 | 95.8174 | 99.5 | 111.2811 | 80.0679 | 17.6542 | 578.2826 | 388.5823 | 105.3607 | 104.0073 | 102.9849 | 0.71297 | 0.82545 | 0.84116 | -0.00062554 | 89.9941 | 83.9862 | 1.4378 | 0.71297 | 0.00080583 | 18.0006 | 15.7941
98970 | 27.4917 | 1800.356 | 89.9392 | 24.9713 | 40.0096 | 177.2299 | 39.8887 | 89.9661 | 95.2624 | 95.7952 | 99.5 | 113.8134 | 82.6392 | 17.6595 | 577.8809 | 388.5823 | 105.2405 | 104.0213 | 102.9917 | 0.71279 | 0.82545 | 0.84116 | -0.00062554 | 90.0008 | 84.0157 | 1.4697 | 0.71279 | 0.0008061 | 18.0301 | 15.823
99000 | 27.5 | 1800.111 | 89.9912 | 24.9732 | 40.0153 | 177.2959 | 39.9365 | 89.9741 | 95.2532 | 95.8124 | 99.5 | 118.0396 | 84.7004 | 17.6542 | 579.8764 | 388.5823 | 105.1147 | 104.0358 | 102.9646 | 0.70948 | 0.82545 | 0.84116 | -0.00062554 | 90.0263 | 84.1451 | 1.4596 | 0.7095 | 0.00080728 | 18.5788 | 16.3615
99030 | 27.5083 | 1800.03 | 89.9708 | 24.9932 | 39.9845 | 177.3078 | 39.971 | 89.9688 | 95.2541 | 95.8328 | 99.5 | 109.4226 | 81.3396 | 17.6542 | 579.8279 | 388.5823 | 105.2678 | 103.9926 | 103.0256 | 0.7131 | 0.82545 | 0.84116 | -0.00062554 | 89.9758 | 83.8806 | 1.4605 | 0.71309 | 0.00080486 | 17.9813 | 15.7751
99060 | 27.5167 | 1799.669 | 89.9375 | 24.9809 | 39.9627 | 177.4589 | 39.9985 | 89.9874 | 95.2749 | 95.8314 | 99.5 | 113.9422 | 82.1643 | 17.6542 | 584.6224 | 388.5823 | 105.2261 | 103.9974 | 102.9849 | 0.71309 | 0.82545 | 0.84116 | -0.00062554 | 89.9882 | 83.9474 | 1.4666 | 0.71308 | 0.00080547 | 17.9821 | 15.7759
99090 | 27.525 | 1799.869 | 89.9608 | 24.9836 | 39.9965 | 177.4707 | 40.0555 | 89.9778 | 95.2348 | 95.8278 | 99.5 | 116.2349 | 80.7022 | 17.6542 | 585.1194 | 388.5823 | 105.1365 | 104.0062 | 102.9713 | 0.71272 | 0.82545 | 0.84116 | -0.00062554 | 90.0036 | 83.9553 | 1.4635 | 0.71272 | 0.00080551 | 18.0419 | 15.8346
99120 | 27.5333 | 1799.705 | 89.9402 | 24.9702 | 40.0004 | 177.379 | 40.0139 | 89.9822 | 95.257 | 95.8351 | 99.5 | 106.9085 | 80.8829 | 17.6542 | 582.8505 | 388.5823 | 105.2881 | 103.9931 | 103.0033 | 0.71309 | 0.82545 | 0.84116 | -0.00062554 | 89.9861 | 83.9766 | 1.4709 | 0.71308 | 0.00080575 | 17.9822 | 15.776
99150 | 27.5417 | 1800.037 | 89.9085 | 24.9437 | 39.9548 | 177.3065 | 40.0824 | 89.9441 | 95.2544 | 95.8286 | 99.5 | 112.9236 | 81.2734 | 17.6506 | 580.1644 | 388.5823 | 105.2376 | 103.999 | 102.9891 | 0.71309 | 0.82545 | 0.84116 | -0.00062554 | 89.986 | 83.9492 | 1.4731 | 0.71308 | 0.00080549 | 17.9822 | 15.776
99180 | 27.55 | 1799.984 | 89.9407 | 24.9615 | 39.9711 | 177.307 | 40.0649 | 89.9899 | 95.2146 | 95.8351 | 99.5 | 110.1836 | 81.0773 | 17.6542 | 577.4691 | 388.5823 | 105.4107 | 104.0133 | 103.0256 | 0.71278 | 0.82545 | 0.84116 | -0.00062554 | 89.9968 | 84.0194 | 1.4723 | 0.71277 | 0.00080614 | 18.033 | 15.8259
99210 | 27.5583 | 1800.289 | 89.9624 | 24.9635 | 39.9736 | 177.4996 | 40.0683 | 90.003 | 95.2425 | 95.8333 | 99.5 | 111.1607 | 82.7758 | 17.6542 | 580.8615 | 388.5823 | 105.3194 | 104.0165 | 102.9713 | 0.71197 | 0.82545 | 0.84116 | -0.00062554 | 90.0275 | 84.1333 | 1.4721 | 0.71199 | 0.00080717 | 18.1631 | 15.9536
99240 | 27.5667 | 1800.103 | 89.9728 | 24.9638 | 39.9933 | 177.4719 | 40.0685 | 89.9893 | 95.2648 | 95.8255 | 99.5 | 114.7946 | 84.8176 | 17.6542 | 581.9838 | 388.5823 | 105.341 | 104.0127 | 102.9804 | 0.71309 | 0.82545 | 0.84116 | -0.00062554 | 90.0014 | 83.9455 | 1.4653 | 0.71309 | 0.00080542 | 17.9806 | 15.7745
99270 | 27.575 | 1798.972 | 89.9831 | 24.9354 | 39.9489 | 177.4109 | 40.0489 | 89.9774 | 95.2643 | 95.826 | 99.5 | 114.953 | 84.2288 | 17.6542 | 583.3705 | 388.5823 | 105.5957 | 103.986 | 103.0188 | 0.71309 | 0.82545 | 0.84116 | -0.00062554 | 90.0056 | 83.8913 | 1.4666 | 0.71309 | 0.00080489 | 17.9803 | 15.7741
99300 | 27.5833 | 1799.777 | 90.0012 | 24.9623 | 39.9838 | 177.2708 | 40.0071 | 89.9806 | 95.2482 | 95.8351 | 99.5 | 109.5218 | 82.2147 | 17.6543 | 584.2495 | 388.5823 | 105.3323 | 103.9998 | 102.9849 | 0.71309 | 0.82545 | 0.84116 | -0.00062554 | 90.0012 | 83.9019 | 1.4728 | 0.71309 | 0.000805 | 17.9807 | 15.7745
99330 | 27.5917 | 1799.724 | 89.9998 | 24.9181 | 39.9834 | 177.409 | 40.0185 | 89.9879 | 95.2511 | 95.8214 | 99.5 | 122.1276 | 84.0711 | 17.6542 | 585.5427 | 388.5823 | 105.5615 | 103.9991 | 102.9984 | 0.71301 | 0.82545 | 0.84116 | -0.00062554 | 90.0182 | 83.8296 | 1.4728 | 0.71302 | 0.00080427 | 17.9917 | 15.7853
99360 | 27.6 | 1799.745 | 90.0104 | 24.9034 | 40.0037 | 177.3291 | 39.9802 | 90.0255 | 95.264 | 95.8159 | 99.5 | 106.7813 | 81.7991 | 17.6542 | 579.6949 | 388.5823 | 105.4124 | 103.9953 | 102.9646 | 0.71247 | 0.82545 | 0.84116 | -0.00062554 | 90.0092 | 83.9312 | 1.468 | 0.71248 | 0.00080527 | 18.0822 | 15.8742
99390 | 27.6083 | 1800.089 | 90.0103 | 24.8913 | 40.0034 | 177.4309 | 39.9777 | 90.021 | 95.2503 | 95.8192 | 99.5 | 112.9342 | 84.8041 | 17.6542 | 577.808 | 388.5823 | 105.4402 | 103.9937 | 102.965 | 0.7134 | 0.82545 | 0.84116 | -0.00062554 | 89.9944 | 83.9372 | 1.4678 | 0.7134 | 0.00080536 | 17.9299 | 15.7246
99420 | 27.6167 | 1800.023 | 89.9631 | 24.837 | 39.9785 | 177.436 | 39.9416 | 90.0079 | 95.2143 | 95.8292 | 99.5 | 118.0957 | 82.308 | 17.6376 | 580.8596 | 388.5823 | 105.486 | 103.9876 | 103.0054 | 0.71278 | 0.82545 | 0.84116 | -0.00062554 | 90.0105 | 83.9533 | 1.4666 | 0.71278 | 0.00080548 | 18.0313 | 15.8242
99450 | 27.625 | 1799.913 | 90.0001 | 24.8513 | 39.9617 | 177.5055 | 39.9319 | 90.0019 | 95.2758 | 95.8167 | 99.4922 | 104.2968 | 84.0088 | 17.6542 | 580.0321 | 388.5823 | 105.435 | 104.0077 | 102.9636 | 0.71242 | 0.82545 | 0.84116 | -0.00062554 | 89.9969 | 83.9556 | 1.4669 | 0.71242 | 0.00080553 | 18.0925 | 15.8842
99480 | 27.6333 | 1800.197 | 90.0094 | 24.8464 | 39.9781 | 177.5007 | 39.9134 | 90.0118 | 95.2646 | 95.8135 | 99.4882 | 116.2151 | 82.8443 | 17.6542 | 583.7328 | 388.5823 | 105.412 | 103.9727 | 102.9864 | 0.71309 | 0.82545 | 0.84116 | -0.00062554 | 89.9958 | 83.982 | 1.4709 | 0.71308 | 0.00080578 | 17.982 | 15.7758
99510 | 27.6417 | 1800.052 | 90.0178 | 24.866 | 39.9655 | 177.3921 | 39.89 | 90.0184 | 95.2477 | 95.8162 | 99.4952 | 105.1519 | 81.9262 | 17.6543 | 582.6517 | 388.5823 | 105.352 | 103.9947 | 103.0441 | 0.71278 | 0.82545 | 0.84116 | -0.00062554 | 90.0161 | 84.0324 | 1.4568 | 0.71279 | 0.00080622 | 18.0308 | 15.8237
99540 | 27.65 | 1800.115 | 90.0006 | 24.8427 | 39.9861 | 177.464 | 39.9265 | 89.9774 | 95.2557 | 95.8306 | 99.4985 | 105.5523 | 80.1721 | 17.6542 | 580.5197 | 388.5823 | 105.2431 | 103.9967 | 102.997 | 0.71254 | 0.82545 | 0.84116 | -0.00062554 | 90.0043 | 83.9989 | 1.4638 | 0.71254 | 0.00080593 | 18.0713 | 15.8635
99570 | 27.6583 | 1800.228 | 90.0228 | 24.8396 | 39.9684 | 177.4346 | 39.9119 | 89.9729 | 95.2726 | 95.8367 | 99.4788 | 111.5616 | 83.0842 | 17.3384 | 578.9235 | 388.5823 | 105.3517 | 103.9829 | 103.0043 | 0.71318 | 0.82545 | 0.84116 | -0.00062554 | 89.9975 | 83.9537 | 1.4824 | 0.71318 | 0.00080551 | 17.9661 | 15.7602
99600 | 27.6667 | 1799.944 | 89.9935 | 24.8205 | 39.9209 | 177.5032 | 39.9124 | 89.9938 | 95.2521 | 95.8433 | 99.483 | 105.6471 | 80.7487 | 17.543 | 577.0079 | 388.5823 | 105.2797 | 104.0028 | 102.9543 | 0.71278 | 0.82545 | 0.84116 | -0.00062554 | 89.9954 | 83.8741 | 1.4659 | 0.71278 | 0.00080475 | 18.0329 | 15.8258
99630 | 27.675 | 1799.522 | 89.9905 | 24.8114 | 39.9103 | 177.5519 | 40.0007 | 89.9845 | 95.2483 | 95.8281 | 99.4899 | 116.3596 | 81.6186 | 17.6467 | 580.6359 | 388.5823 | 105.3218 | 104.0158 | 102.9814 | 0.71309 | 0.82545 | 0.84116 | -0.00062554 | 89.9882 | 83.862 | 1.4683 | 0.71308 | 0.00080465 | 17.9822 | 15.776
99660 | 27.6833 | 1799.604 | 89.9566 | 24.8458 | 39.9712 | 177.4826 | 40.0147 | 90.0407 | 95.2594 | 95.8238 | 99.4991 | 111.36 | 84.2748 | 17.6543 | 579.6266 | 388.5823 | 105.1304 | 103.9921 | 103.0496 | 0.71011 | 0.82545 | 0.84116 | -0.00062554 | 90.011 | 84.1006 | 1.4712 | 0.71012 | 0.00080689 | 18.4753 | 16.2599
99690 | 27.6917 | 1800.351 | 89.9998 | 24.823 | 39.9891 | 177.4997 | 40.0609 | 90.0119 | 95.2939 | 95.8166 | 99.4708 | 113.1049 | 82.2306 | 17.6543 | 586.1478 | 388.5823 | 105.264 | 103.9968 | 102.9151 | 0.71278 | 0.82545 | 0.84116 | -0.00062554 | 89.9898 | 83.8841 | 1.4699 | 0.71277 | 0.00080486 | 18.0334 | 15.8263
99720 | 27.7 | 1800.412 | 89.9977 | 24.8549 | 39.9923 | 177.4932 | 40.0724 | 90.0027 | 95.2818 | 95.8178 | 99.4935 | 115.2398 | 80.7923 | 17.6543 | 582.4183 | 388.5823 | 105.2379 | 104.0086 | 103.0055 | 0.7128 | 0.82545 | 0.84116 | -0.00062554 | 90.002 | 83.8796 | 1.4672 | 0.7128 | 0.00080479 | 18.0284 | 15.8214
99750 | 27.7083 | 1799.575 | 89.9893 | 24.8363 | 40.0068 | 177.6693 | 40.1024 | 89.9962 | 95.2965 | 95.8097 | 99.4981 | 115.616 | 83.5087 | 17.6542 | 582.2813 | 388.2386 | 105.2111 | 104.0023 | 102.9901 | 0.71056 | 0.82545 | 0.84116 | -0.00062554 | 90.0168 | 84.0927 | 1.4663 | 0.71058 | 0.0008068 | 18.3988 | 16.1848
99780 | 27.7167 | 1800.042 | 89.9956 | 24.8663 | 40.0359 | 177.615 | 40.1153 | 90.0092 | 95.2745 | 95.8021 | 99.4785 | 105.4235 | 81.64 | 17.6542 | 578.0995 | 388.5823 | 105.1713 | 103.9829 | 102.9837 | 0.71272 | 0.82545 | 0.84116 | -0.00062554 | 89.994 | 83.9408 | 1.4613 | 0.71272 | 0.00080539 | 18.0428 | 15.8355
99810 | 27.725 | 1800.169 | 89.9942 | 24.8245 | 39.998 | 177.6613 | 40.1209 | 90.0204 | 95.2752 | 95.8178 | 99.4795 | 122.9182 | 81.7948 | 17.5976 | 579.829 | 388.5823 | 105.2756 | 103.9987 | 102.9644 | 0.71272 | 0.82545 | 0.84116 | -0.00062554 | 89.9971 | 83.953 | 1.4693 | 0.71272 | 0.0008055 | 18.0422 | 15.8349
99840 | 27.7333 | 1800.763 | 89.9894 | 24.8248 | 39.9979 | 177.4935 | 40.0656 | 90.0008 | 95.2768 | 95.791 | 99.47 | 111.7488 | 81.9107 | 17.6543 | 579.8856 | 388.2386 | 105.1954 | 103.9838 | 102.9346 | 0.71106 | 0.82545 | 0.84116 | -0.00062554 | 89.9927 | 84.0052 | 1.4605 | 0.71105 | 0.00080601 | 18.3191 | 16.1066
99870 | 27.7417 | 1799.964 | 90.0039 | 24.8443 | 40.036 | 177.6675 | 40.0576 | 90.0152 | 95.3054 | 95.8199 | 99.4754 | 115.8905 | 82.6671 | 17.6543 | 582.2792 | 388.5823 | 105.2478 | 103.9889 | 102.9874 | 0.71269 | 0.82545 | 0.84116 | -0.00062554 | 89.9792 | 83.9104 | 1.4683 | 0.71268 | 0.00080513 | 18.0484 | 15.841
99900 | 27.75 | 1799.662 | 90.0224 | 24.8452 | 40.0307 | 177.7282 | 40.0465 | 90.0232 | 95.2855 | 95.8237 | 99.4852 | 104.8698 | 80.4252 | 17.6542 | 585.5142 | 388.5823 | 105.3889 | 103.9816 | 102.9769 | 0.71278 | 0.82545 | 0.84116 | -0.00062554 | 89.98 | 83.8931 | 1.4549 | 0.71276 | 0.00080497 | 18.0347 | 15.8275
99930 | 27.7583 | 1800.045 | 90.0001 | 24.8676 | 40.0165 | 177.711 | 39.9857 | 90.0261 | 95.2871 | 95.8171 | 99.4874 | 100.7507 | 85.2495 | 17.6542 | 582.6876 | 388.5823 | 105.3673 | 104.016 | 102.9655 | 0.71152 | 0.82545 | 0.84116 | -0.00062554 | 89.9995 | 83.8096 | 1.4451 | 0.71152 | 0.00080412 | 18.2412 | 16.0302
99960 | 27.7667 | 1799.702 | 90.0065 | 24.8916 | 40.0198 | 177.681 | 39.9851 | 89.9885 | 95.2746 | 95.8239 | 99.485 | 125.0722 | 84.9909 | 17.6166 | 579.7473 | 388.5823 | 105.3223 | 103.9963 | 103.0106 | 0.71277 | 0.82545 | 0.84116 | -0.00062554 | 89.9876 | 83.7488 | 1.4702 | 0.71277 | 0.00080356 | 18.0342 | 15.8271
99990 | 27.775 | 1800.254 | 90.007 | 24.89 | 40.0149 | 177.5339 | 39.9318 | 90.0086 | 95.2816 | 95.8256 | 99.4896 | 104.2117 | 84.8603 | 17.6258 | 576.2083 | 388.5823 | 105.2844 | 104.0139 | 102.9542 | 0.71215 | 0.82545 | 0.84116 | -0.00062554 | 89.9654 | 83.878 | 1.4685 | 0.71213 | 0.00080485 | 18.1395 | 15.9304
100020 | 27.7833 | 1799.883 | 89.9901 | 24.9072 | 40.0204 | 177.4698 | 39.9176 | 89.9924 | 95.2672 | 95.8318 | 99.5 | 116.3579 | 83.423 | 17.6542 | 577.691 | 388.5823 | 105.239 | 104.0414 | 102.9983 | 0.71246 | 0.82545 | 0.84116 | -0.00062554 | 89.9691 | 83.8135 | 1.4703 | 0.71244 | 0.00080423 | 18.0891 | 15.8809
100050 | 27.7917 | 1799.962 | 89.9958 | 24.9114 | 40.0221 | 177.5241 | 39.8494 | 89.9891 | 95.2732 | 95.8357 | 99.5 | 105.1842 | 82.4284 | 17.6542 | 578.1184 | 388.5823 | 105.1757 | 104.0396 | 103.0188 | 0.71247 | 0.82545 | 0.84116 | -0.00062554 | 89.9545 | 83.8981 | 1.4623 | 0.71244 | 0.00080507 | 18.0889 | 15.8807
100080 | 27.8 | 1799.904 | 89.9954 | 24.9327 | 40.0016 | 177.6473 | 39.8862 | 89.9914 | 95.2768 | 95.8245 | 99.485 | 112.9829 | 82.5785 | 17.6543 | 579.4933 | 388.5823 | 105.1645 | 104.0317 | 102.9631 | 0.71247 | 0.82545 | 0.84116 | -0.00062554 | 89.9566 | 83.8752 | 1.4711 | 0.71244 | 0.00080485 | 18.0887 | 15.8805
100110 | 27.8083 | 1800.141 | 90.0037 | 24.9338 | 40.0035 | 177.5782 | 39.8916 | 89.9972 | 95.2971 | 95.8379 | 99.485 | 112.8689 | 79.2345 | 17.6543 | 583.3344 | 388.5823 | 105.0562 | 104.0088 | 103.0032 | 0.71264 | 0.82545 | 0.84116 | -0.00062554 | 89.9614 | 83.872 | 1.4671 | 0.71262 | 0.00080481 | 18.059 | 15.8514
100140 | 27.8167 | 1799.76 | 90.0065 | 24.9396 | 40.0113 | 177.7917 | 39.9477 | 90.0079 | 95.2782 | 95.8351 | 99.4925 | 107.8894 | 82.4088 | 17.565 | 587.0192 | 388.5823 | 105.057 | 104.0164 | 102.9571 | 0.71262 | 0.82545 | 0.84116 | -0.00062554 | 89.9636 | 83.8165 | 1.4657 | 0.71259 | 0.00080427 | 18.0631 | 15.8554
100170 | 27.825 | 1800.442 | 89.993 | 24.9764 | 40.019 | 177.5607 | 40.025 | 89.962 | 95.2943 | 95.8197 | 99.5 | 114.4831 | 83.7585 | 17.6542 | 586.111 | 388.5823 | 105.0225 | 104.0129 | 102.9713 | 0.71246 | 0.82545 | 0.84116 | -0.00062554 | 89.9944 | 83.8575 | 1.472 | 0.71246 | 0.00080459 | 18.0853 | 15.8772
100200 | 27.8333 | 1800.134 | 90.0004 | 24.9994 | 40.0053 | 177.5928 | 40.0621 | 89.9922 | 95.262 | 95.8311 | 99.5 | 112.6455 | 82.4005 | 17.6359 | 580.8837 | 388.5823 | 105.0326 | 104.0023 | 103.0188 | 0.71254 | 0.82545 | 0.84116 | -0.00062554 | 89.9652 | 83.8168 | 1.4748 | 0.71252 | 0.00080427 | 18.0752 | 15.8673
100230 | 27.8417 | 1800.21 | 90.0122 | 25.0184 | 40.0021 | 177.7412 | 40.0861 | 90.0092 | 95.2516 | 95.8291 | 99.5 | 101.1186 | 80.2802 | 17.3963 | 579.7429 | 388.2386 | 105.0234 | 104.0108 | 102.9508 | 0.71247 | 0.82545 | 0.84116 | -0.00062554 | 89.9757 | 83.8528 | 1.4769 | 0.71246 | 0.00080459 | 18.0859 | 15.8778
100260 | 27.85 | 1800.428 | 89.9927 | 24.9805 | 40.0026 | 177.6938 | 40.119 | 90.0031 | 95.288 | 95.8318 | 99.5 | 116.7169 | 80.1566 | 17.613 | 574.8983 | 388.5823 | 105.0135 | 104.0233 | 102.9916 | 0.71241 | 0.82545 | 0.84116 | -0.00062554 | 89.9899 | 83.9463 | 1.4647 | 0.7124 | 0.00080545 | 18.0944 | 15.8861
100290 | 27.8583 | 1800.12 | 90.0498 | 25.0378 | 40.006 | 177.6253 | 40.0763 | 89.9947 | 95.2632 | 95.8325 | 99.5 | 110.1234 | 80.6818 | 17.6542 | 577.7852 | 388.5823 | 105.0137 | 104.0413 | 102.9811 | 0.71231 | 0.82545 | 0.84116 | -0.00062554 | 89.9775 | 83.8326 | 1.4456 | 0.7123 | 0.00080439 | 18.1118 | 15.9032
100320 | 27.8667 | 1799.952 | 90.025 | 25.0457 | 40.0104 | 177.6651 | 40.0941 | 89.9661 | 95.2884 | 95.8256 | 99.5 | 111.2947 | 81.0865 | 17.6542 | 584.7873 | 388.5823 | 104.9131 | 104.0214 | 102.9646 | 0.71272 | 0.82545 | 0.84116 | -0.00062554 | 89.9583 | 83.7676 | 1.4675 | 0.71269 | 0.00080381 | 18.0469 | 15.8395
100350 | 27.875 | 1800.117 | 90.0258 | 25.0351 | 40.0001 | 177.7282 | 40.1005 | 90.0178 | 95.2788 | 95.8275 | 99.5 | 112.3538 | 81.9422 | 17.6542 | 589.1508 | 388.5823 | 105.0861 | 104.0427 | 103.0322 | 0.71277 | 0.82545 | 0.84116 | -0.00062554 | 89.9956 | 83.8935 | 1.4601 | 0.71276 | 0.00080494 | 18.0349 | 15.8277
100380 | 27.8833 | 1799.785 | 90.0098 | 25.0888 | 40.0017 | 177.6975 | 40.0389 | 89.9992 | 95.297 | 95.836 | 99.5 | 103.3054 | 81.7303 | 17.6542 | 587.3991 | 388.5823 | 105.0023 | 104.0132 | 102.9645 | 0.71192 | 0.82545 | 0.84116 | -0.00062554 | 90.0042 | 84.0136 | 1.4275 | 0.71193 | 0.00080607 | 18.1738 | 15.964
100410 | 27.8917 | 1799.916 | 90.0174 | 25.0549 | 40.0092 | 177.6911 | 40.0152 | 90.0049 | 95.2931 | 95.8244 | 99.5 | 116.6032 | 83.4059 | 17.6542 | 585.8052 | 388.5823 | 104.8701 | 104.0156 | 103.031 | 0.71278 | 0.82545 | 0.84116 | -0.00062554 | 89.9905 | 84.0509 | 1.4664 | 0.71277 | 0.00080646 | 18.0337 | 15.8266
100440 | 27.9 | 1800.427 | 90.0243 | 25.0487 | 39.9867 | 177.7049 | 39.935 | 89.9824 | 95.2522 | 95.8314 | 99.5 | 110.147 | 80.7776 | 17.6539 | 573.3204 | 388.5823 | 104.7496 | 104.0301 | 103.012 | 0.71309 | 0.82545 | 0.84116 | -0.00062554 | 89.9852 | 84.1243 | 1.4677 | 0.71308 | 0.00080717 | 17.9824 | 15.7762
100470 | 27.9083 | 1799.932 | 90.011 | 25.0462 | 39.9979 | 177.7303 | 39.9145 | 90.002 | 95.2251 | 95.8383 | 99.5 | 112.827 | 81.5101 | 17.6541 | 574.5797 | 388.5823 | 104.8177 | 104.0249 | 102.9713 | 0.7116 | 0.82545 | 0.84116 | -0.00062554 | 90.0039 | 84.2144 | 1.4701 | 0.71161 | 0.000808 | 18.227 | 16.0162
100500 | 27.9167 | 1799.492 | 90.0139 | 25.0743 | 39.9986 | 177.7304 | 39.9068 | 89.9878 | 95.2732 | 95.8265 | 99.5 | 116.9654 | 81.3235 | 17.6543 | 577.782 | 388.5823 | 104.8447 | 104.0271 | 103.0323 | 0.7131 | 0.82545 | 0.84116 | -0.00062554 | 89.9809 | 84.1091 | 1.4686 | 0.71308 | 0.00080704 | 17.9818 | 15.7756
100530 | 27.925 | 1800.039 | 89.9932 | 25.0898 | 39.9902 | 177.7724 | 39.8763 | 89.999 | 95.2588 | 95.8313 | 99.5 | 111.227 | 81.051 | 17.6543 | 584.1837 | 388.5823 | 105.1692 | 104.0044 | 102.9713 | 0.71307 | 0.82545 | 0.84116 | -0.00062554 | 89.9909 | 84.1681 | 1.4741 | 0.71307 | 0.00080758 | 17.9843 | 15.7781
100560 | 27.9333 | 1799.645 | 90 | 25.0736 | 39.9718 | 177.8013 | 39.8679 | 89.994 | 95.2588 | 95.8363 | 99.5 | 110.5449 | 81.8167 | 17.6542 | 588.8577 | 388.5823 | 105.2499 | 104.0226 | 102.9849 | 0.71279 | 0.82545 | 0.84116 | -0.00062554 | 89.994 | 84.0857 | 1.4667 | 0.71278 | 0.00080678 | 18.0316 | 15.8245
100590 | 27.9417 | 1800.509 | 89.9879 | 25.1048 | 39.9736 | 177.64 | 39.9088 | 89.9905 | 95.2626 | 95.791 | 99.4995 | 123.0579 | 81.8878 | 17.7219 | 590.0421 | 388.5823 | 105.4015 | 104.0249 | 103.0235 | 0.71293 | 0.82545 | 0.84116 | -0.00062554 | 89.9879 | 84.1158 | 1.4553 | 0.71293 | 0.00080709 | 18.0081 | 15.8014
100620 | 27.95 | 1799.847 | 89.9933 | 25.0806 | 39.9633 | 177.6384 | 39.9273 | 90.0032 | 95.2549 | 95.8129 | 99.5 | 104.8482 | 80.6501 | 17.5874 | 579.1343 | 388.2386 | 105.2391 | 104.0056 | 103.012 | 0.71292 | 0.82545 | 0.84116 | -0.00062554 | 90.01 | 84.1719 | 1.466 | 0.71293 | 0.00080757 | 18.008 | 15.8013
100650 | 27.9583 | 1799.911 | 89.9906 | 25.0795 | 39.9541 | 177.6189 | 39.9933 | 89.9833 | 95.2254 | 95.8117 | 99.5 | 118.8379 | 78.5938 | 17.6542 | 576.3636 | 388.5823 | 105.0313 | 104.0207 | 103.0593 | 0.71278 | 0.82545 | 0.84116 | -0.00062554 | 89.9872 | 84.2193 | 1.4647 | 0.71277 | 0.00080808 | 18.0339 | 15.8267
100680 | 27.9667 | 1799.844 | 89.9651 | 25.0257 | 39.9502 | 177.4932 | 40.0032 | 89.9663 | 95.2497 | 95.8123 | 99.4925 | 112.9809 | 80.9881 | 17.6543 | 572.631 | 388.5823 | 105.2093 | 104.0237 | 103.0248 | 0.713 | 0.82545 | 0.84116 | -0.00062554 | 89.9661 | 84.136 | 1.4777 | 0.71298 | 0.00080733 | 17.9988 | 15.7923
100710 | 27.975 | 1799.645 | 89.99 | 25.0781 | 39.9278 | 177.5231 | 40.0775 | 89.9788 | 95.2322 | 95.8344 | 99.5 | 108.787 | 81.239 | 17.6543 | 575.3306 | 388.5823 | 105.133 | 104.0236 | 102.9914 | 0.71302 | 0.82545 | 0.84116 | -0.00062554 | 89.9739 | 84.1159 | 1.4698 | 0.71301 | 0.00080712 | 17.9946 | 15.7882
100740 | 27.9833 | 1800.354 | 89.9844 | 25.0744 | 39.957 | 177.7175 | 40.0927 | 89.9611 | 95.2562 | 95.8268 | 99.5 | 114.1416 | 77.1442 | 17.6542 | 582.7076 | 388.5823 | 105.1954 | 104.0195 | 103.012 | 0.71278 | 0.82545 | 0.84116 | -0.00062554 | 89.9875 | 84.1178 | 1.4677 | 0.71277 | 0.00080711 | 18.034 | 15.8268
100770 | 27.9917 | 1800.267 | 89.9808 | 25.0961 | 39.919 | 177.507 | 40.0861 | 89.9946 | 95.2238 | 95.8124 | 99.5 | 103.7876 | 82.3619 | 17.6543 | 590.1019 | 388.5823 | 105.1789 | 104.0148 | 102.9978 | 0.71335 | 0.82545 | 0.84116 | -0.00062554 | 89.9733 | 83.9665 | 1.4683 | 0.71334 | 0.00080569 | 17.94 | 15.7346
100800 | 28 | 1800.005 | 89.9772 | 25.052 | 39.9812 | 177.5954 | 40.0993 | 90.0017 | 95.2645 | 95.8257 | 99.5 | 106.8993 | 81.4616 | 17.6542 | 588.8034 | 388.2386 | 105.2253 | 104.0215 | 103.0323 | 0.71314 | 0.82545 | 0.84116 | -0.00062554 | 89.9981 | 83.9856 | 1.4679 | 0.71314 | 0.00080581 | 17.9729 | 15.7669
100830 | 28.0083 | 1799.351 | 89.9926 | 25.0469 | 39.939 | 177.4665 | 40.1096 | 90.0032 | 95.2469 | 95.8128 | 99.5 | 121.0451 | 83.8534 | 17.6547 | 581.228 | 388.5823 | 105.3593 | 104.0301 | 103.0256 | 0.71278 | 0.82545 | 0.84116 | -0.00062554 | 90.0079 | 84.0632 | 1.4709 | 0.71278 | 0.00080654 | 18.0315 | 15.8244
100860 | 28.0167 | 1800.042 | 89.967 | 25.0118 | 39.968 | 177.5036 | 40.0625 | 89.9825 | 95.2654 | 95.8319 | 99.5 | 113.4145 | 84.2062 | 17.6542 | 574.8084 | 388.2386 | 105.2958 | 104.0221 | 102.9713 | 0.71155 | 0.82545 | 0.84116 | -0.00062554 | 90.0358 | 84.2739 | 1.4777 | 0.71158 | 0.0008085 | 18.232 | 16.0211
100890 | 28.025 | 1799.764 | 89.9566 | 25.0157 | 39.9617 | 177.4852 | 40.0478 | 90.0115 | 95.282 | 95.8299 | 99.5 | 107.3355 | 83.3568 | 17.6542 | 570.5224 | 388.2386 | 105.2324 | 104.015 | 103.0527 | 0.71339 | 0.82545 | 0.84116 | -0.00062554 | 89.9904 | 84.0679 | 1.479 | 0.71339 | 0.00080662 | 17.9317 | 15.7264
100920 | 28.0333 | 1799.813 | 89.9614 | 25.0451 | 39.9597 | 177.3616 | 39.9722 | 90.0094 | 95.2663 | 95.8213 | 99.5 | 119.563 | 82.287 | 17.6543 | 577.8051 | 388.2386 | 105.4939 | 104.034 | 103.0187 | 0.71262 | 0.82545 | 0.84116 | -0.00062554 | 89.9961 | 84.1382 | 1.4743 | 0.71262 | 0.00080728 | 18.0595 | 15.8519
100950 | 28.0417 | 1800.059 | 89.9759 | 25.0438 | 39.9764 | 177.537 | 39.9913 | 90.0108 | 95.2844 | 95.8332 | 99.5 | 110.9502 | 75.0782 | 17.6543 | 584.5284 | 388.5823 | 105.3675 | 104.0026 | 103.0039 | 0.71303 | 0.82545 | 0.84116 | -0.00062554 | 90.0317 | 84.1191 | 1.472 | 0.71305 | 0.00080702 | 17.9868 | 15.7806
100980 | 28.05 | 1799.963 | 89.978 | 25.042 | 39.9796 | 177.6021 | 39.9443 | 90.0127 | 95.2645 | 95.8359 | 99.5 | 108.9477 | 80.8373 | 17.6542 | 590.6572 | 388.5823 | 105.3964 | 103.9987 | 102.9984 | 0.71309 | 0.82545 | 0.84116 | -0.00062554 | 89.9996 | 84.1739 | 1.4769 | 0.71309 | 0.00080762 | 17.9809 | 15.7748
101010 | 28.0583 | 1799.838 | 89.9779 | 25.0162 | 39.9476 | 177.6201 | 39.8992 | 89.9913 | 95.2536 | 95.8239 | 99.5 | 103.7901 | 80.3313 | 17.6463 | 587.4767 | 388.5823 | 105.4067 | 103.9985 | 102.9717 | 0.71279 | 0.82545 | 0.84116 | -0.00062554 | 89.9991 | 84.0792 | 1.4602 | 0.71279 | 0.00080671 | 18.0302 | 15.8231
101040 | 28.0667 | 1799.799 | 89.9715 | 25.01 | 39.9999 | 177.7537 | 39.9315 | 90.0076 | 95.2822 | 95.8205 | 99.5 | 111.5025 | 81.8859 | 17.5195 | 584.7904 | 388.5823 | 105.294 | 104.0096 | 103.0188 | 0.71278 | 0.82545 | 0.84116 | -0.00062554 | 90.016 | 84.0958 | 1.4731 | 0.71279 | 0.00080683 | 18.0309 | 15.8238
101070 | 28.075 | 1799.715 | 90.0121 | 25.0429 | 40.0018 | 177.7526 | 39.8902 | 90.0116 | 95.3235 | 95.8295 | 99.5 | 108.2506 | 80.2932 | 17.6184 | 569.3998 | 388.5823 | 105.1556 | 104.0199 | 102.985 | 0.7114 | 0.82545 | 0.84116 | -0.00062554 | 90.0352 | 84.1994 | 1.4673 | 0.71142 | 0.00080778 | 18.2575 | 16.0462
101100 | 28.0833 | 1800.142 | 89.9792 | 24.992 | 39.9891 | 177.842 | 39.9074 | 90.0285 | 95.262 | 95.8376 | 99.5 | 106.9278 | 81.5405 | 17.635 | 573.2646 | 388.5823 | 105.2806 | 104.0351 | 102.9964 | 0.71309 | 0.82545 | 0.84116 | -0.00062554 | 89.9919 | 84.0782 | 1.4734 | 0.71308 | 0.00080672 | 17.9817 | 15.7755
101130 | 28.0917 | 1800.26 | 89.9732 | 24.993 | 39.9667 | 177.9008 | 39.9209 | 89.9899 | 95.2695 | 95.8347 | 99.5 | 123.4701 | 81.7046 | 17.6525 | 578.6917 | 388.5823 | 105.1382 | 104.0188 | 103.0459 | 0.71283 | 0.82545 | 0.84116 | -0.00062554 | 90.0137 | 84.1899 | 1.4734 | 0.71284 | 0.00080774 | 18.0224 | 15.8155
101160 | 28.1 | 1799.65 | 90.0048 | 24.9795 | 39.9734 | 177.861 | 39.9423 | 90.0099 | 95.26 | 95.8344 | 99.5 | 107.5229 | 80.0288 | 17.6532 | 589.0281 | 388.5823 | 105.3248 | 104.0039 | 102.999 | 0.71236 | 0.82545 | 0.84116 | -0.00062554 | 90.0311 | 84.162 | 1.4737 | 0.71238 | 0.00080743 | 18.0983 | 15.8899
101190 | 28.1083 | 1800.261 | 90.0379 | 24.9961 | 39.969 | 177.8074 | 40.0318 | 90.0275 | 95.2724 | 95.8332 | 99.5 | 109.5528 | 79.6121 | 17.6542 | 588.3892 | 388.5823 | 105.0653 | 104.0036 | 103.039 | 0.71309 | 0.82545 | 0.84116 | -0.00062554 | 90.0251 | 84.0356 | 1.4679 | 0.71311 | 0.00080623 | 17.9782 | 15.7721
101220 | 28.1167 | 1800.405 | 89.9986 | 24.9866 | 40.0088 | 177.8394 | 40.059 | 90.004 | 95.2927 | 95.8429 | 99.5 | 109.3423 | 80.0089 | 17.648 | 585.7972 | 388.5823 | 105.1428 | 104.0052 | 103.0141 | 0.71283 | 0.82545 | 0.84116 | -0.00062554 | 90.0275 | 84.2122 | 1.4721 | 0.71285 | 0.00080792 | 18.0211 | 15.8141
101250 | 28.125 | 1799.7 | 89.993 | 24.9951 | 39.9921 | 177.9277 | 40.0653 | 90.0188 | 95.2989 | 95.8342 | 99.5 | 108.0426 | 83.7807 | 17.5802 | 577.2539 | 388.5823 | 104.9 | 104.0117 | 102.9917 | 0.70966 | 0.82545 | 0.84116 | -0.00062554 | 90.062 | 84.3166 | 1.4811 | 0.7097 | 0.00080885 | 18.5452 | 16.3285
101280 | 28.1333 | 1800.307 | 90.0082 | 24.9604 | 39.9841 | 177.7901 | 40.0942 | 90.0081 | 95.2768 | 95.8409 | 99.5 | 113.278 | 81.2041 | 17.6133 | 573.1883 | 388.5823 | 104.8216 | 104.0137 | 103.0323 | 0.71279 | 0.82545 | 0.84116 | -0.00062554 | 90.0015 | 84.1776 | 1.468 | 0.71279 | 0.00080765 | 18.0304 | 15.8233
101310 | 28.1417 | 1799.491 | 90.017 | 24.9915 | 40.0166 | 177.8394 | 40.0896 | 90.0147 | 95.3429 | 95.8372 | 99.5 | 114.7167 | 80.3824 | 17.6541 | 571.7875 | 388.5823 | 104.7392 | 104.0195 | 102.9918 | 0.71278 | 0.82545 | 0.84116 | -0.00062554 | 90.0162 | 84.1369 | 1.4732 | 0.71279 | 0.00080723 | 18.0311 | 15.824
101340 | 28.15 | 1800.599 | 90.0023 | 24.9988 | 40.0091 | 177.8461 | 40.086 | 89.9905 | 95.2942 | 95.8347 | 99.5 | 105.8546 | 81.5988 | 17.6538 | 574.5424 | 388.2386 | 104.8923 | 104.0235 | 103.0184 | 0.71259 | 0.82545 | 0.84116 | -0.00062554 | 89.9988 | 84.0451 | 1.471 | 0.71259 | 0.00080638 | 18.0644 | 15.8567
101370 | 28.1583 | 1799.799 | 90.0105 | 24.9847 | 40.0181 | 177.9189 | 40.1142 | 90.0008 | 95.3115 | 95.832 | 99.5 | 110.1784 | 78.9718 | 17.6542 | 584.2819 | 388.5823 | 104.9939 | 104.0178 | 103.0323 | 0.71309 | 0.82545 | 0.84116 | -0.00062554 | 90.0122 | 84.1101 | 1.469 | 0.7131 | 0.00080698 | 17.9796 | 15.7735
101400 | 28.1667 | 1799.61 | 90.005 | 24.9934 | 40.0308 | 177.8182 | 40.1005 | 90.0145 | 95.311 | 95.8171 | 99.5 | 110.4902 | 79.912 | 17.6542 | 590.9437 | 388.5823 | 105.0608 | 104.0215 | 103.0039 | 0.71269 | 0.82545 | 0.84116 | -0.00062554 | 90.0118 | 84.0317 | 1.4663 | 0.7127 | 0.00080623 | 18.046 | 15.8386
101430 | 28.175 | 1799.823 | 90.0334 | 24.9803 | 40.0726 | 177.7652 | 40.0707 | 90.0283 | 95.2936 | 95.8197 | 99.5 | 106.1523 | 77.0372 | 17.5947 | 590.1672 | 388.5823 | 104.9518 | 104.0201 | 103.0391 | 0.71309 | 0.82545 | 0.84116 | -0.00062554 | 90.0233 | 83.9911 | 1.4727 | 0.7131 | 0.00080581 | 17.9791 | 15.773
101460 | 28.1833 | 1800.18 | 90.0464 | 24.948 | 40.0378 | 177.8877 | 39.9958 | 90.0024 | 95.2413 | 95.8211 | 99.5 | 115.6394 | 82.5152 | 17.6343 | 584.7973 | 388.5823 | 105.0282 | 104.0132 | 102.9987 | 0.7106 | 0.82545 | 0.84116 | -0.00062554 | 90.0532 | 84.2789 | 1.4735 | 0.71064 | 0.00080851 | 18.3884 | 16.1746
101490 | 28.1917 | 1800.342 | 89.9959 | 24.9362 | 40.0628 | 177.8856 | 39.9553 | 89.9888 | 95.3025 | 95.8274 | 99.5 | 117.925 | 80.9572 | 17.5101 | 577.7664 | 388.5823 | 104.9428 | 104.0035 | 103.0168 | 0.71285 | 0.82545 | 0.84116 | -0.00062554 | 89.993 | 84.0675 | 1.4751 | 0.71285 | 0.00080661 | 18.0212 | 15.8143
101520 | 28.2 | 1799.769 | 90.0158 | 24.9625 | 40.0454 | 177.9236 | 39.9387 | 89.9992 | 95.3093 | 95.8298 | 99.5 | 111.0695 | 81.328 | 17.6542 | 573.9188 | 388.5823 | 105.0097 | 104.0173 | 103.0454 | 0.71275 | 0.82545 | 0.84116 | -0.00062554 | 90.0004 | 84.1106 | 1.4616 | 0.71275 | 0.00080701 | 18.0378 | 15.8305
101550 | 28.2083 | 1800.309 | 90.0272 | 24.9799 | 39.9999 | 177.8808 | 39.8987 | 90.009 | 95.3312 | 95.8367 | 99.5 | 119.4641 | 76.2203 | 17.6542 | 573.8533 | 388.5823 | 105.017 | 104.015 | 102.9646 | 0.71026 | 0.82545 | 0.84116 | -0.00062554 | 90.02 | 84.2304 | 1.4634 | 0.71027 | 0.00080811 | 18.4494 | 16.2344
101580 | 28.2167 | 1800.62 | 90.0078 | 24.9893 | 40.0496 | 177.8236 | 39.8817 | 90.0006 | 95.2878 | 95.8217 | 99.4995 | 105.8767 | 80.5105 | 17.6542 | 584.3975 | 388.5823 | 104.965 | 104.0105 | 103.0115 | 0.71279 | 0.82545 | 0.84116 | -0.00062554 | 89.9967 | 84.0786 | 1.4656 | 0.71279 | 0.00080671 | 18.0307 | 15.8236
101610 | 28.225 | 1799.97 | 90.0194 | 24.9722 | 40.0093 | 177.9386 | 39.9492 | 90.0119 | 95.3068 | 95.8279 | 99.4999 | 119.157 | 77.6994 | 17.6542 | 593.2464 | 388.5823 | 104.8454 | 104.0347 | 102.9848 | 0.71274 | 0.82545 | 0.84116 | -0.00062554 | 90.0246 | 83.9424 | 1.4711 | 0.71276 | 0.00080534 | 18.0361 | 15.8289
101640 | 28.2333 | 1799.53 | 90.0267 | 24.9515 | 40.0514 | 177.8549 | 39.9291 | 90.0132 | 95.2891 | 95.8324 | 99.4981 | 115.5566 | 76.9383 | 17.3733 | 590.0785 | 388.2386 | 104.8526 | 104.0051 | 102.9761 | 0.71273 | 0.82545 | 0.84116 | -0.00062554 | 90.0133 | 84.0973 | 1.4736 | 0.71274 | 0.00080685 | 18.0391 | 15.8318
101670 | 28.2417 | 1800.28 | 90.0129 | 24.9269 | 40.0218 | 177.9375 | 39.9183 | 89.9933 | 95.2366 | 95.8287 | 99.4999 | 103.3506 | 80.0506 | 17.6155 | 584.0728 | 388.5823 | 105.1392 | 104.0041 | 103.0186 | 0.71278 | 0.82545 | 0.84116 | -0.00062554 | 90.0081 | 83.9959 | 1.4563 | 0.71279 | 0.00080589 | 18.0309 | 15.8238
101700 | 28.25 | 1800.584 | 89.9861 | 24.9217 | 40.041 | 177.7196 | 39.9607 | 89.9955 | 95.2725 | 95.8213 | 99.4955 | 121.5391 | 81.6859 | 17.6542 | 581.5786 | 388.5823 | 105.1481 | 104.0089 | 102.9736 | 0.71278 | 0.82545 | 0.84116 | -0.00062554 | 90.0032 | 84.0067 | 1.4715 | 0.71278 | 0.00080601 | 18.0321 | 15.825
101730 | 28.2583 | 1800.21 | 89.9741 | 24.9519 | 40.04 | 177.7423 | 39.9866 | 90.0046 | 95.2667 | 95.8086 | 99.4929 | 101.0691 | 80.0309 | 17.6542 | 573.3258 | 388.5823 | 105.0883 | 104.0083 | 102.9981 | 0.7122 | 0.82545 | 0.84116 | -0.00062554 | 90.0108 | 84.0409 | 1.4718 | 0.7122 | 0.00080632 | 18.1278 | 15.9189
101760 | 28.2667 | 1799.673 | 90.0049 | 24.9889 | 40.0068 | 177.9412 | 40.0069 | 89.9883 | 95.2381 | 95.8228 | 99.4961 | 118.8478 | 79.0532 | 17.6542 | 572.6663 | 388.5823 | 105.0966 | 104.0083 | 103.0014 | 0.71063 | 0.82545 | 0.84116 | -0.00062554 | 90.017 | 84.2416 | 1.4774 | 0.71064 | 0.00080823 | 18.3873 | 16.1735
101790 | 28.275 | 1799.793 | 89.987 | 24.9445 | 40.005 | 177.7517 | 39.9963 | 90.0175 | 95.2964 | 95.8049 | 99.4766 | 102.2693 | 78.8271 | 17.6543 | 578.1216 | 388.5823 | 105.1934 | 104.0049 | 102.9553 | 0.71249 | 0.82545 | 0.84116 | -0.00062554 | 89.9973 | 83.8847 | 1.4727 | 0.71249 | 0.00080485 | 18.0802 | 15.8722
101820 | 28.2833 | 1799.985 | 90.0074 | 24.974 | 40.0145 | 177.8469 | 40.0555 | 89.9797 | 95.2802 | 95.8108 | 99.4751 | 113.6707 | 74.9592 | 17.6542 | 589.4739 | 388.5823 | 105.4315 | 104.0035 | 102.9939 | 0.71245 | 0.82545 | 0.84116 | -0.00062554 | 90.0126 | 83.9575 | 1.4755 | 0.71246 | 0.00080551 | 18.0852 | 15.8771
101850 | 28.2917 | 1800.21 | 90.0032 | 24.9819 | 40.0427 | 177.9881 | 40.0914 | 90.0216 | 95.2897 | 95.7917 | 99.4906 | 108.3463 | 80.3815 | 17.6542 | 593.9485 | 388.5823 | 105.3269 | 104.0235 | 102.9619 | 0.70957 | 0.82545 | 0.84116 | -0.00062554 | 90.0233 | 84.0507 | 1.4722 | 0.70959 | 0.00080638 | 18.564 | 16.347
101880 | 28.3 | 1799.932 | 90.0085 | 24.9399 | 39.9767 | 177.7427 | 40.0958 | 90.0137 | 95.276 | 95.789 | 99.4897 | 111.1099 | 80.4066 | 17.6542 | 591.7805 | 388.2386 | 105.3746 | 104.003 | 102.9814 | 0.71247 | 0.82545 | 0.84116 | -0.00062554 | 90.0002 | 83.7773 | 1.4598 | 0.71247 | 0.00080381 | 18.083 | 15.8749
101910 | 28.3083 | 1799.739 | 89.9789 | 24.9271 | 39.9837 | 177.8778 | 40.0517 | 89.9958 | 95.2698 | 95.798 | 99.4738 | 117.5893 | 73.3475 | 17.6297 | 578.5171 | 388.5823 | 105.2655 | 103.9837 | 102.994 | 0.7127 | 0.82545 | 0.84116 | -0.00062554 | 89.9875 | 84.0226 | 1.4675 | 0.71269 | 0.00080619 | 18.0463 | 15.8389
101940 | 28.3167 | 1799.98 | 89.9754 | 24.9173 | 39.9671 | 177.8353 | 40.0336 | 89.9839 | 95.2496 | 95.8262 | 99.4978 | 111.5548 | 77.156 | 17.4968 | 571.0031 | 388.5823 | 105.125 | 104.0102 | 102.9488 | 0.7127 | 0.82545 | 0.84116 | -0.00062554 | 89.9904 | 83.9698 | 1.4729 | 0.7127 | 0.00080568 | 18.0459 | 15.8385
101970 | 28.325 | 1800.499 | 90.0149 | 24.9419 | 39.974 | 177.8422 | 40.0349 | 89.9696 | 95.2665 | 95.7801 | 99.4775 | 112.5238 | 81.0074 | 17.7256 | 571.3348 | 388.5823 | 105.3201 | 104.0134 | 103.0028 | 0.71247 | 0.82545 | 0.84116 | -0.00062554 | 89.9734 | 83.9185 | 1.4727 | 0.71245 | 0.00080522 | 18.087 | 15.8788
102000 | 28.3333 | 1800.113 | 90.0011 | 24.9296 | 39.9826 | 177.7344 | 40.0546 | 90.0098 | 95.2395 | 95.804 | 99.4798 | 108.5997 | 78.1308 | 17.6543 | 578.9931 | 388.5823 | 105.1511 | 104.0076 | 102.9725 | 0.71272 | 0.82545 | 0.84116 | -0.00062554 | 89.9881 | 83.9218 | 1.4639 | 0.71271 | 0.00080522 | 18.0435 | 15.8361
102030 | 28.3417 | 1799.86 | 90.0003 | 25.0001 | 39.96 | 177.7237 | 40.0167 | 90.011 | 95.2633 | 95.8225 | 99.4713 | 110.7956 | 83.7189 | 17.6352 | 586.8829 | 388.5823 | 105.0934 | 103.9968 | 102.9291 | 0.71267 | 0.82545 | 0.84116 | -0.00062554 | 90.0014 | 83.7866 | 1.471 | 0.71267 | 0.0008039 | 18.0509 | 15.8435
102060 | 28.35 | 1800.566 | 89.996 | 24.9924 | 39.9578 | 177.8445 | 40.0092 | 89.9925 | 95.2647 | 95.8224 | 99.4732 | 112.439 | 82.2931 | 17.6532 | 592.1962 | 388.5823 | 104.9909 | 103.9948 | 102.9925 | 0.71229 | 0.82545 | 0.84116 | -0.00062554 | 89.9933 | 83.8801 | 1.4932 | 0.71228 | 0.00080481 | 18.1148 | 15.9061
102090 | 28.3583 | 1800.102 | 89.996 | 24.9988 | 39.9736 | 177.5282 | 39.9492 | 90.0036 | 95.261 | 95.8134 | 99.4756 | 116.2286 | 78.4821 | 17.6543 | 589.1241 | 388.5823 | 105.0418 | 103.9852 | 102.9741 | 0.71247 | 0.82545 | 0.84116 | -0.00062554 | 90.0004 | 83.9492 | 1.4727 | 0.71247 | 0.00080546 | 18.0841 | 15.876
102120 | 28.3667 | 1799.769 | 89.9824 | 25.0058 | 39.955 | 177.694 | 39.9224 | 89.9877 | 95.2964 | 95.829 | 99.4922 | 111.3533 | 79.4715 | 17.6266 | 582.2017 | 388.5823 | 105.0028 | 103.9889 | 102.9771 | 0.71211 | 0.82545 | 0.84116 | -0.00062554 | 90.0173 | 84.1032 | 1.4762 | 0.71212 | 0.0008069 | 18.1414 | 15.9322
102150 | 28.375 | 1800.45 | 89.9976 | 24.9813 | 39.9169 | 177.8255 | 39.9239 | 89.9764 | 95.2827 | 95.8232 | 99.4902 | 115.3004 | 77.4976 | 17.2777 | 572.2056 | 388.5823 | 104.9481 | 103.9974 | 102.982 | 0.71035 | 0.82545 | 0.84116 | -0.00062554 | 90.0282 | 84.1228 | 1.4678 | 0.71037 | 0.00080706 | 18.4338 | 16.2191
102180 | 28.3833 | 1800.408 | 89.9908 | 24.9699 | 39.951 | 177.8651 | 39.9173 | 89.9663 | 95.2864 | 95.8182 | 99.4947 | 112.5915 | 80.3192 | 17.6542 | 571.6537 | 388.2386 | 104.8334 | 103.9856 | 102.9457 | 0.71247 | 0.82545 | 0.84116 | -0.00062554 | 89.9724 | 83.8202 | 1.4698 | 0.71245 | 0.00080428 | 18.087 | 15.8788
102210 | 28.3917 | 1800.338 | 89.9988 | 24.9769 | 39.9354 | 177.6399 | 39.9078 | 89.9801 | 95.2594 | 95.8175 | 99.4876 | 108.8612 | 80.6594 | 17.6542 | 580.0287 | 388.5823 | 104.6832 | 104.0113 | 103.0132 | 0.71215 | 0.82545 | 0.84116 | -0.00062554 | 89.9888 | 83.8414 | 1.475 | 0.71215 | 0.00080445 | 18.1371 | 15.928
102240 | 28.4 | 1800.312 | 89.9752 | 24.9658 | 39.9609 | 177.7918 | 39.9143 | 90.0169 | 95.2331 | 95.8153 | 99.4948 | 114.7702 | 75.4864 | 17.6542 | 588.2161 | 388.5823 | 104.8849 | 103.989 | 102.9488 | 0.71214 | 0.82545 | 0.84116 | -0.00062554 | 89.9878 | 83.9528 | 1.4715 | 0.71214 | 0.00080552 | 18.1388 | 15.9297
102270 | 28.4083 | 1799.534 | 90.0122 | 25.0365 | 39.9369 | 177.9068 | 39.9341 | 89.9931 | 95.2854 | 95.8043 | 99.4759 | 101.7298 | 78.564 | 17.5592 | 594.0362 | 388.2386 | 104.8496 | 103.9802 | 102.9404 | 0.71247 | 0.82545 | 0.84116 | -0.00062554 | 90.0102 | 83.7831 | 1.4739 | 0.71247 | 0.00080384 | 18.0832 | 15.8751
102300 | 28.4167 | 1800.464 | 90.0242 | 25.0308 | 39.9578 | 177.7273 | 39.9912 | 90.0198 | 95.2676 | 95.7973 | 99.4706 | 107.6156 | 78.0508 | 17.6256 | 586.4126 | 388.5823 | 104.8126 | 103.9829 | 102.9487 | 0.71247 | 0.82545 | 0.84116 | -0.00062554 | 89.9994 | 83.7904 | 1.4789 | 0.71247 | 0.00080394 | 18.0842 | 15.8761
102330 | 28.425 | 1800.711 | 89.9936 | 24.9849 | 39.9679 | 177.8542 | 40.0384 | 89.9944 | 95.2772 | 95.808 | 99.4829 | 112.5925 | 70.8756 | 17.4317 | 577.8022 | 388.5823 | 104.9434 | 104.0061 | 102.9136 | 0.7121 | 0.82545 | 0.84116 | -0.00062554 | 90.0243 | 83.8336 | 1.4688 | 0.71212 | 0.0008043 | 18.1418 | 15.9327
102360 | 28.4333 | 1800.107 | 89.9833 | 25.0191 | 39.9806 | 177.8467 | 40.0359 | 90.0046 | 95.2329 | 95.8183 | 99.4994 | 115.237 | 79.9115 | 17.6499 | 572.4836 | 388.5823 | 104.8922 | 104.0124 | 103.0317 | 0.71183 | 0.82545 | 0.84116 | -0.00062554 | 90.0284 | 84.0808 | 1.3967 | 0.71185 | 0.00080666 | 18.1873 | 15.9773
102390 | 28.4417 | 1799.895 | 90.0131 | 25.0111 | 39.9999 | 177.705 | 40.0476 | 89.9959 | 95.2655 | 95.8253 | 99.496 | 107.5101 | 77.2467 | 17.6543 | 573.5256 | 388.5823 | 104.9001 | 104.0033 | 103.0012 | 0.71231 | 0.82545 | 0.84116 | -0.00062554 | 90.0155 | 83.924 | 1.4793 | 0.71232 | 0.00080518 | 18.1082 | 15.8997
102420 | 28.45 | 1800.276 | 90.0407 | 25.0047 | 40.0333 | 177.9363 | 40.0954 | 90.0028 | 95.2556 | 95.8256 | 99.4995 | 104.3879 | 77.4742 | 17.6539 | 583.1992 | 388.2386 | 104.8043 | 103.9893 | 102.9637 | 0.71185 | 0.82545 | 0.84116 | -0.00062554 | 90.0278 | 83.901 | 1.4718 | 0.71186 | 0.00080494 | 18.1842 | 15.9742
102450 | 28.4583 | 1800.184 | 90.0396 | 25.0449 | 40.0069 | 178.03 | 40.1281 | 90.0097 | 95.2949 | 95.8314 | 99.499 | 115.4128 | 75.3876 | 17.6542 | 590.3481 | 388.5823 | 105.0603 | 104.0064 | 103.0043 | 0.7087 | 0.82545 | 0.84116 | -0.00062554 | 90.0558 | 84.1048 | 1.479 | 0.70874 | 0.00080683 | 18.7061 | 16.4864
102480 | 28.4667 | 1800.137 | 90.0352 | 24.9919 | 39.9972 | 177.9665 | 40.1188 | 90.016 | 95.2944 | 95.8376 | 99.5 | 112.3654 | 72.6411 | 17.6537 | 588.8027 | 388.2386 | 104.904 | 103.9937 | 102.9307 | 0.71229 | 0.82545 | 0.84116 | -0.00062554 | 90.0603 | 83.8116 | 1.4813 | 0.71233 | 0.00080401 | 18.107 | 15.8985
102510 | 28.475 | 1800.036 | 89.9995 | 24.9992 | 40.0177 | 178.0869 | 40.0774 | 90.0216 | 95.2858 | 95.8392 | 99.5 | 115.7631 | 68.3673 | 17.4894 | 585.9223 | 388.5823 | 104.9692 | 103.9842 | 103.0007 | 0.71215 | 0.82545 | 0.84116 | -0.00062554 | 90.0342 | 83.9486 | 1.4713 | 0.71218 | 0.00080538 | 18.1324 | 15.9234
102540 | 28.4833 | 1800.24 | 89.987 | 25.0136 | 40.007 | 177.9494 | 40.0156 | 90.0215 | 95.2815 | 95.8433 | 99.5 | 105.4269 | 74.8682 | 17.4635 | 580.0728 | 388.5823 | 104.9764 | 103.9985 | 102.9849 | 0.71215 | 0.82545 | 0.84116 | -0.00062554 | 90.0215 | 84.0095 | 1.4739 | 0.71217 | 0.00080599 | 18.1338 | 15.9248
102570 | 28.4917 | 1800.261 | 90.0232 | 25.0419 | 40.0512 | 177.9783 | 40.0156 | 89.9915 | 95.2532 | 95.8338 | 99.5 | 115.6041 | 77.7185 | 17.5845 | 574.5496 | 388.2386 | 104.981 | 104.0083 | 102.942 | 0.71164 | 0.82545 | 0.84116 | -0.00062554 | 90.0076 | 84.0656 | 1.4738 | 0.71164 | 0.00080656 | 18.2207 | 16.01
102600 | 28.5 | 1799.943 | 89.9906 | 25.0904 | 40.0122 | 178.0155 | 39.9894 | 90.0308 | 95.2732 | 95.8458 | 99.5 | 107.3591 | 78.8001 | 17.6103 | 574.6255 | 388.5823 | 105.2158 | 104.0103 | 103.0052 | 0.71211 | 0.82545 | 0.84116 | -0.00062554 | 90.0166 | 83.8206 | 1.478 | 0.71212 | 0.00080419 | 18.1415 | 15.9323
102630 | 28.5083 | 1800.211 | 90.0165 | 25.084 | 40.0129 | 178.0295 | 39.9854 | 90.0063 | 95.2963 | 95.8388 | 99.5 | 113.3414 | 78.9228 | 17.558 | 583.5713 | 388.2386 | 105.2221 | 104.0075 | 102.9646 | 0.71215 | 0.82545 | 0.84116 | -0.00062554 | 90.0246 | 83.8298 | 1.4853 | 0.71217 | 0.00080426 | 18.1335 | 15.9244
102660 | 28.5167 | 1800.021 | 89.9784 | 25.03 | 40.0289 | 178.0039 | 39.9586 | 90.0275 | 95.2917 | 95.8154 | 99.5 | 118.9029 | 77.0828 | 17.6542 | 587.2601 | 388.5823 | 105.1583 | 104.0281 | 103.0117 | 0.7094 | 0.82545 | 0.84116 | -0.00062554 | 90.0253 | 83.8779 | 1.3803 | 0.70941 | 0.00080472 | 18.5931 | 16.3755
102690 | 28.525 | 1800.543 | 90.0133 | 25.071 | 40.0468 | 177.9926 | 39.8732 | 90.0252 | 95.2721 | 95.8204 | 99.5 | 103.6269 | 81.6665 | 17.6488 | 591.9279 | 388.5823 | 105.3977 | 104.0036 | 102.9849 | 0.71203 | 0.82545 | 0.84116 | -0.00062554 | 90.0061 | 83.8685 | 1.4733 | 0.71203 | 0.00080467 | 18.1561 | 15.9467
102720 | 28.5333 | 1799.676 | 89.9913 | 25.0318 | 40.0371 | 178.0313 | 39.9045 | 89.9924 | 95.2515 | 95.8238 | 99.5 | 111.7276 | 72.9873 | 17.4804 | 588.4045 | 388.2386 | 105.0827 | 103.9931 | 102.9189 | 0.71179 | 0.82545 | 0.84116 | -0.00062554 | 90.0021 | 83.8909 | 1.4734 | 0.71179 | 0.0008049 | 18.1968 | 15.9866
102750 | 28.5417 | 1799.485 | 89.9971 | 25.0081 | 40.0702 | 177.9009 | 39.9203 | 90.006 | 95.3184 | 95.8 | 99.5 | 110.404 | 77.5459 | 17.6542 | 576.8859 | 388.5823 | 105.3538 | 104.0349 | 103.0107 | 0.71215 | 0.82545 | 0.84116 | -0.00062554 | 89.9934 | 83.7352 | 1.4674 | 0.71215 | 0.00080342 | 18.1366 | 15.9276
102780 | 28.55 | 1799.888 | 90.0083 | 25.0537 | 40.0496 | 177.8557 | 39.9398 | 90.0205 | 95.27 | 95.8282 | 99.5 | 118.095 | 71.7554 | 17.6542 | 570.5399 | 388.5823 | 105.3103 | 104.0427 | 102.9986 | 0.71221 | 0.82545 | 0.84116 | -0.00062554 | 89.9941 | 83.8639 | 1.4432 | 0.71221 | 0.00080465 | 18.127 | 15.9181
102810 | 28.5583 | 1799.975 | 89.9968 | 25.0506 | 40.0492 | 177.9336 | 39.9156 | 90.0019 | 95.3064 | 95.8355 | 99.5 | 109.965 | 74.983 | 17.6542 | 578.5786 | 388.5823 | 105.1929 | 104.0223 | 102.9712 | 0.71184 | 0.82545 | 0.84116 | -0.00062554 | 89.9914 | 83.843 | 1.4717 | 0.71184 | 0.00080446 | 18.1886 | 15.9786
102840 | 28.5667 | 1799.752 | 90.0235 | 25.0623 | 40.0362 | 177.9633 | 39.9865 | 90.0034 | 95.2635 | 95.8304 | 99.5 | 106.7225 | 80.057 | 17.6542 | 579.1316 | 388.5823 | 105.3375 | 104.0076 | 103.012 | 0.71192 | 0.82545 | 0.84116 | -0.00062554 | 89.9955 | 83.8888 | 1.4675 | 0.71191 | 0.00080489 | 18.1758 | 15.966
102870 | 28.575 | 1799.844 | 89.9806 | 25.0625 | 39.9978 | 177.9931 | 40.0538 | 89.9847 | 95.2959 | 95.8397 | 99.5 | 122.0594 | 73.4769 | 17.6542 | 588.2411 | 388.5823 | 105.1209 | 104.0091 | 102.9307 | 0.71183 | 0.82545 | 0.84116 | -0.00062554 | 89.961 | 83.9002 | 1.4532 | 0.71181 | 0.00080508 | 18.1936 | 15.9835
102900 | 28.5833 | 1799.895 | 90.0145 | 25.0678 | 39.9982 | 177.9593 | 40.0694 | 90.0167 | 95.3037 | 95.8338 | 99.5 | 99.7209 | 76.8099 | 17.5277 | 589.8402 | 388.5823 | 105.0041 | 104.0145 | 103.0121 | 0.71184 | 0.82545 | 0.84116 | -0.00062554 | 89.9797 | 83.8746 | 1.483 | 0.71183 | 0.00080479 | 18.1899 | 15.9798
102930 | 28.5917 | 1800.044 | 89.9842 | 25.0041 | 39.986 | 177.9326 | 40.0681 | 89.9976 | 95.2768 | 95.8368 | 99.5 | 115.9288 | 76.3291 | 17.5183 | 589.7422 | 388.5823 | 104.8786 | 104.0114 | 102.9782 | 0.71189 | 0.82545 | 0.84116 | -0.00062554 | 89.9844 | 83.8133 | 1.4694 | 0.71188 | 0.00080419 | 18.1822 | 15.9723
102960 | 28.6 | 1800.266 | 89.9982 | 24.9768 | 40.0067 | 177.9156 | 40.0789 | 90.0153 | 95.2891 | 95.8419 | 99.5 | 112.0766 | 74.5749 | 17.5059 | 583.6586 | 388.5823 | 104.9546 | 104.0148 | 102.9374 | 0.71198 | 0.82545 | 0.84116 | -0.00062554 | 89.9693 | 83.7653 | 1.4504 | 0.71196 | 0.00080376 | 18.1677 | 15.958
102990 | 28.6083 | 1799.389 | 89.9749 | 24.9439 | 39.9949 | 177.9394 | 40.0937 | 90.0095 | 95.2999 | 95.8449 | 99.5 | 117.9571 | 80.3149 | 17.3478 | 573.9558 | 388.5823 | 104.8539 | 103.9983 | 103.0062 | 0.71184 | 0.82545 | 0.84116 | -0.00062554 | 89.9704 | 83.8811 | 1.4745 | 0.71182 | 0.00080487 | 18.1914 | 15.9813
103020 | 28.6167 | 1799.771 | 89.9798 | 24.9598 | 40.0017 | 177.941 | 40.1033 | 90.0089 | 95.2935 | 95.8435 | 99.5 | 115.1409 | 78.9125 | 17.5127 | 571.0126 | 388.5823 | 104.7354 | 104.0099 | 102.9352 | 0.71192 | 0.82545 | 0.84116 | -0.00062554 | 89.9738 | 83.745 | 1.4731 | 0.71191 | 0.00080356 | 18.1768 | 15.967
103050 | 28.625 | 1799.994 | 89.9825 | 24.9505 | 39.972 | 177.9315 | 40.0804 | 89.9726 | 95.2648 | 95.8356 | 99.5 | 101.3972 | 79.2145 | 17.6542 | 576.0521 | 388.5823 | 104.7495 | 104.0236 | 102.9786 | 0.71215 | 0.82545 | 0.84116 | -0.00062554 | 89.9525 | 83.8092 | 1.4842 | 0.71212 | 0.00080422 | 18.1409 | 15.9317
103080 | 28.6333 | 1800.192 | 89.989 | 24.9475 | 39.9804 | 177.9472 | 40.0468 | 89.9857 | 95.3157 | 95.8252 | 99.5 | 114.0864 | 77.7415 | 17.6542 | 585.5769 | 388.5823 | 104.6791 | 104.019 | 102.9849 | 0.71204 | 0.82545 | 0.84116 | -0.00062554 | 89.9589 | 83.7779 | 1.4795 | 0.71202 | 0.00080391 | 18.1584 | 15.949
103110 | 28.6417 | 1800.493 | 90.0006 | 24.9721 | 39.9931 | 177.9818 | 40.0233 | 90.0124 | 95.2734 | 95.8149 | 99.5 | 114.8402 | 75.6822 | 17.6542 | 591.3923 | 388.2386 | 104.687 | 104.0121 | 102.9374 | 0.71122 | 0.82545 | 0.84116 | -0.00062554 | 89.9998 | 83.7573 | 1.471 | 0.71122 | 0.00080362 | 18.2907 | 16.0788
103140 | 28.65 | 1799.759 | 89.9836 | 24.912 | 39.993 | 177.9736 | 40.0017 | 90.003 | 95.3058 | 95.8229 | 99.5 | 101.3521 | 74.3588 | 17.6522 | 585.9919 | 388.5823 | 104.8079 | 104.0087 | 102.9917 | 0.70854 | 0.82545 | 0.84116 | -0.00062554 | 90.0077 | 83.8901 | 1.4678 | 0.70855 | 0.00080488 | 18.738 | 16.5177
103170 | 28.6583 | 1800.55 | 89.966 | 24.9379 | 39.9766 | 177.9661 | 39.9198 | 90.0075 | 95.2763 | 95.8258 | 99.5 | 118.4778 | 71.7892 | 17.3622 | 582.9095 | 388.5823 | 104.8562 | 104.0105 | 102.9729 | 0.71193 | 0.82545 | 0.84116 | -0.00062554 | 89.9488 | 83.7995 | 1.4633 | 0.7119 | 0.00080414 | 18.1781 | 15.9683
103200 | 28.6667 | 1799.888 | 89.9523 | 24.9236 | 40.0119 | 177.9107 | 39.9205 | 90.0047 | 95.2713 | 95.833 | 99.5 | 115.1212 | 77.0665 | 17.6274 | 573.9098 | 388.5823 | 104.7708 | 104.0257 | 102.9922 | 0.71184 | 0.82545 | 0.84116 | -0.00062554 | 89.9582 | 83.7309 | 1.4681 | 0.71182 | 0.00080346 | 18.1921 | 15.982
103230 | 28.675 | 1800.259 | 89.9837 | 24.9475 | 40.0011 | 177.84 | 39.9191 | 90.0111 | 95.3055 | 95.8333 | 99.5 | 114.0505 | 76.8882 | 17.5876 | 573.4158 | 388.5823 | 104.8425 | 104.0343 | 103.0188 | 0.71153 | 0.82545 | 0.84116 | -0.00062554 | 89.9481 | 83.9821 | 1.4765 | 0.7115 | 0.00080589 | 18.245 | 16.0339
103260 | 28.6833 | 1799.982 | 90.0258 | 24.914 | 39.9952 | 177.856 | 39.903 | 90.0087 | 95.2862 | 95.8388 | 99.5 | 124.6617 | 76.2739 | 17.6542 | 576.5453 | 388.5823 | 104.8084 | 104.025 | 102.9442 | 0.71156 | 0.82545 | 0.84116 | -0.00062554 | 89.9516 | 83.7844 | 1.4726 | 0.71153 | 0.00080399 | 18.2397 | 16.0287
103290 | 28.6917 | 1799.689 | 89.9801 | 24.9818 | 40.0173 | 177.9471 | 39.905 | 90 | 95.265 | 95.834 | 99.5 | 107.1208 | 77.4092 | 17.6542 | 583.6777 | 388.5823 | 104.9125 | 104.0117 | 103.0174 | 0.71194 | 0.82545 | 0.84116 | -0.00062554 | 89.9639 | 83.859 | 1.4829 | 0.71192 | 0.00080468 | 18.1752 | 15.9654
103320 | 28.7 | 1800.272 | 89.9648 | 24.9516 | 40.0124 | 177.9592 | 39.9582 | 89.9718 | 95.2991 | 95.8305 | 99.5 | 114.9802 | 75.8478 | 17.6542 | 589.5448 | 388.5823 | 104.9351 | 104.0182 | 102.9851 | 0.7121 | 0.82545 | 0.84116 | -0.00062554 | 89.9858 | 83.8019 | 1.4742 | 0.71209 | 0.00080408 | 18.1462 | 15.937
103350 | 28.7083 | 1800.348 | 90.0026 | 24.9866 | 40.0328 | 177.8258 | 39.9534 | 90.0195 | 95.2892 | 95.8229 | 99.5 | 103.8635 | 79.2273 | 17.6542 | 590.2281 | 388.5823 | 104.9982 | 104.0234 | 102.978 | 0.70988 | 0.82545 | 0.84116 | -0.00062554 | 90.0246 | 83.9965 | 1.4744 | 0.70989 | 0.00080586 | 18.5131 | 16.2969
103380 | 28.7167 | 1799.709 | 89.9683 | 24.979 | 40.0189 | 177.9262 | 40.0221 | 89.9961 | 95.2733 | 95.8351 | 99.5 | 115.7093 | 78.8099 | 17.4463 | 584.8601 | 388.5823 | 105.0799 | 104.0162 | 103.003 | 0.71201 | 0.82545 | 0.84116 | -0.00062554 | 89.9843 | 83.8421 | 1.4745 | 0.712 | 0.00080447 | 18.162 | 15.9524
103410 | 28.725 | 1799.952 | 89.9899 | 24.9674 | 40.0453 | 177.9462 | 40.0281 | 90.0025 | 95.2247 | 95.838 | 99.5 | 107.453 | 73.5402 | 17.5882 | 574.137 | 388.5823 | 105.0087 | 104.0237 | 102.9308 | 0.71182 | 0.82545 | 0.84116 | -0.00062554 | 90.0112 | 83.8216 | 1.4791 | 0.71182 | 0.00080421 | 18.1906 | 15.9806
103440 | 28.7333 | 1799.921 | 89.9861 | 24.9996 | 40.0286 | 177.9456 | 40.0514 | 90.0055 | 95.2571 | 95.8393 | 99.4998 | 114.3908 | 74.7607 | 17.6062 | 571.5476 | 388.5823 | 105.1793 | 104.0022 | 102.9846 | 0.71203 | 0.82545 | 0.84116 | -0.00062554 | 89.983 | 83.8245 | 1.4691 | 0.71202 | 0.0008043 | 18.1588 | 15.9493
103470 | 28.7417 | 1799.95 | 89.9746 | 25.021 | 40.0348 | 177.9577 | 40.0814 | 90.0148 | 95.2718 | 95.8393 | 99.4999 | 114.8703 | 76.0609 | 17.5244 | 575.7872 | 388.5823 | 105.108 | 104.0096 | 102.9848 | 0.71246 | 0.82545 | 0.84116 | -0.00062554 | 89.9676 | 83.8786 | 1.476 | 0.71244 | 0.00080485 | 18.0878 | 15.8796
103500 | 28.75 | 1799.972 | 89.9801 | 24.9765 | 40.0168 | 177.9344 | 40.0485 | 89.9766 | 95.2118 | 95.8234 | 99.5 | 104.3496 | 75.9581 | 17.6542 | 583.2322 | 388.5823 | 105.288 | 104.0173 | 102.949 | 0.71186 | 0.82545 | 0.84116 | -0.00062554 | 89.9702 | 83.9997 | 1.4738 | 0.71184 | 0.00080601 | 18.1885 | 15.9784
103530 | 28.7583 | 1800.116 | 90.0026 | 25.0601 | 39.9955 | 177.9951 | 40.0467 | 89.9949 | 95.261 | 95.8135 | 99.4994 | 111.2571 | 81.2918 | 17.6377 | 591.5878 | 388.5823 | 105.1598 | 104.0019 | 103.0114 | 0.71209 | 0.82545 | 0.84116 | -0.00062554 | 90.0027 | 83.9334 | 1.475 | 0.71209 | 0.0008053 | 18.1465 | 15.9372
103560 | 28.7667 | 1799.791 | 89.9819 | 25.0388 | 40.0274 | 177.9562 | 40.0687 | 90.0306 | 95.2602 | 95.805 | 99.4943 | 112.0048 | 81.448 | 17.6498 | 589.0826 | 388.5823 | 105.3733 | 103.9988 | 102.9453 | 0.71234 | 0.82545 | 0.84116 | -0.00062554 | 89.9992 | 83.9207 | 1.4755 | 0.71234 | 0.00080519 | 18.1056 | 15.8971
103590 | 28.775 | 1800.333 | 89.9757 | 25.0376 | 40.0216 | 177.9069 | 40.0447 | 90.0001 | 95.2476 | 95.8208 | 99.499 | 103.6094 | 81.3904 | 17.6075 | 580.4833 | 388.5823 | 105.2045 | 104.006 | 102.9839 | 0.71247 | 0.82545 | 0.84116 | -0.00062554 | 89.9907 | 83.9937 | 1.4619 | 0.71246 | 0.00080591 | 18.0852 | 15.8771
103620 | 28.7833 | 1800.104 | 89.9867 | 25.0101 | 39.9958 | 177.9343 | 40.0053 | 89.9868 | 95.2802 | 95.8315 | 99.499 | 111.0558 | 79.0181 | 17.5202 | 573.6319 | 388.5823 | 105.1549 | 104.0059 | 102.9748 | 0.71232 | 0.82545 | 0.84116 | -0.00062554 | 89.9951 | 83.9555 | 1.4777 | 0.71231 | 0.00080553 | 18.1096 | 15.9011
103650 | 28.7917 | 1800.067 | 90.0024 | 25.0343 | 39.9879 | 177.9173 | 39.9723 | 90.005 | 95.2876 | 95.8301 | 99.4989 | 108.0267 | 76.2129 | 17.5867 | 570.9568 | 388.5823 | 105.0244 | 103.9978 | 102.9363 | 0.71123 | 0.82545 | 0.84116 | -0.00062554 | 90.013 | 84.1526 | 1.4814 | 0.71124 | 0.00080738 | 18.2886 | 16.0767
103680 | 28.8 | 1800.761 | 89.9883 | 25.0457 | 39.9927 | 177.9677 | 39.9447 | 89.9978 | 95.2479 | 95.8278 | 99.4955 | 113.086 | 76.1664 | 17.5663 | 576.2245 | 388.5823 | 105.048 | 104.0095 | 103.0007 | 0.71215 | 0.82545 | 0.84116 | -0.00062554 | 89.9846 | 84.047 | 1.486 | 0.71214 | 0.00080643 | 18.1376 | 15.9285
103710 | 28.8083 | 1799.272 | 89.9731 | 25.0191 | 39.9899 | 177.93 | 39.8964 | 89.9866 | 95.2735 | 95.8354 | 99.4846 | 105.8879 | 78.2754 | 17.6538 | 586.1423 | 388.5823 | 105.1367 | 104.0171 | 102.9289 | 0.71273 | 0.82545 | 0.84116 | -0.00062554 | 89.9819 | 83.9258 | 1.4788 | 0.71272 | 0.00080528 | 18.0428 | 15.8354
103740 | 28.8167 | 1800.48 | 89.9829 | 25.0078 | 39.9933 | 177.9565 | 39.9222 | 89.9815 | 95.2353 | 95.8216 | 99.4959 | 113.5652 | 79.2475 | 17.6078 | 591.6398 | 388.5823 | 104.9257 | 104.0241 | 102.9672 | 0.71247 | 0.82545 | 0.84116 | -0.00062554 | 90.0079 | 83.9592 | 1.4751 | 0.71247 | 0.00080554 | 18.0834 | 15.8753
103770 | 28.825 | 1800.432 | 89.9992 | 25.0272 | 39.9768 | 177.9502 | 39.8952 | 89.9948 | 95.25 | 95.8161 | 99.4997 | 100.8597 | 78.0676 | 17.6542 | 588.8245 | 388.5823 | 104.9082 | 104.0305 | 102.9914 | 0.71206 | 0.82545 | 0.84116 | -0.00062554 | 89.9947 | 84.1532 | 1.4824 | 0.71206 | 0.00080743 | 18.1524 | 15.943
103800 | 28.8333 | 1799.349 | 89.99 | 24.9993 | 39.9922 | 177.9491 | 39.8987 | 89.991 | 95.2267 | 95.8248 | 99.4995 | 112.0574 | 78.7068 | 17.6131 | 581.558 | 388.5823 | 104.8746 | 104.006 | 102.9564 | 0.71249 | 0.82545 | 0.84116 | -0.00062554 | 90.0009 | 84.0439 | 1.4795 | 0.71249 | 0.00080637 | 18.0799 | 15.8719
103830 | 28.8417 | 1800.32 | 89.9879 | 25.0033 | 39.9723 | 177.9643 | 39.8834 | 89.9913 | 95.2494 | 95.8313 | 99.499 | 97.1308 | 78.8596 | 17.5047 | 571.1552 | 388.5823 | 104.7543 | 104.019 | 102.9839 | 0.71247 | 0.82545 | 0.84116 | -0.00062554 | 89.9992 | 84.0446 | 1.4835 | 0.71247 | 0.00080638 | 18.0843 | 15.8762
103860 | 28.85 | 1800.163 | 89.9899 | 25.0027 | 39.9805 | 177.9987 | 40.0142 | 89.9877 | 95.2505 | 95.8304 | 99.5 | 124.8823 | 80.4207 | 17.6464 | 573.2088 | 388.5823 | 104.7517 | 104.0217 | 102.948 | 0.71182 | 0.82545 | 0.84116 | -0.00062554 | 89.9895 | 83.9339 | 1.485 | 0.71181 | 0.00080534 | 18.1928 | 15.9827
103890 | 28.8583 | 1799.851 | 90.0219 | 25.0252 | 39.9667 | 177.9762 | 40.0329 | 90.0179 | 95.2508 | 95.8252 | 99.4924 | 99.5967 | 75.2288 | 17.6542 | 572.926 | 388.2386 | 104.7143 | 104.0008 | 102.9366 | 0.71216 | 0.82545 | 0.84116 | -0.00062554 | 89.9948 | 83.8771 | 1.475 | 0.71216 | 0.00080478 | 18.1351 | 15.9261
103920 | 28.8667 | 1799.894 | 90.0452 | 25.0021 | 39.958 | 177.951 | 40.078 | 90.0186 | 95.2555 | 95.8195 | 99.5 | 113.439 | 76.9281 | 17.6468 | 587.7926 | 388.5823 | 104.734 | 104.0103 | 103.0052 | 0.71237 | 0.82545 | 0.84116 | -0.00062554 | 90.018 | 83.9647 | 1.4755 | 0.71238 | 0.00080557 | 18.0989 | 15.8906
103950 | 28.875 | 1800.219 | 90.0187 | 25.0082 | 39.9802 | 177.9441 | 40.0735 | 89.9882 | 95.2597 | 95.7985 | 99.4994 | 120.4183 | 79.2436 | 17.6542 | 591.5226 | 388.5823 | 104.6115 | 104.0037 | 102.9572 | 0.71165 | 0.82545 | 0.84116 | -0.00062554 | 90.0222 | 84 | 1.4815 | 0.71166 | 0.0008059 | 18.2181 | 16.0075
103980 | 28.8833 | 1799.926 | 90.0074 | 25.0064 | 39.9575 | 177.9458 | 40.0776 | 90.0079 | 95.2781 | 95.8191 | 99.5 | 97.9017 | 76.9321 | 17.5614 | 584.2543 | 388.5823 | 104.4333 | 103.9953 | 102.97 | 0.71247 | 0.82545 | 0.84116 | -0.00062554 | 89.9992 | 83.9021 | 1.4731 | 0.71247 | 0.00080501 | 18.0842 | 15.8762
104010 | 28.8917 | 1800.348 | 90.0006 | 24.9797 | 39.9842 | 177.9282 | 40.112 | 89.9965 | 95.2426 | 95.8134 | 99.4963 | 120.2071 | 77.5919 | 17.6542 | 578.0599 | 388.2386 | 104.5239 | 104.0154 | 102.9744 | 0.71197 | 0.82545 | 0.84116 | -0.00062554 | 89.9921 | 84.2249 | 1.4667 | 0.71196 | 0.00080812 | 18.1678 | 15.9582
104040 | 28.9 | 1799.855 | 90.0517 | 24.9852 | 40.0206 | 177.744 | 40.1059 | 89.9957 | 95.2508 | 95.8257 | 99.5 | 107.4878 | 77.8406 | 17.6543 | 570.9366 | 388.5823 | 104.5437 | 104.0191 | 102.9646 | 0.71258 | 0.82545 | 0.84116 | -0.00062554 | 90.0136 | 84.2555 | 1.4897 | 0.71259 | 0.00080837 | 18.0641 | 15.8564
104070 | 28.9083 | 1799.865 | 90.0671 | 24.9999 | 40.0211 | 177.8516 | 40.0872 | 90.0087 | 95.2625 | 95.8352 | 99.5 | 106.2589 | 78.882 | 17.6543 | 572.2911 | 388.5823 | 104.5129 | 104.0138 | 103.0188 | 0.71278 | 0.82545 | 0.84116 | -0.00062554 | 89.9886 | 84.3106 | 1.474 | 0.71277 | 0.00080895 | 18.0337 | 15.8266
104100 | 28.9167 | 1800.432 | 90.0633 | 25.0249 | 40.0147 | 177.9288 | 40.08 | 89.9995 | 95.273 | 95.8399 | 99.4981 | 114.072 | 80.2632 | 17.6542 | 583.8838 | 388.5823 | 104.8181 | 104.0067 | 102.9559 | 0.71279 | 0.82545 | 0.84116 | -0.00062554 | 90.0266 | 84.303 | 1.4878 | 0.7128 | 0.0008088 | 18.0286 | 15.8215
104130 | 28.925 | 1800.222 | 90.0573 | 25.0038 | 40.0502 | 177.9679 | 40.0163 | 90.0161 | 95.2654 | 95.8381 | 99.5 | 116.8278 | 76.4989 | 17.6453 | 589.5258 | 388.5823 | 104.6394 | 104.0117 | 102.9574 | 0.71274 | 0.82545 | 0.84116 | -0.00062554 | 90.0161 | 84.3795 | 1.4931 | 0.71275 | 0.00080955 | 18.0372 | 15.83
104160 | 28.9333 | 1799.882 | 90.0397 | 25.026 | 40.0262 | 177.8802 | 39.9887 | 90.0128 | 95.2771 | 95.8322 | 99.5 | 106.1803 | 78.6238 | 17.6542 | 593.3062 | 388.5823 | 104.8429 | 104.0118 | 102.9646 | 0.71274 | 0.82545 | 0.84116 | -0.00062554 | 90.017 | 84.2834 | 1.4821 | 0.71275 | 0.00080863 | 18.0369 | 15.8297
104190 | 28.9417 | 1800.39 | 90.0508 | 24.9633 | 40.0106 | 177.9427 | 39.9343 | 90.0242 | 95.2815 | 95.8386 | 99.5 | 109.7678 | 78.1739 | 17.6389 | 586.0412 | 388.5823 | 104.7641 | 103.998 | 102.9673 | 0.71279 | 0.82545 | 0.84116 | -0.00062554 | 90.0269 | 84.3568 | 1.4768 | 0.71281 | 0.00080931 | 18.0278 | 15.8207
104220 | 28.95 | 1800.463 | 90.0344 | 24.9727 | 40.0452 | 177.8473 | 39.9219 | 89.9997 | 95.2931 | 95.8397 | 99.5 | 109.0241 | 80.8627 | 17.3916 | 574.3881 | 388.5823 | 104.9379 | 104.0074 | 103.0188 | 0.70944 | 0.82545 | 0.84116 | -0.00062554 | 90.0448 | 84.5536 | 1.4571 | 0.70947 | 0.00081116 | 18.5833 | 16.3658
104250 | 28.9583 | 1799.526 | 90.0348 | 24.9427 | 40.0414 | 177.7973 | 39.9023 | 90.0178 | 95.2359 | 95.8348 | 99.5 | 112.995 | 78.8648 | 17.3945 | 571.0697 | 388.5823 | 104.8451 | 104.0118 | 102.9849 | 0.71253 | 0.82545 | 0.84116 | -0.00062554 | 90.01 | 84.3579 | 1.4765 | 0.71253 | 0.00080936 | 18.0729 | 15.865
104280 | 28.9667 | 1799.794 | 90.0547 | 24.9472 | 40.0282 | 177.8214 | 39.9122 | 90.0071 | 95.2985 | 95.8317 | 99.5 | 112.2458 | 77.2844 | 17.6532 | 575.9415 | 388.5823 | 105.1179 | 104.0195 | 102.9646 | 0.71278 | 0.82545 | 0.84116 | -0.00062554 | 89.9967 | 84.3483 | 1.4819 | 0.71278 | 0.0008093 | 18.0329 | 15.8258
104310 | 28.975 | 1800.157 | 90.0391 | 24.9963 | 40.0498 | 177.9115 | 39.9211 | 90.01 | 95.3076 | 95.838 | 99.5 | 109.0238 | 79.8647 | 17.6502 | 579.9329 | 388.5823 | 105.0552 | 103.9994 | 102.9713 | 0.71258 | 0.82545 | 0.84116 | -0.00062554 | 90.0116 | 84.3069 | 1.4664 | 0.71258 | 0.00080887 | 18.065 | 15.8572
104340 | 28.9833 | 1799.828 | 90.0048 | 24.9744 | 40.0094 | 177.8049 | 39.9214 | 89.9887 | 95.2911 | 95.819 | 99.5 | 114.6879 | 77.3843 | 17.6542 | 590.535 | 388.5823 | 105.0556 | 104.0073 | 102.9717 | 0.71278 | 0.82545 | 0.84116 | -0.00062554 | 89.9977 | 84.2322 | 1.5035 | 0.71278 | 0.00080818 | 18.0324 | 15.8253
104370 | 28.9917 | 1799.72 | 90.0208 | 24.9468 | 40.0027 | 177.8735 | 39.9339 | 89.999 | 95.2683 | 95.8208 | 99.5 | 107.993 | 80.5419 | 17.3767 | 590.2626 | 388.5823 | 104.9546 | 103.9781 | 102.9713 | 0.71278 | 0.82545 | 0.84116 | -0.00062554 | 89.9989 | 84.1823 | 1.4743 | 0.71278 | 0.0008077 | 18.0326 | 15.8255
104400 | 29 | 1799.707 | 89.9762 | 24.9784 | 40.007 | 177.8371 | 39.9742 | 90.0028 | 95.244 | 95.8151 | 99.5 | 112.0499 | 79.7303 | 17.6525 | 583.3914 | 388.5823 | 104.8894 | 104.0079 | 102.9374 | 0.71273 | 0.82545 | 0.84116 | -0.00062554 | 90.0147 | 84.2336 | 1.4812 | 0.71274 | 0.00080816 | 18.0383 | 15.831
104430 | 29.0083 | 1799.669 | 90.0099 | 24.9627 | 40.0053 | 177.9702 | 40.002 | 89.9929 | 95.2855 | 95.8219 | 99.5 | 115.3579 | 78.8531 | 17.6148 | 574.3974 | 388.5823 | 104.7957 | 104.0223 | 102.9307 | 0.70992 | 0.82545 | 0.84116 | -0.00062554 | 90.0255 | 84.3541 | 1.4373 | 0.70994 | 0.00080929 | 18.5051 | 16.2891
104460 | 29.0167 | 1800.171 | 89.9872 | 24.9757 | 39.9919 | 178.0142 | 40.0122 | 90.0095 | 95.2512 | 95.8357 | 99.5 | 108.0384 | 80.1994 | 17.5971 | 573.2853 | 388.5823 | 104.9921 | 104.0348 | 102.9761 | 0.71285 | 0.82545 | 0.84116 | -0.00062554 | 89.9627 | 84.2874 | 1.4628 | 0.71283 | 0.00080879 | 18.0247 | 15.8177
104490 | 29.025 | 1800.07 | 89.989 | 24.9426 | 39.9685 | 177.9598 | 40.0898 | 90.0077 | 95.2427 | 95.8373 | 99.5 | 112.5473 | 79.1463 | 17.6542 | 576.8356 | 388.5823 | 104.846 | 104.0063 | 102.9743 | 0.71215 | 0.82545 | 0.84116 | -0.00062554 | 89.9691 | 84.2077 | 1.4823 | 0.71213 | 0.00080801 | 18.1399 | 15.9308
104520 | 29.0333 | 1800.091 | 89.961 | 24.9333 | 39.9811 | 177.9839 | 40.0631 | 90.0085 | 95.2774 | 95.8353 | 99.5 | 118.5731 | 79.9967 | 17.6542 | 584.9245 | 388.5823 | 104.7018 | 104.0065 | 102.9575 | 0.71247 | 0.82545 | 0.84116 | -0.00062554 | 89.9979 | 84.1339 | 1.4778 | 0.71246 | 0.00080724 | 18.0844 | 15.8763
104550 | 29.0417 | 1799.663 | 89.9839 | 24.938 | 39.9855 | 177.956 | 40.0727 | 90.0115 | 95.3076 | 95.8326 | 99.5 | 119.6624 | 81.5243 | 17.6542 | 592.6756 | 388.5823 | 104.7177 | 104.0237 | 102.9825 | 0.71309 | 0.82545 | 0.84116 | -0.00062554 | 89.9785 | 84.2047 | 1.4784 | 0.71307 | 0.00080796 | 17.9838 | 15.7776
104580 | 29.05 | 1800.279 | 89.974 | 24.917 | 39.9594 | 177.9565 | 40.0554 | 89.9894 | 95.2725 | 95.8286 | 99.5 | 105.5498 | 80.7281 | 17.6502 | 590.703 | 388.5823 | 104.8347 | 103.9971 | 102.9297 | 0.71241 | 0.82545 | 0.84116 | -0.00062554 | 90.015 | 84.248 | 1.4833 | 0.71242 | 0.00080829 | 18.0924 | 15.8841
104610 | 29.0583 | 1800.188 | 89.9618 | 24.9344 | 39.974 | 177.871 | 40.0707 | 89.9958 | 95.2911 | 95.8263 | 99.5 | 124.2906 | 80.8712 | 17.6542 | 585.0593 | 388.5823 | 104.8291 | 104.0119 | 102.9849 | 0.7126 | 0.82545 | 0.84116 | -0.00062554 | 89.9909 | 84.2544 | 1.4668 | 0.7126 | 0.00080841 | 18.0626 | 15.8549
104640 | 29.0667 | 1800.065 | 89.947 | 24.9555 | 39.9763 | 177.931 | 40.0054 | 89.9941 | 95.2644 | 95.8273 | 99.5 | 100.8667 | 80.0298 | 17.6541 | 576.6708 | 388.5823 | 104.5135 | 104.0159 | 102.9869 | 0.71243 | 0.82545 | 0.84116 | -0.00062554 | 89.9987 | 84.1838 | 1.4786 | 0.71243 | 0.00080771 | 18.0905 | 15.8823
104670 | 29.075 | 1799.926 | 89.9529 | 24.9359 | 39.9783 | 177.8625 | 40.0291 | 89.9727 | 95.2784 | 95.8385 | 99.5 | 113.054 | 78.3031 | 17.5589 | 573.5828 | 388.5823 | 104.5642 | 104.0056 | 102.951 | 0.71273 | 0.82545 | 0.84116 | -0.00062554 | 89.988 | 84.2184 | 1.4765 | 0.71272 | 0.00080807 | 18.0424 | 15.835
104700 | 29.0833 | 1800.193 | 89.9641 | 24.9639 | 39.9742 | 177.9349 | 40.0063 | 89.9989 | 95.226 | 95.8429 | 99.5 | 113.0918 | 78.5235 | 17.3642 | 574.7045 | 388.5823 | 104.7925 | 104.019 | 102.9939 | 0.71246 | 0.82545 | 0.84116 | -0.00062554 | 89.99 | 84.3566 | 1.4774 | 0.71245 | 0.00080939 | 18.0864 | 15.8782
104730 | 29.0917 | 1800.246 | 89.9747 | 24.9843 | 39.9617 | 177.954 | 39.9893 | 89.9986 | 95.2953 | 95.8309 | 99.5 | 117.3733 | 78.5101 | 17.6542 | 576.5008 | 388.5823 | 104.8886 | 104.0141 | 102.9446 | 0.7116 | 0.82545 | 0.84116 | -0.00062554 | 89.9961 | 84.3112 | 1.4845 | 0.71159 | 0.00080894 | 18.2292 | 16.0184
104760 | 29.1 | 1800.411 | 89.9465 | 24.9759 | 39.9477 | 177.9178 | 39.9411 | 89.983 | 95.2709 | 95.821 | 99.5 | 102.3226 | 81.628 | 17.5985 | 586.707 | 388.5823 | 104.6354 | 104.009 | 102.9646 | 0.71278 | 0.82545 | 0.84116 | -0.00062554 | 89.9891 | 84.1759 | 1.482 | 0.71277 | 0.00080766 | 18.034 | 15.8268
104790 | 29.1083 | 1800.695 | 89.9751 | 24.9505 | 39.9748 | 178.0164 | 39.9655 | 89.9837 | 95.2381 | 95.8195 | 99.5 | 104.1368 | 81.0257 | 17.429 | 591.8015 | 388.5823 | 104.7358 | 103.9936 | 102.9916 | 0.71247 | 0.82545 | 0.84116 | -0.00062554 | 90.0138 | 84.1883 | 1.4787 | 0.71248 | 0.00080772 | 18.0824 | 15.8743
104820 | 29.1167 | 1799.852 | 89.9644 | 24.9683 | 39.9695 | 177.9851 | 39.9466 | 89.9954 | 95.2446 | 95.8231 | 99.5 | 114.3009 | 80.722 | 17.4997 | 584.761 | 388.5823 | 104.6401 | 103.9934 | 102.9374 | 0.71278 | 0.82545 | 0.84116 | -0.00062554 | 90.0314 | 84.1556 | 1.4795 | 0.7128 | 0.00080737 | 18.0293 | 15.8222
104850 | 29.125 | 1799.947 | 89.9552 | 24.9516 | 39.9914 | 177.9131 | 39.9149 | 89.9941 | 95.2805 | 95.8352 | 99.5 | 110.4514 | 79.339 | 17.5957 | 578.0172 | 388.5823 | 104.7474 | 103.9883 | 102.9917 | 0.71274 | 0.82545 | 0.84116 | -0.00062554 | 89.9875 | 84.145 | 1.4881 | 0.71274 | 0.00080737 | 18.0395 | 15.8322
104880 | 29.1333 | 1799.765 | 89.9803 | 24.9789 | 39.9906 | 177.9754 | 39.9184 | 89.9935 | 95.2838 | 95.8322 | 99.5 | 103.0225 | 80.858 | 17.5158 | 573.5883 | 388.5823 | 104.7194 | 104.0141 | 102.9713 | 0.71278 | 0.82545 | 0.84116 | -0.00062554 | 90.0008 | 84.1588 | 1.483 | 0.71278 | 0.00080747 | 18.0327 | 15.8255
104910 | 29.1417 | 1800.107 | 89.9928 | 24.9848 | 40.0017 | 177.8901 | 39.9357 | 89.9994 | 95.2859 | 95.8358 | 99.5 | 120.5543 | 79.9052 | 17.6299 | 575.4715 | 388.5823 | 104.7397 | 104.0091 | 102.9712 | 0.71263 | 0.82545 | 0.84116 | -0.00062554 | 90.0105 | 84.1533 | 1.4719 | 0.71263 | 0.0008074 | 18.0567 | 15.8491
104940 | 29.15 | 1800.015 | 90.0016 | 25.0044 | 39.9934 | 177.9558 | 39.9265 | 90.0206 | 95.2849 | 95.8387 | 99.5 | 113.0407 | 79.392 | 17.6542 | 579.9447 | 388.5823 | 104.8169 | 104.0097 | 102.9835 | 0.71126 | 0.82545 | 0.84116 | -0.00062554 | 90.0129 | 84.2899 | 1.3733 | 0.71127 | 0.0008087 | 18.2828 | 16.071
104970 | 29.1583 | 1800.716 | 89.9747 | 24.9572 | 39.9801 | 177.9575 | 39.9609 | 89.9941 | 95.2557 | 95.839 | 99.5 | 116.8186 | 78.1051 | 17.6542 | 586.2453 | 388.5823 | 104.8323 | 104.0301 | 102.9442 | 0.71247 | 0.82545 | 0.84116 | -0.00062554 | 90.0028 | 84.1506 | 1.4826 | 0.71247 | 0.00080739 | 18.0839 | 15.8758
105000 | 29.1667 | 1799.842 | 89.9898 | 24.9931 | 39.9898 | 177.9499 | 39.9875 | 89.9992 | 95.2669 | 95.8362 | 99.5 | 118.0815 | 81.024 | 17.4499 | 594.7555 | 388.5823 | 104.8264 | 104.001 | 102.9717 | 0.71261 | 0.82545 | 0.84116 | -0.00062554 | 90.0094 | 84.0551 | 1.4797 | 0.71262 | 0.00080646 | 18.059 | 15.8514
105030 | 29.175 | 1799.573 | 89.9871 | 24.9764 | 40.0072 | 178.1204 | 40.0416 | 89.9963 | 95.2617 | 95.835 | 99.5 | 110.5379 | 80.2446 | 17.6542 | 590.2458 | 388.5823 | 105.0691 | 104.0211 | 102.9852 | 0.71247 | 0.82545 | 0.84116 | -0.00062554 | 90.0186 | 84.2522 | 1.4816 | 0.71248 | 0.00080833 | 18.0823 | 15.8743
105060 | 29.1833 | 1800.074 | 89.9797 | 24.952 | 40.0403 | 177.9464 | 40.0513 | 90.0034 | 95.2429 | 95.8367 | 99.5 | 116.5119 | 78.804 | 17.6181 | 584.2656 | 388.5823 | 105.0617 | 104.0063 | 102.9523 | 0.71246 | 0.82545 | 0.84116 | -0.00062554 | 90.0055 | 84.1696 | 1.4824 | 0.71247 | 0.00080756 | 18.0839 | 15.8758
105090 | 29.1917 | 1799.529 | 90.0032 | 24.9594 | 40.0441 | 177.9796 | 40.0511 | 90.0113 | 95.2591 | 95.8372 | 99.5 | 112.114 | 77.771 | 17.5287 | 569.6851 | 388.2386 | 105.0983 | 104.021 | 102.9849 | 0.71242 | 0.82545 | 0.84116 | -0.00062554 | 89.9787 | 84.1714 | 1.4776 | 0.7124 | 0.00080764 | 18.0948 | 15.8865
105120 | 29.2 | 1800.139 | 90.0234 | 25.0049 | 40.0143 | 178.1015 | 40.0355 | 90.0115 | 95.2536 | 95.838 | 99.5 | 106.3761 | 82.9475 | 17.6542 | 568.8654 | 388.5823 | 104.9872 | 104.0188 | 102.9239 | 0.71216 | 0.82545 | 0.84116 | -0.00062554 | 90.0169 | 84.1513 | 1.4693 | 0.71217 | 0.00080736 | 18.1326 | 15.9236
105150 | 29.2083 | 1800.476 | 90.0126 | 25.0174 | 40.0226 | 178.0314 | 40.0732 | 90.0109 | 95.2528 | 95.8312 | 99.5 | 111.0648 | 84.515 | 17.6542 | 573.5296 | 388.5823 | 105.2578 | 104.02 | 102.951 | 0.71123 | 0.82545 | 0.84116 | -0.00062554 | 90.0119 | 84.2013 | 1.4047 | 0.71124 | 0.00080785 | 18.2888 | 16.0768
105180 | 29.2167 | 1800.927 | 90.0539 | 25.0495 | 39.9962 | 178.1025 | 40.0835 | 90.0181 | 95.243 | 95.8197 | 99.5 | 100.4275 | 78.9801 | 17.6542 | 583.3444 | 388.5823 | 105.1617 | 104.0061 | 102.9713 | 0.7127 | 0.82545 | 0.84116 | -0.00062554 | 90.006 | 84.1044 | 1.482 | 0.71271 | 0.00080694 | 18.0442 | 15.8368
105210 | 29.225 | 1799.81 | 90.0186 | 25.0161 | 40.0157 | 177.9857 | 40.0839 | 90.0009 | 95.2288 | 95.8133 | 99.5 | 128.8571 | 78.2266 | 17.6542 | 594.7618 | 388.5823 | 105.2439 | 103.9887 | 102.9035 | 0.71215 | 0.82545 | 0.84116 | -0.00062554 | 90.0151 | 84.1996 | 1.4797 | 0.71216 | 0.00080783 | 18.1344 | 15.9254
105240 | 29.2333 | 1800.309 | 90.0327 | 25.0174 | 40.025 | 178.0261 | 40.0181 | 90.028 | 95.2034 | 95.8194 | 99.5 | 94.928 | 78.4171 | 17.6542 | 589.6205 | 388.5823 | 105.1549 | 104.0058 | 102.9509 | 0.71251 | 0.82545 | 0.84116 | -0.00062554 | 90.0182 | 84.1335 | 1.4761 | 0.71252 | 0.00080719 | 18.0746 | 15.8666
105270 | 29.2417 | 1799.416 | 90.026 | 24.9851 | 40.0045 | 178.0468 | 40.0622 | 89.9717 | 95.276 | 95.8328 | 99.5 | 118.7193 | 78.5586 | 17.4379 | 582.5063 | 388.5823 | 105.1247 | 103.9969 | 102.9253 | 0.71245 | 0.82545 | 0.84116 | -0.00062554 | 90.0153 | 84.143 | 1.4843 | 0.71246 | 0.00080729 | 18.0854 | 15.8773
105300 | 29.25 | 1799.636 | 90.0273 | 25.0116 | 40.0014 | 177.7528 | 39.9747 | 89.9847 | 95.2422 | 95.8152 | 99.5 | 121.5438 | 81.8576 | 17.6543 | 574.9706 | 388.5823 | 105.0961 | 104.0033 | 102.9645 | 0.71239 | 0.82545 | 0.84116 | -0.00062554 | 89.9865 | 84.1308 | 1.4707 | 0.71239 | 0.00080723 | 18.0977 | 15.8893
105330 | 29.2583 | 1800.363 | 90.0218 | 25.0053 | 40.0176 | 177.8309 | 39.9473 | 89.9869 | 95.2552 | 95.8139 | 99.5 | 106.5688 | 78.4035 | 17.6542 | 572.813 | 388.5823 | 105.0569 | 104.0187 | 102.9772 | 0.71248 | 0.82545 | 0.84116 | -0.00062554 | 89.9853 | 84.0733 | 1.4714 | 0.71247 | 0.00080668 | 18.0837 | 15.8756
105360 | 29.2667 | 1799.927 | 90.0129 | 25.0062 | 39.9846 | 177.9573 | 39.9303 | 89.9471 | 95.2725 | 95.8344 | 99.5 | 115.9717 | 78.1992 | 17.6356 | 573.7272 | 388.5823 | 104.9704 | 104.0047 | 102.9239 | 0.71014 | 0.82545 | 0.84116 | -0.00062554 | 90.018 | 84.2774 | 1.452 | 0.71015 | 0.00080857 | 18.47 | 16.2546
105390 | 29.275 | 1800.698 | 90.0065 | 25.0129 | 39.9845 | 177.7834 | 39.9166 | 89.9788 | 95.2116 | 95.8261 | 99.5 | 116.1544 | 80.2792 | 17.6543 | 583.7305 | 388.5823 | 104.9569 | 104.0087 | 102.9713 | 0.71216 | 0.82545 | 0.84116 | -0.00062554 | 89.9883 | 84.0083 | 1.485 | 0.71215 | 0.00080605 | 18.1366 | 15.9276
105420 | 29.2833 | 1800.058 | 90.0013 | 25.0107 | 40.0237 | 177.8934 | 39.9063 | 90.0025 | 95.2528 | 95.8308 | 99.5 | 104.0538 | 70.7327 | 17.6467 | 591.7021 | 388.5823 | 104.7195 | 103.9975 | 102.9283 | 0.71215 | 0.82545 | 0.84116 | -0.00062554 | 89.998 | 84.0611 | 1.4692 | 0.71215 | 0.00080654 | 18.1362 | 15.9271
105450 | 29.2917 | 1799.284 | 89.9904 | 25.0135 | 39.977 | 177.9404 | 39.9126 | 89.9765 | 95.1944 | 95.8392 | 99.5 | 101.66 | 78.4302 | 17.4922 | 588.8463 | 388.2386 | 104.719 | 103.9947 | 102.9307 | 0.71229 | 0.82545 | 0.84116 | -0.00062554 | 90.0125 | 83.9786 | 1.4726 | 0.7123 | 0.00080571 | 18.1117 | 15.9031
105480 | 29.3 | 1799.593 | 89.9853 | 25.0271 | 39.9609 | 177.9983 | 39.9194 | 90.0079 | 95.2276 | 95.8392 | 99.5 | 112.1047 | 74.2273 | 17.415 | 579.8981 | 388.5823 | 104.5916 | 103.9919 | 102.9683 | 0.71246 | 0.82545 | 0.84116 | -0.00062554 | 89.9918 | 84.0449 | 1.4767 | 0.71246 | 0.0008064 | 18.0857 | 15.8776
105510 | 29.3083 | 1799.43 | 89.9839 | 24.9839 | 39.985 | 177.9501 | 39.9213 | 89.9978 | 95.2486 | 95.8232 | 99.5 | 106.1642 | 78.821 | 17.6542 | 573.0261 | 388.2386 | 104.5177 | 104.0198 | 102.9307 | 0.71194 | 0.82545 | 0.84116 | -0.00062554 | 89.9975 | 84.189 | 1.4821 | 0.71194 | 0.00080777 | 18.1723 | 15.9625
105540 | 29.3167 | 1799.874 | 90.0019 | 25 | 39.9771 | 177.9611 | 39.9895 | 90.012 | 95.2522 | 95.8394 | 99.5 | 109.7878 | 73.8614 | 17.6105 | 570.5955 | 388.5823 | 104.5293 | 104.0009 | 102.9307 | 0.71143 | 0.82545 | 0.84116 | -0.00062554 | 90.023 | 84.257 | 1.2944 | 0.71145 | 0.00080836 | 18.2537 | 16.0424
105570 | 29.325 | 1800.024 | 90.0129 | 24.9528 | 40.009 | 177.9464 | 40.0057 | 90.0035 | 95.25 | 95.8279 | 99.5 | 119.5599 | 76.444 | 17.6542 | 578.4627 | 388.5823 | 104.6505 | 104.0061 | 102.9578 | 0.71224 | 0.82545 | 0.84116 | -0.00062554 | 89.9915 | 84.1069 | 1.4716 | 0.71224 | 0.00080699 | 18.1224 | 15.9136
105600 | 29.3333 | 1800.328 | 89.9941 | 24.9527 | 39.9445 | 177.955 | 40.0661 | 90.0009 | 95.2457 | 95.8226 | 99.5 | 114.5888 | 80.2467 | 17.6542 | 587.9521 | 388.2386 | 104.704 | 104.0064 | 102.9148 | 0.71212 | 0.82545 | 0.84116 | -0.00062554 | 90.0069 | 84.0666 | 1.4774 | 0.71212 | 0.00080657 | 18.1413 | 15.9322
105630 | 29.3417 | 1799.603 | 89.9923 | 24.9515 | 39.9654 | 177.8697 | 40.075 | 89.9827 | 95.2348 | 95.8262 | 99.5 | 123.2857 | 77.027 | 17.6404 | 593.9239 | 388.5823 | 104.8472 | 103.9831 | 102.9645 | 0.70924 | 0.82545 | 0.84116 | -0.00062554 | 90.0393 | 84.2831 | 1.4757 | 0.70926 | 0.00080858 | 18.6181 | 16.4
105660 | 29.35 | 1800.127 | 89.9887 | 24.9396 | 39.991 | 177.8861 | 40.0904 | 90.0166 | 95.2585 | 95.8346 | 99.5 | 98.475 | 78.6754 | 17.2939 | 585.7322 | 388.2386 | 105.0169 | 103.9886 | 102.9301 | 0.71209 | 0.82545 | 0.84116 | -0.00062554 | 90.0095 | 84.0929 | 1.4776 | 0.71209 | 0.00080682 | 18.1462 | 15.9369
105690 | 29.3583 | 1799.552 | 89.9819 | 24.9395 | 40.0174 | 177.9547 | 40.1047 | 90.0071 | 95.2235 | 95.8372 | 99.5 | 120.5382 | 78.5626 | 17.3648 | 577.1041 | 388.2386 | 104.8785 | 103.9972 | 102.9239 | 0.71233 | 0.82545 | 0.84116 | -0.00062554 | 90.0274 | 84.2159 | 1.4702 | 0.71235 | 0.00080796 | 18.1032 | 15.8948
105720 | 29.3667 | 1800.42 | 89.9885 | 24.9178 | 39.981 | 177.9812 | 40.1131 | 90.0108 | 95.2825 | 95.8396 | 99.5 | 118.6053 | 79.1349 | 17.523 | 575.036 | 388.5823 | 104.9776 | 104.0123 | 102.9646 | 0.71247 | 0.82545 | 0.84116 | -0.00062554 | 90.0205 | 84.0986 | 1.4886 | 0.71248 | 0.00080685 | 18.0821 | 15.8741
105750 | 29.375 | 1800.083 | 89.9882 | 24.9658 | 40.0215 | 177.8421 | 40.0991 | 90.0031 | 95.2746 | 95.8323 | 99.5 | 107.1578 | 81.3825 | 17.6522 | 576.8666 | 388.5823 | 105.0424 | 104.0125 | 102.9374 | 0.71203 | 0.82545 | 0.84116 | -0.00062554 | 90.0118 | 84.0932 | 1.4753 | 0.71204 | 0.00080682 | 18.1556 | 15.9461
105780 | 29.3833 | 1799.794 | 90.0431 | 24.9707 | 39.9912 | 177.9553 | 40.0975 | 90.0083 | 95.2541 | 95.8426 | 99.5 | 110.659 | 76.8518 | 17.6151 | 585.9037 | 388.5823 | 105.112 | 104.0036 | 102.9693 | 0.71216 | 0.82545 | 0.84116 | -0.00062554 | 90.0114 | 84.1767 | 1.4784 | 0.71217 | 0.00080762 | 18.1335 | 15.9245
105810 | 29.3917 | 1799.766 | 90.0574 | 24.9696 | 40.0155 | 178.1484 | 40.0357 | 90.0021 | 95.3006 | 95.8395 | 99.5 | 118.7578 | 77.6687 | 17.5855 | 590.8848 | 388.5823 | 104.9289 | 103.9989 | 102.9238 | 0.712 | 0.82545 | 0.84116 | -0.00062554 | 90.0273 | 84.0841 | 1.4799 | 0.71202 | 0.00080669 | 18.1588 | 15.9493
105840 | 29.4 | 1800.367 | 90.0556 | 24.9285 | 40.0617 | 177.9573 | 39.9951 | 89.9949 | 95.2494 | 95.8375 | 99.5 | 113.7272 | 75.2581 | 17.5453 | 589.7999 | 388.5823 | 105.093 | 104.0004 | 102.9035 | 0.71061 | 0.82545 | 0.84116 | -0.00062554 | 90.0479 | 83.9317 | 1.4751 | 0.71064 | 0.00080519 | 18.3882 | 16.1744
105870 | 29.4083 | 1800.172 | 90.0315 | 24.9441 | 40.0432 | 178.0228 | 39.934 | 90.0242 | 95.3046 | 95.8425 | 99.5 | 118.3535 | 77.1193 | 17.2186 | 585.2874 | 388.5823 | 105.3467 | 103.9985 | 102.9533 | 0.71184 | 0.82545 | 0.84116 | -0.00062554 | 90.0248 | 83.935 | 1.4757 | 0.71186 | 0.00080527 | 18.1852 | 15.9752
105900 | 29.4167 | 1799.934 | 90.0277 | 24.9904 | 40.0751 | 178.0106 | 39.9261 | 89.9945 | 95.2695 | 95.8413 | 99.5 | 116.4687 | 75.0999 | 17.4309 | 576.449 | 388.2386 | 105.4561 | 103.9967 | 102.9171 | 0.71186 | 0.82545 | 0.84116 | -0.00062554 | 90.0139 | 83.9254 | 1.4749 | 0.71186 | 0.0008052 | 18.1842 | 15.9742
105930 | 29.425 | 1799.865 | 90.0036 | 24.9844 | 40.0615 | 177.9731 | 39.9033 | 90.0172 | 95.2933 | 95.8339 | 99.5 | 111.9052 | 80.7336 | 17.4397 | 569.4322 | 388.5823 | 105.2149 | 103.9963 | 102.9871 | 0.7101 | 0.82545 | 0.84116 | -0.00062554 | 90.0406 | 84.0619 | 1.4476 | 0.71013 | 0.00080645 | 18.4733 | 16.2579
105960 | 29.4333 | 1800.206 | 90.049 | 25.0385 | 40.0426 | 177.9332 | 39.8925 | 90.0149 | 95.2773 | 95.841 | 99.5 | 119.2265 | 78.3755 | 17.5874 | 575.6525 | 388.5823 | 105.1486 | 104.0056 | 102.9456 | 0.71181 | 0.82545 | 0.84116 | -0.00062554 | 89.9825 | 84.1702 | 1.4815 | 0.7118 | 0.00080762 | 18.1945 | 15.9843
105990 | 29.4417 | 1799.588 | 90.0077 | 25.0287 | 40.0607 | 178.0705 | 39.8645 | 89.9828 | 95.2393 | 95.8337 | 99.5 | 104.4571 | 79.9446 | 17.6542 | 587.3871 | 388.5823 | 105.5016 | 104.0137 | 102.9035 | 0.71184 | 0.82545 | 0.84116 | -0.00062554 | 90.0135 | 83.8843 | 1.4695 | 0.71185 | 0.00080481 | 18.1864 | 15.9764
106020 | 29.45 | 1799.586 | 90.0082 | 24.9873 | 40.0333 | 178.0376 | 39.9028 | 89.9905 | 95.2513 | 95.8217 | 99.5 | 113.2687 | 78.1143 | 17.5144 | 591.9279 | 388.5823 | 105.3051 | 104.0049 | 102.9646 | 0.71034 | 0.82545 | 0.84116 | -0.00062554 | 90.0356 | 84.0633 | 1.4864 | 0.71037 | 0.00080648 | 18.4336 | 16.219
106050 | 29.4583 | 1799.678 | 90.0019 | 25.0113 | 40.0313 | 178.0083 | 39.9697 | 90.0139 | 95.2597 | 95.8215 | 99.5 | 110.4626 | 78.0978 | 17.1974 | 587.6161 | 388.5823 | 105.4318 | 103.9863 | 102.9239 | 0.71153 | 0.82545 | 0.84116 | -0.00062554 | 90.012 | 83.9104 | 1.4727 | 0.71154 | 0.00080506 | 18.2384 | 16.0274
106080 | 29.4667 | 1800.467 | 90.0052 | 24.9807 | 40.0364 | 177.9104 | 40.0108 | 89.9921 | 95.2732 | 95.8193 | 99.5 | 121.7616 | 79.9219 | 17.083 | 579.0837 | 388.5823 | 105.2475 | 103.9965 | 102.9171 | 0.71166 | 0.82545 | 0.84116 | -0.00062554 | 90.0077 | 83.9375 | 1.4783 | 0.71166 | 0.00080533 | 18.2179 | 16.0074
106110 | 29.475 | 1799.665 | 89.976 | 25.0221 | 40.0205 | 178.0434 | 40.0213 | 90.0121 | 95.2955 | 95.8327 | 99.5 | 106.2589 | 79.1838 | 17.4821 | 574.853 | 388.5823 | 105.3805 | 104.025 | 102.9311 | 0.71183 | 0.82545 | 0.84116 | -0.00062554 | 90.0187 | 83.8956 | 1.4869 | 0.71184 | 0.0008049 | 18.1875 | 15.9775
106140 | 29.4833 | 1800.844 | 89.9932 | 25.0107 | 39.9815 | 177.9037 | 40.0264 | 89.9965 | 95.2837 | 95.8322 | 99.5 | 110.7133 | 78.545 | 17.5709 | 572.7965 | 388.2386 | 105.1055 | 104.0197 | 102.9171 | 0.71203 | 0.82545 | 0.84116 | -0.00062554 | 89.9981 | 83.7924 | 1.4818 | 0.71202 | 0.00080396 | 18.1575 | 15.948
106170 | 29.4917 | 1799.888 | 89.9839 | 25.0152 | 39.99 | 177.7729 | 40.0652 | 89.9995 | 95.2758 | 95.8296 | 99.5 | 117.3548 | 80.4656 | 17.6319 | 572.118 | 388.5823 | 105.0908 | 104.0042 | 102.9716 | 0.71184 | 0.82545 | 0.84116 | -0.00062554 | 89.9865 | 83.8665 | 1.4816 | 0.71183 | 0.0008047 | 18.1892 | 15.9791
106200 | 29.5 | 1799.783 | 90.0106 | 25.0078 | 39.9694 | 177.9109 | 40.0841 | 90.015 | 95.2388 | 95.8385 | 99.5 | 98.8081 | 78.2311 | 17.654 | 580.9071 | 388.5823 | 105.2337 | 103.9989 | 102.9307 | 0.71185 | 0.82545 | 0.84116 | -0.00062554 | 89.9974 | 83.8951 | 1.4676 | 0.71184 | 0.00080495 | 18.1874 | 15.9774
106230 | 29.5083 | 1799.767 | 89.9843 | 25.009 | 39.9507 | 177.9666 | 40.1165 | 90.0132 | 95.2217 | 95.8316 | 99.5 | 108.0289 | 81.4279 | 17.6542 | 588.5382 | 388.2386 | 105.0659 | 104.0075 | 102.9035 | 0.70975 | 0.82545 | 0.84116 | -0.00062554 | 90.0054 | 83.9534 | 1.4349 | 0.70975 | 0.00080549 | 18.5366 | 16.32
106260 | 29.5167 | 1799.682 | 89.9683 | 24.9651 | 39.9603 | 178.0061 | 40.0661 | 89.9891 | 95.2533 | 95.8385 | 99.5 | 114.5612 | 80.323 | 17.6535 | 588.8376 | 388.2386 | 105.1758 | 103.9909 | 102.9695 | 0.71184 | 0.82545 | 0.84116 | -0.00062554 | 89.9752 | 83.6632 | 1.4803 | 0.71183 | 0.00080277 | 18.1903 | 15.9802
106290 | 29.525 | 1799.368 | 89.9529 | 24.9471 | 39.9824 | 177.9637 | 40.0276 | 89.9837 | 95.2347 | 95.8404 | 99.5 | 105.4728 | 79.7439 | 17.6302 | 580.7956 | 388.2386 | 105.4871 | 104.0026 | 102.8991 | 0.71153 | 0.82545 | 0.84116 | -0.00062554 | 89.9847 | 83.6744 | 1.4763 | 0.71152 | 0.00080286 | 18.2411 | 16.0301
106320 | 29.5333 | 1799.805 | 89.9762 | 24.9418 | 39.9423 | 177.8605 | 40.0283 | 89.9777 | 95.2884 | 95.8353 | 99.5 | 116.6067 | 82.7511 | 17.6472 | 576.4165 | 388.2386 | 105.1796 | 104.0091 | 102.9781 | 0.71203 | 0.82545 | 0.84116 | -0.00062554 | 89.9834 | 83.8964 | 1.5384 | 0.71202 | 0.00080499 | 18.1582 | 15.9487
106350 | 29.5417 | 1800.276 | 89.9716 | 24.9525 | 39.9558 | 177.8616 | 39.9693 | 89.9713 | 95.2605 | 95.8343 | 99.5 | 105.0006 | 80.1261 | 17.6422 | 571.4349 | 388.5823 | 105.2071 | 104.0145 | 102.9307 | 0.71179 | 0.82545 | 0.84116 | -0.00062554 | 89.9585 | 83.8697 | 1.4826 | 0.71177 | 0.00080479 | 18.2005 | 15.9902
106380 | 29.55 | 1799.823 | 89.9589 | 24.9693 | 39.9371 | 177.9691 | 39.983 | 90.0104 | 95.2668 | 95.8396 | 99.5 | 114.1695 | 78.0003 | 17.6534 | 576.8459 | 388.2386 | 105.2901 | 104.0078 | 102.9035 | 0.71122 | 0.82545 | 0.84116 | -0.00062554 | 89.9707 | 83.6691 | 1.5019 | 0.7112 | 0.00080284 | 18.2944 | 16.0824
106410 | 29.5583 | 1800.276 | 89.9627 | 24.9623 | 39.9186 | 177.955 | 39.9583 | 90.0077 | 95.2936 | 95.8269 | 99.5 | 103.7272 | 80.2339 | 17.6542 | 582.8312 | 388.5823 | 105.3208 | 104.0163 | 102.9579 | 0.71153 | 0.82545 | 0.84116 | -0.00062554 | 89.9551 | 83.6649 | 1.4847 | 0.7115 | 0.00080283 | 18.2446 | 16.0335
106440 | 29.5667 | 1800.405 | 89.9501 | 24.956 | 39.9431 | 177.9484 | 39.9339 | 89.9878 | 95.2382 | 95.8185 | 99.5 | 119.4636 | 81.5819 | 17.6542 | 586.9164 | 388.5823 | 105.2682 | 104.0118 | 102.9239 | 0.71182 | 0.82545 | 0.84116 | -0.00062554 | 89.9534 | 83.6547 | 1.4817 | 0.71179 | 0.00080274 | 18.1961 | 15.9859
106470 | 29.575 | 1799.584 | 89.9265 | 24.963 | 39.95 | 177.9314 | 39.8826 | 89.9963 | 95.2319 | 95.7913 | 99.5 | 118.1892 | 82.2471 | 17.7006 | 590.2203 | 388.5823 | 105.288 | 104.0068 | 102.9761 | 0.71122 | 0.82545 | 0.84116 | -0.00062554 | 89.9605 | 83.7224 | 1.4746 | 0.71119 | 0.00080337 | 18.2956 | 16.0836
106500 | 29.5833 | 1799.736 | 89.9815 | 24.9969 | 39.9554 | 177.9436 | 39.9023 | 90.0191 | 95.2516 | 95.8212 | 99.5 | 115.518 | 77.4373 | 17.6138 | 584.5963 | 388.5823 | 105.1927 | 103.9925 | 102.9413 | 0.71122 | 0.82545 | 0.84116 | -0.00062554 | 89.9765 | 83.7583 | 1.4826 | 0.7112 | 0.00080368 | 18.2939 | 16.0819
106530 | 29.5917 | 1800.277 | 89.98 | 25.0414 | 39.9692 | 177.988 | 39.9252 | 90.0109 | 95.2707 | 95.8322 | 99.5 | 111.4928 | 76.9334 | 17.551 | 578.4877 | 388.5823 | 105.3694 | 104.002 | 102.9035 | 0.70776 | 0.82545 | 0.84116 | -0.00062554 | 89.9992 | 83.8219 | 1.491 | 0.70776 | 0.00080424 | 18.8704 | 16.6476
106560 | 29.6 | 1800.08 | 89.9916 | 24.9935 | 39.962 | 178.0354 | 39.9228 | 89.9986 | 95.2679 | 95.8321 | 99.5 | 112.5442 | 79.0786 | 17.5632 | 570.4703 | 388.5823 | 105.3629 | 104.0099 | 102.9578 | 0.71145 | 0.82545 | 0.84116 | -0.00062554 | 89.9564 | 83.7661 | 1.4918 | 0.71142 | 0.0008038 | 18.2575 | 16.0461
106590 | 29.6083 | 1799.837 | 90.001 | 25.0196 | 40.0023 | 178.0007 | 39.9779 | 89.9923 | 95.2914 | 95.8343 | 99.5 | 103.5045 | 80.6241 | 17.4804 | 572.2975 | 388.2386 | 105.4244 | 104.0008 | 102.9103 | 0.71153 | 0.82545 | 0.84116 | -0.00062554 | 89.9754 | 83.507 | 1.479 | 0.71151 | 0.00080127 | 18.2421 | 16.0311
106620 | 29.6167 | 1800.248 | 89.9887 | 25.0053 | 39.9648 | 178.0061 | 40.0049 | 90.023 | 95.2563 | 95.8314 | 99.5 | 110.9164 | 77.4162 | 17.6542 | 582.8398 | 388.2386 | 105.3219 | 104.0032 | 102.9171 | 0.71153 | 0.82545 | 0.84116 | -0.00062554 | 89.9721 | 83.6956 | 1.4872 | 0.71151 | 0.00080309 | 18.2425 | 16.0315
106650 | 29.625 | 1800.299 | 90.0079 | 25.0528 | 39.9782 | 177.9741 | 40.0322 | 90.0124 | 95.243 | 95.8286 | 99.5 | 110.5789 | 77.2265 | 17.5024 | 590.9756 | 388.5823 | 105.3727 | 104.018 | 102.951 | 0.71184 | 0.82545 | 0.84116 | -0.00062554 | 89.9861 | 83.7506 | 1.4825 | 0.71183 | 0.00080359 | 18.1892 | 15.9791
106680 | 29.6333 | 1800.142 | 89.985 | 24.987 | 39.9752 | 177.9021 | 40.0627 | 90.0199 | 95.3034 | 95.8226 | 99.5 | 108.1775 | 84.064 | 17.6528 | 587.8023 | 388.2386 | 105.3146 | 104.0079 | 102.9175 | 0.71122 | 0.82545 | 0.84116 | -0.00062554 | 90.0006 | 83.8016 | 1.4822 | 0.71122 | 0.00080404 | 18.2914 | 16.0794
106710 | 29.6417 | 1800.454 | 89.9869 | 24.9925 | 39.9814 | 177.9743 | 40.0839 | 90.0114 | 95.2423 | 95.8269 | 99.5 | 119.0715 | 81.7011 | 17.6541 | 586.0433 | 388.5823 | 105.3025 | 104.0067 | 102.9578 | 0.71122 | 0.82545 | 0.84116 | -0.00062554 | 90.007 | 83.8875 | 1.4905 | 0.71122 | 0.00080485 | 18.2906 | 16.0786
106740 | 29.65 | 1799.559 | 90.0262 | 24.9933 | 39.9894 | 177.7612 | 40.1064 | 90.001 | 95.2656 | 95.8269 | 99.5 | 106.1091 | 82.2237 | 17.6435 | 577.395 | 388.5823 | 105.0212 | 104.0266 | 102.9307 | 0.71122 | 0.82545 | 0.84116 | -0.00062554 | 90.0105 | 83.8309 | 1.5042 | 0.71122 | 0.0008043 | 18.2909 | 16.079
106770 | 29.6583 | 1800.624 | 89.9962 | 24.9986 | 39.9804 | 177.933 | 40.1014 | 90.0047 | 95.2512 | 95.8394 | 99.5 | 117.2498 | 77.8806 | 17.5398 | 576.1296 | 388.2386 | 105.2356 | 104.0098 | 102.9239 | 0.71179 | 0.82545 | 0.84116 | -0.00062554 | 89.9906 | 83.8215 | 1.4896 | 0.71179 | 0.00080426 | 18.1971 | 15.9869
106800 | 29.6667 | 1799.598 | 90.0445 | 24.9611 | 39.9792 | 177.9597 | 40.0627 | 90.0131 | 95.2477 | 95.8391 | 99.5 | 110.8512 | 79.3638 | 17.6542 | 577.0834 | 388.5823 | 105.3689 | 104.0159 | 102.9713 | 0.71122 | 0.82545 | 0.84116 | -0.00062554 | 89.9894 | 83.9022 | 1.4813 | 0.71121 | 0.00080503 | 18.2923 | 16.0804
106830 | 29.675 | 1799.775 | 90.0318 | 24.9656 | 39.9788 | 177.9374 | 40.0701 | 89.9866 | 95.2468 | 95.8249 | 99.5 | 106.97 | 79.9727 | 17.6542 | 584.517 | 388.2386 | 105.132 | 104.025 | 102.9123 | 0.70959 | 0.82545 | 0.84116 | -0.00062554 | 90.0068 | 83.8389 | 1.4807 | 0.70959 | 0.00080439 | 18.5632 | 16.3461
106860 | 29.6833 | 1799.615 | 90.0113 | 24.9771 | 39.9762 | 177.9543 | 40.0344 | 90.0067 | 95.2642 | 95.82 | 99.5 | 121.2558 | 81.8972 | 17.636 | 588.3082 | 388.2386 | 105.1287 | 103.9957 | 102.9713 | 0.71147 | 0.82545 | 0.84116 | -0.00062554 | 89.9917 | 83.6678 | 1.4813 | 0.71146 | 0.00080278 | 18.2511 | 16.0399
106890 | 29.6917 | 1800.308 | 89.9832 | 24.9556 | 39.9414 | 177.9994 | 39.9558 | 89.9932 | 95.2255 | 95.8144 | 99.5 | 99.4198 | 77.1388 | 17.6531 | 582.7616 | 388.5823 | 105.0043 | 103.9952 | 102.9578 | 0.71153 | 0.82545 | 0.84116 | -0.00062554 | 90.0005 | 83.7418 | 1.4825 | 0.71153 | 0.00080347 | 18.2396 | 16.0286
106920 | 29.7 | 1799.587 | 90.0117 | 24.9646 | 39.975 | 177.9623 | 39.9403 | 89.9866 | 95.2599 | 95.8253 | 99.5 | 122.2394 | 73.7523 | 17.1612 | 581.7634 | 388.2386 | 105.0144 | 103.9922 | 102.9219 | 0.71127 | 0.82545 | 0.84116 | -0.00062554 | 89.9825 | 83.7724 | 1.4816 | 0.71126 | 0.0008038 | 18.284 | 16.0722
106950 | 29.7083 | 1799.994 | 89.9887 | 24.9331 | 39.957 | 177.9161 | 39.8895 | 90.0023 | 95.2653 | 95.8373 | 99.5 | 101.1397 | 80.3826 | 17.4795 | 578.3328 | 388.2386 | 105.0037 | 104.0054 | 102.9578 | 0.71126 | 0.82545 | 0.84116 | -0.00062554 | 89.9906 | 83.8124 | 1.4847 | 0.71126 | 0.00080417 | 18.2851 | 16.0733
106980 | 29.7167 | 1800.212 | 90.0043 | 24.9377 | 39.9546 | 177.9459 | 39.9114 | 89.9592 | 95.2354 | 95.8368 | 99.5 | 120.8438 | 77.2901 | 17.5833 | 578.5076 | 388.2386 | 104.9907 | 103.997 | 102.9171 | 0.71152 | 0.82545 | 0.84116 | -0.00062554 | 89.9877 | 83.8293 | 1.4898 | 0.71151 | 0.00080434 | 18.243 | 16.0319
107010 | 29.725 | 1799.915 | 89.9752 | 24.9435 | 39.9628 | 177.8429 | 39.8772 | 89.9891 | 95.2474 | 95.8387 | 99.5 | 110.767 | 81.2635 | 17.6542 | 577.9258 | 388.2386 | 105.1865 | 103.9999 | 102.9646 | 0.71122 | 0.82545 | 0.84116 | -0.00062554 | 90.0027 | 83.8858 | 1.4811 | 0.71122 | 0.00080485 | 18.2913 | 16.0793
107040 | 29.7333 | 1800.09 | 90.0107 | 24.9686 | 39.9317 | 177.952 | 39.9153 | 89.9693 | 95.2514 | 95.8352 | 99.5 | 106.1815 | 81.2443 | 17.6542 | 584.7939 | 388.2386 | 105.1062 | 104.0081 | 102.9578 | 0.71122 | 0.82545 | 0.84116 | -0.00062554 | 89.9986 | 83.7764 | 1.4828 | 0.71122 | 0.0008038 | 18.2914 | 16.0795
107070 | 29.7417 | 1800.581 | 90.0061 | 24.9613 | 39.9584 | 177.9475 | 39.898 | 90.0014 | 95.2686 | 95.8368 | 99.5 | 113.1512 | 78.3402 | 17.6531 | 586.9045 | 388.2386 | 105.0835 | 104.0005 | 102.9035 | 0.71136 | 0.82545 | 0.84116 | -0.00062554 | 90.0117 | 83.7333 | 1.4835 | 0.71137 | 0.00080336 | 18.2663 | 16.0548
107100 | 29.75 | 1799.924 | 90.0023 | 24.9286 | 39.9648 | 177.9448 | 39.936 | 90.0111 | 95.2525 | 95.8396 | 99.5 | 102.9588 | 79.2092 | 17.5423 | 584.2442 | 388.2386 | 105.0277 | 103.9897 | 102.9578 | 0.70817 | 0.82545 | 0.84116 | -0.00062554 | 90.0246 | 83.9666 | 1.4695 | 0.70819 | 0.00080557 | 18.798 | 16.5765
107130 | 29.7583 | 1800.465 | 89.9739 | 24.9128 | 39.9498 | 177.9535 | 39.9899 | 90.0003 | 95.2562 | 95.8393 | 99.5 | 108.3106 | 72.9 | 17.6114 | 581.7478 | 388.2386 | 104.9725 | 104.0001 | 102.9172 | 0.71131 | 0.82545 | 0.84116 | -0.00062554 | 90.0019 | 83.8256 | 1.4847 | 0.71132 | 0.00080427 | 18.2754 | 16.0637
107160 | 29.7667 | 1799.888 | 89.9812 | 24.9069 | 39.9693 | 177.9537 | 40.0514 | 90.019 | 95.2534 | 95.8305 | 99.5 | 105.9623 | 81.078 | 17.3088 | 575.9579 | 388.5823 | 104.8717 | 104.0048 | 102.9848 | 0.71153 | 0.82545 | 0.84116 | -0.00062554 | 90.016 | 83.8776 | 1.4835 | 0.71154 | 0.00080474 | 18.2379 | 16.027
107190 | 29.775 | 1800.089 | 90.0095 | 24.9168 | 39.9893 | 177.9717 | 40.0799 | 90.0081 | 95.2324 | 95.8421 | 99.5 | 106.5129 | 80.0638 | 17.6202 | 577.1323 | 388.2386 | 104.9881 | 104.0009 | 102.9578 | 0.71142 | 0.82545 | 0.84116 | -0.00062554 | 90.02 | 83.8009 | 1.4785 | 0.71143 | 0.00080399 | 18.2555 | 16.0442
107220 | 29.7833 | 1799.347 | 89.9965 | 24.9068 | 39.9821 | 178.0377 | 40.0941 | 89.9901 | 95.2296 | 95.8434 | 99.5 | 116.7617 | 81.3699 | 17.6075 | 581.7811 | 388.2386 | 105.0197 | 104.0038 | 102.89 | 0.71153 | 0.82545 | 0.84116 | -0.00062554 | 90.0063 | 83.7027 | 1.484 | 0.71153 | 0.00080308 | 18.2391 | 16.0281
107250 | 29.7917 | 1800.202 | 90.0176 | 24.9187 | 39.983 | 177.9533 | 40.0794 | 89.9944 | 95.2426 | 95.8275 | 99.5 | 108.5712 | 79.5067 | 17.5685 | 581.7194 | 388.2386 | 105.1873 | 103.9944 | 102.9713 | 0.71153 | 0.82545 | 0.84116 | -0.00062554 | 90.0129 | 83.8528 | 1.4797 | 0.71154 | 0.00080451 | 18.2381 | 16.0271
107280 | 29.8 | 1799.958 | 89.9756 | 24.928 | 39.9603 | 177.9914 | 40.0804 | 90.0053 | 95.2581 | 95.8204 | 99.5 | 114.6917 | 75.4887 | 17.5711 | 586.4355 | 388.5823 | 105.0371 | 103.9923 | 102.9292 | 0.71153 | 0.82545 | 0.84116 | -0.00062554 | 90.024 | 83.7583 | 1.4769 | 0.71155 | 0.00080358 | 18.2371 | 16.0261
107310 | 29.8083 | 1799.582 | 90.0062 | 24.9391 | 40.0122 | 177.9667 | 40.0877 | 90.0117 | 95.2572 | 95.8184 | 99.5 | 107.2267 | 76.0158 | 17.4754 | 584.3986 | 388.2386 | 105.0951 | 103.9998 | 102.9572 | 0.71038 | 0.82545 | 0.84116 | -0.00062554 | 90.0514 | 83.8554 | 1.4832 | 0.71041 | 0.00080445 | 18.4255 | 16.211
107340 | 29.8167 | 1799.995 | 90.0121 | 24.9434 | 39.9968 | 177.9653 | 40.0697 | 90.0276 | 95.2688 | 95.8285 | 99.5 | 121.1852 | 78.5366 | 17.4676 | 581.0012 | 388.2386 | 105.0235 | 103.9858 | 102.9578 | 0.71145 | 0.82545 | 0.84116 | -0.00062554 | 90.0195 | 83.8001 | 1.4906 | 0.71146 | 0.00080399 | 18.2511 | 16.0399
107370 | 29.825 | 1800.631 | 90.0047 | 24.9518 | 39.9961 | 177.9908 | 40.0182 | 90.0253 | 95.2853 | 95.8384 | 99.5 | 111.5118 | 78.6885 | 17.22 | 578.8372 | 388.2386 | 105.2735 | 103.9973 | 102.8969 | 0.71153 | 0.82545 | 0.84116 | -0.00062554 | 90.0246 | 83.9448 | 1.4822 | 0.71154 | 0.00080536 | 18.2373 | 16.0264
107400 | 29.8333 | 1800.519 | 89.9822 | 24.952 | 39.9856 | 177.9193 | 39.9843 | 89.996 | 95.2562 | 95.8422 | 99.5 | 116.1015 | 80.5495 | 17.4819 | 577.0161 | 388.2386 | 105.2089 | 103.9991 | 102.9442 | 0.71153 | 0.82545 | 0.84116 | -0.00062554 | 90.0264 | 83.8501 | 1.4847 | 0.71155 | 0.00080445 | 18.2369 | 16.026
107430 | 29.8417 | 1800.23 | 90.0208 | 24.9486 | 40.0216 | 178.0589 | 39.9643 | 89.9945 | 95.2715 | 95.8329 | 99.5 | 112.7791 | 80.1968 | 17.6537 | 580.3472 | 388.2386 | 105.1341 | 103.998 | 102.9646 | 0.71145 | 0.82545 | 0.84116 | -0.00062554 | 90.019 | 83.9036 | 1.4894 | 0.71146 | 0.00080498 | 18.2511 | 16.0399
107460 | 29.85 | 1799.91 | 90.0216 | 24.9584 | 40.0208 | 177.9219 | 39.975 | 89.9946 | 95.2476 | 95.8415 | 99.5 | 113.8751 | 76.5076 | 17.5279 | 586.3952 | 388.5823 | 105.4411 | 104.0065 | 102.9164 | 0.71124 | 0.82545 | 0.84116 | -0.00062554 | 90.0279 | 83.7942 | 1.4761 | 0.71126 | 0.00080391 | 18.2847 | 16.0729
107490 | 29.8583 | 1799.905 | 90.0069 | 24.967 | 40.0377 | 177.9787 | 39.9509 | 90.0226 | 95.2671 | 95.8356 | 99.5 | 114.7991 | 82.8381 | 17.6221 | 586.2876 | 388.5823 | 105.0935 | 103.9711 | 102.9578 | 0.71153 | 0.82545 | 0.84116 | -0.00062554 | 90.0269 | 83.8649 | 1.4812 | 0.71155 | 0.00080459 | 18.2369 | 16.0259
107520 | 29.8667 | 1800.417 | 89.9843 | 24.9615 | 40.0551 | 178.0084 | 39.9142 | 90.0088 | 95.2711 | 95.8396 | 99.5 | 113.3524 | 80.6303 | 17.1997 | 585.5573 | 388.5823 | 105.0026 | 103.9897 | 102.8968 | 0.71124 | 0.82545 | 0.84116 | -0.00062554 | 90.0372 | 83.9452 | 1.4845 | 0.71127 | 0.00080534 | 18.2833 | 16.0715
107550 | 29.875 | 1800.244 | 90.0238 | 24.9829 | 40.0172 | 177.9951 | 39.9307 | 90.0235 | 95.2775 | 95.842 | 99.5 | 111.9549 | 75.9214 | 17.1057 | 581.8036 | 388.5823 | 105.0542 | 104.007 | 102.9442 | 0.71155 | 0.82545 | 0.84116 | -0.00062554 | 90.0214 | 83.8843 | 1.4796 | 0.71157 | 0.00080479 | 18.2335 | 16.0226
107580 | 29.8833 | 1800.501 | 90.0218 | 24.9759 | 40.0387 | 177.9857 | 39.9262 | 89.9954 | 95.2478 | 95.824 | 99.5 | 112.9748 | 83.6429 | 17.6078 | 579.8254 | 388.2386 | 105.086 | 104.0057 | 102.9578 | 0.71122 | 0.82545 | 0.84116 | -0.00062554 | 90.0484 | 83.9353 | 1.4792 | 0.71125 | 0.00080522 | 18.2866 | 16.0747
107610 | 29.8917 | 1800.267 | 90.021 | 24.9634 | 40.0389 | 177.926 | 39.9269 | 89.9885 | 95.28 | 95.8412 | 99.5 | 111.1043 | 80.8829 | 17.5013 | 578.1799 | 388.2386 | 105.0161 | 103.9999 | 102.9035 | 0.70992 | 0.82545 | 0.84116 | -0.00062554 | 90.0538 | 83.879 | 1.4792 | 0.70995 | 0.00080467 | 18.5029 | 16.287
107640 | 29.9 | 1799.873 | 90.0227 | 24.9758 | 40.0541 | 177.9388 | 39.9737 | 89.9987 | 95.299 | 95.8404 | 99.5 | 119.4148 | 80.1857 | 17.5708 | 582.1968 | 388.5823 | 104.9894 | 104.002 | 102.951 | 0.71176 | 0.82545 | 0.84116 | -0.00062554 | 90.0315 | 83.8062 | 1.488 | 0.71178 | 0.00080402 | 18.1985 | 15.9883
107670 | 29.9083 | 1799.719 | 90.0107 | 24.9397 | 40.0002 | 178.0373 | 39.9976 | 89.9816 | 95.2833 | 95.8308 | 99.5 | 115.3302 | 77.1464 | 17.4261 | 585.2842 | 388.5823 | 104.9647 | 103.9918 | 102.9036 | 0.71153 | 0.82545 | 0.84116 | -0.00062554 | 90.0213 | 83.7774 | 1.4773 | 0.71154 | 0.00080376 | 18.2374 | 16.0265
107700 | 29.9167 | 1799.554 | 90.0186 | 24.9563 | 40.0304 | 178.0241 | 40.0132 | 89.9817 | 95.2777 | 95.812 | 99.5 | 111.2365 | 78.3857 | 17.6542 | 586.7952 | 388.2386 | 104.9494 | 104.0011 | 102.9713 | 0.71153 | 0.82545 | 0.84116 | -0.00062554 | 90.0353 | 83.7992 | 1.4762 | 0.71155 | 0.00080394 | 18.236 | 16.025
107730 | 29.925 | 1799.902 | 90.011 | 24.9674 | 40.044 | 178.1302 | 40.0168 | 89.9996 | 95.2667 | 95.8213 | 99.5 | 105.7915 | 80.9323 | 17.4874 | 586.5504 | 388.5823 | 104.9668 | 103.9934 | 102.9517 | 0.71129 | 0.82545 | 0.84116 | -0.00062554 | 90.0062 | 83.7511 | 1.4806 | 0.7113 | 0.00080355 | 18.2785 | 16.0667
107760 | 29.9333 | 1799.875 | 90.0216 | 24.977 | 40.054 | 178.0737 | 40.0653 | 90.0105 | 95.2729 | 95.8153 | 99.5 | 112.743 | 80.7444 | 17.654 | 582.398 | 388.5823 | 104.8562 | 104.0012 | 102.8968 | 0.71153 | 0.82545 | 0.84116 | -0.00062554 | 90.0119 | 83.81 | 1.489 | 0.71153 | 0.0008041 | 18.2391 | 16.0281
107790 | 29.9417 | 1800.157 | 89.9836 | 24.9723 | 40.0202 | 178.0303 | 40.0355 | 89.9929 | 95.2823 | 95.8306 | 99.5 | 121.5277 | 82.2601 | 17.4986 | 580.6359 | 388.2386 | 104.9594 | 104.0006 | 102.951 | 0.71136 | 0.82545 | 0.84116 | -0.00062554 | 90.004 | 83.8978 | 1.4851 | 0.71137 | 0.00080496 | 18.2668 | 16.0552
107820 | 29.95 | 1800.855 | 90.0389 | 24.9844 | 40.0247 | 178.1963 | 40.0824 | 89.9956 | 95.2857 | 95.8291 | 99.5 | 115.6841 | 82.3916 | 17.2911 | 575.1334 | 388.5823 | 104.8835 | 104.0081 | 102.9104 | 0.71181 | 0.82545 | 0.84116 | -0.00062554 | 89.9977 | 83.8629 | 1.4924 | 0.71181 | 0.00080464 | 18.1934 | 15.9833
107850 | 29.9583 | 1800.168 | 90.0057 | 25.0038 | 40.0193 | 178.2048 | 40.0422 | 89.9972 | 95.2584 | 95.8306 | 99.5 | 99.6804 | 83.1575 | 17.5747 | 574.6839 | 388.2386 | 104.9953 | 104.0093 | 102.9375 | 0.71124 | 0.82545 | 0.84116 | -0.00062554 | 89.9879 | 83.9736 | 1.4834 | 0.71124 | 0.00080572 | 18.2888 | 16.0769
107880 | 29.9667 | 1800.116 | 90.0358 | 24.9662 | 40.0218 | 178.1835 | 40.0994 | 90.01 | 95.2392 | 95.8338 | 99.5 | 105.3959 | 80.3886 | 17.654 | 581.0692 | 388.5823 | 105.0739 | 104.0182 | 102.951 | 0.71122 | 0.82545 | 0.84116 | -0.00062554 | 89.9939 | 83.8179 | 1.4789 | 0.71122 | 0.00080421 | 18.2911 | 16.0792
107910 | 29.975 | 1800.442 | 89.9915 | 25.0149 | 40.0284 | 178.1742 | 40.0911 | 89.9861 | 95.3173 | 95.8394 | 99.5 | 114.137 | 81.558 | 17.3384 | 585.8835 | 388.2386 | 105.0408 | 103.9903 | 102.9036 | 0.71003 | 0.82545 | 0.84116 | -0.00062554 | 90.0102 | 83.9952 | 1.481 | 0.71003 | 0.00080588 | 18.4893 | 16.2736
107940 | 29.9833 | 1800.067 | 89.9915 | 25.0011 | 40.0325 | 178.1904 | 40.0519 | 89.999 | 95.2722 | 95.838 | 99.5 | 118.4857 | 79.9167 | 17.5403 | 586.8745 | 388.5823 | 104.9102 | 103.9783 | 102.9588 | 0.71146 | 0.82545 | 0.84116 | -0.00062554 | 89.9741 | 83.8986 | 1.4828 | 0.71144 | 0.00080503 | 18.2544 | 16.0431
107970 | 29.9917 | 1799.944 | 90.0104 | 25.0249 | 40.0264 | 178.2758 | 40.0596 | 90.0116 | 95.2494 | 95.8458 | 99.5 | 104.568 | 82.3192 | 17.244 | 585.3936 | 388.5823 | 104.9925 | 104.0039 | 102.9578 | 0.71153 | 0.82545 | 0.84116 | -0.00062554 | 89.9845 | 84.0447 | 1.4776 | 0.71152 | 0.00080641 | 18.2413 | 16.0302
108000 | 30 | 1800.44 | 89.9949 | 25.0111 | 40.0005 | 178.1863 | 40.0006 | 90.0177 | 95.2713 | 95.8429 | 99.5 | 112.6027 | 82.1507 | 17.1063 | 579.7498 | 388.5823 | 104.9968 | 103.9962 | 102.9239 | 0.71128 | 0.82545 | 0.84116 | -0.00062554 | 90.0035 | 84.0148 | 1.4885 | 0.71128 | 0.00080608 | 18.2818 | 16.07
108030 | 30.0083 | 1799.624 | 90.0093 | 25.0089 | 39.9926 | 178.1884 | 39.9449 | 90.0007 | 95.2855 | 95.8369 | 99.5 | 116.2593 | 80.587 | 17.4564 | 573.8197 | 388.5823 | 104.9984 | 103.9986 | 102.9375 | 0.71182 | 0.82545 | 0.84116 | -0.00062554 | 89.9727 | 83.8372 | 1.4838 | 0.71181 | 0.00080445 | 18.1936 | 15.9834
108060 | 30.0167 | 1799.71 | 89.9889 | 25.0503 | 40.0045 | 178.0519 | 39.9787 | 90.0076 | 95.2292 | 95.8282 | 99.5 | 112.6077 | 78.1016 | 17.6543 | 579.3915 | 388.5823 | 105.0023 | 104.004 | 102.9239 | 0.71122 | 0.82545 | 0.84116 | -0.00062554 | 89.9763 | 83.7396 | 1.4848 | 0.7112 | 0.0008035 | 18.294 | 16.082
108090 | 30.025 | 1799.962 | 89.9878 | 25.0324 | 40.0088 | 178.0255 | 39.9237 | 89.9978 | 95.2711 | 95.8258 | 99.5 | 114.699 | 77.801 | 17.5238 | 582.4175 | 388.2386 | 105.2272 | 104.0057 | 102.9335 | 0.71091 | 0.82545 | 0.84116 | -0.00062554 | 89.9721 | 83.9489 | 1.4939 | 0.71089 | 0.00080552 | 18.3463 | 16.1333
108120 | 30.0333 | 1800.857 | 89.9854 | 25.027 | 40.0282 | 178.2061 | 39.8989 | 90.0116 | 95.2417 | 95.8289 | 99.5 | 104.7721 | 81.5963 | 17.3811 | 587.6556 | 388.2386 | 105.1491 | 103.9852 | 102.9375 | 0.70988 | 0.82545 | 0.84116 | -0.00062554 | 90.01 | 83.9431 | 1.4822 | 0.70989 | 0.00080538 | 18.5134 | 16.2973
108150 | 30.0417 | 1800.681 | 89.9838 | 25.0397 | 40.0041 | 178.2403 | 39.9552 | 89.9963 | 95.2373 | 95.8275 | 99.5 | 102.9118 | 80.9146 | 17.0531 | 583.1161 | 388.5823 | 105.095 | 103.9854 | 102.9284 | 0.71185 | 0.82545 | 0.84116 | -0.00062554 | 89.9613 | 83.7777 | 1.4813 | 0.71183 | 0.0008039 | 18.19 | 15.9799
108180 | 30.05 | 1800.022 | 89.9932 | 25.0001 | 40.0284 | 178.0932 | 39.9301 | 90.019 | 95.2731 | 95.831 | 99.5 | 109.6103 | 81.2934 | 17.0871 | 583.5961 | 388.2386 | 105.1929 | 103.9886 | 102.951 | 0.71119 | 0.82545 | 0.84116 | -0.00062554 | 89.971 | 83.963 | 1.4686 | 0.71117 | 0.00080566 | 18.2989 | 16.0868
108210 | 30.0583 | 1799.735 | 89.989 | 24.9831 | 40.0301 | 178.2173 | 39.9566 | 89.984 | 95.2489 | 95.8398 | 99.5 | 117.4457 | 82.1304 | 17.2087 | 579.1938 | 388.5823 | 105.0944 | 104.0195 | 102.9171 | 0.71145 | 0.82545 | 0.84116 | -0.00062554 | 89.9643 | 83.9445 | 1.4715 | 0.71143 | 0.00080549 | 18.2563 | 16.045
108240 | 30.0667 | 1800.947 | 89.964 | 25.0244 | 40.0351 | 178.2997 | 39.9515 | 90.0053 | 95.254 | 95.8344 | 99.5 | 115.7096 | 82.545 | 17.5691 | 575.8807 | 388.5823 | 105.2541 | 103.9994 | 102.9262 | 0.71184 | 0.82545 | 0.84116 | -0.00062554 | 89.966 | 83.9371 | 1.4871 | 0.71182 | 0.00080542 | 18.1914 | 15.9813
108270 | 30.075 | 1800.226 | 89.9709 | 25.0296 | 40.0185 | 178.0887 | 39.9769 | 89.9823 | 95.2229 | 95.8385 | 99.5 | 108.1859 | 80.1978 | 17.6477 | 575.1469 | 388.5823 | 105.1344 | 104.0058 | 102.9443 | 0.71179 | 0.82545 | 0.84116 | -0.00062554 | 89.9634 | 83.9202 | 1.4771 | 0.71177 | 0.00080526 | 18.2002 | 15.99
108300 | 30.0833 | 1799.895 | 89.9995 | 25.0098 | 40.0045 | 178.0974 | 40.0055 | 89.9997 | 95.2079 | 95.8244 | 99.5 | 107.9295 | 78.9373 | 17.6542 | 581.7781 | 388.2386 | 105.0615 | 104.0112 | 102.9375 | 0.71099 | 0.82545 | 0.84116 | -0.00062554 | 89.9734 | 84.0315 | 1.4835 | 0.71098 | 0.00080631 | 18.3316 | 16.1189
108330 | 30.0917 | 1800.19 | 89.9659 | 24.9995 | 40.0212 | 178.0551 | 40.0231 | 90.0144 | 95.2142 | 95.8335 | 99.5 | 117.7287 | 80.2092 | 17.5458 | 587.5022 | 388.2386 | 105.259 | 104.0069 | 102.9646 | 0.71124 | 0.82545 | 0.84116 | -0.00062554 | 89.9488 | 83.9532 | 1.479 | 0.7112 | 0.00080561 | 18.2938 | 16.0818
108360 | 30.1 | 1799.96 | 90.0074 | 25.0114 | 39.9835 | 178.2085 | 40.0574 | 90.0098 | 95.2497 | 95.8405 | 99.5 | 102.2951 | 81.4843 | 17.5173 | 588.8865 | 388.2386 | 105.1321 | 103.9894 | 102.9239 | 0.71179 | 0.82545 | 0.84116 | -0.00062554 | 89.9587 | 83.9155 | 1.4901 | 0.71176 | 0.00080523 | 18.2015 | 15.9912
108390 | 30.1083 | 1799.836 | 89.9766 | 24.9823 | 39.9976 | 178.0384 | 40.059 | 89.9828 | 95.242 | 95.8366 | 99.5 | 114.6513 | 81.8459 | 17.6075 | 584.7229 | 388.5823 | 105.1276 | 104.0026 | 102.9238 | 0.71153 | 0.82545 | 0.84116 | -0.00062554 | 89.9553 | 84.0096 | 1.4697 | 0.7115 | 0.00080614 | 18.2448 | 16.0337
108420 | 30.1167 | 1799.985 | 89.9724 | 25.0031 | 39.9875 | 178.1266 | 40.0042 | 89.9613 | 95.2584 | 95.8407 | 99.5 | 111.9644 | 79.6741 | 17.1149 | 580.2542 | 388.5823 | 105.1372 | 103.9914 | 102.9578 | 0.71013 | 0.82545 | 0.84116 | -0.00062554 | 89.9784 | 84.1209 | 1.4842 | 0.71012 | 0.00080716 | 18.4755 | 16.2601
108450 | 30.125 | 1799.975 | 89.9675 | 24.9693 | 39.9689 | 178.175 | 40.061 | 89.9952 | 95.2833 | 95.8336 | 99.5 | 115.2667 | 80.4556 | 17.4979 | 574.5976 | 388.5823 | 105.2229 | 104.0161 | 102.9239 | 0.71189 | 0.82545 | 0.84116 | -0.00062554 | 89.9538 | 83.9771 | 1.4854 | 0.71186 | 0.00080583 | 18.1841 | 15.9742
108480 | 30.1333 | 1799.737 | 89.9634 | 24.985 | 39.9838 | 178.127 | 40.0249 | 89.9946 | 95.2129 | 95.8076 | 99.5 | 100.6897 | 83.9807 | 17.6544 | 576.8627 | 388.5823 | 104.8739 | 104.0198 | 102.9917 | 0.71207 | 0.82545 | 0.84116 | -0.00062554 | 89.9506 | 84.0656 | 1.4804 | 0.71204 | 0.00080669 | 18.155 | 15.9456
108510 | 30.1417 | 1800.219 | 89.97 | 25.0219 | 39.9683 | 178.2048 | 40.0437 | 89.9952 | 95.2639 | 95.8316 | 99.5 | 122.3257 | 78.9715 | 17.2398 | 584.7365 | 388.5823 | 104.9046 | 103.9968 | 102.9361 | 0.7104 | 0.82545 | 0.84116 | -0.00062554 | 89.9831 | 84.1027 | 1.493 | 0.71039 | 0.00080697 | 18.4298 | 16.2153
108540 | 30.15 | 1800.241 | 89.9796 | 24.9948 | 40.0007 | 178.2514 | 40.0871 | 90.003 | 95.2504 | 95.8195 | 99.5 | 117.9188 | 84.2903 | 17.4108 | 588.5383 | 388.5823 | 105.12 | 103.9907 | 102.9103 | 0.71184 | 0.82545 | 0.84116 | -0.00062554 | 89.9721 | 83.9983 | 1.4855 | 0.71182 | 0.00080599 | 18.191 | 15.9809
108570 | 30.1583 | 1799.864 | 89.9652 | 24.9654 | 39.9865 | 178.0745 | 40.0083 | 89.9819 | 95.2131 | 95.8124 | 99.4999 | 116.4541 | 82.3605 | 17.4697 | 585.8026 | 388.5823 | 105.0814 | 104.0004 | 102.9592 | 0.71184 | 0.82545 | 0.84116 | -0.00062554 | 89.9789 | 84.0767 | 1.4803 | 0.71183 | 0.00080673 | 18.19 | 15.9799
108600 | 30.1667 | 1800.19 | 89.9971 | 24.9744 | 39.9991 | 178.1382 | 39.9905 | 90.0088 | 95.248 | 95.8287 | 99.5 | 107.9581 | 81.5601 | 17.188 | 584.1559 | 388.2386 | 104.7902 | 104.0013 | 102.9239 | 0.71154 | 0.82545 | 0.84116 | -0.00062554 | 89.9826 | 83.9746 | 1.482 | 0.71153 | 0.00080574 | 18.2397 | 16.0287
108630 | 30.175 | 1800.35 | 89.9961 | 24.9805 | 40.0068 | 178.2245 | 39.9861 | 90.0143 | 95.2378 | 95.8314 | 99.499 | 109.9743 | 84.5378 | 17.3858 | 580.0583 | 388.5823 | 104.7574 | 104.0156 | 102.9455 | 0.71184 | 0.82545 | 0.84116 | -0.00062554 | 89.9833 | 84.0797 | 1.4892 | 0.71183 | 0.00080675 | 18.1896 | 15.9795
108660 | 30.1833 | 1800.531 | 89.9926 | 25.0239 | 39.9919 | 178.1813 | 39.9734 | 90.0045 | 95.3032 | 95.8225 | 99.4957 | 110.209 | 79.7558 | 17.4568 | 576.0122 | 388.5823 | 104.9982 | 104.0042 | 102.9467 | 0.71149 | 0.82545 | 0.84116 | -0.00062554 | 90.0158 | 84.0138 | 1.4932 | 0.7115 | 0.00080604 | 18.2446 | 16.0335
108690 | 30.1917 | 1800.42 | 89.9934 | 24.9841 | 39.9603 | 178.0187 | 39.9199 | 89.9981 | 95.2016 | 95.8087 | 99.4789 | 117.4782 | 80.1381 | 17.4934 | 579.4849 | 388.5823 | 104.9912 | 103.9961 | 102.896 | 0.71152 | 0.82545 | 0.84116 | -0.00062554 | 89.9819 | 84.0214 | 1.4841 | 0.71151 | 0.00080619 | 18.2426 | 16.0315
108720 | 30.2 | 1800.852 | 90.013 | 25.0095 | 40.0042 | 178.2117 | 39.9329 | 90.0121 | 95.2666 | 95.8158 | 99.474 | 111.1556 | 80.9036 | 17.6542 | 579.0458 | 388.5823 | 104.8894 | 103.9869 | 102.931 | 0.71152 | 0.82545 | 0.84116 | -0.00062554 | 90.0038 | 84.1279 | 1.4838 | 0.71152 | 0.00080717 | 18.2407 | 16.0297
108750 | 30.2083 | 1799.828 | 90.0083 | 25.0191 | 39.9778 | 178.2194 | 39.9451 | 89.9913 | 95.2405 | 95.8061 | 99.4702 | 121.3303 | 78.4144 | 17.5544 | 587.7959 | 388.5823 | 104.8257 | 103.9775 | 102.9077 | 0.71198 | 0.82545 | 0.84116 | -0.00062554 | 89.996 | 84.0651 | 1.4864 | 0.71198 | 0.00080658 | 18.1649 | 15.9553
108780 | 30.2167 | 1799.849 | 90.005 | 25.0253 | 40.0212 | 178.2194 | 39.927 | 90.0083 | 95.2576 | 95.8071 | 99.4709 | 110.1986 | 80.3013 | 17.4782 | 590.1973 | 388.5823 | 104.9647 | 103.9783 | 102.9084 | 0.71181 | 0.82545 | 0.84116 | -0.00062554 | 90.0237 | 84.0113 | 1.4745 | 0.71183 | 0.000806 | 18.1906 | 15.9805
108810 | 30.225 | 1800.013 | 90.0176 | 24.9913 | 39.9917 | 178.2238 | 39.9612 | 89.9998 | 95.2616 | 95.8285 | 99.4747 | 110.7103 | 73.2017 | 16.9642 | 586.2093 | 388.5823 | 104.8488 | 103.9612 | 102.9325 | 0.71046 | 0.82545 | 0.84116 | -0.00062554 | 90.0484 | 84.1836 | 1.5278 | 0.71049 | 0.0008076 | 18.4134 | 16.1991
108840 | 30.2333 | 1800.113 | 90.0135 | 24.9839 | 40.0031 | 178.2932 | 39.9926 | 90.0329 | 95.2879 | 95.8182 | 99.4813 | 113.4163 | 81.4483 | 17.0905 | 578.7143 | 388.5823 | 104.8985 | 103.9792 | 102.878 | 0.71184 | 0.82545 | 0.84116 | -0.00062554 | 90.0285 | 84.1547 | 1.4818 | 0.71186 | 0.00080737 | 18.1857 | 15.9757
108870 | 30.2417 | 1800.032 | 90.0171 | 24.9999 | 39.9799 | 178.2015 | 39.9747 | 90.035 | 95.2661 | 95.8201 | 99.47 | 109.3285 | 78.4163 | 17.0038 | 569.5481 | 388.5823 | 104.8804 | 103.9725 | 102.8939 | 0.71153 | 0.82545 | 0.84116 | -0.00062554 | 90.0138 | 84.1234 | 1.4726 | 0.71154 | 0.0008071 | 18.2378 | 16.0268
108900 | 30.25 | 1800.226 | 90.0307 | 24.9889 | 40.0025 | 178.2095 | 40.0176 | 89.9845 | 95.2355 | 95.817 | 99.47 | 103.18 | 83.1648 | 17.2154 | 573.0477 | 388.5823 | 105.1513 | 103.9805 | 102.9027 | 0.71183 | 0.82545 | 0.84116 | -0.00062554 | 90.0232 | 84.1016 | 1.487 | 0.71184 | 0.00080687 | 18.1877 | 15.9777
108930 | 30.2583 | 1799.963 | 90.0245 | 24.9997 | 39.9635 | 178.2524 | 40.0177 | 90.0119 | 95.251 | 95.8044 | 99.47 | 114.7621 | 81.3394 | 17.3253 | 584.6936 | 388.5823 | 104.9575 | 103.9775 | 102.8736 | 0.71199 | 0.82545 | 0.84116 | -0.00062554 | 89.998 | 83.94 | 1.4725 | 0.71199 | 0.00080538 | 18.1641 | 15.9545
108960 | 30.2667 | 1799.755 | 89.9973 | 24.9461 | 39.9947 | 178.2688 | 40.0377 | 90.0331 | 95.2764 | 95.7968 | 99.47 | 116.1216 | 79.3525 | 17.3809 | 591.2933 | 388.5823 | 105.0852 | 103.9604 | 102.9278 | 0.71197 | 0.82545 | 0.84116 | -0.00062554 | 90.0238 | 84.0654 | 1.4813 | 0.71199 | 0.00080652 | 18.1636 | 15.954
108990 | 30.275 | 1799.763 | 90.0416 | 24.9664 | 39.9873 | 178.2218 | 40.0518 | 90.0364 | 95.2199 | 95.8031 | 99.4712 | 107.2739 | 80.4251 | 17.0447 | 588.696 | 388.5823 | 105.2423 | 103.9545 | 102.8883 | 0.71184 | 0.82545 | 0.84116 | -0.00062554 | 90.0177 | 84.1253 | 1.4825 | 0.71185 | 0.00080711 | 18.1869 | 15.9769
109020 | 30.2833 | 1800.255 | 90.0135 | 24.9348 | 39.9938 | 178.1655 | 40.0488 | 89.9898 | 95.2417 | 95.803 | 99.4855 | 119.1479 | 81.2747 | 17.5192 | 582.5063 | 388.5823 | 105.149 | 103.9919 | 102.9131 | 0.71121 | 0.82545 | 0.84116 | -0.00062554 | 90.0337 | 84.048 | 1.4872 | 0.71123 | 0.00080633 | 18.2891 | 16.0771
109050 | 30.2917 | 1799.685 | 90.0207 | 24.9644 | 40.0065 | 178.2082 | 40.0947 | 90.0364 | 95.2519 | 95.8181 | 99.4702 | 106.1499 | 78.1211 | 17.3058 | 574.7961 | 388.5823 | 105.2346 | 103.983 | 102.9212 | 0.71186 | 0.82545 | 0.84116 | -0.00062554 | 90.02 | 84.0974 | 1.4741 | 0.71187 | 0.00080684 | 18.1834 | 15.9734
109080 | 30.3 | 1800.031 | 90.0025 | 24.9957 | 40.0207 | 178.1982 | 40.0849 | 90.0001 | 95.2309 | 95.8274 | 99.4894 | 105.9295 | 81.9503 | 17.3289 | 570.7722 | 388.5823 | 105.1517 | 103.9783 | 102.893 | 0.71147 | 0.82545 | 0.84116 | -0.00062554 | 90.0345 | 84.2052 | 1.4804 | 0.71149 | 0.00080784 | 18.2466 | 16.0355
109110 | 30.3083 | 1799.649 | 90.0173 | 24.9987 | 40.0027 | 178.2083 | 40.0949 | 90.0056 | 95.2641 | 95.816 | 99.486 | 109.3895 | 79.2878 | 17.5161 | 578.6627 | 388.5823 | 105.099 | 103.9833 | 102.964 | 0.70886 | 0.82545 | 0.84116 | -0.00062554 | 90.0304 | 84.3043 | 1.4888 | 0.70888 | 0.0008088 | 18.6831 | 16.4638
109140 | 30.3167 | 1799.998 | 90.0228 | 25.0295 | 40.0201 | 178.2294 | 40.103 | 90.0077 | 95.2664 | 95.8191 | 99.4876 | 109.4114 | 76.6777 | 17.5871 | 587.6354 | 388.5823 | 105.0632 | 103.9879 | 102.9322 | 0.712 | 0.82545 | 0.84116 | -0.00062554 | 90.0034 | 84.0949 | 1.4841 | 0.712 | 0.00080685 | 18.1614 | 15.9519
109170 | 30.325 | 1800.112 | 90.0534 | 25.0153 | 40.0246 | 178.4285 | 40.0477 | 90.0223 | 95.2465 | 95.8119 | 99.4703 | 113.9946 | 80.0227 | 17.4776 | 591.2687 | 388.5823 | 105.035 | 103.9748 | 102.8806 | 0.71159 | 0.82545 | 0.84116 | -0.00062554 | 90.0258 | 83.9831 | 1.4819 | 0.71161 | 0.00080573 | 18.2269 | 16.0162
109200 | 30.3333 | 1799.922 | 90.011 | 25.0094 | 40.0417 | 178.3895 | 40.0075 | 90.0053 | 95.2914 | 95.8153 | 99.4703 | 121.7057 | 77.6736 | 17.255 | 591.129 | 388.5823 | 105.1515 | 103.9756 | 102.9348 | 0.70934 | 0.82545 | 0.84116 | -0.00062554 | 90.0405 | 84.1988 | 1.3665 | 0.70937 | 0.00080776 | 18.6003 | 16.3825
109230 | 30.3417 | 1800.109 | 90.0193 | 25.0419 | 40.0805 | 178.1718 | 39.935 | 89.9758 | 95.2293 | 95.7865 | 99.4715 | 103.3913 | 82.5256 | 17.6542 | 582.1184 | 388.2386 | 104.9161 | 103.9875 | 102.9225 | 0.71162 | 0.82545 | 0.84116 | -0.00062554 | 90.0075 | 84.0301 | 1.4845 | 0.71162 | 0.00080622 | 18.2244 | 16.0137
109260 | 30.35 | 1799.886 | 90.0099 | 25.0182 | 40.0494 | 178.1829 | 39.9241 | 90.0002 | 95.2454 | 95.8183 | 99.4747 | 115.8303 | 82.0097 | 17.1419 | 571.0339 | 388.5823 | 104.8043 | 103.9796 | 102.9528 | 0.71131 | 0.82545 | 0.84116 | -0.00062554 | 90.0149 | 84.1069 | 1.4861 | 0.71132 | 0.00080694 | 18.2748 | 16.0631
109290 | 30.3583 | 1800.12 | 90.013 | 25.0293 | 40.0007 | 178.2077 | 39.8952 | 89.9911 | 95.2318 | 95.811 | 99.4706 | 115.3588 | 82.5177 | 17.4873 | 569.6241 | 388.5823 | 104.9394 | 103.9783 | 102.9285 | 0.71128 | 0.82545 | 0.84116 | -0.00062554 | 90.0095 | 84.0525 | 1.4833 | 0.71128 | 0.00080643 | 18.2811 | 16.0693
109320 | 30.3667 | 1800.186 | 90.0013 | 25.0241 | 40.0016 | 178.3172 | 39.9057 | 90.0037 | 95.248 | 95.8111 | 99.485 | 112.5839 | 78.9835 | 17.267 | 578.0038 | 388.5823 | 104.9941 | 103.982 | 102.8788 | 0.71122 | 0.82545 | 0.84116 | -0.00062554 | 89.9943 | 83.8772 | 1.4875 | 0.71121 | 0.00080478 | 18.2921 | 16.0802
109350 | 30.375 | 1799.549 | 89.9931 | 25.0221 | 39.9803 | 178.2277 | 39.9216 | 90.0055 | 95.2332 | 95.8017 | 99.47 | 105.9932 | 81.2788 | 17.2975 | 587.7087 | 388.5823 | 104.9249 | 103.9652 | 102.9346 | 0.71141 | 0.82545 | 0.84116 | -0.00062554 | 89.9951 | 83.9994 | 1.4828 | 0.7114 | 0.00080595 | 18.261 | 16.0496
109380 | 30.3833 | 1799.482 | 90.0002 | 25.0063 | 39.996 | 178.1692 | 39.9101 | 89.9881 | 95.2562 | 95.7989 | 99.47 | 116.3216 | 80.2403 | 17.3773 | 588.2047 | 388.5823 | 105.052 | 103.9441 | 102.8939 | 0.71136 | 0.82545 | 0.84116 | -0.00062554 | 90.0105 | 83.922 | 1.4837 | 0.71137 | 0.00080518 | 18.2666 | 16.0551
109410 | 30.3917 | 1800.248 | 90.0102 | 24.9989 | 40.02 | 178.3128 | 39.9279 | 90.0135 | 95.2342 | 95.7912 | 99.47 | 114.7717 | 80.4882 | 17.1321 | 589.0916 | 388.5823 | 104.7644 | 103.9533 | 102.9209 | 0.71131 | 0.82545 | 0.84116 | -0.00062554 | 90.0083 | 84.1316 | 1.467 | 0.71131 | 0.00080719 | 18.2755 | 16.0639
109440 | 30.4 | 1799.857 | 89.9939 | 25.0179 | 40.0189 | 178.2856 | 39.9707 | 90.034 | 95.2603 | 95.8075 | 99.47 | 102.6447 | 79.8303 | 17.4013 | 584.6713 | 388.5823 | 104.8442 | 103.9743 | 102.9148 | 0.71163 | 0.82545 | 0.84116 | -0.00062554 | 90.0164 | 83.9773 | 1.4859 | 0.71165 | 0.00080569 | 18.2206 | 16.0099
109470 | 30.4083 | 1799.564 | 90.01 | 24.9863 | 40.009 | 178.1642 | 40.0082 | 90.0273 | 95.2421 | 95.8162 | 99.47 | 112.7836 | 82.9588 | 17.1302 | 574.1899 | 388.5823 | 104.8451 | 103.9794 | 102.8598 | 0.71153 | 0.82545 | 0.84116 | -0.00062554 | 90.0209 | 83.9763 | 1.4829 | 0.71154 | 0.00080567 | 18.2375 | 16.0266
109500 | 30.4167 | 1800.069 | 90.0171 | 24.9958 | 40.0202 | 178.2595 | 40.0257 | 89.9922 | 95.2562 | 95.8123 | 99.47 | 108.2777 | 78.7516 | 17.4497 | 572.2211 | 388.5823 | 104.8739 | 103.9775 | 102.9472 | 0.71042 | 0.82545 | 0.84116 | -0.00062554 | 90.0264 | 84.1834 | 1.4912 | 0.71044 | 0.00080765 | 18.4213 | 16.2068
109530 | 30.425 | 1799.812 | 90.0064 | 25.0007 | 39.9961 | 178.2133 | 40.064 | 89.9979 | 95.2679 | 95.8093 | 99.47 | 109.8003 | 78.8415 | 17.615 | 575.0145 | 388.5823 | 104.9075 | 103.9793 | 102.8742 | 0.71151 | 0.82545 | 0.84116 | -0.00062554 | 90.0164 | 84.0209 | 1.4808 | 0.71152 | 0.00080611 | 18.2415 | 16.0305
109560 | 30.4333 | 1799.959 | 90.0084 | 25.011 | 39.9746 | 178.1268 | 40.028 | 90.0037 | 95.248 | 95.8014 | 99.47 | 108.8511 | 82.8087 | 17.6542 | 588.0908 | 388.5823 | 104.6604 | 103.9737 | 102.9142 | 0.71122 | 0.82545 | 0.84116 | -0.00062554 | 90.0111 | 84.0175 | 1.4788 | 0.71123 | 0.00080609 | 18.2902 | 16.0782
109590 | 30.4417 | 1800.596 | 89.9961 | 24.982 | 40.002 | 178.2223 | 40.1116 | 90.0051 | 95.2729 | 95.8122 | 99.47 | 121.5051 | 81.4453 | 17.3866 | 594.0324 | 388.5823 | 104.8716 | 103.9538 | 102.9346 | 0.71017 | 0.82545 | 0.84116 | -0.00062554 | 90.0374 | 84.1308 | 1.4926 | 0.7102 | 0.00080712 | 18.4619 | 16.2467
109620 | 30.45 | 1799.828 | 90.012 | 24.9948 | 39.9772 | 178.1986 | 40.0851 | 89.9792 | 95.2737 | 95.8125 | 99.47 | 104.9277 | 83.7803 | 17.2797 | 590.7333 | 388.5823 | 104.8515 | 103.9749 | 102.8668 | 0.71152 | 0.82545 | 0.84116 | -0.00062554 | 90.0124 | 84.0453 | 1.4871 | 0.71153 | 0.00080635 | 18.2404 | 16.0294
109650 | 30.4583 | 1800.282 | 89.999 | 24.9539 | 40.0232 | 178.1488 | 40.0954 | 90.0062 | 95.2407 | 95.812 | 99.47 | 114.5053 | 82.0577 | 17.206 | 579.0044 | 388.5823 | 104.8932 | 103.9657 | 102.921 | 0.71128 | 0.82545 | 0.84116 | -0.00062554 | 90.0091 | 84.1094 | 1.4857 | 0.71128 | 0.00080698 | 18.2807 | 16.069
109680 | 30.4667 | 1800.076 | 90.0163 | 24.9628 | 39.9938 | 178.0844 | 40.0791 | 90.0173 | 95.2865 | 95.8077 | 99.47 | 106.6738 | 83.779 | 17.2203 | 570.3997 | 388.5823 | 104.9839 | 103.973 | 102.8872 | 0.71132 | 0.82545 | 0.84116 | -0.00062554 | 90.0289 | 84.0266 | 1.4877 | 0.71134 | 0.00080614 | 18.2721 | 16.0605
109710 | 30.475 | 1799.978 | 89.9955 | 24.9799 | 39.992 | 178.0967 | 40.0066 | 90.0042 | 95.2654 | 95.8142 | 99.47 | 106.3833 | 84.6115 | 17.401 | 571.1921 | 388.5823 | 104.889 | 103.9661 | 102.8871 | 0.71165 | 0.82545 | 0.84116 | -0.00062554 | 89.9806 | 83.9416 | 1.485 | 0.71164 | 0.00080543 | 18.222 | 16.0113
109740 | 30.4833 | 1800.113 | 90.0033 | 24.9869 | 39.9963 | 178.134 | 40.0044 | 89.9643 | 95.2409 | 95.8153 | 99.47 | 113.4025 | 81.0303 | 17.301 | 584.1464 | 388.5823 | 105.082 | 103.964 | 102.9416 | 0.71153 | 0.82545 | 0.84116 | -0.00062554 | 90.0128 | 84.0952 | 1.4856 | 0.71154 | 0.00080683 | 18.2382 | 16.0272
109770 | 30.4917 | 1800.152 | 90.0393 | 25.0128 | 39.9597 | 178.2254 | 39.9514 | 89.9863 | 95.2702 | 95.7899 | 99.47 | 116.2578 | 80.6993 | 17.5193 | 589.0527 | 388.5823 | 104.933 | 103.9694 | 102.8802 | 0.71139 | 0.82545 | 0.84116 | -0.00062554 | 90.0103 | 84.0655 | 1.4864 | 0.7114 | 0.00080655 | 18.2618 | 16.0504
109800 | 30.5 | 1799.9 | 90.0065 | 24.9586 | 39.9733 | 178.2262 | 39.9022 | 89.9754 | 95.2593 | 95.7931 | 99.47 | 110.8619 | 78.5207 | 17.435 | 592.1288 | 388.5823 | 105.0887 | 103.9546 | 102.9138 | 0.71171 | 0.82545 | 0.84116 | -0.00062554 | 90.0061 | 84.1263 | 1.4963 | 0.71172 | 0.00080715 | 18.2085 | 15.9981
109830 | 30.5083 | 1800.426 | 89.9893 | 24.9561 | 39.9897 | 178.2803 | 39.9146 | 89.9976 | 95.2387 | 95.7878 | 99.47 | 107.9458 | 80.3714 | 17.4548 | 583.9355 | 388.5823 | 105.1219 | 103.9679 | 102.8871 | 0.71153 | 0.82545 | 0.84116 | -0.00062554 | 90.0122 | 84.0991 | 1.4956 | 0.71154 | 0.00080687 | 18.2384 | 16.0274
109860 | 30.5167 | 1799.607 | 89.9764 | 24.9512 | 39.9753 | 178.2797 | 39.8762 | 89.9644 | 95.2296 | 95.8053 | 99.47 | 117.6538 | 80.6856 | 17.1198 | 581.6184 | 388.5823 | 105.0846 | 103.991 | 102.8668 | 0.71145 | 0.82545 | 0.84116 | -0.00062554 | 90.0091 | 84.0988 | 1.4885 | 0.71146 | 0.00080688 | 18.2516 | 16.0404
109890 | 30.525 | 1800.123 | 90.0233 | 24.9852 | 39.9674 | 178.2349 | 39.8681 | 90.0105 | 95.2651 | 95.8087 | 99.47 | 105.5063 | 79.0529 | 17.2247 | 571.4231 | 388.5823 | 105.0832 | 103.9641 | 102.921 | 0.70906 | 0.82545 | 0.84116 | -0.00062554 | 90.0326 | 84.2243 | 1.4894 | 0.70908 | 0.00080803 | 18.6484 | 16.4297
109920 | 30.5333 | 1799.748 | 89.9918 | 24.9494 | 39.9706 | 178.2361 | 39.9058 | 89.9697 | 95.1819 | 95.8042 | 99.47 | 114.9077 | 82.6716 | 17.514 | 572.0974 | 388.5823 | 105.0409 | 103.9727 | 102.921 | 0.7115 | 0.82545 | 0.84116 | -0.00062554 | 89.9952 | 83.9774 | 1.4805 | 0.7115 | 0.00080574 | 18.2448 | 16.0337
109950 | 30.5417 | 1800.319 | 89.9898 | 24.9715 | 39.985 | 178.2152 | 39.9321 | 89.9768 | 95.2247 | 95.8 | 99.47 | 107.659 | 81.9373 | 17.653 | 576.9668 | 388.5823 | 105.0813 | 103.9912 | 102.9007 | 0.71151 | 0.82545 | 0.84116 | -0.00062554 | 89.9751 | 84.0251 | 1.4832 | 0.71149 | 0.00080624 | 18.2456 | 16.0345
109980 | 30.55 | 1799.684 | 89.9798 | 24.9593 | 39.9723 | 178.2214 | 39.9851 | 89.9672 | 95.2178 | 95.8084 | 99.47 | 104.6839 | 78.529 | 17.5184 | 588.9437 | 388.5823 | 104.9986 | 103.9801 | 102.9075 | 0.70794 | 0.82545 | 0.84116 | -0.00062554 | 90.0034 | 84.1469 | 1.4783 | 0.70794 | 0.00080735 | 18.8403 | 16.618
110010 | 30.5583 | 1799.583 | 89.9885 | 24.9587 | 39.9641 | 178.2265 | 40.0366 | 89.9781 | 95.1962 | 95.8035 | 99.47 | 118.591 | 81.2634 | 17.5804 | 593.4352 | 388.5823 | 105.0677 | 103.9761 | 102.8736 | 0.71153 | 0.82545 | 0.84116 | -0.00062554 | 89.962 | 83.8815 | 1.4895 | 0.71151 | 0.0008049 | 18.2436 | 16.0326
110040 | 30.5667 | 1800.004 | 89.971 | 24.9544 | 39.9314 | 178.2213 | 40.0228 | 89.9922 | 95.2385 | 95.8139 | 99.47 | 101.0134 | 80.7977 | 17.5277 | 586.2424 | 388.5823 | 104.8794 | 103.9704 | 102.906 | 0.71101 | 0.82545 | 0.84116 | -0.00062554 | 89.9878 | 84.0001 | 1.4733 | 0.711 | 0.00080598 | 18.3274 | 16.1147
110070 | 30.575 | 1800.065 | 89.9377 | 24.9438 | 39.9551 | 178.213 | 40.0707 | 90.0091 | 95.2516 | 95.8046 | 99.47 | 118.1006 | 80.9772 | 17.2856 | 578.2932 | 388.5823 | 104.87 | 103.9794 | 102.921 | 0.71122 | 0.82545 | 0.84116 | -0.00062554 | 89.9651 | 84.1019 | 1.4841 | 0.7112 | 0.000807 | 18.2952 | 16.0832
110100 | 30.5833 | 1800.223 | 89.9518 | 24.9236 | 39.923 | 178.1266 | 40.052 | 89.9547 | 95.2154 | 95.8117 | 99.47 | 107.4027 | 79.126 | 17.3025 | 570.9669 | 388.5823 | 104.8863 | 103.9841 | 102.8871 | 0.71145 | 0.82545 | 0.84116 | -0.00062554 | 89.9582 | 83.9707 | 1.4908 | 0.71142 | 0.00080576 | 18.2574 | 16.0461
110130 | 30.5917 | 1799.972 | 89.9668 | 24.9343 | 39.9401 | 178.1959 | 40.0456 | 90.0075 | 95.2499 | 95.8094 | 99.47 | 105.5065 | 80.2028 | 17.5206 | 572.9655 | 388.926 | 105.2797 | 103.9745 | 102.9326 | 0.71153 | 0.82545 | 0.84116 | -0.00062554 | 89.9538 | 84.0202 | 1.4714 | 0.7115 | 0.00080624 | 18.2445 | 16.0334
110160 | 30.6 | 1800.101 | 89.983 | 24.9637 | 39.9477 | 178.1087 | 40.0989 | 90.0017 | 95.2522 | 95.8038 | 99.47 | 103.0686 | 79.2349 | 17.6124 | 582.7229 | 388.926 | 105.0056 | 103.9826 | 102.8871 | 0.71123 | 0.82545 | 0.84116 | -0.00062554 | 89.9621 | 84.1271 | 1.4834 | 0.7112 | 0.00080725 | 18.294 | 16.082
110190 | 30.6083 | 1800.292 | 89.9603 | 24.9355 | 39.9401 | 178.1176 | 40.075 | 89.9925 | 95.2381 | 95.7888 | 99.47 | 108.5123 | 77.245 | 17.6542 | 588.5409 | 388.5823 | 105.1069 | 103.9738 | 102.914 | 0.71088 | 0.82545 | 0.84116 | -0.00062554 | 89.9515 | 84.0512 | 1.4867 | 0.71085 | 0.00080655 | 18.3523 | 16.1392
110220 | 30.6167 | 1799.625 | 89.97 | 24.9143 | 39.9709 | 178.2026 | 40.0217 | 89.9771 | 95.2026 | 95.7917 | 99.47 | 111.8289 | 73.2984 | 17.3193 | 590.6456 | 388.5823 | 105.009 | 103.9592 | 102.9287 | 0.71124 | 0.82545 | 0.84116 | -0.00062554 | 89.957 | 83.9245 | 1.4759 | 0.71122 | 0.00080532 | 18.292 | 16.08
110250 | 30.625 | 1799.704 | 89.974 | 24.8708 | 40.0249 | 178.0157 | 39.9875 | 89.9869 | 95.2384 | 95.7967 | 99.47 | 107.1993 | 75.981 | 17.515 | 588.3956 | 388.5823 | 105.1896 | 103.9708 | 102.8939 | 0.71125 | 0.82545 | 0.84116 | -0.00062554 | 89.955 | 83.9908 | 1.483 | 0.71123 | 0.00080596 | 18.2902 | 16.0783
110280 | 30.6333 | 1799.98 | 89.964 | 24.8752 | 39.9675 | 178.1294 | 39.9877 | 90.0138 | 95.2231 | 95.8137 | 99.47 | 109.2449 | 81.0489 | 17.141 | 581.2527 | 388.5823 | 105.0265 | 103.9773 | 102.9413 | 0.71019 | 0.82545 | 0.84116 | -0.00062554 | 89.9853 | 84.1405 | 1.4236 | 0.71019 | 0.00080733 | 18.4638 | 16.2486
110310 | 30.6417 | 1799.707 | 89.9825 | 24.8677 | 40.0008 | 178.159 | 39.9789 | 89.988 | 95.2135 | 95.8102 | 99.47 | 111.0122 | 72.1987 | 17.2041 | 571.2231 | 388.5823 | 105.0894 | 103.9789 | 102.9278 | 0.71153 | 0.82545 | 0.84116 | -0.00062554 | 89.9587 | 84.1168 | 1.484 | 0.7115 | 0.00080716 | 18.244 | 16.0329
110340 | 30.65 | 1800.119 | 89.9939 | 24.9158 | 39.9905 | 178.2111 | 39.9476 | 90.0267 | 95.246 | 95.8177 | 99.47 | 112.4398 | 71.5087 | 17.4421 | 574.8727 | 388.926 | 105.0673 | 103.9715 | 102.8936 | 0.71153 | 0.82545 | 0.84116 | -0.00062554 | 89.9673 | 84.0751 | 1.4815 | 0.71151 | 0.00080674 | 18.243 | 16.0319
110370 | 30.6583 | 1799.699 | 90.0058 | 24.8837 | 40.0001 | 178.2889 | 39.9391 | 89.9939 | 95.2546 | 95.8065 | 99.47 | 114.3459 | 71.0089 | 17.5064 | 585.3089 | 388.926 | 104.8737 | 103.9898 | 102.9413 | 0.71153 | 0.82545 | 0.84116 | -0.00062554 | 89.9792 | 84.0368 | 1.4856 | 0.71152 | 0.00080635 | 18.2419 | 16.0308
110400 | 30.6667 | 1800.258 | 89.9839 | 24.8774 | 39.9783 | 178.2116 | 39.9432 | 90.0174 | 95.2368 | 95.8104 | 99.47 | 107.6276 | 76.184 | 17.5399 | 591.2087 | 388.5823 | 105.0471 | 103.9726 | 102.8939 | 0.71116 | 0.82545 | 0.84116 | -0.00062554 | 89.9822 | 83.9603 | 1.4603 | 0.71115 | 0.00080561 | 18.3036 | 16.0914
110430 | 30.675 | 1799.947 | 89.9973 | 24.8416 | 40.004 | 177.9535 | 39.9566 | 89.9906 | 95.2318 | 95.7818 | 99.47 | 118.9601 | 69.8608 | 17.6543 | 592.965 | 388.5823 | 105.086 | 103.9817 | 102.9952 | 0.71153 | 0.82545 | 0.84116 | -0.00062554 | 89.9852 | 84.0006 | 1.4874 | 0.71152 | 0.00080599 | 18.2411 | 16.0301
110460 | 30.6833 | 1799.249 | 90.0124 | 24.821 | 40.025 | 178.194 | 39.9416 | 89.9787 | 95.251 | 95.8095 | 99.47 | 111.9493 | 72.2102 | 17.6263 | 584.493 | 388.5823 | 104.9641 | 103.9905 | 102.9752 | 0.71184 | 0.82545 | 0.84116 | -0.00062554 | 90.0234 | 84.0586 | 1.4806 | 0.71185 | 0.00080646 | 18.1863 | 15.9763
110490 | 30.6917 | 1800.009 | 90.0135 | 24.7969 | 40.0302 | 178.1436 | 39.9551 | 90.0006 | 95.2373 | 95.7992 | 99.47 | 106.5989 | 68.8238 | 17.5939 | 573.6417 | 388.926 | 105.0001 | 103.9826 | 102.9112 | 0.71038 | 0.82545 | 0.84116 | -0.00062554 | 90.0099 | 84.149 | 1.4911 | 0.71038 | 0.00080735 | 18.4311 | 16.2165
110520 | 30.7 | 1799.635 | 90.0029 | 24.8478 | 40.0082 | 178.1523 | 39.9564 | 90.0144 | 95.2769 | 95.803 | 99.47 | 118.0702 | 71.4727 | 17.6332 | 574.7436 | 388.926 | 105.2326 | 103.9681 | 103.0024 | 0.71156 | 0.82545 | 0.84116 | -0.00062554 | 89.9831 | 84.1563 | 1.4932 | 0.71155 | 0.00080748 | 18.2366 | 16.0257
110550 | 30.7083 | 1800.13 | 89.99 | 24.8247 | 40.0167 | 178.2311 | 39.9524 | 90.0138 | 95.2255 | 95.8032 | 99.47 | 111.0782 | 70.5684 | 17.6542 | 576.3544 | 388.5823 | 104.9505 | 103.9908 | 102.9888 | 0.71153 | 0.82545 | 0.84116 | -0.00062554 | 90.0003 | 84.0799 | 1.4795 | 0.71153 | 0.00080671 | 18.2398 | 16.0288
110580 | 30.7167 | 1799.965 | 90.0233 | 24.8517 | 40.0032 | 178.1486 | 39.9696 | 90.0001 | 95.2862 | 95.7972 | 99.47 | 109.8352 | 77.3298 | 17.6467 | 590.4063 | 388.926 | 105.0857 | 103.9949 | 103.015 | 0.71027 | 0.82545 | 0.84116 | -0.00062554 | 90.0267 | 84.2511 | 1.4892 | 0.71028 | 0.0008083 | 18.4478 | 16.2329
110610 | 30.725 | 1800.026 | 90.0116 | 24.8121 | 40.0074 | 178.1682 | 40.0251 | 89.9942 | 95.2556 | 95.7911 | 99.47 | 109.4837 | 78.825 | 17.6534 | 592.1776 | 388.926 | 105.1852 | 103.9711 | 102.982 | 0.7113 | 0.82545 | 0.84116 | -0.00062554 | 90.0029 | 84.0365 | 1.4929 | 0.7113 | 0.00080629 | 18.2783 | 16.0666
110640 | 30.7333 | 1799.27 | 89.9962 | 24.7765 | 40.0172 | 178.2227 | 40.0263 | 90.0065 | 95.2164 | 95.7904 | 99.47 | 112.8699 | 76.9136 | 17.3897 | 585.9772 | 388.926 | 105.0227 | 103.9595 | 102.9413 | 0.71122 | 0.82545 | 0.84116 | -0.00062554 | 90.0179 | 84.1237 | 1.4656 | 0.71123 | 0.00080709 | 18.2897 | 16.0778
110670 | 30.7417 | 1799.674 | 90.0514 | 24.8026 | 40.0401 | 178.0864 | 40.0688 | 90.0095 | 95.2524 | 95.7972 | 99.47 | 111.6341 | 77.5027 | 17.4953 | 582.1794 | 388.926 | 105.1839 | 103.9705 | 103.0295 | 0.71134 | 0.82545 | 0.84116 | -0.00062554 | 90.0111 | 84.1534 | 1.4847 | 0.71135 | 0.0008074 | 18.2702 | 16.0586
110700 | 30.75 | 1799.636 | 90.0417 | 24.8164 | 40.0029 | 178.1349 | 40.0817 | 90.0134 | 95.2282 | 95.805 | 99.47 | 114.0286 | 74.385 | 17.646 | 573.9354 | 388.926 | 105.1461 | 103.9844 | 103.0027 | 0.71102 | 0.82545 | 0.84116 | -0.00062554 | 89.9948 | 84.116 | 1.4841 | 0.71102 | 0.00080707 | 18.3252 | 16.1126
110730 | 30.7583 | 1799.785 | 90.0706 | 24.8071 | 40.023 | 178.1779 | 40.0521 | 89.9817 | 95.2542 | 95.8122 | 99.47 | 113.099 | 71.0543 | 17.5289 | 577.6353 | 388.5823 | 105.0894 | 103.9742 | 103.0207 | 0.71122 | 0.82545 | 0.84116 | -0.00062554 | 89.992 | 84.058 | 1.4789 | 0.71121 | 0.00080652 | 18.2924 | 16.0804
110760 | 30.7667 | 1799.716 | 90.0163 | 24.8449 | 40.0015 | 178.1847 | 40.0418 | 90.0157 | 95.2552 | 95.8065 | 99.47 | 112.0489 | 71.8611 | 17.6542 | 584.3746 | 388.926 | 105.1885 | 103.9677 | 103.0363 | 0.71156 | 0.82545 | 0.84116 | -0.00062554 | 90.0036 | 84.1764 | 1.4797 | 0.71156 | 0.00080763 | 18.2348 | 16.0238
110790 | 30.775 | 1800.013 | 90.0354 | 24.8554 | 40.001 | 178.2125 | 40.0711 | 89.9959 | 95.2347 | 95.8158 | 99.47 | 111.96 | 73.7908 | 17.6541 | 590.7408 | 388.5823 | 105.0897 | 103.9732 | 102.9956 | 0.71153 | 0.82545 | 0.84116 | -0.00062554 | 90.0042 | 84.0315 | 1.4909 | 0.71153 | 0.00080624 | 18.2396 | 16.0286
110820 | 30.7833 | 1799.975 | 90.0504 | 24.8646 | 40.0206 | 178.183 | 40.0891 | 89.9726 | 95.2001 | 95.8066 | 99.47 | 100.9671 | 74.326 | 17.2319 | 590.8445 | 388.926 | 104.9787 | 103.9518 | 103.0837 | 0.71147 | 0.82545 | 0.84116 | -0.00062554 | 89.9993 | 84.0496 | 1.4864 | 0.71147 | 0.00080643 | 18.2498 | 16.0386
110850 | 30.7917 | 1799.788 | 90.0436 | 24.8567 | 40.0269 | 178.2315 | 40.0405 | 89.9849 | 95.2516 | 95.8081 | 99.47 | 115.7759 | 71.394 | 17.3323 | 589.4235 | 388.926 | 104.7991 | 103.9636 | 103.0376 | 0.71124 | 0.82545 | 0.84116 | -0.00062554 | 90.0055 | 84.1047 | 1.4711 | 0.71125 | 0.00080694 | 18.2871 | 16.0752
110880 | 30.8 | 1800.04 | 90.0058 | 24.8368 | 40.0267 | 177.9952 | 40.0076 | 89.992 | 95.2235 | 95.7857 | 99.47 | 104.2408 | 73.6131 | 17.6542 | 582.1814 | 388.926 | 104.9366 | 103.9933 | 103.063 | 0.71072 | 0.82545 | 0.84116 | -0.00062554 | 89.99 | 84.1813 | 1.4974 | 0.71072 | 0.00080771 | 18.3751 | 16.1615
110910 | 30.8083 | 1799.994 | 90.0004 | 24.8551 | 40.0318 | 177.9804 | 39.9494 | 89.9665 | 95.2431 | 95.8129 | 99.47 | 116.4058 | 70.038 | 17.4632 | 577.5369 | 388.926 | 105.065 | 103.9754 | 103.0837 | 0.7115 | 0.82545 | 0.84116 | -0.00062554 | 89.9945 | 84.2576 | 1.4883 | 0.7115 | 0.00080843 | 18.2451 | 16.034
110940 | 30.8167 | 1800.325 | 90.009 | 24.871 | 40.0181 | 178.0893 | 39.943 | 90.0016 | 95.2783 | 95.8108 | 99.47 | 110.6823 | 70.1886 | 17.588 | 576.1505 | 388.926 | 104.9387 | 103.9637 | 103.0498 | 0.71126 | 0.82545 | 0.84116 | -0.00062554 | 90.0073 | 84.1285 | 1.4808 | 0.71126 | 0.00080716 | 18.2839 | 16.0721
110970 | 30.825 | 1800.08 | 89.9963 | 24.8569 | 40.0205 | 178.0524 | 39.9246 | 89.9966 | 95.2618 | 95.8095 | 99.47 | 111.1896 | 67.9335 | 17.5576 | 578.8253 | 388.926 | 104.9786 | 103.9775 | 103.0633 | 0.71059 | 0.82545 | 0.84116 | -0.00062554 | 90.0098 | 84.2609 | 1.4969 | 0.7106 | 0.00080843 | 18.3948 | 16.1809
111000 | 30.8333 | 1799.682 | 89.9978 | 24.8609 | 40.0253 | 178.1357 | 39.9091 | 89.9803 | 95.2534 | 95.797 | 99.47 | 107.6882 | 70.9154 | 17.6499 | 583.2348 | 388.926 | 105.1665 | 103.965 | 103.0362 | 0.71106 | 0.82545 | 0.84116 | -0.00062554 | 89.9922 | 84.1649 | 1.4842 | 0.71106 | 0.00080755 | 18.3181 | 16.1056
111030 | 30.8417 | 1800.488 | 89.9999 | 24.8756 | 40.0337 | 178.1825 | 39.9362 | 89.9781 | 95.2531 | 95.7936 | 99.47 | 107.8 | 70.6032 | 17.5156 | 586.4751 | 388.926 | 105.0727 | 103.9663 | 103.0454 | 0.71121 | 0.82545 | 0.84116 | -0.00062554 | 89.9954 | 84.1523 | 1.4795 | 0.7112 | 0.00080742 | 18.294 | 16.082
111060 | 30.85 | 1800.706 | 89.9953 | 24.9266 | 40.0284 | 178.0661 | 39.9471 | 89.986 | 95.2519 | 95.7893 | 99.47 | 110.7751 | 72.8972 | 17.5735 | 583.7148 | 388.926 | 105.0621 | 103.9776 | 103.1176 | 0.71123 | 0.82545 | 0.84116 | -0.00062554 | 89.9915 | 84.126 | 1.4861 | 0.71122 | 0.00080717 | 18.2911 | 16.0791
111090 | 30.8583 | 1800.089 | 89.9774 | 24.8945 | 40.0218 | 178.1179 | 39.925 | 89.9528 | 95.206 | 95.7832 | 99.47 | 108.2499 | 73.1063 | 17.649 | 583.218 | 389.2696 | 105.0217 | 103.9948 | 103.0634 | 0.71158 | 0.82545 | 0.84116 | -0.00062554 | 89.9782 | 84.1517 | 1.492 | 0.71157 | 0.00080745 | 18.2336 | 16.0227
111120 | 30.8667 | 1800.459 | 89.9422 | 24.8918 | 39.9903 | 178.2119 | 39.9591 | 89.9693 | 95.2404 | 95.7985 | 99.47 | 116.3177 | 71.6608 | 17.4334 | 579.5822 | 388.926 | 105.0163 | 103.991 | 103.0566 | 0.71136 | 0.82545 | 0.84116 | -0.00062554 | 89.992 | 84.1325 | 1.4945 | 0.71135 | 0.00080724 | 18.269 | 16.0575
111150 | 30.875 | 1799.882 | 89.9958 | 24.9033 | 40.0112 | 178.2208 | 39.9769 | 89.9682 | 95.2385 | 95.8071 | 99.47 | 106.4124 | 71.7102 | 17.6152 | 577.0735 | 388.926 | 104.7018 | 103.9873 | 103.0838 | 0.71091 | 0.82545 | 0.84116 | -0.00062554 | 90.022 | 84.2 | 1.4844 | 0.71092 | 0.00080782 | 18.3412 | 16.1283
111180 | 30.8833 | 1799.603 | 89.9807 | 24.8984 | 40.0012 | 178.245 | 40.0036 | 90.0036 | 95.2273 | 95.8058 | 99.47 | 113.2989 | 73.4681 | 17.5818 | 578.9574 | 388.926 | 104.6937 | 103.9977 | 103.0498 | 0.71115 | 0.82545 | 0.84116 | -0.00062554 | 89.9978 | 84.2268 | 1.4818 | 0.71115 | 0.00080813 | 18.3031 | 16.0909
111210 | 30.8917 | 1800.016 | 89.9925 | 24.9017 | 39.9736 | 178.2342 | 40.029 | 89.9721 | 95.2496 | 95.7983 | 99.47 | 108.7947 | 70.9223 | 17.6542 | 583.5092 | 388.926 | 104.4878 | 104.0154 | 103.1262 | 0.71184 | 0.82545 | 0.84116 | -0.00062554 | 89.9724 | 84.1409 | 1.4876 | 0.71182 | 0.00080736 | 18.1916 | 15.9815
111240 | 30.9 | 1799.803 | 89.9853 | 24.9445 | 39.972 | 178.3476 | 40.0628 | 89.9973 | 95.2671 | 95.7987 | 99.47 | 116.911 | 71.3023 | 17.557 | 583.4033 | 388.926 | 104.9535 | 103.9921 | 103.0697 | 0.71176 | 0.82545 | 0.84116 | -0.00062554 | 90.0182 | 84.0845 | 1.4897 | 0.71177 | 0.00080672 | 18.2004 | 15.9901
111270 | 30.9083 | 1799.899 | 90.0119 | 24.9592 | 39.9881 | 178.2962 | 40.0638 | 89.9992 | 95.26 | 95.8054 | 99.47 | 120.0408 | 72.5337 | 17.5787 | 587.1872 | 388.926 | 105.0508 | 103.9946 | 103.0362 | 0.70993 | 0.82545 | 0.84116 | -0.00062554 | 90.0124 | 84.2532 | 1.488 | 0.70994 | 0.00080835 | 18.5053 | 16.2893
111300 | 30.9167 | 1799.399 | 89.9724 | 24.9702 | 39.9401 | 178.3306 | 40.0718 | 89.9719 | 95.2637 | 95.8069 | 99.47 | 100.6478 | 69.4379 | 17.2132 | 581.6812 | 388.926 | 104.9735 | 103.9903 | 103.0769 | 0.71139 | 0.82545 | 0.84116 | -0.00062554 | 89.9968 | 84.0402 | 1.4921 | 0.71139 | 0.00080634 | 18.2636 | 16.0521
111330 | 30.925 | 1800.273 | 89.9927 | 24.9736 | 39.9652 | 178.2417 | 40.064 | 89.9901 | 95.2472 | 95.8064 | 99.47 | 107.2645 | 74.1787 | 17.2626 | 580.1624 | 388.926 | 104.7261 | 104.0028 | 103.0444 | 0.71123 | 0.82545 | 0.84116 | -0.00062554 | 89.9977 | 84.0816 | 1.4803 | 0.71123 | 0.00080674 | 18.2901 | 16.0781
111360 | 30.9333 | 1799.845 | 89.9573 | 24.975 | 39.949 | 178.2791 | 40.0358 | 89.9753 | 95.1652 | 95.8034 | 99.47 | 114.7831 | 75.7067 | 17.4191 | 576.8763 | 388.926 | 104.6406 | 104.0118 | 103.0904 | 0.71122 | 0.82545 | 0.84116 | -0.00062554 | 90.0042 | 84.1015 | 1.4814 | 0.71122 | 0.00080691 | 18.2911 | 16.0791
111390 | 30.9417 | 1800.081 | 89.9795 | 24.9637 | 39.9296 | 178.2582 | 40.0403 | 90.0003 | 95.1965 | 95.8076 | 99.47 | 115.6186 | 77.312 | 17.5641 | 579.7542 | 388.926 | 104.7875 | 104.014 | 103.0968 | 0.71138 | 0.82545 | 0.84116 | -0.00062554 | 89.9737 | 83.9541 | 1.4882 | 0.71137 | 0.00080557 | 18.2671 | 16.0556
111420 | 30.95 | 1799.873 | 89.9376 | 24.961 | 39.9429 | 178.246 | 39.9914 | 89.9822 | 95.2544 | 95.7982 | 99.47 | 104.4218 | 79.9819 | 17.4193 | 582.6057 | 389.2696 | 104.9196 | 103.9989 | 103.0566 | 0.71115 | 0.82545 | 0.84116 | -0.00062554 | 89.9811 | 84.0547 | 1.4847 | 0.71114 | 0.00080651 | 18.3052 | 16.093
111450 | 30.9583 | 1800.154 | 89.9559 | 24.9556 | 39.9428 | 178.2105 | 39.9806 | 89.9764 | 95.2223 | 95.7868 | 99.47 | 104.2722 | 75.5752 | 17.6479 | 585.0942 | 388.926 | 104.7666 | 103.9902 | 103.043 | 0.71126 | 0.82545 | 0.84116 | -0.00062554 | 89.9964 | 84.004 | 1.4728 | 0.71125 | 0.00080599 | 18.2858 | 16.0739
111480 | 30.9667 | 1799.967 | 89.9978 | 24.9531 | 39.9978 | 178.1654 | 39.9816 | 89.9641 | 95.2485 | 95.7919 | 99.47 | 121.3603 | 79.445 | 17.5098 | 584.6099 | 388.5823 | 104.8037 | 104.0007 | 103.0499 | 0.70989 | 0.82545 | 0.84116 | -0.00062554 | 89.9977 | 84.0794 | 1.4887 | 0.70989 | 0.00080671 | 18.5131 | 16.297
111510 | 30.975 | 1800.436 | 89.9555 | 24.9639 | 39.9664 | 178.1671 | 39.968 | 90.0054 | 95.2387 | 95.7915 | 99.47 | 111.1268 | 77.3863 | 17.409 | 583.67 | 388.926 | 104.8447 | 103.9941 | 103.0566 | 0.71128 | 0.82545 | 0.84116 | -0.00062554 | 89.9971 | 83.9771 | 1.4844 | 0.71127 | 0.00080573 | 18.2822 | 16.0704
111540 | 30.9833 | 1800.016 | 89.9655 | 24.9669 | 39.9802 | 178.2351 | 39.9478 | 89.9854 | 95.2464 | 95.8029 | 99.47 | 110.1447 | 76.9509 | 17.2904 | 579.5776 | 388.926 | 104.8848 | 104.0081 | 103.0635 | 0.71122 | 0.82545 | 0.84116 | -0.00062554 | 90.0224 | 84.0623 | 1.4795 | 0.71123 | 0.0008065 | 18.2893 | 16.0773
111570 | 30.9917 | 1800.021 | 89.9723 | 24.9833 | 39.9793 | 178.2419 | 39.9316 | 90.0136 | 95.241 | 95.8042 | 99.47 | 114.1071 | 76.9231 | 17.1569 | 577.4134 | 388.926 | 104.7986 | 104.0086 | 103.0225 | 0.7113 | 0.82545 | 0.84116 | -0.00062554 | 90.0156 | 84.068 | 1.4919 | 0.71131 | 0.00080657 | 18.2758 | 16.0641
111600 | 31 | 1799.621 | 89.9828 | 24.9895 | 39.997 | 178.1305 | 39.9177 | 89.9898 | 95.2456 | 95.8004 | 99.47 | 117.2475 | 79.3472 | 17.4896 | 579.7731 | 388.926 | 104.6545 | 104.0109 | 103.0688 | 0.71123 | 0.82545 | 0.84116 | -0.00062554 | 89.9953 | 83.9334 | 1.4869 | 0.71123 | 0.00080532 | 18.2903 | 16.0784
111630 | 31.0083 | 1800.018 | 90.0235 | 25.0049 | 39.9819 | 178.201 | 39.9539 | 90.0138 | 95.2533 | 95.8074 | 99.47 | 108.688 | 77.9913 | 17.6066 | 581.4469 | 388.926 | 104.8751 | 104 | 103.0498 | 0.71122 | 0.82545 | 0.84116 | -0.00062554 | 89.9956 | 84.0297 | 1.4781 | 0.71122 | 0.00080624 | 18.2915 | 16.0796
111660 | 31.0167 | 1800.067 | 89.9953 | 24.9895 | 39.9825 | 178.0316 | 39.9342 | 90.0185 | 95.2347 | 95.7984 | 99.47 | 115.4914 | 81.567 | 17.6542 | 584.2913 | 388.926 | 104.8911 | 104.0189 | 103.0498 | 0.71092 | 0.82545 | 0.84116 | -0.00062554 | 90.007 | 84.0629 | 1.4807 | 0.71093 | 0.00080654 | 18.3405 | 16.1276
111690 | 31.025 | 1799.711 | 90.0071 | 25.0151 | 40.0088 | 178.2189 | 39.9684 | 90.0242 | 95.3031 | 95.8105 | 99.47 | 108.2819 | 77.6423 | 17.5678 | 584.4532 | 388.926 | 104.8737 | 104.0044 | 103.08 | 0.71091 | 0.82545 | 0.84116 | -0.00062554 | 90.0017 | 84.0143 | 1.4865 | 0.71091 | 0.00080608 | 18.3434 | 16.1305
111720 | 31.0333 | 1799.981 | 90.0047 | 24.9818 | 39.9857 | 178.1856 | 39.9351 | 90.0071 | 95.2358 | 95.8041 | 99.47 | 114.9026 | 80.2911 | 17.3421 | 582.481 | 388.926 | 105.0154 | 104.0196 | 103.0023 | 0.71122 | 0.82545 | 0.84116 | -0.00062554 | 89.9985 | 83.9557 | 1.4863 | 0.71122 | 0.00080553 | 18.2917 | 16.0797
111750 | 31.0417 | 1800.214 | 90.0163 | 24.96 | 39.9881 | 178.3017 | 40.0122 | 90.0212 | 95.2559 | 95.8064 | 99.47 | 107.2229 | 79.6082 | 17.1586 | 579.2009 | 388.926 | 105.0181 | 104.0164 | 103.0807 | 0.71122 | 0.82545 | 0.84116 | -0.00062554 | 90.0066 | 84.1449 | 1.4947 | 0.71122 | 0.00080732 | 18.2909 | 16.079
111780 | 31.05 | 1799.974 | 90.0113 | 24.9687 | 40.0155 | 178.113 | 40.0349 | 90.014 | 95.1686 | 95.7993 | 99.47 | 111.9764 | 76.3701 | 17.6513 | 575.507 | 389.2696 | 104.8528 | 104.0182 | 103.0701 | 0.71035 | 0.82545 | 0.84116 | -0.00062554 | 90.0167 | 84.2036 | 1.4842 | 0.71037 | 0.00080786 | 18.4339 | 16.2192
111810 | 31.0583 | 1799.521 | 89.9995 | 24.968 | 40.0254 | 178.1852 | 40.0285 | 89.9997 | 95.1929 | 95.8081 | 99.47 | 113.4793 | 79.3808 | 17.6453 | 578.9802 | 388.926 | 105.0241 | 104.0044 | 103.0295 | 0.71091 | 0.82545 | 0.84116 | -0.00062554 | 89.9966 | 84.0249 | 1.482 | 0.7109 | 0.00080619 | 18.3439 | 16.1309
111840 | 31.0667 | 1799.954 | 90.0081 | 24.9799 | 39.9947 | 178.2706 | 40.0231 | 90.0022 | 95.2524 | 95.7934 | 99.47 | 108.4233 | 79.1918 | 17.5986 | 581.8195 | 388.926 | 105.0411 | 104.0021 | 103.0635 | 0.71087 | 0.82545 | 0.84116 | -0.00062554 | 89.9846 | 84.1419 | 1.4834 | 0.71086 | 0.00080734 | 18.3512 | 16.1381
111870 | 31.075 | 1799.612 | 90.0135 | 24.9833 | 40.0008 | 178.2333 | 40.0699 | 89.9885 | 95.2146 | 95.7914 | 99.47 | 110.4007 | 77.7213 | 17.5423 | 585.2744 | 388.926 | 105.1382 | 103.9901 | 103.0304 | 0.70983 | 0.82545 | 0.84116 | -0.00062554 | 90.0131 | 84.112 | 1.4897 | 0.70984 | 0.00080699 | 18.5223 | 16.306
111900 | 31.0833 | 1800.117 | 90.0303 | 24.9493 | 40.0099 | 178.178 | 40.0847 | 89.9969 | 95.2402 | 95.7854 | 99.47 | 109.9146 | 79.2442 | 17.5476 | 587.8304 | 388.926 | 105.0188 | 104.0098 | 103.1038 | 0.71124 | 0.82545 | 0.84116 | -0.00062554 | 89.9807 | 83.9881 | 1.4892 | 0.71123 | 0.00080588 | 18.2893 | 16.0774
111930 | 31.0917 | 1799.897 | 90.0161 | 24.9582 | 39.9885 | 178.235 | 40.0908 | 90.0167 | 95.2524 | 95.8024 | 99.4737 | 107.4277 | 79.3928 | 17.1911 | 584.3917 | 388.926 | 105.0551 | 104.0046 | 103.0739 | 0.71125 | 0.82545 | 0.84116 | -0.00062554 | 90.0072 | 84.1528 | 1.4908 | 0.71125 | 0.0008074 | 18.2857 | 16.0738
111960 | 31.1 | 1800.095 | 90.024 | 24.9592 | 40.0196 | 178.2405 | 40.1016 | 89.995 | 95.2791 | 95.809 | 99.4775 | 115.2771 | 80.4416 | 17.3712 | 579.8284 | 388.926 | 105.0868 | 104.0047 | 103.0107 | 0.70764 | 0.82545 | 0.84116 | -0.00062554 | 90.0228 | 84.2129 | 1.4716 | 0.70766 | 0.00080794 | 18.8877 | 16.6645
111990 | 31.1083 | 1800.242 | 90.0319 | 24.9566 | 39.9739 | 178.2964 | 40.0553 | 89.9654 | 95.2106 | 95.8072 | 99.47 | 103.9758 | 79.5933 | 17.3845 | 574.7927 | 388.926 | 105.0836 | 103.9915 | 103.0905 | 0.71099 | 0.82545 | 0.84116 | -0.00062554 | 89.9806 | 84.1012 | 1.4723 | 0.71098 | 0.00080696 | 18.3314 | 16.1187
112020 | 31.1167 | 1800.509 | 90.0217 | 24.9821 | 40.0184 | 178.3026 | 40.0746 | 89.9699 | 95.2447 | 95.8193 | 99.4861 | 117.1989 | 80.4087 | 17.5774 | 577.9356 | 388.926 | 105.1575 | 104.0295 | 103.0591 | 0.71117 | 0.82545 | 0.84116 | -0.00062554 | 90.0181 | 84.0229 | 1.4822 | 0.71118 | 0.00080613 | 18.2981 | 16.086
112050 | 31.125 | 1799.727 | 90.0159 | 24.9841 | 39.9918 | 178.23 | 39.9981 | 90.0066 | 95.2372 | 95.8135 | 99.4775 | 118.4143 | 79.0159 | 17.5676 | 581.4808 | 388.926 | 105.2593 | 103.9939 | 103.0867 | 0.7112 | 0.82545 | 0.84116 | -0.00062554 | 90.0091 | 83.9258 | 1.4848 | 0.71121 | 0.00080522 | 18.2935 | 16.0815
112080 | 31.1333 | 1799.956 | 90.0133 | 25.0052 | 40.0137 | 178.3056 | 39.992 | 90.0062 | 95.236 | 95.8035 | 99.4869 | 100.331 | 80.0073 | 17.6226 | 584.967 | 388.926 | 105.2351 | 103.9944 | 103.0813 | 0.71028 | 0.82545 | 0.84116 | -0.00062554 | 90.0168 | 83.9513 | 1.4856 | 0.71029 | 0.00080544 | 18.4458 | 16.2309
112110 | 31.1417 | 1799.54 | 90.0144 | 25.0051 | 39.9822 | 178.1311 | 39.9597 | 90.0253 | 95.226 | 95.8086 | 99.47 | 115.0161 | 79.4536 | 17.176 | 588.1876 | 388.926 | 105.1531 | 103.9937 | 103.0159 | 0.71122 | 0.82545 | 0.84116 | -0.00062554 | 90.0127 | 83.9233 | 1.4859 | 0.71123 | 0.00080518 | 18.2903 | 16.0783
112140 | 31.15 | 1799.66 | 90.0082 | 24.9516 | 40.0324 | 178.142 | 39.9273 | 90.0277 | 95.2607 | 95.8114 | 99.4775 | 104.779 | 78.6274 | 17.2322 | 582.1697 | 388.926 | 105.178 | 104.0051 | 103.0641 | 0.7106 | 0.82545 | 0.84116 | -0.00062554 | 90.0131 | 84.0367 | 1.4931 | 0.7106 | 0.00080627 | 18.3939 | 16.18
112170 | 31.1583 | 1799.203 | 90.0223 | 24.9673 | 40.027 | 178.2477 | 39.9515 | 90.011 | 95.2267 | 95.8191 | 99.4832 | 123.2053 | 79.27 | 17.1775 | 577.3706 | 388.926 | 105.1049 | 104.0068 | 103.0359 | 0.70954 | 0.82545 | 0.84116 | -0.00062554 | 90.0241 | 84.0508 | 1.4888 | 0.70956 | 0.00080638 | 18.5688 | 16.3517
112200 | 31.1667 | 1799.823 | 90.0005 | 24.961 | 40.003 | 178.1922 | 39.8634 | 89.982 | 95.241 | 95.7931 | 99.4787 | 113.3295 | 76.5703 | 17.6573 | 575.7924 | 388.926 | 105.2434 | 104.0407 | 103.1059 | 0.71089 | 0.82545 | 0.84116 | -0.00062554 | 89.998 | 83.9824 | 1.4874 | 0.71089 | 0.00080578 | 18.3466 | 16.1335
112230 | 31.175 | 1800.487 | 89.9921 | 24.9466 | 40.0322 | 178.1148 | 39.9384 | 89.9764 | 95.2495 | 95.8127 | 99.4724 | 107.0133 | 75.9298 | 17.5856 | 577.7517 | 388.926 | 105.3301 | 104.0254 | 103.1064 | 0.71091 | 0.82545 | 0.84116 | -0.00062554 | 90.0001 | 84.0365 | 1.4827 | 0.71091 | 0.0008063 | 18.3436 | 16.1306
112260 | 31.1833 | 1800.266 | 90.0037 | 24.9997 | 40.0172 | 178.2264 | 39.9535 | 89.9835 | 95.224 | 95.8066 | 99.4973 | 121.1197 | 77.8334 | 17.5484 | 585.5486 | 388.926 | 105.1679 | 104.0278 | 103.0568 | 0.71086 | 0.82545 | 0.84116 | -0.00062554 | 90.0082 | 83.9813 | 1.4891 | 0.71086 | 0.00080575 | 18.3505 | 16.1374
112290 | 31.1917 | 1799.781 | 90.0096 | 24.9918 | 40.0202 | 178.1692 | 39.9505 | 90.0147 | 95.2426 | 95.8006 | 99.4853 | 100.3898 | 77.9346 | 17.4164 | 588.2148 | 388.926 | 105.2803 | 103.9957 | 103.0851 | 0.71088 | 0.82545 | 0.84116 | -0.00062554 | 89.9857 | 83.9657 | 1.4896 | 0.71087 | 0.00080565 | 18.3498 | 16.1368
112320 | 31.2 | 1799.867 | 90.0089 | 24.9753 | 40.0205 | 178.1336 | 40.0098 | 89.9989 | 95.2546 | 95.814 | 99.4906 | 112.0004 | 77.249 | 17.3461 | 590.1046 | 388.926 | 104.9762 | 104.0211 | 103.0704 | 0.71057 | 0.82545 | 0.84116 | -0.00062554 | 89.9985 | 84.0704 | 1.4843 | 0.71057 | 0.00080663 | 18.3999 | 16.1859
112350 | 31.2083 | 1799.969 | 89.9943 | 24.9844 | 40.0144 | 178.1381 | 40.0227 | 89.9986 | 95.251 | 95.816 | 99.4939 | 115.5188 | 77.9192 | 17.2542 | 582.86 | 388.926 | 104.9089 | 104.0211 | 103.0466 | 0.7109 | 0.82545 | 0.84116 | -0.00062554 | 90.0236 | 83.9434 | 1.4846 | 0.71092 | 0.00080535 | 18.3418 | 16.1289
112380 | 31.2167 | 1799.881 | 89.9967 | 24.9922 | 40.0185 | 178.1127 | 40.0365 | 90.011 | 95.2544 | 95.8318 | 99.4988 | 103.5462 | 79.2883 | 17.013 | 575.6896 | 388.926 | 104.8478 | 104.0163 | 103.0854 | 0.71111 | 0.82545 | 0.84116 | -0.00062554 | 89.9854 | 83.9148 | 1.4859 | 0.7111 | 0.00080516 | 18.3107 | 16.0984
112410 | 31.225 | 1800.652 | 90.0054 | 24.9855 | 40.0301 | 178.1925 | 40.0671 | 90.0151 | 95.2112 | 95.8212 | 99.4793 | 112.6192 | 77.807 | 17.5089 | 573.1918 | 388.926 | 104.789 | 104.0104 | 103.0523 | 0.71109 | 0.82545 | 0.84116 | -0.00062554 | 89.9946 | 83.9506 | 1.4911 | 0.71109 | 0.00080549 | 18.313 | 16.1006
112440 | 31.2333 | 1800.145 | 89.9923 | 25.0231 | 40.0231 | 178.2189 | 40.0911 | 89.9836 | 95.2453 | 95.824 | 99.498 | 124.7654 | 77.7289 | 17.5712 | 581.8721 | 388.926 | 104.9031 | 104.0494 | 103.0904 | 0.71089 | 0.82545 | 0.84116 | -0.00062554 | 89.9887 | 83.9716 | 1.4812 | 0.71088 | 0.0008057 | 18.3481 | 16.135
112470 | 31.2417 | 1800.457 | 90.0041 | 25.0353 | 40.0209 | 178.4955 | 40.0905 | 89.9861 | 95.2087 | 95.8251 | 99.4968 | 108.1364 | 77.8628 | 17.5266 | 581.9207 | 388.926 | 104.9116 | 104.0026 | 103.0901 | 0.70887 | 0.82545 | 0.84116 | -0.00062554 | 90.0255 | 84.1809 | 1.4914 | 0.70889 | 0.00080763 | 18.6805 | 16.4612
112500 | 31.25 | 1799.977 | 90.0129 | 25.0048 | 40.0337 | 178.4132 | 40.0972 | 90.0135 | 95.2191 | 95.8166 | 99.4754 | 110.0931 | 77.8101 | 17.557 | 593.1437 | 388.926 | 104.8521 | 103.9949 | 103.0417 | 0.71076 | 0.82545 | 0.84116 | -0.00062554 | 89.9962 | 83.8031 | 1.4894 | 0.71076 | 0.00080407 | 18.3679 | 16.1545
112530 | 31.2583 | 1799.792 | 89.9961 | 25.0484 | 40.0146 | 178.2346 | 40.1041 | 90.011 | 95.247 | 95.8216 | 99.4895 | 116.9179 | 79.045 | 17.2903 | 592.0549 | 388.926 | 105.0388 | 103.9997 | 103.11 | 0.71121 | 0.82545 | 0.84116 | -0.00062554 | 89.9836 | 84.0459 | 1.4871 | 0.7112 | 0.00080642 | 18.2945 | 16.0825
112560 | 31.2667 | 1800.552 | 89.9827 | 25.0478 | 40.0559 | 178.3044 | 40.0149 | 90.0135 | 95.2749 | 95.8155 | 99.4739 | 105.373 | 78.9397 | 17.2948 | 584.3834 | 388.926 | 104.896 | 104.0148 | 103.0672 | 0.71037 | 0.82545 | 0.84116 | -0.00062554 | 90.0058 | 84.0995 | 1.5477 | 0.71037 | 0.00080689 | 18.4324 | 16.2178
112590 | 31.275 | 1799.951 | 90.0309 | 25.0413 | 40.0483 | 178.3914 | 40.0308 | 89.9966 | 95.2629 | 95.8143 | 99.4756 | 109.4922 | 81.0727 | 17.1918 | 574.1266 | 388.926 | 105.0261 | 104.0227 | 103.0617 | 0.71107 | 0.82545 | 0.84116 | -0.00062554 | 89.9858 | 83.8751 | 1.4951 | 0.71106 | 0.00080478 | 18.3181 | 16.1056
112620 | 31.2833 | 1799.705 | 90.0218 | 25.0505 | 40.0241 | 178.3575 | 40.0057 | 89.9888 | 95.2353 | 95.8106 | 99.47 | 111.3825 | 79.1072 | 17.3276 | 571.1295 | 388.926 | 105.3037 | 104.0022 | 103.0701 | 0.71084 | 0.82545 | 0.84116 | -0.00062554 | 90.0057 | 83.9706 | 1.4889 | 0.71084 | 0.00080565 | 18.3545 | 16.1414
112650 | 31.2917 | 1799.648 | 90.0306 | 25.0293 | 40.0262 | 178.3579 | 39.944 | 90.0208 | 95.2593 | 95.8087 | 99.47 | 106.0775 | 78.8734 | 17.338 | 574.9567 | 388.926 | 105.0202 | 104.0196 | 103.0227 | 0.71059 | 0.82545 | 0.84116 | -0.00062554 | 89.9884 | 83.9508 | 1.4894 | 0.71059 | 0.0008055 | 18.3968 | 16.1828
112680 | 31.3 | 1800.048 | 90.0057 | 25.0447 | 40.035 | 178.4609 | 39.9431 | 90.0292 | 95.2621 | 95.7952 | 99.47 | 111.8488 | 78.2747 | 17.3467 | 582.3955 | 388.926 | 105.0688 | 103.9917 | 103.0701 | 0.7106 | 0.82545 | 0.84116 | -0.00062554 | 89.974 | 83.9306 | 1.497 | 0.71058 | 0.00080534 | 18.3976 | 16.1836
112710 | 31.3083 | 1799.785 | 89.9978 | 25.0542 | 40.009 | 178.426 | 39.9205 | 90.0214 | 95.2489 | 95.7915 | 99.47 | 107.7414 | 79.8611 | 17.3228 | 586.6847 | 388.926 | 105.0758 | 103.9932 | 103.0971 | 0.71065 | 0.82545 | 0.84116 | -0.00062554 | 89.9826 | 83.9465 | 1.4892 | 0.71064 | 0.00080547 | 18.3883 | 16.1745
112740 | 31.3167 | 1799.712 | 90.025 | 25.0367 | 40.0218 | 178.3661 | 39.9353 | 90.0028 | 95.2771 | 95.7972 | 99.47 | 112.2109 | 77.4363 | 17.4015 | 589.9809 | 388.926 | 105.2708 | 103.9956 | 103.0571 | 0.71069 | 0.82545 | 0.84116 | -0.00062554 | 90.0164 | 83.8781 | 1.4869 | 0.7107 | 0.00080474 | 18.3779 | 16.1643
112770 | 31.325 | 1799.623 | 90.0186 | 25.0592 | 40.0443 | 178.3709 | 39.9323 | 89.9967 | 95.2483 | 95.795 | 99.47 | 114.7356 | 80.3724 | 17.4601 | 588.2758 | 388.926 | 105.0258 | 103.9886 | 103.104 | 0.71059 | 0.82545 | 0.84116 | -0.00062554 | 90.0222 | 84.025 | 1.4898 | 0.7106 | 0.00080614 | 18.3942 | 16.1803
112800 | 31.3333 | 1799.677 | 89.9738 | 25.0215 | 40.0451 | 178.2811 | 39.9246 | 90.0126 | 95.2289 | 95.8042 | 99.47 | 112.8398 | 76.8539 | 17.2281 | 581.1922 | 388.926 | 105.159 | 104.0071 | 103.0905 | 0.7106 | 0.82545 | 0.84116 | -0.00062554 | 90.0083 | 83.9108 | 1.4829 | 0.71061 | 0.00080507 | 18.393 | 16.1792
112830 | 31.3417 | 1800.185 | 89.9878 | 25.0136 | 40.0362 | 178.2489 | 39.9431 | 89.981 | 95.2491 | 95.795 | 99.47 | 116.3429 | 79.3805 | 17.4995 | 574.2053 | 388.926 | 105.2521 | 104.0172 | 103.0634 | 0.71059 | 0.82545 | 0.84116 | -0.00062554 | 89.9991 | 83.8759 | 1.4897 | 0.71059 | 0.00080476 | 18.3966 | 16.1827
112860 | 31.35 | 1800.158 | 90.0154 | 25.0453 | 40.0275 | 178.2366 | 39.9526 | 89.9768 | 95.2213 | 95.8161 | 99.47 | 106.2549 | 76.6961 | 17.4592 | 574.5782 | 388.926 | 105.0143 | 103.9934 | 103.0759 | 0.71088 | 0.82545 | 0.84116 | -0.00062554 | 89.9659 | 84.0447 | 1.4863 | 0.71086 | 0.00080645 | 18.3514 | 16.1383
112890 | 31.3583 | 1800.332 | 89.9548 | 25.0455 | 40.0213 | 178.2204 | 40.026 | 90.0011 | 95.2411 | 95.8113 | 99.47 | 115.6617 | 76.0151 | 17.4863 | 578.2248 | 388.926 | 104.89 | 104.0137 | 103.0295 | 0.71063 | 0.82545 | 0.84116 | -0.00062554 | 89.9861 | 83.9417 | 1.4803 | 0.71062 | 0.00080542 | 18.3918 | 16.1779
112920 | 31.3667 | 1800.061 | 89.9878 | 25.0392 | 40.004 | 178.263 | 40.0196 | 89.9789 | 95.2105 | 95.7995 | 99.47 | 120.8614 | 78.7896 | 17.6307 | 588.2036 | 388.926 | 105.164 | 103.997 | 103.1108 | 0.71031 | 0.82545 | 0.84116 | -0.00062554 | 89.9894 | 83.9692 | 1.4872 | 0.7103 | 0.00080568 | 18.4449 | 16.2301
112950 | 31.375 | 1800.414 | 90.008 | 25.0474 | 40.0152 | 178.162 | 40.0716 | 89.9807 | 95.2327 | 95.8053 | 99.47 | 102.6501 | 77.2102 | 17.4536 | 592.8593 | 388.926 | 104.9377 | 103.9836 | 103.077 | 0.71091 | 0.82545 | 0.84116 | -0.00062554 | 90.0052 | 83.9251 | 1.4856 | 0.71091 | 0.00080522 | 18.3432 | 16.1303
112980 | 31.3833 | 1800.116 | 90.0034 | 25.0013 | 40.0188 | 178.2129 | 40.0655 | 89.9852 | 95.2422 | 95.8076 | 99.47 | 115.5005 | 80.3302 | 17.2449 | 586.8313 | 388.926 | 105.2511 | 104.0057 | 103.0588 | 0.71092 | 0.82545 | 0.84116 | -0.00062554 | 89.9953 | 83.934 | 1.4853 | 0.71092 | 0.00080533 | 18.3419 | 16.1289
113010 | 31.3917 | 1800.349 | 89.9804 | 25.0178 | 40.0211 | 178.2212 | 40.0526 | 90.0138 | 95.2604 | 95.8028 | 99.47 | 107.4157 | 79.6602 | 17.4909 | 576.7421 | 388.926 | 105.1186 | 104.0128 | 103.1108 | 0.71065 | 0.82545 | 0.84116 | -0.00062554 | 89.9985 | 83.9553 | 1.4905 | 0.71065 | 0.00080552 | 18.3864 | 16.1727
113040 | 31.4 | 1800.072 | 90.0045 | 25.0203 | 40.0057 | 178.0211 | 40.0887 | 90.0118 | 95.2072 | 95.8054 | 99.47 | 104.7161 | 80.3632 | 17.6295 | 573.7132 | 388.926 | 104.9354 | 104.0141 | 103.0909 | 0.70901 | 0.82545 | 0.84116 | -0.00062554 | 90.0185 | 84.0614 | 1.3608 | 0.70902 | 0.0008065 | 18.6588 | 16.44
113070 | 31.4083 | 1799.945 | 89.9636 | 24.9837 | 40.03 | 178.26 | 40.0954 | 89.9958 | 95.219 | 95.7987 | 99.47 | 115.5437 | 77.9762 | 17.5425 | 575.6762 | 388.926 | 105.0653 | 104.0135 | 103.138 | 0.71059 | 0.82545 | 0.84116 | -0.00062554 | 89.9781 | 83.9987 | 1.4852 | 0.71058 | 0.00080598 | 18.3978 | 16.1839
113100 | 31.4167 | 1800.833 | 89.9818 | 25.0132 | 40.0152 | 178.3654 | 40.0731 | 90.0258 | 95.241 | 95.7938 | 99.47 | 120.6376 | 77.3114 | 17.2415 | 584.2637 | 388.926 | 104.9729 | 104.0108 | 103.084 | 0.71059 | 0.82545 | 0.84116 | -0.00062554 | 89.9908 | 83.9656 | 1.4883 | 0.71059 | 0.00080564 | 18.3966 | 16.1826
113130 | 31.425 | 1799.84 | 89.9618 | 24.9739 | 39.9933 | 178.317 | 40.011 | 89.9933 | 95.2135 | 95.7857 | 99.47 | 107.5654 | 80.7232 | 17.5533 | 585.2671 | 388.926 | 104.9278 | 103.9996 | 103.0295 | 0.71029 | 0.82545 | 0.84116 | -0.00062554 | 89.9952 | 83.9661 | 1.4866 | 0.71029 | 0.00080563 | 18.4468 | 16.2319
113160 | 31.4333 | 1799.975 | 89.9694 | 24.9774 | 39.9719 | 178.3217 | 39.9931 | 89.9697 | 95.2486 | 95.789 | 99.47 | 110.6497 | 80.4866 | 17.6473 | 590.3687 | 388.926 | 104.6173 | 103.9962 | 103.1166 | 0.71059 | 0.82545 | 0.84116 | -0.00062554 | 89.9929 | 83.8671 | 1.4903 | 0.71059 | 0.00080469 | 18.3962 | 16.1823
113190 | 31.4417 | 1800.196 | 89.9623 | 24.9488 | 39.9686 | 178.1978 | 39.9346 | 89.9834 | 95.1906 | 95.7985 | 99.47 | 106.921 | 77.5249 | 17.2877 | 587.6769 | 388.926 | 104.8043 | 104.0079 | 103.0564 | 0.71061 | 0.82545 | 0.84116 | -0.00062554 | 89.9925 | 83.9259 | 1.489 | 0.7106 | 0.00080525 | 18.3943 | 16.1804
113220 | 31.45 | 1800.194 | 89.964 | 24.972 | 39.9918 | 178.261 | 39.9072 | 90.0197 | 95.2489 | 95.8123 | 99.47 | 116.7054 | 80.5691 | 16.9884 | 578.9791 | 388.926 | 104.6272 | 103.9945 | 103.0507 | 0.71073 | 0.82545 | 0.84116 | -0.00062554 | 90.0049 | 83.8706 | 1.4907 | 0.71073 | 0.0008047 | 18.373 | 16.1595
113250 | 31.4583 | 1799.686 | 89.9654 | 24.9832 | 39.9544 | 178.2527 | 39.8654 | 89.9488 | 95.2215 | 95.808 | 99.47 | 114.3279 | 81.7896 | 17.4442 | 571.5259 | 388.926 | 104.6594 | 104.0152 | 103.0837 | 0.71044 | 0.82545 | 0.84116 | -0.00062554 | 89.9772 | 83.8582 | 1.4646 | 0.71043 | 0.00080464 | 18.4232 | 16.2087
113280 | 31.4667 | 1800.397 | 89.9539 | 24.9821 | 39.9577 | 178.3233 | 39.869 | 89.983 | 95.2608 | 95.8032 | 99.47 | 121.2585 | 79.4446 | 17.5557 | 575.9071 | 388.926 | 104.554 | 104.0299 | 103.0317 | 0.71058 | 0.82545 | 0.84116 | -0.00062554 | 89.9797 | 83.9391 | 1.4818 | 0.71056 | 0.00080541 | 18.4007 | 16.1867
113310 | 31.475 | 1799.224 | 89.958 | 24.9982 | 39.9246 | 178.2941 | 39.8682 | 89.972 | 95.2497 | 95.806 | 99.47 | 107.3368 | 80.0584 | 17.5328 | 585.4551 | 388.926 | 104.6525 | 104.0125 | 103.0904 | 0.71059 | 0.82545 | 0.84116 | -0.00062554 | 89.9823 | 84.0384 | 1.4918 | 0.71058 | 0.00080636 | 18.3974 | 16.1834
113340 | 31.4833 | 1799.074 | 89.9278 | 25.0056 | 39.9128 | 178.293 | 39.9196 | 89.97 | 95.2332 | 95.8047 | 99.47 | 117.3188 | 80.8135 | 17.5803 | 592.5622 | 388.926 | 104.6214 | 103.9941 | 103.0566 | 0.70923 | 0.82545 | 0.84116 | -0.00062554 | 90.0175 | 84.062 | 1.3551 | 0.70924 | 0.0008065 | 18.6224 | 16.4043
113370 | 31.4917 | 1799.406 | 89.9525 | 25.0205 | 39.9398 | 178.2873 | 39.9335 | 89.981 | 95.1809 | 95.8028 | 99.47 | 113.8101 | 79.6575 | 17.4029 | 590.088 | 388.926 | 104.4466 | 103.9967 | 103.0227 | 0.71061 | 0.82545 | 0.84116 | -0.00062554 | 89.9918 | 83.9208 | 1.4916 | 0.71061 | 0.00080521 | 18.3936 | 16.1797
113400 | 31.5 | 1799.504 | 89.9453 | 24.9788 | 39.9731 | 178.2314 | 40.0072 | 89.9884 | 95.2471 | 95.8035 | 99.47 | 111.926 | 79.5383 | 17.1345 | 580.3475 | 388.926 | 104.5046 | 104.018 | 103.0837 | 0.71048 | 0.82545 | 0.84116 | -0.00062554 | 90.0098 | 83.9618 | 1.5035 | 0.71048 | 0.00080556 | 18.4141 | 16.1998
113430 | 31.5083 | 1799.593 | 89.9613 | 24.9753 | 39.9582 | 178.3352 | 40.023 | 89.9715 | 95.2155 | 95.8076 | 99.47 | 98.897 | 79.2128 | 17.2509 | 571.6487 | 388.926 | 104.6622 | 104.0065 | 103.0769 | 0.71029 | 0.82545 | 0.84116 | -0.00062554 | 89.9806 | 83.9595 | 1.4808 | 0.71028 | 0.0008056 | 18.4476 | 16.2328
113460 | 31.5167 | 1799.811 | 89.9796 | 25.0054 | 39.9667 | 178.2303 | 40.0771 | 90.0114 | 95.2081 | 95.8099 | 99.47 | 125.7791 | 79.3703 | 17.578 | 573.6754 | 388.5823 | 104.6364 | 104.0102 | 103.0769 | 0.71091 | 0.82545 | 0.84116 | -0.00062554 | 89.9747 | 83.9872 | 1.4907 | 0.71089 | 0.00080588 | 18.3463 | 16.1333
113490 | 31.525 | 1800.052 | 90.006 | 25.0376 | 39.9717 | 178.2416 | 40.06 | 90.0112 | 95.2242 | 95.8059 | 99.47 | 108.1034 | 82.0181 | 17.6065 | 580.3724 | 388.926 | 104.6136 | 104.0097 | 103.0701 | 0.71091 | 0.82545 | 0.84116 | -0.00062554 | 89.9921 | 83.8889 | 1.485 | 0.7109 | 0.0008049 | 18.3444 | 16.1314
113520 | 31.5333 | 1799.567 | 90.0079 | 25.0152 | 40.0056 | 178.2963 | 40.1609 | 89.9978 | 95.2543 | 95.7908 | 99.47 | 112.3647 | 78.5309 | 17.595 | 585.4585 | 388.926 | 104.6349 | 103.9962 | 103.0362 | 0.71059 | 0.82545 | 0.84116 | -0.00062554 | 90.0035 | 83.9179 | 1.4847 | 0.7106 | 0.00080515 | 18.3952 | 16.1813
113550 | 31.5417 | 1800.051 | 90.0112 | 25.0244 | 39.9949 | 178.249 | 40.1343 | 90.0075 | 95.2563 | 95.787 | 99.47 | 103.4738 | 76.3507 | 17.3991 | 592.9298 | 388.926 | 104.6213 | 104.0005 | 103.1108 | 0.71029 | 0.82545 | 0.84116 | -0.00062554 | 90.0072 | 83.9884 | 1.4917 | 0.71029 | 0.00080582 | 18.446 | 16.2311
113580 | 31.55 | 1799.575 | 90.0042 | 25.0308 | 40.0111 | 178.1789 | 40.1235 | 89.9792 | 95.2439 | 95.787 | 99.47 | 123.5817 | 76.2818 | 17.1873 | 590.3873 | 388.926 | 104.7337 | 103.9947 | 103.0973 | 0.71091 | 0.82545 | 0.84116 | -0.00062554 | 90.027 | 83.9443 | 1.4821 | 0.71092 | 0.00080535 | 18.3407 | 16.1278
113610 | 31.5583 | 1800.415 | 90.0085 | 25.0338 | 40.0156 | 178.2313 | 40.0629 | 90.0301 | 95.192 | 95.8026 | 99.47 | 107.0127 | 80.5535 | 17.2837 | 580.5931 | 388.926 | 104.6545 | 103.9922 | 103.0634 | 0.71083 | 0.82545 | 0.84116 | -0.00062554 | 90.0209 | 83.9495 | 1.4863 | 0.71085 | 0.00080542 | 18.3533 | 16.1402
113640 | 31.5667 | 1800.313 | 90.0264 | 25.0644 | 40.0185 | 178.2323 | 39.9887 | 90.0095 | 95.2349 | 95.789 | 99.47 | 116.9729 | 79.8411 | 17.6516 | 572.0228 | 388.926 | 104.6522 | 104.0001 | 103.0837 | 0.7103 | 0.82545 | 0.84116 | -0.00062554 | 90.0129 | 83.9648 | 1.4888 | 0.7103 | 0.00080558 | 18.4442 | 16.2294
113670 | 31.575 | 1799.715 | 90.0427 | 25.0493 | 40.0213 | 178.3087 | 39.9683 | 90.0159 | 95.239 | 95.804 | 99.47 | 102.6011 | 78.4167 | 17.349 | 574.6831 | 388.926 | 104.84 | 104.0103 | 103.0498 | 0.71053 | 0.82545 | 0.84116 | -0.00062554 | 90.007 | 83.9751 | 1.4872 | 0.71053 | 0.00080569 | 18.4058 | 16.1917
113700 | 31.5833 | 1800.448 | 90.0203 | 25.034 | 40.0232 | 178.482 | 39.9346 | 90.0115 | 95.2527 | 95.8066 | 99.47 | 120.6585 | 77.2275 | 17.5467 | 578.2222 | 388.926 | 104.9409 | 104.016 | 103.0769 | 0.71058 | 0.82545 | 0.84116 | -0.00062554 | 90.0249 | 83.9643 | 1.4823 | 0.7106 | 0.00080555 | 18.3948 | 16.1809
113730 | 31.5917 | 1800.337 | 90.0189 | 25.0321 | 40.0131 | 178.4762 | 39.8902 | 89.9746 | 95.2458 | 95.8059 | 99.47 | 109.8463 | 77.1827 | 17.4743 | 589.3186 | 388.926 | 105.008 | 104.0026 | 103.0634 | 0.71091 | 0.82545 | 0.84116 | -0.00062554 | 90.0086 | 84.0212 | 1.4844 | 0.71091 | 0.00080613 | 18.3427 | 16.1298
113760 | 31.6 | 1799.839 | 90.0399 | 25.0467 | 40.0257 | 178.4542 | 39.928 | 90.005 | 95.199 | 95.7974 | 99.47 | 111.4038 | 77.8508 | 17.2898 | 592.2709 | 388.926 | 105.0463 | 103.9844 | 103.0403 | 0.71125 | 0.82545 | 0.84116 | -0.00062554 | 90.0063 | 83.9408 | 1.4673 | 0.71125 | 0.00080537 | 18.2857 | 16.0739
113790 | 31.6083 | 1799.918 | 90.0523 | 25.0225 | 40.0292 | 178.4153 | 39.899 | 89.9977 | 95.2299 | 95.805 | 99.47 | 119.1609 | 79.1687 | 17.2043 | 586.4403 | 388.926 | 105.1617 | 104.0155 | 103.1098 | 0.71045 | 0.82545 | 0.84116 | -0.00062554 | 90.0284 | 83.9296 | 1.4795 | 0.71046 | 0.00080521 | 18.4173 | 16.203
113820 | 31.6167 | 1800.79 | 90.0679 | 25.0332 | 40.0431 | 178.4668 | 39.9166 | 90.0076 | 95.2636 | 95.797 | 99.47 | 108.9687 | 77.7007 | 17.1963 | 574.6782 | 388.926 | 105.1045 | 104.0041 | 103.0566 | 0.7106 | 0.82545 | 0.84116 | -0.00062554 | 90.0204 | 83.9219 | 1.4904 | 0.71061 | 0.00080515 | 18.3932 | 16.1794
113850 | 31.625 | 1799.908 | 90.0542 | 25.0346 | 40.0788 | 178.2514 | 39.9701 | 90.0346 | 95.2774 | 95.8062 | 99.47 | 112.6965 | 80.3271 | 17.0957 | 572.7379 | 388.926 | 105.0223 | 104.0004 | 103.0566 | 0.71091 | 0.82545 | 0.84116 | -0.00062554 | 90.0069 | 83.9431 | 1.4857 | 0.71091 | 0.00080539 | 18.3428 | 16.1299
113880 | 31.6333 | 1799.476 | 90.0273 | 25.0496 | 40.0439 | 178.3533 | 40.0209 | 90.0282 | 95.2666 | 95.8107 | 99.47 | 109.9032 | 79.144 | 17.4927 | 578.6044 | 388.926 | 105.1116 | 104.0064 | 103.0906 | 0.71053 | 0.82545 | 0.84116 | -0.00062554 | 90.025 | 84.0227 | 1.4894 | 0.71054 | 0.00080611 | 18.4044 | 16.1904
113910 | 31.6417 | 1799.851 | 90.0482 | 25.0296 | 40.0431 | 178.2798 | 40.0174 | 89.9781 | 95.2447 | 95.8042 | 99.47 | 114.5109 | 77.884 | 17.6006 | 584.6739 | 388.926 | 105.0966 | 104.0157 | 103.0507 | 0.71028 | 0.82545 | 0.84116 | -0.00062554 | 90.0075 | 84.0428 | 1.4888 | 0.71029 | 0.00080634 | 18.4468 | 16.2319
113940 | 31.65 | 1799.974 | 90.0379 | 25.0214 | 40.0394 | 178.426 | 40.0874 | 90.0116 | 95.2532 | 95.7889 | 99.47 | 111.2761 | 80.371 | 17.5333 | 586.8501 | 388.926 | 104.9574 | 103.9836 | 103.1213 | 0.71044 | 0.82545 | 0.84116 | -0.00062554 | 89.9948 | 83.8486 | 1.4589 | 0.71044 | 0.00080451 | 18.4218 | 16.2074
113970 | 31.6583 | 1800.381 | 90.0047 | 24.9806 | 40.0147 | 178.3605 | 40.0781 | 89.9971 | 95.2376 | 95.7898 | 99.47 | 117.7154 | 78.3306 | 17.3178 | 589.6164 | 388.926 | 105.0293 | 103.9823 | 103.0839 | 0.71077 | 0.82545 | 0.84116 | -0.00062554 | 90.0008 | 83.9138 | 1.4887 | 0.71077 | 0.00080512 | 18.3667 | 16.1533
114000 | 31.6667 | 1799.66 | 90.0103 | 24.9974 | 40.0258 | 178.2184 | 40.0629 | 90.0018 | 95.2465 | 95.7873 | 99.47 | 113.5715 | 77.5568 | 17.1588 | 583.8086 | 388.926 | 104.9002 | 104.0179 | 103.0564 | 0.71055 | 0.82545 | 0.84116 | -0.00062554 | 90.0227 | 83.9652 | 1.4842 | 0.71057 | 0.00080556 | 18.4004 | 16.1864
114030 | 31.675 | 1800.117 | 90.01 | 25.024 | 40.0222 | 178.4433 | 40.0909 | 89.9945 | 95.2464 | 95.8114 | 99.47 | 100.961 | 76.2261 | 17.0197 | 573.2507 | 388.926 | 104.7227 | 104.0055 | 103.1108 | 0.70909 | 0.82545 | 0.84116 | -0.00062554 | 90.0197 | 83.9713 | 1.4245 | 0.7091 | 0.00080563 | 18.6447 | 16.4261
114060 | 31.6833 | 1799.932 | 89.982 | 25.0131 | 40.0142 | 178.321 | 40.1003 | 89.9874 | 95.2706 | 95.818 | 99.47 | 119.8832 | 76.9873 | 17.2159 | 570.1619 | 388.926 | 104.8635 | 103.9997 | 103.0429 | 0.71052 | 0.82545 | 0.84116 | -0.00062554 | 89.9885 | 83.9215 | 1.4898 | 0.71051 | 0.00080522 | 18.4092 | 16.1951
114090 | 31.6917 | 1800.013 | 90.0078 | 25.0235 | 40.0096 | 178.4125 | 40.0543 | 89.9948 | 95.2467 | 95.8063 | 99.47 | 108.1129 | 77.3916 | 17.1982 | 574.8931 | 388.926 | 104.7916 | 104.0176 | 103.104 | 0.71059 | 0.82545 | 0.84116 | -0.00062554 | 90.0002 | 83.9772 | 1.4805 | 0.71059 | 0.00080573 | 18.3955 | 16.1816
114120 | 31.7 | 1799.778 | 90.0042 | 25.0239 | 39.9996 | 178.4055 | 40.0302 | 90.0241 | 95.2042 | 95.8077 | 99.47 | 113.8419 | 78.4232 | 17.6434 | 585.2549 | 388.926 | 104.8416 | 103.9987 | 103.0703 | 0.7106 | 0.82545 | 0.84116 | -0.00062554 | 90.0144 | 83.908 | 1.4891 | 0.71061 | 0.00080503 | 18.3932 | 16.1793
114150 | 31.7083 | 1799.731 | 89.9712 | 25.0195 | 39.9718 | 178.2679 | 39.9578 | 89.9701 | 95.228 | 95.8054 | 99.47 | 110.9885 | 79.8119 | 17.2351 | 592.3216 | 388.926 | 104.9787 | 104.0017 | 103.0497 | 0.7106 | 0.82545 | 0.84116 | -0.00062554 | 89.9829 | 83.8977 | 1.4887 | 0.71059 | 0.000805 | 18.3963 | 16.1824
114180 | 31.7167 | 1800.3 | 89.9847 | 25.0256 | 39.9812 | 178.2269 | 39.9515 | 89.9974 | 95.243 | 95.8075 | 99.47 | 120.3499 | 74.7996 | 17.3017 | 593.0811 | 388.926 | 105.031 | 103.9962 | 103.0972 | 0.71054 | 0.82545 | 0.84116 | -0.00062554 | 90.0061 | 83.9591 | 1.4821 | 0.71054 | 0.00080554 | 18.4044 | 16.1903
114210 | 31.725 | 1799.85 | 89.9955 | 25.0316 | 40.0106 | 178.1927 | 39.9269 | 90.0004 | 95.2122 | 95.8131 | 99.47 | 103.7002 | 77.9751 | 17.0471 | 581.1639 | 388.926 | 105.0786 | 104.0136 | 103.0501 | 0.71041 | 0.82545 | 0.84116 | -0.00062554 | 90.0164 | 84.0048 | 1.487 | 0.71042 | 0.00080596 | 18.4242 | 16.2098
114240 | 31.7333 | 1800.273 | 89.9937 | 25.0163 | 39.9875 | 178.2128 | 39.9101 | 90.0205 | 95.2224 | 95.8036 | 99.47 | 115.3189 | 75.4026 | 17.1623 | 571.9526 | 388.926 | 104.8382 | 104.0044 | 103.0769 | 0.70856 | 0.82545 | 0.84116 | -0.00062554 | 90.0253 | 84.0466 | 1.4923 | 0.70858 | 0.00080634 | 18.7331 | 16.5128
114270 | 31.7417 | 1799.946 | 89.9842 | 24.996 | 39.9943 | 178.2392 | 39.9232 | 89.9663 | 95.2535 | 95.809 | 99.47 | 111.1197 | 73.9999 | 17.343 | 572.4763 | 388.926 | 105.1745 | 104.0228 | 103.0906 | 0.71083 | 0.82545 | 0.84116 | -0.00062554 | 89.987 | 83.8751 | 1.4857 | 0.71083 | 0.00080478 | 18.357 | 16.1438
114300 | 31.75 | 1799.664 | 89.9941 | 24.9996 | 39.9768 | 178.3789 | 39.9057 | 89.9998 | 95.1911 | 95.8121 | 99.47 | 107.7319 | 78.8074 | 17.4144 | 575.6389 | 388.926 | 104.8 | 104.0031 | 103.0385 | 0.71059 | 0.82545 | 0.84116 | -0.00062554 | 89.9917 | 83.9475 | 1.4912 | 0.71059 | 0.00080546 | 18.3964 | 16.1825
114330 | 31.7583 | 1799.881 | 89.9735 | 25.0092 | 39.9871 | 178.4322 | 39.9146 | 89.9716 | 95.1887 | 95.8062 | 99.47 | 111.9404 | 76.9264 | 17.3161 | 579.5272 | 388.926 | 104.8618 | 104.021 | 103.0837 | 0.709 | 0.82545 | 0.84116 | -0.00062554 | 90.0205 | 84.1128 | 1.5375 | 0.70901 | 0.00080698 | 18.6599 | 16.441
114360 | 31.7667 | 1800.449 | 89.989 | 25.027 | 39.996 | 178.4627 | 39.9631 | 89.9885 | 95.2722 | 95.7952 | 99.47 | 114.2471 | 77.969 | 17.344 | 587.9933 | 388.926 | 105.0813 | 103.9964 | 103.0318 | 0.71059 | 0.82545 | 0.84116 | -0.00062554 | 89.9831 | 83.8339 | 1.4842 | 0.71058 | 0.00080439 | 18.3973 | 16.1834
114390 | 31.775 | 1799.893 | 90.0104 | 25.0202 | 40.0098 | 178.4729 | 39.9863 | 90.0524 | 95.2198 | 95.7876 | 99.47 | 119.815 | 76.3431 | 17.5058 | 590.7899 | 388.926 | 105.0867 | 103.9915 | 103.0498 | 0.71059 | 0.82545 | 0.84116 | -0.00062554 | 90.0204 | 83.6915 | 1.4874 | 0.71061 | 0.00080294 | 18.3934 | 16.1795
114420 | 31.7833 | 1799.895 | 90.0067 | 25.0409 | 40.0277 | 178.4927 | 40.0477 | 90.0141 | 95.2241 | 95.7968 | 99.47 | 102.4097 | 74.8313 | 17.1156 | 589.7253 | 388.926 | 104.8417 | 103.9979 | 103.0928 | 0.71029 | 0.82545 | 0.84116 | -0.00062554 | 90.033 | 83.8322 | 1.487 | 0.71031 | 0.00080426 | 18.4436 | 16.2287
114450 | 31.7917 | 1800.503 | 89.9804 | 25.0084 | 40.0185 | 178.5113 | 40.0807 | 90.0152 | 95.1885 | 95.7981 | 99.47 | 107.7052 | 74.5276 | 17.2339 | 580.3094 | 388.926 | 104.9536 | 104.0075 | 103.0769 | 0.71029 | 0.82545 | 0.84116 | -0.00062554 | 89.9919 | 83.8662 | 1.4847 | 0.71028 | 0.00080468 | 18.4474 | 16.2325
114480 | 31.8 | 1799.712 | 90.0064 | 25.0143 | 39.9839 | 178.392 | 40.0786 | 90.0032 | 95.2305 | 95.8086 | 99.47 | 115.6752 | 74.5082 | 17.3603 | 572.7534 | 388.926 | 104.6949 | 104.0061 | 103.0927 | 0.71059 | 0.82545 | 0.84116 | -0.00062554 | 89.9981 | 83.8529 | 1.4938 | 0.71059 | 0.00080454 | 18.3958 | 16.1819
114510 | 31.8083 | 1799.833 | 90.0036 | 25.0271 | 40.0213 | 178.4197 | 40.0862 | 89.9899 | 95.2593 | 95.7976 | 99.47 | 106.3713 | 79.4018 | 17.585 | 574.1826 | 388.926 | 104.8457 | 104.0065 | 103.0971 | 0.71031 | 0.82545 | 0.84116 | -0.00062554 | 90.0169 | 83.9601 | 1.463 | 0.71032 | 0.00080553 | 18.4419 | 16.2271
114540 | 31.8167 | 1800.078 | 90.0176 | 25.0014 | 40.0261 | 178.3935 | 40.1157 | 89.9927 | 95.2384 | 95.801 | 99.47 | 121.3795 | 82.1181 | 17.654 | 577.7281 | 388.926 | 104.9028 | 104.014 | 103.0649 | 0.71049 | 0.82545 | 0.84116 | -0.00062554 | 90.0137 | 83.8001 | 1.4884 | 0.7105 | 0.000804 | 18.4116 | 16.1974
114570 | 31.825 | 1799.337 | 90.0072 | 24.999 | 40.0118 | 178.4451 | 40.097 | 90.0217 | 95.2134 | 95.8071 | 99.47 | 115.7309 | 79.5108 | 17.6409 | 587.7673 | 388.926 | 104.9505 | 103.9832 | 103.0905 | 0.71059 | 0.82545 | 0.84116 | -0.00062554 | 90.0086 | 83.7895 | 1.4873 | 0.71059 | 0.00080391 | 18.396 | 16.1821
114600 | 31.8333 | 1800.287 | 89.9903 | 24.9844 | 40.0175 | 178.4477 | 40.0466 | 90.0041 | 95.226 | 95.8083 | 99.47 | 105.6686 | 75.7736 | 17.4426 | 592.9171 | 388.926 | 104.819 | 103.9939 | 103.0701 | 0.71003 | 0.82545 | 0.84116 | -0.00062554 | 89.999 | 83.8533 | 1.489 | 0.71003 | 0.00080454 | 18.4902 | 16.2745
114630 | 31.8417 | 1799.936 | 90.0023 | 24.9832 | 40.0278 | 178.4098 | 40.008 | 89.9977 | 95.2546 | 95.8025 | 99.47 | 117.7615 | 73.669 | 17.1856 | 587.808 | 388.926 | 105.1662 | 104.0035 | 103.0701 | 0.70802 | 0.82545 | 0.84116 | -0.00062554 | 90.0332 | 84.0525 | 1.4904 | 0.70805 | 0.00080638 | 18.8223 | 16.6004
114660 | 31.85 | 1800.098 | 89.9736 | 24.9799 | 40.0293 | 178.4636 | 39.9603 | 89.9629 | 95.2314 | 95.8054 | 99.47 | 107.695 | 76.8445 | 17.1792 | 578.813 | 388.926 | 104.9464 | 103.9965 | 103.0837 | 0.71022 | 0.82545 | 0.84116 | -0.00062554 | 89.9787 | 83.8189 | 1.478 | 0.7102 | 0.00080426 | 18.4609 | 16.2458
114690 | 31.8583 | 1799.959 | 90.0121 | 25.0011 | 40.052 | 178.5191 | 39.9259 | 90.0067 | 95.2482 | 95.8016 | 99.47 | 113.6979 | 77.8042 | 17.4283 | 574.2571 | 388.926 | 105.0701 | 104.0046 | 103.0522 | 0.71028 | 0.82545 | 0.84116 | -0.00062554 | 90.0117 | 83.8778 | 1.4842 | 0.71029 | 0.00080475 | 18.4464 | 16.2315
114720 | 31.8667 | 1800.426 | 89.9659 | 25.0196 | 40.0309 | 178.3847 | 39.9122 | 89.9791 | 95.2214 | 95.8082 | 99.47 | 111.0694 | 77.5705 | 17.2919 | 575.606 | 388.926 | 104.9063 | 104.0063 | 103.0977 | 0.70802 | 0.82545 | 0.84116 | -0.00062554 | 90.0175 | 84.0305 | 1.4882 | 0.70804 | 0.0008062 | 18.8241 | 16.6021
114750 | 31.875 | 1800.044 | 90.0012 | 25.0173 | 39.9827 | 178.3901 | 39.9208 | 90.0047 | 95.2303 | 95.7953 | 99.47 | 116.3624 | 78.7112 | 17.6108 | 577.2408 | 388.926 | 104.9374 | 104.0141 | 103.1041 | 0.71058 | 0.82545 | 0.84116 | -0.00062554 | 89.9863 | 83.9233 | 1.4882 | 0.71057 | 0.00080524 | 18.3995 | 16.1855
114780 | 31.8833 | 1800.063 | 90.0027 | 24.997 | 39.9974 | 178.3729 | 39.9004 | 89.9746 | 95.2702 | 95.7837 | 99.47 | 103.7889 | 78.0491 | 17.2695 | 585.1753 | 388.926 | 104.7387 | 103.9983 | 103.0566 | 0.71034 | 0.82545 | 0.84116 | -0.00062554 | 90.0043 | 83.721 | 1.4756 | 0.71035 | 0.00080326 | 18.437 | 16.2223
114810 | 31.8917 | 1799.97 | 89.984 | 25.0306 | 40.0147 | 178.3498 | 39.9396 | 89.9477 | 95.2671 | 95.7898 | 99.47 | 120.255 | 72.1406 | 17.5534 | 589.5943 | 388.926 | 104.793 | 104.0087 | 103.0837 | 0.71028 | 0.82545 | 0.84116 | -0.00062554 | 89.9987 | 83.9013 | 1.4785 | 0.71028 | 0.000805 | 18.4486 | 16.2337
114840 | 31.9 | 1800.1 | 90.004 | 25.0132 | 39.997 | 178.3665 | 39.8955 | 90.0155 | 95.1809 | 95.7962 | 99.47 | 100.2876 | 79.3469 | 17.1718 | 590.1112 | 388.926 | 104.7974 | 103.9927 | 103.0701 | 0.71059 | 0.82545 | 0.84116 | -0.00062554 | 89.9963 | 83.8135 | 1.4922 | 0.71058 | 0.00080417 | 18.3972 | 16.1832
114870 | 31.9083 | 1801.34 | 89.9613 | 24.997 | 39.9777 | 178.2584 | 39.9506 | 89.9813 | 95.2078 | 95.807 | 99.47 | 120.5083 | 75.3526 | 16.9968 | 582.1451 | 388.926 | 104.7084 | 104.0073 | 103.0634 | 0.70998 | 0.82545 | 0.84116 | -0.00062554 | 90.0063 | 83.9582 | 1.4873 | 0.70998 | 0.00080553 | 18.4979 | 16.2821
114900 | 31.9167 | 1800.136 | 89.9561 | 25.0709 | 39.9953 | 178.3896 | 39.9786 | 89.9795 | 95.2103 | 95.8074 | 99.47 | 111.9043 | 80.5731 | 17.2639 | 576.0999 | 388.926 | 104.6304 | 104.0016 | 103.0905 | 0.71059 | 0.82545 | 0.84116 | -0.00062554 | 89.9815 | 83.9385 | 1.4821 | 0.71058 | 0.0008054 | 18.398 | 16.184
114930 | 31.925 | 1800.005 | 89.9888 | 25.0576 | 39.9531 | 178.4228 | 40.049 | 89.9964 | 95.2449 | 95.8067 | 99.47 | 114.7031 | 76.8335 | 17.3619 | 575.0587 | 388.926 | 104.9153 | 104.0108 | 103.0498 | 0.71056 | 0.82545 | 0.84116 | -0.00062554 | 89.9875 | 83.8573 | 1.4943 | 0.71055 | 0.00080461 | 18.4022 | 16.1882
114960 | 31.9333 | 1800.929 | 89.9746 | 25.0153 | 39.9558 | 178.4952 | 40.004 | 89.9633 | 95.1757 | 95.8088 | 99.47 | 109.2571 | 76.8391 | 17.5662 | 580.7092 | 388.926 | 104.9593 | 104.001 | 103.1379 | 0.71059 | 0.82545 | 0.84116 | -0.00062554 | 89.978 | 83.8962 | 1.4881 | 0.71058 | 0.000805 | 18.3978 | 16.1839
114990 | 31.9417 | 1800.375 | 89.9491 | 25.0011 | 39.9369 | 178.4662 | 40.0385 | 89.9632 | 95.2174 | 95.7987 | 99.47 | 119.638 | 77.8165 | 17.6284 | 590.2255 | 388.926 | 104.8782 | 103.9876 | 103.0768 | 0.71028 | 0.82545 | 0.84116 | -0.00062554 | 89.9943 | 83.9198 | 1.4838 | 0.71028 | 0.00080519 | 18.4481 | 16.2332
115020 | 31.95 | 1800.464 | 89.9936 | 25.0092 | 39.9716 | 178.552 | 40.0492 | 89.9814 | 95.2187 | 95.8043 | 99.47 | 114.2392 | 78.1629 | 17.5037 | 593.6856 | 388.926 | 105.101 | 104.0093 | 103.0701 | 0.70976 | 0.82545 | 0.84116 | -0.00062554 | 90.0035 | 83.9242 | 1.4752 | 0.70976 | 0.00080521 | 18.535 | 16.3185
115050 | 31.9583 | 1799.991 | 90.0113 | 24.9932 | 39.9785 | 178.4914 | 40.0404 | 89.9759 | 95.2449 | 95.8083 | 99.47 | 105.6564 | 76.5262 | 17.1619 | 584.9656 | 388.926 | 104.9317 | 104.0059 | 103.104 | 0.7106 | 0.82545 | 0.84116 | -0.00062554 | 89.9921 | 83.8087 | 1.4954 | 0.71059 | 0.00080413 | 18.3962 | 16.1823
115080 | 31.9667 | 1800.225 | 89.9495 | 24.9836 | 39.9506 | 178.4687 | 40.0412 | 89.9945 | 95.2016 | 95.809 | 99.47 | 113.7133 | 77.3909 | 17.0692 | 578.7748 | 388.5823 | 105.0227 | 104.0044 | 103.0501 | 0.71012 | 0.82545 | 0.84116 | -0.00062554 | 89.9913 | 83.8641 | 1.4855 | 0.71012 | 0.00080466 | 18.4754 | 16.26
115110 | 31.975 | 1800.364 | 89.9505 | 25.0158 | 39.9588 | 178.4541 | 40.0551 | 90.0237 | 95.227 | 95.8117 | 99.47 | 116.0602 | 77.4702 | 17.1768 | 573.8907 | 388.926 | 105.1465 | 104.0152 | 103.1088 | 0.70896 | 0.82545 | 0.84116 | -0.00062554 | 90.0181 | 84.0953 | 1.5029 | 0.70897 | 0.00080682 | 18.6665 | 16.4475
115140 | 31.9833 | 1799.808 | 89.9981 | 25.0085 | 39.9453 | 178.4735 | 40.0221 | 89.9777 | 95.2079 | 95.7965 | 99.47 | 112.4475 | 79.4096 | 17.6522 | 578.159 | 388.926 | 104.9446 | 104.007 | 103.104 | 0.71055 | 0.82545 | 0.84116 | -0.00062554 | 89.9856 | 83.8007 | 1.49 | 0.71054 | 0.00080407 | 18.4051 | 16.191
115170 | 31.9917 | 1800.015 | 89.9579 | 25.0028 | 39.9327 | 178.427 | 40.005 | 90.0051 | 95.2341 | 95.7959 | 99.47 | 120.6052 | 76.4888 | 17.2816 | 578.5911 | 388.926 | 105.2521 | 104.0063 | 103.0564 | 0.70991 | 0.82545 | 0.84116 | -0.00062554 | 89.989 | 83.8449 | 1.4928 | 0.70991 | 0.00080448 | 18.5102 | 16.2941
115200 | 32 | 1799.956 | 89.9928 | 25.0188 | 39.9758 | 178.5049 | 39.9947 | 90.0095 | 95.2364 | 95.7899 | 99.47 | 109.509 | 72.0157 | 17.3978 | 589.9742 | 388.926 | 105.2488 | 103.9837 | 103.0905 | 0.71027 | 0.82545 | 0.84116 | -0.00062554 | 90.0042 | 83.8317 | 1.4907 | 0.71027 | 0.00080432 | 18.4499 | 16.235
115230 | 32.0083 | 1800.431 | 89.9792 | 24.9625 | 39.9835 | 178.4999 | 39.9956 | 90.0359 | 95.2294 | 95.787 | 99.47 | 116.0499 | 77.0728 | 17.4133 | 593.0814 | 388.926 | 105.1527 | 103.9884 | 103.0701 | 0.71027 | 0.82545 | 0.84116 | -0.00062554 | 89.9984 | 83.7496 | 1.4847 | 0.71027 | 0.00080355 | 18.4496 | 16.2347
115260 | 32.0167 | 1800.279 | 90.0112 | 24.9773 | 39.9974 | 178.4787 | 40.0128 | 90.0039 | 95.2292 | 95.7867 | 99.47 | 111.5846 | 73.6944 | 17.3788 | 587.0505 | 388.926 | 105.3836 | 103.9916 | 103.0972 | 0.70966 | 0.82545 | 0.84116 | -0.00062554 | 90.0381 | 83.8867 | 1.4898 | 0.70968 | 0.00080478 | 18.5475 | 16.3307
115290 | 32.025 | 1799.618 | 89.9925 | 24.9294 | 39.9982 | 178.4792 | 40.0256 | 90.0251 | 95.2575 | 95.8097 | 99.47 | 104.2032 | 76.8343 | 16.9778 | 577.1444 | 388.926 | 105.1197 | 103.9727 | 103.1176 | 0.70997 | 0.82545 | 0.84116 | -0.00062554 | 90.0249 | 83.8507 | 1.4918 | 0.70999 | 0.00080446 | 18.4971 | 16.2813
115320 | 32.0333 | 1800.23 | 89.9771 | 24.9492 | 39.9947 | 178.4767 | 40.0322 | 90.0151 | 95.2219 | 95.8085 | 99.47 | 119.575 | 76.2431 | 17.4053 | 572.0128 | 388.926 | 105.2806 | 103.996 | 103.043 | 0.70979 | 0.82545 | 0.84116 | -0.00062554 | 90.009 | 83.8327 | 1.4955 | 0.70979 | 0.00080432 | 18.5295 | 16.3131
115350 | 32.0417 | 1800.288 | 90.0134 | 24.9428 | 40.0048 | 178.4182 | 39.9631 | 90.0203 | 95.2688 | 95.8062 | 99.47 | 103.9341 | 70.8846 | 17.3364 | 571.5782 | 388.926 | 105.0285 | 104.0091 | 103.0837 | 0.71059 | 0.82545 | 0.84116 | -0.00062554 | 90.0104 | 83.7269 | 1.4816 | 0.7106 | 0.0008033 | 18.3944 | 16.1805
115380 | 32.05 | 1799.905 | 90.0137 | 24.9464 | 40.0136 | 178.4345 | 40.0179 | 89.9884 | 95.232 | 95.8096 | 99.47 | 120.9067 | 76.5891 | 17.2644 | 585.9919 | 388.926 | 105.15 | 103.9821 | 103.0574 | 0.71028 | 0.82545 | 0.84116 | -0.00062554 | 90.0049 | 83.825 | 1.4899 | 0.71028 | 0.00080426 | 18.4472 | 16.2323
115410 | 32.0583 | 1799.993 | 90.0077 | 24.9566 | 40.0183 | 178.4359 | 39.9821 | 89.999 | 95.2532 | 95.8012 | 99.47 | 114.298 | 76.3055 | 17.4156 | 591.2424 | 388.926 | 104.9016 | 103.9932 | 103.0634 | 0.7089 | 0.82545 | 0.84116 | -0.00062554 | 90.0413 | 83.9849 | 1.4926 | 0.70893 | 0.00080571 | 18.6742 | 16.4551
115440 | 32.0667 | 1799.642 | 90.0349 | 24.9218 | 40.0106 | 178.3672 | 40.0028 | 90.004 | 95.2332 | 95.8121 | 99.47 | 108.893 | 75.8424 | 17.2498 | 590.2112 | 388.926 | 105.1537 | 103.9876 | 103.0972 | 0.70997 | 0.82545 | 0.84116 | -0.00062554 | 90.0064 | 83.8817 | 1.4928 | 0.70998 | 0.0008048 | 18.4983 | 16.2825
115470 | 32.075 | 1799.272 | 90.0446 | 24.9609 | 40.009 | 178.3501 | 39.9783 | 90.0036 | 95.2528 | 95.8142 | 99.47 | 116.8961 | 76.4684 | 17.1956 | 580.3311 | 388.926 | 104.9313 | 103.9776 | 103.0701 | 0.70997 | 0.82545 | 0.84116 | -0.00062554 | 90.0128 | 83.8262 | 1.4779 | 0.70998 | 0.00080425 | 18.4983 | 16.2825
115500 | 32.0833 | 1799.867 | 90.0038 | 24.9103 | 39.9978 | 178.3104 | 39.9815 | 90.0018 | 95.1887 | 95.8052 | 99.4625 | 112.3436 | 77.6353 | 17.1564 | 578.6848 | 388.926 | 104.9285 | 103.9743 | 103.0809 | 0.70811 | 0.82545 | 0.84116 | -0.00062554 | 90.0289 | 83.9387 | 1.4945 | 0.70812 | 0.0008053 | 18.8092 | 16.5876
115530 | 32.0917 | 1799.924 | 90.0252 | 24.9169 | 40.0216 | 178.2823 | 39.99 | 89.9986 | 95.2271 | 95.8017 | 99.47 | 113.1606 | 78.274 | 17.4476 | 573.0113 | 388.926 | 104.856 | 104.0036 | 103.0769 | 0.70997 | 0.82545 | 0.84116 | -0.00062554 | 89.995 | 83.8607 | 1.4929 | 0.70996 | 0.00080462 | 18.5009 | 16.285
115560 | 32.1 | 1800.331 | 90.0441 | 24.9431 | 40.0159 | 178.371 | 39.9765 | 90.0291 | 95.2224 | 95.807 | 99.4698 | 115.865 | 77.242 | 17.4395 | 576.4907 | 388.5823 | 104.8459 | 103.9917 | 103.036 | 0.70997 | 0.82545 | 0.84116 | -0.00062554 | 89.9929 | 83.887 | 1.4967 | 0.70997 | 0.00080488 | 18.5004 | 16.2846
115590 | 32.1083 | 1800.199 | 90.0435 | 24.9796 | 40.0032 | 178.3827 | 39.9656 | 89.9997 | 95.2693 | 95.7919 | 99.4686 | 108.6391 | 76.9037 | 16.9942 | 584.5993 | 388.926 | 104.6991 | 103.9861 | 103.1026 | 0.70838 | 0.82545 | 0.84116 | -0.00062554 | 89.988 | 83.9511 | 1.368 | 0.70837 | 0.00080551 | 18.7679 | 16.547
115620 | 32.1167 | 1799.958 | 90.0239 | 24.9639 | 40.0062 | 178.3614 | 40.0071 | 90.0178 | 95.2288 | 95.7829 | 99.455 | 114.0796 | 75.1424 | 17.2761 | 589.9514 | 388.926 | 104.8117 | 103.985 | 103.0416 | 0.71004 | 0.82545 | 0.84116 | -0.00062554 | 89.9681 | 83.775 | 1.4861 | 0.71002 | 0.00080386 | 18.4915 | 16.2758
115650 | 32.125 | 1799.918 | 90.0272 | 24.9388 | 40.0068 | 178.4018 | 40.0201 | 90.0145 | 95.2518 | 95.786 | 99.4531 | 120.7603 | 77.9993 | 17.2714 | 589.8176 | 388.926 | 104.7138 | 103.9911 | 103.0532 | 0.70997 | 0.82545 | 0.84116 | -0.00062554 | 89.9791 | 83.7177 | 1.4865 | 0.70996 | 0.00080329 | 18.5012 | 16.2853
115680 | 32.1333 | 1799.952 | 90.0324 | 24.9029 | 40.0153 | 178.4064 | 40.0108 | 89.987 | 95.2113 | 95.7942 | 99.47 | 112.1733 | 75.0497 | 17.08 | 582.7031 | 388.926 | 104.7624 | 103.9861 | 103.0836 | 0.70988 | 0.82545 | 0.84116 | -0.00062554 | 89.976 | 83.6948 | 1.4851 | 0.70987 | 0.00080307 | 18.5166 | 16.3004
115710 | 32.1417 | 1800.078 | 90.014 | 24.9476 | 40.0209 | 178.4047 | 40.0413 | 90.012 | 95.2317 | 95.8038 | 99.4531 | 111.6517 | 75.0764 | 17.1731 | 573.0887 | 388.926 | 104.6591 | 103.9867 | 103.0465 | 0.70944 | 0.82545 | 0.84116 | -0.00062554 | 89.9714 | 83.6449 | 1.4988 | 0.70942 | 0.0008026 | 18.5909 | 16.3733
115740 | 32.15 | 1800.362 | 90.0325 | 24.932 | 40.0316 | 178.393 | 40.0278 | 89.9685 | 95.2492 | 95.8015 | 99.4605 | 110.8158 | 75.5733 | 17.2682 | 574.3424 | 388.926 | 104.7394 | 103.9947 | 103.0742 | 0.70997 | 0.82545 | 0.84116 | -0.00062554 | 89.9519 | 83.9047 | 1.4947 | 0.70994 | 0.00080514 | 18.5052 | 16.2892
115770 | 32.1583 | 1799.694 | 90.0185 | 24.9461 | 40.0057 | 178.4501 | 39.9823 | 90.0113 | 95.2353 | 95.7978 | 99.4623 | 105.1663 | 75.1036 | 17.186 | 574.1371 | 388.926 | 104.9057 | 103.9945 | 103.0828 | 0.70997 | 0.82545 | 0.84116 | -0.00062554 | 89.9583 | 83.7463 | 1.491 | 0.70995 | 0.00080361 | 18.5039 | 16.288
115800 | 32.1667 | 1800.206 | 90.0016 | 24.9655 | 40.007 | 178.4697 | 40.0394 | 89.9902 | 95.2343 | 95.7928 | 99.4688 | 120.4564 | 73.9823 | 17.624 | 589.8621 | 388.926 | 104.8804 | 103.9882 | 103.0486 | 0.70996 | 0.82545 | 0.84116 | -0.00062554 | 89.9504 | 83.8149 | 1.4943 | 0.70993 | 0.00080428 | 18.5061 | 16.2901
115830 | 32.175 | 1799.727 | 90.0033 | 24.9629 | 40.0089 | 178.3712 | 40.0159 | 89.9978 | 95.2397 | 95.7914 | 99.4537 | 112.8852 | 74.9854 | 17.3975 | 593.0368 | 388.926 | 104.6138 | 103.9634 | 103.0809 | 0.71028 | 0.82545 | 0.84116 | -0.00062554 | 89.9538 | 83.7513 | 1.489 | 0.71025 | 0.00080366 | 18.4523 | 16.2374
115860 | 32.1833 | 1800.242 | 89.9794 | 24.9674 | 39.9995 | 178.2599 | 40.0152 | 89.9926 | 95.2227 | 95.7834 | 99.4553 | 106.7955 | 76.9035 | 17.2083 | 590.2178 | 388.926 | 104.8345 | 103.9814 | 103.0419 | 0.7103 | 0.82545 | 0.84116 | -0.00062554 | 89.9542 | 84.0455 | 1.493 | 0.71027 | 0.00080649 | 18.4501 | 16.2351
115890 | 32.1917 | 1799.979 | 90.0027 | 24.9483 | 40.0183 | 178.3085 | 40.0031 | 89.9923 | 95.2241 | 95.7879 | 99.4418 | 113.4204 | 72.7253 | 17.4148 | 584.3591 | 388.926 | 104.6905 | 103.9775 | 103.0419 | 0.7103 | 0.82545 | 0.84116 | -0.00062554 | 89.955 | 84.1186 | 1.4962 | 0.71027 | 0.00080719 | 18.4492 | 16.2343
115920 | 32.2 | 1799.859 | 89.9706 | 24.9411 | 39.9999 | 178.3815 | 39.9805 | 89.985 | 95.162 | 95.7812 | 99.4477 | 113.0004 | 79.0852 | 17.1277 | 577.5089 | 388.926 | 104.6347 | 103.9841 | 103.0889 | 0.71122 | 0.82545 | 0.84116 | -0.00062554 | 89.9372 | 84.1731 | 1.4888 | 0.71118 | 0.00080775 | 18.2987 | 16.0866
115950 | 32.2083 | 1799.669 | 89.9702 | 24.9342 | 39.9895 | 178.33 | 39.9872 | 89.9664 | 95.2097 | 95.7909 | 99.4455 | 114.0141 | 79.1696 | 17.3965 | 576.0046 | 388.926 | 104.7329 | 104.0026 | 103.0253 | 0.71091 | 0.82545 | 0.84116 | -0.00062554 | 89.9345 | 84.1579 | 1.4884 | 0.71087 | 0.00080761 | 18.3504 | 16.1374
115980 | 32.2167 | 1800.016 | 90.0027 | 24.9677 | 39.991 | 178.3488 | 39.9794 | 90.0018 | 95.2392 | 95.7834 | 99.4415 | 111.6272 | 74.1271 | 17.4763 | 574.7813 | 388.926 | 104.8751 | 104.0018 | 103.0822 | 0.71066 | 0.82545 | 0.84116 | -0.00062554 | 89.9304 | 84.3041 | 1.5015 | 0.71062 | 0.00080902 | 18.3919 | 16.178
116010 | 32.225 | 1799.674 | 89.989 | 24.9326 | 39.9803 | 178.332 | 39.9732 | 89.9621 | 95.2075 | 95.7615 | 99.44 | 105.7665 | 79.8993 | 17.3741 | 575.3714 | 388.926 | 104.9448 | 103.9577 | 103.0402 | 0.7106 | 0.82545 | 0.84116 | -0.00062554 | 89.9442 | 84.1493 | 1.4942 | 0.71057 | 0.0008075 | 18.3999 | 16.1859
116040 | 32.2333 | 1800.184 | 89.9616 | 24.972 | 39.9908 | 178.3806 | 39.9817 | 90.0139 | 95.2222 | 95.753 | 99.44 | 117.4398 | 78.572 | 17.5309 | 586.5741 | 388.926 | 104.9501 | 103.96 | 103.0198 | 0.71091 | 0.82545 | 0.84116 | -0.00062554 | 89.9757 | 84.1925 | 1.4972 | 0.71089 | 0.00080785 | 18.3462 | 16.1332
116070 | 32.2417 | 1799.88 | 89.9684 | 24.9583 | 40.0088 | 178.3895 | 39.9744 | 89.981 | 95.2458 | 95.7635 | 99.44 | 106.0226 | 77.3064 | 17.3641 | 588.351 | 388.926 | 104.838 | 103.9569 | 103.0688 | 0.70925 | 0.82545 | 0.84116 | -0.00062554 | 89.984 | 84.3153 | 1.5015 | 0.70924 | 0.00080901 | 18.6224 | 16.4042
116100 | 32.25 | 1800.491 | 90.0043 | 24.9864 | 40.0192 | 178.3575 | 39.98 | 90.0008 | 95.2386 | 95.7598 | 99.44 | 113.7574 | 79.9534 | 17.2277 | 586.2666 | 388.926 | 105.2355 | 103.9732 | 103.0136 | 0.71093 | 0.82545 | 0.84116 | -0.00062554 | 89.9667 | 84.1947 | 1.4942 | 0.71091 | 0.00080789 | 18.3424 | 16.1294
116130 | 32.2583 | 1800.731 | 89.9926 | 24.9597 | 40.0177 | 178.3026 | 39.9864 | 89.9865 | 95.2399 | 95.7735 | 99.44 | 109.2135 | 74.6942 | 17.0303 | 582.0243 | 388.926 | 105.111 | 103.9732 | 103.0736 | 0.71085 | 0.82545 | 0.84116 | -0.00062554 | 89.9796 | 84.2541 | 1.496 | 0.71084 | 0.00080843 | 18.3548 | 16.1416
116160 | 32.2667 | 1799.827 | 89.9976 | 24.9509 | 40.0048 | 178.268 | 39.9709 | 89.9731 | 95.2238 | 95.7749 | 99.44 | 102.1004 | 74.2928 | 17.1163 | 577.7546 | 388.926 | 104.9958 | 103.9843 | 103.04 | 0.70813 | 0.82545 | 0.84116 | -0.00062554 | 90.0048 | 84.3711 | 1.4914 | 0.70814 | 0.0008095 | 18.8071 | 16.5855
116190 | 32.275 | 1800.107 | 89.9941 | 24.9544 | 40.0236 | 178.3262 | 39.9889 | 90.0133 | 95.2321 | 95.7738 | 99.44 | 122.6219 | 72.9341 | 17.3902 | 579.8617 | 388.5823 | 105.1562 | 103.9898 | 102.9995 | 0.71059 | 0.82545 | 0.84116 | -0.00062554 | 89.9691 | 84.1837 | 1.4862 | 0.71058 | 0.00080778 | 18.3988 | 16.1848
116220 | 32.2833 | 1800.467 | 90.0013 | 24.9616 | 40.0484 | 178.3469 | 39.9933 | 90.0188 | 95.1838 | 95.78 | 99.44 | 103.9556 | 79.0703 | 17.4286 | 579.5938 | 388.5823 | 105.322 | 103.9765 | 103.0605 | 0.71087 | 0.82545 | 0.84116 | -0.00062554 | 89.9702 | 84.0175 | 1.4994 | 0.71085 | 0.00080618 | 18.3525 | 16.1394
116250 | 32.2917 | 1799.708 | 90.0006 | 24.9568 | 40.0217 | 178.311 | 39.993 | 89.9804 | 95.2128 | 95.7723 | 99.44 | 113.5168 | 76.8238 | 17.6341 | 586.9797 | 388.5823 | 105.5269 | 103.9784 | 103.0401 | 0.71068 | 0.82545 | 0.84116 | -0.00062554 | 89.9818 | 84.1661 | 1.4879 | 0.71067 | 0.00080758 | 18.3829 | 16.1693
116280 | 32.3 | 1799.651 | 90.0034 | 24.9961 | 40.0182 | 178.4767 | 39.9579 | 90.0102 | 95.249 | 95.7749 | 99.44 | 106.1197 | 75.2199 | 17.3755 | 583.0549 | 388.926 | 105.4916 | 103.9836 | 103.0605 | 0.71127 | 0.82545 | 0.84116 | -0.00062554 | 89.9757 | 84.0713 | 1.4949 | 0.71125 | 0.00080669 | 18.2856 | 16.0737
116310 | 32.3083 | 1799.925 | 89.9982 | 24.9698 | 40.0196 | 178.5287 | 40.0085 | 90.0052 | 95.255 | 95.7784 | 99.44 | 113.7706 | 75.8967 | 17.1444 | 583.1727 | 388.5823 | 105.3901 | 104.0017 | 103.074 | 0.71028 | 0.82545 | 0.84116 | -0.00062554 | 89.9777 | 84.2181 | 1.4931 | 0.71027 | 0.00080809 | 18.4497 | 16.2347
116340 | 32.3167 | 1799.881 | 90.0153 | 24.9941 | 39.9833 | 178.5779 | 39.9742 | 90.0194 | 95.2554 | 95.7724 | 99.44 | 107.8666 | 74.0648 | 17.249 | 579.8807 | 388.926 | 105.4423 | 103.9791 | 103.0124 | 0.71059 | 0.82545 | 0.84116 | -0.00062554 | 89.9761 | 84.2103 | 1.4894 | 0.71058 | 0.00080802 | 18.398 | 16.1841
116370 | 32.325 | 1800.762 | 90.0031 | 24.9905 | 39.9763 | 178.5041 | 39.9901 | 89.9801 | 95.1924 | 95.7755 | 99.44 | 103.5921 | 73.8798 | 17.1006 | 582.9243 | 388.926 | 105.4557 | 104.0122 | 103.0672 | 0.71121 | 0.82545 | 0.84116 | -0.00062554 | 89.9681 | 84.2093 | 1.4926 | 0.71119 | 0.00080803 | 18.2956 | 16.0836
116400 | 32.3333 | 1800.76 | 90.0238 | 25.0067 | 39.9611 | 178.4525 | 39.979 | 89.9835 | 95.2199 | 95.7741 | 99.44 | 114.9963 | 75.5352 | 17.3305 | 579.5858 | 388.926 | 105.3287 | 104.009 | 103.0331 | 0.7109 | 0.82545 | 0.84116 | -0.00062554 | 89.991 | 84.3879 | 1.4906 | 0.7109 | 0.00080969 | 18.345 | 16.132
116430 | 32.3417 | 1799.863 | 90.0058 | 24.9866 | 39.9677 | 178.5657 | 39.9746 | 89.9752 | 95.218 | 95.7573 | 99.44 | 104.2606 | 73.9947 | 17.4003 | 580.8837 | 388.926 | 105.0544 | 103.9993 | 103.0524 | 0.71119 | 0.82545 | 0.84116 | -0.00062554 | 89.9829 | 84.2047 | 1.489 | 0.71118 | 0.00080795 | 18.2975 | 16.0854
116460 | 32.35 | 1800.091 | 90.0104 | 25.0108 | 39.9765 | 178.4839 | 39.9838 | 90.0131 | 95.2229 | 95.7597 | 99.44 | 116.053 | 81.4916 | 17.3424 | 585.4029 | 388.926 | 105.1833 | 104.0013 | 103.0672 | 0.71073 | 0.82545 | 0.84116 | -0.00062554 | 89.9783 | 84.1738 | 1.4942 | 0.71072 | 0.00080766 | 18.3746 | 16.1611
116490 | 32.3583 | 1800.072 | 90.0025 | 25.0178 | 39.9612 | 178.4493 | 39.9762 | 90.0344 | 95.2312 | 95.7615 | 99.44 | 105.9381 | 75.231 | 17.5236 | 584.3518 | 388.926 | 105.2968 | 104.0016 | 103.0333 | 0.71055 | 0.82545 | 0.84116 | -0.00062554 | 89.977 | 84.2447 | 1.4946 | 0.71054 | 0.00080835 | 18.4053 | 16.1912
116520 | 32.3667 | 1800.101 | 90.0018 | 24.9927 | 39.9563 | 178.4511 | 39.9513 | 90.0049 | 95.2254 | 95.7639 | 99.44 | 122.2075 | 76.9808 | 17.0058 | 584.5119 | 388.926 | 105.0208 | 104.0019 | 103.0808 | 0.71091 | 0.82545 | 0.84116 | -0.00062554 | 89.9884 | 84.2525 | 1.4964 | 0.7109 | 0.0008084 | 18.3449 | 16.1319
116550 | 32.375 | 1800.081 | 89.9984 | 25.008 | 39.9512 | 178.449 | 39.957 | 89.999 | 95.1898 | 95.7771 | 99.44 | 101.8866 | 74.3664 | 17.16 | 579.304 | 388.926 | 105.1737 | 103.992 | 103.0469 | 0.7109 | 0.82545 | 0.84116 | -0.00062554 | 89.9777 | 84.1069 | 1.4904 | 0.71089 | 0.00080702 | 18.3466 | 16.1335
116580 | 32.3833 | 1799.485 | 89.9996 | 25.0282 | 39.9567 | 178.4399 | 39.9652 | 89.9919 | 95.2285 | 95.7746 | 99.44 | 114.337 | 74.532 | 17.4627 | 581.2025 | 388.5823 | 105.1493 | 104.0184 | 103.0252 | 0.71059 | 0.82545 | 0.84116 | -0.00062554 | 89.986 | 84.1725 | 1.5029 | 0.71059 | 0.00080763 | 18.397 | 16.1831
116610 | 32.3917 | 1800.081 | 89.9988 | 25.0285 | 39.9416 | 178.4639 | 39.9437 | 89.9885 | 95.2627 | 95.7768 | 99.44 | 111.8989 | 75.1331 | 17.1829 | 579.7625 | 388.5823 | 104.9264 | 104.0029 | 103.0605 | 0.7106 | 0.82545 | 0.84116 | -0.00062554 | 89.9821 | 84.1621 | 1.4925 | 0.71059 | 0.00080754 | 18.3958 | 16.1819
116640 | 32.4 | 1799.953 | 90.0026 | 25.0257 | 39.9717 | 178.4651 | 39.9914 | 90.0267 | 95.2143 | 95.7776 | 99.44 | 110.752 | 73.6852 | 17.4436 | 582.355 | 388.5823 | 105.0938 | 104.0095 | 103.013 | 0.7105 | 0.82545 | 0.84116 | -0.00062554 | 89.9863 | 84.3701 | 1.4907 | 0.7105 | 0.00080953 | 18.4122 | 16.198
116670 | 32.4083 | 1800.259 | 89.9998 | 24.9838 | 39.9852 | 178.3466 | 40.0083 | 90.0078 | 95.1984 | 95.7711 | 99.44 | 106.454 | 75.5373 | 17.5342 | 584.0774 | 388.926 | 105.374 | 103.9824 | 103.0537 | 0.7109 | 0.82545 | 0.84116 | -0.00062554 | 89.9737 | 84.2221 | 1.4893 | 0.71088 | 0.00080814 | 18.3473 | 16.1342
116700 | 32.4167 | 1800.052 | 90.004 | 25.0117 | 39.9716 | 178.3831 | 40.0427 | 90.0005 | 95.1972 | 95.7695 | 99.44 | 111.0404 | 75.6021 | 17.4086 | 587.9106 | 388.926 | 105.2787 | 104.0117 | 103.0288 | 0.71032 | 0.82545 | 0.84116 | -0.00062554 | 90.0043 | 84.1553 | 1.4915 | 0.71033 | 0.00080743 | 18.4403 | 16.2255
116730 | 32.425 | 1799.749 | 90.0119 | 24.9886 | 40.0081 | 178.4342 | 40.042 | 90.0034 | 95.1996 | 95.771 | 99.44 | 122.1269 | 76.7617 | 17.0665 | 584.1379 | 388.5823 | 105.3023 | 104.0054 | 102.9997 | 0.70892 | 0.82545 | 0.84116 | -0.00062554 | 90.0184 | 84.3484 | 1.4884 | 0.70893 | 0.00080925 | 18.6745 | 16.4553
116760 | 32.4333 | 1799.675 | 90.0122 | 25.0043 | 40.0285 | 178.3313 | 40.039 | 90.0242 | 95.2292 | 95.7725 | 99.44 | 101.5491 | 76.1176 | 17.21 | 579.0155 | 388.926 | 105.3223 | 103.992 | 103.0403 | 0.71086 | 0.82545 | 0.84116 | -0.00062554 | 89.9913 | 84.1537 | 1.4934 | 0.71086 | 0.00080744 | 18.3515 | 16.1384
116790 | 32.4417 | 1799.654 | 90.0129 | 25.0139 | 40.0148 | 178.3433 | 40.0958 | 90.0029 | 95.2511 | 95.7746 | 99.44 | 115.862 | 75.4552 | 17.2949 | 579.5912 | 388.926 | 105.2485 | 103.9985 | 103.0218 | 0.71091 | 0.82545 | 0.84116 | -0.00062554 | 89.9936 | 84.2417 | 1.4945 | 0.7109 | 0.00080828 | 18.3443 | 16.1313
116820 | 32.45 | 1799.633 | 90.0244 | 25.0152 | 40.0281 | 178.2405 | 40.0464 | 90.0215 | 95.2143 | 95.7774 | 99.44 | 107.3487 | 78.1295 | 17.241 | 579.4032 | 388.5823 | 105.2352 | 104.0021 | 103.0401 | 0.71056 | 0.82545 | 0.84116 | -0.00062554 | 90.0108 | 84.1449 | 1.4899 | 0.71057 | 0.00080731 | 18.3995 | 16.1855
116850 | 32.4583 | 1799.59 | 89.9912 | 25.0226 | 40.0109 | 178.3826 | 40.0668 | 89.979 | 95.2331 | 95.7662 | 99.44 | 112.9115 | 77.9336 | 17.2986 | 583.5468 | 388.926 | 105.3406 | 103.98 | 103.0469 | 0.71109 | 0.82545 | 0.84116 | -0.00062554 | 89.9877 | 84.1948 | 1.4966 | 0.71108 | 0.00080784 | 18.315 | 16.1026
116880 | 32.4667 | 1799.497 | 90.0056 | 25.0167 | 39.9842 | 178.4091 | 40.0773 | 89.9964 | 95.2409 | 95.7609 | 99.44 | 111.3315 | 77.9968 | 17.1625 | 586.7726 | 388.926 | 105.249 | 104.0041 | 103.0062 | 0.71056 | 0.82545 | 0.84116 | -0.00062554 | 89.991 | 84.2605 | 1.487 | 0.71055 | 0.00080847 | 18.403 | 16.189
116910 | 32.475 | 1799.965 | 90.0096 | 24.9948 | 39.9978 | 178.4595 | 40.0802 | 90.0043 | 95.1808 | 95.7647 | 99.44 | 93.9796 | 77.2346 | 17.0673 | 583.1996 | 388.926 | 105.3436 | 104.0043 | 103.0538 | 0.71059 | 0.82545 | 0.84116 | -0.00062554 | 90.0002 | 84.1533 | 1.4944 | 0.71059 | 0.00080742 | 18.3955 | 16.1816
116940 | 32.4833 | 1800.491 | 89.9997 | 25.0148 | 40.043 | 178.4938 | 40.0466 | 90.0126 | 95.2274 | 95.7661 | 99.44 | 121.8095 | 75.4692 | 17.2456 | 581.5427 | 388.926 | 105.2082 | 103.9956 | 103.047 | 0.71066 | 0.82545 | 0.84116 | -0.00062554 | 89.9929 | 84.1918 | 1.4835 | 0.71066 | 0.0008078 | 18.3852 | 16.1715
116970 | 32.4917 | 1799.575 | 89.9922 | 25.0303 | 40.012 | 178.4374 | 40.0125 | 89.9838 | 95.2661 | 95.7804 | 99.44 | 107.5128 | 75.1908 | 17.0676 | 579.9736 | 388.926 | 105.139 | 103.9884 | 103.0431 | 0.71119 | 0.82545 | 0.84116 | -0.00062554 | 89.9924 | 84.2495 | 1.4898 | 0.71119 | 0.00080836 | 18.2971 | 16.085
117000 | 32.5 | 1799.715 | 89.9726 | 25.0246 | 40.0161 | 178.504 | 39.9718 | 90.018 | 95.2313 | 95.7763 | 99.44 | 116.8483 | 76.2489 | 17.2061 | 579.1568 | 388.5823 | 105.0573 | 104.0073 | 103.046 | 0.71059 | 0.82545 | 0.84116 | -0.00062554 | 89.9987 | 84.2746 | 1.493 | 0.71059 | 0.00080859 | 18.3957 | 16.1818
117030 | 32.5083 | 1800.043 | 90.018 | 25.0499 | 40.0085 | 178.5666 | 39.9427 | 89.9886 | 95.2447 | 95.778 | 99.44 | 116.2789 | 72.5954 | 17.0458 | 583.9583 | 388.5823 | 105.0374 | 103.9947 | 103.0062 | 0.71059 | 0.82545 | 0.84116 | -0.00062554 | 89.9961 | 84.1075 | 1.4957 | 0.71059 | 0.00080699 | 18.3965 | 16.1825
117060 | 32.5167 | 1800.254 | 90.0081 | 25.0348 | 40.0348 | 178.5042 | 39.9035 | 90.0013 | 95.23 | 95.7777 | 99.44 | 107.9991 | 76.658 | 17.2847 | 585.7891 | 388.5823 | 104.9685 | 103.9882 | 103.0401 | 0.7109 | 0.82545 | 0.84116 | -0.00062554 | 89.9986 | 84.1794 | 1.4926 | 0.7109 | 0.00080767 | 18.3442 | 16.1312
117090 | 32.525 | 1799.939 | 90.0054 | 25.0482 | 40.0281 | 178.644 | 39.9097 | 90.0179 | 95.2451 | 95.7737 | 99.44 | 119.8251 | 73.5521 | 17.1984 | 586.3377 | 388.926 | 105.0129 | 104.0014 | 103.0469 | 0.71091 | 0.82545 | 0.84116 | -0.00062554 | 90.0037 | 84.1403 | 1.4887 | 0.71091 | 0.00080729 | 18.3433 | 16.1303
117120 | 32.5333 | 1799.723 | 90.0338 | 25.054 | 40.0421 | 178.5102 | 39.9355 | 90.0152 | 95.2578 | 95.7788 | 99.44 | 98.5568 | 76.4657 | 17.3286 | 583.7673 | 388.5823 | 105.0013 | 103.9857 | 103.014 | 0.70917 | 0.82545 | 0.84116 | -0.00062554 | 90.0278 | 84.2303 | 1.4769 | 0.70919 | 0.0008081 | 18.6311 | 16.4127
117150 | 32.5417 | 1800.357 | 90.0273 | 25.0414 | 40.0386 | 178.5912 | 39.9586 | 89.9889 | 95.2426 | 95.785 | 99.44 | 115.4372 | 76.4336 | 16.9634 | 580.8787 | 388.5823 | 104.9232 | 103.9949 | 103.0605 | 0.7106 | 0.82545 | 0.84116 | -0.00062554 | 90.004 | 84.2069 | 1.4915 | 0.7106 | 0.00080792 | 18.3951 | 16.1812
117180 | 32.55 | 1800.078 | 90.0058 | 25.0163 | 40.0213 | 178.5657 | 39.9532 | 89.9887 | 95.2571 | 95.7755 | 99.44 | 113.6623 | 76.7101 | 17.225 | 579.559 | 388.926 | 105.0988 | 104.0046 | 103.0297 | 0.71052 | 0.82545 | 0.84116 | -0.00062554 | 90.0079 | 84.2544 | 1.4851 | 0.71052 | 0.00080837 | 18.4079 | 16.1937
117210 | 32.5583 | 1800.089 | 90.0246 | 25.0388 | 40.0292 | 178.6369 | 39.9501 | 90.0166 | 95.2498 | 95.7809 | 99.44 | 109.4179 | 74.2363 | 17.2206 | 579.901 | 388.926 | 104.9883 | 104.0246 | 103.0333 | 0.71012 | 0.82545 | 0.84116 | -0.00062554 | 90.0058 | 84.3222 | 1.4925 | 0.71013 | 0.00080903 | 18.4739 | 16.2585
117240 | 32.5667 | 1800.131 | 90.0016 | 25.0478 | 40.0124 | 178.6514 | 40.0316 | 89.997 | 95.222 | 95.7816 | 99.44 | 111.9969 | 74.0011 | 17.2678 | 583.2548 | 388.926 | 104.8989 | 104.0127 | 103.0416 | 0.71097 | 0.82545 | 0.84116 | -0.00062554 | 89.9794 | 84.0971 | 1.5059 | 0.71095 | 0.00080693 | 18.3358 | 16.123
117270 | 32.575 | 1800.654 | 89.9914 | 25.0424 | 40.0388 | 178.6584 | 40.0292 | 89.9984 | 95.2001 | 95.76 | 99.44 | 106.0458 | 76.3028 | 17.2137 | 585.0709 | 388.5823 | 105.1578 | 103.9998 | 102.9927 | 0.71074 | 0.82545 | 0.84116 | -0.00062554 | 89.9902 | 84.0915 | 1.4896 | 0.71074 | 0.00080685 | 18.3718 | 16.1583
117300 | 32.5833 | 1800.728 | 90.0224 | 25.0729 | 40.0105 | 178.5617 | 40.0378 | 90.0185 | 95.2094 | 95.764 | 99.44 | 103.3352 | 73.2004 | 17.2176 | 584.8268 | 388.5823 | 105.0603 | 104.0069 | 103.0808 | 0.71059 | 0.82545 | 0.84116 | -0.00062554 | 89.9958 | 84.1624 | 1.4806 | 0.71059 | 0.00080752 | 18.396 | 16.1821
117330 | 32.5917 | 1799.951 | 90.0146 | 25.0814 | 40.0122 | 178.5036 | 40.0914 | 90.0041 | 95.2523 | 95.7623 | 99.44 | 121.7106 | 78.962 | 17.1579 | 584.7331 | 388.926 | 104.9697 | 103.9947 | 103.0401 | 0.71045 | 0.82545 | 0.84116 | -0.00062554 | 89.9905 | 84.1954 | 1.504 | 0.71044 | 0.00080784 | 18.4206 | 16.2062
117360 | 32.6 | 1800.065 | 89.9839 | 25.0775 | 40.012 | 178.4677 | 40.0315 | 89.9538 | 95.1784 | 95.7697 | 99.44 | 101.6251 | 72.4504 | 16.9771 | 578.3914 | 388.926 | 105.0941 | 104.0138 | 102.9995 | 0.71097 | 0.82545 | 0.84116 | -0.00062554 | 89.968 | 84.0494 | 1.4976 | 0.71095 | 0.00080649 | 18.3368 | 16.124
117390 | 32.6083 | 1800.243 | 90.0099 | 25.0484 | 40.0118 | 178.5152 | 40.1071 | 90.0056 | 95.2243 | 95.785 | 99.44 | 109.5642 | 75.043 | 17.1096 | 580.5764 | 388.926 | 105.1069 | 104.0289 | 103.0537 | 0.71059 | 0.82545 | 0.84116 | -0.00062554 | 89.9935 | 84.1887 | 1.4951 | 0.71059 | 0.00080777 | 18.3963 | 16.1824
117420 | 32.6167 | 1800.117 | 90.0179 | 25.0591 | 40.0311 | 178.5939 | 40.0802 | 90.0229 | 95.227 | 95.7741 | 99.44 | 106.9473 | 68.1464 | 17.2428 | 580.6863 | 388.5823 | 105.3018 | 104.0187 | 102.9797 | 0.70822 | 0.82545 | 0.84116 | -0.00062554 | 90.0246 | 84.311 | 1.4828 | 0.70823 | 0.00080888 | 18.7908 | 16.5695
117450 | 32.625 | 1799.817 | 89.9837 | 25.0444 | 40.0169 | 178.5726 | 40.0712 | 90.0058 | 95.2121 | 95.7755 | 99.44 | 111.5377 | 72.8177 | 17.1813 | 578.8214 | 388.5823 | 105.3386 | 104.0144 | 103.0403 | 0.71059 | 0.82545 | 0.84116 | -0.00062554 | 89.9823 | 84.0622 | 1.4877 | 0.71058 | 0.00080658 | 18.398 | 16.184
117480 | 32.6333 | 1800.224 | 90.0035 | 25.0175 | 40.0125 | 178.4904 | 40.0467 | 90.005 | 95.2598 | 95.7786 | 99.44 | 109.0012 | 73.395 | 17.4106 | 586.4456 | 388.926 | 105.3939 | 104.0049 | 102.9995 | 0.71089 | 0.82545 | 0.84116 | -0.00062554 | 89.9818 | 84.1077 | 1.4826 | 0.71088 | 0.00080702 | 18.3474 | 16.1344
117510 | 32.6417 | 1799.825 | 89.9998 | 25.0099 | 40.0124 | 178.4912 | 40.025 | 90.0211 | 95.2254 | 95.7695 | 99.44 | 119.2974 | 75.7711 | 17.475 | 589.4563 | 388.926 | 105.373 | 104.009 | 103.0016 | 0.71022 | 0.82545 | 0.84116 | -0.00062554 | 90.0001 | 84.1063 | 1.4989 | 0.71022 | 0.00080697 | 18.4589 | 16.2438
117540 | 32.65 | 1799.766 | 90.0127 | 25.0184 | 40.018 | 178.5148 | 40.0056 | 89.9979 | 95.2422 | 95.7752 | 99.44 | 110.6562 | 76.1504 | 17.4156 | 587.9507 | 388.926 | 105.4091 | 104.017 | 103.0469 | 0.71059 | 0.82545 | 0.84116 | -0.00062554 | 90.0053 | 83.8829 | 1.4938 | 0.7106 | 0.00080481 | 18.3949 | 16.181
117570 | 32.6583 | 1799.765 | 90.0257 | 24.9743 | 39.9972 | 178.6767 | 39.9677 | 90.0271 | 95.2607 | 95.7724 | 99.44 | 105.6293 | 76.606 | 17.555 | 580.8604 | 388.5823 | 105.3147 | 104 | 103.0062 | 0.71028 | 0.82545 | 0.84116 | -0.00062554 | 90.0063 | 84.122 | 1.4906 | 0.71029 | 0.0008071 | 18.4472 | 16.2323
117600 | 32.6667 | 1800.071 | 89.9928 | 24.9649 | 40.0109 | 178.5927 | 39.9484 | 90.0098 | 95.2541 | 95.7741 | 99.44 | 113.5413 | 77.1773 | 17.0366 | 579.8458 | 388.926 | 105.2162 | 104.0148 | 103.0537 | 0.71035 | 0.82545 | 0.84116 | -0.00062554 | 89.9889 | 84.1358 | 1.4841 | 0.71034 | 0.00080728 | 18.4373 | 16.2226
117630 | 32.675 | 1800.026 | 89.9987 | 24.9702 | 40.0162 | 178.5204 | 39.9548 | 89.9732 | 95.2269 | 95.7821 | 99.44 | 119.5447 | 75.5942 | 17.0449 | 579.3239 | 388.926 | 105.3021 | 104.0148 | 103.0412 | 0.71058 | 0.82545 | 0.84116 | -0.00062554 | 89.9848 | 84.0246 | 1.491 | 0.71057 | 0.00080622 | 18.4 | 16.186
117660 | 32.6833 | 1800.028 | 89.9856 | 25.0009 | 39.9949 | 178.6349 | 39.9128 | 89.9998 | 95.2545 | 95.7763 | 99.44 | 102.2416 | 73.3108 | 17.2987 | 579.7059 | 388.926 | 105.208 | 104.0005 | 103.006 | 0.71028 | 0.82545 | 0.84116 | -0.00062554 | 90.0016 | 83.9615 | 1.4908 | 0.71028 | 0.00080557 | 18.4474 | 16.2325
117690 | 32.6917 | 1800.143 | 89.9841 | 24.9956 | 40.0033 | 178.6213 | 39.8897 | 90.005 | 95.2308 | 95.7672 | 99.44 | 111.7664 | 79.3922 | 17.4026 | 582.5815 | 388.5823 | 105.4503 | 103.9883 | 103.0334 | 0.70965 | 0.82545 | 0.84116 | -0.00062554 | 89.998 | 84.0905 | 1.4795 | 0.70965 | 0.00080682 | 18.5529 | 16.336
117720 | 32.7 | 1799.696 | 89.9778 | 25.0053 | 39.9851 | 178.6412 | 39.929 | 90.0011 | 95.2061 | 95.7669 | 99.44 | 125.4331 | 74.3358 | 17.4747 | 588.3395 | 388.926 | 105.2136 | 103.9915 | 102.9656 | 0.71023 | 0.82545 | 0.84116 | -0.00062554 | 89.9859 | 84.025 | 1.4742 | 0.71022 | 0.00080622 | 18.4575 | 16.2425
117750 | 32.7083 | 1799.985 | 89.9981 | 25.0172 | 40.004 | 178.5994 | 39.9127 | 89.9667 | 95.2202 | 95.7653 | 99.44 | 116.2539 | 76.1138 | 16.9874 | 588.533 | 388.926 | 105.3187 | 104.0021 | 103.0185 | 0.71028 | 0.82545 | 0.84116 | -0.00062554 | 90.0113 | 84.0277 | 1.4861 | 0.71029 | 0.00080619 | 18.4464 | 16.2316
117780 | 32.7167 | 1800.224 | 89.9613 | 25.0035 | 39.9528 | 178.6336 | 39.909 | 89.9882 | 95.2213 | 95.7757 | 99.44 | 108.7994 | 82.4094 | 17.056 | 586.1282 | 388.5823 | 105.1271 | 103.9846 | 103.027 | 0.70712 | 0.82545 | 0.84116 | -0.00062554 | 90.027 | 84.1084 | 1.4793 | 0.70714 | 0.00080693 | 18.9747 | 16.75
117810 | 32.725 | 1800.267 | 89.982 | 25.0335 | 39.9738 | 178.6733 | 39.9699 | 89.9816 | 95.2233 | 95.7819 | 99.44 | 114.5705 | 78.6701 | 16.9885 | 580.113 | 388.926 | 105.3966 | 104.0086 | 103.0185 | 0.71047 | 0.82545 | 0.84116 | -0.00062554 | 89.9844 | 83.9867 | 1.4935 | 0.71046 | 0.00080585 | 18.4181 | 16.2038
117840 | 32.7333 | 1800.16 | 89.9467 | 25.0448 | 39.9586 | 178.4815 | 39.9981 | 89.9986 | 95.24 | 95.7716 | 99.44 | 114.8348 | 77.7634 | 17.2418 | 578.1254 | 388.926 | 105.1788 | 104.0105 | 103.0733 | 0.71028 | 0.82545 | 0.84116 | -0.00062554 | 90.0043 | 84.025 | 1.4935 | 0.71029 | 0.00080618 | 18.4471 | 16.2322
117870 | 32.7417 | 1800.983 | 89.9502 | 25.0432 | 39.9524 | 178.5013 | 40.0368 | 89.9586 | 95.2304 | 95.7778 | 99.44 | 114.274 | 76.4092 | 17.2288 | 578.5027 | 388.5823 | 105.3598 | 104.0228 | 103.009 | 0.71028 | 0.82545 | 0.84116 | -0.00062554 | 89.9896 | 84.022 | 1.4932 | 0.71028 | 0.00080618 | 18.4487 | 16.2338
117900 | 32.75 | 1799.903 | 89.9634 | 25.043 | 39.9568 | 178.4958 | 40.053 | 90.002 | 95.2064 | 95.7801 | 99.44 | 108.0516 | 74.1559 | 17.3661 | 585.2291 | 388.5823 | 105.3348 | 103.9931 | 103.012 | 0.71055 | 0.82545 | 0.84116 | -0.00062554 | 89.9715 | 83.8863 | 1.4913 | 0.71053 | 0.00080492 | 18.4055 | 16.1914
117930 | 32.7583 | 1800.725 | 89.9886 | 25.0872 | 40.0199 | 178.4602 | 40.1175 | 90.0123 | 95.2358 | 95.7783 | 99.44 | 107.0068 | 73.6567 | 17.42 | 590.5437 | 388.926 | 105.2661 | 103.9994 | 103.0271 | 0.71027 | 0.82545 | 0.84116 | -0.00062554 | 89.9982 | 84.0693 | 1.4942 | 0.71026 | 0.00080662 | 18.4506 | 16.2357
117960 | 32.7667 | 1800.148 | 89.9489 | 25.0554 | 39.9704 | 178.4265 | 40.0869 | 89.9833 | 95.2081 | 95.7793 | 99.44 | 109.1033 | 74.7096 | 17.1631 | 586.1581 | 388.926 | 105.2562 | 104.0004 | 103.0071 | 0.70782 | 0.82545 | 0.84116 | -0.00062554 | 90.0088 | 84.1064 | 1.4077 | 0.70783 | 0.00080695 | 18.8588 | 16.6362
117990 | 32.775 | 1800.178 | 89.9631 | 25.0436 | 39.9798 | 178.4168 | 40.0816 | 89.9964 | 95.1868 | 95.7722 | 99.44 | 116.9781 | 73.0601 | 17.0921 | 581.3516 | 388.926 | 105.1088 | 103.9959 | 103.0609 | 0.71029 | 0.82545 | 0.84116 | -0.00062554 | 89.9898 | 84.0595 | 1.4873 | 0.71029 | 0.00080654 | 18.4472 | 16.2323
118020 | 32.7833 | 1800.354 | 89.9843 | 25.0349 | 39.9639 | 178.4823 | 40.1083 | 89.9994 | 95.2458 | 95.79 | 99.44 | 108.9575 | 75.1579 | 16.963 | 577.3691 | 388.926 | 105.0091 | 103.9991 | 103.0296 | 0.71059 | 0.82545 | 0.84116 | -0.00062554 | 90.0094 | 83.9708 | 1.4944 | 0.7106 | 0.00080565 | 18.3946 | 16.1807
118050 | 32.7917 | 1799.757 | 89.9844 | 25.0547 | 39.9604 | 178.535 | 40.0735 | 90.0068 | 95.2253 | 95.7884 | 99.44 | 113.9697 | 75.7752 | 16.9802 | 576.312 | 388.5823 | 105.088 | 103.9857 | 102.9724 | 0.70998 | 0.82545 | 0.84116 | -0.00062554 | 89.9744 | 83.9428 | 1.4976 | 0.70996 | 0.00080546 | 18.5012 | 16.2853
118080 | 32.8 | 1800.33 | 89.9762 | 25.0836 | 39.936 | 178.4915 | 39.996 | 89.9828 | 95.1594 | 95.778 | 99.44 | 117.329 | 75.6672 | 17.1087 | 582.5043 | 388.926 | 104.9829 | 103.9842 | 103.0537 | 0.70995 | 0.82545 | 0.84116 | -0.00062554 | 89.9962 | 84.013 | 1.4943 | 0.70995 | 0.00080608 | 18.5028 | 16.2869
118110 | 32.8083 | 1799.979 | 89.9491 | 25.0632 | 39.9638 | 178.5765 | 39.99 | 89.9791 | 95.2013 | 95.7692 | 99.44 | 106.4577 | 75.4723 | 17.0196 | 586.7395 | 388.926 | 105.0434 | 103.9914 | 103.014 | 0.71028 | 0.82545 | 0.84116 | -0.00062554 | 89.9943 | 83.9839 | 1.4865 | 0.71028 | 0.00080581 | 18.4485 | 16.2336
118140 | 32.8167 | 1799.761 | 89.9879 | 25.0941 | 39.9639 | 178.4344 | 39.9492 | 89.9997 | 95.2392 | 95.7625 | 99.44 | 113.2927 | 75.179 | 17.0075 | 589.0624 | 388.926 | 105.2428 | 104.0021 | 103.0334 | 0.70998 | 0.82545 | 0.84116 | -0.00062554 | 90.0078 | 84.0717 | 1.4898 | 0.70998 | 0.00080662 | 18.4978 | 16.2819
118170 | 32.825 | 1799.702 | 89.9888 | 25.0549 | 39.9744 | 178.4599 | 39.968 | 90.0029 | 95.2189 | 95.7669 | 99.44 | 106.227 | 76.617 | 16.9616 | 585.8219 | 388.5823 | 104.9677 | 103.9817 | 103.0288 | 0.70868 | 0.82545 | 0.84116 | -0.00062554 | 90.0225 | 84.094 | 1.4919 | 0.70869 | 0.0008068 | 18.7138 | 16.4939
118200 | 32.8333 | 1799.829 | 89.9787 | 25.0198 | 40.0068 | 178.578 | 39.9614 | 89.9962 | 95.2319 | 95.7838 | 99.44 | 105.3085 | 76.478 | 16.9616 | 582.2483 | 388.926 | 105.0656 | 104.0059 | 102.9995 | 0.71028 | 0.82545 | 0.84116 | -0.00062554 | 90.0006 | 84.0082 | 1.4959 | 0.71028 | 0.00080603 | 18.4481 | 16.2332
118230 | 32.8417 | 1799.842 | 89.9951 | 25.0475 | 40.008 | 178.749 | 39.9346 | 90.0233 | 95.2322 | 95.7743 | 99.44 | 114.279 | 71.1471 | 16.984 | 577.895 | 388.926 | 105.1615 | 104.0154 | 103.0272 | 0.70996 | 0.82545 | 0.84116 | -0.00062554 | 90.003 | 84.1174 | 1.4887 | 0.70996 | 0.00080707 | 18.5012 | 16.2853
118260 | 32.85 | 1799.367 | 90.0151 | 25.0535 | 39.9956 | 178.6768 | 39.9427 | 90.024 | 95.2505 | 95.7773 | 99.44 | 105.5882 | 78.6468 | 17.234 | 579.2365 | 388.926 | 105.1633 | 103.9937 | 102.9995 | 0.70982 | 0.82545 | 0.84116 | -0.00062554 | 90.0115 | 84.127 | 1.4923 | 0.70983 | 0.00080714 | 18.5234 | 16.3071
118290 | 32.8583 | 1800.25 | 90.0349 | 25.0743 | 39.9935 | 178.5777 | 39.9364 | 90.0406 | 95.2314 | 95.7749 | 99.44 | 111.6931 | 76.7222 | 17.5683 | 587.756 | 388.5823 | 105.2461 | 104.0066 | 103.0198 | 0.70991 | 0.82545 | 0.84116 | -0.00062554 | 90.0171 | 83.9559 | 1.4881 | 0.70992 | 0.00080549 | 18.5082 | 16.2921
118320 | 32.8667 | 1799.926 | 90.0169 | 25.0953 | 40.028 | 178.6696 | 39.9533 | 90.0306 | 95.2562 | 95.7802 | 99.44 | 108.4811 | 71.4144 | 17.4865 | 586.543 | 388.926 | 105.4306 | 103.9876 | 103.0333 | 0.7097 | 0.82545 | 0.84116 | -0.00062554 | 90.0165 | 83.9764 | 1.4998 | 0.70971 | 0.00080568 | 18.5425 | 16.3258
118350 | 32.875 | 1799.648 | 90.0364 | 25.0605 | 40.0292 | 178.6685 | 39.9719 | 90.0075 | 95.224 | 95.7694 | 99.44 | 116.9131 | 69.5481 | 17.5344 | 587.2031 | 388.5823 | 105.2786 | 103.9825 | 103.0056 | 0.70997 | 0.82545 | 0.84116 | -0.00062554 | 90.0238 | 83.7756 | 1.5006 | 0.70999 | 0.00080374 | 18.4968 | 16.281
118380 | 32.8833 | 1800.401 | 90.0327 | 25.0735 | 40.06 | 178.7057 | 40.02 | 89.9929 | 95.2465 | 95.7752 | 99.44 | 119.1982 | 72.644 | 17.0609 | 582.7417 | 388.5823 | 105.1923 | 104.0117 | 103.0266 | 0.70997 | 0.82545 | 0.84116 | -0.00062554 | 90.0221 | 83.8708 | 1.4933 | 0.70998 | 0.00080466 | 18.4976 | 16.2817
118410 | 32.8917 | 1799.84 | 90.0315 | 25.0686 | 40.0477 | 178.7242 | 40.0283 | 90.0108 | 95.2492 | 95.7789 | 99.44 | 118.9639 | 70.0173 | 17.1487 | 580.3145 | 388.926 | 105.2689 | 104.0082 | 103.0379 | 0.70971 | 0.82545 | 0.84116 | -0.00062554 | 90.0079 | 84.0676 | 1.4901 | 0.70971 | 0.00080658 | 18.5426 | 16.3259
118440 | 32.9 | 1799.837 | 90.029 | 25.0836 | 40.0412 | 178.6259 | 40.0615 | 90.0144 | 95.2495 | 95.7797 | 99.44 | 119.4588 | 76.5782 | 17.1408 | 578.4913 | 388.926 | 105.2792 | 104.0141 | 103.0062 | 0.71023 | 0.82545 | 0.84116 | -0.00062554 | 90.0195 | 83.9189 | 1.4876 | 0.71024 | 0.00080513 | 18.4542 | 16.2392
118470 | 32.9083 | 1799.723 | 90.0593 | 25.0921 | 40.0367 | 178.5743 | 40.0221 | 89.9737 | 95.2525 | 95.7819 | 99.44 | 111.063 | 69.7529 | 17.2277 | 577.0031 | 388.5823 | 105.2886 | 103.986 | 103.0671 | 0.70968 | 0.82545 | 0.84116 | -0.00062554 | 90.0023 | 83.9769 | 1.4977 | 0.70969 | 0.00080572 | 18.5473 | 16.3306
118500 | 32.9167 | 1799.978 | 90.0517 | 25.0934 | 40.0419 | 178.5204 | 40.0438 | 90.0137 | 95.2253 | 95.7751 | 99.44 | 108.4427 | 71.8006 | 17.4196 | 585.772 | 388.926 | 105.3457 | 103.999 | 103.0198 | 0.71008 | 0.82545 | 0.84116 | -0.00062554 | 89.998 | 83.8756 | 1.4915 | 0.71008 | 0.00080476 | 18.4816 | 16.2661
118530 | 32.925 | 1799.854 | 90.02 | 25.1127 | 40.0649 | 178.4691 | 40.1165 | 90.0201 | 95.2406 | 95.7583 | 99.44 | 110.6762 | 70.8548 | 17.011 | 590.2289 | 388.926 | 105.1979 | 103.9989 | 103.0469 | 0.70967 | 0.82545 | 0.84116 | -0.00062554 | 90.0101 | 83.8702 | 1.4881 | 0.70968 | 0.00080468 | 18.5486 | 16.3318
118560 | 32.9333 | 1799.704 | 90.0321 | 25.0429 | 40.0323 | 178.6468 | 40.0864 | 90.0017 | 95.2262 | 95.7635 | 99.44 | 112.1262 | 67.7494 | 17.0666 | 587.715 | 388.926 | 105.2073 | 103.9921 | 103.0605 | 0.7078 | 0.82545 | 0.84116 | -0.00062554 | 90.0306 | 84.1378 | 1.4864 | 0.70782 | 0.0008072 | 18.8605 | 16.6379
118590 | 32.9417 | 1799.534 | 90.0143 | 25.0614 | 40.0377 | 178.5402 | 40.0707 | 89.9916 | 95.2534 | 95.7637 | 99.44 | 119.1532 | 69.0274 | 17.1245 | 583.4538 | 388.926 | 105.324 | 104.0007 | 102.9892 | 0.71019 | 0.82545 | 0.84116 | -0.00062554 | 89.9836 | 83.8699 | 1.4917 | 0.71018 | 0.00080474 | 18.4652 | 16.25
118620 | 32.95 | 1799.62 | 90.0184 | 25.0592 | 40.0255 | 178.5946 | 40.0216 | 89.9978 | 95.2556 | 95.7735 | 99.44 | 110.0571 | 73.6624 | 17.1026 | 576.4845 | 388.926 | 105.1792 | 104.0209 | 103.0399 | 0.71028 | 0.82545 | 0.84116 | -0.00062554 | 89.9986 | 84.0026 | 1.4801 | 0.71027 | 0.00080598 | 18.449 | 16.234
118650 | 32.9583 | 1799.372 | 90.0012 | 25.0248 | 40.039 | 178.6404 | 39.9982 | 89.9984 | 95.2399 | 95.7757 | 99.44 | 105.2118 | 73.1632 | 17.4639 | 577.8182 | 388.926 | 105.1435 | 104.0121 | 103.0133 | 0.70777 | 0.82545 | 0.84116 | -0.00062554 | 89.9877 | 84.0648 | 1.3943 | 0.70776 | 0.0008066 | 18.8698 | 16.647
118680 | 32.9667 | 1799.361 | 89.9862 | 25.0277 | 40.0154 | 178.5108 | 39.9838 | 89.9899 | 95.2313 | 95.7725 | 99.44 | 116.2149 | 78.7134 | 17.3581 | 579.9739 | 388.5823 | 105.3525 | 103.9993 | 103.026 | 0.70968 | 0.82545 | 0.84116 | -0.00062554 | 89.9967 | 83.8657 | 1.4884 | 0.70968 | 0.00080467 | 18.5483 | 16.3315
118710 | 32.975 | 1800.06 | 90.0149 | 25.0558 | 39.9998 | 178.4985 | 39.9533 | 90.0075 | 95.206 | 95.7732 | 99.44 | 108.9369 | 74.8618 | 17.412 | 586.9659 | 388.926 | 105.2373 | 103.9916 | 103.0063 | 0.70949 | 0.82545 | 0.84116 | -0.00062554 | 89.9823 | 83.8701 | 1.4817 | 0.70948 | 0.00080474 | 18.5822 | 16.3648
118740 | 32.9833 | 1799.858 | 90.0025 | 25.0112 | 39.988 | 178.4438 | 39.943 | 90.0026 | 95.2238 | 95.7771 | 99.44 | 109.4835 | 75.8672 | 17.4307 | 588.7357 | 388.926 | 105.2063 | 104.0039 | 102.9677 | 0.70966 | 0.82545 | 0.84116 | -0.00062554 | 89.983 | 83.8204 | 1.4878 | 0.70965 | 0.00080426 | 18.5536 | 16.3367
118770 | 32.9917 | 1799.673 | 90.0233 | 25.0368 | 40.023 | 178.4336 | 39.9286 | 90.01 | 95.2075 | 95.7733 | 99.44 | 126.0997 | 76.3728 | 17.1792 | 587.7784 | 388.926 | 105.1448 | 104.0158 | 103.0605 | 0.70987 | 0.82545 | 0.84116 | -0.00062554 | 90.0073 | 83.7983 | 1.4993 | 0.70987 | 0.000804 | 18.5163 | 16.3001
118800 | 33 | 1800.325 | 90.0176 | 25.0316 | 40.0266 | 178.4561 | 39.9271 | 89.9835 | 95.231 | 95.7843 | 99.44 | 109.8697 | 75.2598 | 17.1497 | 579.9541 | 388.926 | 105.0893 | 104.0034 | 103.0335 | 0.70966 | 0.82545 | 0.84116 | -0.00062554 | 90.0038 | 83.8393 | 1.5007 | 0.70966 | 0.0008044 | 18.5514 | 16.3346
118830 | 33.0083 | 1800.722 | 90.0087 | 25.0352 | 40.0406 | 178.416 | 39.9431 | 90.0066 | 95.2379 | 95.7767 | 99.44 | 120.9861 | 73.7228 | 17.1138 | 581.8363 | 388.926 | 105.0447 | 104.0156 | 103.0195 | 0.70966 | 0.82545 | 0.84116 | -0.00062554 | 89.9918 | 83.9706 | 1.485 | 0.70965 | 0.00080568 | 18.5526 | 16.3358
118860 | 33.0167 | 1800.461 | 89.9892 | 25.0335 | 40.0103 | 178.4586 | 39.922 | 89.9946 | 95.2088 | 95.7706 | 99.44 | 108.4051 | 74.3572 | 17.1928 | 574.7841 | 388.926 | 104.8859 | 104.0183 | 103.0334 | 0.71008 | 0.82545 | 0.84116 | -0.00062554 | 89.994 | 83.8469 | 1.4671 | 0.71007 | 0.00080449 | 18.4828 | 16.2673
118890 | 33.025 | 1800.435 | 89.9708 | 25.0588 | 39.9987 | 178.4561 | 39.9509 | 89.9981 | 95.2631 | 95.7782 | 99.44 | 112.7859 | 71.9087 | 17.4887 | 577.9574 | 388.926 | 105.1178 | 104.0111 | 102.9724 | 0.70997 | 0.82545 | 0.84116 | -0.00062554 | 89.9857 | 83.8834 | 1.4875 | 0.70996 | 0.00080486 | 18.5012 | 16.2853
118920 | 33.0333 | 1800.45 | 89.9915 | 25.0234 | 40.045 | 178.5073 | 39.9869 | 90.0092 | 95.198 | 95.7707 | 99.44 | 111.3278 | 71.2991 | 17.3168 | 581.7343 | 388.926 | 105.0703 | 103.9994 | 103.0401 | 0.70987 | 0.82545 | 0.84116 | -0.00062554 | 89.9997 | 83.8863 | 1.4888 | 0.70987 | 0.00080486 | 18.5173 | 16.3011
118950 | 33.0417 | 1800.22 | 90.0061 | 25.0192 | 40.0274 | 178.492 | 40.0193 | 89.9955 | 95.2074 | 95.7592 | 99.4438 | 108.5445 | 72.1303 | 17.5305 | 589.6125 | 388.926 | 105.0144 | 104.0024 | 102.9965 | 0.70982 | 0.82545 | 0.84116 | -0.00062554 | 89.998 | 83.9457 | 1.5019 | 0.70981 | 0.00080543 | 18.5259 | 16.3095
118980 | 33.05 | 1800.037 | 90.0108 | 25.0689 | 40.0274 | 178.5744 | 40.0472 | 89.9985 | 95.2437 | 95.759 | 99.44 | 115.8023 | 75.7719 | 17.0163 | 590.3688 | 388.5823 | 105.2226 | 103.9826 | 103.0188 | 0.70975 | 0.82545 | 0.84116 | -0.00062554 | 89.9929 | 83.8315 | 1.4879 | 0.70974 | 0.00080435 | 18.5378 | 16.3212
119010 | 33.0583 | 1800.39 | 90.004 | 25.0202 | 40.0202 | 178.5395 | 40.0438 | 90.0087 | 95.2185 | 95.7609 | 99.44 | 104.5185 | 73.0469 | 17.0915 | 586.6214 | 388.926 | 105.048 | 103.992 | 103.0401 | 0.70986 | 0.82545 | 0.84116 | -0.00062554 | 90.007 | 83.9114 | 1.4803 | 0.70986 | 0.00080508 | 18.5181 | 16.3019
119040 | 33.0667 | 1800.132 | 89.9986 | 25.0448 | 40.0568 | 178.4515 | 40.104 | 89.9984 | 95.2176 | 95.7724 | 99.44 | 114.8227 | 75.9462 | 17.0485 | 577.5053 | 388.926 | 105.1821 | 104.0028 | 102.9724 | 0.7085 | 0.82545 | 0.84116 | -0.00062554 | 90.0177 | 84.0918 | 1.5031 | 0.70851 | 0.00080679 | 18.7437 | 16.5232
119070 | 33.075 | 1799.939 | 90.019 | 25.0749 | 40.0294 | 178.504 | 40.083 | 89.9946 | 95.2416 | 95.7736 | 99.4402 | 114.4074 | 73.0248 | 17.2108 | 573.962 | 388.926 | 105.332 | 104.0121 | 102.9997 | 0.70997 | 0.82545 | 0.84116 | -0.00062554 | 90.0085 | 83.831 | 1.4957 | 0.70998 | 0.00080431 | 18.4988 | 16.283
119100 | 33.0833 | 1800.234 | 90.0059 | 25.067 | 40.0083 | 178.5005 | 40.0902 | 90.0019 | 95.2439 | 95.781 | 99.4514 | 114.6308 | 73.3646 | 17.3755 | 577.0507 | 388.926 | 105.2355 | 104.0095 | 103.0244 | 0.70969 | 0.82545 | 0.84116 | -0.00062554 | 89.9902 | 83.9634 | 1.4854 | 0.70969 | 0.00080562 | 18.547 | 16.3303
119130 | 33.0917 | 1799.545 | 90.0003 | 25.0807 | 39.9941 | 178.4341 | 40.102 | 89.9954 | 95.254 | 95.7775 | 99.4475 | 112.8447 | 71.9795 | 17.6257 | 587.2296 | 388.926 | 105.2772 | 103.995 | 103.0137 | 0.70699 | 0.82545 | 0.84116 | -0.00062554 | 90.0206 | 83.9899 | 1.4811 | 0.70701 | 0.00080581 | 18.9971 | 16.7719
119160 | 33.1 | 1800.418 | 89.9896 | 25.042 | 40.004 | 178.4125 | 40.0373 | 89.9876 | 95.2338 | 95.7809 | 99.4419 | 116.6374 | 73.4674 | 17.1624 | 594.1362 | 388.926 | 105.479 | 104.0055 | 103.053 | 0.71001 | 0.82545 | 0.84116 | -0.00062554 | 89.9893 | 83.8058 | 1.4926 | 0.71 | 0.00080411 | 18.4942 | 16.2784
119190 | 33.1083 | 1800.09 | 89.9854 | 25.0141 | 39.9847 | 178.5298 | 40.0165 | 89.9859 | 95.224 | 95.7908 | 99.4597 | 101.9527 | 73.4704 | 17.1658 | 588.7705 | 388.5823 | 105.3755 | 103.997 | 103.0327 | 0.70997 | 0.82545 | 0.84116 | -0.00062554 | 90.0029 | 83.9202 | 1.4944 | 0.70997 | 0.00080518 | 18.4993 | 16.2835
119220 | 33.1167 | 1800.515 | 89.9883 | 24.9773 | 40.0179 | 178.454 | 39.9908 | 89.9904 | 95.229 | 95.7832 | 99.4571 | 121.9298 | 78.2745 | 17.0559 | 582.8732 | 388.926 | 105.4559 | 104.0164 | 103.0505 | 0.71026 | 0.82545 | 0.84116 | -0.00062554 | 90.001 | 83.8777 | 1.4929 | 0.71026 | 0.00080477 | 18.4506 | 16.2356
119250 | 33.125 | 1799.43 | 89.9872 | 24.9985 | 39.9879 | 178.5444 | 39.9344 | 89.9859 | 95.2402 | 95.7947 | 99.4406 | 102.5814 | 79.7811 | 17.0869 | 580.2664 | 388.926 | 105.1463 | 104.0115 | 103.0543 | 0.70996 | 0.82545 | 0.84116 | -0.00062554 | 89.9921 | 83.9241 | 1.4938 | 0.70996 | 0.00080524 | 18.5016 | 16.2857
119280 | 33.1333 | 1800.095 | 89.9807 | 24.996 | 39.9893 | 178.5736 | 39.9451 | 90.0033 | 95.228 | 95.7903 | 99.4488 | 118.9783 | 74.4591 | 17.0677 | 573.2455 | 388.926 | 105.2327 | 104.0238 | 103.0217 | 0.70996 | 0.82545 | 0.84116 | -0.00062554 | 89.9916 | 83.9269 | 1.4907 | 0.70996 | 0.00080526 | 18.5022 | 16.2863
119310 | 33.1417 | 1799.81 | 90.0079 | 25.0119 | 39.9954 | 178.4678 | 39.9363 | 90.0325 | 95.2078 | 95.8007 | 99.4511 | 114.2346 | 72.885 | 17.118 | 574.6674 | 388.926 | 105.3972 | 104.0227 | 103.0648 | 0.70996 | 0.82545 | 0.84116 | -0.00062554 | 89.9817 | 83.8866 | 1.489 | 0.70994 | 0.0008049 | 18.5041 | 16.2882
119340 | 33.15 | 1800.051 | 90.009 | 25.0307 | 39.9797 | 178.4164 | 39.9293 | 90.0138 | 95.223 | 95.7902 | 99.4475 | 99.0654 | 74.5664 | 17.1159 | 579.8232 | 388.5823 | 105.1067 | 104.0198 | 103.0346 | 0.7099 | 0.82545 | 0.84116 | -0.00062554 | 89.9711 | 83.7309 | 1.5182 | 0.70988 | 0.00080343 | 18.5146 | 16.2985
119370 | 33.1583 | 1799.393 | 89.9807 | 25.036 | 39.9953 | 178.457 | 39.9154 | 90.0272 | 95.2432 | 95.7917 | 99.4695 | 115.924 | 73.9734 | 17.1934 | 591.3815 | 388.926 | 105.3618 | 104.0132 | 103.0337 | 0.70984 | 0.82545 | 0.84116 | -0.00062554 | 90.0097 | 83.8193 | 1.4886 | 0.70984 | 0.00080419 | 18.5212 | 16.305
119400 | 33.1667 | 1800.513 | 89.9927 | 25.0097 | 39.9881 | 178.4938 | 39.916 | 89.976 | 95.251 | 95.7947 | 99.4698 | 115.5938 | 75.0239 | 17.2555 | 594.5369 | 388.926 | 105.2536 | 104.0325 | 103.0428 | 0.70966 | 0.82545 | 0.84116 | -0.00062554 | 90.0005 | 83.7927 | 1.491 | 0.70966 | 0.00080396 | 18.5517 | 16.3349
119430 | 33.175 | 1800.111 | 89.9669 | 24.9558 | 39.9567 | 178.4756 | 39.9612 | 89.962 | 95.2152 | 95.7857 | 99.4681 | 117.5346 | 74.1058 | 17.4535 | 588.2891 | 388.926 | 105.1672 | 104.0158 | 103.0348 | 0.70997 | 0.82545 | 0.84116 | -0.00062554 | 89.9896 | 83.8337 | 1.5002 | 0.70996 | 0.00080437 | 18.5009 | 16.285
119460 | 33.1833 | 1799.981 | 89.9805 | 24.9671 | 39.9738 | 178.5855 | 40.0002 | 90.0049 | 95.2361 | 95.8042 | 99.4625 | 113.2467 | 73.9355 | 17.1721 | 577.5679 | 388.926 | 105.2435 | 104.034 | 103.0355 | 0.70944 | 0.82545 | 0.84116 | -0.00062554 | 90.004 | 83.8342 | 1.4969 | 0.70944 | 0.00080435 | 18.588 | 16.3705
119490 | 33.1917 | 1800.514 | 89.9564 | 24.9489 | 39.9767 | 178.5998 | 39.9928 | 89.9976 | 95.2187 | 95.7992 | 99.47 | 104.9406 | 74.1705 | 17.5198 | 573.9236 | 388.926 | 105.1035 | 104.0522 | 103.0701 | 0.70937 | 0.82545 | 0.84116 | -0.00062554 | 89.9767 | 83.9358 | 1.4886 | 0.70935 | 0.00080538 | 18.6034 | 16.3856
119520 | 33.2 | 1799.834 | 89.9812 | 24.9433 | 39.9548 | 178.5081 | 40.0398 | 90.001 | 95.2263 | 95.8008 | 99.47 | 112.0816 | 73.048 | 17.554 | 576.8793 | 388.5823 | 105.1375 | 104.0434 | 103.0294 | 0.70935 | 0.82545 | 0.84116 | -0.00062554 | 89.9746 | 83.786 | 1.5084 | 0.70933 | 0.00080395 | 18.6068 | 16.3889
119550 | 33.2083 | 1800.119 | 89.9517 | 24.9452 | 39.9541 | 178.5287 | 40.0234 | 89.9968 | 95.2184 | 95.7996 | 99.47 | 112.1469 | 74.8298 | 17.4018 | 589.3494 | 388.926 | 105.2488 | 104.0225 | 103.0769 | 0.70935 | 0.82545 | 0.84116 | -0.00062554 | 89.982 | 83.8992 | 1.4969 | 0.70933 | 0.00080502 | 18.6062 | 16.3884
119580 | 33.2167 | 1800.03 | 89.9462 | 24.9295 | 39.9742 | 178.4722 | 40.0624 | 89.9549 | 95.2519 | 95.8041 | 99.47 | 118.5658 | 75.7131 | 17.6422 | 591.4571 | 388.926 | 105.093 | 104.0352 | 103.043 | 0.70935 | 0.82545 | 0.84116 | -0.00062554 | 90.0062 | 83.8937 | 1.4962 | 0.70935 | 0.00080491 | 18.6033 | 16.3855
119610 | 33.225 | 1799.898 | 89.9666 | 24.9212 | 39.9234 | 178.456 | 40.0297 | 89.9534 | 95.2323 | 95.8029 | 99.47 | 106.8575 | 75.7919 | 17.407 | 591.7082 | 388.926 | 105.1255 | 104.0312 | 103.0484 | 0.70768 | 0.82545 | 0.84116 | -0.00062554 | 90.0069 | 83.9918 | 1.4827 | 0.70769 | 0.00080585 | 18.8823 | 16.6593
119640 | 33.2333 | 1799.836 | 89.9832 | 24.9436 | 39.9737 | 178.506 | 40.0438 | 89.996 | 95.2044 | 95.7978 | 99.47 | 111.3674 | 71.8302 | 17.653 | 585.4543 | 388.926 | 105.1096 | 104.042 | 103.0566 | 0.70966 | 0.82545 | 0.84116 | -0.00062554 | 90.0109 | 83.7975 | 1.4985 | 0.70967 | 0.00080398 | 18.5502 | 16.3334
119670 | 33.2417 | 1799.407 | 89.9508 | 24.9234 | 39.9509 | 178.5055 | 40.0209 | 89.9968 | 95.2001 | 95.8033 | 99.47 | 114.0737 | 76.1432 | 17.3478 | 577.8735 | 388.5823 | 105.3178 | 104.044 | 103.0227 | 0.70966 | 0.82545 | 0.84116 | -0.00062554 | 89.9939 | 83.8604 | 1.4914 | 0.70965 | 0.00080462 | 18.5525 | 16.3356
119700 | 33.25 | 1800.185 | 89.9791 | 24.9121 | 39.9364 | 178.4413 | 40.0501 | 89.9943 | 95.1999 | 95.8016 | 99.47 | 100.4651 | 79.3828 | 17.3372 | 574.2222 | 388.926 | 104.8504 | 104.0535 | 103.0837 | 0.70966 | 0.82545 | 0.84116 | -0.00062554 | 89.9738 | 83.9165 | 1.4934 | 0.70964 | 0.0008052 | 18.5547 | 16.3378
119730 | 33.2583 | 1800.49 | 89.9615 | 24.8956 | 39.9363 | 178.4637 | 40.0484 | 89.9941 | 95.2025 | 95.8034 | 99.47 | 110.399 | 73.351 | 17.5063 | 575.6853 | 388.5823 | 105.1044 | 104.0349 | 103.0731 | 0.7098 | 0.82545 | 0.84116 | -0.00062554 | 89.9682 | 83.7642 | 1.4925 | 0.70978 | 0.00080376 | 18.5311 | 16.3147
119760 | 33.2667 | 1799.14 | 89.983 | 24.9263 | 39.9339 | 178.4629 | 40.0486 | 90.0083 | 95.2316 | 95.7909 | 99.47 | 117.9543 | 77.2214 | 17.6495 | 585.2847 | 388.926 | 105.0974 | 104.045 | 103.0294 | 0.70944 | 0.82545 | 0.84116 | -0.00062554 | 89.9874 | 83.8171 | 1.4894 | 0.70944 | 0.00080422 | 18.5892 | 16.3717
119790 | 33.275 | 1800.068 | 89.9633 | 24.9135 | 39.9526 | 178.5204 | 40.0095 | 90.0215 | 95.1777 | 95.7881 | 99.47 | 114.2197 | 78.2832 | 17.4724 | 593.4792 | 388.926 | 105.0392 | 104.035 | 103.0837 | 0.70957 | 0.82545 | 0.84116 | -0.00062554 | 89.9928 | 83.7481 | 1.4923 | 0.70956 | 0.00080355 | 18.568 | 16.3509
119820 | 33.2833 | 1800.057 | 89.9861 | 24.9037 | 39.9661 | 178.4569 | 39.9767 | 90.0158 | 95.2254 | 95.7904 | 99.47 | 116.1651 | 79.5481 | 17.1526 | 591.9822 | 388.926 | 105.1412 | 104.0173 | 103.0092 | 0.70952 | 0.82545 | 0.84116 | -0.00062554 | 90.0145 | 83.8928 | 1.4945 | 0.70953 | 0.00080489 | 18.5742 | 16.3569
119850 | 33.2917 | 1799.941 | 89.9898 | 24.85 | 39.9747 | 178.4545 | 39.9669 | 90.0016 | 95.2163 | 95.7897 | 99.47 | 110.4295 | 77.7618 | 17.296 | 583.3805 | 388.5823 | 105.2212 | 104.015 | 103.0799 | 0.70997 | 0.82545 | 0.84116 | -0.00062554 | 90.0094 | 83.877 | 1.476 | 0.70998 | 0.00080475 | 18.4988 | 16.2829
119880 | 33.3 | 1799.931 | 89.9956 | 24.8883 | 40.0077 | 178.4745 | 39.9707 | 90.0076 | 95.2255 | 95.7994 | 99.47 | 119.7496 | 74.6569 | 17.5318 | 573.0074 | 388.926 | 105.3104 | 104.0415 | 103.0566 | 0.70966 | 0.82545 | 0.84116 | -0.00062554 | 90.0174 | 83.9693 | 1.4896 | 0.70967 | 0.00080561 | 18.55 | 16.3332
119910 | 33.3083 | 1800.54 | 90.0323 | 24.8909 | 40.0192 | 178.4371 | 39.9687 | 90.0225 | 95.2047 | 95.8058 | 99.47 | 104.0877 | 75.9599 | 17.5714 | 577.5475 | 388.5823 | 105.3176 | 104.0375 | 103.0145 | 0.70952 | 0.82545 | 0.84116 | -0.00062554 | 90.0102 | 83.9356 | 1.4942 | 0.70952 | 0.00080531 | 18.5745 | 16.3573
119940 | 33.3167 | 1800.367 | 90.0276 | 24.9145 | 40.0067 | 178.5141 | 39.9523 | 90.0204 | 95.2047 | 95.7998 | 99.47 | 117.5362 | 75.7055 | 17.4701 | 581.7089 | 388.5823 | 105.1121 | 104.0343 | 103.0837 | 0.70986 | 0.82545 | 0.84116 | -0.00062554 | 90.0087 | 83.85 | 1.4945 | 0.70986 | 0.00080449 | 18.5179 | 16.3017
119970 | 33.325 | 1799.879 | 90.036 | 24.9003 | 39.9849 | 178.5167 | 39.95 | 90.0085 | 95.2224 | 95.7989 | 99.47 | 113.7359 | 81.6496 | 17.6542 | 588.1634 | 388.926 | 105.2212 | 104.0266 | 103.0159 | 0.70967 | 0.82545 | 0.84116 | -0.00062554 | 90.0027 | 83.9283 | 1.4901 | 0.70967 | 0.00080525 | 18.55 | 16.3332
120000 | 33.3333 | 1799.334 | 90.0355 | 24.8803 | 40.0402 | 178.5325 | 39.9509 | 90.026 | 95.2381 | 95.7977 | 99.47 | 108.2918 | 73.6812 | 17.5677 | 592.6772 | 388.926 | 105.1921 | 104.029 | 103.0701 | 0.70891 | 0.82545 | 0.84116 | -0.00062554 | 90.0312 | 84.0256 | 1.4388 | 0.70893 | 0.00080612 | 18.6745 | 16.4553
120030 | 33.3417 | 1800.778 | 89.9966 | 24.8998 | 40.0081 | 178.4282 | 39.9135 | 90.0175 | 95.2114 | 95.8046 | 99.47 | 114.9439 | 76.4429 | 17.4158 | 588.1101 | 388.5823 | 105.2796 | 104.0237 | 103.046 | 0.70966 | 0.82545 | 0.84116 | -0.00062554 | 90.0142 | 83.8125 | 1.4879 | 0.70967 | 0.00080412 | 18.55 | 16.3332
120060 | 33.35 | 1799.776 | 90.0074 | 24.8712 | 39.9874 | 178.4203 | 39.9218 | 89.9826 | 95.2452 | 95.8023 | 99.47 | 102.2102 | 83.1769 | 17.2158 | 583.5251 | 388.926 | 104.9581 | 104.0327 | 103.0225 | 0.70957 | 0.82545 | 0.84116 | -0.00062554 | 90.0156 | 83.9323 | 1.4889 | 0.70957 | 0.00080526 | 18.5659 | 16.3488
120090 | 33.3583 | 1799.18 | 90.0123 | 24.9171 | 39.9877 | 178.4526 | 39.964 | 90.0194 | 95.2277 | 95.8029 | 99.47 | 124.7851 | 80.3507 | 17.1301 | 575.2938 | 388.926 | 105.2283 | 104.0417 | 103.043 | 0.7082 | 0.82545 | 0.84116 | -0.00062554 | 90.0424 | 83.9534 | 1.4877 | 0.70823 | 0.00080541 | 18.7916 | 16.5703
120120 | 33.3667 | 1799.354 | 90.001 | 24.9143 | 39.9704 | 178.2948 | 39.9282 | 90.0069 | 95.2147 | 95.7886 | 99.47 | 105.295 | 77.0697 | 17.6542 | 574.4138 | 388.5823 | 105.1584 | 104.0485 | 103.043 | 0.70935 | 0.82545 | 0.84116 | -0.00062554 | 89.9923 | 83.8115 | 1.4962 | 0.70934 | 0.00080416 | 18.6045 | 16.3867
120150 | 33.375 | 1799.229 | 90.0148 | 24.951 | 39.9739 | 178.4313 | 40.0278 | 90.022 | 95.2146 | 95.8038 | 99.47 | 107.7738 | 81.4693 | 17.6535 | 579.1121 | 388.5823 | 105.0405 | 104.0395 | 103.0656 | 0.70983 | 0.82545 | 0.84116 | -0.00062554 | 89.9949 | 83.9261 | 1.4863 | 0.70983 | 0.00080525 | 18.5237 | 16.3074
120180 | 33.3833 | 1800.495 | 89.9866 | 24.9016 | 39.9683 | 178.4719 | 40.0293 | 89.9774 | 95.2293 | 95.7775 | 99.47 | 115.0592 | 75.6624 | 17.5629 | 591.958 | 388.5823 | 105.2118 | 104.0401 | 103.0637 | 0.70935 | 0.82545 | 0.84116 | -0.00062554 | 89.9926 | 83.9407 | 1.4881 | 0.70934 | 0.0008054 | 18.6049 | 16.387
120210 | 33.3917 | 1800.281 | 89.9924 | 24.9415 | 39.9468 | 178.4795 | 40.0773 | 90.0059 | 95.2242 | 95.7833 | 99.47 | 105.4401 | 80.0339 | 17.4266 | 594.6403 | 388.5823 | 105.0417 | 104.0309 | 103.0354 | 0.71002 | 0.82545 | 0.84116 | -0.00062554 | 89.9904 | 83.8179 | 1.5109 | 0.71001 | 0.00080422 | 18.4933 | 16.2775
120240 | 33.4 | 1800.165 | 90.0233 | 24.9222 | 39.9847 | 178.5372 | 40.0609 | 89.9944 | 95.2366 | 95.7836 | 99.47 | 111.3292 | 77.1743 | 17.1024 | 585.501 | 388.5823 | 105.0218 | 104.0419 | 103.0769 | 0.70966 | 0.82545 | 0.84116 | -0.00062554 | 90.0074 | 83.8617 | 1.4927 | 0.70966 | 0.0008046 | 18.551 | 16.3342
120270 | 33.4083 | 1800.127 | 90.025 | 24.9194 | 39.9941 | 178.446 | 40.0613 | 90.0148 | 95.2372 | 95.7888 | 99.47 | 111.668 | 77.2385 | 17.135 | 578.8408 | 388.5823 | 104.8757 | 104.037 | 103.0227 | 0.70937 | 0.82545 | 0.84116 | -0.00062554 | 90.0053 | 83.9197 | 1.4899 | 0.70937 | 0.00080517 | 18.6004 | 16.3827
120300 | 33.4167 | 1800.457 | 90.0228 | 24.925 | 39.9939 | 178.4503 | 40.0749 | 90.0087 | 95.2313 | 95.7988 | 99.47 | 111.2019 | 80.1249 | 17.4574 | 571.7549 | 388.5823 | 104.9549 | 104.0456 | 103.0274 | 0.70985 | 0.82545 | 0.84116 | -0.00062554 | 89.9808 | 83.8374 | 1.504 | 0.70984 | 0.00080443 | 18.5222 | 16.306
120330 | 33.425 | 1801.02 | 90.0112 | 24.9156 | 39.9841 | 178.4393 | 40.0868 | 89.9704 | 95.2252 | 95.7993 | 99.47 | 110.097 | 79.5785 | 17.4423 | 576.4777 | 388.5823 | 104.8857 | 104.0406 | 103.0362 | 0.70969 | 0.82545 | 0.84116 | -0.00062554 | 89.9659 | 83.9239 | 1.4939 | 0.70967 | 0.00080529 | 18.5504 | 16.3336
120360 | 33.4333 | 1800.075 | 89.9978 | 24.9492 | 40.0027 | 178.4418 | 40.1156 | 90.0067 | 95.2217 | 95.7985 | 99.47 | 107.3292 | 77.9726 | 17.5362 | 589.2123 | 388.5823 | 104.8555 | 104.0339 | 103.0091 | 0.70942 | 0.82545 | 0.84116 | -0.00062554 | 90.0217 | 83.9013 | 1.4893 | 0.70943 | 0.00080495 | 18.5896 | 16.372
120390 | 33.4417 | 1799.644 | 90.0123 | 24.9515 | 39.9938 | 178.4473 | 40.0628 | 89.9863 | 95.2375 | 95.8017 | 99.47 | 112.7358 | 75.3217 | 17.2847 | 592.4557 | 388.926 | 104.6352 | 104.0371 | 103.0565 | 0.70803 | 0.82545 | 0.84116 | -0.00062554 | 90.036 | 84.0851 | 1.4495 | 0.70805 | 0.00080668 | 18.821 | 16.5991
120420 | 33.45 | 1799.724 | 90.023 | 24.9176 | 39.9935 | 178.43 | 40.0182 | 89.9934 | 95.2313 | 95.791 | 99.47 | 114.26 | 78.7185 | 17.0962 | 590.5266 | 388.926 | 104.8778 | 104.0321 | 103.0159 | 0.70995 | 0.82545 | 0.84116 | -0.00062554 | 90.0065 | 83.6797 | 1.4897 | 0.70996 | 0.00080286 | 18.5019 | 16.286
120450 | 33.4583 | 1800.483 | 89.9996 | 24.9778 | 40.0064 | 178.4326 | 40.0079 | 89.9764 | 95.2408 | 95.802 | 99.47 | 111.1558 | 80.1799 | 17.3632 | 588.0925 | 388.5823 | 104.497 | 104.0155 | 103.0091 | 0.70966 | 0.82545 | 0.84116 | -0.00062554 | 90.0108 | 83.9744 | 1.4991 | 0.70967 | 0.00080568 | 18.5508 | 16.334
120480 | 33.4667 | 1800.535 | 89.9935 | 24.9202 | 40.0122 | 178.4221 | 39.9425 | 89.9997 | 95.2114 | 95.8052 | 99.47 | 96.7926 | 77.4996 | 17.1769 | 578.1971 | 388.5823 | 104.6392 | 104.0556 | 103.0507 | 0.70764 | 0.82545 | 0.84116 | -0.00062554 | 90.0064 | 84.0499 | 1.4915 | 0.70764 | 0.00080641 | 18.8901 | 16.667
120510 | 33.475 | 1800.186 | 90.0165 | 24.9426 | 40.0013 | 178.4704 | 39.9481 | 89.9856 | 95.219 | 95.7961 | 99.47 | 125.5174 | 79.5159 | 17.0526 | 576.2802 | 388.926 | 104.8198 | 104.0446 | 103.0236 | 0.70975 | 0.82545 | 0.84116 | -0.00062554 | 89.9814 | 83.8269 | 1.4979 | 0.70974 | 0.00080433 | 18.5379 | 16.3213
120540 | 33.4833 | 1800.469 | 89.9929 | 24.98 | 39.9954 | 178.4437 | 39.8832 | 89.9982 | 95.2225 | 95.7932 | 99.47 | 107.7517 | 80.7065 | 17.3075 | 573.7579 | 388.926 | 105.1005 | 104.0464 | 103.0428 | 0.70965 | 0.82545 | 0.84116 | -0.00062554 | 89.9979 | 83.788 | 1.4925 | 0.70965 | 0.00080392 | 18.5529 | 16.336
120570 | 33.4917 | 1800.192 | 90.0054 | 24.9915 | 39.9947 | 178.4231 | 39.8888 | 89.9837 | 95.2253 | 95.7876 | 99.4644 | 119.4704 | 80.6058 | 17.4418 | 582.6287 | 388.5823 | 105.2336 | 104.0323 | 103.0374 | 0.70937 | 0.82545 | 0.84116 | -0.00062554 | 89.9687 | 83.7857 | 1.4949 | 0.70935 | 0.00080396 | 18.604 | 16.3862
120600 | 33.5 | 1800.455 | 89.9862 | 24.9561 | 40.0032 | 178.4205 | 39.8677 | 89.9784 | 95.2333 | 95.7819 | 99.455 | 116.1561 | 82.7245 | 17.3317 | 591.1252 | 388.926 | 105.1394 | 104.0332 | 103.0077 | 0.70973 | 0.82545 | 0.84116 | -0.00062554 | 89.9837 | 83.7111 | 1.4629 | 0.70972 | 0.00080321 | 18.5424 | 16.3257
120630 | 33.5083 | 1799.756 | 89.9763 | 24.9586 | 40.0064 | 178.3892 | 39.9376 | 89.9865 | 95.1959 | 95.7843 | 99.47 | 93.8171 | 80.1102 | 17.136 | 593.6428 | 388.926 | 105.1943 | 104.0309 | 103.043 | 0.70966 | 0.82545 | 0.84116 | -0.00062554 | 89.967 | 83.7575 | 1.4971 | 0.70964 | 0.00080369 | 18.5552 | 16.3383
120660 | 33.5167 | 1800.233 | 89.9821 | 25.0036 | 39.9909 | 178.376 | 39.982 | 89.996 | 95.244 | 95.7902 | 99.47 | 121.8714 | 77.6821 | 17.0833 | 587.6679 | 388.5823 | 104.9811 | 104.0305 | 103.0159 | 0.70935 | 0.82545 | 0.84116 | -0.00062554 | 89.9976 | 83.8848 | 1.4897 | 0.70935 | 0.00080485 | 18.6043 | 16.3865
120690 | 33.525 | 1800.321 | 90.0043 | 24.9572 | 40.026 | 178.4017 | 39.9742 | 89.9963 | 95.2448 | 95.7836 | 99.4625 | 107.4624 | 79.6667 | 16.9732 | 578.6659 | 388.5823 | 105.1802 | 104.0291 | 102.9941 | 0.70896 | 0.82545 | 0.84116 | -0.00062554 | 90.0078 | 83.8833 | 1.4928 | 0.70896 | 0.00080481 | 18.6681 | 16.4491
120720 | 33.5333 | 1799.892 | 89.9938 | 24.9709 | 39.9879 | 178.5067 | 40.0385 | 89.9971 | 95.2221 | 95.804 | 99.47 | 112.0914 | 75.2724 | 16.9615 | 573.6016 | 388.5823 | 104.9907 | 104.052 | 103.0654 | 0.70946 | 0.82545 | 0.84116 | -0.00062554 | 89.9854 | 83.8212 | 1.491 | 0.70945 | 0.00080426 | 18.5872 | 16.3697
120750 | 33.5417 | 1799.467 | 90.0135 | 25.0089 | 40.0077 | 178.4949 | 40.0545 | 90.0299 | 95.2255 | 95.7896 | 99.47 | 117.9005 | 78.8139 | 17.4423 | 577.9056 | 388.5823 | 105.0738 | 104.0576 | 103.0159 | 0.70931 | 0.82545 | 0.84116 | -0.00062554 | 90.0137 | 83.9438 | 1.4913 | 0.70932 | 0.00080538 | 18.6088 | 16.3909
120780 | 33.55 | 1799.946 | 89.9889 | 24.998 | 40.0284 | 178.4545 | 40.042 | 89.9769 | 95.2297 | 95.7989 | 99.47 | 106.8006 | 75.7172 | 17.3729 | 580.7727 | 388.926 | 105.1975 | 104.0468 | 103.0681 | 0.7085 | 0.82545 | 0.84116 | -0.00062554 | 90.0138 | 83.8787 | 1.5013 | 0.70851 | 0.00080475 | 18.7448 | 16.5244
120810 | 33.5583 | 1799.304 | 89.9911 | 25.0024 | 40.0444 | 178.3896 | 40.1209 | 90.0147 | 95.2431 | 95.7811 | 99.47 | 114.0409 | 81.0236 | 17.6207 | 589.1289 | 388.926 | 105.2293 | 104.0438 | 103.0576 | 0.70966 | 0.82545 | 0.84116 | -0.00062554 | 89.9714 | 83.8295 | 1.4932 | 0.70964 | 0.00080438 | 18.555 | 16.3381
120840 | 33.5667 | 1800.804 | 90.0114 | 25.0282 | 40.0226 | 178.4142 | 40.118 | 90.008 | 95.2463 | 95.7929 | 99.47 | 107.8991 | 80.322 | 17.3493 | 585.8936 | 388.5823 | 105.3476 | 104.027 | 103.0078 | 0.70918 | 0.82545 | 0.84116 | -0.00062554 | 90.0004 | 83.8569 | 1.4941 | 0.70918 | 0.00080457 | 18.6319 | 16.4136
120870 | 33.575 | 1799.537 | 89.9916 | 25.0137 | 40.0175 | 178.4858 | 40.1009 | 90.025 | 95.2511 | 95.8047 | 99.47 | 103.2714 | 77.8378 | 17.06 | 582.3718 | 388.5823 | 105.1868 | 103.992 | 103.0459 | 0.70916 | 0.82545 | 0.84116 | -0.00062554 | 90.002 | 83.9963 | 1.5404 | 0.70916 | 0.00080591 | 18.6351 | 16.4167
120900 | 33.5833 | 1800.204 | 90.0039 | 25.0139 | 40.0127 | 178.4413 | 40.0823 | 90.0063 | 95.235 | 95.8031 | 99.47 | 110.7506 | 78.6999 | 17.1077 | 580.2418 | 388.926 | 105.2503 | 104.0028 | 103.0023 | 0.7091 | 0.82545 | 0.84116 | -0.00062554 | 89.9836 | 83.8051 | 1.492 | 0.70909 | 0.00080411 | 18.6463 | 16.4277
120930 | 33.5917 | 1800.607 | 89.9963 | 25.0387 | 40.0032 | 178.4737 | 40.0149 | 89.9964 | 95.2521 | 95.7991 | 99.47 | 108.7097 | 75.4535 | 17.0122 | 579.9203 | 388.5823 | 105.1748 | 103.9994 | 103.0769 | 0.70918 | 0.82545 | 0.84116 | -0.00062554 | 89.9916 | 83.9674 | 1.4775 | 0.70918 | 0.00080565 | 18.632 | 16.4137
120960 | 33.6 | 1799.67 | 90.0038 | 25.0581 | 40.0307 | 178.5182 | 39.9606 | 89.9964 | 95.1991 | 95.8021 | 99.47 | 114.4756 | 76.7699 | 17.3595 | 579.327 | 388.5823 | 105.0874 | 103.9859 | 103.043 | 0.70958 | 0.82545 | 0.84116 | -0.00062554 | 90.0089 | 83.8968 | 1.4906 | 0.70959 | 0.00080494 | 18.5639 | 16.3468
120990 | 33.6083 | 1799.752 | 89.9959 | 25.0478 | 40.007 | 178.4198 | 39.947 | 89.9852 | 95.2305 | 95.788 | 99.47 | 117.689 | 75.8455 | 17.519 | 585.2609 | 388.5823 | 105.2359 | 103.9918 | 103.0091 | 0.70966 | 0.82545 | 0.84116 | -0.00062554 | 89.9711 | 83.8194 | 1.5115 | 0.70964 | 0.00080428 | 18.555 | 16.3381
121020 | 33.6167 | 1799.855 | 89.9875 | 25.0332 | 39.9988 | 178.3398 | 39.8889 | 89.9736 | 95.153 | 95.7909 | 99.47 | 110.683 | 77.8348 | 17.2181 | 585.6745 | 388.5823 | 104.9197 | 103.9746 | 103.0769 | 0.70935 | 0.82545 | 0.84116 | -0.00062554 | 89.9862 | 83.8906 | 1.4968 | 0.70934 | 0.00080493 | 18.6055 | 16.3876
121050 | 33.625 | 1800.546 | 90.0018 | 25.0521 | 40.009 | 178.4642 | 39.949 | 90.0162 | 95.2454 | 95.7805 | 99.47 | 116.4822 | 75.7425 | 17.2403 | 587.9384 | 388.926 | 105.0074 | 103.9749 | 103.0159 | 0.70965 | 0.82545 | 0.84116 | -0.00062554 | 90.0111 | 83.8955 | 1.4887 | 0.70966 | 0.00080492 | 18.5513 | 16.3345
121080 | 33.6333 | 1799.879 | 90.0019 | 25.0447 | 39.9966 | 178.4306 | 39.8949 | 89.9879 | 95.2351 | 95.782 | 99.47 | 111.0794 | 75.1001 | 17.1941 | 586.0366 | 388.5823 | 105.0967 | 103.9721 | 103.0566 | 0.70977 | 0.82545 | 0.84116 | -0.00062554 | 89.9791 | 83.8442 | 1.4681 | 0.70976 | 0.0008045 | 18.5357 | 16.3192
121110 | 33.6417 | 1799.944 | 89.9962 | 24.9998 | 39.9963 | 178.4538 | 39.8859 | 89.9878 | 95.2469 | 95.7904 | 99.47 | 115.7415 | 78.8815 | 16.967 | 585.2536 | 388.5823 | 105.0237 | 103.9781 | 103.0566 | 0.70967 | 0.82545 | 0.84116 | -0.00062554 | 90.0009 | 83.9115 | 1.489 | 0.70967 | 0.0008051 | 18.5495 | 16.3327
121140 | 33.65 | 1799.961 | 89.9768 | 25.0131 | 40.0077 | 178.3829 | 39.894 | 90.001 | 95.2129 | 95.8035 | 99.47 | 114.1807 | 80.7256 | 17.2334 | 579.2379 | 388.926 | 104.9678 | 103.9882 | 103.0159 | 0.70935 | 0.82545 | 0.84116 | -0.00062554 | 90.0107 | 83.8673 | 1.4888 | 0.70935 | 0.00080465 | 18.6027 | 16.3849
121170 | 33.6583 | 1800.297 | 89.9749 | 24.9936 | 39.9875 | 178.4049 | 39.9616 | 89.9816 | 95.2358 | 95.796 | 99.47 | 113.4025 | 75.2109 | 17.2431 | 581.5282 | 388.926 | 104.9091 | 103.9853 | 103.0701 | 0.70917 | 0.82545 | 0.84116 | -0.00062554 | 89.9917 | 84.0315 | 1.5129 | 0.70917 | 0.00080627 | 18.6344 | 16.416
121200 | 33.6667 | 1799.516 | 89.962 | 25.0306 | 39.98 | 178.28 | 40.0031 | 90.0092 | 95.2135 | 95.7916 | 99.47 | 116.9676 | 75.6284 | 17.3749 | 580.4183 | 388.926 | 104.8892 | 103.9882 | 103.0362 | 0.70966 | 0.82545 | 0.84116 | -0.00062554 | 89.9826 | 84.011 | 1.5 | 0.70965 | 0.00080609 | 18.5535 | 16.3367
121230 | 33.675 | 1799.661 | 89.9669 | 25.0202 | 39.9344 | 178.1718 | 40.0201 | 89.9878 | 95.1586 | 95.8006 | 99.47 | 113.7963 | 77.3186 | 17.3724 | 588.1181 | 388.926 | 104.7555 | 103.9873 | 103.0274 | 0.70997 | 0.82545 | 0.84116 | -0.00062554 | 89.9815 | 84.0501 | 1.4906 | 0.70996 | 0.00080647 | 18.5016 | 16.2857
121260 | 33.6833 | 1800.247 | 89.9925 | 25.0222 | 39.9534 | 178.2242 | 40.0686 | 89.9818 | 95.2123 | 95.798 | 99.47 | 106.9185 | 85.2278 | 17.1825 | 590.4681 | 388.926 | 104.7298 | 103.9902 | 103.0453 | 0.7074 | 0.82545 | 0.84116 | -0.00062554 | 89.9974 | 84.2639 | 1.4897 | 0.7074 | 0.00080849 | 18.9313 | 16.7073
121290 | 33.6917 | 1799.686 | 89.9468 | 25.0021 | 39.9467 | 178.2372 | 40.0567 | 89.9825 | 95.1731 | 95.7873 | 99.47 | 119.247 | 82.5494 | 17.5344 | 591.5473 | 388.5823 | 104.7203 | 103.9771 | 103.0105 | 0.70965 | 0.82545 | 0.84116 | -0.00062554 | 89.9743 | 83.9886 | 1.5009 | 0.70964 | 0.0008059 | 18.5556 | 16.3387
121320 | 33.7 | 1799.216 | 89.9624 | 24.9991 | 39.9583 | 178.2834 | 40.069 | 89.98 | 95.212 | 95.8026 | 99.47 | 113.799 | 84.4285 | 17.054 | 580.7245 | 388.5823 | 104.6599 | 103.9854 | 103.0555 | 0.70982 | 0.82545 | 0.84116 | -0.00062554 | 89.9779 | 84.1271 | 1.5 | 0.70981 | 0.00080722 | 18.5272 | 16.3108
121350 | 33.7083 | 1800.513 | 89.979 | 24.9933 | 39.9398 | 178.3671 | 40.0749 | 89.9842 | 95.1799 | 95.7891 | 99.47 | 108.1712 | 81.9204 | 17.2527 | 577.4722 | 388.5823 | 104.5962 | 104.0023 | 103.0289 | 0.70971 | 0.82545 | 0.84116 | -0.00062554 | 89.957 | 84.105 | 1.4843 | 0.70968 | 0.00080705 | 18.5477 | 16.331
121380 | 33.7167 | 1800.105 | 89.9686 | 24.9746 | 39.959 | 178.3065 | 40.0651 | 89.9972 | 95.249 | 95.8001 | 99.47 | 114.2816 | 78.2127 | 17.4609 | 574.0024 | 388.5823 | 104.5183 | 103.9914 | 103.0091 | 0.71028 | 0.82545 | 0.84116 | -0.00062554 | 89.9596 | 84.0146 | 1.4979 | 0.71026 | 0.00080618 | 18.4518 | 16.2369
121410 | 33.725 | 1799.94 | 89.9512 | 24.9846 | 39.923 | 178.3891 | 40.0498 | 89.9862 | 95.2176 | 95.7942 | 99.47 | 109.7037 | 80.4177 | 17.5566 | 581.1388 | 388.5823 | 104.7566 | 103.9922 | 103.0227 | 0.70997 | 0.82545 | 0.84116 | -0.00062554 | 89.9715 | 83.9883 | 1.4958 | 0.70995 | 0.0008059 | 18.5027 | 16.2868
121440 | 33.7333 | 1799.274 | 89.9819 | 24.9815 | 39.9277 | 178.3941 | 40.0524 | 90.0182 | 95.2275 | 95.7819 | 99.47 | 110.5697 | 81.7431 | 17.455 | 590.0777 | 388.5823 | 104.7406 | 103.9816 | 103.0294 | 0.70997 | 0.82545 | 0.84116 | -0.00062554 | 89.9925 | 83.9897 | 1.4885 | 0.70996 | 0.00080587 | 18.5009 | 16.285
121470 | 33.7417 | 1800.154 | 89.9671 | 24.9525 | 39.9526 | 178.4506 | 40.0241 | 90.0026 | 95.1989 | 95.7803 | 99.47 | 113.8251 | 78.3815 | 17.1972 | 593.0718 | 388.5823 | 104.9246 | 103.9759 | 103.041 | 0.70995 | 0.82545 | 0.84116 | -0.00062554 | 89.9881 | 84.0917 | 1.5062 | 0.70994 | 0.00080685 | 18.5045 | 16.2885
121500 | 33.75 | 1800.001 | 89.9737 | 24.9617 | 39.9445 | 178.4603 | 40.0066 | 90.0077 | 95.1614 | 95.7756 | 99.47 | 111.1523 | 80.0434 | 17.2201 | 585.3814 | 388.5823 | 104.9031 | 103.9769 | 103.0769 | 0.71028 | 0.82545 | 0.84116 | -0.00062554 | 89.9911 | 84.0775 | 1.4944 | 0.71028 | 0.00080671 | 18.4486 | 16.2337
121530 | 33.7583 | 1800.018 | 89.9939 | 24.9611 | 40.002 | 178.4512 | 39.9521 | 90.0063 | 95.2121 | 95.7923 | 99.47 | 104.6419 | 81.3386 | 17.3959 | 578.5606 | 388.5823 | 105.1236 | 103.9889 | 103.0227 | 0.71019 | 0.82545 | 0.84116 | -0.00062554 | 90.0056 | 84.0348 | 1.4924 | 0.7102 | 0.00080627 | 18.4618 | 16.2466
121560 | 33.7667 | 1800.058 | 89.9768 | 24.9381 | 39.9882 | 178.4287 | 39.938 | 89.9835 | 95.2032 | 95.7916 | 99.47 | 112.7783 | 77.3859 | 17.1655 | 576.1586 | 388.5823 | 105.1059 | 103.978 | 103.0632 | 0.70978 | 0.82545 | 0.84116 | -0.00062554 | 89.9933 | 84.2533 | 1.4904 | 0.70977 | 0.00080839 | 18.5326 | 16.3161
121590 | 33.775 | 1799.727 | 90.0026 | 24.9537 | 39.972 | 178.4311 | 39.9235 | 89.9844 | 95.2227 | 95.7956 | 99.47 | 104.8311 | 78.6592 | 17.3441 | 578.3899 | 388.5823 | 105.1268 | 103.98 | 103.043 | 0.70993 | 0.82545 | 0.84116 | -0.00062554 | 89.9803 | 84.1104 | 1.4916 | 0.70991 | 0.00080705 | 18.5091 | 16.293
121620 | 33.7833 | 1800.22 | 89.9851 | 24.9349 | 39.9841 | 178.3207 | 39.9338 | 90.016 | 95.2312 | 95.7876 | 99.47 | 119.5923 | 76.7624 | 17.6046 | 584.1031 | 388.926 | 105.157 | 103.9963 | 103.0294 | 0.70988 | 0.82545 | 0.84116 | -0.00062554 | 89.9854 | 84.0034 | 1.4871 | 0.70987 | 0.00080601 | 18.5162 | 16.3
121650 | 33.7917 | 1800.105 | 90.0077 | 24.9152 | 39.987 | 178.1804 | 39.9259 | 90.0128 | 95.2202 | 95.7751 | 99.47 | 110.6123 | 78.0143 | 17.6543 | 592.2655 | 388.5823 | 105.2002 | 104.0038 | 103.1109 | 0.70643 | 0.82545 | 0.84116 | -0.00062554 | 90.02 | 84.2992 | 1.4938 | 0.70645 | 0.00080877 | 19.0917 | 16.8647
121680 | 33.8 | 1799.712 | 90.0163 | 24.9052 | 40.0104 | 178.2774 | 39.9593 | 89.9955 | 95.2179 | 95.796 | 99.47 | 112.7166 | 77.1593 | 17.3094 | 594.489 | 388.926 | 105.1003 | 103.985 | 103.0227 | 0.70996 | 0.82545 | 0.84116 | -0.00062554 | 89.9974 | 84.0936 | 1.498 | 0.70996 | 0.00080685 | 18.5014 | 16.2855
121710 | 33.8083 | 1800.019 | 90.0032 | 24.9096 | 40.0224 | 178.3676 | 39.9238 | 90.0152 | 95.2262 | 95.7984 | 99.47 | 119.2626 | 76.6257 | 17.3867 | 589.0263 | 388.5823 | 104.9825 | 103.9887 | 103.043 | 0.70997 | 0.82545 | 0.84116 | -0.00062554 | 90.0002 | 84.1147 | 1.4902 | 0.70997 | 0.00080705 | 18.4998 | 16.2839
121740 | 33.8167 | 1800.082 | 90.0218 | 24.9318 | 40.0668 | 178.2984 | 40.0053 | 90.0367 | 95.2021 | 95.7922 | 99.47 | 111.1323 | 78.7879 | 17.3127 | 576.3218 | 388.5823 | 105.1341 | 103.9931 | 103.0498 | 0.70997 | 0.82545 | 0.84116 | -0.00062554 | 90.006 | 84.0522 | 1.492 | 0.70997 | 0.00080644 | 18.499 | 16.2832
121770 | 33.825 | 1800.303 | 90.0544 | 24.9324 | 40.0637 | 178.3909 | 40.006 | 90.0278 | 95.2471 | 95.7965 | 99.47 | 113.3555 | 78.8872 | 17.3573 | 571.3572 | 388.5823 | 105.2928 | 104.0082 | 103.0159 | 0.70999 | 0.82545 | 0.84116 | -0.00062554 | 89.9753 | 84.0214 | 1.5032 | 0.70997 | 0.00080621 | 18.4991 | 16.2832
121800 | 33.8333 | 1799.953 | 90.0197 | 24.9183 | 40.0494 | 178.2128 | 40.0178 | 90.0144 | 95.2314 | 95.7941 | 99.47 | 107.9305 | 79.9251 | 17.5047 | 580.1913 | 388.5823 | 105.1153 | 103.9816 | 103.0701 | 0.71026 | 0.82545 | 0.84116 | -0.00062554 | 89.9899 | 84.0302 | 1.495 | 0.71025 | 0.00080626 | 18.4528 | 16.2378
121830 | 33.8417 | 1799.77 | 90.0373 | 24.9354 | 40.0611 | 178.2451 | 40.0451 | 90.0258 | 95.2591 | 95.7924 | 99.47 | 115.4622 | 81.7854 | 17.6126 | 590.5493 | 388.5823 | 104.8748 | 104.0001 | 103.0296 | 0.70997 | 0.82545 | 0.84116 | -0.00062554 | 90.0125 | 84.0695 | 1.5037 | 0.70998 | 0.00080659 | 18.4985 | 16.2826
121860 | 33.85 | 1799.733 | 90.0403 | 24.9273 | 40.0561 | 178.2609 | 40.0588 | 89.9983 | 95.2336 | 95.7789 | 99.47 | 113.0243 | 80.4662 | 17.2543 | 590.2745 | 388.5823 | 105.0031 | 103.9671 | 103.036 | 0.71009 | 0.82545 | 0.84116 | -0.00062554 | 89.9956 | 84.1365 | 1.4984 | 0.71008 | 0.00080727 | 18.4808 | 16.2653
121890 | 33.8583 | 1800.223 | 90.0592 | 24.9072 | 40.0553 | 178.1992 | 40.0485 | 90.0018 | 95.1839 | 95.7803 | 99.47 | 102.0892 | 77.5554 | 17.3343 | 591.7652 | 388.5823 | 105.1957 | 103.9789 | 103.0498 | 0.70994 | 0.82545 | 0.84116 | -0.00062554 | 90.0165 | 83.9463 | 1.4949 | 0.70995 | 0.0008054 | 18.5027 | 16.2868
121920 | 33.8667 | 1799.99 | 90.0176 | 24.8449 | 40.0536 | 178.2921 | 40.0861 | 90.0211 | 95.2227 | 95.785 | 99.47 | 104.9391 | 80.0111 | 17.2495 | 581.9918 | 388.5823 | 105.1008 | 103.9928 | 103.0017 | 0.70966 | 0.82545 | 0.84116 | -0.00062554 | 90.0118 | 84.1049 | 1.49 | 0.70967 | 0.00080693 | 18.5505 | 16.3336
121950 | 33.875 | 1800.183 | 90.067 | 24.8692 | 40.0102 | 178.2963 | 40.0731 | 89.992 | 95.2233 | 95.7896 | 99.47 | 105.4838 | 77.4775 | 17.5018 | 571.9251 | 388.5823 | 105.0567 | 103.9795 | 103.0567 | 0.70853 | 0.82545 | 0.84116 | -0.00062554 | 90.0096 | 84.1547 | 1.424 | 0.70853 | 0.00080741 | 18.7407 | 16.5203
121980 | 33.8833 | 1800.084 | 90.0623 | 24.846 | 40.0166 | 178.2769 | 40.1114 | 89.9795 | 95.2574 | 95.7904 | 99.47 | 120.1496 | 79.0384 | 17.6077 | 579.1295 | 388.5823 | 104.9679 | 104.0087 | 103.0159 | 0.70997 | 0.82545 | 0.84116 | -0.00062554 | 89.9795 | 83.9457 | 1.4965 | 0.70996 | 0.00080547 | 18.5019 | 16.286
122010 | 33.8917 | 1799.926 | 90.0487 | 24.8521 | 40.0664 | 178.3907 | 40.0124 | 90.0018 | 95.2405 | 95.7867 | 99.47 | 104.4609 | 74.0209 | 17.6542 | 580.293 | 388.5823 | 104.9343 | 103.997 | 103.0478 | 0.70965 | 0.82545 | 0.84116 | -0.00062554 | 89.9935 | 84.0157 | 1.4954 | 0.70965 | 0.00080611 | 18.5536 | 16.3367
122040 | 33.9 | 1800.475 | 90.0082 | 24.8543 | 40.0109 | 178.353 | 40.0126 | 89.986 | 95.1938 | 95.7922 | 99.47 | 113.2528 | 79.4625 | 17.6253 | 588.1732 | 388.5823 | 105.0509 | 103.9811 | 103.0633 | 0.70712 | 0.82545 | 0.84116 | -0.00062554 | 90.016 | 84.113 | 1.4866 | 0.70713 | 0.000807 | 18.9764 | 16.7517
122070 | 33.9083 | 1800.111 | 90.0338 | 24.8938 | 40.0074 | 178.2336 | 39.9759 | 90.0201 | 95.2398 | 95.8005 | 99.47 | 114.1912 | 78.1217 | 17.1819 | 591.6788 | 388.5823 | 104.7465 | 103.9696 | 103.0078 | 0.70985 | 0.82545 | 0.84116 | -0.00062554 | 89.9882 | 84.0087 | 1.4966 | 0.70984 | 0.00080606 | 18.5211 | 16.3048
122100 | 33.9167 | 1799.528 | 90.0089 | 24.8583 | 40.0172 | 178.2233 | 39.9718 | 90.0011 | 95.2341 | 95.7923 | 99.47 | 117.7793 | 78.0282 | 17.0754 | 591.5878 | 388.5823 | 105.0666 | 103.972 | 103.0763 | 0.70974 | 0.82545 | 0.84116 | -0.00062554 | 89.9871 | 83.9036 | 1.4859 | 0.70973 | 0.00080505 | 18.5398 | 16.3232
122130 | 33.925 | 1800.115 | 89.9981 | 24.8417 | 40.0103 | 178.2229 | 39.9152 | 89.9761 | 95.235 | 95.795 | 99.47 | 103.0704 | 75.3181 | 17.4203 | 580.2167 | 388.5823 | 104.8046 | 103.9838 | 103.0294 | 0.7097 | 0.82545 | 0.84116 | -0.00062554 | 89.9763 | 84.0937 | 1.4964 | 0.70969 | 0.0008069 | 18.5466 | 16.3299
122160 | 33.9333 | 1799.773 | 90.0025 | 24.8634 | 39.9889 | 178.2452 | 39.9391 | 89.9838 | 95.2215 | 95.7875 | 99.47 | 106.5528 | 75.0533 | 17.5861 | 575.1693 | 388.926 | 104.9949 | 104.007 | 103.0353 | 0.70998 | 0.82545 | 0.84116 | -0.00062554 | 89.9767 | 84.1881 | 1.4967 | 0.70996 | 0.0008078 | 18.5014 | 16.2855
122190 | 33.9417 | 1800.254 | 90.007 | 24.9 | 40.0106 | 178.186 | 39.924 | 89.9846 | 95.242 | 95.7956 | 99.47 | 113.5073 | 73.9233 | 17.5059 | 574.9922 | 388.5823 | 105.0369 | 103.9813 | 103.0566 | 0.70981 | 0.82545 | 0.84116 | -0.00062554 | 89.9887 | 83.9886 | 1.4902 | 0.7098 | 0.00080586 | 18.5285 | 16.3121
122220 | 33.95 | 1800.02 | 89.9692 | 24.8635 | 39.9611 | 178.2754 | 39.8875 | 89.9606 | 95.2283 | 95.7964 | 99.47 | 105.597 | 74.4617 | 17.6474 | 579.2048 | 388.5823 | 105.0646 | 103.9773 | 103.0362 | 0.70935 | 0.82545 | 0.84116 | -0.00062554 | 89.9893 | 84.1166 | 1.4933 | 0.70934 | 0.00080709 | 18.6052 | 16.3874
122250 | 33.9583 | 1800.815 | 89.9873 | 24.9066 | 39.9992 | 178.3609 | 39.9358 | 89.9838 | 95.2369 | 95.7849 | 99.47 | 113.4941 | 75.0741 | 17.6099 | 590.4165 | 388.5823 | 105.0052 | 103.9835 | 103.0566 | 0.70996 | 0.82545 | 0.84116 | -0.00062554 | 89.9903 | 83.8794 | 1.4995 | 0.70996 | 0.00080481 | 18.5021 | 16.2862
122280 | 33.9667 | 1799.75 | 89.9966 | 24.8823 | 39.9938 | 178.3074 | 39.9493 | 89.9826 | 95.2071 | 95.775 | 99.47 | 115.3289 | 74.0669 | 17.5572 | 592.6905 | 388.5823 | 105.1662 | 103.9716 | 103.0296 | 0.70996 | 0.82545 | 0.84116 | -0.00062554 | 90.0088 | 84.0288 | 1.4915 | 0.70996 | 0.0008062 | 18.5013 | 16.2854
122310 | 33.975 | 1800.03 | 89.974 | 24.888 | 39.9896 | 178.3913 | 39.988 | 89.9743 | 95.23 | 95.7716 | 99.47 | 101.8526 | 78.7104 | 17.5065 | 590.9717 | 388.5823 | 105.0665 | 103.9877 | 103.0294 | 0.70997 | 0.82545 | 0.84116 | -0.00062554 | 90.0128 | 83.9774 | 1.4947 | 0.70998 | 0.0008057 | 18.4988 | 16.283
122340 | 33.9833 | 1800.563 | 89.9796 | 24.9191 | 39.9811 | 178.3919 | 40.0476 | 89.9976 | 95.2305 | 95.7805 | 99.47 | 116.3174 | 76.5572 | 17.0757 | 582.665 | 388.926 | 104.9525 | 103.987 | 103.0573 | 0.7102 | 0.82545 | 0.84116 | -0.00062554 | 90.0017 | 84.0065 | 1.4966 | 0.7102 | 0.00080601 | 18.4618 | 16.2467
122370 | 33.9917 | 1800.672 | 89.9594 | 24.9405 | 40.0215 | 178.2386 | 40.0683 | 89.9955 | 95.2182 | 95.795 | 99.47 | 106.1562 | 78.7728 | 17.4867 | 574.4103 | 388.926 | 105.0789 | 103.9847 | 103.0296 | 0.70996 | 0.82545 | 0.84116 | -0.00062554 | 90.0031 | 84.0468 | 1.4963 | 0.70996 | 0.00080639 | 18.5018 | 16.2859
122400 | 34 | 1800.475 | 89.9838 | 24.9271 | 39.9835 | 178.3019 | 40.0571 | 89.9913 | 95.1896 | 95.7913 | 99.47 | 116.2945 | 77.0208 | 17.5617 | 575.2142 | 388.5823 | 105.3459 | 103.9968 | 103.0468 | 0.70943 | 0.82545 | 0.84116 | -0.00062554 | 90.0087 | 83.9792 | 1.4919 | 0.70944 | 0.00080573 | 18.589 | 16.3715
122430 | 34.0083 | 1799.353 | 89.9768 | 24.9051 | 39.9972 | 178.4116 | 40.0439 | 89.9999 | 95.2182 | 95.7882 | 99.47 | 115.5523 | 75.084 | 17.5279 | 579.5323 | 388.5823 | 104.9498 | 103.9914 | 103.0397 | 0.7079 | 0.82545 | 0.84116 | -0.00062554 | 90.0435 | 84.1509 | 1.416 | 0.70793 | 0.0008073 | 18.8423 | 16.62
122460 | 34.0167 | 1799.879 | 89.9762 | 24.8978 | 39.9734 | 178.2962 | 40.0656 | 89.9999 | 95.2009 | 95.7975 | 99.47 | 114.9464 | 79.1201 | 17.5467 | 586.8815 | 388.926 | 105.2555 | 103.9846 | 103.0227 | 0.71028 | 0.82545 | 0.84116 | -0.00062554 | 90.0092 | 84.0017 | 1.4902 | 0.71029 | 0.00080594 | 18.4469 | 16.232
122490 | 34.025 | 1800.027 | 89.9864 | 24.9102 | 39.953 | 178.3442 | 40.0921 | 89.9975 | 95.2159 | 95.7878 | 99.47 | 105.2829 | 78.16 | 17.6355 | 591.1361 | 388.5823 | 105.0536 | 103.9899 | 103.0628 | 0.70986 | 0.82545 | 0.84116 | -0.00062554 | 90.0335 | 83.9812 | 1.4802 | 0.70988 | 0.00080569 | 18.5153 | 16.2991
122520 | 34.0333 | 1799.93 | 89.9595 | 24.8935 | 39.9877 | 178.2825 | 40.061 | 89.9944 | 95.2314 | 95.7901 | 99.47 | 115.2867 | 76.262 | 17.4522 | 592.1187 | 388.5823 | 104.9791 | 103.9875 | 103.0586 | 0.7096 | 0.82545 | 0.84116 | -0.00062554 | 90.0222 | 84.0181 | 1.4845 | 0.70961 | 0.00080607 | 18.5597 | 16.3427
122550 | 34.0417 | 1800.3 | 89.9527 | 24.851 | 39.975 | 178.2973 | 40.0517 | 89.9854 | 95.1928 | 95.7945 | 99.47 | 108.4228 | 72.2398 | 17.4489 | 587.0574 | 388.5823 | 105.0762 | 103.9745 | 103.0159 | 0.71016 | 0.82545 | 0.84116 | -0.00062554 | 90.009 | 84.0341 | 1.4984 | 0.71016 | 0.00080625 | 18.4679 | 16.2527
122580 | 34.05 | 1800.101 | 89.9527 | 24.8823 | 39.9964 | 178.2107 | 40.0165 | 90.0077 | 95.214 | 95.7895 | 99.47 | 116.2108 | 77.9252 | 17.248 | 579.5588 | 388.926 | 105.0193 | 103.9983 | 103.0769 | 0.70992 | 0.82545 | 0.84116 | -0.00062554 | 90.0193 | 84.19 | 1.4944 | 0.70993 | 0.00080773 | 18.5066 | 16.2906
122610 | 34.0583 | 1800.24 | 89.9606 | 24.872 | 39.9941 | 178.3476 | 39.9846 | 89.9746 | 95.2043 | 95.7894 | 99.47 | 109.3329 | 78.0018 | 17.4352 | 573.8522 | 388.5823 | 105.0214 | 104.007 | 103.0189 | 0.70967 | 0.82545 | 0.84116 | -0.00062554 | 90.0293 | 84.0224 | 1.4937 | 0.70969 | 0.0008061 | 18.5465 | 16.3297
122640 | 34.0667 | 1800.659 | 89.9637 | 24.9371 | 40.0113 | 178.485 | 39.9424 | 90.0249 | 95.2088 | 95.793 | 99.47 | 114.2373 | 75.9779 | 17.6318 | 575.4217 | 388.5823 | 104.9084 | 104.0045 | 103.0565 | 0.70934 | 0.82545 | 0.84116 | -0.00062554 | 90.035 | 84.264 | 1.4997 | 0.70936 | 0.0008084 | 18.6016 | 16.3838
122670 | 34.075 | 1800.002 | 89.9796 | 24.9121 | 40.0007 | 178.3497 | 39.9197 | 90.0042 | 95.2327 | 95.7908 | 99.47 | 113.0177 | 80.2915 | 17.6358 | 578.2731 | 388.5823 | 104.9921 | 103.9945 | 103.0851 | 0.70935 | 0.82545 | 0.84116 | -0.00062554 | 90.0252 | 84.186 | 1.4983 | 0.70936 | 0.00080768 | 18.6012 | 16.3835
122700 | 34.0833 | 1799.933 | 89.9745 | 24.9043 | 39.9816 | 178.2476 | 39.9324 | 89.9785 | 95.2391 | 95.7349 | 99.47 | 111.1042 | 77.1438 | 17.7759 | 589.9369 | 388.5823 | 104.8951 | 104.02 | 103.0634 | 0.70909 | 0.82545 | 0.84116 | -0.00062554 | 90.0355 | 84.1759 | 1.4957 | 0.70911 | 0.00080756 | 18.6435 | 16.4249
122730 | 34.0917 | 1800.512 | 89.9758 | 24.9382 | 39.9885 | 178.3331 | 39.9313 | 90.0181 | 95.2083 | 95.782 | 99.47 | 115.089 | 76.4246 | 17.2902 | 593.0646 | 388.5823 | 104.8545 | 103.9746 | 103.0769 | 0.70843 | 0.82545 | 0.84116 | -0.00062554 | 90.0677 | 84.2079 | 1.4987 | 0.70847 | 0.00080779 | 18.7505 | 16.5299
122760 | 34.1 | 1799.11 | 89.9868 | 24.9336 | 39.9866 | 178.2554 | 39.9318 | 90.0046 | 95.2545 | 95.7838 | 99.47 | 112.3685 | 74.0674 | 17.2227 | 587.5074 | 388.5823 | 104.7813 | 103.9892 | 103.043 | 0.70997 | 0.82545 | 0.84116 | -0.00062554 | 90.0365 | 84.1209 | 1.4938 | 0.70999 | 0.00080703 | 18.4967 | 16.2809
122790 | 34.1083 | 1800.079 | 89.9929 | 24.9322 | 40.0044 | 178.1889 | 39.9216 | 89.9938 | 95.2431 | 95.7816 | 99.47 | 112.8561 | 76.5603 | 17.4218 | 578.6826 | 388.5823 | 104.9755 | 103.9924 | 103.0559 | 0.70996 | 0.82545 | 0.84116 | -0.00062554 | 90.0203 | 84.1009 | 1.4922 | 0.70997 | 0.00080687 | 18.4992 | 16.2834
122820 | 34.1167 | 1800.022 | 89.9962 | 24.9406 | 39.9687 | 178.2552 | 39.9488 | 90.0149 | 95.2176 | 95.7897 | 99.47 | 111.8778 | 74.6401 | 17.3562 | 575.2799 | 388.926 | 104.8255 | 103.9991 | 103.0731 | 0.70782 | 0.82545 | 0.84116 | -0.00062554 | 90.0545 | 84.2694 | 1.5009 | 0.70786 | 0.00080841 | 18.8542 | 16.6317
122850 | 34.125 | 1799.987 | 89.9957 | 24.9608 | 39.9536 | 178.2588 | 39.9578 | 90.0184 | 95.2359 | 95.7933 | 99.47 | 111.8235 | 76.3145 | 17.615 | 576.1164 | 388.5823 | 104.8817 | 103.9873 | 102.9956 | 0.70991 | 0.82545 | 0.84116 | -0.00062554 | 90.0093 | 84.012 | 1.5019 | 0.70992 | 0.00080604 | 18.5082 | 16.2921
122880 | 34.1333 | 1799.971 | 90.004 | 24.9735 | 39.9917 | 178.1871 | 40.0355 | 90.0277 | 95.2032 | 95.7947 | 99.47 | 115.5242 | 75.8868 | 17.5658 | 583.808 | 388.5823 | 104.8919 | 103.989 | 103.0837 | 0.70967 | 0.82545 | 0.84116 | -0.00062554 | 90.0146 | 84.1614 | 1.4951 | 0.70968 | 0.00080746 | 18.5478 | 16.3311
122910 | 34.1417 | 1799.579 | 89.9984 | 24.9557 | 39.9621 | 178.3132 | 40.036 | 89.9872 | 95.2338 | 95.7877 | 99.47 | 104.2807 | 79.2334 | 17.6078 | 590.3135 | 388.5823 | 104.7379 | 103.9923 | 103.0189 | 0.70966 | 0.82545 | 0.84116 | -0.00062554 | 90.017 | 84.1243 | 1.4924 | 0.70967 | 0.0008071 | 18.5498 | 16.333
122940 | 34.15 | 1800.267 | 89.9797 | 24.9405 | 39.9483 | 178.1618 | 40.075 | 89.9694 | 95.1999 | 95.7823 | 99.47 | 109.4543 | 78.4354 | 17.4912 | 591.8559 | 388.5823 | 104.7711 | 103.985 | 103.0498 | 0.70985 | 0.82545 | 0.84116 | -0.00062554 | 89.988 | 84.1323 | 1.505 | 0.70984 | 0.00080724 | 18.5216 | 16.3053
122970 | 34.1583 | 1799.804 | 90.0011 | 24.9293 | 39.993 | 178.229 | 40.0281 | 89.9772 | 95.2328 | 95.7984 | 99.47 | 109.2878 | 80.6618 | 17.2177 | 589.6943 | 388.926 | 104.8139 | 103.9947 | 103.0837 | 0.7096 | 0.82545 | 0.84116 | -0.00062554 | 90.0126 | 84.2172 | 1.4971 | 0.70961 | 0.000808 | 18.5606 | 16.3436
123000 | 34.1667 | 1799.878 | 90.0073 | 24.9442 | 39.9877 | 178.2069 | 40.0582 | 90.0053 | 95.2131 | 95.791 | 99.47 | 121.0236 | 80.8156 | 17.0952 | 582.7852 | 388.5823 | 105.0092 | 103.9882 | 103.0182 | 0.70984 | 0.82545 | 0.84116 | -0.00062554 | 90.018 | 84.1428 | 1.4984 | 0.70985 | 0.00080728 | 18.52 | 16.3038
123030 | 34.175 | 1800.157 | 90.0076 | 24.9271 | 39.9749 | 178.1384 | 40.0461 | 90.0001 | 95.194 | 95.7913 | 99.47 | 111.7068 | 74.2196 | 17.4745 | 575.5571 | 388.5823 | 104.8926 | 103.9893 | 103.0832 | 0.70997 | 0.82545 | 0.84116 | -0.00062554 | 89.9916 | 84.103 | 1.4965 | 0.70997 | 0.00080695 | 18.5007 | 16.2848
123060 | 34.1833 | 1799.915 | 89.9772 | 24.9196 | 39.9829 | 178.2434 | 40.0412 | 90.0096 | 95.1794 | 95.7973 | 99.47 | 115.1756 | 78.5442 | 17.5139 | 573.9448 | 388.926 | 105.0307 | 103.9871 | 103.0295 | 0.70997 | 0.82545 | 0.84116 | -0.00062554 | 89.9896 | 84.003 | 1.4991 | 0.70996 | 0.000806 | 18.5008 | 16.2849
123090 | 34.1917 | 1799.164 | 89.9924 | 24.9862 | 39.9351 | 178.149 | 40.0181 | 89.9688 | 95.1436 | 95.7853 | 99.47 | 122.5562 | 77.8864 | 17.4103 | 577.8351 | 388.5823 | 105.0758 | 103.975 | 103.0227 | 0.70965 | 0.82545 | 0.84116 | -0.00062554 | 89.9712 | 84.0241 | 1.4935 | 0.70964 | 0.00080624 | 18.5555 | 16.3386
123120 | 34.2 | 1799.949 | 89.9839 | 24.9516 | 39.9465 | 178.1601 | 40.0121 | 90.0248 | 95.2064 | 95.7766 | 99.47 | 110.3507 | 74.1075 | 17.5143 | 588.623 | 388.5823 | 105.146 | 103.9898 | 103.0778 | 0.70895 | 0.82545 | 0.84116 | -0.00062554 | 89.9927 | 84.0974 | 1.4996 | 0.70894 | 0.0008069 | 18.6715 | 16.4524
123150 | 34.2083 | 1799.276 | 90.0343 | 24.9584 | 39.9737 | 178.2074 | 39.9949 | 90.0141 | 95.1652 | 95.7794 | 99.47 | 108.7987 | 73.1998 | 17.3041 | 596.0172 | 388.5823 | 104.9339 | 103.9799 | 103.0362 | 0.70966 | 0.82545 | 0.84116 | -0.00062554 | 89.9878 | 84.02 | 1.4971 | 0.70965 | 0.00080617 | 18.553 | 16.3361
123180 | 34.2167 | 1799.678 | 89.9986 | 24.9505 | 39.972 | 178.2257 | 40.019 | 89.9914 | 95.2272 | 95.7808 | 99.47 | 116.2414 | 78.1072 | 17.3347 | 587.8397 | 388.5823 | 105.0808 | 103.9826 | 103.043 | 0.70966 | 0.82545 | 0.84116 | -0.00062554 | 90.0118 | 84.048 | 1.4965 | 0.70967 | 0.00080638 | 18.5506 | 16.3338
123210 | 34.225 | 1799.542 | 89.9798 | 24.8866 | 40.0076 | 178.0566 | 39.9564 | 89.9558 | 95.1688 | 95.7669 | 99.47 | 119.7776 | 74.103 | 17.6542 | 579.4206 | 388.5823 | 104.9864 | 103.9961 | 103.0701 | 0.70994 | 0.82545 | 0.84116 | -0.00062554 | 89.9989 | 84.144 | 1.4973 | 0.70994 | 0.00080733 | 18.5053 | 16.2893
123240 | 34.2333 | 1800.362 | 89.9937 | 24.9102 | 39.9632 | 178.0436 | 39.9315 | 89.9748 | 95.2313 | 95.7918 | 99.47 | 109.7508 | 75.6882 | 17.408 | 573.1891 | 388.5823 | 105.1444 | 103.9976 | 103.0281 | 0.70904 | 0.82545 | 0.84116 | -0.00062554 | 89.9687 | 84.1722 | 1.4892 | 0.70902 | 0.00080767 | 18.6582 | 16.4394
123270 | 34.2417 | 1800.295 | 90.0118 | 24.9357 | 39.9827 | 178.3168 | 39.9345 | 90.0227 | 95.2423 | 95.7869 | 99.47 | 109.2961 | 77.7283 | 17.5019 | 571.3841 | 388.5823 | 105.2018 | 103.9936 | 103.0498 | 0.70938 | 0.82545 | 0.84116 | -0.00062554 | 90.0043 | 84.1189 | 1.492 | 0.70938 | 0.00080708 | 18.5978 | 16.3801
123300 | 34.25 | 1800.413 | 90.0186 | 24.9344 | 39.9923 | 178.2184 | 39.9358 | 90.0127 | 95.225 | 95.7894 | 99.47 | 106.1826 | 78.334 | 17.6495 | 582.6844 | 388.5823 | 104.9828 | 103.9937 | 103.0362 | 0.70966 | 0.82545 | 0.84116 | -0.00062554 | 89.9981 | 83.9571 | 1.4899 | 0.70966 | 0.00080554 | 18.552 | 16.3352
123330 | 34.2583 | 1800.083 | 90.0318 | 24.9412 | 39.9848 | 178.245 | 39.9555 | 90.0277 | 95.2258 | 95.7918 | 99.47 | 109.9491 | 78.5871 | 17.6516 | 588.6183 | 388.5823 | 105.2912 | 103.9983 | 103.043 | 0.70934 | 0.82545 | 0.84116 | -0.00062554 | 89.999 | 84.0351 | 1.5027 | 0.70934 | 0.00080629 | 18.6052 | 16.3874
123360 | 34.2667 | 1800.074 | 90.0054 | 24.9356 | 39.9805 | 178.263 | 39.9738 | 90.0029 | 95.216 | 95.789 | 99.47 | 109.596 | 72.6615 | 17.4555 | 592.5997 | 388.5823 | 105.2573 | 103.9959 | 103.1108 | 0.70966 | 0.82545 | 0.84116 | -0.00062554 | 90.0054 | 84.0667 | 1.4932 | 0.70966 | 0.00080658 | 18.5513 | 16.3344
123390 | 34.275 | 1800.077 | 90.0171 | 24.9367 | 39.9975 | 178.226 | 39.9734 | 90.0327 | 95.2316 | 95.7933 | 99.47 | 102.2243 | 77.2491 | 17.3962 | 585.3357 | 388.5823 | 104.8958 | 103.9917 | 103.0498 | 0.70956 | 0.82545 | 0.84116 | -0.00062554 | 89.9945 | 84.1545 | 1.4854 | 0.70956 | 0.00080744 | 18.5684 | 16.3513
123420 | 34.2833 | 1799.72 | 90.0149 | 24.927 | 40.0251 | 178.1528 | 39.9866 | 90.0033 | 95.2433 | 95.7944 | 99.47 | 121.9483 | 78.8497 | 17.4584 | 577.4128 | 388.5823 | 105.1219 | 103.9804 | 103.0566 | 0.70902 | 0.82545 | 0.84116 | -0.00062554 | 90.0201 | 84.0482 | 1.4999 | 0.70903 | 0.00080637 | 18.6566 | 16.4378
123450 | 34.2917 | 1799.742 | 89.9794 | 24.8877 | 40.0037 | 178.2612 | 39.9712 | 89.9942 | 95.2213 | 95.7931 | 99.47 | 107.2464 | 82.6132 | 17.5691 | 576.1002 | 388.5823 | 105.1035 | 103.9744 | 103.0566 | 0.70966 | 0.82545 | 0.84116 | -0.00062554 | 89.9774 | 84.0697 | 1.4862 | 0.70964 | 0.00080667 | 18.5543 | 16.3374
123480 | 34.3 | 1799.96 | 89.9847 | 24.9098 | 40.0237 | 178.2259 | 39.9953 | 89.9887 | 95.2076 | 95.7964 | 99.47 | 113.8521 | 76.7917 | 17.5585 | 577.3072 | 388.5823 | 105.1044 | 103.989 | 103.0227 | 0.70966 | 0.82545 | 0.84116 | -0.00062554 | 89.9641 | 83.9066 | 1.495 | 0.70964 | 0.00080513 | 18.5556 | 16.3387
123510 | 34.3083 | 1800.209 | 90.0102 | 24.9065 | 40.008 | 178.3453 | 40.0168 | 90.007 | 95.2326 | 95.7879 | 99.47 | 105.3885 | 79.0132 | 17.4159 | 587.3617 | 388.5823 | 104.8267 | 103.9801 | 103.0935 | 0.70754 | 0.82545 | 0.84116 | -0.00062554 | 90.0252 | 84.167 | 1.4807 | 0.70756 | 0.00080749 | 18.9047 | 16.6812
123540 | 34.3167 | 1799.766 | 90.0102 | 24.901 | 40.0149 | 178.2453 | 40.043 | 90.0014 | 95.1833 | 95.7801 | 99.47 | 122.7463 | 76.6887 | 17.4264 | 593.9836 | 388.5823 | 104.9159 | 103.9789 | 103.0566 | 0.70961 | 0.82545 | 0.84116 | -0.00062554 | 89.9985 | 83.9976 | 1.4951 | 0.70961 | 0.00080593 | 18.5601 | 16.3431
123570 | 34.325 | 1799.731 | 90.0328 | 24.9031 | 40.0143 | 178.2718 | 40.0154 | 90.0027 | 95.2243 | 95.782 | 99.47 | 110.7299 | 74.8906 | 17.3273 | 586.1673 | 388.5823 | 104.7463 | 103.9722 | 103.0563 | 0.70955 | 0.82545 | 0.84116 | -0.00062554 | 89.994 | 83.9116 | 1.4921 | 0.70955 | 0.00080511 | 18.57 | 16.3529
123600 | 34.3333 | 1800.602 | 90.0393 | 24.9095 | 40.0139 | 178.2287 | 40.046 | 90.0182 | 95.1448 | 95.7772 | 99.47 | 116.9524 | 77.6827 | 17.2145 | 580.6094 | 388.926 | 104.6145 | 103.9889 | 103.0702 | 0.70966 | 0.82545 | 0.84116 | -0.00062554 | 89.9885 | 84.0386 | 1.4869 | 0.70965 | 0.00080634 | 18.5526 | 16.3357
123630 | 34.3417 | 1800.346 | 90.0335 | 24.8878 | 40.0069 | 178.2416 | 40.0553 | 90.0075 | 95.2248 | 95.7962 | 99.47 | 111.2334 | 76.327 | 17.4651 | 573.4166 | 388.5823 | 104.5237 | 104.0045 | 103.0257 | 0.70983 | 0.82545 | 0.84116 | -0.00062554 | 89.9765 | 83.9754 | 1.4873 | 0.70981 | 0.00080576 | 18.5264 | 16.31
123660 | 34.35 | 1799.869 | 90.0478 | 24.8993 | 40.0282 | 178.1785 | 40.0386 | 89.9981 | 95.177 | 95.7945 | 99.47 | 122.0391 | 76.004 | 17.4095 | 578.095 | 388.5823 | 104.5109 | 103.9993 | 103.0632 | 0.70935 | 0.82545 | 0.84116 | -0.00062554 | 89.9904 | 84.0074 | 1.4972 | 0.70934 | 0.00080604 | 18.605 | 16.3872
123690 | 34.3583 | 1800.214 | 90.0125 | 24.9037 | 40.02 | 178.2986 | 40.0453 | 90.0165 | 95.2117 | 95.7975 | 99.47 | 102.6933 | 79.4052 | 17.4953 | 583.5912 | 388.926 | 104.5166 | 103.9874 | 103.0436 | 0.70904 | 0.82545 | 0.84116 | -0.00062554 | 89.9892 | 84.1026 | 1.4993 | 0.70903 | 0.00080696 | 18.657 | 16.4382
123720 | 34.3667 | 1799.988 | 90.0507 | 24.891 | 40.0061 | 178.3233 | 40.0429 | 90.0221 | 95.2019 | 95.7896 | 99.47 | 112.6754 | 72.3975 | 17.613 | 590.2358 | 388.926 | 104.5273 | 103.9875 | 103.0634 | 0.70968 | 0.82545 | 0.84116 | -0.00062554 | 89.9819 | 83.9477 | 1.5034 | 0.70967 | 0.00080549 | 18.55 | 16.3332
123750 | 34.375 | 1799.887 | 90.0403 | 24.858 | 40.0057 | 178.2812 | 40.0513 | 89.9888 | 95.224 | 95.7909 | 99.4702 | 122.1966 | 73.7205 | 17.4531 | 594.8284 | 388.5823 | 104.3843 | 103.9783 | 103.1065 | 0.70965 | 0.82545 | 0.84116 | -0.00062554 | 89.9984 | 83.8563 | 1.4963 | 0.70965 | 0.00080457 | 18.553 | 16.3361
123780 | 34.3833 | 1799.961 | 89.996 | 24.8919 | 39.9968 | 178.2566 | 40.0011 | 89.9852 | 95.2212 | 95.7994 | 99.4703 | 94.463 | 77.6809 | 17.2356 | 587.1955 | 388.5823 | 104.5434 | 103.9725 | 103.0283 | 0.70918 | 0.82545 | 0.84116 | -0.00062554 | 90.0034 | 83.9047 | 1.4944 | 0.70918 | 0.00080503 | 18.6315 | 16.4132
123810 | 34.3917 | 1799.756 | 89.9978 | 24.8535 | 39.9903 | 178.2154 | 39.9935 | 89.997 | 95.2301 | 95.8069 | 99.4795 | 114.5585 | 78.657 | 17.3028 | 581.2872 | 388.5823 | 104.5622 | 103.9893 | 103.0796 | 0.70974 | 0.82545 | 0.84116 | -0.00062554 | 89.9597 | 83.9472 | 1.4993 | 0.70971 | 0.00080553 | 18.5427 | 16.326
123840 | 34.4 | 1799.708 | 89.9978 | 24.8824 | 39.9884 | 178.2382 | 39.9315 | 90.0198 | 95.1742 | 95.8033 | 99.4754 | 107.0141 | 76.722 | 17.3561 | 573.2109 | 388.5823 | 104.6415 | 103.993 | 103.0416 | 0.70968 | 0.82545 | 0.84116 | -0.00062554 | 89.9687 | 84.0019 | 1.4966 | 0.70966 | 0.00080604 | 18.552 | 16.3352
123870 | 34.4083 | 1800.111 | 89.9977 | 24.918 | 40.0195 | 178.3237 | 39.9034 | 90.0017 | 95.2256 | 95.8069 | 99.4749 | 104.0359 | 80.2434 | 17.3192 | 575.1301 | 388.5823 | 104.7328 | 104.0056 | 103.0346 | 0.70988 | 0.82545 | 0.84116 | -0.00062554 | 89.9779 | 83.9971 | 1.5014 | 0.70987 | 0.00080597 | 18.5166 | 16.3004
123900 | 34.4167 | 1800.808 | 89.9952 | 24.9073 | 39.9894 | 178.2691 | 39.9148 | 89.9898 | 95.245 | 95.8024 | 99.4799 | 127.8475 | 76.7405 | 17.4898 | 579.3382 | 388.5823 | 104.9131 | 104.0107 | 103.0733 | 0.70954 | 0.82545 | 0.84116 | -0.00062554 | 89.9631 | 83.9867 | 1.5023 | 0.70952 | 0.0008059 | 18.5753 | 16.358
123930 | 34.425 | 1799.543 | 90.0038 | 24.9114 | 39.9965 | 178.4308 | 39.9141 | 89.9968 | 95.2237 | 95.8021 | 99.4906 | 111.0751 | 72.4029 | 17.6542 | 587.7238 | 388.5823 | 104.9773 | 104.0151 | 103.0531 | 0.70964 | 0.82545 | 0.84116 | -0.00062554 | 89.9727 | 83.9364 | 1.5042 | 0.70962 | 0.0008054 | 18.5575 | 16.3406
123960 | 34.4333 | 1800.031 | 89.9983 | 24.9043 | 39.9825 | 178.3725 | 39.884 | 89.9951 | 95.162 | 95.7963 | 99.4885 | 111.4031 | 73.3333 | 17.1593 | 593.2263 | 388.5823 | 104.9647 | 103.9977 | 103.0885 | 0.70966 | 0.82545 | 0.84116 | -0.00062554 | 89.9891 | 83.9778 | 1.4927 | 0.70965 | 0.00080576 | 18.553 | 16.3361
123990 | 34.4417 | 1799.558 | 90.0009 | 24.8776 | 39.9853 | 178.3822 | 39.9072 | 89.9997 | 95.2041 | 95.8065 | 99.499 | 107.0878 | 77.1312 | 17.3099 | 588.8848 | 388.5823 | 104.9704 | 104.0042 | 103.1059 | 0.70921 | 0.82545 | 0.84116 | -0.00062554 | 89.9929 | 84.0805 | 1.4959 | 0.7092 | 0.00080674 | 18.6283 | 16.4101
124020 | 34.45 | 1799.788 | 89.9739 | 24.8666 | 39.9785 | 178.4654 | 39.9441 | 89.9935 | 95.2326 | 95.8055 | 99.5 | 104.5993 | 76.7149 | 17.3668 | 580.6598 | 388.926 | 105.0403 | 104.0232 | 103.0526 | 0.70967 | 0.82545 | 0.84116 | -0.00062554 | 89.9805 | 84.1535 | 1.4976 | 0.70965 | 0.00080746 | 18.5526 | 16.3358
124050 | 34.4583 | 1799.342 | 89.9868 | 24.8805 | 39.9956 | 178.329 | 39.9659 | 89.9921 | 95.2142 | 95.817 | 99.4961 | 116.2353 | 76.6072 | 16.9948 | 577.5338 | 388.5823 | 105.0221 | 104.0164 | 103.0894 | 0.70966 | 0.82545 | 0.84116 | -0.00062554 | 89.9936 | 83.9558 | 1.4946 | 0.70965 | 0.00080554 | 18.553 | 16.3361
124080 | 34.4667 | 1799.104 | 90.0003 | 24.9237 | 39.9682 | 178.3257 | 40.0292 | 90.0222 | 95.1735 | 95.812 | 99.4832 | 116.1674 | 74.1404 | 17.3695 | 574.1983 | 388.5823 | 105.06 | 104.0052 | 103.0359 | 0.70625 | 0.82545 | 0.84116 | -0.00062554 | 89.9922 | 84.239 | 1.4856 | 0.70624 | 0.00080826 | 19.1263 | 16.8987
124110 | 34.475 | 1800.095 | 89.9997 | 24.904 | 39.9369 | 178.4199 | 40.0364 | 89.9966 | 95.1891 | 95.806 | 99.4786 | 112.9814 | 74.7877 | 17.4722 | 580.9772 | 388.5823 | 105.0998 | 103.9959 | 103.0378 | 0.70935 | 0.82545 | 0.84116 | -0.00062554 | 89.9663 | 83.8899 | 1.4904 | 0.70933 | 0.00080497 | 18.6076 | 16.3897
124140 | 34.4833 | 1800.172 | 89.9996 | 24.897 | 39.9439 | 178.4603 | 40.0642 | 89.9647 | 95.2188 | 95.8065 | 99.4904 | 109.3903 | 74.8341 | 17.5732 | 584.6276 | 388.5823 | 105.1258 | 104.0023 | 103.1041 | 0.70982 | 0.82545 | 0.84116 | -0.00062554 | 89.9529 | 83.9453 | 1.4908 | 0.70979 | 0.00080553 | 18.5298 | 16.3134
124170 | 34.4917 | 1799.101 | 89.9932 | 24.8719 | 39.9371 | 178.3775 | 40.0467 | 89.9775 | 95.1988 | 95.8045 | 99.4784 | 115.4679 | 77.0017 | 17.5921 | 592.2048 | 388.5823 | 105.2128 | 103.9925 | 103.0379 | 0.70966 | 0.82545 | 0.84116 | -0.00062554 | 89.9798 | 83.9583 | 1.4895 | 0.70965 | 0.00080559 | 18.554 | 16.3371
124200 | 34.5 | 1799.769 | 89.9933 | 24.9043 | 39.9428 | 178.3315 | 40.0214 | 89.9891 | 95.1987 | 95.8005 | 99.4707 | 112.22 | 74.2426 | 17.4867 | 594.4742 | 388.5823 | 105.2441 | 103.9989 | 103.0437 | 0.70968 | 0.82545 | 0.84116 | -0.00062554 | 89.994 | 84.013 | 1.4939 | 0.70968 | 0.00080609 | 18.5491 | 16.3323
124230 | 34.5083 | 1800.174 | 89.9691 | 24.9049 | 39.9746 | 178.3971 | 40.0589 | 89.9711 | 95.2147 | 95.8042 | 99.4724 | 111.3423 | 77.1907 | 17.3453 | 585.1892 | 388.5823 | 105.1061 | 104.006 | 103.0303 | 0.70967 | 0.82545 | 0.84116 | -0.00062554 | 90.0002 | 84.0657 | 1.4972 | 0.70967 | 0.00080658 | 18.5502 | 16.3334
124260 | 34.5167 | 1799.758 | 89.9666 | 24.9043 | 39.9768 | 178.3908 | 40.0359 | 89.9576 | 95.2176 | 95.8012 | 99.493 | 108.6883 | 75.9111 | 17.2074 | 578.7116 | 388.5823 | 105.0892 | 103.9949 | 103.0389 | 0.70905 | 0.82545 | 0.84116 | -0.00062554 | 89.9959 | 84.043 | 1.4931 | 0.70905 | 0.00080637 | 18.6539 | 16.4351
124290 | 34.525 | 1800.435 | 89.9846 | 24.9257 | 39.945 | 178.3291 | 40.0682 | 89.9898 | 95.1518 | 95.7974 | 99.4701 | 109.1931 | 78.2546 | 17.0704 | 572.7219 | 388.926 | 105.3082 | 103.9995 | 103.0702 | 0.70966 | 0.82545 | 0.84116 | -0.00062554 | 89.9716 | 84.1178 | 1.503 | 0.70965 | 0.00080714 | 18.5539 | 16.337
124320 | 34.5333 | 1799.281 | 89.9758 | 24.9113 | 39.955 | 178.2626 | 39.9978 | 90.0001 | 95.2172 | 95.7987 | 99.4705 | 114.1241 | 79.1349 | 17.5041 | 573.4857 | 388.5823 | 105.1694 | 103.9941 | 102.9962 | 0.70979 | 0.82545 | 0.84116 | -0.00062554 | 89.9836 | 84.0607 | 1.4938 | 0.70978 | 0.00080657 | 18.531 | 16.3145
124350 | 34.5417 | 1798.939 | 90.0034 | 24.9106 | 39.9516 | 178.2794 | 39.9756 | 89.9804 | 95.2173 | 95.7866 | 99.4775 | 115.9033 | 75.5589 | 17.4231 | 581.1083 | 388.5823 | 105.2315 | 103.9986 | 103.0431 | 0.70967 | 0.82545 | 0.84116 | -0.00062554 | 90.004 | 84.0034 | 1.4923 | 0.70968 | 0.00080597 | 18.549 | 16.3322
124380 | 34.55 | 1800.202 | 90.0112 | 24.9252 | 39.9827 | 178.3621 | 39.9465 | 89.9929 | 95.2165 | 95.7825 | 99.47 | 102.6056 | 76.2715 | 17.3074 | 590.6277 | 388.5823 | 105.2026 | 103.9979 | 103.0431 | 0.7094 | 0.82545 | 0.84116 | -0.00062554 | 89.9859 | 84.0057 | 1.4883 | 0.70939 | 0.00080603 | 18.5965 | 16.3788
124410 | 34.5583 | 1800.003 | 89.9647 | 24.9061 | 39.9576 | 178.2536 | 39.9679 | 89.9918 | 95.221 | 95.7719 | 99.47 | 110.952 | 74.7461 | 17.1398 | 591.4514 | 388.5823 | 105.4065 | 103.9848 | 102.9752 | 0.70986 | 0.82545 | 0.84116 | -0.00062554 | 90.0096 | 83.9367 | 1.4942 | 0.70986 | 0.00080532 | 18.5176 | 16.3014
124440 | 34.5667 | 1799.651 | 89.9939 | 24.9017 | 39.9741 | 178.3637 | 39.9593 | 90.0102 | 95.1825 | 95.7846 | 99.47 | 121.255 | 77.0126 | 17.3353 | 588.5976 | 388.5823 | 105.1481 | 103.9775 | 103.0568 | 0.70982 | 0.82545 | 0.84116 | -0.00062554 | 90.0138 | 84.1488 | 1.5009 | 0.70983 | 0.00080734 | 18.524 | 16.3076
124470 | 34.575 | 1799.776 | 89.9643 | 24.9134 | 39.951 | 178.2936 | 39.9125 | 89.991 | 95.2163 | 95.7973 | 99.47 | 102.7054 | 73.4763 | 17.1883 | 576.5917 | 388.5823 | 105.1607 | 103.9765 | 103.0297 | 0.70911 | 0.82545 | 0.84116 | -0.00062554 | 90.0169 | 84.1481 | 1.4979 | 0.70912 | 0.00080733 | 18.6423 | 16.4237
124500 | 34.5833 | 1799.378 | 89.9444 | 24.9071 | 39.9409 | 178.1984 | 39.9012 | 89.9492 | 95.2026 | 95.7963 | 99.4702 | 115.7429 | 74.6974 | 17.3286 | 574.8034 | 388.5823 | 105.3299 | 103.9994 | 103.0294 | 0.70997 | 0.82545 | 0.84116 | -0.00062554 | 90.0042 | 84.0187 | 1.4923 | 0.70997 | 0.00080612 | 18.499 | 16.2832
124530 | 34.5917 | 1799.873 | 90.0006 | 24.936 | 39.9492 | 178.4318 | 39.8845 | 90.0014 | 95.2046 | 95.7932 | 99.4775 | 115.1306 | 71.8173 | 17.2937 | 576.0565 | 388.5823 | 105.2407 | 103.9995 | 103.0729 | 0.70983 | 0.82545 | 0.84116 | -0.00062554 | 90.0044 | 84.1131 | 1.49 | 0.70983 | 0.00080702 | 18.5233 | 16.307
124560 | 34.6 | 1800.359 | 89.9952 | 24.9496 | 39.9839 | 178.2934 | 39.9336 | 89.9991 | 95.159 | 95.7984 | 99.4852 | 113.4865 | 76.6066 | 17.6508 | 578.7382 | 388.5823 | 105.2287 | 103.9862 | 103.0039 | 0.70724 | 0.82545 | 0.84116 | -0.00062554 | 90.034 | 84.0894 | 1.5018 | 0.70726 | 0.00080673 | 18.9539 | 16.7295
124590 | 34.6083 | 1800.005 | 89.9777 | 24.9339 | 39.9664 | 178.4166 | 39.9432 | 89.9833 | 95.1974 | 95.7917 | 99.47 | 119.1911 | 80.8406 | 17.4235 | 590.7241 | 388.5823 | 105.2097 | 103.9761 | 103.0768 | 0.70945 | 0.82545 | 0.84116 | -0.00062554 | 90.0135 | 83.9861 | 1.4968 | 0.70946 | 0.00080578 | 18.5858 | 16.3683
124620 | 34.6167 | 1800.038 | 89.973 | 24.9294 | 39.9785 | 178.3981 | 39.9952 | 90.0061 | 95.2238 | 95.7955 | 99.4705 | 106.2457 | 79.0765 | 17.5565 | 592.803 | 388.5823 | 105.2627 | 103.9913 | 103.0373 | 0.70935 | 0.82545 | 0.84116 | -0.00062554 | 90.0359 | 84.0247 | 1.493 | 0.70937 | 0.0008061 | 18.5994 | 16.3816
124650 | 34.625 | 1800.444 | 89.971 | 24.9234 | 39.9657 | 178.2931 | 40.085 | 90.0125 | 95.1967 | 95.8035 | 99.4707 | 105.746 | 79.6567 | 17.4591 | 593.5873 | 388.5823 | 105.1616 | 103.9894 | 103.0436 | 0.70966 | 0.82545 | 0.84116 | -0.00062554 | 90.0339 | 84.0826 | 1.4917 | 0.70968 | 0.00080667 | 18.5483 | 16.3316
124680 | 34.6333 | 1799.91 | 90.0064 | 24.932 | 39.9959 | 178.3449 | 40.1239 | 90.004 | 95.2057 | 95.7943 | 99.4719 | 109.1949 | 78.9731 | 17.2266 | 580.8064 | 388.5823 | 105.25 | 103.9947 | 103.0721 | 0.70951 | 0.82545 | 0.84116 | -0.00062554 | 90.0249 | 84.0984 | 1.5111 | 0.70952 | 0.00080684 | 18.5745 | 16.3573
124710 | 34.6417 | 1800.095 | 89.9874 | 24.9173 | 40.0187 | 178.4146 | 40.0814 | 90.0108 | 95.229 | 95.8008 | 99.485 | 117.3696 | 77.5701 | 17.3909 | 571.1981 | 388.2386 | 105.2474 | 103.9873 | 103.0174 | 0.70936 | 0.82545 | 0.84116 | -0.00062554 | 90.0227 | 84.0819 | 1.5002 | 0.70937 | 0.00080668 | 18.6 | 16.3823
124740 | 34.65 | 1800.729 | 89.9915 | 24.9053 | 39.9765 | 178.4047 | 40.0947 | 89.9618 | 95.1547 | 95.7987 | 99.4747 | 109.023 | 78.74 | 17.237 | 571.8917 | 388.5823 | 105.251 | 103.9829 | 103.0612 | 0.70957 | 0.82545 | 0.84116 | -0.00062554 | 90.0125 | 84.0852 | 1.484 | 0.70957 | 0.00080674 | 18.5661 | 16.349
124770 | 34.6583 | 1800.342 | 90.0332 | 24.9083 | 40.0064 | 178.372 | 40.1001 | 90.0282 | 95.2081 | 95.785 | 99.4778 | 112.3065 | 77.3335 | 17.5764 | 583.8228 | 388.5823 | 105.2418 | 103.9986 | 103.044 | 0.70871 | 0.82545 | 0.84116 | -0.00062554 | 90.0473 | 84.1927 | 1.4989 | 0.70874 | 0.00080769 | 18.7051 | 16.4854
124800 | 34.6667 | 1799.949 | 90.0486 | 24.8934 | 40.0141 | 178.3477 | 40.0545 | 89.9948 | 95.1933 | 95.7761 | 99.47 | 117.2119 | 78.4934 | 17.585 | 591.7076 | 388.5823 | 105.1563 | 103.9838 | 103.0272 | 0.70993 | 0.82545 | 0.84116 | -0.00062554 | 90.0412 | 83.95 | 1.4933 | 0.70996 | 0.00080538 | 18.5018 | 16.2859
124830 | 34.675 | 1799.853 | 90.0104 | 24.9352 | 40.0037 | 178.4466 | 40.0107 | 90.0168 | 95.199 | 95.7866 | 99.4702 | 104.9444 | 78.9424 | 17.1651 | 593.3932 | 388.5823 | 105.2675 | 103.9717 | 103.0837 | 0.70988 | 0.82545 | 0.84116 | -0.00062554 | 90.049 | 84.0743 | 1.4939 | 0.70992 | 0.00080655 | 18.509 | 16.293
124860 | 34.6833 | 1799.781 | 90.0252 | 24.9185 | 40.0171 | 178.3538 | 39.9628 | 90.0146 | 95.2161 | 95.7862 | 99.4706 | 114.2247 | 79.4495 | 17.4246 | 585.4695 | 388.2386 | 105.2773 | 103.991 | 103.0031 | 0.70637 | 0.82545 | 0.84116 | -0.00062554 | 90.0632 | 84.303 | 1.4589 | 0.70641 | 0.00080871 | 19.0976 | 16.8706
124890 | 34.6917 | 1799.86 | 90.03 | 24.9068 | 40.0058 | 178.4055 | 39.9291 | 90.0119 | 95.1957 | 95.8073 | 99.4736 | 102.213 | 78.2671 | 17.2951 | 577.712 | 388.5823 | 105.4697 | 104.0042 | 103.0311 | 0.70966 | 0.82545 | 0.84116 | -0.00062554 | 90.015 | 83.9293 | 1.4937 | 0.70967 | 0.00080524 | 18.5502 | 16.3334
124920 | 34.7 | 1800.182 | 90.0179 | 24.9197 | 39.9981 | 178.4154 | 39.9433 | 90.0042 | 95.231 | 95.807 | 99.4886 | 119.3301 | 77.8165 | 17.2406 | 575.0632 | 388.5823 | 105.276 | 103.9962 | 103.0819 | 0.70935 | 0.82545 | 0.84116 | -0.00062554 | 90.026 | 83.9194 | 1.4965 | 0.70936 | 0.00080512 | 18.6013 | 16.3835
124950 | 34.7083 | 1799.833 | 90.0267 | 24.9291 | 40.022 | 178.416 | 39.889 | 89.9881 | 95.2052 | 95.8197 | 99.4988 | 118.9583 | 76.2675 | 17.328 | 577.0566 | 388.5823 | 105.3026 | 103.9893 | 103.0583 | 0.70614 | 0.82545 | 0.84116 | -0.00062554 | 90.0603 | 84.1321 | 1.4788 | 0.70618 | 0.00080708 | 19.1362 | 16.9085
124980 | 34.7167 | 1800.24 | 89.9991 | 24.8975 | 40.0084 | 178.4182 | 39.8359 | 89.9755 | 95.165 | 95.819 | 99.4994 | 109.2183 | 74.2833 | 17.3771 | 589.382 | 388.5823 | 105.3098 | 103.9963 | 103.0927 | 0.70943 | 0.82545 | 0.84116 | -0.00062554 | 90.0148 | 84.0382 | 1.5074 | 0.70943 | 0.00080628 | 18.5894 | 16.3718
125010 | 34.725 | 1800.309 | 90.0289 | 24.9081 | 40.0033 | 178.3892 | 39.8937 | 89.9924 | 95.1967 | 95.8121 | 99.4845 | 105.1186 | 77.0613 | 17.5994 | 593.5366 | 388.5823 | 105.3234 | 104.0019 | 103.0304 | 0.70956 | 0.82545 | 0.84116 | -0.00062554 | 90.01 | 83.8851 | 1.4887 | 0.70957 | 0.00080482 | 18.5668 | 16.3497
125040 | 34.7333 | 1800.066 | 90.0384 | 24.8822 | 40.023 | 178.3923 | 39.9912 | 89.9983 | 95.2291 | 95.8227 | 99.5 | 120.6917 | 76.4137 | 17.2829 | 588.7505 | 388.5823 | 105.1067 | 103.999 | 103.0454 | 0.70935 | 0.82545 | 0.84116 | -0.00062554 | 90.0218 | 83.928 | 1.5019 | 0.70936 | 0.00080521 | 18.6017 | 16.3839
125070 | 34.7417 | 1799.683 | 90.0022 | 24.8759 | 40.0262 | 178.2925 | 39.9861 | 89.9939 | 95.1911 | 95.8263 | 99.5 | 117.3573 | 71.9443 | 17.3302 | 582.1406 | 388.5823 | 105.1834 | 104.0176 | 103.0937 | 0.70959 | 0.82545 | 0.84116 | -0.00062554 | 89.9947 | 84.0563 | 1.5086 | 0.70959 | 0.0008065 | 18.564 | 16.3469
125100 | 34.75 | 1799.434 | 90.0065 | 24.9059 | 39.9956 | 178.4014 | 40.0364 | 90.0067 | 95.2164 | 95.8228 | 99.5 | 104.7196 | 75.34 | 17.0502 | 573.1433 | 388.5823 | 105.4639 | 104.0071 | 103.064 | 0.70935 | 0.82545 | 0.84116 | -0.00062554 | 90.0014 | 84.0155 | 1.4976 | 0.70935 | 0.00080609 | 18.6028 | 16.385
125130 | 34.7583 | 1800.217 | 90.0087 | 24.9051 | 40.005 | 178.3623 | 40.0725 | 90.0113 | 95.2134 | 95.8213 | 99.5 | 113.6516 | 79.1803 | 17.4647 | 573.7288 | 388.5823 | 105.432 | 104.0167 | 103.1069 | 0.70915 | 0.82545 | 0.84116 | -0.00062554 | 89.9934 | 84.0821 | 1.4935 | 0.70915 | 0.00080675 | 18.637 | 16.4185
125160 | 34.7667 | 1799.878 | 90.0442 | 24.9266 | 40.0089 | 178.3608 | 40.107 | 90.0119 | 95.1782 | 95.8266 | 99.5 | 107.5266 | 75.4766 | 17.5706 | 583.3825 | 388.5823 | 105.3286 | 104.0265 | 103.0907 | 0.70919 | 0.82545 | 0.84116 | -0.00062554 | 89.9968 | 84.1271 | 1.4893 | 0.70918 | 0.00080717 | 18.6312 | 16.4129
125190 | 34.775 | 1800.014 | 90.0547 | 24.908 | 40.0212 | 178.4343 | 40.1449 | 90.0274 | 95.236 | 95.8019 | 99.5 | 112.9115 | 77.8543 | 17.3781 | 593.4307 | 388.5823 | 105.3912 | 104.0108 | 103.0658 | 0.70935 | 0.82545 | 0.84116 | -0.00062554 | 90.0011 | 83.9922 | 1.4973 | 0.70935 | 0.00080587 | 18.604 | 16.3862
125220 | 34.7833 | 1800.169 | 90.0369 | 24.9124 | 40.0553 | 178.4105 | 40.1018 | 90.0072 | 95.1957 | 95.807 | 99.5 | 109.2097 | 77.158 | 17.2696 | 594.0334 | 388.5823 | 105.2877 | 104.0102 | 103.1001 | 0.70917 | 0.82545 | 0.84116 | -0.00062554 | 89.9988 | 83.976 | 1.4918 | 0.70917 | 0.00080572 | 18.6337 | 16.4154
125250 | 34.7917 | 1800.479 | 90.0467 | 24.9127 | 40.0565 | 178.4406 | 40.1476 | 90.0409 | 95.2085 | 95.8067 | 99.5 | 109.7081 | 77.7914 | 17.1492 | 583.6895 | 388.5823 | 105.3005 | 104.018 | 103.0662 | 0.70687 | 0.82545 | 0.84116 | -0.00062554 | 90.0434 | 84.2532 | 1.493 | 0.7069 | 0.00080828 | 19.0155 | 16.79
125280 | 34.8 | 1799.884 | 90.0244 | 24.89 | 40.0382 | 178.4281 | 40.0739 | 90.0181 | 95.2125 | 95.8167 | 99.5 | 110.5912 | 76.2949 | 17.1563 | 577.3378 | 388.5823 | 105.3173 | 104.0122 | 103.092 | 0.70904 | 0.82545 | 0.84116 | -0.00062554 | 89.9877 | 84.0974 | 1.5 | 0.70903 | 0.00080691 | 18.6576 | 16.4387
125310 | 34.8083 | 1800.452 | 90.0228 | 24.9012 | 40.0231 | 178.3927 | 39.9765 | 89.9841 | 95.1972 | 95.8209 | 99.5 | 110.3095 | 75.978 | 17.3677 | 573.178 | 388.5823 | 105.2755 | 104.0108 | 103.0798 | 0.70935 | 0.82545 | 0.84116 | -0.00062554 | 89.9883 | 83.9802 | 1.4992 | 0.70934 | 0.00080578 | 18.6052 | 16.3874
125340 | 34.8167 | 1800.119 | 90.0097 | 24.9167 | 40.0688 | 178.4442 | 39.9369 | 90.0066 | 95.2194 | 95.822 | 99.5 | 105.9734 | 75.7835 | 17.6257 | 578.5109 | 388.5823 | 105.3877 | 104.023 | 103.0458 | 0.70693 | 0.82545 | 0.84116 | -0.00062554 | 90.0088 | 84.1043 | 1.4955 | 0.70694 | 0.00080693 | 19.009 | 16.7836
125370 | 34.825 | 1800.495 | 89.9874 | 24.9264 | 40.0395 | 178.2932 | 39.9065 | 90.0009 | 95.2198 | 95.822 | 99.5 | 108.6344 | 74.2165 | 17.5906 | 584.5176 | 388.5823 | 105.3008 | 104.0235 | 103.0866 | 0.70965 | 0.82545 | 0.84116 | -0.00062554 | 89.9507 | 83.9593 | 1.4923 | 0.70962 | 0.00080567 | 18.5583 | 16.3414
125400 | 34.8333 | 1800.448 | 89.9774 | 24.939 | 40.0558 | 178.4096 | 39.8884 | 89.9949 | 95.2113 | 95.822 | 99.5 | 115.5199 | 75.5595 | 17.4681 | 592.3499 | 388.5823 | 105.5387 | 104.0299 | 103.0581 | 0.70934 | 0.82545 | 0.84116 | -0.00062554 | 90.0076 | 83.9105 | 1.4961 | 0.70934 | 0.00080507 | 18.605 | 16.3872
125430 | 34.8417 | 1799.687 | 89.9813 | 24.9323 | 40.0375 | 178.397 | 39.8499 | 89.9993 | 95.2291 | 95.8255 | 99.5 | 103.1234 | 78.8968 | 17.3226 | 591.7711 | 388.5823 | 105.413 | 104.0037 | 103.0604 | 0.70935 | 0.82545 | 0.84116 | -0.00062554 | 89.9853 | 83.9388 | 1.4943 | 0.70934 | 0.00080539 | 18.6056 | 16.3877
125460 | 34.85 | 1800.065 | 89.9703 | 24.9509 | 40.05 | 178.3641 | 39.908 | 89.9918 | 95.225 | 95.8263 | 99.5 | 103.8406 | 74.7728 | 17.2557 | 584.2659 | 388.5823 | 105.2597 | 104.0226 | 103.1203 | 0.70941 | 0.82545 | 0.84116 | -0.00062554 | 89.9748 | 84.0203 | 1.4967 | 0.7094 | 0.0008062 | 18.5957 | 16.378
125490 | 34.8583 | 1800.177 | 89.9635 | 24.9116 | 40.0457 | 178.2575 | 39.9718 | 89.9975 | 95.2045 | 95.8093 | 99.5 | 115.6351 | 75.6034 | 17.6489 | 576.2856 | 388.5823 | 105.3745 | 104.0441 | 103.0469 | 0.70966 | 0.82545 | 0.84116 | -0.00062554 | 89.9547 | 83.8584 | 1.4945 | 0.70963 | 0.00080469 | 18.5566 | 16.3396
125520 | 34.8667 | 1799.937 | 89.9727 | 24.9146 | 40.0585 | 178.298 | 40.0168 | 89.9949 | 95.187 | 95.8185 | 99.5 | 110.7 | 77.4989 | 17.3531 | 573.4507 | 388.5823 | 105.233 | 104.0216 | 103.0662 | 0.70911 | 0.82545 | 0.84116 | -0.00062554 | 89.9668 | 83.9564 | 1.4886 | 0.70908 | 0.0008056 | 18.648 | 16.4294
125550 | 34.875 | 1800.214 | 89.9791 | 24.936 | 40.0486 | 178.2663 | 40.0564 | 89.9706 | 95.166 | 95.8183 | 99.5 | 119.1298 | 76.1838 | 17.36 | 576.0948 | 388.5823 | 105.0949 | 104.0181 | 103.073 | 0.70928 | 0.82545 | 0.84116 | -0.00062554 | 89.9512 | 83.8989 | 1.5004 | 0.70925 | 0.00080509 | 18.6197 | 16.4016
125580 | 34.8833 | 1800.092 | 89.9639 | 24.9427 | 40.052 | 178.3773 | 40.0575 | 89.9768 | 95.2156 | 95.8212 | 99.5 | 106.2618 | 75.2471 | 17.3183 | 586.924 | 388.5823 | 105.2865 | 104.0233 | 103.0323 | 0.70921 | 0.82545 | 0.84116 | -0.00062554 | 89.947 | 83.916 | 1.4863 | 0.70918 | 0.00080526 | 18.6326 | 16.4142
125610 | 34.8917 | 1800.24 | 89.9776 | 24.9278 | 40.0232 | 178.3893 | 40.0888 | 90.0071 | 95.2032 | 95.8065 | 99.5 | 114.9674 | 77.9728 | 17.4397 | 590.3779 | 388.5823 | 105.3139 | 104.0153 | 103.1069 | 0.70935 | 0.82545 | 0.84116 | -0.00062554 | 89.9824 | 83.857 | 1.481 | 0.70934 | 0.00080461 | 18.6059 | 16.388
125640 | 34.9 | 1800.096 | 89.9755 | 24.9481 | 40.0441 | 178.1952 | 40.1318 | 89.9989 | 95.2153 | 95.805 | 99.5 | 113.1145 | 74.569 | 17.5254 | 591.113 | 388.5823 | 105.4942 | 104.0185 | 103.0265 | 0.70882 | 0.82545 | 0.84116 | -0.00062554 | 89.9804 | 83.9984 | 1.482 | 0.70881 | 0.00080598 | 18.6945 | 16.475
125670 | 34.9083 | 1799.949 | 89.9737 | 24.9319 | 40.0374 | 178.2238 | 40.1011 | 90.0038 | 95.1927 | 95.8152 | 99.5 | 109.8517 | 75.6154 | 16.9668 | 584.9722 | 388.5823 | 105.2938 | 104.0117 | 103.0323 | 0.70966 | 0.82545 | 0.84116 | -0.00062554 | 89.9755 | 83.7614 | 1.4873 | 0.70964 | 0.00080371 | 18.5544 | 16.3375
125700 | 34.9167 | 1800.36 | 89.9688 | 24.9188 | 40.0164 | 178.2262 | 40.0847 | 90.0035 | 95.216 | 95.8194 | 99.5 | 113.5598 | 76.1706 | 16.966 | 579.1603 | 388.5823 | 105.5313 | 104.0151 | 103.0527 | 0.7094 | 0.82545 | 0.84116 | -0.00062554 | 89.9732 | 83.9271 | 1.4929 | 0.70938 | 0.00080531 | 18.5986 | 16.3809
125730 | 34.925 | 1800.68 | 89.974 | 24.9027 | 39.986 | 178.2166 | 40.0689 | 89.9972 | 95.1783 | 95.8185 | 99.5 | 104.1079 | 76.0807 | 17.1441 | 576.5223 | 388.2386 | 105.2394 | 104.0154 | 102.9917 | 0.70754 | 0.82545 | 0.84116 | -0.00062554 | 90.0082 | 83.9874 | 1.4991 | 0.70754 | 0.00080581 | 18.907 | 16.6835
125760 | 34.9333 | 1800.363 | 89.9604 | 24.8914 | 39.9735 | 178.2125 | 40.007 | 89.9812 | 95.2157 | 95.823 | 99.5 | 111.7329 | 75.4316 | 17.2802 | 574.1826 | 388.5823 | 105.2717 | 104.0025 | 103.0665 | 0.70935 | 0.82545 | 0.84116 | -0.00062554 | 89.9787 | 84.0095 | 1.4963 | 0.70933 | 0.00080609 | 18.6063 | 16.3884
125790 | 34.9417 | 1799.806 | 89.9768 | 24.915 | 40.0262 | 178.3011 | 39.9741 | 90.0227 | 95.2022 | 95.8213 | 99.5 | 122.5096 | 77.5055 | 17.5865 | 580.2437 | 388.5823 | 105.3147 | 104.0321 | 103.0391 | 0.70923 | 0.82545 | 0.84116 | -0.00062554 | 89.973 | 83.8919 | 1.4833 | 0.70921 | 0.00080497 | 18.6266 | 16.4084
125820 | 34.95 | 1800.053 | 89.9839 | 24.9255 | 40.0053 | 178.4319 | 39.9438 | 89.9946 | 95.2213 | 95.8214 | 99.5 | 111.0191 | 75.9915 | 17.4808 | 593.0458 | 388.5823 | 105.3515 | 104.0193 | 103.0455 | 0.7068 | 0.82545 | 0.84116 | -0.00062554 | 89.9873 | 83.9547 | 1.4371 | 0.7068 | 0.00080554 | 19.0324 | 16.8066
125850 | 34.9583 | 1799.395 | 90.0018 | 24.9183 | 39.9967 | 178.4443 | 39.9365 | 90.0075 | 95.2326 | 95.8147 | 99.5 | 112.2704 | 75.2665 | 17.449 | 593.1788 | 388.5823 | 105.2282 | 104.0159 | 103.073 | 0.70918 | 0.82545 | 0.84116 | -0.00062554 | 89.9764 | 83.8951 | 1.4771 | 0.70916 | 0.00080499 | 18.6346 | 16.4163
125880 | 34.9667 | 1800.006 | 89.9484 | 24.8851 | 39.9858 | 178.4075 | 39.868 | 90.0003 | 95.1974 | 95.8157 | 99.5 | 108.7845 | 73.4549 | 17.3147 | 586.7125 | 388.5823 | 105.4245 | 104.0261 | 103.001 | 0.70905 | 0.82545 | 0.84116 | -0.00062554 | 89.9706 | 83.9468 | 1.4944 | 0.70903 | 0.0008055 | 18.6567 | 16.4379
125910 | 34.975 | 1799.384 | 89.9955 | 24.9001 | 39.9864 | 178.456 | 39.9178 | 90.0226 | 95.2601 | 95.8191 | 99.5 | 115.0741 | 73.2353 | 17.228 | 577.3965 | 388.5823 | 105.1549 | 104.0396 | 103.0845 | 0.70904 | 0.82545 | 0.84116 | -0.00062554 | 89.9737 | 84.1261 | 1.4971 | 0.70902 | 0.00080722 | 18.659 | 16.4402
125940 | 34.9833 | 1800.067 | 89.9992 | 24.8798 | 40.0072 | 178.3136 | 39.9165 | 90.0297 | 95.2193 | 95.8143 | 99.5 | 108.9523 | 75.7491 | 17.1219 | 573.1567 | 388.5823 | 105.2424 | 104.033 | 103.0533 | 0.70944 | 0.82545 | 0.84116 | -0.00062554 | 89.9898 | 83.9423 | 1.4974 | 0.70943 | 0.00080542 | 18.5898 | 16.3722
125970 | 34.9917 | 1799.543 | 89.9926 | 24.8545 | 39.943 | 178.3722 | 39.9429 | 89.9727 | 95.2064 | 95.8232 | 99.5 | 109.1156 | 78.0952 | 17.6144 | 570.4604 | 388.5823 | 105.3131 | 104.0211 | 103.0391 | 0.70935 | 0.82545 | 0.84116 | -0.00062554 | 89.9572 | 83.977 | 1.494 | 0.70932 | 0.00080582 | 18.6086 | 16.3907
126000 | 35 | 1800.202 | 89.9899 | 24.8989 | 39.9923 | 178.2221 | 39.9642 | 90.0188 | 95.2566 | 95.8119 | 99.5 | 109.9696 | 73.8474 | 17.5493 | 582.4736 | 388.5823 | 105.2373 | 104.0224 | 103.0798 | 0.70937 | 0.82545 | 0.84116 | -0.00062554 | 89.9875 | 83.9911 | 1.4901 | 0.70936 | 0.00080589 | 18.6016 | 16.3839
126030 | 35.0083 | 1799.706 | 89.9792 | 24.9297 | 39.9836 | 178.2015 | 40.0405 | 90.0019 | 95.235 | 95.8015 | 99.5 | 109.2479 | 75.7199 | 17.5948 | 590.6172 | 388.5823 | 105.4035 | 104.0128 | 102.9957 | 0.70941 | 0.82545 | 0.84116 | -0.00062554 | 89.9688 | 83.9369 | 1.4987 | 0.70939 | 0.00080541 | 18.5968 | 16.3791
126060 | 35.0167 | 1799.783 | 90.0273 | 24.9065 | 39.9814 | 178.2437 | 40.0766 | 90.0138 | 95.1892 | 95.7956 | 99.5 | 123.737 | 74.3735 | 17.4291 | 593.3188 | 388.5823 | 105.3607 | 104.0141 | 103.0391 | 0.70972 | 0.82545 | 0.84116 | -0.00062554 | 89.9924 | 83.8922 | 1.4945 | 0.70972 | 0.00080493 | 18.5422 | 16.3255
126090 | 35.025 | 1800.374 | 90.0005 | 24.9337 | 39.9885 | 178.2624 | 40.0658 | 90.0151 | 95.2025 | 95.8036 | 99.5 | 111.0257 | 75.8006 | 17.3602 | 592.3112 | 388.5823 | 105.4422 | 104.0285 | 103.0262 | 0.70936 | 0.82545 | 0.84116 | -0.00062554 | 90.0106 | 84.0066 | 1.4876 | 0.70937 | 0.00080599 | 18.6001 | 16.3823
126120 | 35.0333 | 1799.92 | 90.0187 | 24.9294 | 40.0153 | 178.2498 | 40.0942 | 90.023 | 95.1596 | 95.8131 | 99.5 | 113.3053 | 77.5911 | 17.2961 | 581.1093 | 388.2386 | 105.1455 | 104.0177 | 103.0188 | 0.70924 | 0.82545 | 0.84116 | -0.00062554 | 90.0205 | 83.9041 | 1.5051 | 0.70926 | 0.00080498 | 18.6193 | 16.4012
126150 | 35.0417 | 1800.038 | 89.994 | 24.9057 | 39.9856 | 178.3672 | 40.085 | 89.9896 | 95.2049 | 95.8167 | 99.5 | 112.6034 | 76.8593 | 17.5227 | 575.6569 | 388.5823 | 105.154 | 104.0356 | 103.0866 | 0.70929 | 0.82545 | 0.84116 | -0.00062554 | 90.0057 | 84.0261 | 1.4918 | 0.70929 | 0.00080619 | 18.6135 | 16.3955
126180 | 35.05 | 1800.381 | 89.9841 | 24.8907 | 39.9678 | 178.2283 | 40.0713 | 89.9936 | 95.1924 | 95.8199 | 99.5 | 112.7704 | 77.3543 | 17.4441 | 573.7069 | 388.5823 | 105.2904 | 104.0178 | 102.9723 | 0.70936 | 0.82545 | 0.84116 | -0.00062554 | 89.9792 | 84.0388 | 1.4913 | 0.70935 | 0.00080637 | 18.6033 | 16.3855
126210 | 35.0583 | 1800.011 | 90.0155 | 24.9101 | 40.0081 | 178.2375 | 40.0785 | 90.0024 | 95.1711 | 95.8154 | 99.5 | 100.8839 | 77.3615 | 17.5639 | 577.7427 | 388.2386 | 105.1575 | 104.0159 | 103.0119 | 0.70763 | 0.82545 | 0.84116 | -0.00062554 | 90.0195 | 83.9143 | 1.4922 | 0.70764 | 0.00080508 | 18.8903 | 16.6672
126240 | 35.0667 | 1800.597 | 90.0211 | 24.9294 | 39.974 | 178.166 | 40.0412 | 89.991 | 95.1881 | 95.8113 | 99.5 | 112.2375 | 78.052 | 17.6016 | 588.9493 | 388.5823 | 105.2073 | 104.0246 | 103.0323 | 0.70966 | 0.82545 | 0.84116 | -0.00062554 | 89.9926 | 83.9165 | 1.499 | 0.70965 | 0.00080516 | 18.5526 | 16.3358
126270 | 35.075 | 1799.451 | 90.0145 | 25.0028 | 39.992 | 178.2777 | 40.0209 | 89.9999 | 95.1939 | 95.8146 | 99.5 | 119.1011 | 78.915 | 17.5411 | 595.0375 | 388.5823 | 105.3398 | 104.0051 | 102.9849 | 0.70911 | 0.82545 | 0.84116 | -0.00062554 | 90.0252 | 83.8923 | 1.4889 | 0.70913 | 0.00080486 | 18.6411 | 16.4226
126300 | 35.0833 | 1799.567 | 89.9833 | 24.9769 | 39.9928 | 178.1835 | 39.9589 | 89.9905 | 95.2061 | 95.8138 | 99.5 | 104.4839 | 73.0746 | 17.3556 | 591.545 | 388.5823 | 105.2567 | 104.0277 | 103.0594 | 0.70685 | 0.82545 | 0.84116 | -0.00062554 | 90.0441 | 84.0493 | 1.5007 | 0.70687 | 0.00080632 | 19.0194 | 16.7938
126330 | 35.0917 | 1799.962 | 89.9943 | 24.9621 | 39.9766 | 178.159 | 39.9636 | 90.003 | 95.217 | 95.811 | 99.5 | 113.9238 | 76.1646 | 17.4109 | 584.9265 | 388.5823 | 105.0868 | 104.049 | 103.0356 | 0.70964 | 0.82545 | 0.84116 | -0.00062554 | 90.0134 | 83.9963 | 1.4832 | 0.70965 | 0.00080588 | 18.5528 | 16.3359
126360 | 35.1 | 1799.978 | 89.9787 | 24.965 | 40.0031 | 178.2435 | 39.8961 | 89.9871 | 95.2124 | 95.8111 | 99.5 | 108.2544 | 75.3235 | 17.4036 | 577.5179 | 388.5823 | 105.2323 | 104.0196 | 103.0254 | 0.70904 | 0.82545 | 0.84116 | -0.00062554 | 90.0366 | 84.0227 | 1.4889 | 0.70906 | 0.00080608 | 18.6514 | 16.4327
126390 | 35.1083 | 1800.292 | 90.0207 | 24.9715 | 39.9784 | 178.237 | 39.9186 | 90.0154 | 95.2051 | 95.8188 | 99.5 | 114.0744 | 72.9517 | 17.4945 | 570.5188 | 388.5823 | 105.2872 | 104.0143 | 103.0301 | 0.70935 | 0.82545 | 0.84116 | -0.00062554 | 90.0085 | 84.0524 | 1.4948 | 0.70935 | 0.00080643 | 18.6031 | 16.3853
126420 | 35.1167 | 1800.096 | 90.0069 | 25.0181 | 39.982 | 178.2942 | 39.9267 | 90.0088 | 95.16 | 95.8131 | 99.5 | 110.4385 | 76.6957 | 17.4789 | 578.1673 | 388.5823 | 105.3336 | 104.0155 | 102.9782 | 0.70991 | 0.82545 | 0.84116 | -0.00062554 | 89.9947 | 83.9298 | 1.5134 | 0.70991 | 0.00080529 | 18.5102 | 16.2941
126450 | 35.125 | 1799.918 | 90.0368 | 25.053 | 40.022 | 178.315 | 39.9505 | 90.0165 | 95.2099 | 95.8039 | 99.5 | 101.2844 | 76.0305 | 17.3915 | 590.8174 | 388.2386 | 105.2225 | 104.0241 | 102.9982 | 0.70935 | 0.82545 | 0.84116 | -0.00062554 | 90.0191 | 83.9244 | 1.4957 | 0.70936 | 0.00080518 | 18.602 | 16.3843
126480 | 35.1333 | 1800.134 | 89.9861 | 25.0177 | 39.9879 | 178.3851 | 39.9618 | 89.9893 | 95.1807 | 95.8004 | 99.5 | 114.3918 | 77.9975 | 17.3156 | 593.9749 | 388.5823 | 105.2417 | 104.0106 | 103.0255 | 0.70935 | 0.82545 | 0.84116 | -0.00062554 | 90.0265 | 83.7278 | 1.4988 | 0.70936 | 0.00080328 | 18.6012 | 16.3835
126510 | 35.1417 | 1799.666 | 90.0326 | 25.0272 | 40.0248 | 178.3663 | 40.0283 | 90.0027 | 95.1743 | 95.8029 | 99.5 | 117.2075 | 75.9856 | 17.35 | 591.4184 | 388.2386 | 105.4087 | 104.0228 | 102.9646 | 0.70894 | 0.82545 | 0.84116 | -0.00062554 | 90.0211 | 83.6864 | 1.4945 | 0.70895 | 0.00080289 | 18.6703 | 16.4513
126540 | 35.15 | 1800.103 | 89.9956 | 25.0455 | 40.0237 | 178.4144 | 40.0358 | 89.9977 | 95.1381 | 95.8193 | 99.5076 | 106.6502 | 73.6075 | 17.3517 | 582.4816 | 388.5823 | 105.2097 | 104.0257 | 103.0264 | 0.70905 | 0.82545 | 0.84116 | -0.00062554 | 90.0283 | 83.827 | 1.5022 | 0.70907 | 0.00080423 | 18.6512 | 16.4325
126570 | 35.1583 | 1800.217 | 89.9811 | 25.0268 | 40.0437 | 178.3873 | 40.0508 | 90.0228 | 95.2535 | 95.8361 | 99.5128 | 107.8008 | 76.0462 | 17.3894 | 574.0533 | 388.5823 | 105.2295 | 104.0274 | 102.9909 | 0.70903 | 0.82545 | 0.84116 | -0.00062554 | 90.0338 | 83.9303 | 1.4995 | 0.70906 | 0.0008052 | 18.6529 | 16.4341
126600 | 35.1667 | 1800.03 | 90.0072 | 25.0052 | 40.0106 | 178.3115 | 40.0625 | 89.9896 | 95.1945 | 95.8273 | 99.5274 | 113.1209 | 76.7275 | 17.299 | 575.061 | 388.5823 | 105.3144 | 104.0363 | 103.0055 | 0.70932 | 0.82545 | 0.84116 | -0.00062554 | 90.0134 | 83.7494 | 1.4969 | 0.70933 | 0.00080351 | 18.6067 | 16.3889
126630 | 35.175 | 1800.368 | 90.0397 | 25.076 | 40.0079 | 178.2556 | 40.1401 | 90.0073 | 95.2037 | 95.8303 | 99.5202 | 107.4892 | 74.2121 | 17.4674 | 581.7606 | 388.2386 | 105.3549 | 104.0371 | 103.0285 | 0.70907 | 0.82545 | 0.84116 | -0.00062554 | 90.027 | 83.8502 | 1.4885 | 0.70909 | 0.00080445 | 18.6473 | 16.4287
126660 | 35.1833 | 1800.105 | 90.0354 | 25.045 | 39.9972 | 178.2292 | 40.0914 | 89.9919 | 95.2229 | 95.8305 | 99.525 | 115.8488 | 77.8832 | 17.4798 | 587.9349 | 388.2386 | 105.1543 | 104.0361 | 102.9963 | 0.70903 | 0.82545 | 0.84116 | -0.00062554 | 90.0217 | 83.979 | 1.4969 | 0.70905 | 0.0008057 | 18.654 | 16.4353
126690 | 35.1917 | 1800.343 | 90.029 | 25.0554 | 40.0245 | 178.183 | 40.0832 | 89.9776 | 95.1934 | 95.834 | 99.5289 | 111.2189 | 75.8282 | 17.6183 | 593.4631 | 388.2386 | 105.2324 | 104.027 | 103.0477 | 0.70901 | 0.82545 | 0.84116 | -0.00062554 | 90.042 | 83.9047 | 1.493 | 0.70904 | 0.00080494 | 18.6559 | 16.4372
126720 | 35.2 | 1799.621 | 90.0413 | 25.0489 | 40.0565 | 178.14 | 40.0814 | 90.0428 | 95.2271 | 95.8355 | 99.5224 | 112.4691 | 75.8516 | 17.4676 | 587.8091 | 388.5823 | 105.2477 | 104.044 | 103.0276 | 0.70904 | 0.82545 | 0.84116 | -0.00062554 | 90.0511 | 83.9167 | 1.4996 | 0.70907 | 0.00080503 | 18.6509 | 16.4322
126750 | 35.2083 | 1799.668 | 90.0327 | 25.0536 | 40.0801 | 178.1798 | 40.0436 | 90.0354 | 95.2469 | 95.8353 | 99.5112 | 102.751 | 76.4533 | 17.3963 | 579.6849 | 388.5823 | 105.2656 | 104.054 | 102.9893 | 0.70903 | 0.82545 | 0.84116 | -0.00062554 | 90.0445 | 83.936 | 1.4889 | 0.70906 | 0.00080524 | 18.6516 | 16.4329
126780 | 35.2167 | 1800.026 | 90.0299 | 25.0606 | 40.0545 | 178.1674 | 39.9828 | 90.0201 | 95.2088 | 95.8274 | 99.5275 | 109.7927 | 78.6548 | 17.3826 | 578.2618 | 388.2386 | 105.11 | 104.034 | 103.0394 | 0.70787 | 0.82545 | 0.84116 | -0.00062554 | 90.054 | 84.0555 | 1.4921 | 0.70791 | 0.00080636 | 18.8457 | 16.6233
126810 | 35.225 | 1800.299 | 90.0313 | 25.069 | 40.0611 | 178.1741 | 39.9572 | 89.9839 | 95.2122 | 95.8234 | 99.5096 | 113.3625 | 77.5692 | 17.6541 | 579.1585 | 388.2386 | 105.0756 | 104.0398 | 102.9704 | 0.7092 | 0.82545 | 0.84116 | -0.00062554 | 89.9992 | 83.8584 | 1.4991 | 0.7092 | 0.00080459 | 18.6282 | 16.4099
126840 | 35.2333 | 1800.092 | 90.0415 | 25.0656 | 40.0415 | 178.112 | 39.9521 | 90.0089 | 95.2575 | 95.8255 | 99.5206 | 104.1051 | 74.7018 | 17.6542 | 586.1266 | 388.5823 | 105.1256 | 104.0378 | 103.0326 | 0.70913 | 0.82545 | 0.84116 | -0.00062554 | 90.0136 | 83.9406 | 1.4935 | 0.70914 | 0.00080535 | 18.6386 | 16.4202
126870 | 35.2417 | 1800.361 | 90.0332 | 25.0739 | 40.0465 | 178.1609 | 39.962 | 90.0058 | 95.2083 | 95.8153 | 99.5258 | 119.9201 | 77.5878 | 17.6542 | 588.3598 | 388.2386 | 105.2286 | 104.0062 | 103.0174 | 0.70901 | 0.82545 | 0.84116 | -0.00062554 | 90.0106 | 83.8221 | 1.4824 | 0.70901 | 0.00080422 | 18.6601 | 16.4413
126900 | 35.25 | 1800.24 | 90.0362 | 25.0795 | 40.0382 | 178.1626 | 39.9216 | 90.0392 | 95.241 | 95.8227 | 99.5225 | 100.1706 | 74.7092 | 17.3833 | 586.3706 | 388.5823 | 105.34 | 103.9982 | 102.9667 | 0.70904 | 0.82545 | 0.84116 | -0.00062554 | 89.9891 | 83.7117 | 1.5013 | 0.70903 | 0.00080321 | 18.6565 | 16.4377
126930 | 35.2583 | 1800.406 | 90.0357 | 25.061 | 40.0489 | 178.1104 | 39.9489 | 90.0155 | 95.1928 | 95.8222 | 99.5253 | 107.1043 | 70.1388 | 17.1222 | 584.3313 | 388.2386 | 105.1877 | 104.0094 | 102.9966 | 0.7088 | 0.82545 | 0.84116 | -0.00062554 | 90.006 | 83.7702 | 1.4923 | 0.7088 | 0.00080373 | 18.6957 | 16.4762
126960 | 35.2667 | 1799.792 | 90.0555 | 25.0692 | 40.0552 | 178.1498 | 39.943 | 90.0263 | 95.2405 | 95.8352 | 99.5299 | 121.9566 | 77.6899 | 17.5365 | 582.8176 | 388.2386 | 104.9448 | 104.0087 | 102.9809 | 0.70556 | 0.82545 | 0.84116 | -0.00062554 | 90.0248 | 84.0765 | 1.4961 | 0.70558 | 0.00080663 | 19.2385 | 17.0088
126990 | 35.275 | 1800.132 | 89.9969 | 25.0682 | 40.0313 | 178.0712 | 39.9459 | 89.9802 | 95.2236 | 95.8431 | 99.53 | 101.7155 | 75.5854 | 17.2845 | 578.3276 | 388.2386 | 105.3111 | 104.0153 | 102.9607 | 0.70922 | 0.82545 | 0.84116 | -0.00062554 | 89.9788 | 83.8074 | 1.499 | 0.70921 | 0.00080415 | 18.6271 | 16.4088
127020 | 35.2833 | 1800.442 | 90.013 | 25.0666 | 40.0268 | 178.1331 | 39.9753 | 89.9779 | 95.1744 | 95.826 | 99.53 | 113.5 | 79.1063 | 17.6191 | 581.074 | 388.5823 | 105.0299 | 103.993 | 103.042 | 0.7091 | 0.82545 | 0.84116 | -0.00062554 | 89.9734 | 83.826 | 1.4938 | 0.70909 | 0.00080434 | 18.6477 | 16.4291
127050 | 35.2917 | 1799.949 | 90.0112 | 25.0993 | 40.0223 | 178.0896 | 39.9664 | 89.9884 | 95.1628 | 95.8334 | 99.5298 | 106.3563 | 75.7997 | 17.6542 | 586.002 | 388.5823 | 105.3724 | 103.995 | 102.9808 | 0.70903 | 0.82545 | 0.84116 | -0.00062554 | 89.9836 | 83.8868 | 1.4888 | 0.70902 | 0.0008049 | 18.6584 | 16.4396
127080 | 35.3 | 1799.794 | 89.9785 | 25.1074 | 40.0271 | 178.1051 | 39.9887 | 89.9969 | 95.2259 | 95.8321 | 99.53 | 112.2971 | 72.6914 | 17.6506 | 587.3777 | 388.2386 | 105.008 | 103.9879 | 103.0013 | 0.70903 | 0.82545 | 0.84116 | -0.00062554 | 89.9553 | 83.7161 | 1.4888 | 0.70901 | 0.00080332 | 18.6609 | 16.442
127110 | 35.3083 | 1800.234 | 90.0007 | 25.1285 | 40.0188 | 178.078 | 40.0472 | 89.9633 | 95.2056 | 95.8279 | 99.53 | 114.1293 | 70.856 | 17.5532 | 586.2625 | 388.5823 | 105.2933 | 103.9778 | 102.981 | 0.70903 | 0.82545 | 0.84116 | -0.00062554 | 89.9668 | 83.7862 | 1.4962 | 0.70901 | 0.00080397 | 18.6597 | 16.4409
127140 | 35.3167 | 1800.433 | 89.9331 | 25.098 | 39.9978 | 178.0731 | 40.0331 | 89.9631 | 95.1802 | 95.835 | 99.53 | 105.1569 | 77.077 | 17.5102 | 585.1283 | 388.5823 | 105.1417 | 103.9959 | 102.9752 | 0.70921 | 0.82545 | 0.84116 | -0.00062554 | 89.9727 | 83.8043 | 1.4963 | 0.70919 | 0.00080413 | 18.6302 | 16.4119
127170 | 35.325 | 1800.127 | 89.9667 | 25.0753 | 40.0012 | 178.1068 | 40.048 | 89.9839 | 95.1855 | 95.8376 | 99.53 | 110.9572 | 74.6189 | 17.5359 | 581.3369 | 388.5823 | 105.2134 | 104.0089 | 103.0352 | 0.70874 | 0.82545 | 0.84116 | -0.00062554 | 89.9783 | 83.8106 | 1.5097 | 0.70872 | 0.00080418 | 18.7088 | 16.489
127200 | 35.3333 | 1800.239 | 89.9477 | 25.0719 | 39.9943 | 178.0466 | 40.0704 | 89.9892 | 95.1877 | 95.8443 | 99.53 | 108.1078 | 75.2182 | 17.5812 | 577.1262 | 388.2386 | 105.2926 | 104.0044 | 102.9674 | 0.70922 | 0.82545 | 0.84116 | -0.00062554 | 89.9593 | 83.77 | 1.5031 | 0.70919 | 0.00080383 | 18.6303 | 16.412
127230 | 35.3417 | 1800.208 | 89.9691 | 25.0762 | 40.0018 | 177.92 | 40.0793 | 89.9921 | 95.1918 | 95.835 | 99.53 | 106.0733 | 78.3349 | 17.6521 | 577.1948 | 388.2386 | 105.2992 | 104.0152 | 102.994 | 0.70904 | 0.82545 | 0.84116 | -0.00062554 | 89.985 | 83.7668 | 1.497 | 0.70903 | 0.00080374 | 18.6578 | 16.4389
127260 | 35.35 | 1799.837 | 89.9642 | 25.0806 | 39.9647 | 178.0141 | 40.0775 | 89.9817 | 95.1893 | 95.83 | 99.53 | 113.5488 | 75.5637 | 17.4688 | 583.0256 | 388.2386 | 105.3752 | 104.0121 | 102.9946 | 0.70804 | 0.82545 | 0.84116 | -0.00062554 | 89.9763 | 83.9406 | 1.5055 | 0.70803 | 0.00080543 | 18.8254 | 16.6035
127290 | 35.3583 | 1800.032 | 89.9501 | 25.0463 | 39.9683 | 177.9926 | 40.0806 | 89.9806 | 95.1854 | 95.8267 | 99.53 | 119.6085 | 77.3453 | 17.5388 | 588.9615 | 388.2386 | 105.309 | 103.9768 | 102.9674 | 0.70883 | 0.82545 | 0.84116 | -0.00062554 | 89.9659 | 83.8065 | 1.5023 | 0.70881 | 0.00080417 | 18.694 | 16.4745
127320 | 35.3667 | 1799.107 | 89.9974 | 25.0554 | 40.0267 | 178.0799 | 40.0788 | 90.0075 | 95.2017 | 95.8274 | 99.53 | 113.1158 | 75.1664 | 17.5255 | 587.8425 | 388.2386 | 105.2588 | 103.9857 | 103.0149 | 0.70929 | 0.82545 | 0.84116 | -0.00062554 | 89.9905 | 83.7051 | 1.4929 | 0.70929 | 0.00080314 | 18.6137 | 16.3957
127350 | 35.375 | 1800.712 | 89.964 | 25.0081 | 40.0024 | 178.1088 | 39.997 | 89.9849 | 95.199 | 95.8207 | 99.53 | 103.1047 | 76.6402 | 17.4492 | 583.6302 | 388.2386 | 105.3225 | 104.0032 | 102.9674 | 0.70872 | 0.82545 | 0.84116 | -0.00062554 | 89.9858 | 83.8875 | 1.5007 | 0.70871 | 0.0008049 | 18.7111 | 16.4913
127380 | 35.3833 | 1801.022 | 89.9479 | 25.0145 | 39.9935 | 177.985 | 39.9851 | 89.9854 | 95.1933 | 95.8337 | 99.53 | 119.9271 | 75.9924 | 17.5001 | 584.5565 | 388.5823 | 105.4012 | 104.0197 | 102.9939 | 0.7091 | 0.82545 | 0.84116 | -0.00062554 | 89.9739 | 83.8588 | 1.4867 | 0.70908 | 0.00080465 | 18.6485 | 16.4299
127410 | 35.3917 | 1800.714 | 89.9502 | 25.0173 | 40.0308 | 178.1014 | 39.966 | 89.9946 | 95.1848 | 95.8404 | 99.53 | 107.5984 | 77.0098 | 17.5241 | 582.0021 | 388.5823 | 105.1562 | 104.0125 | 103.0013 | 0.70871 | 0.82545 | 0.84116 | -0.00062554 | 89.9837 | 83.8787 | 1.4955 | 0.7087 | 0.00080482 | 18.7118 | 16.4919
127440 | 35.4 | 1800.669 | 89.9414 | 24.9845 | 40.0232 | 177.9353 | 39.9232 | 89.9857 | 95.2125 | 95.8268 | 99.53 | 116.9764 | 78.0872 | 17.5064 | 578.7752 | 388.5823 | 105.337 | 104.0081 | 102.9674 | 0.70763 | 0.82545 | 0.84116 | -0.00062554 | 89.9909 | 83.9523 | 1.5001 | 0.70763 | 0.00080551 | 18.8924 | 16.6692
127470 | 35.4083 | 1800.959 | 89.9709 | 24.9879 | 40.0234 | 177.9112 | 39.9099 | 90.0148 | 95.2373 | 95.8452 | 99.53 | 108.068 | 76.4664 | 17.3363 | 581.6701 | 388.5823 | 105.2544 | 103.9982 | 103.0081 | 0.70903 | 0.82545 | 0.84116 | -0.00062554 | 89.9758 | 83.7319 | 1.4912 | 0.70901 | 0.00080343 | 18.6603 | 16.4415
127500 | 35.4167 | 1800.148 | 89.963 | 24.9632 | 39.989 | 178.0414 | 39.9079 | 90.0137 | 95.2394 | 95.8492 | 99.53 | 113.0408 | 74.7284 | 17.5561 | 588.4095 | 388.5823 | 105.4348 | 103.9876 | 102.9712 | 0.70872 | 0.82545 | 0.84116 | -0.00062554 | 89.9785 | 83.7549 | 1.489 | 0.70871 | 0.00080364 | 18.7108 | 16.491
127530 | 35.425 | 1799.937 | 89.998 | 24.9625 | 40.0134 | 178.0646 | 39.9455 | 89.994 | 95.1806 | 95.8476 | 99.53 | 111.642 | 75.465 | 17.5176 | 588.7244 | 388.2386 | 105.0754 | 103.9708 | 102.9654 | 0.70795 | 0.82545 | 0.84116 | -0.00062554 | 89.9907 | 83.867 | 1.5355 | 0.70794 | 0.00080469 | 18.8401 | 16.6178
127560 | 35.4333 | 1800.406 | 90.0049 | 24.9799 | 40.0114 | 178.0746 | 39.9755 | 90.009 | 95.2287 | 95.8393 | 99.53 | 114.8617 | 74.8582 | 17.6395 | 587.236 | 388.5823 | 105.1248 | 103.9834 | 103.0149 | 0.70908 | 0.82545 | 0.84116 | -0.00062554 | 89.9759 | 83.8005 | 1.4963 | 0.70906 | 0.00080409 | 18.6513 | 16.4326
127590 | 35.4417 | 1800.446 | 90.0174 | 24.975 | 40.032 | 177.9845 | 39.975 | 90 | 95.2362 | 95.8368 | 99.53 | 109.8883 | 77.7626 | 17.6522 | 581.9877 | 388.5823 | 105.2303 | 104.0052 | 102.9584 | 0.70912 | 0.82545 | 0.84116 | -0.00062554 | 89.9949 | 83.9325 | 1.4852 | 0.70912 | 0.00080531 | 18.6422 | 16.4236
127620 | 35.45 | 1799.446 | 89.9994 | 24.965 | 40.0314 | 177.9234 | 40.0062 | 90.0239 | 95.2369 | 95.8409 | 99.53 | 117.3399 | 75.8653 | 17.4963 | 580.3758 | 388.5823 | 105.2357 | 103.9979 | 103.0149 | 0.70919 | 0.82545 | 0.84116 | -0.00062554 | 89.9923 | 83.7334 | 1.4986 | 0.70918 | 0.00080341 | 18.6311 | 16.4128
127650 | 35.4583 | 1800.37 | 90.0139 | 24.9895 | 40.0444 | 177.9354 | 40.0319 | 90.0136 | 95.2341 | 95.8503 | 99.53 | 106.0655 | 74.8344 | 17.5487 | 578.0471 | 388.5823 | 105.2034 | 104.0121 | 102.9817 | 0.70938 | 0.82545 | 0.84116 | -0.00062554 | 90.0023 | 83.8598 | 1.5017 | 0.70938 | 0.0008046 | 18.599 | 16.3813
127680 | 35.4667 | 1799.596 | 90.0293 | 25 | 40.039 | 177.9961 | 40.0688 | 90.0313 | 95.2283 | 95.8343 | 99.53 | 110.9094 | 75.4511 | 17.613 | 581.8926 | 388.5823 | 105.2253 | 103.9928 | 103.0009 | 0.70872 | 0.82545 | 0.84116 | -0.00062554 | 90.0191 | 83.9014 | 1.5139 | 0.70874 | 0.00080496 | 18.7065 | 16.4868
127710 | 35.475 | 1800.165 | 90.0257 | 25.0468 | 40.0423 | 178.112 | 40.0762 | 90.0134 | 95.2183 | 95.816 | 99.53 | 105.6374 | 80.5749 | 17.5902 | 585.945 | 388.2386 | 105.1123 | 104.0015 | 103.0217 | 0.70926 | 0.82545 | 0.84116 | -0.00062554 | 90.0162 | 83.8528 | 1.4954 | 0.70927 | 0.0008045 | 18.6166 | 16.3985
127740 | 35.4833 | 1799.559 | 90.0446 | 25.0307 | 40.0474 | 178.1924 | 40.0654 | 89.9868 | 95.1742 | 95.8087 | 99.5263 | 117.9689 | 81.4881 | 17.6542 | 587.2122 | 388.2386 | 105.1262 | 103.9852 | 102.9772 | 0.70906 | 0.82545 | 0.84116 | -0.00062554 | 89.9995 | 83.8176 | 1.505 | 0.70906 | 0.0008042 | 18.6519 | 16.4332
127770 | 35.4917 | 1800.438 | 90.0427 | 25.0663 | 40.017 | 178.193 | 40.0612 | 90.0081 | 95.2103 | 95.8164 | 99.5258 | 114.272 | 75.699 | 17.5156 | 585.6039 | 388.5823 | 105.4038 | 103.984 | 103.031 | 0.70903 | 0.82545 | 0.84116 | -0.00062554 | 90.0175 | 83.881 | 1.4965 | 0.70905 | 0.00080477 | 18.6544 | 16.4357
127800 | 35.5 | 1800.054 | 90.0483 | 25.0613 | 40.0417 | 178.1502 | 40.0463 | 89.9857 | 95.2348 | 95.8308 | 99.53 | 109.0406 | 77.1269 | 17.6226 | 583.2363 | 388.5823 | 105.2813 | 103.9971 | 102.9878 | 0.70933 | 0.82545 | 0.84116 | -0.00062554 | 90.0225 | 83.9236 | 1.4988 | 0.70935 | 0.00080516 | 18.6037 | 16.3859
127830 | 35.5083 | 1800.138 | 90.0163 | 25.0633 | 40.0331 | 178.1086 | 40.0405 | 90.0008 | 95.2174 | 95.8353 | 99.5299 | 116.8102 | 76.9139 | 17.4544 | 583.4329 | 388.2386 | 105.2999 | 104.0034 | 102.9741 | 0.7083 | 0.82545 | 0.84116 | -0.00062554 | 90.031 | 83.9457 | 1.5003 | 0.70831 | 0.00080536 | 18.7771 | 16.556
127860 | 35.5167 | 1799.934 | 90.036 | 25.0802 | 40.0268 | 178.113 | 40.0445 | 90.0057 | 95.2042 | 95.8304 | 99.53 | 113.1164 | 75.6259 | 17.5365 | 578.2286 | 388.2386 | 105.315 | 104.0076 | 103.042 | 0.70904 | 0.82545 | 0.84116 | -0.00062554 | 90.029 | 83.9294 | 1.4963 | 0.70905 | 0.00080521 | 18.6532 | 16.4344
127890 | 35.525 | 1799.68 | 90.018 | 25.0935 | 39.9832 | 177.985 | 40.0067 | 89.9896 | 95.2315 | 95.8359 | 99.5295 | 116.7378 | 75.2855 | 17.6427 | 579.9649 | 388.5823 | 105.2556 | 104.012 | 102.9873 | 0.70904 | 0.82545 | 0.84116 | -0.00062554 | 90.0051 | 83.8631 | 1.4944 | 0.70904 | 0.00080462 | 18.6557 | 16.4369
127920 | 35.5333 | 1800.362 | 90.0222 | 25.0924 | 39.9648 | 178.0962 | 40.0169 | 89.971 | 95.2104 | 95.8256 | 99.5211 | 112.0486 | 76.8338 | 17.6512 | 586.0739 | 388.5823 | 105.2379 | 104.0014 | 103.0059 | 0.70617 | 0.82545 | 0.84116 | -0.00062554 | 90.0302 | 84.1911 | 1.4733 | 0.70619 | 0.00080771 | 19.1356 | 16.9079
127950 | 35.5417 | 1799.911 | 90.0215 | 25.0759 | 40.0021 | 178.0549 | 39.989 | 89.9896 | 95.1135 | 95.828 | 99.5251 | 110.805 | 76.1067 | 17.4739 | 586.6085 | 388.2386 | 105.3015 | 103.9942 | 102.9762 | 0.70904 | 0.82545 | 0.84116 | -0.00062554 | 90.0042 | 83.9493 | 1.4976 | 0.70904 | 0.00080545 | 18.6548 | 16.436
127980 | 35.55 | 1800.074 | 90.0201 | 25.0778 | 39.9863 | 178.002 | 39.9791 | 89.9891 | 95.2184 | 95.8299 | 99.5262 | 113.7814 | 76.7374 | 17.5883 | 585.283 | 388.2386 | 105.1828 | 104.0013 | 102.9636 | 0.70904 | 0.82545 | 0.84116 | -0.00062554 | 90.0107 | 83.9545 | 1.492 | 0.70905 | 0.00080549 | 18.654 | 16.4353
128010 | 35.5583 | 1800.208 | 90.0109 | 25.1063 | 40.0162 | 178.0559 | 39.9592 | 90.006 | 95.235 | 95.8383 | 99.53 | 110.5066 | 74.7631 | 17.3398 | 582.8986 | 388.2386 | 105.3136 | 104.0068 | 103.0284 | 0.70927 | 0.82545 | 0.84116 | -0.00062554 | 90.0135 | 84.0014 | 1.4973 | 0.70928 | 0.00080593 | 18.6155 | 16.3974
128040 | 35.5667 | 1799.977 | 90.0057 | 25.1086 | 40.0067 | 178.095 | 39.9716 | 89.995 | 95.2046 | 95.8412 | 99.53 | 110.9751 | 74.098 | 17.3351 | 578.3267 | 388.2386 | 105.1468 | 104.0113 | 102.9668 | 0.70954 | 0.82545 | 0.84116 | -0.00062554 | 90.0013 | 83.9834 | 1.5018 | 0.70954 | 0.00080579 | 18.5719 | 16.3547
128070 | 35.575 | 1800.074 | 90.0146 | 25.1469 | 39.9736 | 178.1406 | 39.9614 | 89.9756 | 95.1834 | 95.842 | 99.53 | 110.1579 | 75.4329 | 17.4676 | 577.1802 | 388.2386 | 105.2454 | 104.0071 | 102.979 | 0.70935 | 0.82545 | 0.84116 | -0.00062554 | 90.0315 | 83.9518 | 1.4953 | 0.70937 | 0.00080541 | 18.6007 | 16.3829
128100 | 35.5833 | 1799.5 | 90.0271 | 25.1573 | 39.9667 | 178.1231 | 39.9476 | 90.0207 | 95.2203 | 95.8232 | 99.53 | 111.4678 | 76.2517 | 17.6355 | 581.7833 | 388.2386 | 105.2993 | 104.0068 | 103.0013 | 0.70913 | 0.82545 | 0.84116 | -0.00062554 | 90.0199 | 84.0545 | 1.5 | 0.70915 | 0.00080643 | 18.6378 | 16.4194
128130 | 35.5917 | 1800.345 | 90.0167 | 25.1803 | 39.9652 | 178.1456 | 39.9292 | 89.9844 | 95.1915 | 95.8065 | 99.53 | 103.281 | 76.0931 | 17.6541 | 586.3216 | 388.2386 | 105.3021 | 103.9982 | 102.9674 | 0.70905 | 0.82545 | 0.84116 | -0.00062554 | 90.0263 | 83.7809 | 1.5004 | 0.70906 | 0.00080379 | 18.6515 | 16.4328
128160 | 35.6 | 1799.676 | 90.0065 | 25.173 | 39.9924 | 178.009 | 39.9662 | 89.9727 | 95.1737 | 95.8203 | 99.53 | 116.7383 | 74.1018 | 17.4974 | 588.1534 | 388.2386 | 105.0982 | 103.9824 | 103.0013 | 0.7092 | 0.82545 | 0.84116 | -0.00062554 | 90.015 | 83.8799 | 1.4892 | 0.70921 | 0.00080476 | 18.6273 | 16.4091
128190 | 35.6083 | 1800.19 | 90.0012 | 25.1545 | 39.9873 | 178.0391 | 39.9468 | 89.9709 | 95.2041 | 95.8243 | 99.53 | 108.7339 | 73.7532 | 17.1791 | 586.7678 | 388.2386 | 105.1523 | 104.001 | 102.9539 | 0.70903 | 0.82545 | 0.84116 | -0.00062554 | 90.0287 | 84.0109 | 1.4903 | 0.70905 | 0.00080599 | 18.6538 | 16.4351
128220 | 35.6167 | 1799.859 | 90.0094 | 25.1397 | 39.9735 | 177.9558 | 39.9842 | 89.9918 | 95.2011 | 95.8368 | 99.53 | 110.6393 | 75.2608 | 17.3338 | 583.5001 | 388.2386 | 105.0667 | 104.0091 | 102.9674 | 0.70907 | 0.82545 | 0.84116 | -0.00062554 | 89.9991 | 83.8651 | 1.4971 | 0.70907 | 0.00080466 | 18.6506 | 16.4319
128250 | 35.625 | 1799.718 | 90.0108 | 25.1518 | 39.9932 | 178.0898 | 39.9961 | 89.9907 | 95.2173 | 95.8419 | 99.53 | 108.2132 | 75.7832 | 17.1932 | 576.3531 | 388.5823 | 105.1713 | 104.0077 | 103.0081 | 0.70916 | 0.82545 | 0.84116 | -0.00062554 | 89.9955 | 83.984 | 1.4921 | 0.70915 | 0.0008058 | 18.6362 | 16.4178
128280 | 35.6333 | 1799.93 | 90.0077 | 25.114 | 39.9912 | 178.0145 | 40.0475 | 90.043 | 95.2074 | 95.8282 | 99.53 | 118.8932 | 74.794 | 17.6191 | 581.1799 | 388.2386 | 105.3434 | 103.9949 | 102.9876 | 0.70933 | 0.82545 | 0.84116 | -0.00062554 | 90.0051 | 83.8624 | 1.4979 | 0.70934 | 0.00080462 | 18.6055 | 16.3877
128310 | 35.6417 | 1799.769 | 90.0063 | 25.1405 | 39.9948 | 178.1133 | 40.0496 | 89.9915 | 95.1861 | 95.8358 | 99.53 | 105.1571 | 76.6727 | 17.5849 | 581.4295 | 388.2386 | 105.1755 | 103.997 | 103.0081 | 0.70893 | 0.82545 | 0.84116 | -0.00062554 | 89.9906 | 84.0139 | 1.48 | 0.70893 | 0.0008061 | 18.6744 | 16.4553
128340 | 35.65 | 1800.219 | 89.9959 | 25.1604 | 39.9967 | 178.0967 | 40.076 | 89.9863 | 95.2227 | 95.8334 | 99.53 | 106.4649 | 76.3405 | 17.529 | 586.879 | 388.2386 | 105.1995 | 103.9817 | 102.9742 | 0.70935 | 0.82545 | 0.84116 | -0.00062554 | 90.0066 | 83.9638 | 1.4965 | 0.70935 | 0.00080559 | 18.6035 | 16.3857
128370 | 35.6583 | 1799.781 | 90.0092 | 25.1627 | 39.9992 | 178.1972 | 40.1109 | 90.0095 | 95.2385 | 95.8314 | 99.53 | 117.4076 | 76.7236 | 17.5478 | 590.123 | 388.2386 | 105.2571 | 103.9957 | 102.9806 | 0.70908 | 0.82545 | 0.84116 | -0.00062554 | 90.0093 | 83.8081 | 1.5006 | 0.70908 | 0.00080409 | 18.6479 | 16.4293
128400 | 35.6667 | 1799.779 | 90.0066 | 25.1456 | 39.9979 | 178.1569 | 40.0879 | 90.0295 | 95.2055 | 95.8333 | 99.53 | 110.8631 | 75.9394 | 17.563 | 584.0455 | 388.2386 | 105.2357 | 104.0027 | 103.0217 | 0.70758 | 0.82545 | 0.84116 | -0.00062554 | 90.0258 | 83.9978 | 1.5024 | 0.7076 | 0.00080587 | 18.8973 | 16.674
128430 | 35.675 | 1799.595 | 89.9964 | 25.0921 | 40.0184 | 178.1655 | 40.0857 | 90.0038 | 95.2313 | 95.8325 | 99.53 | 109.6001 | 75.3292 | 17.3067 | 578.0029 | 388.2386 | 105.3516 | 104.0175 | 102.9742 | 0.7086 | 0.82545 | 0.84116 | -0.00062554 | 89.9886 | 84.0754 | 1.4965 | 0.70859 | 0.0008067 | 18.7308 | 16.5106
128460 | 35.6833 | 1800.137 | 90.0215 | 25.142 | 40.0072 | 178.1421 | 40.0744 | 90.0032 | 95.1737 | 95.8359 | 99.53 | 114.828 | 72.1363 | 17.4841 | 578.0664 | 388.2386 | 105.1135 | 104.0034 | 103.0075 | 0.70841 | 0.82545 | 0.84116 | -0.00062554 | 90.0144 | 83.9861 | 1.4995 | 0.70842 | 0.00080578 | 18.7592 | 16.5385
128490 | 35.6917 | 1799.997 | 90.0098 | 25.1418 | 40.0187 | 178.0794 | 40.0616 | 90.0044 | 95.2383 | 95.8395 | 99.53 | 105.5902 | 74.7873 | 17.6532 | 580.979 | 388.2386 | 105.2277 | 104.0143 | 102.9812 | 0.7068 | 0.82545 | 0.84116 | -0.00062554 | 89.9866 | 83.9724 | 1.4128 | 0.70679 | 0.00080571 | 19.0339 | 16.808
128520 | 35.7 | 1799.798 | 90.0195 | 25.112 | 40.0778 | 178.1528 | 39.9783 | 90.0226 | 95.1211 | 95.8165 | 99.53 | 114.8144 | 77.1982 | 17.6542 | 588.3934 | 388.2386 | 105.2877 | 104.0116 | 102.9811 | 0.70927 | 0.82545 | 0.84116 | -0.00062554 | 89.9804 | 83.8367 | 1.4983 | 0.70926 | 0.00080442 | 18.6191 | 16.401
128550 | 35.7083 | 1799.768 | 90.0412 | 25.1319 | 40.0517 | 178.1231 | 39.956 | 90.0144 | 95.1998 | 95.8236 | 99.53 | 108.4502 | 77.1618 | 17.4784 | 587.968 | 388.2386 | 105.207 | 103.9864 | 103.0149 | 0.7087 | 0.82545 | 0.84116 | -0.00062554 | 90.0017 | 83.9981 | 1.5007 | 0.7087 | 0.00080593 | 18.7126 | 16.4927
128580 | 35.7167 | 1800.605 | 90.0136 | 25.1569 | 40.0242 | 178.1516 | 39.9472 | 90.0081 | 95.1561 | 95.8222 | 99.53 | 117.7743 | 74.4838 | 17.5138 | 586.0938 | 388.2386 | 105.3882 | 103.9931 | 102.9539 | 0.7088 | 0.82545 | 0.84116 | -0.00062554 | 90.0105 | 83.9493 | 1.4889 | 0.7088 | 0.00080544 | 18.6953 | 16.4757
128610 | 35.725 | 1799.764 | 90.0159 | 25.0792 | 40.0254 | 178.0873 | 39.9213 | 89.992 | 95.1736 | 95.8262 | 99.53 | 105.2749 | 78.0062 | 17.4109 | 583.0198 | 388.5823 | 105.1144 | 104.0131 | 102.9742 | 0.70904 | 0.82545 | 0.84116 | -0.00062554 | 89.9937 | 84.0036 | 1.4981 | 0.70903 | 0.000806 | 18.6569 | 16.4381
128640 | 35.7333 | 1799.987 | 89.9937 | 25.1187 | 40.032 | 178.156 | 39.9226 | 90.0156 | 95.2355 | 95.843 | 99.53 | 121.3123 | 76.6867 | 17.2124 | 581.6718 | 388.2386 | 105.2679 | 104.0115 | 103.0013 | 0.70872 | 0.82545 | 0.84116 | -0.00062554 | 90.0143 | 84.0429 | 1.4932 | 0.70873 | 0.00080633 | 18.7068 | 16.4871
128670 | 35.7417 | 1799.887 | 90.0325 | 25.0809 | 40.0267 | 178.2102 | 39.9078 | 89.9977 | 95.2285 | 95.8409 | 99.53 | 112.3205 | 74.2552 | 17.599 | 579.9001 | 388.2386 | 105.2372 | 104.0018 | 102.9674 | 0.70873 | 0.82545 | 0.84116 | -0.00062554 | 89.9972 | 83.9589 | 1.4972 | 0.70873 | 0.00080556 | 18.7073 | 16.4876
128700 | 35.75 | 1800.032 | 90.0029 | 25.088 | 40.0219 | 178.1651 | 39.9411 | 90.0167 | 95.2158 | 95.8434 | 99.53 | 117.3367 | 77.0171 | 17.6349 | 582.6226 | 388.2386 | 105.2591 | 104.0112 | 103.0081 | 0.70916 | 0.82545 | 0.84116 | -0.00062554 | 89.9751 | 83.921 | 1.4934 | 0.70914 | 0.00080524 | 18.6382 | 16.4197
128730 | 35.7583 | 1800.346 | 90.0075 | 25.1511 | 40.0443 | 178.1292 | 39.9323 | 89.9964 | 95.2519 | 95.836 | 99.53 | 115.9694 | 75.5251 | 17.6451 | 586.5027 | 388.2386 | 105.2193 | 103.9888 | 102.9607 | 0.70903 | 0.82545 | 0.84116 | -0.00062554 | 89.9932 | 83.9216 | 1.4972 | 0.70903 | 0.00080521 | 18.6576 | 16.4388
128760 | 35.7667 | 1799.873 | 90.0073 | 25.1494 | 40.0331 | 178.2139 | 39.9569 | 90.0011 | 95.2229 | 95.825 | 99.53 | 111.3902 | 75.1465 | 17.6356 | 587.1343 | 388.2386 | 105.3462 | 104.0055 | 102.9651 | 0.70902 | 0.82545 | 0.84116 | -0.00062554 | 89.9962 | 84.0054 | 1.4943 | 0.70902 | 0.00080601 | 18.6586 | 16.4398
128790 | 35.775 | 1800.346 | 90.008 | 25.1398 | 40.0358 | 178.0315 | 40.0161 | 90.0182 | 95.207 | 95.8185 | 99.53 | 117.2876 | 75.7405 | 17.6542 | 587.9177 | 388.2386 | 105.1256 | 103.9996 | 103.0123 | 0.70911 | 0.82545 | 0.84116 | -0.00062554 | 89.9877 | 83.8576 | 1.4989 | 0.7091 | 0.00080461 | 18.6447 | 16.4261
128820 | 35.7833 | 1799.906 | 90.0009 | 25.1589 | 40.0448 | 178.0486 | 40.0397 | 90.0139 | 95.2421 | 95.8467 | 99.53 | 109.4668 | 73.778 | 16.9845 | 583.1006 | 388.2386 | 105.188 | 104.0065 | 102.9471 | 0.70855 | 0.82545 | 0.84116 | -0.00062554 | 89.9917 | 83.966 | 1.4914 | 0.70854 | 0.00080564 | 18.7391 | 16.5187
128850 | 35.7917 | 1800.385 | 89.9879 | 25.127 | 40.0059 | 178.0509 | 40.0898 | 90.0146 | 95.2172 | 95.8311 | 99.53 | 118.4974 | 76.2941 | 17.3854 | 577.7324 | 388.2386 | 105.1428 | 104.0078 | 103.014 | 0.70905 | 0.82545 | 0.84116 | -0.00062554 | 89.9807 | 84.0798 | 1.4983 | 0.70904 | 0.00080676 | 18.6558 | 16.437
128880 | 35.8 | 1799.973 | 89.9887 | 25.1343 | 40.0061 | 177.9668 | 40.0739 | 90.0129 | 95.2203 | 95.8295 | 99.53 | 102.544 | 75.2472 | 17.6516 | 578.9276 | 388.2386 | 105.1057 | 104.0196 | 102.9878 | 0.70933 | 0.82545 | 0.84116 | -0.00062554 | 89.9806 | 84.1675 | 1.4977 | 0.70932 | 0.0008076 | 18.6088 | 16.3909
128910 | 35.8083 | 1800.166 | 90.0183 | 25.1542 | 40.0113 | 178.0186 | 40.1746 | 90.0112 | 95.2643 | 95.827 | 99.53 | 103.9419 | 75.8696 | 17.6078 | 581.4724 | 388.2386 | 105.3167 | 104.0155 | 103.0013 | 0.70935 | 0.82545 | 0.84116 | -0.00062554 | 89.9832 | 84.16 | 1.4869 | 0.70934 | 0.00080752 | 18.6059 | 16.388
128940 | 35.8167 | 1800.368 | 89.9724 | 25.1578 | 40.011 | 178.1237 | 40.1181 | 90.0186 | 95.2009 | 95.8211 | 99.53 | 117.8629 | 75.0496 | 17.648 | 586.6273 | 388.2386 | 105.1569 | 103.9839 | 103.0013 | 0.70935 | 0.82545 | 0.84116 | -0.00062554 | 89.9861 | 84.2313 | 1.4936 | 0.70934 | 0.0008082 | 18.6055 | 16.3877
128970 | 35.825 | 1800.278 | 90.0099 | 25.1609 | 39.9764 | 178.1623 | 40.1292 | 89.9933 | 95.223 | 95.8188 | 99.53 | 115.7401 | 71.9183 | 17.6239 | 588.5298 | 388.2386 | 105.2688 | 103.9844 | 102.9742 | 0.707 | 0.82545 | 0.84116 | -0.00062554 | 90.024 | 84.3209 | 1.4515 | 0.70701 | 0.00080897 | 18.996 | 16.7708
129000 | 35.8333 | 1800.108 | 89.9855 | 25.151 | 39.9938 | 178.1398 | 40.0908 | 89.9881 | 95.2307 | 95.8209 | 99.53 | 108.3204 | 74.5341 | 17.3156 | 585.9449 | 388.2386 | 105.1676 | 104.0022 | 102.9808 | 0.70947 | 0.82545 | 0.84116 | -0.00062554 | 89.9775 | 84.181 | 1.4891 | 0.70946 | 0.00080773 | 18.5854 | 16.368
129030 | 35.8417 | 1800.236 | 90.0234 | 25.1641 | 40.0266 | 178.1537 | 40.0482 | 90.013 | 95.2384 | 95.8287 | 99.53 | 107.0226 | 73.6801 | 17.5115 | 583.118 | 388.2386 | 105.1288 | 104.0185 | 102.9878 | 0.70965 | 0.82545 | 0.84116 | -0.00062554 | 89.9923 | 84.2457 | 1.5006 | 0.70964 | 0.00080832 | 18.555 | 16.3381
129060 | 35.85 | 1800.329 | 89.9899 | 25.1504 | 40.0066 | 178.1254 | 39.9453 | 89.998 | 95.2099 | 95.8353 | 99.53 | 123.0161 | 75.2216 | 17.4064 | 580.1444 | 388.5823 | 105.146 | 104.0173 | 102.9661 | 0.70768 | 0.82545 | 0.84116 | -0.00062554 | 90.012 | 84.3112 | 1.4901 | 0.70769 | 0.00080891 | 18.8819 | 16.6589
129090 | 35.8583 | 1800.04 | 89.9644 | 25.164 | 40.0079 | 178.1731 | 39.8914 | 90.0048 | 95.2236 | 95.835 | 99.53 | 104.6397 | 76.7986 | 17.5128 | 577.742 | 388.5823 | 105.1805 | 104.0096 | 103.0149 | 0.70984 | 0.82545 | 0.84116 | -0.00062554 | 89.9622 | 84.1749 | 1.5004 | 0.70982 | 0.00080771 | 18.525 | 16.3086
129120 | 35.8667 | 1799.658 | 90.01 | 25.1687 | 40.0198 | 178.1817 | 39.8904 | 89.9915 | 95.1795 | 95.8288 | 99.53 | 121.3083 | 75.2468 | 17.6542 | 582.5804 | 388.2386 | 105.2333 | 104.0227 | 102.9613 | 0.70935 | 0.82545 | 0.84116 | -0.00062554 | 89.9899 | 84.1594 | 1.4941 | 0.70934 | 0.0008075 | 18.6051 | 16.3873
129150 | 35.875 | 1799.599 | 89.9904 | 25.1422 | 40.0254 | 178.1817 | 39.8815 | 89.998 | 95.1885 | 95.8354 | 99.53 | 100.8277 | 76.203 | 17.5613 | 586.154 | 388.2386 | 105.3245 | 104.005 | 102.981 | 0.70747 | 0.82545 | 0.84116 | -0.00062554 | 89.9911 | 84.2081 | 1.412 | 0.70747 | 0.00080796 | 18.9199 | 16.6962
129180 | 35.8833 | 1799.5 | 89.9938 | 25.1779 | 40.0571 | 178.1002 | 39.8951 | 90.0263 | 95.2024 | 95.8293 | 99.53 | 128.5631 | 74.2461 | 17.6525 | 588.9612 | 388.5823 | 105.1312 | 103.9948 | 103.0149 | 0.70909 | 0.82545 | 0.84116 | -0.00062554 | 89.9838 | 84.2225 | 1.5014 | 0.70908 | 0.00080812 | 18.6488 | 16.4302
129210 | 35.8917 | 1799.893 | 90.012 | 25.1959 | 40.0396 | 178.1791 | 39.9319 | 90.02 | 95.2448 | 95.8353 | 99.53 | 105.137 | 75.6399 | 17.5338 | 589.3546 | 388.2386 | 105.0821 | 103.985 | 102.9674 | 0.70909 | 0.82545 | 0.84116 | -0.00062554 | 90.0008 | 84.237 | 1.4909 | 0.70909 | 0.00080822 | 18.6468 | 16.4282
129240 | 35.9 | 1800.178 | 90.02 | 25.1758 | 40.0447 | 178.1546 | 39.9815 | 90.0023 | 95.2383 | 95.839 | 99.53 | 109.7667 | 76.3374 | 17.5383 | 584.4482 | 388.5823 | 105.2353 | 103.9948 | 103.0146 | 0.70687 | 0.82545 | 0.84116 | -0.00062554 | 90.0124 | 84.3075 | 1.483 | 0.70687 | 0.00080887 | 19.0194 | 16.7938
129270 | 35.9083 | 1799.611 | 89.9884 | 25.1735 | 40.0281 | 178.2628 | 40.0247 | 90.008 | 95.2068 | 95.8265 | 99.53 | 115.7486 | 76.215 | 17.5828 | 579.724 | 388.2386 | 105.0738 | 104.0171 | 102.9811 | 0.70924 | 0.82545 | 0.84116 | -0.00062554 | 89.991 | 84.1126 | 1.4962 | 0.70923 | 0.00080705 | 18.6229 | 16.4048
129300 | 35.9167 | 1799.97 | 89.9915 | 25.1546 | 40.0281 | 178.1295 | 40.0138 | 90.007 | 95.2322 | 95.8357 | 99.53 | 102.2774 | 76.9604 | 17.6468 | 579.7495 | 388.2386 | 105.1814 | 104.0093 | 102.9674 | 0.7092 | 0.82545 | 0.84116 | -0.00062554 | 89.9863 | 84.1891 | 1.4935 | 0.70919 | 0.00080779 | 18.6298 | 16.4115
129330 | 35.925 | 1799.798 | 89.9734 | 25.158 | 39.9965 | 178.1538 | 40.0293 | 89.9822 | 95.1835 | 95.8361 | 99.53 | 110.7306 | 73.5445 | 17.6542 | 579.3911 | 388.5823 | 105.2572 | 104.018 | 103.0421 | 0.70646 | 0.82545 | 0.84116 | -0.00062554 | 90.0054 | 84.4443 | 1.4993 | 0.70646 | 0.0008102 | 19.0894 | 16.8625
129360 | 35.9333 | 1799.427 | 89.9733 | 25.1655 | 40.023 | 178.1828 | 40.081 | 89.9819 | 95.2248 | 95.8212 | 99.53 | 110.9101 | 73.6896 | 17.6023 | 585.205 | 388.2386 | 105.1446 | 103.9819 | 102.9878 | 0.70935 | 0.82545 | 0.84116 | -0.00062554 | 89.9803 | 84.2904 | 1.5042 | 0.70934 | 0.00080878 | 18.6052 | 16.3873
129390 | 35.9417 | 1799.8 | 90.0011 | 25.1574 | 40.0031 | 178.1 | 40.0725 | 89.9987 | 95.2345 | 95.8174 | 99.53 | 105.1073 | 72.2037 | 17.586 | 586.1599 | 388.2386 | 105.2943 | 104.0009 | 102.9741 | 0.70935 | 0.82545 | 0.84116 | -0.00062554 | 89.9896 | 84.2317 | 1.4947 | 0.70934 | 0.00080819 | 18.6052 | 16.3874
129420 | 35.95 | 1799.649 | 90.0096 | 25.1307 | 40.0318 | 178.1575 | 40.0934 | 89.9952 | 95.2179 | 95.8156 | 99.53 | 124.2317 | 76.2046 | 17.6525 | 588.0083 | 388.2386 | 105.311 | 103.9963 | 102.9539 | 0.70925 | 0.82545 | 0.84116 | -0.00062554 | 89.9965 | 84.126 | 1.5006 | 0.70925 | 0.00080716 | 18.6203 | 16.4022
129450 | 35.9583 | 1799.47 | 89.9756 | 25.1382 | 40.0489 | 178.1399 | 40.0907 | 89.9836 | 95.2364 | 95.8253 | 99.53 | 115.7556 | 73.4444 | 17.4285 | 587.6758 | 388.2386 | 105.2295 | 104.0099 | 102.9707 | 0.70924 | 0.82545 | 0.84116 | -0.00062554 | 89.9741 | 84.2278 | 1.5008 | 0.70923 | 0.00080819 | 18.6239 | 16.4057
129480 | 35.9667 | 1800.068 | 89.995 | 25.1137 | 39.9965 | 178.1125 | 40.0638 | 90.0026 | 95.1993 | 95.8346 | 99.53 | 116.6354 | 73.5721 | 17.62 | 580.725 | 388.2386 | 105.2642 | 104.0016 | 103.0081 | 0.70966 | 0.82545 | 0.84116 | -0.00062554 | 89.9812 | 84.2122 | 1.5043 | 0.70965 | 0.00080802 | 18.5541 | 16.3372
129510 | 35.975 | 1800.588 | 89.9675 | 25.1043 | 39.994 | 178.0019 | 40.0168 | 89.9729 | 95.2162 | 95.8172 | 99.53 | 103.1239 | 72.9638 | 17.6542 | 579.5491 | 388.5823 | 105.1658 | 104.0131 | 102.9672 | 0.70936 | 0.82545 | 0.84116 | -0.00062554 | 89.9791 | 84.2887 | 1.5052 | 0.70935 | 0.00080876 | 18.6039 | 16.3861
129540 | 35.9833 | 1799.387 | 90.0031 | 25.1618 | 40.0065 | 178.0595 | 39.9764 | 90.0052 | 95.1771 | 95.8351 | 99.53 | 117.1292 | 73.7439 | 17.587 | 580.8497 | 388.2386 | 105.2057 | 104.0109 | 102.9674 | 0.70886 | 0.82545 | 0.84116 | -0.00062554 | 90.0049 | 84.3621 | 1.5035 | 0.70887 | 0.00080941 | 18.6846 | 16.4652
129570 | 35.9917 | 1799.874 | 89.9888 | 25.1346 | 39.9911 | 178.0867 | 39.9226 | 89.9721 | 95.1314 | 95.8338 | 99.53 | 108.0251 | 72.0049 | 17.5874 | 586.5498 | 388.2386 | 105.2434 | 103.9897 | 103.0156 | 0.7094 | 0.82545 | 0.84116 | -0.00062554 | 89.9896 | 84.2896 | 1.4848 | 0.70939 | 0.00080875 | 18.5968 | 16.3791
129600 | 36 | 1799.684 | 90.0039 | 25.1509 | 39.9897 | 178.1349 | 39.966 | 89.9931 | 95.1905 | 95.8302 | 99.53 | 114.7396 | 75.1336 | 17.6542 | 588.7137 | 388.2386 | 105.1845 | 103.9864 | 102.981 | 0.70935 | 0.82545 | 0.84116 | -0.00062554 | 89.9922 | 84.164 | 1.4959 | 0.70934 | 0.00080754 | 18.6049 | 16.387
129630 | 36.0083 | 1800.016 | 90.0019 | 25.1584 | 40.0029 | 178.1674 | 39.9563 | 89.9977 | 95.2126 | 95.8323 | 99.53 | 105.9907 | 74.3727 | 17.6489 | 586.095 | 388.2386 | 105.2327 | 103.9992 | 103.0081 | 0.70636 | 0.82545 | 0.84116 | -0.00062554 | 90.0406 | 84.4135 | 1.4962 | 0.70639 | 0.00080982 | 19.1014 | 16.8743
129660 | 36.0167 | 1799.841 | 89.988 | 25.0988 | 40.0263 | 178.1929 | 39.9716 | 90.0249 | 95.2207 | 95.8386 | 99.53 | 110.7699 | 70.9149 | 17.6529 | 584.4635 | 388.2386 | 105.2513 | 103.9978 | 102.9742 | 0.70933 | 0.82545 | 0.84116 | -0.00062554 | 90.0064 | 84.3478 | 1.5047 | 0.70933 | 0.00080927 | 18.6064 | 16.3886
129690 | 36.025 | 1799.931 | 89.9949 | 25.125 | 40.0319 | 178.2391 | 39.9531 | 90.0089 | 95.102 | 95.8287 | 99.53 | 108.5217 | 74.1395 | 17.6406 | 580.0078 | 388.2386 | 105.1292 | 104.0002 | 102.9826 | 0.70932 | 0.82545 | 0.84116 | -0.00062554 | 90.0391 | 84.2903 | 1.4965 | 0.70935 | 0.00080865 | 18.6044 | 16.3865
129720 | 36.0333 | 1800.058 | 90.0143 | 25.1094 | 40.0149 | 178.1964 | 39.9462 | 89.983 | 95.1793 | 95.8313 | 99.53 | 122.0769 | 72.8096 | 17.6097 | 580.9557 | 388.2386 | 105.1855 | 104.0098 | 103.0284 | 0.70935 | 0.82545 | 0.84116 | -0.00062554 | 90.0243 | 84.3381 | 1.4999 | 0.70936 | 0.00080914 | 18.6013 | 16.3835
129750 | 36.0417 | 1799.871 | 90.0383 | 25.1272 | 40.0162 | 178.2531 | 39.9546 | 90.0235 | 95.2348 | 95.8382 | 99.53 | 110.2473 | 78.8561 | 17.5906 | 587.15 | 388.2386 | 105.0825 | 104.0052 | 102.9676 | 0.70967 | 0.82545 | 0.84116 | -0.00062554 | 90.042 | 84.1679 | 1.5036 | 0.7097 | 0.00080747 | 18.5452 | 16.3285
129780 | 36.05 | 1800.044 | 90.0071 | 25.1378 | 39.9777 | 178.1337 | 39.9539 | 90.0182 | 95.2215 | 95.8168 | 99.53 | 112.2204 | 78.682 | 17.6413 | 587.2711 | 388.2386 | 105.0784 | 103.9905 | 103 | 0.70968 | 0.82545 | 0.84116 | -0.00062554 | 90.0311 | 84.1946 | 1.5006 | 0.7097 | 0.00080775 | 18.5453 | 16.3286
129810 | 36.0583 | 1799.792 | 90.035 | 25.1427 | 40.0438 | 178.1756 | 40.0151 | 90.0286 | 95.276 | 95.811 | 99.53 | 108.4175 | 75.0673 | 17.6542 | 583.8191 | 388.2386 | 105.0214 | 103.9909 | 103.0033 | 0.70964 | 0.82545 | 0.84116 | -0.00062554 | 90.0362 | 84.2601 | 1.5009 | 0.70967 | 0.00080836 | 18.5505 | 16.3336
129840 | 36.0667 | 1800.06 | 90.0302 | 25.1253 | 40.0052 | 178.1735 | 40.0483 | 90.0025 | 95.2241 | 95.8241 | 99.53 | 102.2799 | 73.0272 | 17.4104 | 583.8619 | 388.2386 | 105.1733 | 103.9994 | 102.9674 | 0.70949 | 0.82545 | 0.84116 | -0.00062554 | 90.0152 | 84.1839 | 1.4759 | 0.7095 | 0.00080768 | 18.5781 | 16.3608
129870 | 36.075 | 1800.251 | 90.0327 | 25.1212 | 40.0352 | 178.1886 | 40.0568 | 90.0052 | 95.2125 | 95.8287 | 99.53 | 115.9545 | 73.4153 | 17.5718 | 580.6917 | 388.2386 | 104.9798 | 104.0007 | 103.0149 | 0.70953 | 0.82545 | 0.84116 | -0.00062554 | 90.0538 | 84.3461 | 1.5001 | 0.70957 | 0.00080915 | 18.5674 | 16.3503
129900 | 36.0833 | 1800.084 | 90.0271 | 25.097 | 40.0163 | 178.1705 | 40.0662 | 89.9983 | 95.2063 | 95.8414 | 99.53 | 106.1395 | 80.7731 | 17.1948 | 579.7391 | 388.2386 | 105.1261 | 103.9919 | 102.9607 | 0.70935 | 0.82545 | 0.84116 | -0.00062554 | 90.0577 | 84.2996 | 1.4949 | 0.70938 | 0.00080869 | 18.598 | 16.3803
129930 | 36.0917 | 1800.745 | 90.0228 | 25.0913 | 40.0121 | 178.1825 | 40.0563 | 89.9862 | 95.2492 | 95.8345 | 99.53 | 121.9588 | 76.1611 | 17.6539 | 582.8856 | 388.2386 | 104.9752 | 104.0062 | 102.9809 | 0.70896 | 0.82545 | 0.84116 | -0.00062554 | 90.0561 | 84.2939 | 1.494 | 0.709 | 0.00080864 | 18.6624 | 16.4435
129960 | 36.1 | 1800.102 | 90.0216 | 25.1014 | 40.0022 | 178.1652 | 40.0286 | 90.0386 | 95.2254 | 95.8311 | 99.53 | 108.9271 | 73.5936 | 17.6542 | 585.2797 | 388.2386 | 105.0373 | 103.998 | 103.0149 | 0.70956 | 0.82545 | 0.84116 | -0.00062554 | 90.0489 | 84.3486 | 1.4929 | 0.70959 | 0.00080918 | 18.5636 | 16.3465
129990 | 36.1083 | 1800.526 | 90.0033 | 25.0807 | 39.9768 | 178.1791 | 40.0724 | 90.0208 | 95.2496 | 95.8342 | 99.53 | 112.5604 | 76.6917 | 17.574 | 588.1587 | 388.2386 | 105.0138 | 103.9938 | 102.9742 | 0.70919 | 0.82545 | 0.84116 | -0.00062554 | 90.0412 | 84.2524 | 1.4925 | 0.70921 | 0.00080828 | 18.6267 | 16.4084
130020 | 36.1167 | 1799.818 | 90.0224 | 25.1151 | 40.0093 | 178.1368 | 40.0395 | 90.0001 | 95.2352 | 95.8398 | 99.53 | 111.111 | 70.7251 | 17.6116 | 585.9092 | 388.2386 | 105.0506 | 103.9977 | 103.0217 | 0.70758 | 0.82545 | 0.84116 | -0.00062554 | 90.0536 | 84.3797 | 1.4918 | 0.70761 | 0.00080947 | 18.8953 | 16.6721
130050 | 36.125 | 1800.355 | 89.9798 | 25.098 | 39.9857 | 178.1478 | 40.0769 | 89.9935 | 95.2027 | 95.8292 | 99.53 | 105.5746 | 74.0091 | 17.4869 | 582.002 | 388.2386 | 105.0798 | 103.9985 | 102.9772 | 0.70922 | 0.82545 | 0.84116 | -0.00062554 | 90.0054 | 84.1167 | 1.4965 | 0.70923 | 0.00080706 | 18.6244 | 16.4062
130080 | 36.1333 | 1799.645 | 90.0065 | 25.1452 | 40.0282 | 178.2081 | 40.0688 | 90.0033 | 95.2557 | 95.8331 | 99.53 | 123.2522 | 72.9057 | 17.3939 | 578.7187 | 388.2386 | 105.0584 | 104.02 | 102.9742 | 0.7092 | 0.82545 | 0.84116 | -0.00062554 | 90.0397 | 84.2351 | 1.4962 | 0.70923 | 0.00080812 | 18.6237 | 16.4056
130110 | 36.1417 | 1800.568 | 89.9903 | 25.0904 | 39.974 | 178.1257 | 39.9838 | 89.9843 | 95.1631 | 95.829 | 99.53 | 105.8096 | 73.5571 | 17.6541 | 582.0364 | 388.2386 | 104.9515 | 104.0098 | 103.0284 | 0.70726 | 0.82545 | 0.84116 | -0.00062554 | 90.0424 | 84.4694 | 1.4926 | 0.70729 | 0.00081036 | 18.9496 | 16.7253
130140 | 36.15 | 1800.854 | 89.9537 | 25.1172 | 40.003 | 178.0847 | 39.983 | 89.9889 | 95.2019 | 95.837 | 99.53 | 122.3742 | 74.7998 | 17.5723 | 584.8068 | 388.2386 | 104.9412 | 104.0209 | 102.9539 | 0.70931 | 0.82545 | 0.84116 | -0.00062554 | 90.0043 | 84.1696 | 1.4951 | 0.70931 | 0.00080756 | 18.6096 | 16.3917
130170 | 36.1583 | 1800.069 | 89.9848 | 25.1328 | 39.9876 | 178.1389 | 39.9528 | 89.9968 | 95.2412 | 95.8312 | 99.53 | 107.5859 | 71.2421 | 17.6542 | 587.1539 | 388.2386 | 105.1825 | 104.005 | 103.0284 | 0.70875 | 0.82545 | 0.84116 | -0.00062554 | 90.0267 | 84.3219 | 1.4954 | 0.70877 | 0.00080898 | 18.7009 | 16.4813
130200 | 36.1667 | 1800.001 | 89.9976 | 25.1273 | 39.9719 | 178.1708 | 39.9328 | 90.0133 | 95.1997 | 95.8166 | 99.53 | 112.2786 | 70.7722 | 17.6541 | 587.9593 | 388.2386 | 105.1869 | 103.9958 | 103.0034 | 0.70617 | 0.82545 | 0.84116 | -0.00062554 | 90.0222 | 84.4787 | 1.4674 | 0.70618 | 0.00081049 | 19.1364 | 16.9086
130230 | 36.175 | 1800.425 | 89.9692 | 25.0903 | 40.0151 | 178.1545 | 39.9211 | 89.9884 | 95.2168 | 95.8171 | 99.53 | 112.5801 | 73.595 | 17.5681 | 584.3303 | 388.2386 | 105.3016 | 103.9929 | 102.9878 | 0.70855 | 0.82545 | 0.84116 | -0.00062554 | 90.0247 | 84.2505 | 1.5009 | 0.70857 | 0.0008083 | 18.7343 | 16.514
130260 | 36.1833 | 1799.58 | 89.963 | 25.0984 | 40.0242 | 178.239 | 39.9514 | 90.0024 | 95.2219 | 95.8177 | 99.53 | 111.7544 | 73.2189 | 17.4344 | 583.9016 | 388.2386 | 105.3011 | 104.0083 | 103.0285 | 0.70953 | 0.82545 | 0.84116 | -0.00062554 | 90.0185 | 84.1076 | 1.5027 | 0.70955 | 0.00080694 | 18.5709 | 16.3537
130290 | 36.1917 | 1799.558 | 89.9755 | 25.121 | 40.0273 | 178.2596 | 39.9489 | 90.0118 | 95.2082 | 95.8185 | 99.53 | 113.0325 | 73.6412 | 17.5885 | 579.4796 | 388.2386 | 105.2341 | 104.0062 | 102.9946 | 0.70752 | 0.82545 | 0.84116 | -0.00062554 | 90.0152 | 84.2592 | 1.3536 | 0.70753 | 0.0008084 | 18.9098 | 16.6863
130320 | 36.2 | 1799.725 | 89.9792 | 25.1195 | 40.005 | 178.109 | 39.9616 | 89.982 | 95.1936 | 95.8317 | 99.53 | 106.5039 | 72.1329 | 17.6128 | 580.4255 | 388.2386 | 105.424 | 103.9914 | 103.0149 | 0.70881 | 0.82545 | 0.84116 | -0.00062554 | 90.0221 | 83.9851 | 1.5067 | 0.70883 | 0.00080576 | 18.6911 | 16.4717
130350 | 36.2083 | 1800.3 | 89.9988 | 25.134 | 40.0372 | 178.2033 | 39.975 | 89.9864 | 95.2393 | 95.83 | 99.53 | 109.673 | 72.9776 | 17.6542 | 582.0486 | 388.2386 | 105.2238 | 104.0105 | 103.0014 | 0.70903 | 0.82545 | 0.84116 | -0.00062554 | 90.0316 | 84.1046 | 1.5002 | 0.70905 | 0.00080688 | 18.6537 | 16.435
130380 | 36.2167 | 1800.513 | 89.992 | 25.1666 | 40.0346 | 178.2412 | 39.9914 | 89.9983 | 95.1748 | 95.8293 | 99.53 | 102.2101 | 73.6416 | 17.6542 | 586.7234 | 388.2386 | 105.1961 | 103.9624 | 102.9946 | 0.70908 | 0.82545 | 0.84116 | -0.00062554 | 90.0122 | 84.0136 | 1.4931 | 0.70908 | 0.00080605 | 18.648 | 16.4294
130410 | 36.225 | 1799.583 | 89.9844 | 25.1708 | 40.0539 | 178.1682 | 40.0537 | 90.0146 | 95.2129 | 95.8358 | 99.53 | 111.2895 | 75.6887 | 17.6542 | 585.1068 | 388.2386 | 105.0339 | 103.953 | 103.0286 | 0.70901 | 0.82545 | 0.84116 | -0.00062554 | 90.008 | 84.0424 | 1.4973 | 0.70902 | 0.00080634 | 18.6595 | 16.4406
130440 | 36.2333 | 1800.407 | 90.0111 | 25.1489 | 40.0102 | 178.2589 | 40.0477 | 90.023 | 95.1549 | 95.8273 | 99.53 | 113.2328 | 72.9175 | 17.6356 | 586.3373 | 388.2386 | 104.9259 | 103.9623 | 103.0149 | 0.70883 | 0.82545 | 0.84116 | -0.00062554 | 90.0384 | 83.9431 | 1.496 | 0.70885 | 0.00080532 | 18.687 | 16.4676
130470 | 36.2417 | 1800.19 | 89.9882 | 25.1515 | 40.0224 | 178.1944 | 40.0768 | 90.0345 | 95.26 | 95.8308 | 99.53 | 113.2205 | 73.6232 | 17.6329 | 586.7338 | 388.2386 | 105.1196 | 103.9898 | 103.0004 | 0.70872 | 0.82545 | 0.84116 | -0.00062554 | 90.0303 | 84.012 | 1.5005 | 0.70874 | 0.000806 | 18.7055 | 16.4857
130500 | 36.25 | 1800.02 | 89.9658 | 25.1471 | 40.0336 | 178.177 | 40.0692 | 89.9886 | 95.2204 | 95.8304 | 99.53 | 111.292 | 75.7322 | 17.6165 | 582.5738 | 388.2386 | 105.0197 | 103.9781 | 103.0284 | 0.70902 | 0.82545 | 0.84116 | -0.00062554 | 90.0164 | 83.9596 | 1.4965 | 0.70903 | 0.00080552 | 18.657 | 16.4382
130530 | 36.2583 | 1799.796 | 90.0081 | 25.1671 | 40.0345 | 178.1509 | 40.0693 | 90.0119 | 95.257 | 95.8303 | 99.53 | 104.2128 | 77.6919 | 17.6474 | 576.2584 | 388.2386 | 105.21 | 103.9765 | 103.0037 | 0.70871 | 0.82545 | 0.84116 | -0.00062554 | 90.043 | 84.0031 | 1.5047 | 0.70874 | 0.00080588 | 18.7062 | 16.4865
130560 | 36.2667 | 1800.052 | 90.0202 | 25.148 | 40.0203 | 178.2255 | 40.0818 | 90.034 | 95.255 | 95.8306 | 99.53 | 121.8097 | 74.8447 | 17.6542 | 577.5608 | 388.2386 | 105.1685 | 103.9961 | 103.0217 | 0.70841 | 0.82545 | 0.84116 | -0.00062554 | 90.0256 | 83.9659 | 1.4941 | 0.70843 | 0.00080556 | 18.7582 | 16.5375
130590 | 36.275 | 1799.515 | 90.0124 | 25.1773 | 40.0213 | 178.1763 | 40.0643 | 89.9866 | 95.1906 | 95.8239 | 99.53 | 107.3444 | 76.1969 | 17.6542 | 580.1641 | 388.2386 | 105.176 | 103.9845 | 103.0013 | 0.70794 | 0.82545 | 0.84116 | -0.00062554 | 90.0326 | 84.0912 | 1.4953 | 0.70796 | 0.00080675 | 18.8372 | 16.6151
130620 | 36.2833 | 1799.894 | 90.0237 | 25.2105 | 40.0328 | 178.1717 | 40.0587 | 90.0061 | 95.2256 | 95.812 | 99.53 | 110.4683 | 76.0425 | 17.6542 | 589.4295 | 388.2386 | 105.2153 | 103.9659 | 102.981 | 0.70841 | 0.82545 | 0.84116 | -0.00062554 | 90.0092 | 83.8053 | 1.4937 | 0.70842 | 0.00080406 | 18.7596 | 16.5389
130650 | 36.2917 | 1799.945 | 90.0337 | 25.1904 | 40.0134 | 178.2166 | 40.0224 | 90.0011 | 95.2332 | 95.8047 | 99.53 | 104.2775 | 73.3911 | 17.6517 | 590.2935 | 388.2386 | 105.2406 | 103.9719 | 103.0149 | 0.70849 | 0.82545 | 0.84116 | -0.00062554 | 90.0353 | 83.8781 | 1.4809 | 0.70851 | 0.0008047 | 18.744 | 16.5235
130680 | 36.3 | 1799.546 | 90.0145 | 25.1725 | 40.0018 | 178.1807 | 39.9746 | 90.0251 | 95.2295 | 95.815 | 99.53 | 113.7825 | 78.9634 | 17.4417 | 590.7905 | 388.2386 | 105.0092 | 103.9894 | 103.0081 | 0.70693 | 0.82545 | 0.84116 | -0.00062554 | 90.044 | 84.0493 | 1.5011 | 0.70696 | 0.00080632 | 19.0048 | 16.7795
130710 | 36.3083 | 1800.171 | 90.0201 | 25.178 | 40.0047 | 178.1611 | 39.9221 | 89.9992 | 95.2443 | 95.8249 | 99.53 | 108.1565 | 77.4703 | 17.5182 | 583.4376 | 388.2386 | 104.9774 | 103.9796 | 103.0217 | 0.70842 | 0.82545 | 0.84116 | -0.00062554 | 89.9971 | 83.879 | 1.4937 | 0.70842 | 0.00080479 | 18.7596 | 16.5389
130740 | 36.3167 | 1800.606 | 89.9989 | 25.1487 | 40.0157 | 178.247 | 39.9371 | 89.9841 | 95.1841 | 95.8353 | 99.53 | 114.8848 | 76.3069 | 17.6384 | 575.7946 | 388.2386 | 104.875 | 103.9728 | 103.0081 | 0.70779 | 0.82545 | 0.84116 | -0.00062554 | 90.0303 | 83.9839 | 1.4931 | 0.70781 | 0.00080573 | 18.8626 | 16.6399
130770 | 36.325 | 1800.069 | 90.0299 | 25.1742 | 40.0202 | 178.2202 | 39.9054 | 89.9956 | 95.2386 | 95.8351 | 99.53 | 119.8317 | 75.0416 | 17.6514 | 576.192 | 388.2386 | 104.9276 | 103.9824 | 102.9971 | 0.70846 | 0.82545 | 0.84116 | -0.00062554 | 90.021 | 84.0125 | 1.5664 | 0.70847 | 0.00080602 | 18.7512 | 16.5306
130800 | 36.3333 | 1799.973 | 90.0056 | 25.1855 | 39.9905 | 178.1626 | 39.9486 | 89.9925 | 95.2708 | 95.8345 | 99.53 | 112.0599 | 74.8238 | 17.6184 | 579.1905 | 388.2386 | 104.8659 | 103.997 | 103.0352 | 0.70788 | 0.82545 | 0.84116 | -0.00062554 | 90.0083 | 83.9171 | 1.4815 | 0.70788 | 0.00080513 | 18.8497 | 16.6273
130830 | 36.3417 | 1800.165 | 90.0198 | 25.1716 | 39.9942 | 178.2621 | 39.9256 | 89.9879 | 95.2307 | 95.8372 | 99.53 | 116.2558 | 74.0528 | 17.6541 | 589.7327 | 388.2386 | 104.8441 | 103.9732 | 103.0014 | 0.70855 | 0.82545 | 0.84116 | -0.00062554 | 89.9998 | 83.8862 | 1.4998 | 0.70855 | 0.00080486 | 18.737 | 16.5167
130860 | 36.35 | 1799.785 | 89.9942 | 25.1701 | 40.0048 | 178.1473 | 39.9568 | 89.9961 | 95.2173 | 95.8309 | 99.53 | 103.6824 | 72.8793 | 17.6542 | 593.9332 | 388.2386 | 104.9311 | 103.9714 | 103.0216 | 0.70841 | 0.82545 | 0.84116 | -0.00062554 | 90.0125 | 83.8971 | 1.4949 | 0.70842 | 0.00080493 | 18.7595 | 16.5388
130890 | 36.3583 | 1799.776 | 90.0132 | 25.1634 | 40.0157 | 178.0797 | 39.9774 | 89.9856 | 95.2034 | 95.8345 | 99.53 | 115.695 | 76.0815 | 17.6076 | 592.7468 | 388.2386 | 104.8363 | 103.96 | 103.0284 | 0.70857 | 0.82545 | 0.84116 | -0.00062554 | 89.9955 | 83.916 | 1.4932 | 0.70856 | 0.00080515 | 18.7351 | 16.5149
130920 | 36.3667 | 1799.418 | 90.0063 | 25.1651 | 39.9913 | 178.2435 | 39.9829 | 89.9738 | 95.1958 | 95.8318 | 99.53 | 111.0201 | 74.3131 | 17.5472 | 585.884 | 388.2386 | 104.877 | 103.9887 | 103.0081 | 0.70842 | 0.82545 | 0.84116 | -0.00062554 | 90.0073 | 83.902 | 1.4908 | 0.70842 | 0.00080499 | 18.7588 | 16.5381
130950 | 36.375 | 1799.369 | 89.9965 | 25.1703 | 40.0142 | 178.3799 | 40.0228 | 90.0127 | 95.2338 | 95.8272 | 99.53 | 116.2441 | 74.2782 | 17.6542 | 574.8814 | 388.2386 | 104.9308 | 103.9839 | 103.0623 | 0.70841 | 0.82545 | 0.84116 | -0.00062554 | 90.0161 | 83.962 | 1.497 | 0.70842 | 0.00080555 | 18.7592 | 16.5385
130980 | 36.3833 | 1800.133 | 89.978 | 25.1678 | 39.9792 | 178.3804 | 40.0599 | 89.9867 | 95.2108 | 95.8258 | 99.53 | 119.4916 | 75.7194 | 17.6542 | 574.9362 | 388.2386 | 104.8984 | 104.0127 | 103.0101 | 0.70845 | 0.82545 | 0.84116 | -0.00062554 | 89.9885 | 83.9381 | 1.5006 | 0.70844 | 0.00080538 | 18.7562 | 16.5355
131010 | 36.3917 | 1800.285 | 89.9977 | 25.1705 | 40.0024 | 178.2 | 40.0605 | 89.9968 | 95.194 | 95.8207 | 99.53 | 105.0136 | 73.1124 | 17.6538 | 581.7625 | 388.2386 | 105.1066 | 103.9857 | 103.0081 | 0.70841 | 0.82545 | 0.84116 | -0.00062554 | 89.9995 | 83.8527 | 1.4917 | 0.70841 | 0.00080454 | 18.7606 | 16.5399
131040 | 36.4 | 1800.664 | 89.9951 | 25.165 | 39.9904 | 178.3148 | 40.0824 | 89.988 | 95.2056 | 95.814 | 99.53 | 107.4403 | 73.7906 | 17.6542 | 591.4466 | 388.2386 | 105.2211 | 103.9765 | 103.015 | 0.70784 | 0.82545 | 0.84116 | -0.00062554 | 90.0213 | 84.0104 | 1.4903 | 0.70785 | 0.000806 | 18.8549 | 16.6324
131070 | 36.4083 | 1800.386 | 90.0106 | 25.1742 | 40.0488 | 178.1927 | 40.1171 | 90.0094 | 95.201 | 95.8097 | 99.53 | 112.1209 | 73.7536 | 17.6542 | 591.4943 | 388.2386 | 105.1786 | 103.9697 | 102.9878 | 0.7084 | 0.82545 | 0.84116 | -0.00062554 | 90.0105 | 83.9048 | 1.5 | 0.70841 | 0.00080501 | 18.7618 | 16.541
131100 | 36.4167 | 1799.673 | 90.003 | 25.1764 | 40.0266 | 178.275 | 40.1024 | 90.0143 | 95.2082 | 95.819 | 99.53 | 107.9814 | 72.824 | 17.6315 | 590.8867 | 388.2386 | 105.3753 | 103.9762 | 103.0217 | 0.70811 | 0.82545 | 0.84116 | -0.00062554 | 90.0271 | 84.0433 | 1.4967 | 0.70813 | 0.0008063 | 18.8089 | 16.5872
131130 | 36.425 | 1799.769 | 89.9777 | 25.1867 | 40.0446 | 178.3847 | 40.1092 | 89.9948 | 95.2018 | 95.8275 | 99.53 | 120.687 | 77.0336 | 17.6241 | 582.635 | 388.2386 | 105.3223 | 103.9796 | 102.9878 | 0.70844 | 0.82545 | 0.84116 | -0.00062554 | 90.0365 | 83.9409 | 1.4965 | 0.70846 | 0.0008053 | 18.752 | 16.5315
131160 | 36.4333 | 1800.303 | 90.0081 | 25.2048 | 40.0434 | 178.2751 | 40.0876 | 90.006 | 95.2332 | 95.8292 | 99.53 | 99.5405 | 74.4408 | 17.6505 | 572.8474 | 388.2386 | 105.0136 | 103.972 | 102.9882 | 0.70855 | 0.82545 | 0.84116 | -0.00062554 | 90.0099 | 83.9539 | 1.4956 | 0.70855 | 0.00080548 | 18.7368 | 16.5165
131190 | 36.4417 | 1799.57 | 90.0054 | 25.1639 | 40.0298 | 178.2572 | 40.023 | 89.984 | 95.2101 | 95.8256 | 99.53 | 114.0816 | 72.8032 | 17.6532 | 575.4919 | 388.2386 | 105.0571 | 103.9975 | 103.042 | 0.70872 | 0.82545 | 0.84116 | -0.00062554 | 89.9946 | 84.0432 | 1.493 | 0.70872 | 0.00080637 | 18.7091 | 16.4893
131220 | 36.45 | 1800.163 | 90.0245 | 25.1991 | 40.0423 | 178.1416 | 39.9827 | 90.01 | 95.2153 | 95.8293 | 99.53 | 107.2633 | 73.2139 | 17.6542 | 578.3776 | 388.2386 | 105.2111 | 103.9785 | 102.9674 | 0.7081 | 0.82545 | 0.84116 | -0.00062554 | 90.0144 | 83.9826 | 1.4926 | 0.70811 | 0.00080575 | 18.8117 | 16.59
131250 | 36.4583 | 1800.375 | 89.9985 | 25.1966 | 39.9875 | 178.1985 | 39.943 | 89.9854 | 95.1748 | 95.8253 | 99.5295 | 106.7777 | 72.4109 | 17.6542 | 589.0714 | 388.2386 | 105.2135 | 103.9687 | 103.0057 | 0.70729 | 0.82545 | 0.84116 | -0.00062554 | 90.0296 | 83.9293 | 1.5006 | 0.70731 | 0.0008052 | 18.9459 | 16.7217
131280 | 36.4667 | 1800.055 | 90.0031 | 25.1728 | 40.0198 | 178.3321 | 39.9488 | 90.0112 | 95.2201 | 95.8271 | 99.5299 | 103.0156 | 72.5131 | 17.6525 | 592.1088 | 388.2386 | 105.1212 | 103.9733 | 103.0148 | 0.70861 | 0.82545 | 0.84116 | -0.00062554 | 90.0219 | 83.9222 | 1.4941 | 0.70862 | 0.00080515 | 18.7255 | 16.5054
131310 | 36.475 | 1800.247 | 89.9978 | 25.1812 | 40.0338 | 178.2477 | 39.9308 | 90.0003 | 95.2167 | 95.8338 | 99.5225 | 125.8469 | 73.0385 | 17.6183 | 587.5913 | 388.2386 | 105.3186 | 103.9607 | 102.9871 | 0.70841 | 0.82545 | 0.84116 | -0.00062554 | 90.0458 | 83.8465 | 1.4958 | 0.70844 | 0.00080437 | 18.756 | 16.5354
131340 | 36.4833 | 1799.805 | 90.0104 | 25.1815 | 40.0164 | 178.3516 | 39.8615 | 89.9876 | 95.1905 | 95.8288 | 99.5296 | 111.3489 | 72.4623 | 17.6517 | 580.5944 | 388.2386 | 105.066 | 103.9702 | 103.0213 | 0.70724 | 0.82545 | 0.84116 | -0.00062554 | 90.0538 | 84.0551 | 1.4981 | 0.70727 | 0.00080636 | 18.9524 | 16.7281
131370 | 36.4917 | 1800.04 | 89.9909 | 25.1756 | 40.0301 | 178.2247 | 39.9148 | 90.02 | 95.2216 | 95.8242 | 99.5287 | 107.1718 | 74.8052 | 17.5589 | 573.1876 | 388.2386 | 105.095 | 103.977 | 102.9752 | 0.70866 | 0.82545 | 0.84116 | -0.00062554 | 90.0168 | 83.9491 | 1.4917 | 0.70867 | 0.00080542 | 18.7169 | 16.4969
131400 | 36.5 | 1800.459 | 90.0097 | 25.2195 | 40.0199 | 178.2783 | 39.885 | 89.9927 | 95.234 | 95.8246 | 99.5186 | 114.3037 | 74.4125 | 17.558 | 575.7285 | 388.2386 | 105.08 | 103.9637 | 102.9832 | 0.70841 | 0.82545 | 0.84116 | -0.00062554 | 90.0311 | 83.8931 | 1.496 | 0.70843 | 0.00080485 | 18.7576 | 16.5369
131430 | 36.5083 | 1799.934 | 90.001 | 25.2856 | 39.9952 | 178.342 | 39.9145 | 90.0057 | 95.118 | 95.8117 | 99.5055 | 102.5153 | 76.501 | 17.6542 | 585.3116 | 388.2386 | 105.1547 | 103.9662 | 103.0039 | 0.70841 | 0.82545 | 0.84116 | -0.00062554 | 90.0463 | 83.9239 | 1.4939 | 0.70844 | 0.00080511 | 18.7561 | 16.5354
131460 | 36.5167 | 1799.913 | 89.9638 | 25.281 | 39.9907 | 178.2453 | 39.9884 | 90.0103 | 95.1784 | 95.8105 | 99.515 | 106.5597 | 76.2037 | 17.6542 | 590.364 | 388.2386 | 104.873 | 103.9543 | 102.9457 | 0.7086 | 0.82545 | 0.84116 | -0.00062554 | 90.0301 | 83.9008 | 1.5022 | 0.70862 | 0.00080493 | 18.7255 | 16.5055
131490 | 36.525 | 1800.532 | 89.9979 | 25.2686 | 40.0048 | 178.3337 | 40.0669 | 90.0156 | 95.2076 | 95.804 | 99.5175 | 116.7024 | 71.2371 | 17.3868 | 592.5643 | 388.2386 | 105.0464 | 103.9438 | 103.0092 | 0.70846 | 0.82545 | 0.84116 | -0.00062554 | 90.0535 | 83.8185 | 1.4955 | 0.7085 | 0.00080409 | 18.7465 | 16.526
131520 | 36.5333 | 1800.042 | 89.9524 | 25.2157 | 40.0071 | 178.2947 | 40.0561 | 90.0065 | 95.2031 | 95.8093 | 99.5124 | 114.5074 | 72.4681 | 17.3912 | 586.8544 | 387.895 | 104.8832 | 103.9648 | 102.9634 | 0.70841 | 0.82545 | 0.84116 | -0.00062554 | 90.0547 | 83.9345 | 1.4987 | 0.70844 | 0.0008052 | 18.7554 | 16.5348
131550 | 36.5417 | 1800.164 | 89.9464 | 25.2339 | 39.998 | 178.3385 | 40.1 | 89.994 | 95.2045 | 95.8274 | 99.53 | 112.7205 | 73.2381 | 17.3076 | 575.4883 | 388.2386 | 105.0731 | 103.976 | 102.9946 | 0.70841 | 0.82545 | 0.84116 | -0.00062554 | 90.0085 | 83.9513 | 1.5023 | 0.70842 | 0.00080546 | 18.7598 | 16.5391
131580 | 36.55 | 1800.313 | 89.9821 | 25.2449 | 40.0027 | 178.2668 | 40.0936 | 90.001 | 95.2199 | 95.8206 | 99.5187 | 102.7721 | 69.6239 | 17.5963 | 576.1929 | 388.2386 | 105.1676 | 103.9836 | 102.9969 | 0.70791 | 0.82545 | 0.84116 | -0.00062554 | 90.0269 | 84.0586 | 1.4894 | 0.70793 | 0.00080645 | 18.8421 | 16.6199
131610 | 36.5583 | 1800.154 | 90.0075 | 25.3284 | 40.0207 | 178.3714 | 40.1202 | 90.0149 | 95.2346 | 95.8223 | 99.515 | 122.0069 | 74.2307 | 17.5983 | 581.1332 | 388.2386 | 105.013 | 103.9861 | 102.9548 | 0.70818 | 0.82545 | 0.84116 | -0.00062554 | 90.0525 | 83.929 | 1.5023 | 0.70822 | 0.00080515 | 18.7933 | 16.572
131640 | 36.5667 | 1799.96 | 89.9806 | 25.3353 | 40.0406 | 178.4591 | 40.1369 | 90.0104 | 95.1956 | 95.8307 | 99.53 | 105.7433 | 71.5198 | 17.6542 | 586.9771 | 388.2386 | 104.9196 | 103.9601 | 103.0352 | 0.70823 | 0.82545 | 0.84116 | -0.00062554 | 90.0096 | 83.9809 | 1.505 | 0.70824 | 0.00080574 | 18.7899 | 16.5687
131670 | 36.575 | 1799.524 | 89.9912 | 25.3577 | 40.0434 | 178.4252 | 40.1588 | 90.055 | 95.2734 | 95.8239 | 99.53 | 116.8849 | 74.7084 | 17.6535 | 593.3964 | 387.895 | 104.9825 | 103.9655 | 102.9933 | 0.7081 | 0.82545 | 0.84116 | -0.00062554 | 90.036 | 83.7966 | 1.4922 | 0.70812 | 0.00080392 | 18.8094 | 16.5877
131700 | 36.5833 | 1800.369 | 90.0157 | 25.3565 | 40.0516 | 178.3585 | 40.0891 | 90.0761 | 95.2508 | 95.827 | 99.5261 | 115.5742 | 71.719 | 17.6483 | 589.5845 | 388.2386 | 104.8872 | 103.9521 | 102.9975 | 0.7081 | 0.82545 | 0.84116 | -0.00062554 | 90.0252 | 83.925 | 1.4985 | 0.70812 | 0.00080517 | 18.8105 | 16.5889
131730 | 36.5917 | 1799.996 | 90.0188 | 25.3212 | 40.0547 | 178.4204 | 40.0091 | 90.0193 | 95.2258 | 95.8327 | 99.53 | 113.7535 | 73.1398 | 17.553 | 584.1918 | 388.2386 | 105.0127 | 103.9713 | 103.0488 | 0.70762 | 0.82545 | 0.84116 | -0.00062554 | 90.0215 | 84.0844 | 1.5113 | 0.70763 | 0.00080671 | 18.8921 | 16.6689
131760 | 36.6 | 1799.869 | 90.0392 | 25.3454 | 40.0633 | 178.4297 | 39.9876 | 90.0384 | 95.2608 | 95.8207 | 99.5263 | 118.6201 | 76.6608 | 17.5572 | 575.6212 | 387.895 | 105.0184 | 103.9607 | 102.9908 | 0.7081 | 0.82545 | 0.84116 | -0.00062554 | 90.0184 | 83.9841 | 1.4987 | 0.70811 | 0.00080575 | 18.8113 | 16.5896
131790 | 36.6083 | 1800.061 | 90.0375 | 25.3332 | 40.0598 | 178.487 | 39.9401 | 90.0392 | 95.2493 | 95.8319 | 99.53 | 116.9182 | 75.3093 | 17.6521 | 574.1638 | 388.2386 | 104.8458 | 103.9824 | 103.028 | 0.7081 | 0.82545 | 0.84116 | -0.00062554 | 90.0052 | 84.0388 | 1.4936 | 0.7081 | 0.00080631 | 18.813 | 16.5913
131820 | 36.6167 | 1799.877 | 90.0504 | 25.3314 | 40.0936 | 178.4137 | 39.9247 | 90.0161 | 95.2571 | 95.8307 | 99.53 | 112.6565 | 71.5686 | 17.6542 | 578.6373 | 388.2386 | 105.0283 | 103.9825 | 103.0284 | 0.70659 | 0.82545 | 0.84116 | -0.00062554 | 90.0405 | 84.1404 | 1.4976 | 0.70662 | 0.0008072 | 19.063 | 16.8366
131850 | 36.625 | 1800.492 | 90.0395 | 25.3626 | 40.057 | 178.3479 | 39.9411 | 90.0038 | 95.2548 | 95.8074 | 99.5187 | 103.7047 | 74.5168 | 17.5599 | 589.2344 | 388.2386 | 104.9384 | 103.968 | 102.99 | 0.70837 | 0.82545 | 0.84116 | -0.00062554 | 90.0031 | 83.9122 | 1.479 | 0.70837 | 0.0008051 | 18.7676 | 16.5467
131880 | 36.6333 | 1799.754 | 90.0561 | 25.3868 | 40.073 | 178.4094 | 39.9544 | 90.0266 | 95.2503 | 95.8036 | 99.529 | 107.9514 | 74.3848 | 17.6542 | 589.5226 | 388.2386 | 105.1522 | 103.976 | 103.0455 | 0.70784 | 0.82545 | 0.84116 | -0.00062554 | 90.0164 | 84.055 | 1.4937 | 0.70785 | 0.00080644 | 18.8547 | 16.6322
131910 | 36.6417 | 1800.25 | 90.0222 | 25.3709 | 40.0699 | 178.4144 | 39.9454 | 90.0096 | 95.2394 | 95.8043 | 99.5244 | 108.3633 | 75.4881 | 17.2979 | 591.4531 | 388.2386 | 104.9573 | 103.9807 | 103.0025 | 0.70703 | 0.82545 | 0.84116 | -0.00062554 | 90.0062 | 84.0801 | 1.3019 | 0.70704 | 0.0008067 | 18.9922 | 16.7671
131940 | 36.65 | 1799.863 | 90.0288 | 25.3315 | 40.056 | 178.3574 | 39.9534 | 89.9962 | 95.2443 | 95.8122 | 99.53 | 112.8633 | 74.3768 | 17.6239 | 590.1311 | 388.2386 | 105.0606 | 103.9766 | 102.9961 | 0.70824 | 0.82545 | 0.84116 | -0.00062554 | 90.0023 | 83.9489 | 1.4594 | 0.70824 | 0.00080545 | 18.7893 | 16.568
131970 | 36.6583 | 1800.78 | 90.0279 | 25.3183 | 40.0516 | 178.4308 | 39.9837 | 89.9957 | 95.2039 | 95.8294 | 99.5298 | 108.3136 | 75.4552 | 17.4799 | 578.3334 | 388.2386 | 105.1457 | 103.9644 | 103.0282 | 0.70809 | 0.82545 | 0.84116 | -0.00062554 | 90.0101 | 84.0204 | 1.5001 | 0.7081 | 0.00080612 | 18.8139 | 16.5922
132000 | 36.6667 | 1799.917 | 90.0439 | 25.3461 | 40.0698 | 178.4529 | 40.0045 | 90.0044 | 95.2973 | 95.8092 | 99.5078 | 110.7914 | 74.8907 | 17.6411 | 575.4602 | 388.2386 | 105.32 | 103.9748 | 102.952 | 0.7081 | 0.82545 | 0.84116 | -0.00062554 | 90.0127 | 84.0229 | 1.4953 | 0.70811 | 0.00080614 | 18.8119 | 16.5902
132030 | 36.675 | 1799.737 | 89.9985 | 25.4158 | 40.0563 | 178.4244 | 39.9871 | 89.9874 | 95.2494 | 95.8246 | 99.5149 | 111.4136 | 69.5178 | 17.6357 | 577.0259 | 388.2386 | 105.2988 | 103.985 | 103.0133 | 0.7081 | 0.82545 | 0.84116 | -0.00062554 | 90.0041 | 83.8278 | 1.5014 | 0.7081 | 0.00080429 | 18.8124 | 16.5907
132060 | 36.6833 | 1800.181 | 90.0021 | 25.434 | 40.0252 | 178.4207 | 40.0382 | 90.0108 | 95.2178 | 95.8204 | 99.5222 | 107.2781 | 76.3523 | 17.6528 | 580.8881 | 388.2386 | 105.0391 | 103.9767 | 102.9867 | 0.70779 | 0.82545 | 0.84116 | -0.00062554 | 89.9872 | 83.9534 | 1.4894 | 0.70778 | 0.00080553 | 18.867 | 16.6442
132090 | 36.6917 | 1800.219 | 89.9857 | 25.4794 | 40.0207 | 178.3772 | 40.0363 | 90.0026 | 95.2141 | 95.8094 | 99.519 | 121.1917 | 76.7254 | 17.6542 | 587.0938 | 388.2386 | 105.2041 | 103.9355 | 102.9768 | 0.70788 | 0.82545 | 0.84116 | -0.00062554 | 89.9956 | 83.859 | 1.5044 | 0.70787 | 0.0008046 | 18.8513 | 16.6289
132120 | 36.7 | 1799.986 | 89.993 | 25.5086 | 40.0341 | 178.414 | 40.0525 | 90.0001 | 95.2479 | 95.8082 | 99.5156 | 102.8432 | 77.4421 | 17.6542 | 594.9381 | 388.2386 | 105.0174 | 103.9413 | 103.0025 | 0.70757 | 0.82545 | 0.84116 | -0.00062554 | 89.9814 | 83.8967 | 1.4874 | 0.70756 | 0.000805 | 18.9035 | 16.6801
132150 | 36.7083 | 1800.073 | 90.0038 | 25.4759 | 40.0264 | 178.4285 | 40.0416 | 89.9708 | 95.2235 | 95.823 | 99.5257 | 115.4026 | 72.9348 | 17.6264 | 590.9047 | 387.895 | 105.2022 | 103.9594 | 102.9782 | 0.70781 | 0.82545 | 0.84116 | -0.00062554 | 89.9969 | 83.6876 | 1.4952 | 0.70781 | 0.00080296 | 18.8625 | 16.6399
132180 | 36.7167 | 1800.018 | 89.9685 | 25.441 | 40.0209 | 178.4309 | 40.0592 | 89.9903 | 95.2441 | 95.8033 | 99.5247 | 109.0916 | 75.6891 | 17.6026 | 581.2922 | 388.2386 | 105.1264 | 103.9546 | 103.0353 | 0.7076 | 0.82545 | 0.84116 | -0.00062554 | 89.9906 | 83.9925 | 1.5009 | 0.7076 | 0.0008059 | 18.8976 | 16.6743
132210 | 36.725 | 1800.353 | 89.9527 | 25.4474 | 40.0435 | 178.4427 | 40.0692 | 89.9901 | 95.2413 | 95.8136 | 99.5077 | 97.2746 | 73.015 | 17.4771 | 576.1084 | 388.2386 | 105.0554 | 103.9711 | 102.9655 | 0.70601 | 0.82545 | 0.84116 | -0.00062554 | 90.013 | 84.0119 | 1.4957 | 0.70602 | 0.00080603 | 19.1639 | 16.9356
132240 | 36.7333 | 1800.14 | 89.9805 | 25.4365 | 39.9828 | 178.4668 | 40.0869 | 89.9953 | 95.214 | 95.8139 | 99.5088 | 119.1918 | 76.1159 | 17.654 | 574.4105 | 388.2386 | 104.9906 | 103.9636 | 102.9734 | 0.7081 | 0.82545 | 0.84116 | -0.00062554 | 89.9829 | 83.9266 | 1.494 | 0.70809 | 0.00080528 | 18.8151 | 16.5933
132270 | 36.7417 | 1799.733 | 89.9865 | 25.4609 | 40.0033 | 178.6451 | 40.0461 | 90.0021 | 95.2451 | 95.79 | 99.5001 | 109.5916 | 75.6537 | 17.6542 | 581.4788 | 388.2386 | 104.8947 | 103.9517 | 103.0151 | 0.7081 | 0.82545 | 0.84116 | -0.00062554 | 89.9856 | 83.8844 | 1.4929 | 0.70809 | 0.00080487 | 18.815 | 16.5932
132300 | 36.75 | 1799.627 | 89.9731 | 25.4398 | 40.0008 | 178.5329 | 40.0601 | 89.9961 | 95.2097 | 95.7886 | 99.5 | 116.0451 | 71.8 | 17.6542 | 585.8841 | 388.2386 | 104.9731 | 103.9447 | 102.964 | 0.70812 | 0.82545 | 0.84116 | -0.00062554 | 89.9719 | 83.9611 | 1.4896 | 0.7081 | 0.00080564 | 18.8129 | 16.5912
132330 | 36.7583 | 1800.227 | 89.9628 | 25.399 | 39.9765 | 178.5349 | 39.9893 | 89.9768 | 95.2249 | 95.7946 | 99.5014 | 103.058 | 72.8056 | 17.653 | 590.6194 | 388.2386 | 105.0134 | 103.9518 | 102.9896 | 0.70817 | 0.82545 | 0.84116 | -0.00062554 | 89.9946 | 83.9168 | 1.4731 | 0.70817 | 0.00080516 | 18.8016 | 16.5801
132360 | 36.7667 | 1800.094 | 89.9895 | 25.3847 | 40.0195 | 178.4887 | 39.9808 | 90.0007 | 95.184 | 95.7868 | 99.5 | 108.5185 | 76.6283 | 17.533 | 587.6658 | 388.2386 | 105.0189 | 103.9421 | 102.9849 | 0.70779 | 0.82545 | 0.84116 | -0.00062554 | 90.0136 | 84.0077 | 1.4945 | 0.7078 | 0.00080599 | 18.8638 | 16.6412
132390 | 36.775 | 1799.99 | 90.0083 | 25.3572 | 40.0202 | 178.4213 | 39.9157 | 89.9971 | 95.2102 | 95.7966 | 99.5 | 113.6549 | 76.7462 | 17.6517 | 585.9196 | 388.2386 | 104.9191 | 103.9599 | 102.9847 | 0.70788 | 0.82545 | 0.84116 | -0.00062554 | 90.0061 | 84.0527 | 1.5523 | 0.70789 | 0.00080644 | 18.849 | 16.6266
132420 | 36.7833 | 1799.809 | 89.9673 | 25.3532 | 39.9879 | 178.4574 | 39.9194 | 89.9902 | 95.2575 | 95.8068 | 99.5 | 104.8949 | 76.7292 | 17.6284 | 579.7211 | 388.2386 | 104.8793 | 103.951 | 103.0188 | 0.70812 | 0.82545 | 0.84116 | -0.00062554 | 89.9788 | 83.872 | 1.4985 | 0.70811 | 0.00080477 | 18.8122 | 16.5905
132450 | 36.7917 | 1800.555 | 89.9951 | 25.2811 | 40.0172 | 178.4784 | 39.908 | 89.9861 | 95.2276 | 95.7957 | 99.5 | 110.9397 | 72.9382 | 17.6496 | 581.9211 | 388.2386 | 104.9839 | 103.9795 | 102.9511 | 0.7081 | 0.82545 | 0.84116 | -0.00062554 | 89.9906 | 84.0126 | 1.4942 | 0.70809 | 0.00080609 | 18.8143 | 16.5925
132480 | 36.8 | 1800.129 | 89.9808 | 25.3501 | 40.0408 | 178.483 | 39.9066 | 90.0018 | 95.2229 | 95.8077 | 99.5019 | 107.8848 | 74.6447 | 17.6542 | 582.2678 | 388.2386 | 104.7005 | 103.9687 | 102.9733 | 0.70779 | 0.82545 | 0.84116 | -0.00062554 | 89.9928 | 84.0006 | 1.4936 | 0.70778 | 0.00080597 | 18.8664 | 16.6437
132510 | 36.8083 | 1800.442 | 89.9636 | 25.284 | 39.9926 | 178.4592 | 39.8979 | 90.0012 | 95.2182 | 95.7991 | 99.5 | 122.3475 | 79.033 | 17.6542 | 586.4951 | 388.2386 | 104.7621 | 103.9901 | 103.0193 | 0.70823 | 0.82545 | 0.84116 | -0.00062554 | 89.9796 | 83.9549 | 1.5064 | 0.70822 | 0.00080556 | 18.7936 | 16.5723
132540 | 36.8167 | 1800.39 | 89.9752 | 25.3163 | 39.9992 | 178.5845 | 39.9389 | 89.9794 | 95.1691 | 95.8017 | 99.5037 | 99.6129 | 74.3925 | 17.6542 | 586.8127 | 387.895 | 104.723 | 103.9954 | 102.9954 | 0.7078 | 0.82545 | 0.84116 | -0.00062554 | 89.991 | 83.9334 | 1.4947 | 0.7078 | 0.00080533 | 18.8642 | 16.6415
132570 | 36.825 | 1799.938 | 89.9912 | 25.3383 | 40.0357 | 178.5099 | 39.9999 | 90.0043 | 95.2619 | 95.8124 | 99.5043 | 116.3745 | 76.0575 | 17.6542 | 585.7987 | 388.2386 | 104.9731 | 104.0136 | 103.0231 | 0.70809 | 0.82545 | 0.84116 | -0.00062554 | 90.0062 | 84.0029 | 1.4931 | 0.70809 | 0.00080596 | 18.8142 | 16.5925
132600 | 36.8333 | 1800.665 | 89.9928 | 25.301 | 40.0189 | 178.4753 | 40.0166 | 90.0042 | 95.2331 | 95.8168 | 99.5251 | 106.8545 | 74.3507 | 17.6518 | 582.352 | 388.2386 | 104.7607 | 104.0167 | 102.9803 | 0.70654 | 0.82545 | 0.84116 | -0.00062554 | 90.032 | 84.069 | 1.4953 | 0.70656 | 0.00080654 | 19.0723 | 16.8457
132630 | 36.8417 | 1799.82 | 89.9741 | 25.2809 | 39.9867 | 178.4299 | 40.0489 | 90.008 | 95.2513 | 95.8127 | 99.5174 | 101.9641 | 79.4446 | 17.6542 | 579.2493 | 388.2386 | 104.9659 | 104.0188 | 102.9887 | 0.7081 | 0.82545 | 0.84116 | -0.00062554 | 89.997 | 83.9645 | 1.4965 | 0.7081 | 0.00080561 | 18.8136 | 16.5919
132660 | 36.85 | 1799.909 | 89.9958 | 25.2257 | 39.9698 | 178.5478 | 40.0903 | 90.0028 | 95.2133 | 95.8226 | 99.5272 | 119.1731 | 73.5475 | 17.6401 | 583.0204 | 388.2386 | 104.8747 | 104.0218 | 103.0392 | 0.70782 | 0.82545 | 0.84116 | -0.00062554 | 90.0213 | 84.0345 | 1.4896 | 0.70783 | 0.00080623 | 18.8585 | 16.6359
132690 | 36.8583 | 1800.562 | 89.987 | 25.2464 | 40.0022 | 178.5663 | 40.0937 | 90.0075 | 95.2764 | 95.7995 | 99.5248 | 122.3114 | 76.8158 | 17.6542 | 584.9311 | 388.2386 | 104.9474 | 104.0066 | 103.0028 | 0.70782 | 0.82545 | 0.84116 | -0.00062554 | 90.0154 | 84.0818 | 1.4992 | 0.70783 | 0.0008067 | 18.859 | 16.6364
132720 | 36.8667 | 1800.465 | 89.9883 | 25.2751 | 40.0034 | 178.406 | 40.092 | 90.0067 | 95.2411 | 95.8122 | 99.529 | 108.8077 | 72.7472 | 17.6542 | 586.3925 | 388.2386 | 104.9505 | 104.0262 | 103.0139 | 0.7081 | 0.82545 | 0.84116 | -0.00062554 | 89.9873 | 83.9976 | 1.5003 | 0.70809 | 0.00080595 | 18.8146 | 16.5929
132750 | 36.875 | 1800.289 | 89.9871 | 25.289 | 40.0118 | 178.4789 | 40.1128 | 90.02 | 95.2503 | 95.8072 | 99.515 | 113.0972 | 75.7392 | 17.6542 | 586.522 | 388.2386 | 104.9986 | 104.0277 | 102.9931 | 0.70841 | 0.82545 | 0.84116 | -0.00062554 | 89.9952 | 83.9097 | 1.4983 | 0.70841 | 0.00080509 | 18.7614 | 16.5406
132780 | 36.8833 | 1800.11 | 90.0123 | 25.2225 | 40.0022 | 178.4361 | 40.0825 | 90.0125 | 95.246 | 95.803 | 99.528 | 107.3124 | 75.5959 | 17.6542 | 585.0039 | 388.2386 | 104.9873 | 104.0093 | 102.9926 | 0.70812 | 0.82545 | 0.84116 | -0.00062554 | 90.034 | 84.0267 | 1.4928 | 0.70814 | 0.00080613 | 18.8068 | 16.5852
132810 | 36.8917 | 1800.147 | 89.9909 | 25.1705 | 40.0132 | 178.462 | 40.0652 | 90.0381 | 95.2147 | 95.8184 | 99.5281 | 114.0803 | 75.1568 | 17.6542 | 584.3162 | 388.2386 | 105.1302 | 104.0197 | 103.0401 | 0.70777 | 0.82545 | 0.84116 | -0.00062554 | 89.9825 | 83.9942 | 1.5048 | 0.70776 | 0.00080593 | 18.8696 | 16.6468
132840 | 36.9 | 1799.462 | 89.9953 | 25.1939 | 39.997 | 178.4848 | 39.9833 | 90.0002 | 95.2157 | 95.8291 | 99.5299 | 113.7576 | 72.9303 | 17.6542 | 580.3172 | 388.2386 | 105.1347 | 104.0193 | 103.008 | 0.70779 | 0.82545 | 0.84116 | -0.00062554 | 89.9912 | 84.0034 | 1.491 | 0.70779 | 0.000806 | 18.8659 | 16.6432
132870 | 36.9083 | 1799.788 | 89.9772 | 25.1683 | 39.9974 | 178.4928 | 39.9566 | 90.0302 | 95.237 | 95.8245 | 99.5225 | 111.9145 | 71.0199 | 17.6542 | 576.0383 | 388.2386 | 105.0247 | 104.0316 | 103.0006 | 0.70767 | 0.82545 | 0.84116 | -0.00062554 | 89.9851 | 83.9369 | 1.4985 | 0.70766 | 0.00080537 | 18.8868 | 16.6637
132900 | 36.9167 | 1799.959 | 89.9877 | 25.1145 | 39.9913 | 178.5302 | 39.9021 | 90.0105 | 95.2552 | 95.8236 | 99.53 | 112.5372 | 71.4732 | 17.6542 | 582.2032 | 388.2386 | 105.0648 | 104.0349 | 103.0293 | 0.70748 | 0.82545 | 0.84116 | -0.00062554 | 89.981 | 83.9776 | 1.5122 | 0.70747 | 0.00080578 | 18.9198 | 16.6961
132930 | 36.925 | 1799.908 | 89.9868 | 25.134 | 40.0075 | 178.4583 | 39.8987 | 90.0058 | 95.2186 | 95.8258 | 99.53 | 112.2868 | 74.7178 | 17.6542 | 592.212 | 388.2386 | 105.18 | 104.0223 | 103.0216 | 0.70776 | 0.82545 | 0.84116 | -0.00062554 | 89.9755 | 83.976 | 1.5016 | 0.70774 | 0.00080577 | 18.8728 | 16.65
132960 | 36.9333 | 1800.392 | 89.9828 | 25.0695 | 40.0306 | 178.4444 | 39.9003 | 90.0108 | 95.2175 | 95.8293 | 99.53 | 106.1853 | 72.636 | 17.6542 | 592.6312 | 388.2386 | 104.9619 | 104.0361 | 103.0623 | 0.70749 | 0.82545 | 0.84116 | -0.00062554 | 90.0117 | 84.0233 | 1.5003 | 0.7075 | 0.00080615 | 18.9138 | 16.6902
132990 | 36.9417 | 1800.193 | 89.9783 | 25.0065 | 39.9833 | 178.5151 | 39.8849 | 89.9945 | 95.2023 | 95.831 | 99.53 | 111.269 | 73.5519 | 17.6537 | 583.0179 | 388.2386 | 104.9923 | 104.0322 | 102.9879 | 0.70604 | 0.82545 | 0.84116 | -0.00062554 | 90.0092 | 84.0428 | 1.4639 | 0.70605 | 0.00080634 | 19.1585 | 16.9304
133020 | 36.95 | 1799.634 | 89.9515 | 25.0032 | 39.9862 | 178.4218 | 39.8745 | 90.0176 | 95.1376 | 95.834 | 99.53 | 107.6058 | 73.8994 | 17.6542 | 575.4889 | 388.2386 | 104.8942 | 104.0279 | 103.0093 | 0.70782 | 0.82545 | 0.84116 | -0.00062554 | 89.9737 | 83.9294 | 1.4975 | 0.7078 | 0.00080533 | 18.8634 | 16.6407
133050 | 36.9583 | 1800.042 | 89.9841 | 24.9643 | 40.007 | 178.4222 | 39.9686 | 89.9829 | 95.2254 | 95.8238 | 99.53 | 107.3809 | 77.3909 | 17.6542 | 574.2875 | 388.2386 | 104.9315 | 104.0309 | 103.0421 | 0.70748 | 0.82545 | 0.84116 | -0.00062554 | 89.9855 | 84.1504 | 1.4899 | 0.70747 | 0.00080742 | 18.9197 | 16.6959
133080 | 36.9667 | 1800.525 | 89.9718 | 24.9883 | 39.9787 | 178.4369 | 40.0155 | 90.0041 | 95.2731 | 95.8147 | 99.53 | 110.544 | 75.4061 | 17.6542 | 580.6348 | 388.2386 | 104.9357 | 104.0483 | 102.9946 | 0.70454 | 0.82545 | 0.84116 | -0.00062554 | 90.0085 | 84.0291 | 1.485 | 0.70454 | 0.00080621 | 19.4136 | 17.1807
133110 | 36.975 | 1800.591 | 89.9938 | 25.0031 | 39.9838 | 178.4673 | 40.0363 | 90.0028 | 95.2525 | 95.8138 | 99.53 | 110.4002 | 73.5959 | 17.6542 | 583.6577 | 388.2386 | 104.8472 | 104.0199 | 103.0555 | 0.70776 | 0.82545 | 0.84116 | -0.00062554 | 89.9612 | 84.004 | 1.5002 | 0.70774 | 0.00080607 | 18.8743 | 16.6514
133140 | 36.9833 | 1800.057 | 89.9919 | 25.0232 | 39.9723 | 178.4363 | 40.0835 | 90.0054 | 95.1998 | 95.8074 | 99.53 | 103.2231 | 74.2906 | 17.6542 | 588.8155 | 388.2386 | 104.9132 | 104.0184 | 102.9946 | 0.70748 | 0.82545 | 0.84116 | -0.00062554 | 89.9877 | 83.8946 | 1.4977 | 0.70747 | 0.00080496 | 18.9191 | 16.6954
133170 | 36.9917 | 1800.211 | 89.9768 | 25.0114 | 39.9746 | 178.4599 | 40.0889 | 89.9908 | 95.2326 | 95.7942 | 99.53 | 115.3337 | 79.8257 | 17.6542 | 590.9109 | 388.2386 | 104.7393 | 104.046 | 103.042 | 0.70775 | 0.82545 | 0.84116 | -0.00062554 | 89.9806 | 84.0123 | 1.4952 | 0.70774 | 0.00080611 | 18.8734 | 16.6506
133200 | 37 | 1800.698 | 90.0067 | 24.9982 | 39.9772 | 178.4669 | 40.1037 | 90.0097 | 95.2709 | 95.8123 | 99.53 | 113.79 | 76.1881 | 17.6542 | 587.6782 | 388.2386 | 104.7948 | 104.021 | 103.042 | 0.70777 | 0.82545 | 0.84116 | -0.00062554 | 89.9665 | 83.9885 | 1.4967 | 0.70775 | 0.00080591 | 18.8721 | 16.6493
133230 | 37.0083 | 1799.824 | 89.9899 | 24.9986 | 39.9592 | 178.4135 | 40.1358 | 89.9962 | 95.197 | 95.8271 | 99.53 | 101.6269 | 73.7188 | 17.574 | 574.6177 | 388.2386 | 104.6795 | 104.0286 | 103.0081 | 0.70782 | 0.82545 | 0.84116 | -0.00062554 | 89.9668 | 83.8917 | 1.4843 | 0.7078 | 0.00080498 | 18.8636 | 16.6409
133260 | 37.0167 | 1800.781 | 89.9926 | 25.0603 | 39.9916 | 178.3678 | 40.1179 | 89.9951 | 95.2533 | 95.8256 | 99.53 | 123.2142 | 76.0875 | 17.6542 | 576.2261 | 388.2386 | 104.6059 | 104.0234 | 103.0343 | 0.70806 | 0.82545 | 0.84116 | -0.00062554 | 89.9686 | 83.8559 | 1.4975 | 0.70804 | 0.00080463 | 18.8225 | 16.6006
133290 | 37.025 | 1799.25 | 89.9937 | 25.0909 | 39.9691 | 178.3137 | 40.0408 | 89.997 | 95.2392 | 95.8289 | 99.53 | 105.3885 | 75.4212 | 17.6542 | 576.4761 | 388.2386 | 104.7904 | 104.0247 | 102.9946 | 0.70788 | 0.82545 | 0.84116 | -0.00062554 | 89.959 | 83.8808 | 1.502 | 0.70786 | 0.0008049 | 18.8539 | 16.6314
133320 | 37.0333 | 1800.268 | 89.986 | 25.1759 | 39.9746 | 178.372 | 40.0161 | 89.9941 | 95.2715 | 95.8255 | 99.53 | 110.7482 | 76.624 | 17.6542 | 581.8698 | 388.2386 | 104.6301 | 104.0149 | 103.0061 | 0.7078 | 0.82545 | 0.84116 | -0.00062554 | 89.9712 | 83.9223 | 1.4957 | 0.70778 | 0.00080527 | 18.8661 | 16.6434
133350 | 37.0417 | 1800.193 | 90.0177 | 25.1682 | 39.9688 | 178.3386 | 40.03 | 90.0124 | 95.2627 | 95.8236 | 99.53 | 113.326 | 74.5622 | 17.6542 | 594.139 | 388.2386 | 104.6772 | 104.021 | 103.0284 | 0.70778 | 0.82545 | 0.84116 | -0.00062554 | 89.9709 | 83.8929 | 1.5091 | 0.70776 | 0.00080498 | 18.8707 | 16.6479
133380 | 37.05 | 1800.433 | 90.0152 | 25.1867 | 39.9862 | 178.4074 | 39.9968 | 90.0263 | 95.2335 | 95.8184 | 99.53 | 119.0524 | 75.549 | 17.6542 | 592.2027 | 388.2386 | 104.709 | 104.0177 | 102.9746 | 0.7051 | 0.82545 | 0.84116 | -0.00062554 | 90.0225 | 84.0286 | 1.4912 | 0.70511 | 0.00080617 | 19.3176 | 17.0865
133410 | 37.0583 | 1799.76 | 89.9958 | 25.1563 | 39.9749 | 178.3738 | 39.9254 | 90.0091 | 95.202 | 95.8326 | 99.53 | 99.6149 | 74.0857 | 17.6542 | 583.4093 | 388.2386 | 104.6838 | 104.0193 | 103.008 | 0.70779 | 0.82545 | 0.84116 | -0.00062554 | 89.9748 | 83.8954 | 1.5039 | 0.70777 | 0.000805 | 18.8683 | 16.6455
133440 | 37.0667 | 1800.121 | 90.0592 | 25.2322 | 40.0195 | 178.444 | 39.948 | 90.0472 | 95.2225 | 95.8276 | 99.53 | 120.1942 | 73.2458 | 17.6542 | 578.6967 | 388.2386 | 104.6293 | 104.0245 | 103.0473 | 0.70779 | 0.82545 | 0.84116 | -0.00062554 | 89.9836 | 83.8799 | 1.4781 | 0.70778 | 0.00080483 | 18.8672 | 16.6445
133470 | 37.075 | 1800.01 | 90.0279 | 25.1975 | 40.0573 | 178.4646 | 39.932 | 90.0037 | 95.2367 | 95.8247 | 99.53 | 112.7493 | 74.3996 | 17.6542 | 574.8994 | 388.2386 | 104.9972 | 104.0309 | 103.0081 | 0.70583 | 0.82545 | 0.84116 | -0.00062554 | 89.9816 | 84.1309 | 1.3627 | 0.70582 | 0.00080724 | 19.1978 | 16.9689
133500 | 37.0833 | 1800.433 | 90.0623 | 25.2864 | 40.0683 | 178.469 | 39.9394 | 90.021 | 95.2401 | 95.8245 | 99.53 | 115.6634 | 71.8542 | 17.6542 | 576.848 | 388.2386 | 104.8194 | 104.0307 | 103.042 | 0.70804 | 0.82545 | 0.84116 | -0.00062554 | 89.9792 | 83.8396 | 1.4997 | 0.70803 | 0.00080446 | 18.8248 | 16.6028
133530 | 37.0917 | 1800.033 | 90.0514 | 25.303 | 40.0934 | 178.5404 | 39.988 | 89.9984 | 95.2453 | 95.8057 | 99.53 | 106.4514 | 71.9349 | 17.6542 | 583.8106 | 388.2386 | 104.9127 | 104.0322 | 102.9958 | 0.70749 | 0.82545 | 0.84116 | -0.00062554 | 89.9877 | 84.0212 | 1.4901 | 0.70748 | 0.00080618 | 18.9178 | 16.6941
133560 | 37.1 | 1800.015 | 90.0446 | 25.2772 | 40.066 | 178.5291 | 39.9842 | 90.0047 | 95.2169 | 95.8045 | 99.53 | 117.5448 | 73.991 | 17.6542 | 589.1433 | 387.895 | 105.0249 | 104.0251 | 103.0148 | 0.70779 | 0.82545 | 0.84116 | -0.00062554 | 89.9968 | 83.898 | 1.4924 | 0.70779 | 0.00080498 | 18.866 | 16.6432
133590 | 37.1083 | 1800.085 | 90.0582 | 25.2887 | 40.073 | 178.6619 | 39.9441 | 90.0033 | 95.2309 | 95.796 | 99.5224 | 113.427 | 75.0528 | 17.6542 | 593.3641 | 387.895 | 104.967 | 104.0063 | 103.0209 | 0.70778 | 0.82545 | 0.84116 | -0.00062554 | 89.9759 | 83.8724 | 1.5064 | 0.70777 | 0.00080478 | 18.8688 | 16.646
133620 | 37.1167 | 1799.856 | 90.058 | 25.3066 | 40.0789 | 178.6411 | 40.0259 | 90.0209 | 95.2327 | 95.8073 | 99.5253 | 109.2569 | 73.6443 | 17.653 | 586.7627 | 387.895 | 105.0137 | 104.0029 | 102.9966 | 0.70779 | 0.82545 | 0.84116 | -0.00062554 | 89.9824 | 83.9034 | 1.5004 | 0.70778 | 0.00080506 | 18.8674 | 16.6447
133650 | 37.125 | 1799.809 | 90.0578 | 25.2964 | 40.123 | 178.6757 | 40.0065 | 89.9963 | 95.2248 | 95.8237 | 99.5291 | 124.0913 | 72.5111 | 17.6542 | 578.3297 | 388.2386 | 105.0284 | 104.021 | 103.0411 | 0.70748 | 0.82545 | 0.84116 | -0.00062554 | 89.9747 | 83.9981 | 1.499 | 0.70746 | 0.00080599 | 18.9204 | 16.6966
133680 | 37.1333 | 1799.859 | 90.0588 | 25.317 | 40.0889 | 178.5148 | 40.023 | 90.0077 | 95.2577 | 95.817 | 99.5292 | 105.6089 | 71.7306 | 17.6542 | 575.3179 | 388.2386 | 105.0677 | 104.0319 | 103.0019 | 0.70758 | 0.82545 | 0.84116 | -0.00062554 | 89.962 | 83.9383 | 1.4933 | 0.70755 | 0.00080544 | 18.905 | 16.6816
133710 | 37.1417 | 1798.816 | 90.0334 | 25.3193 | 40.0707 | 178.5685 | 40.0034 | 89.9909 | 95.2028 | 95.8211 | 99.5299 | 113.9942 | 70.751 | 17.6542 | 574.5356 | 388.2386 | 105.1625 | 104.0398 | 103.008 | 0.70753 | 0.82545 | 0.84116 | -0.00062554 | 89.9849 | 84.026 | 1.4995 | 0.70752 | 0.00080623 | 18.9113 | 16.6877
133740 | 37.15 | 1800.214 | 90.0244 | 25.3852 | 40.0654 | 178.6567 | 40.0032 | 89.9978 | 95.2366 | 95.8153 | 99.5291 | 110.7905 | 72.9129 | 17.6542 | 583.5127 | 388.2386 | 105.0028 | 104.0139 | 103.0479 | 0.70748 | 0.82545 | 0.84116 | -0.00062554 | 89.9814 | 84.0943 | 1.5001 | 0.70746 | 0.00080689 | 18.9201 | 16.6964
133770 | 37.1583 | 1799.812 | 90.059 | 25.4042 | 40.0223 | 178.6081 | 40.0077 | 89.9624 | 95.222 | 95.8087 | 99.5206 | 112.2869 | 74.0693 | 17.6542 | 591.642 | 387.895 | 105.114 | 104.0082 | 103.0123 | 0.70747 | 0.82545 | 0.84116 | -0.00062554 | 89.9643 | 83.9913 | 1.5078 | 0.70745 | 0.00080594 | 18.9225 | 16.6987
133800 | 37.1667 | 1799.876 | 90.0434 | 25.3737 | 40.0532 | 178.5674 | 40.0412 | 89.9935 | 95.2396 | 95.8107 | 99.5268 | 111.0363 | 72.3313 | 17.6542 | 593.157 | 388.2386 | 104.9775 | 104.0095 | 103.0493 | 0.70786 | 0.82545 | 0.84116 | -0.00062554 | 90.0038 | 83.9958 | 1.504 | 0.70786 | 0.0008059 | 18.8531 | 16.6306
133830 | 37.175 | 1799.876 | 90.0369 | 25.3508 | 40.0179 | 178.6466 | 40.0999 | 90.003 | 95.191 | 95.8037 | 99.5033 | 103.1368 | 74.5921 | 17.6535 | 584.6392 | 388.2386 | 104.8543 | 104.0145 | 103.0153 | 0.70809 | 0.82545 | 0.84116 | -0.00062554 | 90.0025 | 84.0285 | 1.4937 | 0.70809 | 0.00080622 | 18.8146 | 16.5929
133860 | 37.1833 | 1800.662 | 90.0068 | 25.3302 | 40.0293 | 178.6364 | 40.0987 | 90.0103 | 95.1995 | 95.7963 | 99.5075 | 116.4366 | 73.5563 | 17.6542 | 576.1433 | 387.895 | 104.8409 | 104 | 102.9846 | 0.70804 | 0.82545 | 0.84116 | -0.00062554 | 89.9792 | 83.9553 | 1.5056 | 0.70803 | 0.00080556 | 18.8255 | 16.6035
133890 | 37.1917 | 1799.938 | 89.9986 | 25.3595 | 40.0434 | 178.5182 | 40.0274 | 89.9967 | 95.233 | 95.8132 | 99.5153 | 106.6093 | 73.6422 | 17.6512 | 573.3016 | 388.2386 | 104.9015 | 104.0011 | 103.0273 | 0.70784 | 0.82545 | 0.84116 | -0.00062554 | 89.9952 | 84.042 | 1.5044 | 0.70784 | 0.00080636 | 18.8574 | 16.6349
133920 | 37.2 | 1800.183 | 90.0051 | 25.3656 | 40.008 | 178.4515 | 40.0528 | 89.9999 | 95.2421 | 95.8041 | 99.5 | 109.84 | 75.5246 | 17.6542 | 575.6528 | 388.2386 | 104.8719 | 104.0062 | 102.9916 | 0.70779 | 0.82545 | 0.84116 | -0.00062554 | 89.9938 | 84.0207 | 1.4946 | 0.70778 | 0.00080616 | 18.8664 | 16.6437
133950 | 37.2083 | 1799.539 | 89.9722 | 25.3221 | 39.9874 | 178.4874 | 40.0174 | 89.986 | 95.2044 | 95.7894 | 99.5 | 109.2295 | 73.848 | 17.6542 | 586.5257 | 388.2386 | 104.85 | 103.9752 | 102.9849 | 0.70689 | 0.82545 | 0.84116 | -0.00062554 | 90.0136 | 83.923 | 1.5018 | 0.7069 | 0.00080518 | 19.0155 | 16.79
133980 | 37.2167 | 1799.166 | 90.0055 | 25.3662 | 39.9806 | 178.4215 | 40.0293 | 89.9844 | 95.1668 | 95.7815 | 99.5 | 107.7368 | 76.5382 | 17.6542 | 594.9848 | 388.2386 | 105.0101 | 103.9708 | 102.9787 | 0.70817 | 0.82545 | 0.84116 | -0.00062554 | 89.9805 | 83.9715 | 1.4981 | 0.70815 | 0.00080572 | 18.804 | 16.5824
134010 | 37.225 | 1800.281 | 90.0096 | 25.3639 | 40.0144 | 178.5276 | 40.0005 | 89.9917 | 95.2046 | 95.7912 | 99.515 | 110.7921 | 74.9908 | 17.6542 | 590.7855 | 387.895 | 104.8299 | 103.9754 | 102.9728 | 0.7079 | 0.82545 | 0.84116 | -0.00062554 | 90.0027 | 84.0972 | 1.4961 | 0.7079 | 0.00080687 | 18.8467 | 16.6244
134040 | 37.2333 | 1800.053 | 89.9965 | 25.3152 | 39.9945 | 178.5944 | 39.9723 | 89.9602 | 95.1845 | 95.7942 | 99.5 | 116.3284 | 73.686 | 17.653 | 586.8193 | 388.2386 | 104.8043 | 103.9828 | 103.0052 | 0.7081 | 0.82545 | 0.84116 | -0.00062554 | 90.0045 | 84.1077 | 1.5022 | 0.7081 | 0.00080697 | 18.8128 | 16.5911
134070 | 37.2417 | 1800.19 | 89.9784 | 25.2368 | 39.989 | 178.6578 | 39.9277 | 89.9847 | 95.2186 | 95.7941 | 99.5 | 118.7768 | 74.8924 | 17.6542 | 577.3927 | 387.895 | 104.8213 | 103.9953 | 102.9713 | 0.70779 | 0.82545 | 0.84116 | -0.00062554 | 89.9972 | 84.0325 | 1.5016 | 0.70779 | 0.00080627 | 18.8657 | 16.643
134100 | 37.25 | 1799.963 | 90.0015 | 25.305 | 40.0059 | 178.6414 | 39.9246 | 89.9939 | 95.151 | 95.7967 | 99.5 | 109.8358 | 75.5407 | 17.6542 | 570.7258 | 387.895 | 104.8355 | 104.0081 | 102.9849 | 0.70785 | 0.82545 | 0.84116 | -0.00062554 | 90.01 | 84.0173 | 1.4924 | 0.70786 | 0.00080609 | 18.8537 | 16.6312
134130 | 37.2583 | 1800.037 | 89.9584 | 25.296 | 39.9894 | 178.5901 | 39.9122 | 89.9835 | 95.2099 | 95.7962 | 99.5 | 109.2662 | 73.4118 | 17.6542 | 578.2064 | 388.2386 | 104.7154 | 103.9977 | 102.9985 | 0.7081 | 0.82545 | 0.84116 | -0.00062554 | 89.9947 | 84.0808 | 1.4833 | 0.7081 | 0.00080673 | 18.8138 | 16.592
134160 | 37.2667 | 1800.074 | 89.9805 | 25.2737 | 39.9671 | 178.6073 | 39.9295 | 89.9839 | 95.2203 | 95.8021 | 99.5 | 106.2755 | 74.8998 | 17.6542 | 586.6281 | 387.895 | 104.7434 | 103.994 | 102.9714 | 0.70841 | 0.82545 | 0.84116 | -0.00062554 | 89.9834 | 83.9032 | 1.5039 | 0.7084 | 0.00080506 | 18.7629 | 16.5421
134190 | 37.275 | 1800.096 | 89.9728 | 25.2818 | 39.9885 | 178.6849 | 39.9427 | 90.0092 | 95.2107 | 95.795 | 99.5 | 118.8899 | 77.2966 | 17.6542 | 592.8935 | 387.895 | 104.7441 | 103.9918 | 103.012 | 0.7081 | 0.82545 | 0.84116 | -0.00062554 | 90.027 | 83.9671 | 1.5013 | 0.70812 | 0.00080557 | 18.8104 | 16.5888
134220 | 37.2833 | 1799.849 | 89.9954 | 25.2604 | 40.0005 | 178.6885 | 39.932 | 89.9962 | 95.1093 | 95.7977 | 99.5 | 106.2437 | 80.6944 | 17.6542 | 592.2097 | 387.895 | 104.7267 | 103.9808 | 102.9779 | 0.70786 | 0.82545 | 0.84116 | -0.00062554 | 90.0393 | 84.0234 | 1.5057 | 0.70789 | 0.00080608 | 18.8489 | 16.6265
134250 | 37.2917 | 1799.924 | 89.9607 | 25.2796 | 39.9746 | 178.636 | 39.9666 | 90.0041 | 95.1612 | 95.8047 | 99.5 | 115.9118 | 75.354 | 17.6542 | 585.0285 | 387.895 | 104.7638 | 103.9987 | 102.9848 | 0.70836 | 0.82545 | 0.84116 | -0.00062554 | 90.0101 | 84.1145 | 1.4539 | 0.70836 | 0.00080702 | 18.769 | 16.5481
134280 | 37.3 | 1799.295 | 89.9739 | 25.2629 | 39.9947 | 178.6735 | 39.9774 | 90.0092 | 95.2543 | 95.8011 | 99.5 | 102.6011 | 75.7556 | 17.6542 | 576.2946 | 388.2386 | 104.8207 | 103.9746 | 103.0119 | 0.7082 | 0.82545 | 0.84116 | -0.00062554 | 90.0213 | 84.1184 | 1.4898 | 0.70822 | 0.00080704 | 18.7935 | 16.5721
134310 | 37.3083 | 1799.649 | 89.9804 | 25.2977 | 39.988 | 178.6797 | 40.0214 | 90.0113 | 95.2638 | 95.7934 | 99.5 | 104.3026 | 75.1931 | 17.6542 | 571.7338 | 387.895 | 104.8466 | 103.9875 | 102.9985 | 0.70806 | 0.82545 | 0.84116 | -0.00062554 | 90.0396 | 84.0406 | 1.4944 | 0.70809 | 0.00080625 | 18.8149 | 16.5932
134340 | 37.3167 | 1800.348 | 89.9887 | 25.2483 | 39.9909 | 178.4841 | 40.0551 | 89.9942 | 95.2188 | 95.7956 | 99.5 | 122.0319 | 76.1721 | 17.6542 | 575.9777 | 388.2386 | 104.9284 | 103.9955 | 102.9985 | 0.7081 | 0.82545 | 0.84116 | -0.00062554 | 90.0292 | 84.012 | 1.5002 | 0.70812 | 0.000806 | 18.81 | 16.5884
134370 | 37.325 | 1800.419 | 89.9759 | 25.2361 | 39.9765 | 178.6838 | 40.0463 | 89.9933 | 95.2495 | 95.784 | 99.5 | 109.6715 | 75.9336 | 17.6542 | 582.2649 | 388.2386 | 104.8995 | 103.9846 | 102.9985 | 0.7081 | 0.82545 | 0.84116 | -0.00062554 | 90.0328 | 84.0474 | 1.4939 | 0.70812 | 0.00080633 | 18.8098 | 16.5882
134400 | 37.3333 | 1800.684 | 89.9723 | 25.2809 | 39.9849 | 178.6905 | 40.0424 | 90.0183 | 95.2279 | 95.7803 | 99.5 | 109.5739 | 71.1494 | 17.6542 | 590.6968 | 387.895 | 104.732 | 103.9865 | 102.9646 | 0.70783 | 0.82545 | 0.84116 | -0.00062554 | 90.0262 | 84.0276 | 1.4899 | 0.70785 | 0.00080615 | 18.8559 | 16.6333
134430 | 37.3417 | 1800.138 | 89.9701 | 25.2361 | 40.0241 | 178.6148 | 40.1188 | 90.0282 | 95.2862 | 95.7802 | 99.5 | 112.2886 | 71.8623 | 17.6542 | 592.5156 | 388.2386 | 104.998 | 103.9869 | 103.0188 | 0.70799 | 0.82545 | 0.84116 | -0.00062554 | 90.0335 | 84.0669 | 1.4987 | 0.70801 | 0.00080652 | 18.828 | 16.606
134460 | 37.35 | 1799.892 | 89.9722 | 25.204 | 40.0196 | 178.606 | 40.07 | 89.9968 | 95.2082 | 95.7942 | 99.5 | 114.1244 | 72.7695 | 17.6541 | 585.1035 | 387.895 | 104.7947 | 103.9956 | 103 | 0.70779 | 0.82545 | 0.84116 | -0.00062554 | 90.0565 | 84.1555 | 1.5036 | 0.70782 | 0.00080731 | 18.8597 | 16.6371
134490 | 37.3583 | 1799.975 | 89.9482 | 25.1846 | 39.9948 | 178.4471 | 40.0818 | 90.0139 | 95.2009 | 95.7892 | 99.5038 | 116.8849 | 73.6749 | 17.6547 | 583.3165 | 388.2386 | 104.7811 | 104.0028 | 103.0089 | 0.70783 | 0.82545 | 0.84116 | -0.00062554 | 90.0398 | 84.1286 | 1.4905 | 0.70785 | 0.00080709 | 18.8552 | 16.6327
134520 | 37.3667 | 1799.728 | 89.9836 | 25.2059 | 40.0079 | 178.4751 | 40.0611 | 90.0208 | 95.2111 | 95.8153 | 99.5039 | 107.8849 | 71.1746 | 17.6538 | 574.2855 | 387.895 | 104.7367 | 103.9902 | 102.9956 | 0.70775 | 0.82545 | 0.84116 | -0.00062554 | 90.0322 | 84.0476 | 1.5089 | 0.70777 | 0.00080633 | 18.8678 | 16.645
134550 | 37.375 | 1800.401 | 89.992 | 25.246 | 39.9985 | 178.5278 | 40.0555 | 90.0088 | 95.2236 | 95.8137 | 99.5031 | 119.892 | 74.2313 | 17.6542 | 573.608 | 387.895 | 104.8088 | 103.9938 | 102.9676 | 0.70809 | 0.82545 | 0.84116 | -0.00062554 | 90.0134 | 84.1373 | 1.5017 | 0.7081 | 0.00080724 | 18.8128 | 16.5911
134580 | 37.3833 | 1800.058 | 89.9975 | 25.266 | 40.0252 | 178.6188 | 40.0376 | 90.0251 | 95.2597 | 95.8073 | 99.5 | 103.5793 | 78.4433 | 17.6542 | 586.2468 | 388.2386 | 104.9586 | 103.9887 | 102.9983 | 0.70798 | 0.82545 | 0.84116 | -0.00062554 | 90.0416 | 84.0901 | 1.4974 | 0.70801 | 0.00080672 | 18.829 | 16.6069
134610 | 37.3917 | 1799.717 | 90.0092 | 25.2423 | 40.0153 | 178.5271 | 40.0133 | 89.9899 | 95.2319 | 95.8081 | 99.515 | 117.5577 | 74.2671 | 17.6542 | 593.4177 | 387.895 | 104.8357 | 103.9936 | 103.0203 | 0.70772 | 0.82545 | 0.84116 | -0.00062554 | 90.0397 | 83.9481 | 1.5114 | 0.70775 | 0.00080536 | 18.8724 | 16.6495
134640 | 37.4 | 1800.126 | 89.9947 | 25.2141 | 40.0144 | 178.6389 | 39.9712 | 90.011 | 95.2258 | 95.8286 | 99.5289 | 106.8942 | 76.5991 | 17.6542 | 592.1185 | 387.895 | 104.9522 | 103.9993 | 102.999 | 0.70784 | 0.82545 | 0.84116 | -0.00062554 | 90.0437 | 84.017 | 1.4983 | 0.70787 | 0.00080601 | 18.8516 | 16.6292
134670 | 37.4083 | 1800.153 | 90.0269 | 25.2198 | 40.0408 | 178.7542 | 39.9444 | 90.007 | 95.2722 | 95.8288 | 99.5149 | 119.6 | 73.6646 | 17.5683 | 586.7476 | 387.895 | 104.7666 | 104.0069 | 102.9999 | 0.70781 | 0.82545 | 0.84116 | -0.00062554 | 90.0566 | 84.0237 | 1.501 | 0.70784 | 0.00080605 | 18.8564 | 16.6338
134700 | 37.4167 | 1800.178 | 89.9956 | 25.1918 | 40.0191 | 178.7798 | 39.9307 | 89.9861 | 95.2452 | 95.8247 | 99.5261 | 108.9417 | 75.0947 | 17.6432 | 577.6237 | 387.895 | 104.8623 | 104.024 | 103.0116 | 0.70726 | 0.82545 | 0.84116 | -0.00062554 | 90.0355 | 84.1322 | 1.5125 | 0.70729 | 0.00080714 | 18.9501 | 16.7258
134730 | 37.425 | 1800.774 | 90.0005 | 25.2034 | 40.0321 | 178.7242 | 39.9446 | 89.9959 | 95.255 | 95.8257 | 99.53 | 107.5129 | 73.6796 | 17.6542 | 576.1281 | 387.895 | 104.8695 | 104.027 | 103.042 | 0.70825 | 0.82545 | 0.84116 | -0.00062554 | 90.014 | 83.9824 | 1.5006 | 0.70826 | 0.00080575 | 18.7861 | 16.5649
134760 | 37.4333 | 1800.336 | 89.9905 | 25.2506 | 40.046 | 178.6879 | 39.9372 | 90.0114 | 95.2361 | 95.8153 | 99.5128 | 120.5314 | 75.9034 | 17.6542 | 573.7212 | 387.895 | 104.9156 | 104.0217 | 103.0181 | 0.7081 | 0.82545 | 0.84116 | -0.00062554 | 90.0121 | 84.009 | 1.4897 | 0.7081 | 0.00080601 | 18.8123 | 16.5906
134790 | 37.4417 | 1800.016 | 90.0215 | 25.2353 | 40.0576 | 178.7498 | 39.9306 | 90.012 | 95.2824 | 95.8077 | 99.5224 | 108.6581 | 74.1053 | 17.6542 | 579.439 | 387.895 | 104.7595 | 104.0213 | 103.014 | 0.70778 | 0.82545 | 0.84116 | -0.00062554 | 90.0179 | 84.0946 | 1.4961 | 0.70779 | 0.00080682 | 18.8649 | 16.6422
134820 | 37.45 | 1799.6 | 90.0314 | 25.2839 | 40.0274 | 178.706 | 39.9376 | 90.0168 | 95.2502 | 95.8119 | 99.53 | 109.4122 | 76.5999 | 17.6542 | 588.7366 | 388.2386 | 104.9873 | 104.0094 | 103.0488 | 0.7081 | 0.82545 | 0.84116 | -0.00062554 | 90.0171 | 84.0513 | 1.4988 | 0.70811 | 0.0008064 | 18.8115 | 16.5898
134850 | 37.4583 | 1799.443 | 90.0382 | 25.2801 | 40.0162 | 178.7099 | 39.9818 | 90.0234 | 95.2773 | 95.8157 | 99.53 | 114.1859 | 82.8293 | 17.6542 | 591.6833 | 388.2386 | 105.0616 | 104.0168 | 103.0347 | 0.70781 | 0.82545 | 0.84116 | -0.00062554 | 90.0188 | 84.0244 | 1.4801 | 0.70782 | 0.00080614 | 18.8604 | 16.6378
134880 | 37.4667 | 1800.153 | 90.0379 | 25.2828 | 40.0238 | 178.7457 | 39.9983 | 90.0297 | 95.264 | 95.8275 | 99.53 | 105.1933 | 76.429 | 17.6542 | 585.0305 | 387.895 | 104.6533 | 104.0268 | 103.0217 | 0.70787 | 0.82545 | 0.84116 | -0.00062554 | 90.0163 | 84.0412 | 1.4953 | 0.70788 | 0.00080631 | 18.8498 | 16.6274
134910 | 37.475 | 1800.205 | 90.0199 | 25.2669 | 40.0521 | 178.7083 | 40.0347 | 89.9909 | 95.2754 | 95.8325 | 99.53 | 108.6041 | 76.8385 | 17.6532 | 581.9374 | 388.2386 | 104.6734 | 104.0111 | 103.0488 | 0.70808 | 0.82545 | 0.84116 | -0.00062554 | 89.9797 | 84.1437 | 1.4928 | 0.70807 | 0.00080737 | 18.8181 | 16.5962
134940 | 37.4833 | 1800.184 | 90.0125 | 25.2171 | 40.018 | 178.7024 | 40.0408 | 89.9608 | 95.2164 | 95.8239 | 99.53 | 106.2583 | 74.1658 | 17.6542 | 569.6732 | 387.895 | 104.8805 | 104.0208 | 103.0147 | 0.70779 | 0.82545 | 0.84116 | -0.00062554 | 89.9849 | 84.0092 | 1.5046 | 0.70778 | 0.00080607 | 18.8673 | 16.6446
134970 | 37.4917 | 1799.733 | 90.0083 | 25.2022 | 40.0112 | 178.6258 | 40.0164 | 90.0048 | 95.2411 | 95.8291 | 99.53 | 103.753 | 75.3497 | 17.6542 | 571.9932 | 387.895 | 104.6433 | 104.0185 | 103.0352 | 0.70783 | 0.82545 | 0.84116 | -0.00062554 | 89.9917 | 83.9764 | 1.4795 | 0.70782 | 0.00080574 | 18.8595 | 16.6369
135000 | 37.5 | 1800.447 | 90.0417 | 25.2357 | 40.0292 | 178.6708 | 40.0705 | 89.9973 | 95.2496 | 95.8281 | 99.53 | 111.759 | 75.672 | 17.6543 | 584.2179 | 387.895 | 104.5935 | 104.0259 | 103.0151 | 0.70777 | 0.82545 | 0.84116 | -0.00062554 | 89.9862 | 84.0356 | 1.5055 | 0.70776 | 0.00080632 | 18.8696 | 16.6468
135030 | 37.5083 | 1800.206 | 90.0041 | 25.3043 | 40.0049 | 178.702 | 40.054 | 89.9698 | 95.218 | 95.8175 | 99.53 | 111.1167 | 76.5504 | 17.6543 | 591.5471 | 388.2386 | 104.7713 | 104.025 | 103.0149 | 0.70779 | 0.82545 | 0.84116 | -0.00062554 | 90.0034 | 84.0083 | 1.5069 | 0.70779 | 0.00080602 | 18.8653 | 16.6426
135060 | 37.5167 | 1799.715 | 90.0084 | 25.3098 | 39.9934 | 178.7156 | 40.075 | 89.9967 | 95.2719 | 95.8311 | 99.53 | 115.3415 | 76.0901 | 17.6543 | 593.7099 | 387.895 | 104.6713 | 104.0145 | 103.042 | 0.7074 | 0.82545 | 0.84116 | -0.00062554 | 90.0129 | 84.0022 | 1.5021 | 0.70741 | 0.00080594 | 18.9291 | 16.7052
135090 | 37.525 | 1799.759 | 90.019 | 25.2244 | 40.0079 | 178.7152 | 40.0491 | 89.9828 | 95.2377 | 95.8284 | 99.53 | 110.4199 | 73.9309 | 17.6543 | 586.7045 | 387.895 | 104.5599 | 104.0028 | 103.0239 | 0.70733 | 0.82545 | 0.84116 | -0.00062554 | 90.0081 | 84.0214 | 1.495 | 0.70733 | 0.00080613 | 18.9423 | 16.7181
135120 | 37.5333 | 1800.166 | 90.0225 | 25.2387 | 40.0335 | 178.7431 | 40.0677 | 89.9862 | 95.2653 | 95.8202 | 99.5291 | 110.2049 | 77.866 | 17.6542 | 577.2863 | 388.2386 | 104.5435 | 104.0056 | 103.0501 | 0.70783 | 0.82545 | 0.84116 | -0.00062554 | 89.9876 | 83.9517 | 1.496 | 0.70782 | 0.00080551 | 18.8599 | 16.6373
135150 | 37.5417 | 1799.713 | 90.0269 | 25.2509 | 40.0032 | 178.697 | 40.0236 | 90.0182 | 95.2554 | 95.82 | 99.5225 | 116.6493 | 73.5506 | 17.6542 | 575.2302 | 388.2386 | 104.6719 | 104.0307 | 103.0142 | 0.70748 | 0.82545 | 0.84116 | -0.00062554 | 89.9871 | 84.0008 | 1.4941 | 0.70748 | 0.00080598 | 18.9181 | 16.6944
135180 | 37.55 | 1799.69 | 90.0095 | 25.2776 | 40.018 | 178.6884 | 39.9585 | 89.9729 | 95.2635 | 95.8222 | 99.5294 | 104.8444 | 73.7727 | 17.6542 | 572.8782 | 388.2386 | 104.931 | 104.0186 | 103.0211 | 0.70522 | 0.82545 | 0.84116 | -0.00062554 | 90.0167 | 84.3202 | 1.4968 | 0.70523 | 0.00080898 | 19.2981 | 17.0673
135210 | 37.5583 | 1800.124 | 89.9986 | 25.2655 | 40.0002 | 178.6771 | 39.9643 | 90.0088 | 95.2206 | 95.8114 | 99.515 | 116.5669 | 72.501 | 17.6542 | 585.1028 | 387.895 | 104.6855 | 104.014 | 103.0451 | 0.70779 | 0.82545 | 0.84116 | -0.00062554 | 89.99 | 84.009 | 1.499 | 0.70778 | 0.00080606 | 18.8667 | 16.644
135240 | 37.5667 | 1799.826 | 90.0142 | 25.246 | 40.0189 | 178.6848 | 39.947 | 89.9914 | 95.2021 | 95.8006 | 99.5299 | 112.2331 | 74.0768 | 17.6543 | 592.2888 | 387.895 | 104.7975 | 104.0203 | 103.0284 | 0.70746 | 0.82545 | 0.84116 | -0.00062554 | 89.9826 | 83.9398 | 1.4879 | 0.70745 | 0.00080541 | 18.9229 | 16.6991
135270 | 37.575 | 1800.516 | 89.9966 | 25.2201 | 39.999 | 178.6548 | 39.9626 | 89.974 | 95.1447 | 95.8083 | 99.53 | 114.6544 | 75.9238 | 17.6543 | 593.9364 | 387.895 | 104.7807 | 104.001 | 103.0013 | 0.70734 | 0.82545 | 0.84116 | -0.00062554 | 89.9866 | 84.0402 | 1.4931 | 0.70733 | 0.00080636 | 18.9426 | 16.7185
135300 | 37.5833 | 1799.842 | 89.9979 | 25.2401 | 39.987 | 178.6491 | 39.9725 | 89.9865 | 95.1921 | 95.8298 | 99.53 | 114.8616 | 74.0045 | 17.6543 | 590.6677 | 387.895 | 104.962 | 104.0191 | 103.0398 | 0.70747 | 0.82545 | 0.84116 | -0.00062554 | 89.9939 | 83.9214 | 1.4967 | 0.70746 | 0.00080521 | 18.9199 | 16.6962
135330 | 37.5917 | 1799.778 | 89.9966 | 25.2532 | 40.0103 | 178.7015 | 39.9465 | 89.995 | 95.2162 | 95.8196 | 99.53 | 106.8753 | 72.5238 | 17.6543 | 577.0267 | 387.895 | 104.8865 | 104.0148 | 103.0013 | 0.70748 | 0.82545 | 0.84116 | -0.00062554 | 89.9932 | 83.9569 | 1.4951 | 0.70747 | 0.00080555 | 18.9189 | 16.6952
135360 | 37.6 | 1800.479 | 89.9917 | 25.2612 | 40.0052 | 178.6975 | 39.9485 | 89.9997 | 95.2023 | 95.8235 | 99.53 | 117.3672 | 77.7005 | 17.6543 | 572.7162 | 387.895 | 104.9577 | 104.0324 | 103.0217 | 0.70748 | 0.82545 | 0.84116 | -0.00062554 | 90.0009 | 84.0457 | 1.5045 | 0.70748 | 0.00080638 | 18.9181 | 16.6944
135390 | 37.6083 | 1799.36 | 90.0243 | 25.2815 | 40.0179 | 178.5749 | 39.961 | 90.0021 | 95.2463 | 95.8308 | 99.53 | 118.3672 | 75.6406 | 17.6543 | 577.1645 | 387.895 | 104.9626 | 104.0319 | 103.0013 | 0.70714 | 0.82545 | 0.84116 | -0.00062554 | 90.002 | 84.0009 | 1.4898 | 0.70714 | 0.00080595 | 18.9749 | 16.7501
135420 | 37.6167 | 1799.785 | 90.0038 | 25.2212 | 39.9956 | 178.6141 | 39.9503 | 89.9895 | 95.2322 | 95.828 | 99.53 | 103.4477 | 74.4716 | 17.6543 | 585.5806 | 387.895 | 104.9026 | 104.0252 | 102.9878 | 0.70749 | 0.82545 | 0.84116 | -0.00062554 | 89.9897 | 83.8648 | 1.4972 | 0.70748 | 0.00080467 | 18.9166 | 16.693
135450 | 37.625 | 1799.971 | 90.0258 | 25.2187 | 40.0286 | 178.5694 | 40.0375 | 90.0126 | 95.2518 | 95.8267 | 99.53 | 123.4962 | 74.4376 | 17.6543 | 595.8795 | 387.895 | 104.7732 | 104.0247 | 103.042 | 0.70779 | 0.82545 | 0.84116 | -0.00062554 | 90.0218 | 83.795 | 1.4934 | 0.70781 | 0.00080393 | 18.8621 | 16.6395
135480 | 37.6333 | 1799.368 | 90.0075 | 25.1915 | 40.0308 | 178.4962 | 40.0036 | 90.0139 | 95.2585 | 95.8291 | 99.53 | 105.1967 | 71.8571 | 17.6543 | 590.0555 | 387.895 | 104.8021 | 104.0183 | 102.9878 | 0.70717 | 0.82545 | 0.84116 | -0.00062554 | 90.0104 | 83.909 | 1.4941 | 0.70718 | 0.00080505 | 18.9684 | 16.7438
135510 | 37.6417 | 1799.907 | 90.0161 | 25.1896 | 40.0387 | 178.4752 | 40.0287 | 90.0002 | 95.2405 | 95.8306 | 99.53 | 111.6 | 73.1295 | 17.6543 | 580.5108 | 387.895 | 104.7549 | 104.026 | 102.9832 | 0.70748 | 0.82545 | 0.84116 | -0.00062554 | 90.0083 | 83.9132 | 1.4975 | 0.70748 | 0.0008051 | 18.9173 | 16.6936
135540 | 37.65 | 1800.122 | 90.0115 | 25.2049 | 40.0298 | 178.4933 | 40.0703 | 89.9957 | 95.2155 | 95.8334 | 99.53 | 110.7477 | 74.3231 | 17.6319 | 576.4967 | 387.895 | 104.786 | 104.0166 | 102.981 | 0.70726 | 0.82545 | 0.84116 | -0.00062554 | 89.9934 | 83.941 | 1.5012 | 0.70726 | 0.0008054 | 18.9544 | 16.73
135570 | 37.6583 | 1799.953 | 89.9805 | 25.1622 | 40.0076 | 178.4816 | 40.0641 | 89.9908 | 95.2293 | 95.8282 | 99.53 | 117.7971 | 75.4603 | 17.6542 | 572.9696 | 387.895 | 104.671 | 104.0355 | 102.9598 | 0.70699 | 0.82545 | 0.84116 | -0.00062554 | 89.9875 | 83.9697 | 1.5089 | 0.70698 | 0.00080568 | 19.0019 | 16.7766
135600 | 37.6667 | 1799.736 | 90.0118 | 25.135 | 40.006 | 178.558 | 40.0634 | 89.9655 | 95.1836 | 95.8194 | 99.53 | 110.4714 | 77.7214 | 17.6542 | 582.4136 | 387.895 | 104.6778 | 104.0216 | 103.0085 | 0.70779 | 0.82545 | 0.84116 | -0.00062554 | 89.9802 | 83.8336 | 1.5 | 0.70777 | 0.0008044 | 18.8677 | 16.645
135630 | 37.675 | 1799.578 | 90.008 | 25.0243 | 40.0138 | 178.4642 | 40.088 | 89.9757 | 95.2475 | 95.8075 | 99.53 | 109.3749 | 77.9674 | 17.6542 | 592.2925 | 387.895 | 104.6142 | 104.031 | 102.9683 | 0.70711 | 0.82545 | 0.84116 | -0.00062554 | 90.0226 | 83.8941 | 1.486 | 0.70712 | 0.00080488 | 18.9773 | 16.7525
135660 | 37.6833 | 1799.813 | 90.0015 | 25.069 | 40.0215 | 178.4755 | 40.0564 | 90.0211 | 95.271 | 95.8145 | 99.53 | 111.0887 | 77.0984 | 17.6542 | 592.5105 | 387.895 | 104.5309 | 104.0087 | 102.9654 | 0.70594 | 0.82545 | 0.84116 | -0.00062554 | 90.0301 | 84.0031 | 1.5028 | 0.70595 | 0.00080591 | 19.1747 | 16.9462
135690 | 37.6917 | 1800.547 | 89.9998 | 25.0499 | 40.0171 | 178.4303 | 40.0952 | 90.0126 | 95.239 | 95.8178 | 99.53 | 109.9579 | 76.113 | 17.6542 | 583.6624 | 387.895 | 104.5189 | 104.0146 | 102.9742 | 0.70779 | 0.82545 | 0.84116 | -0.00062554 | 89.9968 | 83.8379 | 1.5068 | 0.70779 | 0.0008044 | 18.866 | 16.6433
135720 | 37.7 | 1800.192 | 90.0127 | 25.0655 | 40.0152 | 178.4691 | 40.0688 | 90.0272 | 95.2614 | 95.8246 | 99.53 | 116.3613 | 76.0689 | 17.6542 | 572.5446 | 387.5513 | 104.456 | 104.0175 | 102.9474 | 0.70721 | 0.82545 | 0.84116 | -0.00062554 | 90.0088 | 83.8763 | 1.4824 | 0.70721 | 0.00080474 | 18.9626 | 16.7381
135750 | 37.7083 | 1799.828 | 90.0025 | 25.0534 | 40.0363 | 178.4731 | 40.0081 | 90.027 | 95.2648 | 95.8358 | 99.53 | 108.8666 | 75.3657 | 17.6542 | 572.816 | 387.895 | 104.5517 | 104.0232 | 103.0043 | 0.70439 | 0.82545 | 0.84116 | -0.00062554 | 90.0125 | 84.115 | 1.452 | 0.7044 | 0.00080702 | 19.4377 | 17.2043
135780 | 37.7167 | 1799.987 | 90.0084 | 25.0291 | 40.0198 | 178.4537 | 40.0179 | 90.0127 | 95.267 | 95.8247 | 99.53 | 121.561 | 77.7982 | 17.6542 | 575.0654 | 387.895 | 104.3653 | 104.0219 | 102.9645 | 0.70722 | 0.82545 | 0.84116 | -0.00062554 | 89.9808 | 83.786 | 1.4967 | 0.7072 | 0.00080394 | 18.9637 | 16.7391
135810 | 37.725 | 1799.626 | 89.9822 | 25.0384 | 40.0389 | 178.3636 | 39.9836 | 90.024 | 95.2587 | 95.8288 | 99.53 | 120.0042 | 77.0351 | 17.6542 | 585.5605 | 387.895 | 104.4363 | 104.0139 | 102.9857 | 0.70748 | 0.82545 | 0.84116 | -0.00062554 | 90.0053 | 83.8622 | 1.4978 | 0.70748 | 0.00080461 | 18.9175 | 16.6938
135840 | 37.7333 | 1799.71 | 89.9935 | 24.9707 | 40.043 | 178.4637 | 39.9876 | 89.9963 | 95.23 | 95.8218 | 99.53 | 119.7875 | 78.7332 | 17.6543 | 592.7067 | 387.895 | 104.6831 | 104.0153 | 102.9878 | 0.70748 | 0.82545 | 0.84116 | -0.00062554 | 90.0143 | 83.8716 | 1.4969 | 0.70748 | 0.00080468 | 18.9167 | 16.693
135870 | 37.7417 | 1799.468 | 90.002 | 24.9754 | 40.0251 | 178.4721 | 39.9651 | 89.9888 | 95.2593 | 95.83 | 99.53 | 115.5822 | 77.0739 | 17.6543 | 591.874 | 387.895 | 104.5109 | 104.0117 | 102.9403 | 0.70777 | 0.82545 | 0.84116 | -0.00062554 | 90.0002 | 83.8183 | 1.5046 | 0.70777 | 0.0008042 | 18.8682 | 16.6455
135900 | 37.75 | 1800.146 | 90.0095 | 24.9574 | 40.0404 | 178.4712 | 39.9699 | 90.013 | 95.1788 | 95.8361 | 99.53 | 107.0224 | 75.6195 | 17.6543 | 582.7456 | 387.895 | 104.4515 | 104.0228 | 102.9946 | 0.70748 | 0.82545 | 0.84116 | -0.00062554 | 89.9973 | 83.8783 | 1.4995 | 0.70747 | 0.00080479 | 18.9184 | 16.6947
135930 | 37.7583 | 1799.874 | 89.9983 | 24.9902 | 40.0735 | 178.4865 | 39.955 | 90.0214 | 95.2545 | 95.8315 | 99.53 | 110.0496 | 73.5804 | 17.6543 | 575.6959 | 387.895 | 104.4721 | 104.0287 | 102.981 | 0.70771 | 0.82545 | 0.84116 | -0.00062554 | 90.0101 | 83.9366 | 1.5003 | 0.70772 | 0.00080532 | 18.8768 | 16.6539
135960 | 37.7667 | 1799.926 | 90.017 | 24.9628 | 40.0561 | 178.481 | 39.9798 | 90.0148 | 95.2496 | 95.8194 | 99.53 | 108.649 | 73.6774 | 17.6929 | 573.1324 | 387.895 | 104.4549 | 104.0437 | 102.9733 | 0.70747 | 0.82545 | 0.84116 | -0.00062554 | 89.9926 | 83.8249 | 1.4966 | 0.70747 | 0.00080428 | 18.9193 | 16.6955
135990 | 37.775 | 1799.506 | 89.9971 | 25.0226 | 40.0465 | 178.4794 | 39.947 | 89.9924 | 95.1932 | 95.8391 | 99.53 | 121.2557 | 74.7377 | 17.6543 | 571.4354 | 387.895 | 104.5237 | 104.0194 | 102.9946 | 0.70719 | 0.82545 | 0.84116 | -0.00062554 | 89.9911 | 83.9796 | 1.498 | 0.70719 | 0.00080577 | 18.9665 | 16.7419
136020 | 37.7833 | 1800.302 | 89.9986 | 25.0076 | 40.0467 | 178.4586 | 39.9407 | 89.974 | 95.2505 | 95.8216 | 99.53 | 105.9348 | 74.6237 | 17.6543 | 583.7216 | 387.895 | 104.5678 | 104.0363 | 102.9403 | 0.70748 | 0.82545 | 0.84116 | -0.00062554 | 89.9845 | 83.8263 | 1.497 | 0.70747 | 0.00080431 | 18.9197 | 16.696
136050 | 37.7917 | 1799.995 | 90.0123 | 24.961 | 40.0466 | 178.4751 | 39.9648 | 90.0051 | 95.1705 | 95.813 | 99.5225 | 108.0087 | 74.2974 | 17.6543 | 593.539 | 387.5513 | 104.6035 | 104.0318 | 102.9937 | 0.70711 | 0.82545 | 0.84116 | -0.00062554 | 90.0224 | 83.8357 | 1.498 | 0.70713 | 0.00080432 | 18.9769 | 16.7521
136080 | 37.8 | 1800.049 | 90.0242 | 24.9447 | 40.0293 | 178.4827 | 39.9974 | 89.9973 | 95.2435 | 95.8109 | 99.53 | 110.2598 | 75.8458 | 17.6543 | 591.4807 | 388.2386 | 104.6335 | 104.0172 | 103.0081 | 0.70748 | 0.82545 | 0.84116 | -0.00062554 | 89.9941 | 83.9274 | 1.4957 | 0.70747 | 0.00080526 | 18.9187 | 16.695
136110 | 37.8083 | 1799.725 | 90.0116 | 24.952 | 40.0347 | 178.4575 | 40.0262 | 90.0052 | 95.2448 | 95.821 | 99.53 | 107.6873 | 79.5539 | 17.6543 | 583.5402 | 387.895 | 104.516 | 104.0055 | 102.9742 | 0.70717 | 0.82545 | 0.84116 | -0.00062554 | 90.0186 | 83.9491 | 1.4946 | 0.70718 | 0.00080542 | 18.9675 | 16.7429
136140 | 37.8167 | 1800.524 | 89.9713 | 24.9592 | 40.0279 | 178.4951 | 40.0185 | 89.9907 | 95.1942 | 95.8348 | 99.53 | 123.1279 | 77.7942 | 17.6543 | 582.7165 | 387.895 | 104.8899 | 104.0266 | 102.9878 | 0.70583 | 0.82545 | 0.84116 | -0.00062554 | 90.0316 | 83.9994 | 1.5004 | 0.70585 | 0.00080587 | 19.1931 | 16.9642
136170 | 37.825 | 1799.934 | 90.0062 | 24.957 | 40.0203 | 178.4858 | 40.0033 | 89.9973 | 95.1877 | 95.8242 | 99.515 | 102.4642 | 75.2702 | 17.6543 | 573.6307 | 387.895 | 104.6556 | 104.0277 | 102.9389 | 0.70716 | 0.82545 | 0.84116 | -0.00062554 | 89.9972 | 83.9364 | 1.4942 | 0.70716 | 0.00080534 | 18.9709 | 16.7463
136200 | 37.8333 | 1799.865 | 90.0251 | 24.9537 | 40.0272 | 178.4469 | 40.0596 | 90.0284 | 95.2314 | 95.829 | 99.53 | 110.5854 | 72.9993 | 17.6543 | 577.2442 | 387.895 | 104.8126 | 104.0243 | 103.0149 | 0.70716 | 0.82545 | 0.84116 | -0.00062554 | 90.0148 | 84.1377 | 1.4966 | 0.70717 | 0.00080724 | 18.9696 | 16.7449
136230 | 37.8417 | 1799.837 | 90.0197 | 24.9925 | 40.036 | 178.4736 | 40.0571 | 89.9889 | 95.2663 | 95.8297 | 99.53 | 124.5868 | 75.2471 | 17.6543 | 584.0408 | 387.895 | 104.7609 | 104.0073 | 102.9945 | 0.7062 | 0.82545 | 0.84116 | -0.00062554 | 90.0175 | 84.0205 | 1.5011 | 0.70621 | 0.00080611 | 19.1316 | 16.9039
136260 | 37.85 | 1799.46 | 90.0131 | 24.9874 | 40.0131 | 178.569 | 40.0659 | 89.9983 | 95.2433 | 95.8343 | 99.53 | 112.9845 | 75.1685 | 17.6543 | 592.7775 | 387.895 | 104.8472 | 104.0111 | 102.9669 | 0.70694 | 0.82545 | 0.84116 | -0.00062554 | 89.9918 | 83.9113 | 1.4986 | 0.70694 | 0.00080511 | 19.0085 | 16.7831
136290 | 37.8583 | 1799.889 | 89.9996 | 25.0336 | 40.0312 | 178.4582 | 40.08 | 90.0208 | 95.2345 | 95.829 | 99.53 | 117.2704 | 71.8592 | 17.6543 | 592.9827 | 387.895 | 105.0961 | 104.0251 | 103.0013 | 0.70717 | 0.82545 | 0.84116 | -0.00062554 | 90.0062 | 83.8868 | 1.4934 | 0.70717 | 0.00080485 | 18.9693 | 16.7446
136320 | 37.8667 | 1799.857 | 90.0145 | 25.0435 | 40.052 | 178.3979 | 40.0425 | 89.9906 | 95.2297 | 95.8299 | 99.53 | 102.2028 | 72.6539 | 17.6543 | 588.0447 | 387.895 | 104.7819 | 104.0127 | 102.961 | 0.70685 | 0.82545 | 0.84116 | -0.00062554 | 90.019 | 83.9532 | 1.4983 | 0.70686 | 0.00080546 | 19.0214 | 16.7957
136350 | 37.875 | 1800.347 | 89.9993 | 25.105 | 40.0118 | 178.4983 | 40.0613 | 89.989 | 95.2499 | 95.8284 | 99.53 | 112.7628 | 76.1424 | 17.6543 | 576.635 | 387.895 | 104.9891 | 104.0176 | 102.9993 | 0.70751 | 0.82545 | 0.84116 | -0.00062554 | 90.0006 | 83.9935 | 1.4986 | 0.70751 | 0.00080588 | 18.9128 | 16.6892
136380 | 37.8833 | 1799.354 | 89.9863 | 25.0485 | 40.0084 | 178.483 | 40 | 89.9865 | 95.2184 | 95.8251 | 99.53 | 113.2663 | 74.9107 | 17.6543 | 576.2556 | 387.895 | 104.913 | 104.0205 | 102.9748 | 0.70725 | 0.82545 | 0.84116 | -0.00062554 | 89.9944 | 84.0223 | 1.4957 | 0.70724 | 0.00080617 | 18.9574 | 16.733
136410 | 37.8917 | 1800.051 | 89.9878 | 24.9797 | 40.0081 | 178.4507 | 39.9894 | 89.9512 | 95.2207 | 95.8335 | 99.53 | 94.2049 | 72.589 | 17.6543 | 573.9883 | 387.895 | 104.9667 | 104.0214 | 102.9537 | 0.70569 | 0.82545 | 0.84116 | -0.00062554 | 90.0049 | 84.0751 | 1.454 | 0.7057 | 0.00080666 | 19.2185 | 16.9892
136440 | 37.9 | 1799.672 | 90.0134 | 24.9696 | 39.9736 | 178.4093 | 39.9932 | 89.9698 | 95.2091 | 95.8193 | 99.53 | 115.1726 | 73.2799 | 17.6543 | 574.3141 | 387.895 | 104.8726 | 104.0129 | 102.9946 | 0.70748 | 0.82545 | 0.84116 | -0.00062554 | 89.988 | 83.9697 | 1.4784 | 0.70747 | 0.00080568 | 18.9194 | 16.6957
136470 | 37.9083 | 1799.786 | 90.0286 | 24.9937 | 40.0034 | 178.4724 | 39.9727 | 90.0141 | 95.199 | 95.8084 | 99.53 | 105.5821 | 75.2709 | 17.6543 | 585.1113 | 387.895 | 104.8284 | 104.0055 | 102.9539 | 0.70718 | 0.82545 | 0.84116 | -0.00062554 | 90.0148 | 83.9075 | 1.4979 | 0.70719 | 0.00080503 | 18.9664 | 16.7418
136500 | 37.9167 | 1800.068 | 90.0085 | 25.0143 | 39.9572 | 178.5009 | 39.9645 | 89.9889 | 95.2154 | 95.8122 | 99.53 | 112.7934 | 74.2413 | 17.6543 | 590.1829 | 387.895 | 104.6087 | 104.0168 | 102.9878 | 0.70739 | 0.82545 | 0.84116 | -0.00062554 | 90.0077 | 83.8531 | 1.4978 | 0.7074 | 0.00080452 | 18.931 | 16.7071
136530 | 37.925 | 1799.836 | 90.0157 | 25.0076 | 39.9584 | 178.3849 | 39.9507 | 89.9806 | 95.2492 | 95.8235 | 99.53 | 105.9909 | 75.5235 | 17.6543 | 591.3029 | 387.895 | 104.6204 | 104.0121 | 102.9878 | 0.70732 | 0.82545 | 0.84116 | -0.00062554 | 89.9873 | 84.0927 | 1.4977 | 0.70731 | 0.00080686 | 18.9457 | 16.7215
136560 | 37.9333 | 1800.578 | 89.9913 | 25.0462 | 39.9796 | 178.4077 | 39.9258 | 89.984 | 95.2374 | 95.8308 | 99.53 | 113.6853 | 74.1066 | 17.6543 | 585.0501 | 387.895 | 104.6008 | 104.0125 | 102.9539 | 0.70741 | 0.82545 | 0.84116 | -0.00062554 | 90.0079 | 83.9306 | 1.5033 | 0.70742 | 0.00080526 | 18.9281 | 16.7042
136590 | 37.9417 | 1799.628 | 89.9895 | 25.0658 | 39.9684 | 178.5116 | 39.9486 | 89.9948 | 95.2437 | 95.8302 | 99.53 | 113.0943 | 69.0645 | 17.6543 | 579.1225 | 387.895 | 104.5392 | 104.034 | 103.0081 | 0.70717 | 0.82545 | 0.84116 | -0.00062554 | 90.0072 | 84.0192 | 1.4995 | 0.70717 | 0.00080612 | 18.9692 | 16.7446
136620 | 37.95 | 1799.275 | 90.0159 | 25.1217 | 39.9821 | 178.4718 | 39.9556 | 89.9836 | 95.2121 | 95.8295 | 99.53 | 118.9913 | 75.7538 | 17.6543 | 578.4771 | 387.895 | 104.4091 | 104.0344 | 102.9676 | 0.70682 | 0.82545 | 0.84116 | -0.00062554 | 89.9953 | 84.0495 | 1.4939 | 0.70682 | 0.00080643 | 19.0286 | 16.8028
136650 | 37.9583 | 1800.441 | 90.0079 | 25.1287 | 39.959 | 178.4563 | 39.9556 | 90.0222 | 95.2104 | 95.8301 | 99.53 | 114.4993 | 73.2121 | 17.6543 | 582.9298 | 387.895 | 104.5215 | 104.013 | 102.9809 | 0.70748 | 0.82545 | 0.84116 | -0.00062554 | 89.9875 | 83.799 | 1.4888 | 0.70747 | 0.00080405 | 18.9194 | 16.6957
136680 | 37.9667 | 1800.48 | 90.0019 | 25.0757 | 39.9854 | 178.4465 | 39.9477 | 89.9602 | 95.202 | 95.8209 | 99.53 | 116.2703 | 75.814 | 17.6543 | 587.744 | 387.895 | 104.4028 | 104.0043 | 103.0013 | 0.70729 | 0.82545 | 0.84116 | -0.00062554 | 89.9973 | 83.9002 | 1.4939 | 0.70729 | 0.000805 | 18.9498 | 16.7255
136710 | 37.975 | 1800.189 | 89.9887 | 25.0886 | 39.9951 | 178.4353 | 39.9538 | 89.9901 | 95.207 | 95.8268 | 99.53 | 122.7161 | 73.8045 | 17.6543 | 588.0844 | 387.895 | 104.4228 | 104.0047 | 102.9532 | 0.70711 | 0.82545 | 0.84116 | -0.00062554 | 89.9774 | 83.8891 | 1.5023 | 0.7071 | 0.00080493 | 18.9818 | 16.7569
136740 | 37.9833 | 1799.907 | 90.0163 | 25.0449 | 39.9974 | 178.3812 | 40.0063 | 90.0206 | 95.2212 | 95.8206 | 99.53 | 98.3698 | 82.7368 | 17.698 | 581.1605 | 387.895 | 104.368 | 104.0067 | 103.0149 | 0.70748 | 0.82545 | 0.84116 | -0.00062554 | 89.9777 | 84.0227 | 1.4931 | 0.70746 | 0.00080622 | 18.9205 | 16.6968
136770 | 37.9917 | 1799.778 | 89.9929 | 25.0477 | 39.9967 | 178.4961 | 40.0585 | 89.9966 | 95.2517 | 95.8288 | 99.53 | 121.85 | 81.5809 | 17.6543 | 578.9513 | 387.895 | 104.6195 | 103.9967 | 102.9615 | 0.70685 | 0.82545 | 0.84116 | -0.00062554 | 90.0032 | 84.038 | 1.5003 | 0.70685 | 0.00080631 | 19.0229 | 16.7972
136800 | 38 | 1799.849 | 90.0019 | 24.9835 | 39.9725 | 178.4183 | 40.0271 | 89.9954 | 95.2335 | 95.8299 | 99.53 | 113.1775 | 76.15 | 17.6543 | 579.3668 | 387.895 | 104.4414 | 104.0115 | 102.981 | 0.70705 | 0.82545 | 0.84116 | -0.00062554 | 90.0039 | 84.0549 | 1.5029 | 0.70705 | 0.00080647 | 18.9898 | 16.7648
136830 | 38.0083 | 1800.205 | 89.9994 | 25.0299 | 39.9883 | 178.4958 | 40.1011 | 90.0126 | 95.2514 | 95.8364 | 99.53 | 103.7481 | 73.3503 | 17.6543 | 582.3998 | 387.895 | 104.6686 | 104.0199 | 103.0013 | 0.70748 | 0.82545 | 0.84116 | -0.00062554 | 90.0132 | 83.8567 | 1.493 | 0.70749 | 0.00080454 | 18.9164 | 16.6928
136860 | 38.0167 | 1800.047 | 90.0109 | 25.0407 | 39.9844 | 178.5166 | 40.1281 | 89.9934 | 95.253 | 95.8165 | 99.53 | 109.8449 | 78.5915 | 17.6543 | 583.4295 | 387.895 | 104.6921 | 103.9912 | 102.9742 | 0.70716 | 0.82545 | 0.84116 | -0.00062554 | 90.0148 | 84.0484 | 1.5012 | 0.70717 | 0.00080638 | 18.9691 | 16.7444
136890 | 38.025 | 1799.676 | 90.0105 | 25.0919 | 40.0224 | 178.4568 | 40.1429 | 90.0161 | 95.2558 | 95.8168 | 99.53 | 110.3398 | 75.6378 | 17.6543 | 586.375 | 387.895 | 104.6725 | 103.9756 | 103.0013 | 0.70708 | 0.82545 | 0.84116 | -0.00062554 | 90.0186 | 84.0302 | 1.5038 | 0.70709 | 0.0008062 | 18.9828 | 16.7579
136920 | 38.0333 | 1800.042 | 90.0206 | 25.1071 | 40.0049 | 178.4352 | 40.1495 | 89.9904 | 95.2478 | 95.8143 | 99.53 | 108.2987 | 73.6486 | 17.6543 | 585.9295 | 387.895 | 104.7406 | 103.9757 | 102.9613 | 0.70779 | 0.82545 | 0.84116 | -0.00062554 | 89.9904 | 83.9947 | 1.4949 | 0.70778 | 0.00080592 | 18.8667 | 16.644
136950 | 38.0417 | 1800.114 | 90.017 | 25.1136 | 40.0266 | 178.5246 | 40.0995 | 90.0036 | 95.2384 | 95.8217 | 99.53 | 122.2996 | 77.0407 | 17.6543 | 586.6616 | 387.5513 | 104.6922 | 103.9414 | 102.9706 | 0.70716 | 0.82545 | 0.84116 | -0.00062554 | 90.0297 | 83.9322 | 1.4957 | 0.70718 | 0.00080523 | 18.9681 | 16.7435
136980 | 38.05 | 1800.056 | 90.0221 | 25.135 | 40.0376 | 178.4856 | 40.079 | 90.0095 | 95.2197 | 95.829 | 99.53 | 108.9934 | 74.2434 | 17.6543 | 581.494 | 387.895 | 104.637 | 103.9787 | 103.0368 | 0.70627 | 0.82545 | 0.84116 | -0.00062554 | 90.0392 | 84.2057 | 1.4984 | 0.70629 | 0.00080783 | 19.1176 | 16.8902
137010 | 38.0583 | 1799.832 | 90.0293 | 25.1268 | 40.0504 | 178.4711 | 40.0042 | 90.0054 | 95.1976 | 95.8315 | 99.53 | 105.1403 | 75.1191 | 17.6543 | 575.1561 | 387.895 | 104.7961 | 103.9933 | 102.9676 | 0.70716 | 0.82545 | 0.84116 | -0.00062554 | 90.0127 | 84.1159 | 1.4958 | 0.70717 | 0.00080703 | 18.9692 | 16.7446
137040 | 38.0667 | 1799.876 | 90.0449 | 25.1384 | 40.0532 | 178.3094 | 39.9271 | 89.9917 | 95.2445 | 95.8275 | 99.53 | 117.3441 | 76.9546 | 17.6543 | 575.2365 | 387.895 | 104.6136 | 103.9778 | 102.9674 | 0.70719 | 0.82545 | 0.84116 | -0.00062554 | 90.0075 | 83.858 | 1.4961 | 0.70719 | 0.00080457 | 18.9656 | 16.741
137070 | 38.075 | 1799.851 | 89.9944 | 25.1152 | 40.043 | 178.4795 | 39.9078 | 89.9837 | 95.2414 | 95.8315 | 99.53 | 113.6348 | 73.9616 | 17.6543 | 583.6022 | 387.895 | 104.8001 | 103.9921 | 102.9552 | 0.70694 | 0.82545 | 0.84116 | -0.00062554 | 89.9957 | 84.0029 | 1.5076 | 0.70694 | 0.00080599 | 19.009 | 16.7836
137100 | 38.0833 | 1799.456 | 90.0151 | 25.04 | 40.0642 | 178.3453 | 39.918 | 89.9823 | 95.2852 | 95.8247 | 99.53 | 113.3224 | 73.0816 | 17.6543 | 589.9311 | 387.895 | 104.6659 | 103.988 | 102.9471 | 0.70748 | 0.82545 | 0.84116 | -0.00062554 | 89.9847 | 83.919 | 1.4972 | 0.70747 | 0.0008052 | 18.9197 | 16.696
137130 | 38.0917 | 1799.64 | 90.0039 | 25.1141 | 40.0587 | 178.4789 | 39.9069 | 90.0464 | 95.1989 | 95.8382 | 99.53 | 112.6195 | 73.7111 | 17.6543 | 590.2996 | 387.895 | 104.8303 | 103.9835 | 102.9882 | 0.70748 | 0.82545 | 0.84116 | -0.00062554 | 90.0138 | 83.8785 | 1.5116 | 0.70748 | 0.00080475 | 18.9167 | 16.6931
137160 | 38.1 | 1800.194 | 90.0076 | 25.0718 | 40.0434 | 178.4847 | 39.8997 | 90.0039 | 95.2424 | 95.8337 | 99.53 | 113.5274 | 78.6539 | 17.6543 | 584.4976 | 387.895 | 104.473 | 103.9767 | 102.9561 | 0.70477 | 0.82545 | 0.84116 | -0.00062554 | 90.0312 | 84.18 | 1.3927 | 0.70479 | 0.00080761 | 19.3723 | 17.1401
137190 | 38.1083 | 1799.561 | 90.0105 | 25.0576 | 40.0427 | 178.6384 | 39.9315 | 89.999 | 95.2404 | 95.8298 | 99.53 | 112.3817 | 74.5128 | 17.6543 | 578.0713 | 387.895 | 104.4113 | 103.9929 | 102.981 | 0.70716 | 0.82545 | 0.84116 | -0.00062554 | 90.0002 | 83.8962 | 1.5028 | 0.70716 | 0.00080495 | 18.9706 | 16.7459
137220 | 38.1167 | 1800.016 | 89.9795 | 25.1085 | 40.0201 | 178.4963 | 39.9939 | 89.9788 | 95.2469 | 95.8364 | 99.53 | 117.2767 | 76.5236 | 17.6543 | 572.5131 | 387.895 | 104.3334 | 103.9924 | 102.9742 | 0.70716 | 0.82545 | 0.84116 | -0.00062554 | 90.011 | 84.0529 | 1.4947 | 0.70716 | 0.00080643 | 18.9708 | 16.7461
137250 | 38.125 | 1799.757 | 90.0121 | 25.1375 | 40.0385 | 178.5386 | 40.0348 | 89.9713 | 95.2511 | 95.8316 | 99.53 | 102.8655 | 74.3355 | 17.6543 | 576.0772 | 387.895 | 104.3904 | 103.9818 | 102.9746 | 0.70601 | 0.82545 | 0.84116 | -0.00062554 | 90.0267 | 84.2012 | 1.3064 | 0.70603 | 0.00080782 | 19.1625 | 16.9342
137280 | 38.1333 | 1800.057 | 90.0044 | 25.1954 | 40.0492 | 178.4617 | 40.0692 | 90.0123 | 95.2616 | 95.8199 | 99.53 | 120.7428 | 74.1833 | 17.6543 | 582.9534 | 387.895 | 104.1973 | 103.9742 | 103.0015 | 0.70718 | 0.82545 | 0.84116 | -0.00062554 | 90.0015 | 84.0422 | 1.5015 | 0.70718 | 0.00080635 | 18.9672 | 16.7426
137310 | 38.1417 | 1800.03 | 90.015 | 25.1846 | 40.0505 | 178.5138 | 40.1348 | 90.013 | 95.2488 | 95.8102 | 99.53 | 109.6782 | 73.9518 | 17.6543 | 590.3102 | 387.895 | 104.5176 | 103.9667 | 102.9403 | 0.70716 | 0.82545 | 0.84116 | -0.00062554 | 90.034 | 83.8704 | 1.5004 | 0.70718 | 0.00080463 | 18.967 | 16.7424
137340 | 38.15 | 1798.839 | 89.9909 | 25.2036 | 40.0485 | 178.5593 | 40.145 | 89.9946 | 95.2477 | 95.8165 | 99.53 | 115.915 | 74.0146 | 17.6543 | 592.5834 | 387.895 | 104.9846 | 103.9718 | 102.978 | 0.70716 | 0.82545 | 0.84116 | -0.00062554 | 90.0245 | 83.9975 | 1.4955 | 0.70718 | 0.00080587 | 18.9681 | 16.7434
137370 | 38.1583 | 1800.098 | 89.9988 | 25.1658 | 40.0414 | 178.584 | 40.0964 | 89.9973 | 95.1799 | 95.8197 | 99.53 | 120.5492 | 73.0813 | 17.6543 | 587.7039 | 387.5513 | 104.8473 | 103.9775 | 102.9812 | 0.70746 | 0.82545 | 0.84116 | -0.00062554 | 90.031 | 83.9661 | 1.5058 | 0.70748 | 0.00080555 | 18.918 | 16.6943
137400 | 38.1667 | 1799.691 | 89.989 | 25.1421 | 40.0326 | 178.6219 | 40.0843 | 90.0001 | 95.2641 | 95.8341 | 99.53 | 111.9186 | 71.8304 | 17.6543 | 576.325 | 387.895 | 104.7527 | 103.9851 | 102.9633 | 0.70747 | 0.82545 | 0.84116 | -0.00062554 | 90.0313 | 84.0417 | 1.5008 | 0.70749 | 0.00080628 | 18.916 | 16.6923
137430 | 38.175 | 1800.227 | 89.9917 | 25.1132 | 40.0508 | 178.5733 | 40.0548 | 90.0095 | 95.1815 | 95.822 | 99.53 | 108.5016 | 74.0462 | 17.6543 | 570.3601 | 387.895 | 104.5875 | 103.9843 | 102.981 | 0.70748 | 0.82545 | 0.84116 | -0.00062554 | 90.0212 | 83.9643 | 1.4998 | 0.70749 | 0.00080556 | 18.9159 | 16.6923
137460 | 38.1833 | 1800.34 | 90.0048 | 25.1299 | 39.9956 | 178.5493 | 39.936 | 90.019 | 95.237 | 95.834 | 99.53 | 121.0804 | 75.3084 | 17.7344 | 578.9355 | 387.895 | 104.5808 | 104.0029 | 102.9674 | 0.70676 | 0.82545 | 0.84116 | -0.00062554 | 90.0302 | 84.1076 | 1.4942 | 0.70678 | 0.00080691 | 19.0361 | 16.8102
137490 | 38.1917 | 1800.006 | 89.9894 | 25.141 | 39.9936 | 178.5362 | 39.9346 | 89.9862 | 95.2532 | 95.8305 | 99.53 | 110.5207 | 72.9854 | 17.6543 | 586.3781 | 387.895 | 104.6863 | 103.9599 | 102.9607 | 0.70716 | 0.82545 | 0.84116 | -0.00062554 | 90.0257 | 83.887 | 1.4952 | 0.70718 | 0.00080481 | 18.9685 | 16.7438
137520 | 38.2 | 1800.663 | 89.9921 | 25.1528 | 39.9655 | 178.487 | 39.8805 | 89.9938 | 95.2565 | 95.8292 | 99.53 | 117.4706 | 75.391 | 17.6543 | 590.3381 | 387.895 | 104.7582 | 103.9823 | 102.981 | 0.70716 | 0.82545 | 0.84116 | -0.00062554 | 90.0185 | 83.8774 | 1.497 | 0.70718 | 0.00080473 | 18.9686 | 16.744
137550 | 38.2083 | 1799.258 | 89.9909 | 25.1282 | 40 | 178.5073 | 39.8983 | 90.0001 | 95.2317 | 95.83 | 99.53 | 100.2005 | 74.1 | 17.6543 | 592.1384 | 387.895 | 104.5117 | 103.9673 | 102.9742 | 0.70569 | 0.82545 | 0.84116 | -0.00062554 | 90.0278 | 84.0856 | 1.5054 | 0.7057 | 0.00080671 | 19.2173 | 16.988
137580 | 38.2167 | 1800.19 | 89.9887 | 25.1082 | 39.9719 | 178.5475 | 39.8828 | 90.001 | 95.2561 | 95.8316 | 99.53 | 115.685 | 74.328 | 17.6543 | 584.993 | 387.895 | 104.5691 | 103.9779 | 102.9742 | 0.70747 | 0.82545 | 0.84116 | -0.00062554 | 89.9988 | 83.8838 | 1.4938 | 0.70747 | 0.00080484 | 18.9185 | 16.6948
137610 | 38.225 | 1800.229 | 89.9843 | 25.1292 | 40.0002 | 178.5411 | 39.8679 | 89.9897 | 95.2423 | 95.823 | 99.53 | 100.8154 | 76.0376 | 17.6543 | 575.9373 | 387.895 | 104.7923 | 103.9998 | 103.0013 | 0.70708 | 0.82545 | 0.84116 | -0.00062554 | 90.0135 | 84.0586 | 1.494 | 0.70709 | 0.00080648 | 18.9826 | 16.7577
137640 | 38.2333 | 1800.015 | 89.9796 | 25.204 | 39.9669 | 178.4146 | 39.9443 | 89.9902 | 95.1524 | 95.8295 | 99.53 | 112.166 | 75.2646 | 17.6543 | 572.6596 | 387.5513 | 104.7415 | 104.0046 | 102.9674 | 0.7058 | 0.82545 | 0.84116 | -0.00062554 | 90.0265 | 84.0751 | 1.5014 | 0.70582 | 0.00080661 | 19.1972 | 16.9683
137670 | 38.2417 | 1799.62 | 89.9989 | 25.2013 | 40.0025 | 178.4559 | 40.0148 | 89.977 | 95.1854 | 95.8355 | 99.53 | 115.4264 | 73.5218 | 17.6545 | 578.6044 | 387.895 | 104.7484 | 104.0005 | 102.9878 | 0.70716 | 0.82545 | 0.84116 | -0.00062554 | 90.0028 | 84.03 | 1.502 | 0.70717 | 0.00080623 | 18.9704 | 16.7457
137700 | 38.25 | 1799.812 | 90.0111 | 25.1741 | 40.0055 | 178.4983 | 40.0491 | 89.9862 | 95.2065 | 95.7954 | 99.53 | 109.6673 | 74.5535 | 18.3461 | 585.9203 | 387.5513 | 104.915 | 104.0007 | 102.9592 | 0.70713 | 0.82545 | 0.84116 | -0.00062554 | 90.0216 | 83.916 | 1.5008 | 0.70715 | 0.00080509 | 18.9734 | 16.7487
137730 | 38.2583 | 1800.045 | 89.9635 | 25.1422 | 39.9933 | 178.432 | 40.0653 | 89.9729 | 95.2052 | 95.8141 | 99.53 | 105.5295 | 69.7073 | 17.6545 | 592.2433 | 387.895 | 104.7804 | 103.9807 | 102.9875 | 0.70403 | 0.82545 | 0.84116 | -0.00062554 | 90.026 | 84.0264 | 1.4694 | 0.70405 | 0.00080614 | 19.4976 | 17.2631
137760 | 38.2667 | 1800.295 | 89.9704 | 25.0465 | 40.0204 | 178.4916 | 40.063 | 89.9924 | 95.2387 | 95.8207 | 99.53 | 105.2114 | 73.2279 | 17.6543 | 589.0858 | 387.5513 | 104.8434 | 103.9756 | 103.0013 | 0.70715 | 0.82545 | 0.84116 | -0.00062554 | 90.0298 | 83.8799 | 1.5014 | 0.70717 | 0.00080473 | 18.9702 | 16.7456
137790 | 38.275 | 1799.439 | 89.997 | 25.0232 | 40.0096 | 178.455 | 40.0862 | 90.0084 | 95.2185 | 95.8208 | 99.53 | 116.4625 | 74.8957 | 17.6543 | 581.5516 | 387.895 | 104.9303 | 103.9866 | 102.9607 | 0.70685 | 0.82545 | 0.84116 | -0.00062554 | 90.0367 | 83.9899 | 1.5028 | 0.70687 | 0.00080577 | 19.0193 | 16.7937
137820 | 38.2833 | 1799.618 | 90.0153 | 25.0734 | 40.0204 | 178.565 | 40.0878 | 90.0088 | 95.2777 | 95.8313 | 99.53 | 105.057 | 73.244 | 17.6543 | 573.6057 | 387.5513 | 104.7694 | 104.0049 | 103.0013 | 0.70657 | 0.82545 | 0.84116 | -0.00062554 | 90.0328 | 83.9318 | 1.4986 | 0.70659 | 0.00080522 | 19.0674 | 16.8409
137850 | 38.2917 | 1800.184 | 90.0126 | 25.1267 | 40.0031 | 178.651 | 40.1107 | 90.0423 | 95.1944 | 95.8297 | 99.53 | 113.3807 | 72.6414 | 17.6543 | 573.6197 | 387.5513 | 104.9496 | 103.9963 | 102.9675 | 0.70707 | 0.82545 | 0.84116 | -0.00062554 | 90.0203 | 83.9425 | 1.483 | 0.70708 | 0.00080535 | 18.9846 | 16.7596
137880 | 38.3 | 1799.817 | 90.0231 | 25.1847 | 39.9754 | 178.6132 | 40.0605 | 90.0034 | 95.2362 | 95.8273 | 99.53 | 105.396 | 75.8325 | 17.6543 | 580.6524 | 387.895 | 104.8116 | 103.9916 | 102.9607 | 0.70711 | 0.82545 | 0.84116 | -0.00062554 | 90.0359 | 83.9021 | 1.4956 | 0.70713 | 0.00080493 | 18.9755 | 16.7507
137910 | 38.3083 | 1800.507 | 90.0044 | 25.2661 | 39.9964 | 178.5455 | 40.0014 | 89.9824 | 95.2225 | 95.8322 | 99.53 | 122.7541 | 75.1008 | 17.6543 | 586.8939 | 387.895 | 104.8459 | 103.9726 | 103.0017 | 0.70686 | 0.82545 | 0.84116 | -0.00062554 | 90.0317 | 83.9295 | 1.4917 | 0.70688 | 0.0008052 | 19.0182 | 16.7926
137940 | 38.3167 | 1800.228 | 90.0171 | 25.3014 | 39.9734 | 178.6778 | 39.9649 | 90.0067 | 95.1636 | 95.8188 | 99.53 | 100.7521 | 80.0176 | 17.6543 | 590.3199 | 387.5513 | 104.7276 | 103.9775 | 102.9674 | 0.70676 | 0.82545 | 0.84116 | -0.00062554 | 90.0319 | 84.0049 | 1.5051 | 0.70678 | 0.00080592 | 19.0355 | 16.8096
137970 | 38.325 | 1799.38 | 89.9709 | 25.2201 | 39.9542 | 178.5055 | 39.9449 | 89.9833 | 95.2045 | 95.8347 | 99.53 | 117.7925 | 79.7267 | 17.6543 | 589.0147 | 387.5513 | 104.6737 | 103.973 | 102.9809 | 0.707 | 0.82545 | 0.84116 | -0.00062554 | 90.0342 | 83.9287 | 1.4978 | 0.70702 | 0.00080519 | 18.9954 | 16.7703
138000 | 38.3333 | 1799.776 | 89.9866 | 25.1883 | 39.9505 | 178.5104 | 39.9062 | 89.9731 | 95.168 | 95.8328 | 99.53 | 111.7554 | 77.952 | 17.6543 | 585.027 | 387.895 | 104.7311 | 103.9658 | 102.9898 | 0.70685 | 0.82545 | 0.84116 | -0.00062554 | 90.0241 | 83.9693 | 1.4979 | 0.70687 | 0.0008056 | 19.0206 | 16.795
138030 | 38.3417 | 1799.384 | 89.9752 | 25.2064 | 39.947 | 178.47 | 39.9222 | 89.9802 | 95.2083 | 95.8308 | 99.53 | 104.5695 | 78.4343 | 17.6543 | 575.1303 | 387.5513 | 104.6131 | 103.9876 | 102.981 | 0.70485 | 0.82545 | 0.84116 | -0.00062554 | 90.0587 | 84.0244 | 1.5012 | 0.70489 | 0.00080605 | 19.3554 | 17.1235
138060 | 38.35 | 1799.721 | 89.9943 | 25.1901 | 39.9496 | 178.5136 | 39.9095 | 89.9924 | 95.249 | 95.8302 | 99.53 | 114.0419 | 74.4324 | 17.6543 | 571.7255 | 387.5513 | 104.6047 | 104.0008 | 103.0081 | 0.70719 | 0.82545 | 0.84116 | -0.00062554 | 90.0014 | 83.9612 | 1.5012 | 0.70719 | 0.00080557 | 18.9668 | 16.7422
138090 | 38.3583 | 1800.167 | 89.9607 | 25.1502 | 39.9411 | 178.5415 | 39.8638 | 89.9733 | 95.2417 | 95.8298 | 99.53 | 107.7502 | 75.2501 | 17.6545 | 576.4824 | 387.5513 | 104.2594 | 103.9881 | 102.9742 | 0.70707 | 0.82545 | 0.84116 | -0.00062554 | 90.0002 | 83.9536 | 1.4978 | 0.70707 | 0.0008055 | 18.9864 | 16.7615
138120 | 38.3667 | 1800.109 | 89.9667 | 25.2015 | 39.9521 | 178.484 | 39.9432 | 89.9985 | 95.2197 | 95.8158 | 99.53 | 110.5864 | 74.3276 | 17.6543 | 583.4814 | 387.5513 | 104.4756 | 103.9813 | 102.9742 | 0.70379 | 0.82545 | 0.84116 | -0.00062554 | 90.0426 | 84.0175 | 1.4867 | 0.70382 | 0.00080602 | 19.5365 | 17.3012
138150 | 38.375 | 1800.153 | 89.9575 | 25.2075 | 39.9321 | 178.5476 | 39.9369 | 90.0146 | 95.2325 | 95.8185 | 99.53 | 108.8909 | 78.0466 | 17.6543 | 592.5819 | 387.5513 | 104.3785 | 103.9796 | 103.0081 | 0.70648 | 0.82545 | 0.84116 | -0.00062554 | 90.0269 | 83.9579 | 1.4966 | 0.7065 | 0.00080548 | 19.0827 | 16.856
138180 | 38.3833 | 1800.311 | 89.9769 | 25.2257 | 39.9864 | 178.5175 | 40.018 | 90.0066 | 95.2649 | 95.8088 | 99.53 | 119.2916 | 78.4966 | 17.6608 | 590.3955 | 387.5513 | 104.4563 | 103.9736 | 102.981 | 0.70685 | 0.82545 | 0.84116 | -0.00062554 | 90.0316 | 83.8944 | 1.5018 | 0.70687 | 0.00080486 | 19.0198 | 16.7942
138210 | 38.3917 | 1799.869 | 89.9696 | 25.2724 | 39.9974 | 178.54 | 40.0476 | 90.0104 | 95.2723 | 95.8295 | 99.53 | 104.4464 | 77.7026 | 17.6543 | 584.1569 | 387.5513 | 104.4467 | 103.9689 | 102.9946 | 0.70685 | 0.82545 | 0.84116 | -0.00062554 | 90.0392 | 83.9982 | 1.505 | 0.70687 | 0.00080584 | 19.0193 | 16.7937
138240 | 38.4 | 1800.008 | 89.9902 | 25.2496 | 40.0106 | 178.5945 | 40.0756 | 90.0244 | 95.2642 | 95.8326 | 99.53 | 108.3259 | 78.1884 | 17.6543 | 574.0562 | 387.5513 | 104.0039 | 103.9959 | 102.9674 | 0.70709 | 0.82545 | 0.84116 | -0.00062554 | 90.017 | 83.9528 | 1.509 | 0.7071 | 0.00080546 | 18.982 | 16.7571
138270 | 38.4083 | 1800.248 | 89.9805 | 25.3065 | 40.0057 | 178.6534 | 40.1401 | 90.0262 | 95.2806 | 95.8331 | 99.53 | 112.4802 | 78.4178 | 17.6543 | 570.3896 | 387.5513 | 104.1972 | 103.9851 | 102.9742 | 0.70684 | 0.82545 | 0.84116 | -0.00062554 | 90.0262 | 83.9403 | 1.5072 | 0.70686 | 0.00080532 | 19.022 | 16.7963
138300 | 38.4167 | 1799.492 | 90.0216 | 25.3237 | 40.013 | 178.5829 | 40.1632 | 90.0034 | 95.2588 | 95.8353 | 99.53 | 108.5207 | 74.0786 | 17.6543 | 580.2397 | 387.5513 | 104.2663 | 103.9767 | 102.9969 | 0.70654 | 0.82545 | 0.84116 | -0.00062554 | 90.0424 | 84.0144 | 1.4939 | 0.70657 | 0.00080599 | 19.0707 | 16.8441
138330 | 38.425 | 1799.495 | 90.0152 | 25.2889 | 40.038 | 178.558 | 40.1587 | 89.9646 | 95.2531 | 95.8307 | 99.53 | 107.4242 | 77.2238 | 17.6543 | 589.3568 | 387.5513 | 104.1161 | 103.9836 | 102.9539 | 0.70658 | 0.82545 | 0.84116 | -0.00062554 | 90.028 | 83.9736 | 1.4475 | 0.7066 | 0.00080563 | 19.0654 | 16.839
138360 | 38.4333 | 1799.929 | 90.0298 | 25.1527 | 40.0016 | 178.6552 | 40.1384 | 90.0035 | 95.2642 | 95.8289 | 99.53 | 119.6083 | 72.6608 | 17.6698 | 592.0768 | 387.5513 | 104.4303 | 103.9768 | 103.0013 | 0.70685 | 0.82545 | 0.84116 | -0.00062554 | 90.0299 | 83.9107 | 1.4954 | 0.70687 | 0.00080502 | 19.02 | 16.7944
138390 | 38.4417 | 1799.861 | 89.999 | 25.2081 | 40.0446 | 178.6567 | 40.064 | 90.0248 | 95.2525 | 95.8302 | 99.53 | 102.2368 | 77.0553 | 17.6543 | 587.3003 | 387.895 | 104.5243 | 103.9795 | 103.0011 | 0.70685 | 0.82545 | 0.84116 | -0.00062554 | 90.0468 | 83.9362 | 1.4984 | 0.70688 | 0.00080523 | 19.0177 | 16.7922
138420 | 38.45 | 1799.937 | 90.0444 | 25.2386 | 40.0673 | 178.7231 | 40.0184 | 90.0301 | 95.2798 | 95.832 | 99.53 | 112.9326 | 74.7253 | 17.6543 | 581.3751 | 387.5513 | 104.684 | 103.9853 | 102.9742 | 0.70571 | 0.82545 | 0.84116 | -0.00062554 | 90.0561 | 84.0239 | 1.5002 | 0.70575 | 0.00080605 | 19.2096 | 16.9804
138450 | 38.4583 | 1800.021 | 90.0227 | 25.2367 | 40.0705 | 178.7302 | 39.9456 | 90.0131 | 95.2836 | 95.8284 | 99.53 | 121.123 | 73.386 | 17.7211 | 576.475 | 387.5513 | 104.6947 | 104.0019 | 103.0013 | 0.70653 | 0.82545 | 0.84116 | -0.00062554 | 90.0277 | 84.0529 | 1.5075 | 0.70654 | 0.00080639 | 19.0752 | 16.8485
138480 | 38.4667 | 1800.059 | 90.0491 | 25.3056 | 40.1013 | 178.6858 | 39.877 | 90.0147 | 95.2474 | 95.8295 | 99.53 | 108.555 | 73.8723 | 17.6551 | 570.8526 | 387.5513 | 104.7004 | 103.9827 | 102.9688 | 0.70655 | 0.82545 | 0.84116 | -0.00062554 | 90.0272 | 83.995 | 1.4956 | 0.70657 | 0.00080584 | 19.0709 | 16.8443
138510 | 38.475 | 1799.929 | 90.0464 | 25.3179 | 40.0872 | 178.773 | 39.9081 | 90.0102 | 95.2198 | 95.8248 | 99.53 | 117.1248 | 75.6991 | 17.6929 | 578.3044 | 387.5513 | 104.4683 | 103.976 | 103.0061 | 0.70587 | 0.82545 | 0.84116 | -0.00062554 | 90.0087 | 83.9124 | 1.5077 | 0.70587 | 0.00080509 | 19.1884 | 16.9596
138540 | 38.4833 | 1800.09 | 90.0528 | 25.3579 | 40.0889 | 178.7841 | 39.8981 | 89.9737 | 95.2843 | 95.814 | 99.53 | 108.5335 | 75.6545 | 17.6543 | 585.6204 | 387.895 | 104.5422 | 103.975 | 102.9946 | 0.70685 | 0.82545 | 0.84116 | -0.00062554 | 90.0013 | 83.9695 | 1.4972 | 0.70685 | 0.00080565 | 19.023 | 16.7974
138570 | 38.4917 | 1800.033 | 90.0267 | 25.3387 | 40.1102 | 178.7412 | 39.8801 | 90.0068 | 95.2716 | 95.8141 | 99.53 | 118.7135 | 75.8416 | 17.8173 | 590.9756 | 387.5513 | 104.4947 | 103.9793 | 102.9539 | 0.70653 | 0.82545 | 0.84116 | -0.00062554 | 90.031 | 83.9321 | 1.4939 | 0.70655 | 0.00080523 | 19.0737 | 16.8471
138600 | 38.5 | 1799.44 | 90.0267 | 25.3234 | 40.0743 | 178.7265 | 39.9089 | 90.0148 | 95.2618 | 95.8177 | 99.53 | 110.659 | 74.7921 | 17.6543 | 586.7177 | 387.895 | 104.6695 | 103.9729 | 103.0013 | 0.70685 | 0.82545 | 0.84116 | -0.00062554 | 90.0201 | 83.944 | 1.5014 | 0.70686 | 0.00080537 | 19.021 | 16.7954
138630 | 38.5083 | 1799.905 | 90.0349 | 25.3688 | 40.0786 | 178.7427 | 40.0214 | 90.0294 | 95.3049 | 95.8269 | 99.53 | 109.6427 | 75.4102 | 17.6543 | 581.5909 | 387.5513 | 104.4946 | 103.9679 | 102.981 | 0.70716 | 0.82545 | 0.84116 | -0.00062554 | 89.9833 | 83.9321 | 1.503 | 0.70715 | 0.00080533 | 18.9726 | 16.7479
138660 | 38.5167 | 1799.236 | 90.009 | 25.3886 | 40.0762 | 178.7815 | 40.0175 | 89.999 | 95.2669 | 95.8375 | 99.53 | 123.9733 | 70.5561 | 17.6543 | 573.3681 | 387.5513 | 104.3775 | 103.9839 | 102.9931 | 0.70693 | 0.82545 | 0.84116 | -0.00062554 | 89.99 | 84.0455 | 1.5022 | 0.70693 | 0.00080641 | 19.0106 | 16.7851
138690 | 38.525 | 1800.946 | 90.0094 | 25.3389 | 40.06 | 178.6688 | 40.0997 | 90.0126 | 95.2932 | 95.8317 | 99.53 | 95.3028 | 73.2012 | 17.6544 | 569.6372 | 387.895 | 104.4946 | 104.0068 | 103.0013 | 0.70644 | 0.82545 | 0.84116 | -0.00062554 | 89.9889 | 84.0243 | 1.4903 | 0.70643 | 0.00080621 | 19.0947 | 16.8677
138720 | 38.5333 | 1799.768 | 89.9917 | 25.3632 | 40.0506 | 178.6483 | 40.0733 | 89.9795 | 95.2618 | 95.8273 | 99.53 | 124.336 | 74.3508 | 17.6698 | 579.384 | 387.5513 | 104.1538 | 103.9793 | 102.9559 | 0.70685 | 0.82545 | 0.84116 | -0.00062554 | 89.9771 | 83.9202 | 1.5136 | 0.70684 | 0.00080523 | 19.0256 | 16.7999
138750 | 38.5417 | 1800.059 | 89.9986 | 25.392 | 40.0367 | 178.7317 | 40.0671 | 90.0071 | 95.2265 | 95.8368 | 99.53 | 100.1108 | 72.9372 | 17.6543 | 585.8168 | 387.895 | 104.4027 | 103.9779 | 103.0149 | 0.70655 | 0.82545 | 0.84116 | -0.00062554 | 89.9932 | 83.8478 | 1.5006 | 0.70655 | 0.0008045 | 19.074 | 16.8474
138780 | 38.55 | 1799.873 | 89.9952 | 25.3776 | 40.0209 | 178.8131 | 40.0789 | 89.9903 | 95.2242 | 95.8262 | 99.53 | 109.0334 | 75.0486 | 17.656 | 591.823 | 387.5513 | 104.2417 | 103.9904 | 102.9988 | 0.70623 | 0.82545 | 0.84116 | -0.00062554 | 89.9966 | 84.0132 | 1.5069 | 0.70623 | 0.00080608 | 19.1288 | 16.9012
138810 | 38.5583 | 1800.429 | 89.9934 | 25.3594 | 40.0027 | 178.7627 | 40.0526 | 89.9909 | 95.2656 | 95.8315 | 99.53 | 116.0045 | 75.4713 | 17.6674 | 590.8055 | 387.5513 | 104.3845 | 103.9827 | 102.9946 | 0.70653 | 0.82545 | 0.84116 | -0.00062554 | 89.9593 | 83.9197 | 1.5078 | 0.70651 | 0.00080527 | 19.0811 | 16.8543
138840 | 38.5667 | 1800.504 | 89.9971 | 25.3886 | 40.0324 | 178.6803 | 40.0359 | 89.9784 | 95.2336 | 95.8214 | 99.53 | 101.3665 | 76.0441 | 17.6543 | 584.0776 | 387.895 | 104.2649 | 103.9873 | 103.0081 | 0.70667 | 0.82545 | 0.84116 | -0.00062554 | 89.9803 | 83.972 | 1.5041 | 0.70666 | 0.00080572 | 19.0556 | 16.8293
138870 | 38.575 | 1799.619 | 89.9719 | 25.41 | 40.0335 | 178.8124 | 40.0308 | 90.0084 | 95.2599 | 95.8262 | 99.53 | 109.4172 | 72.4781 | 17.6543 | 578.2595 | 387.895 | 104.1731 | 103.9819 | 102.9607 | 0.70651 | 0.82545 | 0.84116 | -0.00062554 | 89.9895 | 83.8855 | 1.5041 | 0.70651 | 0.00080487 | 19.0814 | 16.8547
138900 | 38.5833 | 1800.1 | 89.9633 | 25.4409 | 39.9829 | 178.6409 | 39.9948 | 89.9863 | 95.2498 | 95.8313 | 99.53 | 123.1473 | 73.4808 | 17.6543 | 572.323 | 387.5513 | 104.1435 | 104.0038 | 103.0145 | 0.70654 | 0.82545 | 0.84116 | -0.00062554 | 89.9646 | 83.9998 | 1.5063 | 0.70652 | 0.00080602 | 19.0793 | 16.8526
138930 | 38.5917 | 1799.852 | 89.9695 | 25.5048 | 39.9728 | 178.577 | 39.9619 | 89.9722 | 95.1709 | 95.8257 | 99.53 | 106.2499 | 74.0993 | 17.6548 | 570.9245 | 387.5513 | 104.2169 | 103.9853 | 102.981 | 0.70686 | 0.82545 | 0.84116 | -0.00062554 | 89.9782 | 83.8182 | 1.5037 | 0.70685 | 0.00080425 | 19.0239 | 16.7982
138960 | 38.6 | 1800.057 | 89.9613 | 25.4428 | 39.9792 | 178.7248 | 39.9417 | 89.9944 | 95.2335 | 95.8158 | 99.53 | 109.0982 | 71.8059 | 17.735 | 577.7127 | 387.5513 | 104.4745 | 103.9686 | 102.981 | 0.70593 | 0.82545 | 0.84116 | -0.00062554 | 89.9778 | 83.9856 | 1.5004 | 0.70591 | 0.00080586 | 19.1813 | 16.9527
138990 | 38.6083 | 1799.826 | 89.9756 | 25.4339 | 39.9899 | 178.7476 | 39.9464 | 89.9897 | 95.237 | 95.8118 | 99.53 | 112.3127 | 76.3575 | 17.7087 | 586.3625 | 387.5513 | 104.5424 | 103.9868 | 103.0223 | 0.70685 | 0.82545 | 0.84116 | -0.00062554 | 89.9687 | 83.9095 | 1.5013 | 0.70683 | 0.00080515 | 19.0265 | 16.8008
139020 | 38.6167 | 1800.296 | 89.9677 | 25.4489 | 39.9726 | 178.7207 | 39.9416 | 90.006 | 95.1761 | 95.819 | 99.53 | 117.9565 | 72.9588 | 17.6543 | 594.5869 | 387.5513 | 104.5436 | 103.9864 | 102.9742 | 0.70685 | 0.82545 | 0.84116 | -0.00062554 | 89.9843 | 83.9734 | 1.503 | 0.70684 | 0.00080573 | 19.0249 | 16.7992
139050 | 38.625 | 1799.806 | 89.9701 | 25.4421 | 40.0004 | 178.7801 | 39.9099 | 90.0063 | 95.2275 | 95.8274 | 99.53 | 102.2133 | 75.8667 | 17.6543 | 584.0897 | 387.5513 | 104.3845 | 103.9706 | 102.9877 | 0.70638 | 0.82545 | 0.84116 | -0.00062554 | 89.9957 | 84.0015 | 1.4924 | 0.70638 | 0.00080597 | 19.1035 | 16.8764
139080 | 38.6333 | 1799.791 | 89.9562 | 25.4773 | 39.9689 | 178.6999 | 39.8718 | 89.9795 | 95.2256 | 95.833 | 99.53 | 113.5491 | 72.8145 | 17.6543 | 573.7799 | 387.5513 | 104.3808 | 104.0006 | 102.9819 | 0.70618 | 0.82545 | 0.84116 | -0.00062554 | 90.0034 | 83.9585 | 1.5019 | 0.70618 | 0.00080554 | 19.1365 | 16.9087
139110 | 38.6417 | 1799.559 | 90.0071 | 25.5144 | 39.9898 | 178.7658 | 39.932 | 90.0089 | 95.2332 | 95.823 | 99.53 | 109.7172 | 74.5902 | 17.6543 | 569.8246 | 387.5513 | 104.4293 | 104.0073 | 102.9878 | 0.70675 | 0.82545 | 0.84116 | -0.00062554 | 89.9936 | 84.0679 | 1.5022 | 0.70674 | 0.00080661 | 19.0415 | 16.8155
139140 | 38.65 | 1800.463 | 89.9711 | 25.5614 | 39.9817 | 178.7634 | 39.9439 | 89.9996 | 95.2549 | 95.8293 | 99.53 | 113.0246 | 73.4358 | 17.6543 | 576.897 | 387.895 | 104.3707 | 103.9906 | 103.042 | 0.70657 | 0.82545 | 0.84116 | -0.00062554 | 89.9914 | 84.1319 | 1.4908 | 0.70656 | 0.00080723 | 19.0719 | 16.8454
139170 | 38.6583 | 1799.903 | 89.9866 | 25.5279 | 39.9776 | 178.7966 | 39.9947 | 90.0133 | 95.2257 | 95.8267 | 99.53 | 105.14 | 73.2627 | 17.6696 | 582.9302 | 387.895 | 104.4032 | 103.9799 | 103.0019 | 0.70673 | 0.82545 | 0.84116 | -0.00062554 | 89.9815 | 84.0261 | 1.4997 | 0.70672 | 0.00080624 | 19.0458 | 16.8197
139200 | 38.6667 | 1799.675 | 89.9814 | 25.5965 | 39.9873 | 178.7526 | 40.0557 | 90.0036 | 95.2561 | 95.823 | 99.53 | 110.4719 | 76.3224 | 17.7651 | 590.8511 | 387.5513 | 104.2955 | 103.9902 | 102.9808 | 0.70658 | 0.82545 | 0.84116 | -0.00062554 | 89.9905 | 84.0489 | 1.4895 | 0.70658 | 0.00080644 | 19.0697 | 16.8432
139230 | 38.675 | 1800.061 | 90.0023 | 25.5549 | 39.968 | 178.7914 | 40.0603 | 89.9792 | 95.2583 | 95.8264 | 99.53 | 101.7015 | 76.8369 | 17.6563 | 591.1586 | 387.5513 | 104.3004 | 103.977 | 102.981 | 0.7065 | 0.82545 | 0.84116 | -0.00062554 | 89.9926 | 84.0273 | 1.495 | 0.70649 | 0.00080623 | 19.0836 | 16.8568
139260 | 38.6833 | 1800.276 | 89.9837 | 25.5969 | 39.9834 | 178.7963 | 40.1009 | 90.0051 | 95.2519 | 95.8276 | 99.53 | 116.8944 | 77.3792 | 17.6543 | 587.981 | 387.5513 | 104.149 | 103.9633 | 102.981 | 0.70648 | 0.82545 | 0.84116 | -0.00062554 | 90.0083 | 83.9296 | 1.5009 | 0.70649 | 0.00080525 | 19.085 | 16.8582
139290 | 38.6917 | 1800.033 | 89.9825 | 25.5083 | 39.9969 | 178.7642 | 40.0864 | 90.0276 | 95.2593 | 95.8318 | 99.53 | 105.6421 | 76.0651 | 17.6543 | 576.9935 | 387.5513 | 104.1929 | 104.003 | 103.0147 | 0.70623 | 0.82545 | 0.84116 | -0.00062554 | 89.992 | 84.0534 | 1.4906 | 0.70622 | 0.00080648 | 19.1292 | 16.9015
139320 | 38.7 | 1799.989 | 90.0093 | 25.4853 | 40.0063 | 178.7765 | 40.1354 | 90.0163 | 95.2497 | 95.8328 | 99.53 | 118.627 | 73.55 | 17.6545 | 571.1038 | 387.5513 | 104.3097 | 103.9967 | 102.9539 | 0.70653 | 0.82545 | 0.84116 | -0.00062554 | 89.9971 | 84.065 | 1.5042 | 0.70653 | 0.00080658 | 19.0781 | 16.8514
139350 | 38.7083 | 1800.139 | 90.0268 | 25.4997 | 40.0284 | 178.7515 | 40.1338 | 90.0139 | 95.2449 | 95.8236 | 99.53 | 106.2643 | 74.9963 | 17.6545 | 574.5283 | 387.5513 | 104.2713 | 103.9886 | 102.9742 | 0.70653 | 0.82545 | 0.84116 | -0.00062554 | 89.9903 | 83.8923 | 1.5043 | 0.70652 | 0.00080494 | 19.0788 | 16.8521
139380 | 38.7167 | 1799.657 | 90.0343 | 25.4785 | 39.9846 | 178.7702 | 40.085 | 90.0177 | 95.2782 | 95.7995 | 99.5105 | 103.7751 | 73.7691 | 17.7697 | 580.5359 | 387.5513 | 104.3835 | 103.966 | 102.9819 | 0.70668 | 0.82545 | 0.84116 | -0.00062554 | 89.9984 | 83.9247 | 1.501 | 0.70667 | 0.00080523 | 19.053 | 16.8268
139410 | 38.725 | 1799.594 | 90.0312 | 25.4581 | 40.0054 | 178.7446 | 40.0547 | 90.0189 | 95.2312 | 95.8017 | 99.5125 | 119.6093 | 73.7789 | 17.7989 | 590.1079 | 387.5513 | 104.1643 | 103.9706 | 102.9706 | 0.70627 | 0.82545 | 0.84116 | -0.00062554 | 89.9932 | 83.979 | 1.498 | 0.70626 | 0.00080576 | 19.1227 | 16.8952
139440 | 38.7333 | 1799.783 | 90.0281 | 25.484 | 40.0069 | 178.8071 | 39.9891 | 90.011 | 95.2292 | 95.7998 | 99.5085 | 114.5789 | 72.571 | 17.6594 | 592.5054 | 387.5513 | 104.2861 | 103.9523 | 102.9731 | 0.70449 | 0.82545 | 0.84116 | -0.00062554 | 90.0177 | 84.1442 | 1.4306 | 0.7045 | 0.00080729 | 19.4211 | 17.188
139470 | 38.7417 | 1800.784 | 90.0062 | 25.5197 | 40.0213 | 178.7618 | 39.8916 | 89.9974 | 95.2671 | 95.8195 | 99.5125 | 107.9527 | 73.4476 | 17.6543 | 582.7748 | 387.5513 | 104.3587 | 103.9591 | 102.9431 | 0.70685 | 0.82545 | 0.84116 | -0.00062554 | 89.9835 | 83.852 | 1.4995 | 0.70684 | 0.00080456 | 19.025 | 16.7993
139500 | 38.75 | 1799.668 | 90.0184 | 25.5893 | 40.0125 | 178.7645 | 39.8855 | 90.0047 | 95.233 | 95.8186 | 99.5268 | 106.7065 | 73.6403 | 17.6543 | 574.0566 | 387.5513 | 104.5123 | 103.9618 | 102.971 | 0.70647 | 0.82545 | 0.84116 | -0.00062554 | 89.9928 | 84.1662 | 1.4986 | 0.70647 | 0.00080756 | 19.0877 | 16.8609
139530 | 38.7583 | 1800.039 | 90.0134 | 25.6201 | 39.9972 | 178.7829 | 39.9051 | 90.0055 | 95.2788 | 95.8175 | 99.5134 | 113.5156 | 75.3759 | 17.6543 | 570.6679 | 387.5513 | 104.368 | 103.9518 | 102.9847 | 0.70471 | 0.82545 | 0.84116 | -0.00062554 | 90.0066 | 84.055 | 1.3971 | 0.70472 | 0.00080646 | 19.384 | 17.1516
139560 | 38.7667 | 1800.388 | 90.019 | 25.6831 | 40.008 | 178.826 | 39.8747 | 90.019 | 95.2493 | 95.809 | 99.5075 | 118.7497 | 72.7764 | 17.6543 | 578.6255 | 387.5513 | 104.2994 | 103.9413 | 102.9667 | 0.70654 | 0.82545 | 0.84116 | -0.00062554 | 89.9775 | 83.9239 | 1.5023 | 0.70653 | 0.00080527 | 19.0781 | 16.8514
139590 | 38.775 | 1800.088 | 90.0247 | 25.6601 | 39.9894 | 178.7749 | 39.8985 | 89.987 | 95.2175 | 95.8068 | 99.502 | 101.7646 | 74.316 | 17.6543 | 582.4309 | 387.5513 | 104.335 | 103.9454 | 102.9394 | 0.70654 | 0.82545 | 0.84116 | -0.00062554 | 89.981 | 83.8926 | 1.5011 | 0.70653 | 0.00080496 | 19.0779 | 16.8512
139620 | 38.7833 | 1800.058 | 90.0058 | 25.5926 | 40.0299 | 178.9302 | 39.9348 | 90.0227 | 95.2557 | 95.8062 | 99.5028 | 112.3858 | 75.9975 | 17.6588 | 590.3658 | 387.5513 | 104.3594 | 103.9747 | 102.9944 | 0.70481 | 0.82545 | 0.84116 | -0.00062554 | 90.0155 | 84.0226 | 1.4975 | 0.70482 | 0.00080613 | 19.3659 | 17.1338
139650 | 38.7917 | 1800.542 | 90.031 | 25.5628 | 40.0052 | 178.9056 | 39.9752 | 89.9981 | 95.2321 | 95.8019 | 99.5 | 107.8142 | 74.6897 | 17.6543 | 589.8116 | 387.5513 | 104.2882 | 103.9349 | 102.9239 | 0.70649 | 0.82545 | 0.84116 | -0.00062554 | 89.9832 | 83.9058 | 1.5001 | 0.70648 | 0.00080508 | 19.0861 | 16.8593
139680 | 38.8 | 1800.241 | 89.9949 | 25.5724 | 40.0331 | 178.7985 | 39.9969 | 90.0127 | 95.2536 | 95.7984 | 99.5 | 108.5508 | 75.0757 | 17.6542 | 585.2703 | 387.5513 | 104.396 | 103.9544 | 102.9578 | 0.70654 | 0.82545 | 0.84116 | -0.00062554 | 89.9915 | 84.0113 | 1.4944 | 0.70653 | 0.00080607 | 19.0774 | 16.8507
139710 | 38.8083 | 1799.914 | 90.0213 | 25.5999 | 40.0217 | 178.8271 | 40.1025 | 90.0157 | 95.2884 | 95.8043 | 99.5 | 114.3129 | 78.9815 | 17.6542 | 577.9846 | 387.5513 | 104.2745 | 103.9504 | 102.9381 | 0.70328 | 0.82545 | 0.84116 | -0.00062554 | 90.0294 | 84.1043 | 1.4984 | 0.7033 | 0.00080688 | 19.6257 | 17.3887
139740 | 38.8167 | 1799.776 | 90.0239 | 25.6882 | 40.0063 | 178.79 | 40.0884 | 89.9949 | 95.2417 | 95.8114 | 99.5047 | 108.2895 | 75.8117 | 17.6543 | 573.826 | 387.5513 | 104.2147 | 103.9522 | 102.9625 | 0.70653 | 0.82545 | 0.84116 | -0.00062554 | 89.9793 | 84.0456 | 1.4969 | 0.70652 | 0.00080643 | 19.0788 | 16.8521
139770 | 38.825 | 1799.745 | 90.0342 | 25.7049 | 40.0247 | 178.8292 | 40.0768 | 90.0063 | 95.2575 | 95.7997 | 99.5 | 123.1466 | 75.9612 | 17.6543 | 577.3782 | 387.5513 | 104.2903 | 103.9328 | 102.9713 | 0.70644 | 0.82545 | 0.84116 | -0.00062554 | 89.9862 | 83.8826 | 1.4935 | 0.70643 | 0.00080485 | 19.0939 | 16.8669
139800 | 38.8333 | 1800.15 | 90.0335 | 25.7414 | 40.0083 | 178.7681 | 40.1037 | 90.0107 | 95.2925 | 95.7861 | 99.5 | 113.72 | 74.54 | 17.7344 | 579.2601 | 387.5513 | 104.2021 | 103.9567 | 102.9375 | 0.70348 | 0.82545 | 0.84116 | -0.00062554 | 90.0015 | 84.0997 | 1.491 | 0.70348 | 0.0008069 | 19.5943 | 17.3579
139830 | 38.8417 | 1799.554 | 90.0229 | 25.7448 | 39.9933 | 178.7664 | 40.0815 | 90.0147 | 95.3027 | 95.7924 | 99.5 | 102.0537 | 73.9517 | 17.6543 | 582.0057 | 387.5513 | 104.2891 | 103.9548 | 102.9577 | 0.70654 | 0.82545 | 0.84116 | -0.00062554 | 89.9945 | 83.8325 | 1.5003 | 0.70654 | 0.00080435 | 19.0764 | 16.8497
139860 | 38.85 | 1799.332 | 90.0124 | 25.7687 | 40.0116 | 178.9279 | 40.1436 | 90.0251 | 95.2394 | 95.7884 | 99.5 | 106.8532 | 75.4649 | 17.6543 | 583.2219 | 387.5513 | 104.2742 | 103.9726 | 102.9713 | 0.7065 | 0.82545 | 0.84116 | -0.00062554 | 90.0025 | 83.9384 | 1.5001 | 0.7065 | 0.00080535 | 19.0826 | 16.8558
139890 | 38.8583 | 1800.32 | 90.0172 | 25.7669 | 40.0194 | 179.0063 | 40.1091 | 89.9895 | 95.2653 | 95.8043 | 99.5 | 119.5358 | 74.0508 | 17.6543 | 581.9506 | 387.5513 | 104.2831 | 103.9703 | 102.9375 | 0.70642 | 0.82545 | 0.84116 | -0.00062554 | 90.0011 | 83.9631 | 1.5069 | 0.70642 | 0.00080559 | 19.0965 | 16.8694
139920 | 38.8667 | 1800.212 | 90.0214 | 25.8332 | 40.0264 | 179.0162 | 40.0438 | 89.9932 | 95.275 | 95.8097 | 99.5 | 108.0162 | 73.2397 | 17.6543 | 577.6266 | 387.5513 | 104.2641 | 103.993 | 102.9646 | 0.70657 | 0.82545 | 0.84116 | -0.00062554 | 90.0076 | 83.93 | 1.5037 | 0.70658 | 0.00080526 | 19.0697 | 16.8432
139950 | 38.875 | 1799.895 | 90.0325 | 25.8286 | 40.023 | 178.9978 | 39.9984 | 90.0113 | 95.2537 | 95.8047 | 99.5006 | 113.3683 | 74.0899 | 17.6543 | 575.9188 | 387.5513 | 104.3365 | 103.9994 | 102.9177 | 0.70654 | 0.82545 | 0.84116 | -0.00062554 | 89.9836 | 83.8995 | 1.4934 | 0.70653 | 0.00080502 | 19.0773 | 16.8507
139980 | 38.8833 | 1800.338 | 90.0266 | 25.761 | 40.036 | 178.9337 | 39.9552 | 90.0083 | 95.3017 | 95.8067 | 99.5001 | 105.004 | 72.4063 | 17.7291 | 579.824 | 387.5513 | 104.1786 | 104.0032 | 102.9375 | 0.70583 | 0.82545 | 0.84116 | -0.00062554 | 90.0024 | 84.0456 | 1.5087 | 0.70583 | 0.00080638 | 19.1959 | 16.967
140010 | 38.8917 | 1800.226 | 90.0236 | 25.7134 | 40.0401 | 179.0448 | 39.9593 | 90.0118 | 95.2336 | 95.7958 | 99.5 | 115.3214 | 70.9502 | 17.8306 | 581.2676 | 387.5513 | 104.1939 | 103.9987 | 102.9655 | 0.70654 | 0.82545 | 0.84116 | -0.00062554 | 89.9987 | 83.8814 | 1.5013 | 0.70654 | 0.00080481 | 19.0759 | 16.8493
140040 | 38.9 | 1800.022 | 90.0229 | 25.7665 | 40.0587 | 179.0329 | 39.91 | 90.0014 | 95.278 | 95.7932 | 99.5 | 102.7395 | 71.5341 | 17.71 | 583.3674 | 387.5513 | 104.2744 | 104.0128 | 102.935 | 0.7065 | 0.82545 | 0.84116 | -0.00062554 | 89.9963 | 83.9148 | 1.5005 | 0.7065 | 0.00080514 | 19.0823 | 16.8555
140070 | 38.9083 | 1800.3 | 90.0366 | 25.8242 | 40.0696 | 178.8651 | 39.9472 | 90.0224 | 95.2158 | 95.8063 | 99.5 | 107.8945 | 77.926 | 17.6543 | 584.4602 | 387.5513 | 104.1076 | 103.9917 | 102.9713 | 0.70506 | 0.82545 | 0.84116 | -0.00062554 | 89.9896 | 84.0041 | 1.4945 | 0.70505 | 0.00080601 | 19.3278 | 17.0964
140100 | 38.9167 | 1800.087 | 90.022 | 25.7979 | 40.0798 | 179.0125 | 39.969 | 90.0206 | 95.2649 | 95.8082 | 99.5001 | 123.0045 | 75.8938 | 17.6543 | 582.2374 | 387.5513 | 104.2746 | 103.9911 | 102.9375 | 0.70685 | 0.82545 | 0.84116 | -0.00062554 | 89.9798 | 83.927 | 1.4997 | 0.70684 | 0.00080529 | 19.0258 | 16.8001
140130 | 38.925 | 1799.468 | 90.0202 | 25.7641 | 40.0767 | 178.9989 | 39.984 | 89.9983 | 95.2606 | 95.8107 | 99.5 | 104.3991 | 74.2493 | 17.6543 | 579.7036 | 387.5513 | 104.1708 | 103.9915 | 102.9375 | 0.70652 | 0.82545 | 0.84116 | -0.00062554 | 89.9956 | 83.9468 | 1.4892 | 0.70651 | 0.00080545 | 19.0804 | 16.8536
140160 | 38.9333 | 1800.295 | 90.0229 | 25.7664 | 40.0741 | 179.004 | 39.9753 | 89.9766 | 95.2287 | 95.8178 | 99.5078 | 121.3059 | 76.6644 | 17.6543 | 576.7723 | 387.5513 | 104.1986 | 103.9988 | 102.9889 | 0.70401 | 0.82545 | 0.84116 | -0.00062554 | 89.9922 | 84.1084 | 1.5059 | 0.70401 | 0.00080701 | 19.5045 | 17.2698
140190 | 38.9417 | 1800.079 | 90.02 | 25.8715 | 40.0721 | 179.039 | 39.973 | 90.0038 | 95.2589 | 95.8027 | 99.5057 | 110.6689 | 79.2182 | 17.6543 | 575.1345 | 387.5513 | 104.0557 | 103.996 | 102.9431 | 0.7068 | 0.82545 | 0.84116 | -0.00062554 | 89.9607 | 84.0212 | 1.5026 | 0.70677 | 0.00080624 | 19.0364 | 16.8105
140220 | 38.95 | 1800.179 | 89.9852 | 25.8606 | 40.071 | 179.028 | 39.9583 | 89.9773 | 95.2239 | 95.7998 | 99.5188 | 104.1287 | 77.1738 | 17.6543 | 579.1246 | 387.5513 | 104.1163 | 104.0143 | 102.99 | 0.70623 | 0.82545 | 0.84116 | -0.00062554 | 89.9836 | 84.0282 | 1.5032 | 0.70622 | 0.00080625 | 19.1302 | 16.9025
140250 | 38.9583 | 1800.349 | 89.9837 | 25.8704 | 40.026 | 179.0486 | 40.0006 | 90.0061 | 95.2381 | 95.7976 | 99.5206 | 117.5567 | 77.0524 | 17.6551 | 585.0199 | 387.5513 | 104.271 | 104.0099 | 102.9716 | 0.70654 | 0.82545 | 0.84116 | -0.00062554 | 89.9818 | 84.0609 | 1.5049 | 0.70653 | 0.00080657 | 19.0779 | 16.8512
140280 | 38.9667 | 1799.568 | 89.975 | 25.8127 | 40.0084 | 179.0965 | 40.0018 | 89.9896 | 95.2353 | 95.8056 | 99.5213 | 115.1659 | 74.3635 | 17.6543 | 584.2386 | 387.5513 | 104.1911 | 104.0021 | 102.9519 | 0.70622 | 0.82545 | 0.84116 | -0.00062554 | 89.9562 | 84.0051 | 1.5078 | 0.7062 | 0.00080609 | 19.1336 | 16.9059
140310 | 38.975 | 1800.458 | 89.986 | 25.7999 | 39.9931 | 179.0526 | 40.016 | 89.98 | 95.2632 | 95.8087 | 99.5192 | 110.5099 | 76.2284 | 17.7051 | 583.4407 | 387.5513 | 104.0272 | 104.016 | 102.9838 | 0.70654 | 0.82545 | 0.84116 | -0.00062554 | 89.9815 | 83.9355 | 1.5025 | 0.70653 | 0.00080537 | 19.0777 | 16.851
140340 | 38.9833 | 1799.838 | 89.9868 | 25.8487 | 40.0015 | 179.0804 | 40.0545 | 89.9984 | 95.2318 | 95.8323 | 99.53 | 120.4185 | 70.7494 | 17.6543 | 580.8376 | 387.5513 | 104.0576 | 104.0191 | 102.981 | 0.70621 | 0.82545 | 0.84116 | -0.00062554 | 89.9827 | 84.2297 | 1.4984 | 0.7062 | 0.00080819 | 19.1326 | 16.9049
140370 | 38.9917 | 1799.872 | 89.9722 | 25.8971 | 39.9909 | 179.0273 | 40.0484 | 90.0061 | 95.307 | 95.8297 | 99.53 | 97.4538 | 76.7522 | 17.6543 | 574.9189 | 387.5513 | 104.1332 | 104.0393 | 102.9604 | 0.70608 | 0.82545 | 0.84116 | -0.00062554 | 89.9961 | 83.9656 | 1.499 | 0.70608 | 0.00080563 | 19.1539 | 16.9258
140400 | 39 | 1799.735 | 89.9689 | 25.9237 | 39.993 | 179.0323 | 40.0478 | 89.997 | 95.2607 | 95.8346 | 99.5145 | 124.1381 | 74.0595 | 17.6543 | 579.1223 | 387.5513 | 104.5785 | 104.0177 | 102.9666 | 0.70653 | 0.82545 | 0.84116 | -0.00062554 | 89.9801 | 84.1269 | 1.4981 | 0.70652 | 0.00080721 | 19.0788 | 16.8521
140430 | 39.0083 | 1799.06 | 89.9828 | 25.9342 | 39.983 | 179.0731 | 40.0734 | 89.9627 | 95.2341 | 95.8331 | 99.5148 | 111.6422 | 75.0355 | 17.6543 | 581.9627 | 387.5513 | 104.4894 | 104.0178 | 102.9251 | 0.70654 | 0.82545 | 0.84116 | -0.00062554 | 89.9962 | 84.0122 | 1.4949 | 0.70654 | 0.00080607 | 19.0761 | 16.8494
140460 | 39.0167 | 1800.015 | 89.9662 | 25.9255 | 39.9634 | 179.014 | 40.0776 | 89.9941 | 95.2374 | 95.8186 | 99.5222 | 102.6738 | 76.2497 | 17.6766 | 581.673 | 387.5513 | 104.5355 | 104.0138 | 103.0139 | 0.70623 | 0.82545 | 0.84116 | -0.00062554 | 89.9974 | 84.007 | 1.5135 | 0.70623 | 0.00080602 | 19.1288 | 16.9012
140490 | 39.025 | 1800.045 | 89.9926 | 25.9874 | 40.0084 | 179.0481 | 40.0853 | 90.0259 | 95.2543 | 95.8209 | 99.5263 | 120.83 | 75.9786 | 17.6543 | 587.6974 | 387.5513 | 104.3477 | 104.0075 | 102.9705 | 0.70623 | 0.82545 | 0.84116 | -0.00062554 | 90.0069 | 84.0597 | 1.4987 | 0.70623 | 0.00080651 | 19.1277 | 16.9001
140520 | 39.0333 | 1800.545 | 89.9791 | 25.9722 | 40 | 179.0095 | 40.0443 | 89.997 | 95.2538 | 95.831 | 99.529 | 110.7434 | 75.0974 | 17.6543 | 585.7549 | 387.5513 | 104.5297 | 104.0126 | 102.9529 | 0.70654 | 0.82545 | 0.84116 | -0.00062554 | 90.0088 | 83.9561 | 1.488 | 0.70655 | 0.00080551 | 19.0749 | 16.8483
140550 | 39.0417 | 1799.802 | 89.9578 | 25.9978 | 40.015 | 178.9896 | 40.0694 | 89.9918 | 95.2655 | 95.8313 | 99.53 | 110.6929 | 75.0087 | 17.6543 | 581.9327 | 387.5513 | 104.3064 | 104.0359 | 102.9946 | 0.70652 | 0.82545 | 0.84116 | -0.00062554 | 90.0159 | 83.9599 | 1.5103 | 0.70653 | 0.00080553 | 19.0768 | 16.8501
140580 | 39.05 | 1800.028 | 89.9693 | 26.051 | 39.9842 | 179.0227 | 40.0102 | 89.9813 | 95.2437 | 95.8281 | 99.5291 | 121.9225 | 71.746 | 17.6543 | 578.4297 | 387.5513 | 104.1547 | 104.0237 | 102.9394 | 0.70669 | 0.82545 | 0.84116 | -0.00062554 | 90.0107 | 84.0407 | 1.4927 | 0.7067 | 0.00080631 | 19.0493 | 16.8232
140610 | 39.0583 | 1799.854 | 89.989 | 26.0217 | 40.0128 | 179.0236 | 39.9944 | 89.9972 | 95.2636 | 95.8256 | 99.53 | 111.5696 | 75.8806 | 17.6543 | 570.9047 | 387.5513 | 104.2837 | 104.0061 | 103.0014 | 0.70655 | 0.82545 | 0.84116 | -0.00062554 | 90.0067 | 84.1345 | 1.4851 | 0.70655 | 0.00080722 | 19.0737 | 16.8471
140640 | 39.0667 | 1799.996 | 89.9784 | 26.0209 | 39.9642 | 178.9861 | 39.9362 | 90.0099 | 95.2324 | 95.818 | 99.5298 | 112.2618 | 71.7129 | 17.6544 | 576.7888 | 387.5513 | 104.3012 | 104.0277 | 102.9605 | 0.70532 | 0.82545 | 0.84116 | -0.00062554 | 90.0304 | 84.1101 | 1.5011 | 0.70534 | 0.00080694 | 19.2787 | 17.0483
140670 | 39.075 | 1800.008 | 90.0211 | 25.9544 | 39.9943 | 179.0499 | 39.9497 | 90.0204 | 95.1492 | 95.8101 | 99.5299 | 105.0486 | 73.5231 | 17.7505 | 585.4468 | 387.5513 | 104.2281 | 104.0091 | 102.9711 | 0.70654 | 0.82545 | 0.84116 | -0.00062554 | 90.0303 | 83.9439 | 1.4986 | 0.70656 | 0.00080534 | 19.0726 | 16.846
140700 | 39.0833 | 1800.474 | 89.9975 | 25.9484 | 39.9856 | 179.0336 | 39.9302 | 89.9877 | 95.2378 | 95.8246 | 99.5298 | 108.1095 | 74.1724 | 17.6543 | 590.3798 | 387.5513 | 104.2408 | 104.0041 | 102.9817 | 0.70623 | 0.82545 | 0.84116 | -0.00062554 | 90.0209 | 84.2255 | 1.4812 | 0.70624 | 0.00080806 | 19.1264 | 16.8988
140730 | 39.0917 | 1799.971 | 89.9978 | 25.9485 | 39.9762 | 179.0287 | 39.9276 | 90.0155 | 95.2803 | 95.8344 | 99.53 | 107.1064 | 73.7307 | 17.6543 | 586.6472 | 387.5513 | 104.2841 | 104.0201 | 102.9674 | 0.70441 | 0.82545 | 0.84116 | -0.00062554 | 90.0764 | 84.1727 | 1.4932 | 0.70446 | 0.00080743 | 19.4285 | 17.1953
140760 | 39.1 | 1799.781 | 89.9775 | 25.9627 | 39.9995 | 179.0253 | 39.9086 | 89.9911 | 95.1903 | 95.837 | 99.53 | 102.1096 | 75.1335 | 17.6543 | 576.6887 | 387.5513 | 104.2234 | 104.0282 | 102.9993 | 0.70682 | 0.82545 | 0.84116 | -0.00062554 | 90.0314 | 84.0637 | 1.504 | 0.70684 | 0.00080649 | 19.0258 | 16.8001
140790 | 39.1083 | 1800.333 | 89.9729 | 25.9422 | 39.962 | 179.0673 | 39.9071 | 90.002 | 95.2637 | 95.8419 | 99.53 | 119.7846 | 74.5124 | 17.6543 | 571.8841 | 387.5513 | 104.0243 | 104.0119 | 102.981 | 0.70682 | 0.82545 | 0.84116 | -0.00062554 | 90.0182 | 84.1153 | 1.4949 | 0.70684 | 0.00080701 | 19.0259 | 16.8002
140820 | 39.1167 | 1800.327 | 89.995 | 26.0271 | 39.9634 | 179.054 | 39.907 | 90.0163 | 95.2644 | 95.8335 | 99.53 | 106.8044 | 72.3782 | 17.6543 | 575.0882 | 387.5513 | 104.1307 | 104.0088 | 102.9697 | 0.70564 | 0.82545 | 0.84116 | -0.00062554 | 90.0237 | 84.2211 | 1.3528 | 0.70565 | 0.00080802 | 19.2261 | 16.9967
140850 | 39.125 | 1800.016 | 89.9778 | 26.0785 | 39.9666 | 179.2886 | 39.9813 | 89.9989 | 95.1658 | 95.8303 | 99.53 | 109.3758 | 73.362 | 17.6544 | 579.2025 | 387.5513 | 104.3805 | 104.0345 | 103.0149 | 0.70671 | 0.82545 | 0.84116 | -0.00062554 | 90.0345 | 84.0417 | 1.5015 | 0.70673 | 0.00080627 | 19.0433 | 16.8173
140880 | 39.1333 | 1799.897 | 89.9891 | 26.1091 | 39.9235 | 179.1066 | 40.0502 | 90.0065 | 95.2148 | 95.8384 | 99.53 | 117.5789 | 73.8482 | 17.6543 | 593.4425 | 387.5513 | 104.1149 | 104.0118 | 102.9742 | 0.70641 | 0.82545 | 0.84116 | -0.00062554 | 90.0514 | 84.1551 | 1.4937 | 0.70644 | 0.00080732 | 19.0923 | 16.8654
140910 | 39.1417 | 1800.184 | 89.9898 | 26.0801 | 39.973 | 179.1393 | 40.0465 | 89.994 | 95.2772 | 95.8366 | 99.5295 | 92.3005 | 70.5933 | 17.6543 | 587.239 | 387.2076 | 104.0174 | 103.9976 | 102.9976 | 0.70623 | 0.82545 | 0.84116 | -0.00062554 | 90.0655 | 84.0722 | 1.5025 | 0.70627 | 0.00080649 | 19.1215 | 16.894
140940 | 39.15 | 1800.195 | 89.9934 | 26.0526 | 39.9678 | 179.0885 | 40.0882 | 90.0065 | 95.2531 | 95.8359 | 99.53 | 115.5061 | 72.9792 | 17.6543 | 582.6869 | 387.5513 | 104.1693 | 104.0136 | 102.9947 | 0.70653 | 0.82545 | 0.84116 | -0.00062554 | 90.0358 | 84.0957 | 1.4798 | 0.70656 | 0.00080679 | 19.073 | 16.8464
140970 | 39.1583 | 1800.571 | 90.0151 | 25.9497 | 39.9872 | 179.0449 | 40.05 | 89.9779 | 95.2728 | 95.8415 | 99.5272 | 102.2367 | 74.5212 | 17.6543 | 572.9774 | 387.5513 | 104.2079 | 104.0075 | 102.964 | 0.70623 | 0.82545 | 0.84116 | -0.00062554 | 90.0434 | 84.119 | 1.5047 | 0.70626 | 0.00080699 | 19.1237 | 16.8962
141000 | 39.1667 | 1799.729 | 89.9977 | 25.944 | 40.0012 | 179.0898 | 40.0816 | 90.0077 | 95.305 | 95.8363 | 99.5279 | 116.4917 | 72.5439 | 17.6543 | 569.4403 | 387.5513 | 104.1543 | 104.0119 | 103.0263 | 0.70623 | 0.82545 | 0.84116 | -0.00062554 | 90.0378 | 84.1678 | 1.4889 | 0.70625 | 0.00080747 | 19.1245 | 16.8969
141030 | 39.175 | 1800.161 | 89.9941 | 25.8129 | 39.9425 | 178.9899 | 40.026 | 89.9506 | 95.2092 | 95.8189 | 99.5205 | 113.0825 | 76.2981 | 17.6546 | 572.7672 | 387.5513 | 104.1919 | 104.0115 | 102.9853 | 0.70654 | 0.82545 | 0.84116 | -0.00062554 | 90.029 | 84.1345 | 1.4944 | 0.70656 | 0.00080717 | 19.0727 | 16.8461
141060 | 39.1833 | 1800.189 | 90.0083 | 25.85 | 39.974 | 178.9777 | 40.0803 | 89.9835 | 95.2965 | 95.8079 | 99.5026 | 109.4661 | 76.4737 | 17.8188 | 582.3026 | 387.5513 | 104.1254 | 103.9925 | 102.9491 | 0.70654 | 0.82545 | 0.84116 | -0.00062554 | 90.0203 | 84.0047 | 1.4962 | 0.70655 | 0.00080595 | 19.074 | 16.8474
141090 | 39.1917 | 1799.84 | 90.0152 | 25.7663 | 39.9706 | 179.0331 | 40.0784 | 89.9975 | 95.2398 | 95.8075 | 99.5244 | 97.8731 | 77.2746 | 17.7897 | 592.2206 | 387.5513 | 104.1605 | 103.9928 | 102.9958 | 0.70615 | 0.82545 | 0.84116 | -0.00062554 | 90.0695 | 84.0331 | 1.5031 | 0.70619 | 0.00080611 | 19.1345 | 16.9068
141120 | 39.2 | 1799.809 | 89.9875 | 25.8032 | 39.9514 | 178.9914 | 40.056 | 90.0306 | 95.1428 | 95.8088 | 99.5226 | 114.5262 | 74.5999 | 17.6543 | 590.2979 | 387.2076 | 104.1248 | 103.9599 | 102.9872 | 0.70593 | 0.82545 | 0.84116 | -0.00062554 | 90.0406 | 84.0417 | 1.5089 | 0.70596 | 0.00080626 | 19.1742 | 16.9457
141150 | 39.2083 | 1799.849 | 90.0053 | 25.8613 | 39.9579 | 178.9797 | 39.9761 | 90.0116 | 95.3147 | 95.8086 | 99.5 | 115.4976 | 72.46 | 17.6543 | 577.5786 | 387.5513 | 103.9576 | 104.0091 | 102.9985 | 0.70623 | 0.82545 | 0.84116 | -0.00062554 | 90.0155 | 84.1249 | 1.5063 | 0.70624 | 0.00080711 | 19.1268 | 16.8992
141180 | 39.2167 | 1800.518 | 89.9823 | 25.9121 | 39.9634 | 179.0116 | 39.9475 | 90.0166 | 95.304 | 95.8138 | 99.5 | 106.9259 | 72.6089 | 17.6543 | 572.4438 | 387.5513 | 104.0323 | 103.9925 | 102.9445 | 0.70623 | 0.82545 | 0.84116 | -0.00062554 | 90.0374 | 84.0275 | 1.5033 | 0.70625 | 0.00080613 | 19.1245 | 16.8969
141210 | 39.225 | 1800.193 | 89.9852 | 25.9527 | 39.9541 | 178.9072 | 39.9405 | 89.9909 | 95.2491 | 95.8242 | 99.5002 | 113.3136 | 72.7565 | 17.6543 | 571.7902 | 387.5513 | 104.0806 | 103.9887 | 102.9511 | 0.70612 | 0.82545 | 0.84116 | -0.00062554 | 90.0077 | 84.0244 | 1.5129 | 0.70613 | 0.00080616 | 19.1453 | 16.9174
141240 | 39.2333 | 1799.981 | 90.0031 | 25.9971 | 39.9589 | 178.9771 | 39.9457 | 90.0043 | 95.2581 | 95.8275 | 99.515 | 118.2929 | 70.8152 | 17.6543 | 582.3224 | 387.5513 | 104.1402 | 104.0004 | 103.0125 | 0.70624 | 0.82545 | 0.84116 | -0.00062554 | 90.017 | 84.0177 | 1.4995 | 0.70625 | 0.00080608 | 19.125 | 16.8974
141270 | 39.2417 | 1800.134 | 90.0211 | 25.934 | 39.9981 | 178.9559 | 39.9173 | 90.0016 | 95.2643 | 95.8184 | 99.5 | 94.7565 | 72.7975 | 17.6619 | 581.3113 | 387.5513 | 104.1297 | 103.97 | 102.9646 | 0.70644 | 0.82545 | 0.84116 | -0.00062554 | 90.0128 | 84.0114 | 1.4953 | 0.70645 | 0.00080603 | 19.0913 | 16.8643
141300 | 39.25 | 1799.941 | 89.9977 | 25.8025 | 39.9686 | 178.9669 | 39.9522 | 89.9933 | 95.285 | 95.8278 | 99.5047 | 123.0883 | 73.4075 | 17.7517 | 590.0492 | 387.5513 | 104.1561 | 103.9976 | 103.0164 | 0.70504 | 0.82545 | 0.84116 | -0.00062554 | 90.0215 | 84.1633 | 1.5069 | 0.70506 | 0.00080747 | 19.3263 | 17.095
141330 | 39.2583 | 1800.138 | 89.9995 | 25.6977 | 39.9768 | 179.0186 | 39.9326 | 89.9941 | 95.3322 | 95.8243 | 99.515 | 110.4932 | 79.3667 | 17.7649 | 589.5549 | 387.5513 | 104.0684 | 103.9764 | 103.0003 | 0.70623 | 0.82545 | 0.84116 | -0.00062554 | 90.0085 | 84.1161 | 1.5013 | 0.70623 | 0.00080704 | 19.1277 | 16.9001
141360 | 39.2667 | 1800.3 | 90.0091 | 25.6767 | 39.9954 | 178.9165 | 39.9676 | 90.02 | 95.2856 | 95.8196 | 99.5001 | 107.4344 | 76.936 | 17.7836 | 586.8634 | 387.2076 | 104.1059 | 103.9904 | 102.9444 | 0.70592 | 0.82545 | 0.84116 | -0.00062554 | 90.0302 | 84.0051 | 1.492 | 0.70594 | 0.00080593 | 19.1765 | 16.948
141390 | 39.275 | 1800.177 | 89.9973 | 25.6452 | 40.0315 | 178.9237 | 40.0154 | 89.9927 | 95.279 | 95.8289 | 99.5078 | 122.7228 | 75.2652 | 17.6543 | 577.6182 | 387.5513 | 104.1051 | 103.9976 | 103.013 | 0.70516 | 0.82545 | 0.84116 | -0.00062554 | 90.0123 | 84.1459 | 1.5041 | 0.70517 | 0.00080732 | 19.3078 | 17.0769
141420 | 39.2833 | 1799.532 | 90.0073 | 25.6671 | 40.0368 | 179.022 | 40.0095 | 90.0021 | 95.2945 | 95.8316 | 99.5019 | 108.0305 | 77.0635 | 17.6776 | 568.9866 | 387.5513 | 104.0299 | 103.9899 | 102.9664 | 0.70654 | 0.82545 | 0.84116 | -0.00062554 | 90.0039 | 83.8923 | 1.5028 | 0.70654 | 0.00080491 | 19.0752 | 16.8486
141450 | 39.2917 | 1800.354 | 89.9977 | 25.6872 | 40.0048 | 179.0096 | 40.0571 | 90.0092 | 95.2228 | 95.811 | 99.5005 | 109.0928 | 76.5978 | 17.6574 | 569.7155 | 387.5513 | 103.9536 | 104.0047 | 102.9916 | 0.70631 | 0.82545 | 0.84116 | -0.00062554 | 90.0054 | 84.032 | 1.5 | 0.70631 | 0.00080624 | 19.1145 | 16.8871
141480 | 39.3 | 1800.245 | 90.0234 | 25.6928 | 40.0409 | 178.9731 | 40.1113 | 89.9998 | 95.2953 | 95.8127 | 99.5019 | 107.8293 | 77.5642 | 17.7756 | 576.9402 | 387.5513 | 104.0978 | 104.0134 | 102.9936 | 0.7045 | 0.82545 | 0.84116 | -0.00062554 | 90.064 | 84.1168 | 1.501 | 0.70454 | 0.00080693 | 19.4143 | 17.1814
141510 | 39.3083 | 1800.049 | 90.0318 | 25.7232 | 40.0295 | 179.0718 | 40.0973 | 90.0251 | 95.2378 | 95.8125 | 99.5063 | 109.4916 | 77.7331 | 17.7853 | 584.8989 | 387.2076 | 104.1283 | 104.005 | 102.9641 | 0.70592 | 0.82545 | 0.84116 | -0.00062554 | 90.0203 | 83.9682 | 1.4991 | 0.70593 | 0.0008056 | 19.179 | 16.9505
141540 | 39.3167 | 1800.359 | 90.0111 | 25.723 | 40.0383 | 179.0178 | 40.1221 | 90.0026 | 95.265 | 95.821 | 99.5174 | 110.0899 | 79.5296 | 17.6875 | 590.9235 | 387.5513 | 104.1487 | 104.0112 | 103.0158 | 0.70614 | 0.82545 | 0.84116 | -0.00062554 | 90.0216 | 83.9841 | 1.4987 | 0.70615 | 0.00080575 | 19.1409 | 16.913
141570 | 39.325 | 1800.113 | 89.9992 | 25.6932 | 40.0123 | 179.0685 | 40.0961 | 89.9842 | 95.301 | 95.8298 | 99.5021 | 110.4019 | 75.6802 | 17.7698 | 588.4788 | 387.5513 | 104.4431 | 103.9907 | 103.0073 | 0.70514 | 0.82545 | 0.84116 | -0.00062554 | 90.0296 | 84.0566 | 1.5012 | 0.70515 | 0.00080642 | 19.31 | 17.079
141600 | 39.3333 | 1800.455 | 90.0238 | 25.6161 | 40.0423 | 178.9673 | 40.069 | 90.0073 | 95.2481 | 95.84 | 99.5269 | 103.1545 | 77.711 | 17.7193 | 579.292 | 387.5513 | 104.3332 | 104.0071 | 102.9736 | 0.70622 | 0.82545 | 0.84116 | -0.00062554 | 90.0099 | 84.0935 | 1.5108 | 0.70623 | 0.00080682 | 19.1282 | 16.9006
141630 | 39.3417 | 1799.68 | 90.0222 | 25.6008 | 40.0388 | 178.9722 | 40.0038 | 89.9973 | 95.2423 | 95.8309 | 99.5084 | 122.5395 | 78.3196 | 17.8115 | 571.1144 | 387.2076 | 104.3093 | 104.0122 | 102.9836 | 0.70625 | 0.82545 | 0.84116 | -0.00062554 | 90.0051 | 83.9289 | 1.4966 | 0.70626 | 0.00080525 | 19.1234 | 16.8959
141660 | 39.35 | 1800.544 | 90.008 | 25.5021 | 40.0587 | 178.979 | 39.9816 | 90.0109 | 95.1909 | 95.8389 | 99.5133 | 104.7866 | 75.8285 | 17.7419 | 567.2773 | 387.5513 | 104.2726 | 104.0122 | 102.9717 | 0.70597 | 0.82545 | 0.84116 | -0.00062554 | 90.0042 | 84.0034 | 1.4992 | 0.70597 | 0.00080597 | 19.1712 | 16.9428
141690 | 39.3583 | 1799.719 | 90.0394 | 25.4863 | 40.0353 | 178.9942 | 39.9651 | 89.9952 | 95.2309 | 95.8436 | 99.5196 | 108.1266 | 74.0455 | 17.7867 | 573.4939 | 387.5513 | 104.2381 | 104.0006 | 103.0113 | 0.70592 | 0.82545 | 0.84116 | -0.00062554 | 90.0042 | 84.1142 | 1.5028 | 0.70592 | 0.00080703 | 19.1807 | 16.9521
141720 | 39.3667 | 1800.127 | 89.9982 | 25.454 | 40.0236 | 178.9443 | 39.9335 | 89.984 | 95.245 | 95.8479 | 99.5299 | 111.8504 | 72.8714 | 18.1545 | 582.7971 | 387.5513 | 103.9392 | 104.0287 | 103.0352 | 0.70598 | 0.82545 | 0.84116 | -0.00062554 | 90.0144 | 84.0167 | 1.4938 | 0.70599 | 0.00080608 | 19.1694 | 16.941
141750 | 39.375 | 1800.368 | 89.9937 | 25.4842 | 39.9991 | 178.9228 | 39.8735 | 89.9823 | 95.2533 | 95.8499 | 99.5225 | 118.9083 | 78.581 | 18.0439 | 590.9914 | 387.5513 | 104.0835 | 104.015 | 102.9784 | 0.70594 | 0.82545 | 0.84116 | -0.00062554 | 90.0006 | 84.0294 | 1.4856 | 0.70594 | 0.00080623 | 19.1766 | 16.948
141780 | 39.3833 | 1800.047 | 90.0284 | 25.5279 | 39.9979 | 178.9141 | 39.8357 | 89.9719 | 95.2794 | 95.8418 | 99.5187 | 107.9561 | 76.6142 | 17.9618 | 590.7629 | 387.5513 | 104.1114 | 104.0018 | 102.9902 | 0.70653 | 0.82545 | 0.84116 | -0.00062554 | 90.0025 | 83.9262 | 1.5014 | 0.70654 | 0.00080523 | 19.0763 | 16.8497
141810 | 39.3917 | 1800.343 | 90.022 | 25.5538 | 40.0075 | 178.8961 | 39.8476 | 90.0059 | 95.2357 | 95.8512 | 99.5291 | 110.0428 | 74.0703 | 17.6793 | 579.0618 | 387.2076 | 104.1543 | 104.0068 | 103.0072 | 0.70592 | 0.82545 | 0.84116 | -0.00062554 | 90.0225 | 84.0545 | 1.4989 | 0.70593 | 0.00080642 | 19.1781 | 16.9496
141840 | 39.4 | 1800.177 | 90.0161 | 25.523 | 39.9781 | 178.9079 | 39.9065 | 89.9662 | 95.2465 | 95.8542 | 99.53 | 107.9117 | 74.5769 | 17.6585 | 571.3106 | 387.5513 | 103.9463 | 104.0213 | 102.9945 | 0.70569 | 0.82545 | 0.84116 | -0.00062554 | 90.0112 | 84.0639 | 1.502 | 0.70569 | 0.00080654 | 19.2189 | 16.9896
141870 | 39.4083 | 1799.958 | 89.9931 | 25.5078 | 39.9939 | 178.8391 | 39.9706 | 89.9937 | 95.2435 | 95.8349 | 99.53 | 119.6328 | 76.5302 | 17.9828 | 568.418 | 387.5513 | 104.2103 | 104.019 | 103.0284 | 0.70623 | 0.82545 | 0.84116 | -0.00062554 | 89.9912 | 84.0418 | 1.4993 | 0.70622 | 0.00080637 | 19.1294 | 16.9018
141900 | 39.4167 | 1800.107 | 90.0011 | 25.5407 | 39.9838 | 178.7897 | 40.0142 | 89.9964 | 95.2474 | 95.8369 | 99.5262 | 106.7297 | 75.7606 | 17.9671 | 575.3129 | 387.5513 | 103.9411 | 104.0282 | 102.9908 | 0.70623 | 0.82545 | 0.84116 | -0.00062554 | 90.0028 | 84.0776 | 1.4985 | 0.70623 | 0.00080669 | 19.1282 | 16.9006
141930 | 39.425 | 1799.343 | 89.9837 | 25.5208 | 39.9417 | 178.8338 | 40.0352 | 89.9683 | 95.2382 | 95.8321 | 99.53 | 109.8955 | 74.6798 | 18.1474 | 585.1017 | 387.5513 | 104.0615 | 104.0357 | 103.0284 | 0.70438 | 0.82545 | 0.84116 | -0.00062554 | 90.021 | 84.1775 | 1.502 | 0.70439 | 0.0008076 | 19.4394 | 17.206
141960 | 39.4333 | 1800.098 | 89.971 | 25.4282 | 39.9651 | 178.8298 | 40.1001 | 89.9645 | 95.2485 | 95.8391 | 99.53 | 117.6693 | 74.6002 | 18.3101 | 590.5181 | 387.2076 | 104.0312 | 104.0103 | 103.0081 | 0.70631 | 0.82545 | 0.84116 | -0.00062554 | 90.0095 | 84.0078 | 1.498 | 0.70631 | 0.000806 | 19.1141 | 16.8867
141990 | 39.4417 | 1800.393 | 89.9986 | 25.3457 | 39.9764 | 178.8855 | 40.0949 | 89.9815 | 95.2801 | 95.8437 | 99.5199 | 100.5413 | 72.1926 | 17.9189 | 581.36 | 387.5513 | 103.9871 | 103.99 | 102.9913 | 0.70623 | 0.82545 | 0.84116 | -0.00062554 | 89.9891 | 84.0598 | 1.4896 | 0.70623 | 0.00080655 | 19.1289 | 16.9013
142020 | 39.45 | 1799.664 | 90.0097 | 25.3041 | 39.9891 | 178.8599 | 40.1436 | 90.0033 | 95.2747 | 95.8446 | 99.5186 | 123.9275 | 81.2017 | 17.6968 | 577.6021 | 387.5513 | 104.1086 | 104.0099 | 103.0418 | 0.70387 | 0.82545 | 0.84116 | -0.00062554 | 90.0354 | 84.1821 | 1.4965 | 0.70389 | 0.00080762 | 19.5241 | 17.289
142050 | 39.4583 | 1799.907 | 89.9592 | 25.3523 | 39.966 | 178.7754 | 40.1514 | 89.989 | 95.203 | 95.8514 | 99.53 | 101.7887 | 77.2432 | 18.1802 | 570.4078 | 387.5513 | 103.947 | 104.0237 | 103.0081 | 0.70597 | 0.82545 | 0.84116 | -0.00062554 | 89.9827 | 84.0852 | 1.495 | 0.70596 | 0.0008068 | 19.1735 | 16.945
142080 | 39.4667 | 1799.491 | 89.9885 | 25.3933 | 39.9883 | 178.8049 | 40.1853 | 90.0011 | 95.262 | 95.8492 | 99.5262 | 121.9651 | 76.8626 | 18.0843 | 571.8617 | 387.5513 | 103.91 | 104.0255 | 103.0246 | 0.70618 | 0.82545 | 0.84116 | -0.00062554 | 89.9978 | 84.0452 | 1.5063 | 0.70617 | 0.00080639 | 19.1375 | 16.9097
142110 | 39.475 | 1800.048 | 89.9744 | 25.374 | 39.9871 | 178.9316 | 40.0533 | 90.0079 | 95.2455 | 95.8377 | 99.5097 | 101.1302 | 77.13 | 17.8813 | 580.1637 | 387.2076 | 104.0718 | 104.0083 | 103.0179 | 0.70415 | 0.82545 | 0.84116 | -0.00062554 | 90.025 | 84.2202 | 1.5065 | 0.70416 | 0.000808 | 19.4785 | 17.2443
142140 | 39.4833 | 1799.976 | 89.9914 | 25.3888 | 39.9952 | 178.8327 | 40.0143 | 90.0091 | 95.2829 | 95.8399 | 99.5035 | 108.1227 | 76.4635 | 18.1463 | 589.072 | 387.5513 | 103.9248 | 103.9956 | 102.9612 | 0.70592 | 0.82545 | 0.84116 | -0.00062554 | 89.9999 | 84.1098 | 1.5008 | 0.70592 | 0.000807 | 19.1812 | 16.9526
142170 | 39.4917 | 1800.616 | 90.0094 | 25.3523 | 40.0048 | 178.8403 | 39.9582 | 90.0249 | 95.2628 | 95.8358 | 99.5189 | 114.7576 | 76.9596 | 18.0358 | 588.8121 | 387.5513 | 104.0816 | 103.967 | 103.024 | 0.70623 | 0.82545 | 0.84116 | -0.00062554 | 90.0181 | 84.0169 | 1.502 | 0.70624 | 0.00080607 | 19.1265 | 16.8989
142200 | 39.5 | 1799.763 | 90.0147 | 25.3783 | 40.0236 | 178.7945 | 39.9167 | 90.0235 | 95.2231 | 95.8327 | 99.5048 | 114.9438 | 76.1915 | 18.022 | 582.5745 | 387.2076 | 104.0815 | 103.995 | 103.0181 | 0.70366 | 0.82545 | 0.84116 | -0.00062554 | 90.0423 | 84.1164 | 1.4908 | 0.70369 | 0.00080697 | 19.5592 | 17.3235
142230 | 39.5083 | 1799.784 | 90.0317 | 25.3684 | 40.0207 | 178.7798 | 39.9119 | 89.9985 | 95.2316 | 95.8451 | 99.5194 | 106.5359 | 73.3223 | 17.9014 | 569.5312 | 387.2076 | 104.077 | 104.0119 | 102.9837 | 0.70622 | 0.82545 | 0.84116 | -0.00062554 | 90.0128 | 83.9808 | 1.4972 | 0.70623 | 0.00080573 | 19.1278 | 16.9002
142260 | 39.5167 | 1799.952 | 90.0137 | 25.3518 | 40.0202 | 178.7505 | 39.8883 | 89.9896 | 95.2349 | 95.847 | 99.5244 | 117.457 | 73.4955 | 18.0855 | 568.3066 | 387.2076 | 104.0465 | 103.9932 | 103.0184 | 0.70586 | 0.82545 | 0.84116 | -0.00062554 | 90.0054 | 84.1712 | 1.4964 | 0.70586 | 0.00080758 | 19.1902 | 16.9614
142290 | 39.525 | 1799.934 | 89.9892 | 25.2791 | 40.0115 | 178.7167 | 39.8577 | 89.9856 | 95.2727 | 95.8377 | 99.5249 | 104.8864 | 73.6444 | 18.1278 | 577.5165 | 387.2076 | 103.9004 | 104 | 102.9894 | 0.70348 | 0.82545 | 0.84116 | -0.00062554 | 90.0128 | 84.1199 | 1.4735 | 0.70349 | 0.00080707 | 19.5929 | 17.3566
142320 | 39.5333 | 1799.83 | 90.0198 | 25.264 | 40.003 | 178.7522 | 39.8987 | 90.0022 | 95.2356 | 95.832 | 99.5252 | 118.0205 | 75.6226 | 18.1741 | 587.8292 | 387.5513 | 104.1332 | 104.0097 | 103.0576 | 0.70593 | 0.82545 | 0.84116 | -0.00062554 | 90.0157 | 83.9113 | 1.5053 | 0.70594 | 0.00080506 | 19.1773 | 16.9487
142350 | 39.5417 | 1799.578 | 90.023 | 25.1873 | 40.0566 | 178.8606 | 39.9474 | 89.9969 | 95.2904 | 95.8337 | 99.5103 | 110.6768 | 74.5443 | 17.9893 | 589.5673 | 387.5513 | 104.0364 | 103.9865 | 103.0301 | 0.70573 | 0.82545 | 0.84116 | -0.00062554 | 90.025 | 84.1268 | 1.5 | 0.70574 | 0.00080711 | 19.2101 | 16.981
142380 | 39.55 | 1799.717 | 89.9954 | 25.1827 | 40.0444 | 178.8324 | 39.9892 | 90.0132 | 95.2254 | 95.8442 | 99.5124 | 112.6327 | 73.6188 | 18.0938 | 581.3344 | 387.2076 | 104.0118 | 103.9931 | 102.943 | 0.70482 | 0.82545 | 0.84116 | -0.00062554 | 90.0317 | 84.1856 | 1.3343 | 0.70484 | 0.00080766 | 19.364 | 17.132
142410 | 39.5583 | 1799.96 | 90.0324 | 25.2156 | 40.0401 | 178.7947 | 40.063 | 90.0231 | 95.2904 | 95.8445 | 99.5217 | 113.7085 | 75.7611 | 18.0071 | 574.1204 | 387.2076 | 103.9776 | 104.0021 | 103.0299 | 0.7061 | 0.82545 | 0.84116 | -0.00062554 | 90.0014 | 84.0041 | 1.4989 | 0.7061 | 0.00080598 | 19.1494 | 16.9214
142440 | 39.5667 | 1799.923 | 90.0169 | 25.2532 | 40.0493 | 178.7162 | 40.0649 | 90.0162 | 95.2834 | 95.8367 | 99.5018 | 108.3558 | 73.783 | 18.1566 | 570.6141 | 387.5513 | 104.0139 | 104.0001 | 102.9737 | 0.70592 | 0.82545 | 0.84116 | -0.00062554 | 90.0157 | 84.0181 | 1.5012 | 0.70593 | 0.00080609 | 19.179 | 16.9504
142470 | 39.575 | 1799.829 | 90.0216 | 25.292 | 40.0462 | 178.8016 | 40.1238 | 90.028 | 95.2705 | 95.8592 | 99.5297 | 115.3913 | 75.7394 | 18.2905 | 573.3184 | 387.2076 | 104.0318 | 104.005 | 103.0266 | 0.70623 | 0.82545 | 0.84116 | -0.00062554 | 90.0104 | 84.0741 | 1.4971 | 0.70623 | 0.00080664 | 19.1274 | 16.8998
142500 | 39.5833 | 1799.84 | 90.0127 | 25.2933 | 40.0586 | 178.7681 | 40.0884 | 89.9909 | 95.1 | 95.8523 | 99.5208 | 111.6398 | 75.2569 | 18.2721 | 578.2066 | 387.2076 | 103.9761 | 104.0114 | 103.0194 | 0.70592 | 0.82545 | 0.84116 | -0.00062554 | 90.0108 | 84.0592 | 1.5021 | 0.70593 | 0.00080649 | 19.1793 | 16.9507
142530 | 39.5917 | 1800.073 | 90.0455 | 25.2588 | 40.0336 | 178.7841 | 40.1345 | 90.0185 | 95.2475 | 95.8411 | 99.5268 | 101.5257 | 77.2516 | 18.347 | 588.4503 | 387.2076 | 103.9594 | 104.0051 | 102.9778 | 0.70592 | 0.82545 | 0.84116 | -0.00062554 | 90.0206 | 84.116 | 1.4949 | 0.70593 | 0.00080701 | 19.179 | 16.9504
142560 | 39.6 | 1799.989 | 90.0375 | 25.1718 | 40.0513 | 178.7815 | 40.1321 | 89.9843 | 95.2932 | 95.8372 | 99.5 | 117.9794 | 77.493 | 18.3135 | 588.7784 | 387.5513 | 103.8694 | 103.9901 | 103.0188 | 0.70623 | 0.82545 | 0.84116 | -0.00062554 | 90.0168 | 83.9492 | 1.4969 | 0.70624 | 0.00080542 | 19.1267 | 16.8991
142590 | 39.6083 | 1800.304 | 90.0222 | 25.1414 | 40.0571 | 178.8227 | 40.0768 | 90.0135 | 95.3086 | 95.8417 | 99.5002 | 120.0416 | 77.7079 | 18.1725 | 588.5621 | 387.5513 | 103.8994 | 103.9714 | 103.0054 | 0.70584 | 0.82545 | 0.84116 | -0.00062554 | 90.0115 | 83.9996 | 1.5006 | 0.70585 | 0.00080592 | 19.192 | 16.9632
142620 | 39.6167 | 1800.348 | 90.0357 | 25.1815 | 40.0508 | 178.8628 | 40.0194 | 90.0203 | 95.3079 | 95.8443 | 99.5143 | 111.4411 | 78.6128 | 18.3091 | 574.3593 | 387.5513 | 103.9473 | 104.0085 | 103.0127 | 0.70623 | 0.82545 | 0.84116 | -0.00062554 | 90.0266 | 84.1381 | 1.496 | 0.70625 | 0.00080721 | 19.1254 | 16.8978
142650 | 39.625 | 1800.078 | 90.0411 | 25.163 | 40.0453 | 178.993 | 39.9764 | 90.0073 | 95.2822 | 95.8551 | 99.5286 | 112.4192 | 74.2377 | 17.9597 | 567.1762 | 387.5513 | 103.7499 | 104.0136 | 103.0338 | 0.70654 | 0.82545 | 0.84116 | -0.00062554 | 90.0122 | 83.9695 | 1.4978 | 0.70654 | 0.00080563 | 19.0753 | 16.8487
142680 | 39.6333 | 1800.112 | 90.022 | 25.1958 | 40.0578 | 178.8843 | 39.9101 | 90.0104 | 95.3104 | 95.8379 | 99.5114 | 115.576 | 75.9115 | 18.3391 | 565.6501 | 387.2076 | 103.9582 | 104.0065 | 102.9963 | 0.70557 | 0.82545 | 0.84116 | -0.00062554 | 90.0311 | 84.1021 | 1.5024 | 0.70559 | 0.00080686 | 19.2368 | 17.0072
142710 | 39.6417 | 1799.864 | 90.0371 | 25.1639 | 40.0481 | 178.9423 | 39.8636 | 89.9901 | 95.2804 | 95.8264 | 99.5019 | 106.4654 | 75.2153 | 18.2843 | 578.3114 | 387.5513 | 104.1131 | 103.9861 | 103.0138 | 0.70628 | 0.82545 | 0.84116 | -0.00062554 | 89.9928 | 83.9649 | 1.4989 | 0.70627 | 0.00080563 | 19.1209 | 16.8934
142740 | 39.65 | 1800.29 | 90.0066 | 25.1532 | 40.0125 | 178.831 | 39.8271 | 89.9895 | 95.2914 | 95.8146 | 99.5001 | 116.0054 | 73.8981 | 18.3469 | 589.5806 | 387.2076 | 104.2769 | 104 | 102.9851 | 0.70592 | 0.82545 | 0.84116 | -0.00062554 | 90.0133 | 84.0933 | 1.5049 | 0.70593 | 0.00080681 | 19.1794 | 16.9508
142770 | 39.6583 | 1799.863 | 89.9955 | 25.1725 | 40.01 | 178.7922 | 39.8582 | 89.9967 | 95.2942 | 95.8212 | 99.5002 | 116.2047 | 75.8462 | 18.3361 | 591.4835 | 387.5513 | 104.4968 | 103.9789 | 103.0038 | 0.70615 | 0.82545 | 0.84116 | -0.00062554 | 90.0247 | 83.987 | 1.5121 | 0.70617 | 0.00080577 | 19.1383 | 16.9105
142800 | 39.6667 | 1800.089 | 89.9816 | 25.161 | 40.0324 | 178.8361 | 39.888 | 89.9817 | 95.2737 | 95.8421 | 99.5021 | 115.0866 | 77.2203 | 18.1056 | 581.5927 | 387.5513 | 104.2106 | 103.9897 | 103.0277 | 0.70641 | 0.82545 | 0.84116 | -0.00062554 | 90.0167 | 84.0603 | 1.5051 | 0.70642 | 0.00080649 | 19.0955 | 16.8685
142830 | 39.675 | 1800.186 | 89.9903 | 25.1065 | 40.0405 | 178.789 | 39.9145 | 90.012 | 95.2944 | 95.8434 | 99.5011 | 111.6754 | 75.5438 | 18.1242 | 577.6281 | 387.5513 | 104.0713 | 103.9987 | 102.988 | 0.70617 | 0.82545 | 0.84116 | -0.00062554 | 90.0095 | 84.031 | 1.491 | 0.70617 | 0.00080622 | 19.1374 | 16.9096
142860 | 39.6833 | 1800.198 | 89.9834 | 25.0871 | 39.9943 | 178.7892 | 39.987 | 90.009 | 95.2826 | 95.8364 | 99.5087 | 121.5259 | 77.3516 | 18.347 | 571.6718 | 387.2076 | 103.993 | 104.0106 | 102.9974 | 0.7059 | 0.82545 | 0.84116 | -0.00062554 | 90.0046 | 83.9655 | 1.4972 | 0.7059 | 0.00080561 | 19.1836 | 16.955
142890 | 39.6917 | 1800.02 | 89.9576 | 25.0451 | 39.9922 | 178.7861 | 40.0526 | 89.9916 | 95.2499 | 95.8405 | 99.5 | 110.4531 | 74.6439 | 17.953 | 571.9703 | 387.5513 | 103.8896 | 103.9764 | 103.0052 | 0.70654 | 0.82545 | 0.84116 | -0.00062554 | 89.9846 | 83.9543 | 1.5059 | 0.70653 | 0.00080554 | 19.0779 | 16.8513
142920 | 39.7 | 1799.54 | 89.9684 | 24.9735 | 39.9856 | 178.8367 | 40.1071 | 89.968 | 95.1236 | 95.8371 | 99.5 | 115.3189 | 76.7442 | 18.3006 | 578.589 | 387.5513 | 104.0618 | 104 | 102.9849 | 0.70591 | 0.82545 | 0.84116 | -0.00062554 | 89.9963 | 84.0008 | 1.5088 | 0.70591 | 0.00080596 | 19.1819 | 16.9532
142950 | 39.7083 | 1799.316 | 90.0005 | 25.0197 | 39.9787 | 178.7873 | 40.1093 | 90.0159 | 95.2388 | 95.8267 | 99.5 | 113.9221 | 78.253 | 18.347 | 588.793 | 387.5513 | 103.8683 | 103.9901 | 103.0323 | 0.7058 | 0.82545 | 0.84116 | -0.00062554 | 89.9893 | 84.118 | 1.5025 | 0.7058 | 0.0008071 | 19.2011 | 16.9722
142980 | 39.7167 | 1800.323 | 89.9789 | 25.0329 | 39.9849 | 178.8009 | 40.116 | 89.9776 | 95.1439 | 95.8354 | 99.5 | 101.57 | 75.876 | 18.3331 | 588.2448 | 387.5513 | 103.8296 | 103.9787 | 102.9786 | 0.70637 | 0.82545 | 0.84116 | -0.00062554 | 89.9996 | 83.9968 | 1.5022 | 0.70637 | 0.00080592 | 19.1046 | 16.8774
143010 | 39.725 | 1800.264 | 89.9844 | 25.0114 | 39.9957 | 178.806 | 40.1716 | 89.9939 | 95.2518 | 95.8358 | 99.5 | 113.001 | 74.9688 | 18.2039 | 584.9625 | 387.2076 | 104.0665 | 103.9987 | 102.9645 | 0.70592 | 0.82545 | 0.84116 | -0.00062554 | 90.0108 | 83.9773 | 1.5027 | 0.70593 | 0.00080571 | 19.1786 | 16.95
143040 | 39.7333 | 1800.031 | 89.9728 | 24.9748 | 39.9698 | 178.7775 | 40.1123 | 89.9966 | 95.2904 | 95.8274 | 99.5 | 113.9352 | 75.4013 | 18.3439 | 575.0885 | 387.2076 | 104.0626 | 103.9882 | 102.9985 | 0.70593 | 0.82545 | 0.84116 | -0.00062554 | 90.0121 | 84.0884 | 1.4964 | 0.70594 | 0.00080677 | 19.1778 | 16.9493
143070 | 39.7417 | 1799.736 | 89.9821 | 24.9283 | 40.0154 | 178.7092 | 40.052 | 89.9961 | 95.2377 | 95.8369 | 99.5 | 109.5662 | 76.6362 | 18.1826 | 572.5455 | 387.5513 | 103.9456 | 103.9974 | 102.9923 | 0.7058 | 0.82545 | 0.84116 | -0.00062554 | 90 | 84.0753 | 1.5003 | 0.7058 | 0.00080667 | 19.2009 | 16.9719
143100 | 39.75 | 1800.172 | 89.9836 | 24.9457 | 40.0136 | 178.7697 | 40.04 | 90.0183 | 95.2452 | 95.8285 | 99.5 | 106.3271 | 76.0266 | 18.2488 | 566.6836 | 387.2076 | 104.08 | 103.9743 | 103.0116 | 0.70609 | 0.82545 | 0.84116 | -0.00062554 | 90.0099 | 84.0214 | 1.5019 | 0.70609 | 0.00080613 | 19.151 | 16.923
143130 | 39.7583 | 1800.221 | 89.9578 | 24.9379 | 40.0188 | 178.6801 | 39.9594 | 89.9904 | 95.2333 | 95.8201 | 99.5 | 116.4621 | 76.4373 | 18.3467 | 575.6617 | 387.5513 | 104.0306 | 104.0079 | 102.9985 | 0.70592 | 0.82545 | 0.84116 | -0.00062554 | 89.9948 | 84.0979 | 1.4962 | 0.70591 | 0.0008069 | 19.1818 | 16.9532
143160 | 39.7667 | 1799.886 | 89.9818 | 24.9198 | 40.0291 | 178.6296 | 39.9102 | 90.019 | 95.2065 | 95.8216 | 99.5 | 109.8438 | 77.6494 | 18.3418 | 588.1966 | 387.2076 | 103.8881 | 103.9817 | 102.9985 | 0.70546 | 0.82545 | 0.84116 | -0.00062554 | 90.0077 | 84.0953 | 1.5164 | 0.70546 | 0.00080685 | 19.2581 | 17.028
143190 | 39.775 | 1800.404 | 89.9948 | 24.9041 | 40.0226 | 178.8065 | 39.9115 | 90.0269 | 95.2533 | 95.8193 | 99.5 | 115.9078 | 77.3051 | 18.3469 | 585.6288 | 387.5513 | 103.8896 | 103.9739 | 103.0323 | 0.70592 | 0.82545 | 0.84116 | -0.00062554 | 90.0006 | 84.0586 | 1.5105 | 0.70592 | 0.00080651 | 19.181 | 16.9524
143220 | 39.7833 | 1799.405 | 89.9849 | 24.9334 | 40.0211 | 178.8042 | 39.8862 | 89.99 | 95.2701 | 95.8291 | 99.5 | 115.0211 | 75.4795 | 18.3174 | 583.9269 | 387.2076 | 103.9192 | 103.9736 | 102.9781 | 0.70596 | 0.82545 | 0.84116 | -0.00062554 | 90 | 84.1229 | 1.5022 | 0.70596 | 0.00080713 | 19.1738 | 16.9454
143250 | 39.7917 | 1799.804 | 89.9826 | 24.9249 | 40.0109 | 178.774 | 39.8501 | 89.9955 | 95.2333 | 95.8338 | 99.5 | 102.2201 | 74.7821 | 18.1452 | 573.9198 | 387.2076 | 103.9821 | 103.9884 | 102.9581 | 0.70534 | 0.82545 | 0.84116 | -0.00062554 | 90.01 | 84.1237 | 1.502 | 0.70535 | 0.00080711 | 19.2771 | 17.0467
143280 | 39.8 | 1799.731 | 89.9771 | 24.9584 | 39.9967 | 178.8353 | 39.9017 | 90.0047 | 95.2175 | 95.8324 | 99.5 | 115.6605 | 75.6948 | 18.1532 | 569.2736 | 387.2076 | 104.094 | 103.9774 | 103.0119 | 0.70592 | 0.82545 | 0.84116 | -0.00062554 | 90.0123 | 84.0413 | 1.4997 | 0.70592 | 0.00080632 | 19.1798 | 16.9512
143310 | 39.8083 | 1799.627 | 89.9803 | 24.9203 | 40.0316 | 178.7903 | 39.8688 | 90.0034 | 95.2341 | 95.8339 | 99.5 | 117.8292 | 77.8229 | 18.3469 | 572.6136 | 387.2076 | 103.7903 | 103.9931 | 102.9849 | 0.7056 | 0.82545 | 0.84116 | -0.00062554 | 90.0018 | 84.1141 | 1.4997 | 0.7056 | 0.00080704 | 19.234 | 17.0044
143340 | 39.8167 | 1799.902 | 89.9799 | 24.9224 | 40.0069 | 178.778 | 39.9065 | 90.0042 | 95.2453 | 95.8354 | 99.5 | 111.2278 | 74.5225 | 18.3439 | 576.4977 | 387.2076 | 103.8895 | 103.9928 | 103.0052 | 0.70452 | 0.82545 | 0.84116 | -0.00062554 | 90.023 | 84.2327 | 1.4664 | 0.70454 | 0.00080813 | 19.4147 | 17.1817
143370 | 39.825 | 1800.17 | 89.9753 | 24.891 | 39.9739 | 178.8331 | 40.0053 | 90.0127 | 95.2248 | 95.8347 | 99.5 | 102.0454 | 73.2199 | 18.347 | 590.7145 | 387.2076 | 103.9209 | 104.0011 | 102.9787 | 0.70592 | 0.82545 | 0.84116 | -0.00062554 | 89.9987 | 84.085 | 1.4971 | 0.70591 | 0.00080677 | 19.1814 | 16.9527
143400 | 39.8333 | 1799.683 | 89.986 | 24.812 | 39.9836 | 178.8267 | 40.0562 | 90.0145 | 95.2427 | 95.8306 | 99.5 | 122.4892 | 76.6511 | 18.3464 | 588.9732 | 387.2076 | 103.8893 | 103.9677 | 102.9849 | 0.70592 | 0.82545 | 0.84116 | -0.00062554 | 90.0122 | 84.0944 | 1.4981 | 0.70592 | 0.00080683 | 19.1799 | 16.9513
143430 | 39.8417 | 1799.965 | 89.9709 | 24.766 | 39.944 | 178.7416 | 40.0694 | 89.9925 | 95.2436 | 95.8384 | 99.5 | 108.0542 | 73.5355 | 18.2337 | 581.4993 | 387.2076 | 103.8968 | 103.9868 | 103.0279 | 0.70476 | 0.82545 | 0.84116 | -0.00062554 | 90.0438 | 84.178 | 1.5083 | 0.70478 | 0.00080756 | 19.3729 | 17.1407
143460 | 39.85 | 1799.843 | 90.0004 | 24.7766 | 39.9928 | 178.8843 | 40.1448 | 90.0023 | 95.2625 | 95.8361 | 99.5 | 111.8434 | 76.0194 | 18.3363 | 577.6395 | 387.2076 | 103.9377 | 103.9904 | 102.9963 | 0.70586 | 0.82545 | 0.84116 | -0.00062554 | 90.0142 | 84.1687 | 1.5008 | 0.70587 | 0.00080753 | 19.1893 | 16.9605
143490 | 39.8583 | 1800.085 | 89.9935 | 24.7225 | 40.0275 | 178.7887 | 40.1522 | 90.0123 | 95.1984 | 95.8384 | 99.5 | 113.0938 | 72.6214 | 18.3469 | 570.3785 | 387.2076 | 103.765 | 103.9876 | 102.9917 | 0.70582 | 0.82545 | 0.84116 | -0.00062554 | 90.0359 | 84.1399 | 1.4931 | 0.70585 | 0.00080721 | 19.193 | 16.9642
143520 | 39.8667 | 1799.767 | 90.0047 | 24.7668 | 40.0383 | 178.7232 | 40.1663 | 89.9946 | 95.2584 | 95.8282 | 99.5 | 108.3941 | 76.1553 | 18.3465 | 571.5352 | 387.2076 | 104.0191 | 104.0094 | 102.9918 | 0.70592 | 0.82545 | 0.84116 | -0.00062554 | 90.0184 | 84.2228 | 1.502 | 0.70593 | 0.00080804 | 19.1792 | 16.9506
143550 | 39.875 | 1799.828 | 90.0385 | 24.8048 | 40.028 | 178.8049 | 40.193 | 90.0231 | 95.2899 | 95.8196 | 99.5 | 109.0342 | 77.0707 | 18.347 | 579.4116 | 387.2076 | 104.0193 | 104.0023 | 102.9578 | 0.70622 | 0.82545 | 0.84116 | -0.00062554 | 90.0208 | 83.9961 | 1.5028 | 0.70624 | 0.00080586 | 19.1269 | 16.8993
143580 | 39.8833 | 1800.169 | 90.0449 | 24.8433 | 40.0253 | 178.8195 | 40.1207 | 89.9878 | 95.2773 | 95.8161 | 99.5 | 118.3244 | 81.837 | 18.3469 | 586.4179 | 387.5513 | 103.796 | 104.0006 | 103.0391 | 0.70592 | 0.82545 | 0.84116 | -0.00062554 | 90.0281 | 84.1932 | 1.5003 | 0.70593 | 0.00080774 | 19.1782 | 16.9497
143610 | 39.8917 | 1800.022 | 90.0243 | 24.8194 | 40.0436 | 178.7862 | 40.0112 | 90.015 | 95.2788 | 95.8244 | 99.5 | 109.6271 | 76.875 | 18.255 | 583.8002 | 387.2076 | 104.0245 | 103.9848 | 103.0189 | 0.70622 | 0.82545 | 0.84116 | -0.00062554 | 90.0442 | 84.0301 | 1.5103 | 0.70624 | 0.00080614 | 19.1258 | 16.8982
143640 | 39.9 | 1799.789 | 90.0238 | 24.8361 | 40.0578 | 178.7627 | 39.9497 | 89.9879 | 95.2943 | 95.8336 | 99.5 | 110.876 | 76.6426 | 18.344 | 580.7913 | 387.2076 | 103.9566 | 103.9867 | 102.9761 | 0.70597 | 0.82545 | 0.84116 | -0.00062554 | 90.028 | 84.1018 | 1.514 | 0.70598 | 0.00080686 | 19.1698 | 16.9414
143670 | 39.9083 | 1800.018 | 90.0181 | 24.8113 | 40.069 | 178.8036 | 39.8893 | 90.013 | 95.2865 | 95.8427 | 99.5 | 105.175 | 78.7909 | 18.259 | 575.176 | 387.2076 | 104.1048 | 104.0038 | 103.0323 | 0.70592 | 0.82545 | 0.84116 | -0.00062554 | 90.0457 | 84.1234 | 1.494 | 0.70594 | 0.00080703 | 19.1763 | 16.9478
143700 | 39.9167 | 1800.534 | 90.0332 | 24.8183 | 40.0591 | 178.8146 | 39.8752 | 90.0239 | 95.2883 | 95.834 | 99.5 | 124.3372 | 82.4532 | 18.3425 | 574.7794 | 387.2076 | 103.785 | 103.9982 | 102.9713 | 0.7056 | 0.82545 | 0.84116 | -0.00062554 | 90.0515 | 84.1481 | 1.4969 | 0.70564 | 0.00080725 | 19.2285 | 16.999
143730 | 39.925 | 1800.563 | 90.0348 | 24.8361 | 40.0592 | 178.7957 | 39.8536 | 90.0279 | 95.2311 | 95.8417 | 99.5 | 113.7485 | 83.1981 | 18.347 | 573.8806 | 387.2076 | 103.7904 | 104.0022 | 103.0323 | 0.70623 | 0.82545 | 0.84116 | -0.00062554 | 90.0135 | 83.9663 | 1.4981 | 0.70624 | 0.00080559 | 19.1262 | 16.8987
143760 | 39.9333 | 1799.675 | 90.0527 | 24.7678 | 40.034 | 178.7979 | 39.8442 | 90.034 | 95.2667 | 95.8423 | 99.5 | 113.9495 | 80.7125 | 18.347 | 578.6229 | 387.2076 | 103.8973 | 104.0069 | 102.9792 | 0.70566 | 0.82545 | 0.84116 | -0.00062554 | 90.0333 | 84.0842 | 1.5039 | 0.70568 | 0.00080668 | 19.2205 | 16.9912
143790 | 39.9417 | 1800.104 | 90.0506 | 24.7706 | 40.0169 | 178.7935 | 39.8527 | 90.0094 | 95.3129 | 95.8356 | 99.5 | 112.1616 | 80.193 | 18.347 | 582.4358 | 387.5513 | 103.8796 | 103.9986 | 102.9764 | 0.70585 | 0.82545 | 0.84116 | -0.00062554 | 90.0414 | 83.9917 | 1.5011 | 0.70587 | 0.00080578 | 19.1884 | 16.9597
143820 | 39.95 | 1800.328 | 90.0242 | 24.7731 | 40.0087 | 178.8573 | 39.9701 | 90.021 | 95.2751 | 95.8335 | 99.5 | 109.5715 | 75.0468 | 18.3362 | 586.5724 | 387.5513 | 103.7736 | 103.9752 | 103.032 | 0.70588 | 0.82545 | 0.84116 | -0.00062554 | 90.0196 | 84.0802 | 1.5018 | 0.70589 | 0.00080667 | 19.1849 | 16.9562
143850 | 39.9583 | 1800.455 | 90.0172 | 24.7541 | 40.0046 | 178.7635 | 40.0319 | 89.9869 | 95.2332 | 95.8288 | 99.5 | 119.2015 | 77.6286 | 18.347 | 582.3178 | 387.2076 | 103.5618 | 103.9923 | 102.9781 | 0.7056 | 0.82545 | 0.84116 | -0.00062554 | 90.0161 | 84.1318 | 1.4897 | 0.70561 | 0.00080718 | 19.2322 | 17.0026
143880 | 39.9667 | 1800.273 | 90.0139 | 24.7491 | 40.0305 | 178.7896 | 40.0633 | 89.9805 | 95.2721 | 95.8315 | 99.5 | 108.0474 | 75.3328 | 18.347 | 574.8779 | 387.2076 | 103.7262 | 104.0027 | 103.0188 | 0.70561 | 0.82545 | 0.84116 | -0.00062554 | 90.0016 | 84.1917 | 1.4924 | 0.70561 | 0.00080778 | 19.233 | 17.0034
143910 | 39.975 | 1800.148 | 90.03 | 24.6884 | 40.0053 | 178.8544 | 40.1016 | 89.9954 | 95.2541 | 95.8382 | 99.5 | 104.8835 | 73.858 | 18.3457 | 570.5026 | 387.2076 | 103.8173 | 103.9916 | 103.0058 | 0.70561 | 0.82545 | 0.84116 | -0.00062554 | 90.0065 | 84.0874 | 1.5004 | 0.70561 | 0.00080677 | 19.2327 | 17.0031
143940 | 39.9833 | 1799.41 | 90.0033 | 24.7441 | 40.0214 | 178.8009 | 40.1157 | 90.0059 | 95.3159 | 95.8243 | 99.5 | 109.3836 | 74.2505 | 18.3468 | 573.0034 | 387.2076 | 104.2572 | 103.9969 | 103.0052 | 0.70533 | 0.82545 | 0.84116 | -0.00062554 | 90.0279 | 84.1626 | 1.4991 | 0.70534 | 0.00080745 | 19.2778 | 17.0474
143970 | 39.9917 | 1800.067 | 90.012 | 24.7607 | 39.9873 | 178.7995 | 40.151 | 90.0071 | 95.2495 | 95.821 | 99.5 | 107.102 | 76.827 | 18.3312 | 574.6785 | 387.2076 | 104.3265 | 103.9886 | 103.0527 | 0.7056 | 0.82545 | 0.84116 | -0.00062554 | 89.9971 | 84.1998 | 1.4943 | 0.7056 | 0.00080787 | 19.2342 | 17.0046
144000 | 40 | 1800.497 | 90.0162 | 24.7614 | 39.9941 | 178.8159 | 40.1523 | 89.9594 | 95.3054 | 95.8209 | 99.5 | 107.3153 | 76.3685 | 18.347 | 584.0208 | 387.2076 | 104.045 | 103.9847 | 102.9985 | 0.70558 | 0.82545 | 0.84116 | -0.00062554 | 89.9899 | 83.9952 | 1.4991 | 0.70557 | 0.00080592 | 19.2399 | 17.0102
144030 | 40.0083 | 1800.452 | 90.0189 | 24.8009 | 39.9932 | 178.8913 | 40.1131 | 89.9849 | 95.2584 | 95.8213 | 99.5 | 117.6116 | 74.2612 | 18.347 | 584.4445 | 387.5513 | 104.1856 | 103.981 | 103.012 | 0.70592 | 0.82545 | 0.84116 | -0.00062554 | 89.9849 | 84.0953 | 1.5087 | 0.70591 | 0.0008069 | 19.1828 | 16.9542
144060 | 40.0167 | 1799.534 | 90.0098 | 24.7441 | 40.0044 | 178.8141 | 40.0363 | 90.0182 | 95.2652 | 95.8316 | 99.5 | 105.4357 | 75.2986 | 18.347 | 580.59 | 387.2076 | 104.016 | 103.983 | 103.0192 | 0.70592 | 0.82545 | 0.84116 | -0.00062554 | 89.9841 | 83.9303 | 1.5005 | 0.70591 | 0.00080531 | 19.1829 | 16.9543
144090 | 40.025 | 1799.903 | 90.0379 | 24.807 | 40.0119 | 178.7653 | 39.9431 | 90.0045 | 95.2671 | 95.8307 | 99.5 | 116.9382 | 76.7408 | 18.347 | 576.0945 | 387.2076 | 103.9701 | 104.0007 | 102.9912 | 0.70585 | 0.82545 | 0.84116 | -0.00062554 | 90.0005 | 84.0232 | 1.5051 | 0.70586 | 0.00080617 | 19.1914 | 16.9626
144120 | 40.0333 | 1799.465 | 90.0162 | 24.8038 | 39.9832 | 178.854 | 39.8602 | 90.0091 | 95.3265 | 95.829 | 99.5 | 103.2713 | 76.3416 | 18.347 | 575.0644 | 387.5513 | 103.9619 | 104.0034 | 103.0391 | 0.70597 | 0.82545 | 0.84116 | -0.00062554 | 89.9834 | 83.9404 | 1.5006 | 0.70596 | 0.00080541 | 19.173 | 16.9445
144150 | 40.0417 | 1799.499 | 90.0197 | 24.8111 | 40.0058 | 178.8451 | 39.8943 | 89.9868 | 95.2721 | 95.8312 | 99.5 | 112.4612 | 77.7309 | 18.3469 | 571.1225 | 387.2076 | 103.7093 | 104.0031 | 103.0121 | 0.70592 | 0.82545 | 0.84116 | -0.00062554 | 89.9844 | 83.9361 | 1.4977 | 0.70591 | 0.00080537 | 19.1827 | 16.954
144180 | 40.05 | 1799.801 | 90.0138 | 24.7319 | 39.9734 | 178.7942 | 39.8552 | 89.9737 | 95.2941 | 95.8256 | 99.5 | 116.4715 | 76.3083 | 18.347 | 576.9243 | 387.2076 | 103.8763 | 104.0083 | 103.0255 | 0.7056 | 0.82545 | 0.84116 | -0.00062554 | 89.9783 | 83.9627 | 1.4993 | 0.70559 | 0.00080564 | 19.2367 | 17.007
144210 | 40.0583 | 1799.713 | 89.9947 | 24.6989 | 39.9614 | 178.7673 | 39.8327 | 90.0195 | 95.2618 | 95.8313 | 99.5 | 111.1926 | 77.8773 | 18.347 | 583.6654 | 387.2076 | 103.9511 | 103.9879 | 103.0188 | 0.70594 | 0.82545 | 0.84116 | -0.00062554 | 89.9812 | 83.8977 | 1.5012 | 0.70592 | 0.00080501 | 19.1798 | 16.9512
144240 | 40.0667 | 1799.825 | 90.0317 | 24.7024 | 39.9499 | 178.744 | 39.9096 | 89.9832 | 95.2604 | 95.835 | 99.5 | 117.5538 | 77.4769 | 18.347 | 586.2381 | 387.2076 | 103.9304 | 103.9851 | 102.9781 | 0.70585 | 0.82545 | 0.84116 | -0.00062554 | 89.9629 | 84.1024 | 1.5014 | 0.70583 | 0.00080701 | 19.1961 | 16.9673
144270 | 40.075 | 1800.304 | 89.9802 | 24.7289 | 39.9689 | 178.8001 | 39.9432 | 89.9751 | 95.1459 | 95.8302 | 99.5019 | 109.084 | 77.3283 | 18.347 | 577.2604 | 387.2076 | 103.9982 | 103.9983 | 103.0274 | 0.70389 | 0.82545 | 0.84116 | -0.00062554 | 89.9964 | 84.1524 | 1.5049 | 0.70389 | 0.00080742 | 19.5252 | 17.2902
144300 | 40.0833 | 1800.215 | 89.978 | 24.7674 | 39.993 | 178.6945 | 40.0247 | 89.9636 | 95.2766 | 95.8346 | 99.5 | 117.8091 | 77.934 | 18.347 | 578.9786 | 387.2076 | 103.8987 | 104.0091 | 102.9782 | 0.7059 | 0.82545 | 0.84116 | -0.00062554 | 89.9837 | 83.9211 | 1.498 | 0.70589 | 0.00080523 | 19.1849 | 16.9562
144330 | 40.0917 | 1799.792 | 90.0098 | 24.7588 | 39.9993 | 178.8064 | 40.0744 | 90.037 | 95.3034 | 95.8381 | 99.5 | 101.0911 | 74.7762 | 18.3325 | 569.8768 | 387.2076 | 103.8102 | 103.9799 | 102.9917 | 0.7056 | 0.82545 | 0.84116 | -0.00062554 | 89.9971 | 84.0598 | 1.4961 | 0.7056 | 0.00080653 | 19.2343 | 17.0046
144360 | 40.1 | 1798.993 | 90.0116 | 24.7494 | 39.9604 | 178.826 | 40.0877 | 89.9601 | 95.2619 | 95.8294 | 99.5 | 115.6218 | 80.6061 | 18.347 | 575.8962 | 387.2076 | 103.8004 | 104.0009 | 103.0123 | 0.70557 | 0.82545 | 0.84116 | -0.00062554 | 89.9764 | 84.1177 | 1.4976 | 0.70555 | 0.00080713 | 19.2429 | 17.0131
144390 | 40.1083 | 1799.95 | 89.9854 | 24.6969 | 39.9653 | 178.7364 | 40.0965 | 89.9828 | 95.215 | 95.818 | 99.5 | 112.7652 | 77.2311 | 18.347 | 579.0773 | 387.2076 | 103.8641 | 103.9918 | 102.9923 | 0.70592 | 0.82545 | 0.84116 | -0.00062554 | 89.9606 | 83.9178 | 1.5 | 0.70589 | 0.00080525 | 19.1853 | 16.9566
144420 | 40.1167 | 1800.019 | 90.0136 | 24.7214 | 39.976 | 178.8076 | 40.1288 | 89.9906 | 95.2764 | 95.8172 | 99.5 | 116.3348 | 79.4994 | 18.347 | 583.6203 | 387.2076 | 103.8975 | 103.986 | 103.0158 | 0.70563 | 0.82545 | 0.84116 | -0.00062554 | 89.9772 | 83.9494 | 1.4994 | 0.70562 | 0.00080551 | 19.2316 | 17.0021
144450 | 40.125 | 1800.145 | 90.0032 | 24.7432 | 39.9639 | 178.8269 | 40.1241 | 90.0005 | 95.2618 | 95.8208 | 99.5 | 102.1754 | 77.0973 | 18.347 | 581.5673 | 387.2076 | 103.7945 | 103.9904 | 102.9985 | 0.7056 | 0.82545 | 0.84116 | -0.00062554 | 89.9882 | 84.0925 | 1.5023 | 0.7056 | 0.00080686 | 19.235 | 17.0054
144480 | 40.1333 | 1800.561 | 90.0023 | 24.7151 | 39.9555 | 178.8221 | 40.1199 | 89.9531 | 95.2521 | 95.8304 | 99.5 | 112.3517 | 77.4197 | 18.347 | 579.2375 | 387.2076 | 103.893 | 103.9844 | 102.9849 | 0.70572 | 0.82545 | 0.84116 | -0.00062554 | 89.9721 | 84.0733 | 1.5066 | 0.70571 | 0.00080671 | 19.2166 | 16.9873
144510 | 40.1417 | 1800.1 | 89.9955 | 24.7381 | 39.9544 | 178.738 | 40.0769 | 89.9915 | 95.2556 | 95.8378 | 99.5 | 124.4182 | 75.8185 | 18.347 | 575.3806 | 387.2076 | 103.8316 | 104.0057 | 103.0256 | 0.7056 | 0.82545 | 0.84116 | -0.00062554 | 89.9811 | 84.0318 | 1.4972 | 0.70559 | 0.00080629 | 19.2359 | 17.0062
144540 | 40.15 | 1800.162 | 89.9965 | 24.7439 | 39.9371 | 178.8417 | 39.9696 | 89.9681 | 95.2622 | 95.8308 | 99.5 | 111.3673 | 76.3085 | 18.347 | 574.0864 | 387.2076 | 103.6821 | 103.993 | 102.9911 | 0.70561 | 0.82545 | 0.84116 | -0.00062554 | 89.9801 | 83.967 | 1.4903 | 0.7056 | 0.00080568 | 19.2351 | 17.0054
144570 | 40.1583 | 1800.436 | 89.9775 | 24.7399 | 39.9466 | 178.8307 | 39.9398 | 89.992 | 95.2786 | 95.8339 | 99.5 | 119.9023 | 75.418 | 18.347 | 576.3287 | 387.2076 | 103.7579 | 103.9983 | 103.0052 | 0.7056 | 0.82545 | 0.84116 | -0.00062554 | 89.9569 | 84.1267 | 1.4986 | 0.70558 | 0.00080726 | 19.2385 | 17.0088
144600 | 40.1667 | 1799.903 | 89.9785 | 24.7216 | 39.9583 | 178.7757 | 39.9108 | 89.9939 | 95.2664 | 95.8348 | 99.5 | 121.4614 | 75.3454 | 18.347 | 583.4768 | 387.2076 | 103.8465 | 103.9926 | 102.9872 | 0.70561 | 0.82545 | 0.84116 | -0.00062554 | 89.9745 | 83.9858 | 1.5002 | 0.70559 | 0.00080587 | 19.2361 | 17.0065
144630 | 40.175 | 1800.06 | 89.9745 | 24.7426 | 39.9666 | 178.7838 | 39.8956 | 90.0126 | 95.2546 | 95.8375 | 99.5 | 103.3366 | 74.8028 | 18.347 | 582.7251 | 387.2076 | 103.6107 | 103.9905 | 102.9787 | 0.7056 | 0.82545 | 0.84116 | -0.00062554 | 89.9677 | 84.0398 | 1.4973 | 0.70558 | 0.0008064 | 19.2374 | 17.0077
144660 | 40.1833 | 1800.116 | 89.9812 | 24.7472 | 39.9691 | 178.77 | 39.8705 | 89.989 | 95.2653 | 95.8373 | 99.5 | 116.9957 | 76.5237 | 18.3469 | 579.2799 | 387.2076 | 103.827 | 103.9804 | 103.0391 | 0.70592 | 0.82545 | 0.84116 | -0.00062554 | 89.9601 | 84.0054 | 1.5049 | 0.70589 | 0.00080609 | 19.1854 | 16.9567
144690 | 40.1917 | 1799.989 | 89.9981 | 24.7386 | 39.9801 | 178.8055 | 39.8559 | 89.9749 | 95.2013 | 95.8284 | 99.5 | 116.8041 | 76.0253 | 18.347 | 576.6726 | 387.2076 | 103.8205 | 103.9806 | 102.9985 | 0.7056 | 0.82545 | 0.84116 | -0.00062554 | 89.9728 | 84.1829 | 1.5003 | 0.70559 | 0.00080776 | 19.2368 | 17.0071
144720 | 40.2 | 1799.882 | 89.9492 | 24.7592 | 39.9521 | 178.788 | 39.8384 | 89.9997 | 95.2098 | 95.8341 | 99.5 | 106.3081 | 75.4582 | 18.347 | 575.4211 | 387.2076 | 103.9032 | 104.0019 | 102.9849 | 0.70529 | 0.82545 | 0.84116 | -0.00062554 | 89.976 | 84.1202 | 1.4845 | 0.70528 | 0.00080715 | 19.2892 | 17.0586
144750 | 40.2083 | 1800.551 | 89.9842 | 24.7203 | 39.949 | 178.8315 | 39.914 | 89.9927 | 95.2336 | 95.8409 | 99.5 | 117.2161 | 75.0472 | 18.347 | 573.8021 | 387.2076 | 103.8019 | 104.0218 | 103.0188 | 0.70544 | 0.82545 | 0.84116 | -0.00062554 | 89.9672 | 84.0998 | 1.4972 | 0.70542 | 0.00080698 | 19.2644 | 17.0342
144780 | 40.2167 | 1800.554 | 89.955 | 24.7715 | 39.9108 | 178.7928 | 39.988 | 90.0011 | 95.2148 | 95.8237 | 99.5 | 118.0287 | 75.2344 | 18.347 | 577.9869 | 387.2076 | 103.8881 | 104.0305 | 103.0256 | 0.7056 | 0.82545 | 0.84116 | -0.00062554 | 89.9613 | 84.0295 | 1.4973 | 0.70558 | 0.00080632 | 19.2379 | 17.0082
144810 | 40.225 | 1799.784 | 89.9849 | 24.7618 | 39.8356 | 178.7919 | 40.0555 | 89.9911 | 95.2841 | 95.8162 | 99.5 | 111.5055 | 74.1259 | 18.347 | 581.5932 | 387.2076 | 103.9006 | 104.0122 | 103.0174 | 0.70576 | 0.82545 | 0.84116 | -0.00062554 | 90.0054 | 84.0029 | 1.4932 | 0.70577 | 0.00080596 | 19.2067 | 16.9776
144840 | 40.2333 | 1799.909 | 89.9949 | 24.72 | 39.84 | 178.7758 | 40.0656 | 90.0088 | 95.2579 | 95.8186 | 99.5 | 116.694 | 75.2263 | 18.347 | 583.511 | 387.2076 | 103.887 | 104.0011 | 103.0053 | 0.70548 | 0.82545 | 0.84116 | -0.00062554 | 89.9883 | 84.0952 | 1.5046 | 0.70548 | 0.00080689 | 19.2556 | 17.0256
144870 | 40.2417 | 1799.558 | 89.9652 | 24.8041 | 39.8379 | 178.7609 | 40.0975 | 90.0104 | 95.2583 | 95.8106 | 99.5 | 100.2132 | 74.9074 | 18.347 | 578.175 | 387.2076 | 103.6138 | 104.0144 | 102.9713 | 0.70592 | 0.82545 | 0.84116 | -0.00062554 | 89.989 | 84.0594 | 1.4976 | 0.70591 | 0.00080654 | 19.1824 | 16.9537
144900 | 40.25 | 1800.177 | 89.9594 | 24.6804 | 39.8425 | 178.64 | 40.1461 | 89.9939 | 95.2605 | 95.8337 | 99.5 | 111.7348 | 76.599 | 18.347 | 574.7437 | 387.2076 | 103.4879 | 104.0265 | 103.0256 | 0.70563 | 0.82545 | 0.84116 | -0.00062554 | 90.0113 | 84.1307 | 1.5006 | 0.70564 | 0.00080718 | 19.2277 | 16.9982
144930 | 40.2583 | 1799.892 | 89.964 | 24.7436 | 39.8526 | 178.7759 | 40.1391 | 90.0107 | 95.297 | 95.8326 | 99.5 | 119.2141 | 74.8914 | 18.347 | 572.4347 | 387.2076 | 103.6075 | 104.0118 | 103.0052 | 0.7052 | 0.82545 | 0.84116 | -0.00062554 | 90.0134 | 84.2447 | 1.3783 | 0.70521 | 0.00080827 | 19.3004 | 17.0695
144960 | 40.2667 | 1799.927 | 89.9718 | 24.7204 | 39.8677 | 178.7735 | 40.1596 | 90.0237 | 95.2531 | 95.8263 | 99.5 | 106.3401 | 78.5646 | 18.347 | 571.2921 | 387.2076 | 103.8606 | 104.0054 | 102.9985 | 0.70565 | 0.82545 | 0.84116 | -0.00062554 | 90.0073 | 83.9662 | 1.5093 | 0.70566 | 0.00080561 | 19.225 | 16.9956
144990 | 40.275 | 1799.772 | 89.9854 | 24.7571 | 39.9159 | 178.8489 | 40.1456 | 90.0351 | 95.2283 | 95.8347 | 99.5 | 121.2651 | 76.8179 | 18.347 | 578.9727 | 386.864 | 104.0319 | 104.0093 | 102.9903 | 0.70509 | 0.82545 | 0.84116 | -0.00062554 | 90.0268 | 84.0536 | 1.4976 | 0.70511 | 0.0008064 | 19.3179 | 17.0867
145020 | 40.2833 | 1800.745 | 90.0043 | 24.7852 | 39.9187 | 178.7656 | 40.0277 | 90.0155 | 95.2464 | 95.8269 | 99.5 | 113.7937 | 79.5563 | 18.347 | 581.7601 | 386.864 | 103.9973 | 104.0116 | 102.9975 | 0.70565 | 0.82545 | 0.84116 | -0.00062554 | 90.0182 | 84.0935 | 1.5693 | 0.70566 | 0.0008068 | 19.2247 | 16.9953
145050 | 40.2917 | 1799.733 | 89.9757 | 24.7544 | 39.9695 | 178.8559 | 39.9817 | 89.9989 | 95.2965 | 95.8377 | 99.5 | 105.5189 | 76.3373 | 18.347 | 581.8844 | 387.2076 | 103.8921 | 103.9947 | 103.0341 | 0.70547 | 0.82545 | 0.84116 | -0.00062554 | 90.0166 | 83.9831 | 1.499 | 0.70548 | 0.00080575 | 19.2547 | 17.0247
145080 | 40.3 | 1799.953 | 90.0217 | 24.7159 | 39.9672 | 178.8253 | 39.9397 | 90.011 | 95.3073 | 95.8379 | 99.5 | 113.0665 | 75.8146 | 18.3469 | 580.8172 | 387.2076 | 103.889 | 104.0067 | 102.9987 | 0.70544 | 0.82545 | 0.84116 | -0.00062554 | 90.0247 | 83.9447 | 1.4948 | 0.70546 | 0.00080536 | 19.2586 | 17.0286
145110 | 40.3083 | 1800.279 | 90.0363 | 24.6802 | 39.998 | 178.8153 | 39.9109 | 89.9987 | 95.271 | 95.835 | 99.5 | 120.9747 | 74.7751 | 18.3469 | 576.6379 | 387.2076 | 103.7082 | 104.0084 | 102.9804 | 0.70529 | 0.82545 | 0.84116 | -0.00062554 | 90.0347 | 84.0228 | 1.4999 | 0.70531 | 0.00080609 | 19.283 | 17.0525
145140 | 40.3167 | 1800.163 | 90.0341 | 24.6638 | 40.0039 | 178.8418 | 39.8736 | 89.9792 | 95.2912 | 95.8378 | 99.5 | 109.203 | 78.4673 | 18.347 | 572.9576 | 387.2076 | 103.8675 | 104.0058 | 103.0236 | 0.70575 | 0.82545 | 0.84116 | -0.00062554 | 90.033 | 84.0283 | 1.5071 | 0.70577 | 0.00080615 | 19.2056 | 16.9766
145170 | 40.325 | 1800.044 | 90.0034 | 24.7066 | 40.0079 | 178.7921 | 39.8802 | 90.0151 | 95.2895 | 95.8334 | 99.5 | 105.3109 | 73.947 | 18.347 | 569.9774 | 387.2076 | 103.8539 | 104.0095 | 102.9917 | 0.7056 | 0.82545 | 0.84116 | -0.00062554 | 90.0336 | 84.0255 | 1.4991 | 0.70562 | 0.00080612 | 19.2311 | 17.0016
145200 | 40.3333 | 1799.91 | 90.0233 | 24.7063 | 40.0027 | 178.8015 | 39.8715 | 90.0033 | 95.2932 | 95.8189 | 99.5 | 105.6127 | 76.847 | 18.347 | 573.5527 | 387.2076 | 103.7451 | 104.0137 | 103.0187 | 0.70555 | 0.82545 | 0.84116 | -0.00062554 | 90.0353 | 83.9945 | 1.4953 | 0.70557 | 0.00080582 | 19.239 | 17.0093
145230 | 40.3417 | 1800.01 | 90.0305 | 24.7531 | 40.0352 | 178.8983 | 39.9146 | 90 | 95.3432 | 95.8152 | 99.5 | 116.4206 | 75.5268 | 18.347 | 584.0596 | 387.2076 | 103.5603 | 104.0119 | 103.0124 | 0.70529 | 0.82545 | 0.84116 | -0.00062554 | 90.0231 | 83.8794 | 1.5044 | 0.70531 | 0.00080474 | 19.2844 | 17.0538
145260 | 40.35 | 1799.894 | 90.0359 | 24.7878 | 40.0161 | 178.8612 | 39.9744 | 90.0475 | 95.2503 | 95.8166 | 99.5 | 102.3902 | 77.2301 | 18.347 | 584.957 | 387.2076 | 103.773 | 103.9997 | 102.9781 | 0.7056 | 0.82545 | 0.84116 | -0.00062554 | 90.0298 | 83.8951 | 1.4998 | 0.70562 | 0.00080487 | 19.2307 | 17.0012
145290 | 40.3583 | 1800.243 | 90.0235 | 24.7432 | 40.0127 | 178.9473 | 40.0254 | 90.0086 | 95.287 | 95.8292 | 99.5 | 109.0738 | 78.9313 | 18.347 | 580.9231 | 387.2076 | 103.7169 | 103.9957 | 103.0246 | 0.70529 | 0.82545 | 0.84116 | -0.00062554 | 90.0251 | 84.0623 | 1.4982 | 0.70531 | 0.00080649 | 19.284 | 17.0535
145320 | 40.3667 | 1799.735 | 89.9967 | 24.7469 | 40.0256 | 178.6542 | 40.0125 | 89.9918 | 95.2389 | 95.8225 | 99.5 | 110.1786 | 75.5337 | 18.347 | 572.5493 | 387.2076 | 103.646 | 104.0304 | 103.0459 | 0.70514 | 0.82545 | 0.84116 | -0.00062554 | 90.0122 | 84.0521 | 1.5065 | 0.70515 | 0.00080642 | 19.3107 | 17.0797
145350 | 40.375 | 1799.57 | 90.0286 | 24.7797 | 40.0325 | 178.8605 | 40.0543 | 89.9984 | 95.1645 | 95.8386 | 99.485 | 101.2648 | 75.8962 | 18.0956 | 569.6346 | 387.2076 | 103.7576 | 103.9948 | 102.9767 | 0.7056 | 0.82545 | 0.84116 | -0.00062554 | 90.013 | 83.93 | 1.5018 | 0.70561 | 0.00080525 | 19.2332 | 17.0036
145380 | 40.3833 | 1799.764 | 90.0137 | 24.7645 | 40.0069 | 178.8944 | 40.0738 | 89.9992 | 95.2694 | 95.8376 | 99.485 | 123.9277 | 76.2739 | 18.3299 | 567.855 | 387.2076 | 103.6641 | 104.0229 | 103.0038 | 0.70529 | 0.82545 | 0.84116 | -0.00062554 | 90.0325 | 84.0054 | 1.4991 | 0.70531 | 0.00080593 | 19.2835 | 17.053
145410 | 40.3917 | 1800.513 | 90.0005 | 24.7694 | 39.999 | 178.9558 | 40.0801 | 89.9903 | 95.2562 | 95.8382 | 99.5 | 106.9332 | 75.9496 | 18.347 | 572.7142 | 387.2076 | 103.8298 | 103.9912 | 102.9781 | 0.70481 | 0.82545 | 0.84116 | -0.00062554 | 90.0294 | 83.9559 | 1.5123 | 0.70483 | 0.00080546 | 19.3657 | 17.1337
145440 | 40.4 | 1800.208 | 89.9892 | 24.7531 | 39.9594 | 178.8453 | 40.1046 | 89.9932 | 95.2604 | 95.8274 | 99.4925 | 100.0145 | 77.3387 | 18.347 | 580.6329 | 387.2076 | 103.3417 | 104.003 | 103.0179 | 0.70529 | 0.82545 | 0.84116 | -0.00062554 | 90.0041 | 83.9732 | 1.5037 | 0.70529 | 0.00080568 | 19.2863 | 17.0557
145470 | 40.4083 | 1799.945 | 90.0229 | 24.7016 | 39.9938 | 178.9133 | 40.1035 | 90.0038 | 95.2786 | 95.8157 | 99.4931 | 124.0696 | 76.6874 | 18.347 | 586.667 | 387.2076 | 103.5981 | 104.0036 | 102.9915 | 0.70555 | 0.82545 | 0.84116 | -0.00062554 | 89.9952 | 83.9679 | 1.5029 | 0.70555 | 0.00080565 | 19.243 | 17.0132
145500 | 40.4167 | 1799.741 | 90.0408 | 24.6875 | 39.98 | 178.8077 | 40.0871 | 89.9694 | 95.2872 | 95.8152 | 99.4852 | 101.5718 | 73.7451 | 18.347 | 586.2335 | 387.2076 | 103.5376 | 103.9839 | 102.9498 | 0.70382 | 0.82545 | 0.84116 | -0.00062554 | 90.0297 | 84.0703 | 1.4154 | 0.70384 | 0.00080656 | 19.5328 | 17.2976
145530 | 40.425 | 1799.934 | 90.018 | 24.73 | 39.9833 | 178.7627 | 40.0502 | 89.9777 | 95.2693 | 95.8147 | 99.475 | 108.9521 | 75.2705 | 18.347 | 583.4064 | 387.2076 | 103.758 | 103.9907 | 103.0161 | 0.70546 | 0.82545 | 0.84116 | -0.00062554 | 90.0115 | 83.8854 | 1.5011 | 0.70547 | 0.00080482 | 19.257 | 17.0269
145560 | 40.4333 | 1799.577 | 90.0061 | 24.7357 | 39.9511 | 178.7787 | 40.0166 | 90.0141 | 95.2674 | 95.8091 | 99.4775 | 106.9081 | 73.8401 | 18.347 | 573.8768 | 386.864 | 104.0945 | 103.9859 | 102.9827 | 0.70529 | 0.82545 | 0.84116 | -0.00062554 | 90.0043 | 83.8307 | 1.5082 | 0.70529 | 0.00080431 | 19.2862 | 17.0556
145590 | 40.4417 | 1799.224 | 90.0124 | 24.711 | 39.9947 | 178.8795 | 39.9793 | 89.9884 | 95.2676 | 95.8134 | 99.4813 | 103.9807 | 81.0152 | 18.347 | 565.2722 | 386.864 | 103.9857 | 103.9818 | 102.9865 | 0.70261 | 0.82545 | 0.84116 | -0.00062554 | 90.0154 | 84.0727 | 1.5114 | 0.70262 | 0.00080661 | 19.7405 | 17.5015
145620 | 40.45 | 1799.56 | 90.0093 | 24.7409 | 39.9674 | 178.8564 | 39.9541 | 89.9924 | 95.2795 | 95.7883 | 99.4709 | 109.4371 | 79.0824 | 18.347 | 569.6178 | 386.864 | 103.9523 | 103.9891 | 102.9627 | 0.70527 | 0.82545 | 0.84116 | -0.00062554 | 89.9757 | 83.8712 | 1.4996 | 0.70525 | 0.00080477 | 19.2932 | 17.0625
145650 | 40.4583 | 1800.22 | 89.9744 | 24.6755 | 39.9499 | 178.8545 | 39.8944 | 90.0141 | 95.2022 | 95.7884 | 99.4705 | 106.7934 | 79.1823 | 18.347 | 574.4104 | 387.2076 | 103.642 | 103.9955 | 102.9496 | 0.70529 | 0.82545 | 0.84116 | -0.00062554 | 89.9862 | 83.7837 | 1.4988 | 0.70528 | 0.0008039 | 19.2882 | 17.0576
145680 | 40.4667 | 1799.842 | 89.9986 | 24.7103 | 39.9482 | 178.7799 | 39.8875 | 89.9852 | 95.2314 | 95.7963 | 99.4714 | 114.9972 | 79.1081 | 18.347 | 583.6473 | 387.2076 | 103.7556 | 103.9696 | 103.0173 | 0.70286 | 0.82545 | 0.84116 | -0.00062554 | 90.0169 | 84.1624 | 1.5046 | 0.70287 | 0.00080747 | 19.6976 | 17.4594
145710 | 40.475 | 1800.378 | 90.002 | 24.7412 | 39.9586 | 178.8602 | 39.8717 | 89.9839 | 95.3142 | 95.8032 | 99.4866 | 107.414 | 78.809 | 18.347 | 582.663 | 386.864 | 103.5057 | 103.9841 | 102.9844 | 0.70497 | 0.82545 | 0.84116 | -0.00062554 | 89.9859 | 83.9471 | 1.5064 | 0.70497 | 0.00080547 | 19.342 | 17.1104
145740 | 40.4833 | 1800.124 | 89.9784 | 24.6928 | 39.922 | 178.8994 | 39.8664 | 89.9917 | 95.2539 | 95.8297 | 99.4924 | 114.0206 | 77.1465 | 18.3466 | 582.9182 | 387.2076 | 103.7269 | 103.9967 | 102.9846 | 0.7053 | 0.82545 | 0.84116 | -0.00062554 | 89.9893 | 83.9446 | 1.5036 | 0.70529 | 0.00080544 | 19.2862 | 17.0556
145770 | 40.4917 | 1799.782 | 89.983 | 24.6757 | 39.9165 | 178.8097 | 39.8717 | 90.0034 | 95.2285 | 95.8256 | 99.4995 | 114.5796 | 81.4791 | 18.3469 | 577.4379 | 387.2076 | 103.5484 | 103.9969 | 103.0319 | 0.70354 | 0.82545 | 0.84116 | -0.00062554 | 89.9992 | 84.0639 | 1.4982 | 0.70354 | 0.00080656 | 19.5847 | 17.3485
145800 | 40.5 | 1799.385 | 89.9811 | 24.6883 | 39.9333 | 178.8783 | 39.9598 | 89.9831 | 95.1473 | 95.8182 | 99.4945 | 107.0209 | 79.5591 | 18.347 | 572.9734 | 387.2076 | 103.4846 | 103.9889 | 102.9794 | 0.7056 | 0.82545 | 0.84116 | -0.00062554 | 89.9667 | 83.9008 | 1.4969 | 0.70558 | 0.00080507 | 19.2373 | 17.0077
145830 | 40.5083 | 1800.806 | 89.9434 | 24.6245 | 39.9319 | 178.7602 | 40.0299 | 89.994 | 95.2456 | 95.8216 | 99.4793 | 108.597 | 78.9816 | 18.347 | 569.4573 | 387.2076 | 103.7357 | 103.9847 | 103.032 | 0.70528 | 0.82545 | 0.84116 | -0.00062554 | 89.9723 | 84.0132 | 1.4995 | 0.70526 | 0.00080614 | 19.2917 | 17.061
145860 | 40.5167 | 1800.558 | 89.9585 | 24.6278 | 39.9565 | 178.8317 | 40.0901 | 89.9819 | 95.272 | 95.7999 | 99.47 | 110.343 | 80.2424 | 18.347 | 575.8638 | 387.2076 | 103.8716 | 103.9874 | 102.9753 | 0.70498 | 0.82545 | 0.84116 | -0.00062554 | 89.9784 | 84.0003 | 1.4964 | 0.70497 | 0.000806 | 19.3418 | 17.1102
145890 | 40.525 | 1800.525 | 89.9894 | 24.6239 | 39.9565 | 178.798 | 40.1134 | 89.9989 | 95.2581 | 95.8011 | 99.47 | 111.976 | 77.6792 | 18.3495 | 583.1942 | 387.2076 | 104.0249 | 103.9623 | 102.9814 | 0.7056 | 0.82545 | 0.84116 | -0.00062554 | 89.9654 | 83.857 | 1.5019 | 0.70558 | 0.00080465 | 19.2376 | 17.0079
145920 | 40.5333 | 1800.219 | 89.9704 | 24.6209 | 39.9806 | 178.8059 | 40.0938 | 90.0074 | 95.2478 | 95.8049 | 99.4701 | 110.2481 | 77.6149 | 18.347 | 579.9527 | 387.2076 | 103.9306 | 103.97 | 103.0024 | 0.70524 | 0.82545 | 0.84116 | -0.00062554 | 89.9857 | 83.9325 | 1.4909 | 0.70523 | 0.00080533 | 19.2977 | 17.0669
145950 | 40.5417 | 1799.851 | 89.987 | 24.5707 | 39.9473 | 178.7605 | 40.1077 | 89.9908 | 95.2874 | 95.8025 | 99.47 | 110.537 | 78.8438 | 18.347 | 579.2792 | 387.2076 | 103.7874 | 103.9762 | 102.9414 | 0.70282 | 0.82545 | 0.84116 | -0.00062554 | 90.0004 | 84.0281 | 1.4978 | 0.70282 | 0.00080622 | 19.7063 | 17.4678
145980 | 40.55 | 1799.61 | 89.9786 | 24.626 | 39.959 | 178.8466 | 40.1303 | 90.0063 | 95.1917 | 95.8069 | 99.47 | 96.0217 | 79.2013 | 18.347 | 573.0911 | 386.864 | 103.6575 | 103.9751 | 102.9879 | 0.70527 | 0.82545 | 0.84116 | -0.00062554 | 89.9773 | 83.9024 | 1.4986 | 0.70526 | 0.00080506 | 19.2925 | 17.0618
146010 | 40.5583 | 1800.137 | 89.9592 | 24.5966 | 39.9136 | 178.8524 | 40.0981 | 89.9919 | 95.258 | 95.8075 | 99.47 | 121.0249 | 78.0673 | 18.347 | 573.225 | 387.2076 | 103.5492 | 103.9845 | 102.9799 | 0.70529 | 0.82545 | 0.84116 | -0.00062554 | 90.004 | 83.9402 | 1.5061 | 0.70529 | 0.00080537 | 19.2874 | 17.0568
146040 | 40.5667 | 1799.92 | 89.9783 | 24.6317 | 39.9775 | 178.809 | 40.0889 | 90.013 | 95.286 | 95.791 | 99.47 | 114.2392 | 74.6886 | 18.347 | 577.3066 | 386.864 | 103.6653 | 104.0026 | 102.9614 | 0.70182 | 0.82545 | 0.84116 | -0.00062554 | 90.0183 | 84.0452 | 1.4718 | 0.70183 | 0.00080634 | 19.8754 | 17.6338
146070 | 40.575 | 1800.153 | 89.9819 | 24.6429 | 39.9706 | 178.9351 | 40.0469 | 90.0014 | 95.2446 | 95.7965 | 99.47 | 121.8183 | 74.9279 | 18.347 | 579.5505 | 386.864 | 103.7565 | 104.0058 | 102.9956 | 0.70562 | 0.82545 | 0.84116 | -0.00062554 | 89.9919 | 83.8149 | 1.4948 | 0.70562 | 0.00080419 | 19.2312 | 17.0017
146100 | 40.5833 | 1799.953 | 89.9804 | 24.6446 | 39.9836 | 178.8111 | 39.9623 | 90.0021 | 95.2399 | 95.7917 | 99.47 | 104.6743 | 75.096 | 18.347 | 582.4245 | 387.2076 | 104.1916 | 103.9901 | 102.9619 | 0.70518 | 0.82545 | 0.84116 | -0.00062554 | 89.992 | 83.871 | 1.4886 | 0.70518 | 0.00080473 | 19.306 | 17.0751
146130 | 40.5917 | 1799.924 | 89.9937 | 24.5906 | 40.007 | 178.813 | 39.9583 | 90.0186 | 95.2793 | 95.8023 | 99.47 | 116.8758 | 75.672 | 18.347 | 579.4331 | 386.864 | 103.9177 | 104.0044 | 102.9661 | 0.70499 | 0.82545 | 0.84116 | -0.00062554 | 89.9999 | 83.8881 | 1.4999 | 0.70499 | 0.00080487 | 19.3384 | 17.1068
146160 | 40.6 | 1800.16 | 90.0266 | 24.5748 | 40.0218 | 178.8142 | 39.9304 | 90.0225 | 95.3197 | 95.8047 | 99.47 | 127.8989 | 75.9997 | 18.347 | 578.0356 | 387.2076 | 103.7405 | 104.0017 | 102.9825 | 0.70534 | 0.82545 | 0.84116 | -0.00062554 | 89.9909 | 84.0103 | 1.4984 | 0.70533 | 0.00080607 | 19.2802 | 17.0497
146190 | 40.6083 | 1799.623 | 89.997 | 24.5843 | 39.9923 | 178.9496 | 39.9238 | 90.0276 | 95.2528 | 95.8061 | 99.47 | 96.4501 | 72.3061 | 18.347 | 574.9085 | 386.864 | 103.8197 | 104.0208 | 102.9483 | 0.70529 | 0.82545 | 0.84116 | -0.00062554 | 89.9994 | 83.9256 | 1.4884 | 0.70529 | 0.00080524 | 19.2867 | 17.0562
146220 | 40.6167 | 1799.626 | 89.9916 | 24.5911 | 40.0132 | 178.9508 | 39.9375 | 90.0269 | 95.26 | 95.8072 | 99.47 | 116.1052 | 74.0995 | 18.347 | 571.197 | 387.2076 | 103.6507 | 104.0058 | 103.0023 | 0.70503 | 0.82545 | 0.84116 | -0.00062554 | 89.9967 | 84.0408 | 1.4977 | 0.70503 | 0.00080635 | 19.3309 | 17.0995
146250 | 40.625 | 1800.514 | 90.024 | 24.6347 | 40.0092 | 178.9967 | 39.9283 | 90.0294 | 95.3113 | 95.8055 | 99.47 | 117.7599 | 74.5167 | 18.347 | 575.3692 | 386.864 | 103.5327 | 104.0145 | 102.9549 | 0.7039 | 0.82545 | 0.84116 | -0.00062554 | 90.023 | 84.0187 | 1.5016 | 0.70391 | 0.00080608 | 19.5209 | 17.2859
146280 | 40.6333 | 1799.712 | 90.0492 | 24.5738 | 40.0507 | 179.0129 | 39.9448 | 90.0419 | 95.2882 | 95.7989 | 99.47 | 108.6164 | 75.282 | 18.347 | 580.9007 | 386.864 | 103.7873 | 104.0139 | 102.9888 | 0.7056 | 0.82545 | 0.84116 | -0.00062554 | 90.0131 | 83.9374 | 1.4939 | 0.70561 | 0.00080532 | 19.2326 | 17.003
146310 | 40.6417 | 1800.37 | 90.0705 | 24.5823 | 40.0845 | 178.9526 | 39.9227 | 90.0209 | 95.2989 | 95.8075 | 99.47 | 114.2741 | 75.4072 | 18.347 | 582.8521 | 386.864 | 103.913 | 103.9975 | 103.0091 | 0.70499 | 0.82545 | 0.84116 | -0.00062554 | 90.0162 | 83.9234 | 1.4959 | 0.705 | 0.00080518 | 19.3364 | 17.1049
146340 | 40.65 | 1800.353 | 90.0366 | 24.5706 | 40.0619 | 178.912 | 39.9774 | 90.0261 | 95.2425 | 95.807 | 99.47 | 104.6428 | 73.892 | 18.347 | 581.5985 | 386.864 | 103.9808 | 103.9986 | 102.9215 | 0.7036 | 0.82545 | 0.84116 | -0.00062554 | 90.0206 | 83.9695 | 1.4713 | 0.70362 | 0.00080561 | 19.5709 | 17.335
146370 | 40.6583 | 1799.942 | 90.043 | 24.5438 | 40.0966 | 179.0009 | 40.0442 | 90.0352 | 95.2824 | 95.8051 | 99.47 | 121.5219 | 77.3856 | 18.3466 | 579.1353 | 386.864 | 104.0034 | 104.002 | 102.982 | 0.705 | 0.82545 | 0.84116 | -0.00062554 | 90.0213 | 83.8975 | 1.4993 | 0.70501 | 0.00080492 | 19.3337 | 17.1023
146400 | 40.6667 | 1799.974 | 90.056 | 24.5449 | 40.066 | 178.9262 | 40.0474 | 90.0075 | 95.3116 | 95.8098 | 99.47 | 123.8717 | 76.0827 | 18.347 | 574.7155 | 386.864 | 103.8115 | 104.0159 | 102.9549 | 0.70499 | 0.82545 | 0.84116 | -0.00062554 | 90.0196 | 83.9452 | 1.5001 | 0.705 | 0.00080538 | 19.3357 | 17.1042
146430 | 40.675 | 1799.678 | 90.0195 | 24.5525 | 40.0945 | 178.9671 | 40.0751 | 90.0521 | 95.2588 | 95.8021 | 99.47 | 109.1078 | 78.2518 | 18.347 | 570.8812 | 386.864 | 103.5472 | 104.012 | 102.9752 | 0.70315 | 0.82545 | 0.84116 | -0.00062554 | 90.0394 | 83.9548 | 1.4949 | 0.70318 | 0.00080543 | 19.6459 | 17.4086
146460 | 40.6833 | 1799.877 | 90.0439 | 24.5201 | 40.0647 | 179.0379 | 40.0799 | 90.0186 | 95.2906 | 95.7902 | 99.47 | 110.3834 | 76.2406 | 18.347 | 573.2097 | 386.864 | 103.7437 | 104.026 | 103.0192 | 0.70559 | 0.82545 | 0.84116 | -0.00062554 | 89.999 | 83.8785 | 1.4976 | 0.70559 | 0.00080478 | 19.2355 | 17.0059
146490 | 40.6917 | 1799.936 | 90.0691 | 24.5292 | 40.064 | 179.0146 | 40.1067 | 90.023 | 95.2814 | 95.7907 | 99.47 | 106.4326 | 72.9818 | 18.347 | 576.0165 | 386.864 | 103.5446 | 104.0193 | 102.9549 | 0.7051 | 0.82545 | 0.84116 | -0.00062554 | 89.9954 | 83.9654 | 1.4888 | 0.7051 | 0.00080563 | 19.3196 | 17.0884
146520 | 40.7 | 1799.796 | 90.0413 | 24.5267 | 40.0328 | 179.0345 | 40.1077 | 90.0138 | 95.2874 | 95.7887 | 99.47 | 119.1834 | 77.3265 | 18.347 | 583.657 | 386.864 | 103.5516 | 103.9919 | 102.982 | 0.70301 | 0.82545 | 0.84116 | -0.00062554 | 90.0186 | 84.036 | 1.4879 | 0.70302 | 0.00080625 | 19.6732 | 17.4354
146550 | 40.7083 | 1799.914 | 90.0418 | 24.5759 | 40.0684 | 179.0063 | 40.1247 | 90.0234 | 95.2953 | 95.8 | 99.47 | 103.0015 | 74.3916 | 18.347 | 582.3152 | 387.2076 | 103.8186 | 104.0117 | 102.9753 | 0.7053 | 0.82545 | 0.84116 | -0.00062554 | 90.0025 | 83.8626 | 1.4959 | 0.7053 | 0.00080462 | 19.2853 | 17.0548
146580 | 40.7167 | 1799.782 | 90.0167 | 24.5733 | 40.0635 | 179.0485 | 40.0764 | 89.9998 | 95.2739 | 95.8053 | 99.47 | 103.8958 | 74.0197 | 18.347 | 580.4821 | 387.2076 | 104.0416 | 103.9974 | 102.9752 | 0.70529 | 0.82545 | 0.84116 | -0.00062554 | 89.9976 | 83.9488 | 1.4981 | 0.70528 | 0.00080546 | 19.2879 | 17.0573
146610 | 40.725 | 1799.69 | 90.0288 | 24.5775 | 40.0807 | 178.9561 | 40.0416 | 90.0074 | 95.303 | 95.8003 | 99.47 | 114.807 | 77.0828 | 18.347 | 574.1835 | 387.2076 | 103.9052 | 104.02 | 103.0025 | 0.70385 | 0.82545 | 0.84116 | -0.00062554 | 90.0166 | 83.9965 | 1.422 | 0.70386 | 0.00080588 | 19.5294 | 17.2943
146640 | 40.7333 | 1800.127 | 90.0049 | 24.5688 | 40.019 | 179.0455 | 39.9246 | 89.9778 | 95.21 | 95.8098 | 99.47 | 113.7096 | 76.3196 | 18.347 | 569.0164 | 387.2076 | 103.8603 | 104.0245 | 102.966 | 0.70504 | 0.82545 | 0.84116 | -0.00062554 | 89.9956 | 83.9551 | 1.4994 | 0.70503 | 0.00080553 | 19.3307 | 17.0993
146670 | 40.7417 | 1799.957 | 89.9929 | 24.5584 | 40.0332 | 178.9403 | 39.9156 | 89.9717 | 95.2613 | 95.8046 | 99.47 | 117.7788 | 74.3871 | 18.347 | 573.1456 | 386.864 | 103.6566 | 104.0262 | 102.9613 | 0.70524 | 0.82545 | 0.84116 | -0.00062554 | 89.9839 | 83.9543 | 1.5031 | 0.70523 | 0.00080554 | 19.2969 | 17.0661
146700 | 40.75 | 1800.092 | 89.9942 | 24.5707 | 40.0207 | 178.8998 | 39.9169 | 89.9853 | 95.3066 | 95.804 | 99.47 | 105.6161 | 72.8782 | 18.347 | 578.7374 | 387.2076 | 103.602 | 104.0167 | 102.9945 | 0.70184 | 0.82545 | 0.84116 | -0.00062554 | 90.0127 | 84.1378 | 1.4922 | 0.70185 | 0.00080724 | 19.8728 | 17.6312
146730 | 40.7583 | 1798.142 | 90.0034 | 24.5645 | 40.0188 | 178.8827 | 39.8949 | 89.9794 | 95.2362 | 95.8021 | 99.47 | 107.2501 | 77.9924 | 18.3532 | 582.9124 | 386.864 | 103.6425 | 104.0028 | 102.9481 | 0.7049 | 0.82545 | 0.84116 | -0.00062554 | 89.9812 | 83.8375 | 1.5001 | 0.70489 | 0.00080443 | 19.3553 | 17.1234
146760 | 40.7667 | 1800.912 | 89.9676 | 24.5926 | 40.0237 | 178.8477 | 39.873 | 89.9828 | 95.2245 | 95.8026 | 99.47 | 120.9252 | 80.2636 | 18.347 | 586.7245 | 387.2076 | 103.5059 | 104.0037 | 102.9888 | 0.70496 | 0.82545 | 0.84116 | -0.00062554 | 89.992 | 83.9602 | 1.5007 | 0.70495 | 0.00080558 | 19.3445 | 17.1128
146790 | 40.775 | 1800.444 | 89.9765 | 24.6311 | 40.0204 | 178.8293 | 39.839 | 89.9729 | 95.1971 | 95.8024 | 99.47 | 103.9212 | 76.4968 | 18.347 | 579.8868 | 386.864 | 103.5393 | 104.0117 | 102.9549 | 0.70329 | 0.82545 | 0.84116 | -0.00062554 | 89.9935 | 84.144 | 1.4941 | 0.70329 | 0.00080734 | 19.6275 | 17.3905
146820 | 40.7833 | 1799.961 | 89.9348 | 24.6815 | 40.0224 | 179.0908 | 39.9059 | 89.9736 | 95.2675 | 95.8054 | 99.47 | 108.0105 | 75.3844 | 18.347 | 572.5854 | 387.2076 | 103.5427 | 104.0227 | 102.9617 | 0.70523 | 0.82545 | 0.84116 | -0.00062554 | 89.9927 | 83.9747 | 1.5015 | 0.70522 | 0.00080572 | 19.2987 | 17.0679
146850 | 40.7917 | 1799.942 | 89.9686 | 24.6527 | 40.0146 | 178.9841 | 39.9709 | 89.9967 | 95.2279 | 95.8029 | 99.47 | 115.6867 | 79.1587 | 18.347 | 565.6016 | 387.2076 | 103.6603 | 104.0135 | 102.9957 | 0.70498 | 0.82545 | 0.84116 | -0.00062554 | 89.9902 | 83.9732 | 1.4981 | 0.70497 | 0.00080571 | 19.3405 | 17.109
146880 | 40.8 | 1800.014 | 89.9987 | 24.6682 | 40.0182 | 179.0442 | 40.0386 | 89.968 | 95.2301 | 95.7885 | 99.47 | 107.9628 | 76.6303 | 18.347 | 566.366 | 386.864 | 103.8219 | 104.0241 | 102.9617 | 0.70178 | 0.82545 | 0.84116 | -0.00062554 | 90.0104 | 84.0867 | 1.481 | 0.70178 | 0.00080676 | 19.8838 | 17.642
146910 | 40.8083 | 1799.853 | 89.9871 | 24.6843 | 40.0239 | 179 | 40.0825 | 90.0218 | 95.1891 | 95.7904 | 99.47 | 110.2705 | 78.0908 | 18.347 | 575.8983 | 386.864 | 103.9352 | 103.9943 | 102.9888 | 0.70505 | 0.82545 | 0.84116 | -0.00062554 | 89.9826 | 83.8714 | 1.5068 | 0.70504 | 0.00080475 | 19.3294 | 17.098
146940 | 40.8167 | 1799.455 | 90.0057 | 24.6822 | 40.0192 | 179.0761 | 40.105 | 90.0455 | 95.2007 | 95.7901 | 99.47 | 106.849 | 73.7427 | 18.347 | 584.8067 | 386.864 | 103.8209 | 103.9932 | 102.9685 | 0.70492 | 0.82545 | 0.84116 | -0.00062554 | 89.9994 | 83.9736 | 1.4874 | 0.70492 | 0.0008057 | 19.3502 | 17.1184
146970 | 40.825 | 1799.808 | 90.0043 | 24.7276 | 40.0306 | 179.1259 | 40.129 | 89.9758 | 95.2032 | 95.7937 | 99.47 | 116.9513 | 74.5869 | 18.4432 | 583.3795 | 386.864 | 103.7945 | 104.005 | 102.9414 | 0.7015 | 0.82545 | 0.84116 | -0.00062554 | 90.0108 | 84.0608 | 1.4857 | 0.70151 | 0.00080651 | 19.9306 | 17.688
147000 | 40.8333 | 1800.751 | 89.9778 | 24.6967 | 39.9583 | 179.0309 | 40.1112 | 89.9748 | 95.1744 | 95.8115 | 99.47 | 103.2621 | 73.6426 | 18.347 | 579.0978 | 386.864 | 103.5274 | 103.9863 | 102.9888 | 0.70501 | 0.82545 | 0.84116 | -0.00062554 | 89.993 | 83.9732 | 1.5024 | 0.70501 | 0.00080571 | 19.335 | 17.1035
147030 | 40.8417 | 1799.82 | 89.9823 | 24.687 | 40.0424 | 179.0496 | 40.1402 | 90.0081 | 95.2531 | 95.8014 | 99.47 | 115.8803 | 81.3007 | 18.347 | 570.1614 | 386.864 | 103.7227 | 104.0112 | 102.9549 | 0.70498 | 0.82545 | 0.84116 | -0.00062554 | 90.0087 | 84.0244 | 1.508 | 0.70499 | 0.00080616 | 19.3386 | 17.107
147060 | 40.85 | 1799.275 | 89.9767 | 24.668 | 40.0168 | 178.9242 | 40.0877 | 90.0023 | 95.1667 | 95.8083 | 99.47 | 94.0019 | 82.6618 | 18.347 | 568.9147 | 386.864 | 103.5867 | 103.9871 | 102.9888 | 0.70498 | 0.82545 | 0.84116 | -0.00062554 | 90.0064 | 84.0084 | 1.5031 | 0.70498 | 0.00080601 | 19.3388 | 17.1073
147090 | 40.8583 | 1799.181 | 90.0085 | 24.727 | 40.0115 | 178.9979 | 40.0815 | 89.9916 | 95.2767 | 95.8038 | 99.47 | 104.551 | 82.9936 | 18.4432 | 565.3897 | 386.864 | 103.8169 | 104.0025 | 102.9931 | 0.7052 | 0.82545 | 0.84116 | -0.00062554 | 89.9836 | 84.0767 | 1.4996 | 0.70519 | 0.00080672 | 19.3044 | 17.0735
147120 | 40.8667 | 1799.099 | 89.997 | 24.7143 | 39.9997 | 178.8977 | 40.0315 | 89.9726 | 95.2591 | 95.8057 | 99.47 | 119.9093 | 83.019 | 18.347 | 578.7393 | 386.864 | 103.9923 | 104.0182 | 102.9482 | 0.70529 | 0.82545 | 0.84116 | -0.00062554 | 89.9919 | 83.976 | 1.4992 | 0.70529 | 0.00080574 | 19.2874 | 17.0568
147150 | 40.875 | 1799.72 | 89.9895 | 24.6795 | 40.0186 | 178.8196 | 39.9264 | 89.9781 | 95.2503 | 95.8125 | 99.47 | 101.5379 | 83.2544 | 18.347 | 586.7218 | 386.864 | 103.9767 | 103.9872 | 102.9888 | 0.70529 | 0.82545 | 0.84116 | -0.00062554 | 90.0093 | 84.0166 | 1.5054 | 0.7053 | 0.00080609 | 19.2857 | 17.0552
147180 | 40.8833 | 1800.037 | 90.0229 | 24.6585 | 40.0452 | 178.9177 | 39.9387 | 90.0328 | 95.3038 | 95.7845 | 99.47 | 114.1109 | 79.6478 | 18.369 | 589.8604 | 386.864 | 103.6155 | 104.0057 | 102.9953 | 0.70507 | 0.82545 | 0.84116 | -0.00062554 | 90.0358 | 83.9818 | 1.4987 | 0.70509 | 0.00080569 | 19.3213 | 17.0901
147210 | 40.8917 | 1799.851 | 89.9842 | 24.6528 | 39.988 | 179.0486 | 39.8802 | 90.0095 | 95.2854 | 95.8057 | 99.47 | 112.2812 | 79.6068 | 18.347 | 578.334 | 386.864 | 103.678 | 103.9949 | 102.9481 | 0.70531 | 0.82545 | 0.84116 | -0.00062554 | 90.0242 | 84.0531 | 1.5041 | 0.70533 | 0.0008064 | 19.2807 | 17.0502
147240 | 40.9 | 1799.614 | 89.9967 | 24.6971 | 40.0065 | 178.9001 | 39.8873 | 89.9895 | 95.2387 | 95.8112 | 99.47 | 114.3621 | 76.1394 | 18.347 | 569.229 | 386.864 | 103.5386 | 103.9941 | 102.9549 | 0.70529 | 0.82545 | 0.84116 | -0.00062554 | 90.0261 | 84.0062 | 1.5059 | 0.70531 | 0.00080595 | 19.2839 | 17.0534
147270 | 40.9083 | 1799.671 | 89.9884 | 24.7407 | 40.0399 | 178.8453 | 39.8973 | 90.0054 | 95.2379 | 95.7983 | 99.47 | 110.5461 | 75.1458 | 18.347 | 565.533 | 386.864 | 103.5136 | 104.0041 | 102.9685 | 0.70529 | 0.82545 | 0.84116 | -0.00062554 | 90.0216 | 84.1269 | 1.4994 | 0.7053 | 0.00080712 | 19.2845 | 17.054
147300 | 40.9167 | 1800.358 | 90.0239 | 24.6984 | 40.0346 | 178.8939 | 39.9163 | 90.0257 | 95.2279 | 95.7891 | 99.47 | 121.3013 | 76.7216 | 18.347 | 570.8639 | 386.5203 | 103.8307 | 104.0075 | 102.9549 | 0.70513 | 0.82545 | 0.84116 | -0.00062554 | 90.0199 | 84.0412 | 1.5011 | 0.70514 | 0.0008063 | 19.3127 | 17.0816
147330 | 40.925 | 1799.933 | 89.9936 | 24.7168 | 40.0102 | 178.8496 | 39.9431 | 90.0103 | 95.2509 | 95.794 | 99.47 | 96.1022 | 76.5468 | 18.4432 | 577.7365 | 386.864 | 104.0296 | 103.9892 | 102.9639 | 0.705 | 0.82545 | 0.84116 | -0.00062554 | 90.046 | 83.9116 | 1.4995 | 0.70503 | 0.000805 | 19.3316 | 17.1002
147360 | 40.9333 | 1800.014 | 90.0038 | 24.7042 | 39.9933 | 178.8725 | 40.0129 | 90.0061 | 95.2437 | 95.7881 | 99.47 | 107.5385 | 75.0207 | 18.347 | 583.5826 | 386.864 | 103.7556 | 103.9861 | 102.9413 | 0.70529 | 0.82545 | 0.84116 | -0.00062554 | 90.0363 | 84.0145 | 1.5099 | 0.70531 | 0.00080601 | 19.2831 | 17.0526
147390 | 40.9417 | 1799.778 | 89.9956 | 24.7344 | 40.0066 | 178.9624 | 40.0495 | 90.0077 | 95.266 | 95.7993 | 99.47 | 112.9603 | 78.8742 | 18.347 | 584.9518 | 386.864 | 103.86 | 103.999 | 102.9752 | 0.70529 | 0.82545 | 0.84116 | -0.00062554 | 90.0339 | 83.9594 | 1.5016 | 0.70531 | 0.00080548 | 19.2831 | 17.0526
147420 | 40.95 | 1800.042 | 90.0031 | 24.6868 | 40.0331 | 178.9686 | 40.0847 | 90.0108 | 95.2813 | 95.802 | 99.47 | 105.247 | 77.0169 | 18.347 | 582.2172 | 386.864 | 103.6084 | 104.0166 | 102.9495 | 0.70497 | 0.82545 | 0.84116 | -0.00062554 | 90.0567 | 84.0726 | 1.4986 | 0.70501 | 0.00080652 | 19.335 | 17.1035
147450 | 40.9583 | 1800.214 | 90.0087 | 24.7308 | 40.051 | 179.0585 | 40.0588 | 90.0296 | 95.2748 | 95.803 | 99.47 | 104.6629 | 76.0248 | 18.347 | 567.1738 | 386.864 | 103.6717 | 104.0102 | 102.9617 | 0.70558 | 0.82545 | 0.84116 | -0.00062554 | 90.0281 | 84 | 1.4995 | 0.7056 | 0.00080589 | 19.2344 | 17.0048
147480 | 40.9667 | 1799.643 | 90.0341 | 24.7265 | 40.0313 | 179.022 | 40.12 | 90.0089 | 95.2899 | 95.7996 | 99.47 | 115.0279 | 74.8021 | 18.347 | 567.6821 | 386.864 | 103.7003 | 104.0136 | 102.9886 | 0.70529 | 0.82545 | 0.84116 | -0.00062554 | 90.033 | 84.1274 | 1.4965 | 0.70531 | 0.0008071 | 19.2832 | 17.0527
147510 | 40.975 | 1800.01 | 90.0243 | 24.7726 | 40.0256 | 179.0278 | 40.118 | 90.0311 | 95.2762 | 95.8015 | 99.47 | 111.2813 | 75.9912 | 18.347 | 569.2787 | 386.864 | 103.4964 | 104.0206 | 102.9481 | 0.70239 | 0.82545 | 0.84116 | -0.00062554 | 90.057 | 84.1018 | 1.4998 | 0.70243 | 0.0008068 | 19.7741 | 17.5344
147540 | 40.9833 | 1799.943 | 90.0008 | 24.7643 | 40.0223 | 179.0282 | 40.1488 | 90.0196 | 95.2998 | 95.8027 | 99.47 | 116.3977 | 75.988 | 18.3487 | 574.8787 | 386.864 | 103.417 | 104.0116 | 102.9685 | 0.70506 | 0.82545 | 0.84116 | -0.00062554 | 90.0262 | 83.9339 | 1.5034 | 0.70507 | 0.00080525 | 19.3238 | 17.0925
147570 | 40.9917 | 1799.859 | 90.0158 | 24.7967 | 40.0403 | 179.0301 | 40.1152 | 90.0218 | 95.2771 | 95.8034 | 99.47 | 106.9421 | 78.9349 | 18.3739 | 583.7119 | 386.864 | 103.5783 | 103.9976 | 102.9888 | 0.70498 | 0.82545 | 0.84116 | -0.00062554 | 90.0369 | 84.1035 | 1.4993 | 0.705 | 0.00080686 | 19.3356 | 17.1041
147600 | 41 | 1799.771 | 90.0529 | 24.7753 | 40.0351 | 179.055 | 40.0838 | 89.9958 | 95.2472 | 95.8048 | 99.47 | 114.8383 | 74.9487 | 18.347 | 584.7706 | 386.864 | 103.7468 | 103.994 | 102.9481 | 0.7033 | 0.82545 | 0.84116 | -0.00062554 | 90.0743 | 84.0596 | 1.5001 | 0.70334 | 0.00080635 | 19.6176 | 17.3808
147630 | 41.0083 | 1799.633 | 90.0208 | 24.7531 | 40.0545 | 179.0495 | 40.0037 | 90.0044 | 95.3266 | 95.8056 | 99.47 | 106.959 | 74.5253 | 18.347 | 579.4008 | 386.864 | 103.9612 | 104.0086 | 102.9888 | 0.70467 | 0.82545 | 0.84116 | -0.00062554 | 90.0323 | 84.0934 | 1.4949 | 0.70469 | 0.00080677 | 19.3886 | 17.1561
147660 | 41.0167 | 1799.919 | 90.0242 | 24.7639 | 40.0485 | 179.0485 | 39.9486 | 90.026 | 95.2869 | 95.811 | 99.47 | 102.6201 | 83.4849 | 18.347 | 568.0507 | 386.864 | 103.6361 | 104.0032 | 102.955 | 0.70505 | 0.82545 | 0.84116 | -0.00062554 | 90.0367 | 83.9964 | 1.5048 | 0.70507 | 0.00080583 | 19.3241 | 17.0928
147690 | 41.025 | 1800.088 | 90.0327 | 24.7812 | 40.0361 | 179.0693 | 39.9264 | 90.0021 | 95.3161 | 95.7957 | 99.47 | 119.5276 | 78.3672 | 18.347 | 566.9284 | 386.864 | 103.7489 | 103.989 | 102.9617 | 0.70377 | 0.82545 | 0.84116 | -0.00062554 | 90.0331 | 84.0771 | 1.3678 | 0.70379 | 0.00080661 | 19.5418 | 17.3065
147720 | 41.0333 | 1800.09 | 90.0297 | 24.7805 | 40.0555 | 179.0246 | 39.9009 | 89.979 | 95.26 | 95.7922 | 99.47 | 108.5187 | 80.8692 | 18.3474 | 569.9622 | 386.864 | 103.551 | 104.0254 | 102.9705 | 0.70498 | 0.82545 | 0.84116 | -0.00062554 | 90.0186 | 83.9971 | 1.494 | 0.70499 | 0.00080588 | 19.3375 | 17.106
147750 | 41.0417 | 1800.019 | 90.0286 | 24.7923 | 40.0442 | 179.0244 | 39.8836 | 90.0183 | 95.3128 | 95.7897 | 99.47 | 119.6869 | 78.6695 | 18.347 | 576.6594 | 386.864 | 103.4859 | 104.0047 | 102.9413 | 0.70498 | 0.82545 | 0.84116 | -0.00062554 | 90.0342 | 83.9853 | 1.4917 | 0.705 | 0.00080573 | 19.3359 | 17.1044
147780 | 41.05 | 1800.24 | 90.0311 | 24.7715 | 40.0725 | 179.0578 | 39.8762 | 90.0362 | 95.2713 | 95.7867 | 99.47 | 101.7049 | 77.9736 | 18.347 | 580.5004 | 386.864 | 103.4789 | 104.002 | 102.9953 | 0.70208 | 0.82545 | 0.84116 | -0.00062554 | 90.0616 | 84.1867 | 1.493 | 0.70212 | 0.0008076 | 19.8257 | 17.5851
147810 | 41.0583 | 1800.545 | 90.0226 | 24.8396 | 40.0864 | 178.8737 | 39.8684 | 90.0261 | 95.3112 | 95.7946 | 99.47 | 121.3025 | 77.073 | 18.3479 | 587.1276 | 386.864 | 103.7528 | 104.01 | 102.9702 | 0.70498 | 0.82545 | 0.84116 | -0.00062554 | 90.0205 | 83.9319 | 1.5001 | 0.70499 | 0.00080525 | 19.3372 | 17.1057
147840 | 41.0667 | 1799.814 | 89.9905 | 24.8083 | 40.0726 | 178.9591 | 39.9184 | 89.9818 | 95.2809 | 95.8111 | 99.47 | 103.3203 | 76.6692 | 18.347 | 582.0961 | 386.864 | 103.8349 | 104.0155 | 102.9481 | 0.70529 | 0.82545 | 0.84116 | -0.00062554 | 90.0111 | 83.9134 | 1.4997 | 0.7053 | 0.00080509 | 19.2855 | 17.0549
147870 | 41.075 | 1800.47 | 90.0191 | 24.8156 | 40.0665 | 178.9062 | 40.0144 | 90.0153 | 95.293 | 95.7684 | 99.47 | 118.1968 | 77.7876 | 18.6734 | 574.6273 | 386.864 | 103.8645 | 104.0297 | 102.9752 | 0.70517 | 0.82545 | 0.84116 | -0.00062554 | 90.0183 | 83.9619 | 1.5079 | 0.70518 | 0.00080554 | 19.3053 | 17.0744
147900 | 41.0833 | 1799.959 | 89.9667 | 24.8417 | 40.048 | 178.9902 | 40.0193 | 89.9846 | 95.2289 | 95.8004 | 99.47 | 110.978 | 79.7014 | 18.347 | 565.9084 | 386.864 | 103.4969 | 104.013 | 102.9315 | 0.70505 | 0.82545 | 0.84116 | -0.00062554 | 89.9893 | 83.955 | 1.4927 | 0.70505 | 0.00080554 | 19.3283 | 17.097
147930 | 41.0917 | 1800.382 | 90.0293 | 24.8356 | 40.0328 | 179.0609 | 40.06 | 89.9874 | 95.2938 | 95.8052 | 99.47 | 118.1533 | 77.293 | 18.347 | 569.8204 | 386.864 | 103.6716 | 104.0121 | 103.0294 | 0.70498 | 0.82545 | 0.84116 | -0.00062554 | 89.9877 | 84.1131 | 1.5018 | 0.70497 | 0.00080706 | 19.3408 | 17.1092
147960 | 41.1 | 1799.506 | 89.9938 | 24.8187 | 40.003 | 179.0307 | 40.0735 | 89.9985 | 95.2639 | 95.7943 | 99.47 | 106.1404 | 75.8671 | 18.347 | 577.5964 | 386.864 | 103.3276 | 104.0051 | 102.9956 | 0.70467 | 0.82545 | 0.84116 | -0.00062554 | 89.9983 | 84.0907 | 1.5001 | 0.70467 | 0.00080682 | 19.3926 | 17.16
147990 | 41.1083 | 1800.402 | 90.0022 | 24.8259 | 40.0164 | 179.0393 | 40.0963 | 89.9876 | 95.2157 | 95.7951 | 99.47 | 112.6653 | 74.7654 | 18.347 | 585.6147 | 386.864 | 103.4806 | 104.0049 | 102.9346 | 0.7056 | 0.82545 | 0.84116 | -0.00062554 | 89.9969 | 83.8757 | 1.5032 | 0.70559 | 0.00080476 | 19.2356 | 17.0059
148020 | 41.1167 | 1800.248 | 90.0067 | 24.8351 | 40.0509 | 179.0433 | 40.1396 | 89.9818 | 95.2733 | 95.7957 | 99.47 | 118.9945 | 76.4424 | 18.347 | 586.5848 | 386.864 | 103.2648 | 103.9881 | 102.9865 | 0.70498 | 0.82545 | 0.84116 | -0.00062554 | 90.0209 | 83.975 | 1.5017 | 0.70499 | 0.00080566 | 19.3373 | 17.1058
148050 | 41.125 | 1799.669 | 89.9878 | 24.8304 | 40.0524 | 179.057 | 40.122 | 89.9772 | 95.2856 | 95.7999 | 99.47 | 102.7145 | 77.2671 | 18.347 | 580.8434 | 386.864 | 103.6863 | 104.0015 | 102.9481 | 0.70515 | 0.82545 | 0.84116 | -0.00062554 | 90.0189 | 84.005 | 1.5007 | 0.70516 | 0.00080595 | 19.3084 | 17.0774
148080 | 41.1333 | 1799.807 | 89.9913 | 24.8336 | 40.0398 | 179.1711 | 40.1819 | 90.0083 | 95.2936 | 95.8056 | 99.47 | 119.1436 | 76.3686 | 18.347 | 574.1814 | 386.864 | 103.8077 | 104.0016 | 103.0226 | 0.70529 | 0.82545 | 0.84116 | -0.00062554 | 90.0022 | 83.9945 | 1.5016 | 0.70529 | 0.00080589 | 19.2865 | 17.0559
148110 | 41.1417 | 1799.169 | 90.0218 | 24.8169 | 40.0501 | 179.0525 | 40.081 | 90.0156 | 95.2705 | 95.7968 | 99.47 | 113.105 | 77.8361 | 18.347 | 567.3684 | 386.864 | 103.8279 | 104.0081 | 103.0023 | 0.70498 | 0.82545 | 0.84116 | -0.00062554 | 89.9992 | 84.129 | 1.4965 | 0.70498 | 0.00080719 | 19.3398 | 17.1082
148140 | 41.15 | 1801.2 | 89.9921 | 24.8354 | 40.0279 | 179.0828 | 40.023 | 90.0015 | 95.3183 | 95.7919 | 99.47 | 117.1914 | 74.6726 | 18.347 | 567.1505 | 386.864 | 103.6025 | 104.006 | 102.9346 | 0.70467 | 0.82545 | 0.84116 | -0.00062554 | 90.0055 | 84.0305 | 1.5013 | 0.70467 | 0.00080623 | 19.3918 | 17.1592
148170 | 41.1583 | 1800.395 | 90.0137 | 24.798 | 40.021 | 179.1233 | 39.9451 | 89.9928 | 95.2768 | 95.7953 | 99.47 | 114.4155 | 79.0017 | 18.3491 | 575.0175 | 386.864 | 103.5856 | 104.0176 | 103.0159 | 0.70498 | 0.82545 | 0.84116 | -0.00062554 | 89.9986 | 84.1494 | 1.5048 | 0.70498 | 0.00080738 | 19.3397 | 17.1082
148200 | 41.1667 | 1799.973 | 90.0171 | 24.8315 | 39.9855 | 179.076 | 39.8846 | 89.9719 | 95.2439 | 95.7885 | 99.47 | 103.5091 | 74.1613 | 18.4735 | 580.7242 | 386.864 | 103.3278 | 104.0075 | 102.9685 | 0.70494 | 0.82545 | 0.84116 | -0.00062554 | 90.0053 | 84.0883 | 1.4998 | 0.70494 | 0.00080678 | 19.3461 | 17.1144
148230 | 41.175 | 1799.958 | 90.0203 | 24.8381 | 40.0243 | 179.0533 | 39.8572 | 89.9768 | 95.2861 | 95.8041 | 99.47 | 107.2069 | 75.4299 | 18.347 | 582.9332 | 386.864 | 103.6726 | 103.9941 | 102.9752 | 0.70468 | 0.82545 | 0.84116 | -0.00062554 | 90.0074 | 84.0083 | 1.4999 | 0.70468 | 0.00080601 | 19.39 | 17.1575
148260 | 41.1833 | 1800.008 | 89.9842 | 24.7822 | 40.0184 | 178.9751 | 39.8439 | 89.9624 | 95.2521 | 95.8051 | 99.47 | 120.3337 | 75.3887 | 18.358 | 581.884 | 386.864 | 103.8559 | 104.0026 | 102.9684 | 0.70532 | 0.82545 | 0.84116 | -0.00062554 | 89.99 | 83.9794 | 1.5051 | 0.70531 | 0.00080577 | 19.2831 | 17.0526
148290 | 41.1917 | 1799.718 | 89.9945 | 24.8009 | 40.0425 | 179.0512 | 39.8323 | 90.0108 | 95.2453 | 95.7829 | 99.4449 | 103.3333 | 76.2592 | 18.349 | 577.5012 | 386.864 | 103.7634 | 103.9969 | 102.9094 | 0.70526 | 0.82545 | 0.84116 | -0.00062554 | 90.0023 | 83.9204 | 1.4963 | 0.70526 | 0.00080518 | 19.2926 | 17.0619
148320 | 41.2 | 1800.103 | 90.0041 | 24.827 | 39.9983 | 178.9572 | 39.8976 | 89.9822 | 95.2413 | 95.8 | 99.4681 | 108.0269 | 76.7038 | 18.347 | 567.4061 | 386.864 | 103.7032 | 103.9927 | 102.9863 | 0.70515 | 0.82545 | 0.84116 | -0.00062554 | 89.9813 | 84.0371 | 1.4979 | 0.70513 | 0.00080635 | 19.3136 | 17.0825
148350 | 41.2083 | 1799.962 | 90.0042 | 24.8275 | 40.0112 | 178.92 | 39.9874 | 89.983 | 95.2576 | 95.7896 | 99.4475 | 111.9849 | 74.5412 | 18.347 | 566.4294 | 386.864 | 103.4107 | 104.0071 | 102.9216 | 0.70529 | 0.82545 | 0.84116 | -0.00062554 | 89.9785 | 83.9873 | 1.5068 | 0.70528 | 0.00080587 | 19.289 | 17.0584
148380 | 41.2167 | 1800.117 | 89.9561 | 24.8082 | 40.0048 | 178.9804 | 39.9802 | 89.9642 | 95.2183 | 95.7893 | 99.4624 | 113.4051 | 72.3783 | 18.415 | 569.9727 | 386.864 | 103.5296 | 104.0081 | 102.9473 | 0.705 | 0.82545 | 0.84116 | -0.00062554 | 89.9833 | 83.9773 | 1.4992 | 0.70499 | 0.00080577 | 19.3382 | 17.1066
148410 | 41.225 | 1800.344 | 89.9914 | 24.7877 | 39.9739 | 178.9455 | 40.0735 | 90.001 | 95.2351 | 95.7862 | 99.463 | 108.2735 | 75.249 | 18.347 | 583.3098 | 386.864 | 103.2666 | 103.9603 | 102.9887 | 0.70498 | 0.82545 | 0.84116 | -0.00062554 | 89.9875 | 83.9761 | 1.4983 | 0.70497 | 0.00080575 | 19.3409 | 17.1093
148440 | 41.2333 | 1799.957 | 89.9749 | 24.804 | 39.9616 | 178.9769 | 40.0856 | 90.0303 | 95.2583 | 95.7675 | 99.44 | 107.9506 | 76.54 | 18.3483 | 587.5432 | 386.864 | 103.4856 | 103.9685 | 102.933 | 0.70486 | 0.82545 | 0.84116 | -0.00062554 | 90.0008 | 83.958 | 1.502 | 0.70486 | 0.00080554 | 19.3607 | 17.1287
148470 | 41.2417 | 1799.27 | 89.9345 | 24.794 | 39.9857 | 179.0313 | 40.0745 | 90.0046 | 95.1727 | 95.776 | 99.441 | 108.5422 | 75.1832 | 18.347 | 582.9601 | 386.864 | 103.7122 | 103.9524 | 102.946 | 0.70494 | 0.82545 | 0.84116 | -0.00062554 | 90.0123 | 83.9855 | 1.4992 | 0.70495 | 0.00080578 | 19.345 | 17.1133
148500 | 41.25 | 1800.29 | 89.9487 | 24.8013 | 39.9492 | 178.9352 | 40.1048 | 89.961 | 95.1989 | 95.7665 | 99.44 | 104.5466 | 75.0801 | 18.347 | 572.4098 | 386.5203 | 103.9141 | 103.9819 | 102.9249 | 0.70492 | 0.82545 | 0.84116 | -0.00062554 | 90.0089 | 83.9093 | 1.5035 | 0.70493 | 0.00080506 | 19.3488 | 17.1171
148530 | 41.2583 | 1800.287 | 89.9509 | 24.8449 | 39.971 | 178.8613 | 40.1433 | 89.9883 | 95.2772 | 95.7665 | 99.44 | 107.4318 | 75.9616 | 18.347 | 563.9981 | 386.5203 | 103.7421 | 103.9801 | 102.9249 | 0.70425 | 0.82545 | 0.84116 | -0.00062554 | 90.0072 | 84.1433 | 1.5138 | 0.70426 | 0.00080731 | 19.4619 | 17.228
148560 | 41.2667 | 1799.354 | 89.9713 | 24.8658 | 39.9672 | 178.9615 | 40.1541 | 90.0201 | 95.2565 | 95.7548 | 99.44 | 114.3971 | 76.2177 | 18.347 | 566.5361 | 386.5203 | 103.6618 | 103.9835 | 102.9724 | 0.70498 | 0.82545 | 0.84116 | -0.00062554 | 90.0049 | 84.0159 | 1.4936 | 0.70498 | 0.00080609 | 19.339 | 17.1074
148590 | 41.275 | 1799.963 | 89.976 | 24.852 | 39.9722 | 179.0403 | 40.1246 | 89.9791 | 95.2706 | 95.7584 | 99.44 | 110.8189 | 74.3959 | 18.3474 | 572.0048 | 386.864 | 103.3944 | 103.9743 | 102.9245 | 0.70467 | 0.82545 | 0.84116 | -0.00062554 | 89.9946 | 84.0776 | 1.5023 | 0.70467 | 0.0008067 | 19.393 | 17.1604
148620 | 41.2833 | 1800.717 | 89.9719 | 24.8807 | 39.9941 | 178.8537 | 40.082 | 89.9996 | 95.2404 | 95.7514 | 99.44 | 111.4775 | 76.6753 | 18.347 | 578.009 | 386.864 | 103.5672 | 103.9674 | 102.9181 | 0.70331 | 0.82545 | 0.84116 | -0.00062554 | 90.0207 | 84.0498 | 1.4976 | 0.70333 | 0.00080638 | 19.6206 | 17.3838
148650 | 41.2917 | 1800.423 | 89.9853 | 24.8511 | 40.0123 | 179.0716 | 40.0198 | 89.9805 | 95.2692 | 95.7616 | 99.44 | 112.7511 | 71.3274 | 18.347 | 579.8629 | 386.5203 | 103.3775 | 103.9611 | 102.9384 | 0.70467 | 0.82545 | 0.84116 | -0.00062554 | 89.9979 | 84.0853 | 1.4953 | 0.70467 | 0.00080677 | 19.3926 | 17.1601
148680 | 41.3 | 1800.108 | 89.9648 | 24.8931 | 39.9938 | 179.06 | 39.9594 | 89.9909 | 95.2581 | 95.7666 | 99.44 | 114.7431 | 74.547 | 18.347 | 579.0577 | 386.864 | 103.4402 | 103.9809 | 102.943 | 0.70498 | 0.82545 | 0.84116 | -0.00062554 | 90.0146 | 83.9758 | 1.4963 | 0.70499 | 0.00080568 | 19.3379 | 17.1064
148710 | 41.3083 | 1800.442 | 89.9605 | 24.8716 | 39.9724 | 179.0424 | 39.9034 | 89.9977 | 95.244 | 95.7654 | 99.44 | 104.9678 | 76.0755 | 18.347 | 573.4036 | 386.5203 | 103.7647 | 103.949 | 102.9656 | 0.70444 | 0.82545 | 0.84116 | -0.00062554 | 90.0024 | 83.9255 | 1.4924 | 0.70444 | 0.00080523 | 19.4304 | 17.1971
148740 | 41.3167 | 1799.891 | 89.9845 | 24.8904 | 40.0359 | 179.0346 | 39.9048 | 90.0015 | 95.2691 | 95.7763 | 99.44 | 105.984 | 75.6394 | 18.347 | 572.0801 | 386.864 | 103.8691 | 103.9719 | 102.9248 | 0.70516 | 0.82545 | 0.84116 | -0.00062554 | 90.0124 | 83.9802 | 1.5055 | 0.70517 | 0.00080573 | 19.3071 | 17.0761
148770 | 41.325 | 1800.137 | 89.9944 | 24.8812 | 40.0341 | 179.0594 | 39.9099 | 90.015 | 95.2717 | 95.7655 | 99.44 | 123.9505 | 74.1109 | 18.3527 | 574.4221 | 386.864 | 103.6229 | 103.9793 | 102.9379 | 0.70497 | 0.82545 | 0.84116 | -0.00062554 | 90.0162 | 83.8757 | 1.5104 | 0.70498 | 0.00080472 | 19.3388 | 17.1073
148800 | 41.3333 | 1799.834 | 90.0015 | 24.8931 | 40.0377 | 179.0706 | 39.891 | 90.0207 | 95.2905 | 95.7728 | 99.44 | 108.0568 | 74.013 | 18.3477 | 573.9121 | 386.5203 | 103.7636 | 103.9939 | 102.9526 | 0.70439 | 0.82545 | 0.84116 | -0.00062554 | 90.0079 | 84.0755 | 1.4894 | 0.7044 | 0.00080665 | 19.4382 | 17.2047
148830 | 41.3417 | 1799.509 | 89.9945 | 24.8809 | 40.048 | 178.9387 | 39.9443 | 90.037 | 95.2737 | 95.7721 | 99.44 | 117.1004 | 73.9458 | 18.347 | 577.1603 | 386.864 | 103.481 | 103.9901 | 102.9522 | 0.70436 | 0.82545 | 0.84116 | -0.00062554 | 90.0002 | 84.0238 | 1.5043 | 0.70436 | 0.00080618 | 19.4445 | 17.2109
148860 | 41.35 | 1800.001 | 90.0212 | 24.9355 | 40.079 | 179.0629 | 39.9375 | 90.0141 | 95.2876 | 95.7678 | 99.44 | 111.8609 | 74.874 | 18.347 | 581.5518 | 386.5203 | 103.4308 | 103.9915 | 102.952 | 0.70476 | 0.82545 | 0.84116 | -0.00062554 | 90.0123 | 83.9966 | 1.5001 | 0.70477 | 0.00080589 | 19.3749 | 17.1427
148890 | 41.3583 | 1799.756 | 90.0271 | 24.9667 | 40.1001 | 179.1042 | 39.9672 | 90.0393 | 95.3258 | 95.7742 | 99.4438 | 110.982 | 84.7719 | 18.347 | 572.094 | 386.5203 | 103.4111 | 104 | 102.932 | 0.70467 | 0.82545 | 0.84116 | -0.00062554 | 90.0281 | 84.0493 | 1.5018 | 0.70468 | 0.00080636 | 19.3896 | 17.1571
148920 | 41.3667 | 1800.475 | 90.0359 | 24.9175 | 40.0754 | 179.0628 | 40.0361 | 90.0139 | 95.2943 | 95.7823 | 99.44 | 113.4779 | 85.8053 | 18.347 | 572.316 | 386.864 | 103.2425 | 103.9894 | 102.9584 | 0.70509 | 0.82545 | 0.84116 | -0.00062554 | 90.0034 | 83.9549 | 1.5069 | 0.70509 | 0.00080551 | 19.3202 | 17.089
148950 | 41.375 | 1799.621 | 90.0438 | 24.9469 | 40.1168 | 179.0543 | 40.0476 | 90.0271 | 95.2942 | 95.7652 | 99.44 | 102.976 | 80.5803 | 18.347 | 572.17 | 386.5203 | 103.5506 | 104.0115 | 102.955 | 0.70476 | 0.82545 | 0.84116 | -0.00062554 | 90.0372 | 84.1058 | 1.5027 | 0.70478 | 0.00080688 | 19.3737 | 17.1415
148980 | 41.3833 | 1799.693 | 90.0403 | 24.9991 | 40.1038 | 179.1005 | 40.0807 | 90.0147 | 95.2404 | 95.7543 | 99.4401 | 114.8861 | 82.4394 | 18.347 | 573.1547 | 386.864 | 103.7676 | 104.0186 | 102.9273 | 0.70468 | 0.82545 | 0.84116 | -0.00062554 | 90.0356 | 83.989 | 1.4977 | 0.7047 | 0.00080576 | 19.387 | 17.1545
149010 | 41.3917 | 1800.052 | 90.1002 | 24.942 | 40.1064 | 179.0917 | 40.0638 | 90.0135 | 95.3145 | 95.7572 | 99.44 | 107.6168 | 71.1088 | 18.4754 | 574.4902 | 386.864 | 103.696 | 104.0183 | 102.952 | 0.70514 | 0.82545 | 0.84116 | -0.00062554 | 90.0327 | 83.9707 | 1.5074 | 0.70516 | 0.00080559 | 19.3083 | 17.0773
149040 | 41.4 | 1800.225 | 90.0555 | 24.9736 | 40.1163 | 179.0556 | 40.122 | 90.0429 | 95.3144 | 95.7655 | 99.448 | 115.5681 | 76.6676 | 18.347 | 581.242 | 386.864 | 103.6117 | 104.0152 | 102.96 | 0.70498 | 0.82545 | 0.84116 | -0.00062554 | 90.0256 | 83.9639 | 1.5041 | 0.705 | 0.00080554 | 19.3368 | 17.1053
149070 | 41.4083 | 1799.961 | 90.0271 | 24.963 | 40.0675 | 179.0525 | 40.1279 | 89.9846 | 95.309 | 95.782 | 99.4493 | 117.198 | 78.1152 | 18.347 | 578.0574 | 386.864 | 103.348 | 104.0186 | 102.9532 | 0.70498 | 0.82545 | 0.84116 | -0.00062554 | 90.0197 | 83.9477 | 1.5072 | 0.70499 | 0.0008054 | 19.3375 | 17.1059
149100 | 41.4167 | 1800.341 | 90.0345 | 24.9814 | 40.0793 | 179.0902 | 40.1246 | 90.0587 | 95.2767 | 95.7675 | 99.44 | 110.7905 | 78.1957 | 18.347 | 577.3444 | 386.864 | 103.1896 | 104.0048 | 102.9724 | 0.70422 | 0.82545 | 0.84116 | -0.00062554 | 90.0283 | 84.0328 | 1.4993 | 0.70424 | 0.0008062 | 19.4656 | 17.2316
149130 | 41.425 | 1800.005 | 90.0498 | 24.9947 | 40.0891 | 179.1355 | 40.1371 | 89.9895 | 95.2809 | 95.7899 | 99.4492 | 117.8266 | 73.8049 | 18.347 | 574.9966 | 386.864 | 103.7566 | 104.0207 | 102.9557 | 0.70467 | 0.82545 | 0.84116 | -0.00062554 | 90.0253 | 83.9337 | 1.5029 | 0.70468 | 0.00080526 | 19.3896 | 17.1571
149160 | 41.4333 | 1800.626 | 90.0409 | 25.0107 | 40.0984 | 179.1113 | 40.0713 | 90.0283 | 95.299 | 95.794 | 99.4698 | 109.5864 | 75.0033 | 18.347 | 568.5046 | 386.5203 | 103.7079 | 104.0304 | 102.975 | 0.70436 | 0.82545 | 0.84116 | -0.00062554 | 90.0424 | 83.9954 | 1.4977 | 0.70438 | 0.00080581 | 19.4408 | 17.2073
149190 | 41.4417 | 1799.896 | 90.0247 | 25.0332 | 40.0635 | 179.1742 | 39.9867 | 89.9992 | 95.2656 | 95.792 | 99.47 | 117.5228 | 73.5248 | 18.347 | 568.941 | 386.5203 | 103.5264 | 104.0559 | 102.982 | 0.7042 | 0.82545 | 0.84116 | -0.00062554 | 90.011 | 83.9372 | 1.4923 | 0.7042 | 0.00080532 | 19.4714 | 17.2374
149220 | 41.45 | 1800.372 | 90.0408 | 24.989 | 40.0827 | 179.2569 | 39.9242 | 89.9888 | 95.2196 | 95.7935 | 99.47 | 110.7938 | 77.4702 | 18.347 | 571.7277 | 386.5203 | 103.4123 | 104.0418 | 102.9481 | 0.70444 | 0.82545 | 0.84116 | -0.00062554 | 90.0183 | 83.8956 | 1.5038 | 0.70445 | 0.00080491 | 19.4299 | 17.1966
149250 | 41.4583 | 1799.906 | 90.0308 | 25.0182 | 40.0433 | 179.2308 | 39.9422 | 90.0201 | 95.1985 | 95.7953 | 99.47 | 116.9788 | 75.3821 | 18.347 | 577.3884 | 386.5203 | 103.318 | 104.0353 | 102.9684 | 0.70436 | 0.82545 | 0.84116 | -0.00062554 | 90.0242 | 83.9428 | 1.4964 | 0.70437 | 0.00080535 | 19.4427 | 17.2092
149280 | 41.4667 | 1799.382 | 90.02 | 24.9815 | 40.0312 | 179.2691 | 39.889 | 90.0058 | 95.2253 | 95.7916 | 99.47 | 109.6274 | 75.8179 | 18.3487 | 585.9612 | 386.864 | 103.2032 | 104.0313 | 102.9797 | 0.70449 | 0.82545 | 0.84116 | -0.00062554 | 90.0041 | 83.9724 | 1.5243 | 0.70449 | 0.00080567 | 19.4227 | 17.1896
149310 | 41.475 | 1800.375 | 90.0149 | 24.9981 | 40.0382 | 179.2715 | 39.8529 | 89.9775 | 95.268 | 95.7915 | 99.47 | 110.9394 | 81.38 | 18.347 | 582.9063 | 386.864 | 103.5536 | 104.0269 | 102.9888 | 0.70467 | 0.82545 | 0.84116 | -0.00062554 | 90.0197 | 83.8708 | 1.5082 | 0.70468 | 0.00080466 | 19.3903 | 17.1577
149340 | 41.4833 | 1799.933 | 89.9778 | 24.9991 | 40.0311 | 179.1774 | 39.8781 | 89.985 | 95.1645 | 95.7941 | 99.47 | 103.1004 | 76.5917 | 18.347 | 578.2885 | 386.864 | 103.697 | 104.0131 | 103.0351 | 0.70467 | 0.82545 | 0.84116 | -0.00062554 | 90.0127 | 83.8789 | 1.4948 | 0.70468 | 0.00080476 | 19.3911 | 17.1585
149370 | 41.4917 | 1800.164 | 89.9953 | 24.9964 | 40.0288 | 179.2444 | 39.9198 | 89.9874 | 95.279 | 95.7899 | 99.47 | 117.257 | 79.9625 | 18.347 | 568.9413 | 386.864 | 103.7204 | 104.0213 | 102.9888 | 0.70432 | 0.82545 | 0.84116 | -0.00062554 | 90.0207 | 83.9873 | 1.5025 | 0.70433 | 0.00080578 | 19.4501 | 17.2165
149400 | 41.5 | 1800.194 | 89.9625 | 25.031 | 40.0354 | 179.1974 | 39.9218 | 89.9797 | 95.2466 | 95.7757 | 99.4601 | 108.9653 | 79.7893 | 18.347 | 564.3988 | 386.864 | 103.4446 | 104.0375 | 102.9583 | 0.70467 | 0.82545 | 0.84116 | -0.00062554 | 89.9875 | 83.9602 | 1.4992 | 0.70466 | 0.00080559 | 19.3937 | 17.1611
149430 | 41.5083 | 1800.279 | 89.9449 | 25.0167 | 40.0005 | 179.2547 | 39.9701 | 89.9637 | 95.2381 | 95.7698 | 99.4604 | 114.3933 | 76.2423 | 18.347 | 566.2137 | 386.864 | 103.3552 | 104.0388 | 102.9656 | 0.70467 | 0.82545 | 0.84116 | -0.00062554 | 89.9961 | 83.9918 | 1.5011 | 0.70467 | 0.00080588 | 19.3929 | 17.1603
149460 | 41.5167 | 1799.989 | 89.9793 | 25.0636 | 40.0312 | 179.153 | 40.0559 | 89.9922 | 95.2912 | 95.7797 | 99.47 | 115.4462 | 75.7296 | 18.347 | 573.8179 | 386.5203 | 103.4437 | 104.0444 | 102.9486 | 0.70274 | 0.82545 | 0.84116 | -0.00062554 | 90.0134 | 83.9854 | 1.4964 | 0.70275 | 0.00080578 | 19.7191 | 17.4804
149490 | 41.525 | 1800.169 | 89.9662 | 25.0264 | 40.0209 | 179.2272 | 40.0517 | 89.9844 | 95.2809 | 95.7933 | 99.47 | 105.5662 | 77.2533 | 18.3579 | 584.3754 | 386.864 | 103.4612 | 104.0182 | 102.9991 | 0.70498 | 0.82545 | 0.84116 | -0.00062554 | 89.9858 | 83.8294 | 1.5042 | 0.70497 | 0.00080434 | 19.341 | 17.1094
149520 | 41.5333 | 1800.061 | 89.9562 | 25.0194 | 40.0237 | 179.2504 | 40.0665 | 90.0036 | 95.2519 | 95.7798 | 99.4508 | 122.9458 | 75.5319 | 18.347 | 587.3017 | 386.864 | 103.1632 | 104.0158 | 102.9426 | 0.70495 | 0.82545 | 0.84116 | -0.00062554 | 90.0128 | 83.9597 | 1.5012 | 0.70496 | 0.00080553 | 19.3433 | 17.1116
149550 | 41.5417 | 1800.216 | 89.9716 | 24.9766 | 40.0196 | 179.1302 | 40.1135 | 89.9786 | 95.2671 | 95.7974 | 99.4691 | 100.9539 | 77.0972 | 18.347 | 576.3901 | 386.864 | 103.2173 | 104.0279 | 102.9606 | 0.70447 | 0.82545 | 0.84116 | -0.00062554 | 90.0189 | 83.9297 | 1.503 | 0.70448 | 0.00080523 | 19.4236 | 17.1905
149580 | 41.55 | 1800.9 | 89.995 | 25.0092 | 40.0189 | 179.1866 | 40.1295 | 90.0083 | 95.2652 | 95.7965 | 99.47 | 125.7455 | 77.1381 | 18.347 | 571.5601 | 386.864 | 103.4146 | 104.0196 | 102.9888 | 0.70467 | 0.82545 | 0.84116 | -0.00062554 | 90.0082 | 83.9162 | 1.5007 | 0.70467 | 0.00080513 | 19.3913 | 17.1587
149610 | 41.5583 | 1799.231 | 89.9492 | 24.9683 | 40.0355 | 179.0996 | 40.1032 | 89.9999 | 95.2657 | 95.7995 | 99.47 | 111.5995 | 79.3878 | 18.347 | 565.1716 | 386.864 | 103.7542 | 104.0372 | 102.9549 | 0.70467 | 0.82545 | 0.84116 | -0.00062554 | 90.0014 | 83.9226 | 1.502 | 0.70467 | 0.0008052 | 19.3923 | 17.1597
149640 | 41.5667 | 1799.864 | 89.9475 | 24.9554 | 40.0123 | 179.0923 | 40.1443 | 89.997 | 95.2669 | 95.8032 | 99.47 | 109.0614 | 78.952 | 18.347 | 570.0276 | 386.864 | 103.8043 | 104.0363 | 102.9887 | 0.70254 | 0.82545 | 0.84116 | -0.00062554 | 90.0192 | 84.0565 | 1.4904 | 0.70255 | 0.00080645 | 19.7521 | 17.5128
149670 | 41.575 | 1800.711 | 89.9866 | 25.0505 | 40.0198 | 179.0795 | 40.0995 | 90.0087 | 95.2731 | 95.7907 | 99.4613 | 117.9894 | 73.2285 | 18.347 | 577.5383 | 386.864 | 103.566 | 104.0111 | 102.953 | 0.70489 | 0.82545 | 0.84116 | -0.00062554 | 89.9896 | 83.9016 | 1.5006 | 0.70489 | 0.00080503 | 19.3554 | 17.1235
149700 | 41.5833 | 1800.696 | 89.9867 | 25.0247 | 40.0034 | 179.1202 | 39.9579 | 89.9834 | 95.1906 | 95.788 | 99.4699 | 117.1746 | 76.4434 | 18.3475 | 587.2843 | 386.5203 | 103.4556 | 104.0186 | 102.9611 | 0.70441 | 0.82545 | 0.84116 | -0.00062554 | 90.014 | 83.8749 | 1.4967 | 0.70442 | 0.00080472 | 19.4351 | 17.2018
149730 | 41.5917 | 1799.811 | 89.9473 | 25.0188 | 39.9757 | 179.0441 | 39.9209 | 89.9978 | 95.2011 | 95.787 | 99.47 | 115.0814 | 79.5869 | 18.347 | 582.6199 | 386.5203 | 103.4052 | 104.029 | 103.0001 | 0.70351 | 0.82545 | 0.84116 | -0.00062554 | 90.0452 | 84.012 | 1.4955 | 0.70354 | 0.00080596 | 19.5842 | 17.348
149760 | 41.6 | 1800.378 | 89.9589 | 25.0421 | 39.9704 | 179.1229 | 39.8884 | 89.9676 | 95.1852 | 95.7972 | 99.47 | 115.5623 | 78.2117 | 18.347 | 575.8155 | 386.5203 | 103.331 | 104.0192 | 102.9413 | 0.70437 | 0.82545 | 0.84116 | -0.00062554 | 90.0075 | 83.9136 | 1.5013 | 0.70438 | 0.0008051 | 19.4419 | 17.2085
149790 | 41.6083 | 1800.03 | 89.9284 | 25.0516 | 39.9767 | 179.255 | 39.8531 | 89.9874 | 95.2346 | 95.7794 | 99.4662 | 107.9896 | 78.1069 | 18.347 | 566.048 | 386.864 | 103.5676 | 104.0307 | 102.985 | 0.70464 | 0.82545 | 0.84116 | -0.00062554 | 90.0108 | 83.9075 | 1.506 | 0.70464 | 0.00080504 | 19.3966 | 17.164
149820 | 41.6167 | 1800.263 | 89.9574 | 25.0299 | 39.9486 | 179.2143 | 39.864 | 89.9849 | 95.2386 | 95.7773 | 99.4699 | 117.6877 | 76.3779 | 18.347 | 566.5988 | 386.5203 | 103.6767 | 104.0456 | 102.955 | 0.70467 | 0.82545 | 0.84116 | -0.00062554 | 90.0001 | 84.0348 | 1.5032 | 0.70467 | 0.00080628 | 19.3925 | 17.1599
149850 | 41.625 | 1799.755 | 89.9495 | 24.9978 | 39.9366 | 179.177 | 39.8487 | 90.0098 | 95.3027 | 95.7703 | 99.4694 | 113.0257 | 74.4081 | 18.3495 | 569.6661 | 386.5203 | 103.5715 | 104.0425 | 102.9746 | 0.70467 | 0.82545 | 0.84116 | -0.00062554 | 89.994 | 83.982 | 1.4968 | 0.70467 | 0.00080579 | 19.3929 | 17.1603
149880 | 41.6333 | 1799.877 | 90.0036 | 25.068 | 39.9848 | 179.1297 | 39.9232 | 90.0199 | 95.2819 | 95.7757 | 99.47 | 115.8909 | 80.5865 | 18.347 | 576.9155 | 386.5203 | 103.5088 | 104.0375 | 102.996 | 0.70444 | 0.82545 | 0.84116 | -0.00062554 | 90.018 | 83.9889 | 1.4906 | 0.70446 | 0.0008058 | 19.4284 | 17.1952
149910 | 41.6417 | 1799.886 | 90.0032 | 25.0783 | 39.9503 | 179.2359 | 39.9905 | 90.0412 | 95.2234 | 95.7845 | 99.47 | 108.9314 | 79.6907 | 18.347 | 586.6961 | 386.864 | 103.4372 | 104.0234 | 102.9481 | 0.70465 | 0.82545 | 0.84116 | -0.00062554 | 90.025 | 83.9477 | 1.4974 | 0.70467 | 0.00080539 | 19.3929 | 17.1603
149940 | 41.65 | 1800.015 | 90.0248 | 24.9965 | 40.0015 | 179.1703 | 40.0579 | 90.0196 | 95.2922 | 95.7885 | 99.47 | 123.19 | 82.1567 | 18.347 | 583.3108 | 386.5203 | 103.3796 | 104.0277 | 102.9816 | 0.70498 | 0.82545 | 0.84116 | -0.00062554 | 90.0296 | 83.9768 | 1.5029 | 0.705 | 0.00080566 | 19.3369 | 17.1054
149970 | 41.6583 | 1799.984 | 89.9974 | 25.0011 | 40.0119 | 179.2111 | 40.0478 | 89.9988 | 95.2589 | 95.7941 | 99.47 | 110.2096 | 79.8183 | 18.3471 | 574.7927 | 386.864 | 103.3403 | 104.0244 | 102.9888 | 0.70498 | 0.82545 | 0.84116 | -0.00062554 | 90.0354 | 83.9855 | 1.5089 | 0.705 | 0.00080573 | 19.3361 | 17.1046
150000 | 41.6667 | 1800.084 | 90.0238 | 25.0316 | 40.0154 | 179.0907 | 40.1221 | 90.0248 | 95.2226 | 95.7935 | 99.47 | 108.6586 | 81.6393 | 18.347 | 568.0743 | 386.5203 | 103.5824 | 104.0402 | 102.9758 | 0.70462 | 0.82545 | 0.84116 | -0.00062554 | 90.0317 | 84.0653 | 1.5074 | 0.70464 | 0.0008065 | 19.398 | 17.1653
150030 | 41.675 | 1799.771 | 90.0252 | 25.0077 | 40.0232 | 179.096 | 40.1124 | 90.0294 | 95.2677 | 95.7902 | 99.47 | 121.147 | 80.7253 | 18.347 | 566.363 | 386.5203 | 103.8394 | 104.0436 | 103.0227 | 0.70466 | 0.82545 | 0.84116 | -0.00062554 | 90.0351 | 83.9757 | 1.497 | 0.70469 | 0.00080564 | 19.3893 | 17.1568
150060 | 41.6833 | 1800.111 | 90.0637 | 25.0607 | 40.0319 | 179.245 | 40.1507 | 90.0466 | 95.2678 | 95.7833 | 99.47 | 98.1328 | 81.8689 | 18.3934 | 567.0503 | 386.5203 | 103.6939 | 104.0534 | 102.9752 | 0.70467 | 0.82545 | 0.84116 | -0.00062554 | 90.0384 | 84.0594 | 1.506 | 0.70469 | 0.00080643 | 19.3884 | 17.1559
150090 | 41.6917 | 1800.132 | 90.0439 | 25.0678 | 40.0082 | 179.0482 | 40.1478 | 90.0227 | 95.3038 | 95.789 | 99.47 | 114.7538 | 79.3577 | 18.3532 | 577.0273 | 386.5203 | 103.4686 | 104.0373 | 102.982 | 0.70305 | 0.82545 | 0.84116 | -0.00062554 | 90.0405 | 84.0416 | 1.5022 | 0.70307 | 0.00080626 | 19.664 | 17.4264
150120 | 41.7 | 1799.904 | 90.0434 | 25.0528 | 40.0277 | 179.1367 | 40.0782 | 90.016 | 95.2183 | 95.7848 | 99.47 | 122.7785 | 77.8089 | 18.3967 | 587.5585 | 386.5203 | 103.4818 | 104.0298 | 102.9888 | 0.70466 | 0.82545 | 0.84116 | -0.00062554 | 90.0159 | 83.8161 | 1.4962 | 0.70467 | 0.00080415 | 19.3913 | 17.1588
150150 | 41.7083 | 1799.863 | 90.0362 | 25.0384 | 40.0307 | 179.0789 | 40.0161 | 90.0112 | 95.2976 | 95.7942 | 99.47 | 106.6744 | 78.583 | 18.3471 | 584.6368 | 386.5203 | 103.2886 | 104.0222 | 102.9986 | 0.70436 | 0.82545 | 0.84116 | -0.00062554 | 90.0396 | 83.9471 | 1.515 | 0.70438 | 0.00080535 | 19.4411 | 17.2077
150180 | 41.7167 | 1799.902 | 90.0434 | 25.0448 | 40.0392 | 179.1109 | 39.9778 | 90.0304 | 95.2969 | 95.7958 | 99.47 | 115.3085 | 79.7796 | 18.347 | 574.3821 | 386.864 | 103.1464 | 104.0112 | 102.9955 | 0.70424 | 0.82545 | 0.84116 | -0.00062554 | 90.0425 | 84.0379 | 1.5009 | 0.70426 | 0.00080622 | 19.4611 | 17.2273
150210 | 41.725 | 1799.763 | 90.0386 | 25.0247 | 40.0279 | 179.1301 | 39.9238 | 90.0069 | 95.2933 | 95.7675 | 99.4613 | 116.9347 | 76.5432 | 18.347 | 562.7089 | 386.5203 | 103.6563 | 104.0218 | 102.9667 | 0.70468 | 0.82545 | 0.84116 | -0.00062554 | 90.0046 | 83.9105 | 1.5064 | 0.70468 | 0.00080508 | 19.3906 | 17.158
150240 | 41.7333 | 1800.11 | 90.0743 | 25.0895 | 40.026 | 179.1029 | 39.933 | 90.0004 | 95.2402 | 95.7538 | 99.4684 | 106.8258 | 77.7236 | 18.4658 | 563.337 | 386.5203 | 103.8721 | 104.0409 | 102.942 | 0.70418 | 0.82545 | 0.84116 | -0.00062554 | 90.0314 | 83.9952 | 1.4952 | 0.7042 | 0.00080583 | 19.4726 | 17.2386
150270 | 41.7417 | 1800.353 | 90.0212 | 25.1409 | 40.0089 | 179.0741 | 39.9573 | 89.9724 | 95.3034 | 95.7499 | 99.44 | 118.3549 | 76.9445 | 18.356 | 568.1969 | 386.864 | 103.698 | 104.0052 | 102.9588 | 0.70292 | 0.82545 | 0.84116 | -0.00062554 | 90.0289 | 84.0813 | 1.5008 | 0.70294 | 0.00080666 | 19.6871 | 17.449
150300 | 41.75 | 1800.097 | 90.0369 | 25.1271 | 40.0311 | 179.1583 | 39.894 | 89.981 | 95.326 | 95.7521 | 99.44 | 107.3909 | 78.7643 | 18.3477 | 576.8069 | 386.5203 | 103.5714 | 103.9925 | 102.9523 | 0.70498 | 0.82545 | 0.84116 | -0.00062554 | 89.9799 | 83.7415 | 1.5027 | 0.70497 | 0.00080351 | 19.3416 | 17.11
150330 | 41.7583 | 1800.372 | 90.0252 | 25.0877 | 40.0044 | 179.2054 | 39.9237 | 89.9806 | 95.2719 | 95.7597 | 99.44 | 118.0384 | 74.409 | 18.4811 | 585.4352 | 386.864 | 103.4581 | 104.0055 | 102.9574 | 0.70467 | 0.82545 | 0.84116 | -0.00062554 | 90.0035 | 83.9692 | 1.4996 | 0.70467 | 0.00080564 | 19.3921 | 17.1595
150360 | 41.7667 | 1800.201 | 90.0327 | 25.0625 | 40.0365 | 179.2332 | 39.9135 | 89.9985 | 95.2424 | 95.7553 | 99.44 | 105.2573 | 78.3382 | 18.347 | 584.5725 | 386.5203 | 103.2323 | 104.0051 | 102.9317 | 0.70171 | 0.82545 | 0.84116 | -0.00062554 | 90.0025 | 84.005 | 1.4984 | 0.70171 | 0.00080599 | 19.8959 | 17.6539
150390 | 41.775 | 1799.941 | 90.0291 | 25.1004 | 40.0414 | 179.2355 | 39.9657 | 90.0018 | 95.2291 | 95.7511 | 99.44 | 111.1038 | 77.2635 | 18.3474 | 576.3605 | 386.5203 | 103.157 | 103.9855 | 102.9249 | 0.70436 | 0.82545 | 0.84116 | -0.00062554 | 89.9753 | 83.8418 | 1.4978 | 0.70434 | 0.00080448 | 19.4479 | 17.2143
150420 | 41.7833 | 1799.462 | 90.0244 | 25.1689 | 40.0563 | 179.3275 | 39.983 | 89.9998 | 95.292 | 95.7642 | 99.44 | 111.9633 | 80.1888 | 18.347 | 570.9998 | 386.5203 | 103.4383 | 103.9932 | 102.9724 | 0.70435 | 0.82545 | 0.84116 | -0.00062554 | 89.9852 | 83.9532 | 1.5022 | 0.70434 | 0.00080553 | 19.4483 | 17.2147
150450 | 41.7917 | 1799.581 | 89.9883 | 25.3901 | 40.0405 | 179.3773 | 40.0161 | 89.9728 | 95.2676 | 95.7604 | 99.44 | 118.4683 | 76.8444 | 18.347 | 566.7833 | 386.5203 | 103.5598 | 104.0097 | 102.9249 | 0.70301 | 0.82545 | 0.84116 | -0.00062554 | 89.9984 | 84.0922 | 1.4967 | 0.70301 | 0.00080684 | 19.6752 | 17.4373
150480 | 41.8 | 1800.551 | 90.0255 | 25.2923 | 40.0633 | 179.3347 | 40.0513 | 89.9834 | 95.2595 | 95.7575 | 99.44 | 108.9028 | 76.5861 | 18.3477 | 570.6956 | 386.5203 | 103.8872 | 104.0227 | 102.9317 | 0.70487 | 0.82545 | 0.84116 | -0.00062554 | 89.9574 | 83.8435 | 1.4993 | 0.70485 | 0.00080454 | 19.3622 | 17.1302
150510 | 41.8083 | 1800.031 | 90.0108 | 25.1822 | 40.0483 | 179.2461 | 40.0714 | 89.9804 | 95.2738 | 95.7588 | 99.44 | 107.1854 | 79.0702 | 18.4782 | 582.5352 | 386.5203 | 103.5782 | 104.0051 | 102.9317 | 0.70436 | 0.82545 | 0.84116 | -0.00062554 | 89.9779 | 84.0369 | 1.5036 | 0.70434 | 0.00080635 | 19.4477 | 17.2141
150540 | 41.8167 | 1800.237 | 89.9984 | 25.2878 | 40.0481 | 179.2591 | 40.0806 | 89.988 | 95.2337 | 95.7557 | 99.44 | 108.4251 | 77.2466 | 18.347 | 588.5423 | 386.5203 | 103.5309 | 104.0024 | 102.9316 | 0.70457 | 0.82545 | 0.84116 | -0.00062554 | 89.9845 | 83.8987 | 1.4921 | 0.70456 | 0.00080501 | 19.4113 | 17.1784
150570 | 41.825 | 1800.115 | 90.0123 | 25.2774 | 40.0372 | 179.2739 | 40.0742 | 90.0026 | 95.253 | 95.7653 | 99.44 | 114.5135 | 77.4195 | 18.347 | 584.8613 | 386.5203 | 103.2683 | 103.9955 | 102.9724 | 0.70424 | 0.82545 | 0.84116 | -0.00062554 | 89.9655 | 83.9443 | 1.5005 | 0.70421 | 0.00080549 | 19.4695 | 17.2355
150600 | 41.8333 | 1800.269 | 90.0019 | 25.3064 | 40.0401 | 179.249 | 40.062 | 90.0081 | 95.2594 | 95.7619 | 99.44 | 118.2539 | 79.1938 | 18.347 | 574.7217 | 386.5203 | 103.1251 | 103.9932 | 102.9452 | 0.70436 | 0.82545 | 0.84116 | -0.00062554 | 89.9733 | 84.0464 | 1.4983 | 0.70434 | 0.00080645 | 19.4482 | 17.2145
150630 | 41.8417 | 1800.334 | 90.0245 | 25.2927 | 40.0525 | 179.1709 | 40.1131 | 90.0083 | 95.2904 | 95.7513 | 99.44 | 113.8756 | 82.3406 | 18.347 | 573.373 | 386.864 | 103.5109 | 103.9955 | 102.9113 | 0.70102 | 0.82545 | 0.84116 | -0.00062554 | 90.0125 | 84.0664 | 1.4798 | 0.70102 | 0.00080656 | 20.0139 | 17.7697
150660 | 41.85 | 1800.289 | 89.9828 | 25.2833 | 40.0139 | 179.2426 | 40.0729 | 89.9891 | 95.2562 | 95.7521 | 99.44 | 108.915 | 77.1179 | 18.347 | 567.9072 | 386.5203 | 103.7104 | 104.0064 | 102.952 | 0.70436 | 0.82545 | 0.84116 | -0.00062554 | 89.9586 | 83.892 | 1.5009 | 0.70433 | 0.000805 | 19.4497 | 17.216
150690 | 41.8583 | 1798.991 | 90.0102 | 25.2843 | 40.0317 | 179.3099 | 40.09 | 90.0074 | 95.1406 | 95.7471 | 99.44 | 104.1853 | 76.4506 | 18.347 | 570.4414 | 386.864 | 103.5343 | 104.005 | 102.9385 | 0.70436 | 0.82545 | 0.84116 | -0.00062554 | 89.975 | 83.9426 | 1.4827 | 0.70434 | 0.00080545 | 19.4479 | 17.2143
150720 | 41.8667 | 1800.092 | 89.9745 | 25.3289 | 39.9885 | 179.2411 | 40.0525 | 89.9909 | 95.2541 | 95.7562 | 99.44 | 118.2691 | 82.6633 | 18.4033 | 577.452 | 386.5203 | 103.556 | 103.994 | 102.9269 | 0.70271 | 0.82545 | 0.84116 | -0.00062554 | 89.9911 | 84.0338 | 1.4972 | 0.70271 | 0.00080629 | 19.7262 | 17.4874
150750 | 41.875 | 1799.633 | 90.0102 | 25.277 | 39.9961 | 179.2644 | 40.0301 | 90.0064 | 95.2532 | 95.7607 | 99.44 | 103.6772 | 78.172 | 18.347 | 584.1403 | 386.5203 | 103.3542 | 103.9947 | 102.9385 | 0.70444 | 0.82545 | 0.84116 | -0.00062554 | 89.9747 | 83.8327 | 1.5008 | 0.70442 | 0.0008044 | 19.4339 | 17.2005
150780 | 41.8833 | 1800.158 | 89.9755 | 25.2963 | 40.0499 | 179.2084 | 40.014 | 89.9975 | 95.2853 | 95.7599 | 99.44 | 112.0719 | 79.2564 | 18.347 | 579.6157 | 386.5203 | 103.0328 | 103.9815 | 102.9113 | 0.70438 | 0.82545 | 0.84116 | -0.00062554 | 89.9913 | 83.9723 | 1.503 | 0.70437 | 0.0008057 | 19.4428 | 17.2093
150810 | 41.8917 | 1799.466 | 89.9656 | 25.2793 | 40.0437 | 179.2836 | 39.9423 | 90.0147 | 95.2142 | 95.7634 | 99.44 | 105.6823 | 77.1545 | 18.347 | 573.9506 | 386.5203 | 103.3101 | 103.9865 | 102.9649 | 0.70314 | 0.82545 | 0.84116 | -0.00062554 | 90.0042 | 83.8843 | 1.5012 | 0.70315 | 0.00080483 | 19.6512 | 17.4138
150840 | 41.9 | 1800.25 | 89.9943 | 25.2781 | 40.0243 | 179.2696 | 39.9624 | 89.9766 | 95.2837 | 95.7618 | 99.44 | 108.4448 | 77.8802 | 18.347 | 567.4133 | 386.5203 | 103.7387 | 103.9943 | 102.9239 | 0.70466 | 0.82545 | 0.84116 | -0.00062554 | 89.9691 | 83.9722 | 1.5001 | 0.70464 | 0.00080575 | 19.3965 | 17.1639
150870 | 41.9083 | 1800.003 | 90.0001 | 25.3424 | 40.0513 | 179.2699 | 39.9634 | 89.9994 | 95.2801 | 95.7669 | 99.44 | 107.5856 | 76.2542 | 18.347 | 563.6711 | 386.5203 | 103.5601 | 103.998 | 102.9112 | 0.70463 | 0.82545 | 0.84116 | -0.00062554 | 89.9994 | 84.0104 | 1.5053 | 0.70463 | 0.00080605 | 19.3986 | 17.1659
150900 | 41.9167 | 1800.035 | 90.017 | 25.2968 | 40.0614 | 179.3215 | 39.9758 | 89.9967 | 95.2317 | 95.7596 | 99.44 | 108.5212 | 75.3063 | 18.3945 | 572.8126 | 386.5203 | 103.6615 | 103.9919 | 102.9387 | 0.70314 | 0.82545 | 0.84116 | -0.00062554 | 90.0142 | 83.9639 | 1.4965 | 0.70315 | 0.00080557 | 19.6507 | 17.4133
150930 | 41.925 | 1800.553 | 89.9597 | 25.2444 | 40.0855 | 179.2969 | 39.9475 | 89.9865 | 95.1836 | 95.7627 | 99.44 | 111.1311 | 80.5106 | 18.3625 | 582.1993 | 386.5203 | 103.4933 | 104.0036 | 102.9452 | 0.70436 | 0.82545 | 0.84116 | -0.00062554 | 90.0073 | 83.9329 | 1.5042 | 0.70436 | 0.00080529 | 19.4446 | 17.2111
150960 | 41.9333 | 1799.921 | 89.9604 | 25.2506 | 40.0649 | 179.3485 | 39.9699 | 90.0006 | 95.2753 | 95.7604 | 99.44 | 104.1246 | 75.0725 | 18.347 | 581.0779 | 386.5203 | 103.3539 | 104.0138 | 102.9779 | 0.70436 | 0.82545 | 0.84116 | -0.00062554 | 90.0258 | 83.9508 | 1.4905 | 0.70438 | 0.00080542 | 19.4415 | 17.208
150990 | 41.9417 | 1800.113 | 89.9903 | 25.0884 | 40.0593 | 179.4173 | 39.9789 | 90.0252 | 95.2886 | 95.7579 | 99.44 | 118.536 | 77.3064 | 18.347 | 580.9993 | 386.5203 | 103.435 | 103.9938 | 102.9581 | 0.70436 | 0.82545 | 0.84116 | -0.00062554 | 90.0055 | 83.9619 | 1.503 | 0.70436 | 0.00080557 | 19.4448 | 17.2112
151020 | 41.95 | 1800.281 | 89.9885 | 25.1319 | 39.9961 | 179.2985 | 39.9694 | 90.0283 | 95.2469 | 95.7527 | 99.44 | 112.8985 | 77.6224 | 18.3513 | 569.5076 | 386.5203 | 103.3624 | 104.0098 | 102.9114 | 0.70469 | 0.82545 | 0.84116 | -0.00062554 | 89.9852 | 83.9802 | 1.4898 | 0.70468 | 0.00080579 | 19.3908 | 17.1583
151050 | 41.9583 | 1799.715 | 89.9799 | 25.2525 | 40.0084 | 179.3263 | 39.9725 | 90.0262 | 95.268 | 95.7501 | 99.44 | 122.0122 | 77.0732 | 18.347 | 567.7894 | 386.5203 | 103.3398 | 104.0022 | 102.9656 | 0.70443 | 0.82545 | 0.84116 | -0.00062554 | 90.0157 | 83.8983 | 1.4983 | 0.70444 | 0.00080494 | 19.4303 | 17.197
151080 | 41.9667 | 1800.068 | 89.9738 | 25.3505 | 40.013 | 179.2932 | 40.0287 | 90.01 | 95.3054 | 95.7421 | 99.44 | 102.1036 | 77.46 | 18.3828 | 567.7846 | 386.5203 | 103.4381 | 104.003 | 102.9294 | 0.70156 | 0.82545 | 0.84116 | -0.00062554 | 90.0212 | 84.1917 | 1.4986 | 0.70158 | 0.00080774 | 19.9191 | 17.6767
151110 | 41.975 | 1799.863 | 90.0122 | 25.3913 | 39.9823 | 179.2187 | 40.0389 | 90.0008 | 95.3102 | 95.7487 | 99.44 | 114.7771 | 79.8561 | 18.347 | 574.548 | 386.5203 | 103.6998 | 103.9743 | 102.971 | 0.70461 | 0.82545 | 0.84116 | -0.00062554 | 90.0094 | 84.0125 | 1.5089 | 0.70462 | 0.00080605 | 19.4007 | 17.168
151140 | 41.9833 | 1799.642 | 89.9895 | 25.3453 | 40.0106 | 179.3195 | 40.0454 | 89.9948 | 95.2663 | 95.752 | 99.44 | 111.9944 | 73.3373 | 18.347 | 584.6088 | 386.5203 | 103.9001 | 103.9887 | 102.8442 | 0.70405 | 0.82545 | 0.84116 | -0.00062554 | 90.0388 | 83.9516 | 1.5 | 0.70407 | 0.0008054 | 19.4941 | 17.2596
151170 | 41.9917 | 1799.59 | 89.9691 | 25.3429 | 40.0333 | 179.2926 | 40.0544 | 89.9743 | 95.2703 | 95.7614 | 99.44 | 106.8189 | 72.0142 | 18.347 | 583.2773 | 386.1766 | 103.4455 | 103.9951 | 102.7616 | 0.70436 | 0.82545 | 0.84116 | -0.00062554 | 90.0255 | 83.8486 | 1.5068 | 0.70437 | 0.00080444 | 19.4428 | 17.2093
151200 | 42 | 1800.492 | 90.0182 | 25.3907 | 40.0351 | 179.3044 | 40.0826 | 90.0054 | 95.295 | 95.7527 | 99.44 | 117.8431 | 74.4974 | 18.347 | 577.2257 | 386.5203 | 103.4013 | 103.9947 | 102.7622 | 0.70498 | 0.82545 | 0.84116 | -0.00062554 | 90.0097 | 83.8544 | 1.5077 | 0.70498 | 0.00080453 | 19.3389 | 17.1073
151230 | 42.0083 | 1799.834 | 90.0026 | 25.38 | 40.0775 | 179.3158 | 40.0954 | 90.015 | 95.2912 | 95.7586 | 99.44 | 102.2549 | 72.3004 | 18.347 | 571.3513 | 386.1766 | 103.2653 | 103.9928 | 102.7419 | 0.70466 | 0.82545 | 0.84116 | -0.00062554 | 90.0139 | 83.8097 | 1.4957 | 0.70466 | 0.00080409 | 19.393 | 17.1605
151260 | 42.0167 | 1800.41 | 90.0164 | 25.2788 | 40.0907 | 179.066 | 40.0803 | 89.988 | 95.27 | 95.7593 | 99.44 | 120.5417 | 75.2615 | 18.347 | 568.1782 | 386.1766 | 103.1593 | 104.0099 | 102.8368 | 0.70436 | 0.82545 | 0.84116 | -0.00062554 | 90.0195 | 83.9996 | 1.498 | 0.70437 | 0.0008059 | 19.4434 | 17.2099
151290 | 42.025 | 1799.838 | 90.0129 | 25.2882 | 40.0841 | 179.3295 | 40.0394 | 90.0123 | 95.2829 | 95.7649 | 99.44 | 95.812 | 73.6206 | 18.347 | 566.7967 | 386.1766 | 103.5508 | 103.9912 | 102.7893 | 0.70485 | 0.82545 | 0.84116 | -0.00062554 | 90.001 | 83.8598 | 1.5067 | 0.70485 | 0.0008046 | 19.3607 | 17.1288
151320 | 42.0333 | 1800.443 | 90.0082 | 25.2822 | 40.0604 | 179.307 | 39.9983 | 89.9963 | 95.3028 | 95.7699 | 99.44 | 117.9411 | 71.7322 | 18.347 | 573.3563 | 386.1766 | 103.7025 | 103.9818 | 102.7961 | 0.70456 | 0.82545 | 0.84116 | -0.00062554 | 90.0163 | 83.8869 | 1.4978 | 0.70457 | 0.00080483 | 19.4084 | 17.1755
151350 | 42.0417 | 1800.348 | 90.0138 | 25.3301 | 40.0906 | 179.3735 | 39.998 | 90.0291 | 95.2625 | 95.7629 | 99.44 | 102.7855 | 74.6126 | 18.347 | 578.4479 | 386.1766 | 103.7082 | 103.9795 | 102.9109 | 0.70436 | 0.82545 | 0.84116 | -0.00062554 | 90.0228 | 83.9538 | 1.5036 | 0.70437 | 0.00080545 | 19.443 | 17.2095
151380 | 42.05 | 1799.897 | 90.042 | 25.294 | 40.036 | 179.3224 | 39.9399 | 89.9944 | 95.1788 | 95.7666 | 99.44 | 117.0678 | 79.1513 | 18.347 | 585.9142 | 386.5203 | 103.6032 | 103.9751 | 102.9656 | 0.70436 | 0.82545 | 0.84116 | -0.00062554 | 90.0117 | 83.9443 | 1.5065 | 0.70436 | 0.00080539 | 19.444 | 17.2105
151410 | 42.0583 | 1799.567 | 90.0415 | 25.3006 | 40.0587 | 179.4478 | 39.9333 | 90.0002 | 95.2638 | 95.7663 | 99.44 | 119.6635 | 77.8321 | 18.3464 | 582.2715 | 386.5203 | 103.505 | 103.9379 | 102.9181 | 0.70406 | 0.82545 | 0.84116 | -0.00062554 | 90.033 | 84.0414 | 1.5073 | 0.70408 | 0.00080627 | 19.4926 | 17.2582
151440 | 42.0667 | 1800.164 | 90.0185 | 25.2816 | 40.0642 | 179.4787 | 39.9374 | 90.0087 | 95.2675 | 95.7616 | 99.44 | 96.9012 | 77.6698 | 18.347 | 570.0665 | 386.5203 | 103.3405 | 103.9899 | 102.9317 | 0.70436 | 0.82545 | 0.84116 | -0.00062554 | 90.0385 | 83.9761 | 1.5068 | 0.70438 | 0.00080563 | 19.4407 | 17.2072
151470 | 42.075 | 1799.787 | 90.0122 | 25.2889 | 40.0496 | 179.4243 | 39.9079 | 90.0137 | 95.2865 | 95.7584 | 99.44 | 122.457 | 76.0556 | 18.347 | 567.2319 | 386.5203 | 103.5695 | 103.9931 | 102.9249 | 0.70431 | 0.82545 | 0.84116 | -0.00062554 | 89.9884 | 84.0208 | 1.5142 | 0.70431 | 0.00080617 | 19.4539 | 17.2202
151500 | 42.0833 | 1799.859 | 90.0367 | 25.2446 | 40.0544 | 179.4797 | 39.937 | 90.0079 | 95.1792 | 95.7579 | 99.44 | 111.0392 | 78.011 | 18.347 | 566.6486 | 386.5203 | 103.647 | 103.987 | 102.9788 | 0.70445 | 0.82545 | 0.84116 | -0.00062554 | 90.0133 | 83.9519 | 1.5069 | 0.70446 | 0.00080546 | 19.4277 | 17.1944
151530 | 42.0917 | 1800.127 | 90.0242 | 25.2941 | 40.0879 | 179.5758 | 39.9528 | 90.0409 | 95.2912 | 95.7548 | 99.44 | 117.8311 | 78.9344 | 18.347 | 571.0184 | 386.5203 | 103.5321 | 103.9932 | 102.991 | 0.70438 | 0.82545 | 0.84116 | -0.00062554 | 90.0325 | 83.956 | 1.5001 | 0.7044 | 0.00080545 | 19.4376 | 17.2042
151560 | 42.1 | 1798.882 | 90.0299 | 25.2716 | 40.0664 | 179.5749 | 39.9785 | 90.0011 | 95.3068 | 95.7594 | 99.44 | 106.044 | 77.2564 | 18.347 | 578.3669 | 386.5203 | 103.5824 | 103.9839 | 102.9656 | 0.70463 | 0.82545 | 0.84116 | -0.00062554 | 90.0059 | 84.0007 | 1.5113 | 0.70464 | 0.00080594 | 19.3976 | 17.165
151590 | 42.1083 | 1799.488 | 90.0375 | 25.3309 | 40.0633 | 179.6031 | 40.0537 | 89.9928 | 95.2994 | 95.7615 | 99.44 | 122.2024 | 77.1985 | 18.3625 | 584.4412 | 386.1766 | 103.2291 | 103.9774 | 102.9791 | 0.70436 | 0.82545 | 0.84116 | -0.00062554 | 90.0091 | 84.0344 | 1.4952 | 0.70436 | 0.00080626 | 19.4443 | 17.2108
151620 | 42.1167 | 1799.136 | 90.0186 | 25.2518 | 40.0778 | 179.4808 | 40.0218 | 90.0079 | 95.3126 | 95.7617 | 99.44 | 107.3647 | 74.3767 | 18.347 | 581.7911 | 386.5203 | 103.3327 | 103.9634 | 102.9249 | 0.70442 | 0.82545 | 0.84116 | -0.00062554 | 89.9978 | 83.8839 | 1.4922 | 0.70442 | 0.00080484 | 19.4342 | 17.2009
151650 | 42.125 | 1799.303 | 90.0115 | 25.2324 | 40.0991 | 179.5325 | 40.0221 | 89.9808 | 95.2777 | 95.7636 | 99.44 | 116.1144 | 74.3071 | 18.347 | 577.9755 | 386.5203 | 103.5722 | 103.9733 | 102.9656 | 0.70461 | 0.82545 | 0.84116 | -0.00062554 | 89.9984 | 83.9746 | 1.5021 | 0.70461 | 0.00080571 | 19.4019 | 17.1692
151680 | 42.1333 | 1799.964 | 90.0187 | 25.2891 | 40.0847 | 179.4921 | 40.0331 | 89.9875 | 95.2551 | 95.7613 | 99.44 | 119.7762 | 75.8518 | 18.347 | 570.1185 | 386.5203 | 103.8841 | 103.9727 | 102.9323 | 0.70465 | 0.82545 | 0.84116 | -0.00062554 | 89.9904 | 83.9202 | 1.4995 | 0.70465 | 0.0008052 | 19.3963 | 17.1636
151710 | 42.1417 | 1799.934 | 89.9991 | 25.2709 | 40.1016 | 179.3859 | 40.0326 | 89.9634 | 95.2533 | 95.7589 | 99.44 | 112.0225 | 76.0897 | 18.347 | 563.435 | 386.5203 | 103.5725 | 103.996 | 102.9181 | 0.70414 | 0.82545 | 0.84116 | -0.00062554 | 89.9633 | 83.9623 | 1.4902 | 0.70411 | 0.00080567 | 19.4868 | 17.2525
151740 | 42.15 | 1800.274 | 90.0016 | 25.285 | 40.0865 | 179.5426 | 40.0199 | 89.9477 | 95.2474 | 95.766 | 99.44 | 106.3788 | 76.875 | 18.35 | 571.4694 | 386.5203 | 103.4106 | 103.9977 | 102.9723 | 0.70467 | 0.82545 | 0.84116 | -0.00062554 | 89.9537 | 83.9275 | 1.5013 | 0.70464 | 0.00080536 | 19.3975 | 17.1648
151770 | 42.1583 | 1800.302 | 89.9911 | 25.2817 | 40.0687 | 179.5021 | 40.0022 | 90.0028 | 95.2503 | 95.7584 | 99.44 | 122.9335 | 73.6411 | 18.347 | 576.6877 | 386.5203 | 103.3128 | 103.9702 | 102.9175 | 0.70404 | 0.82545 | 0.84116 | -0.00062554 | 89.9776 | 83.9886 | 1.4973 | 0.70403 | 0.00080589 | 19.5007 | 17.2661
151800 | 42.1667 | 1799.919 | 89.971 | 25.2701 | 40.0398 | 179.4262 | 39.9885 | 89.9831 | 95.1508 | 95.7595 | 99.44 | 100.1307 | 72.7787 | 18.347 | 582.878 | 386.5203 | 103.3746 | 103.9995 | 102.9365 | 0.70436 | 0.82545 | 0.84116 | -0.00062554 | 89.9661 | 83.8543 | 1.4983 | 0.70433 | 0.00080462 | 19.4489 | 17.2153
151830 | 42.175 | 1799.84 | 89.9374 | 25.2128 | 40.015 | 179.3497 | 40.0031 | 90.0075 | 95.1699 | 95.7628 | 99.44 | 107.4609 | 73.7634 | 18.347 | 581.8035 | 386.5203 | 103.2136 | 103.9771 | 102.9453 | 0.70434 | 0.82545 | 0.84116 | -0.00062554 | 89.9686 | 83.9484 | 1.5137 | 0.70432 | 0.00080552 | 19.4507 | 17.217
151860 | 42.1833 | 1799.859 | 89.9584 | 25.2063 | 40.0338 | 179.5144 | 39.9901 | 89.9608 | 95.1799 | 95.7597 | 99.44 | 106.8958 | 73.562 | 18.347 | 581.1111 | 386.5203 | 103.2988 | 103.9859 | 102.9136 | 0.70404 | 0.82545 | 0.84116 | -0.00062554 | 89.9575 | 83.9513 | 1.5048 | 0.70402 | 0.00080557 | 19.5028 | 17.2682
151890 | 42.1917 | 1799.966 | 89.9361 | 25.1899 | 39.9817 | 179.3706 | 39.9817 | 89.9563 | 95.2319 | 95.7514 | 99.44 | 105.0468 | 75.6553 | 18.347 | 572.7048 | 386.5203 | 103.4533 | 103.9642 | 102.9585 | 0.70403 | 0.82545 | 0.84116 | -0.00062554 | 89.9748 | 83.9734 | 1.4994 | 0.70401 | 0.00080575 | 19.5038 | 17.2691
151920 | 42.2 | 1800.203 | 89.9424 | 25.299 | 40.0058 | 179.3472 | 39.9745 | 90.0131 | 95.268 | 95.7449 | 99.44 | 106.3435 | 72.5981 | 18.347 | 564.4739 | 386.5203 | 103.6459 | 104.0077 | 102.8978 | 0.704 | 0.82545 | 0.84116 | -0.00062554 | 89.9616 | 84.0265 | 1.5083 | 0.70398 | 0.00080629 | 19.5094 | 17.2747
151950 | 42.2083 | 1799.8 | 89.9555 | 25.2634 | 39.9909 | 179.3092 | 40.014 | 89.9865 | 95.2643 | 95.7469 | 99.44 | 113.8095 | 76.0332 | 18.347 | 564.6816 | 386.5203 | 103.4484 | 103.9846 | 102.9249 | 0.70436 | 0.82545 | 0.84116 | -0.00062554 | 89.9318 | 83.93 | 1.4901 | 0.70431 | 0.00080543 | 19.4525 | 17.2188
151980 | 42.2167 | 1800.138 | 89.9129 | 25.2524 | 40.009 | 179.2681 | 39.9863 | 89.9789 | 95.2269 | 95.7598 | 99.44 | 112.74 | 76.7202 | 18.4027 | 571.1353 | 386.5203 | 103.5872 | 103.989 | 102.9472 | 0.70405 | 0.82545 | 0.84116 | -0.00062554 | 89.9659 | 83.9078 | 1.4981 | 0.70403 | 0.00080514 | 19.5008 | 17.2662
152010 | 42.225 | 1799.82 | 89.9309 | 25.2559 | 39.9815 | 179.3226 | 40.0387 | 89.978 | 95.2837 | 95.766 | 99.44 | 104.2653 | 74.8215 | 18.347 | 582.8981 | 386.5203 | 103.4813 | 103.9761 | 102.9181 | 0.7042 | 0.82545 | 0.84116 | -0.00062554 | 89.9586 | 83.9672 | 1.5048 | 0.70418 | 0.00080572 | 19.4761 | 17.242
152040 | 42.2333 | 1799.764 | 89.9409 | 25.2586 | 39.9854 | 179.2676 | 40.0342 | 89.9977 | 95.183 | 95.7582 | 99.44 | 112.1121 | 76.1053 | 18.347 | 585.0853 | 386.5203 | 103.2338 | 103.9745 | 102.9656 | 0.70436 | 0.82545 | 0.84116 | -0.00062554 | 89.9622 | 83.881 | 1.4947 | 0.70434 | 0.00080489 | 19.4485 | 17.2149
152070 | 42.2417 | 1799.913 | 89.9586 | 25.2263 | 39.982 | 179.3115 | 39.9998 | 89.9931 | 95.2469 | 95.7622 | 99.44 | 114.4945 | 74.0039 | 18.347 | 582.0574 | 386.5203 | 103.3697 | 103.9638 | 102.9114 | 0.70436 | 0.82545 | 0.84116 | -0.00062554 | 89.9942 | 83.964 | 1.4935 | 0.70435 | 0.00080561 | 19.446 | 17.2124
152100 | 42.25 | 1800.448 | 89.9522 | 25.2264 | 40.0394 | 179.4583 | 40.055 | 89.9878 | 95.1545 | 95.7643 | 99.44 | 112.2214 | 75.3932 | 18.347 | 571.3882 | 386.1766 | 102.9901 | 103.9813 | 102.9249 | 0.70281 | 0.82545 | 0.84116 | -0.00062554 | 90.0395 | 84.0676 | 1.505 | 0.70284 | 0.00080651 | 19.7039 | 17.4655
152130 | 42.2583 | 1800.565 | 89.9832 | 25.2335 | 40.0017 | 179.4865 | 40.0062 | 90.0054 | 95.242 | 95.7551 | 99.44 | 123.9465 | 75.1875 | 18.347 | 563.8784 | 386.5203 | 103.5448 | 103.9942 | 102.9521 | 0.70467 | 0.82545 | 0.84116 | -0.00062554 | 89.9833 | 84.1255 | 1.498 | 0.70466 | 0.00080719 | 19.3943 | 17.1617
152160 | 42.2667 | 1800.119 | 89.9921 | 25.212 | 40.0238 | 179.5482 | 40.0498 | 89.9978 | 95.2553 | 95.7574 | 99.44 | 99.6903 | 73.8897 | 18.347 | 573.5733 | 386.5203 | 103.8073 | 103.9903 | 102.9452 | 0.7043 | 0.82545 | 0.84116 | -0.00062554 | 89.9979 | 84.0835 | 1.497 | 0.70429 | 0.00080675 | 19.4559 | 17.2221
152190 | 42.275 | 1800.293 | 90.0015 | 25.2413 | 40.0304 | 179.5201 | 40.0366 | 90.0025 | 95.2669 | 95.7575 | 99.44 | 120.2637 | 77.1501 | 18.3849 | 577.5678 | 386.5203 | 103.6527 | 103.971 | 102.9654 | 0.70252 | 0.82545 | 0.84116 | -0.00062554 | 90.0267 | 84.2408 | 1.482 | 0.70254 | 0.0008082 | 19.7544 | 17.515
152220 | 42.2833 | 1799.732 | 89.9974 | 25.1943 | 40.0235 | 179.4627 | 40.0367 | 90.0066 | 95.2623 | 95.7593 | 99.4391 | 112.9668 | 75.3558 | 18.347 | 583.4602 | 386.5203 | 103.4057 | 103.9694 | 102.9307 | 0.70436 | 0.82545 | 0.84116 | -0.00062554 | 90.004 | 83.8802 | 1.4973 | 0.70436 | 0.00080479 | 19.4449 | 17.2114
152250 | 42.2917 | 1799.809 | 89.9909 | 25.2128 | 40.004 | 179.5246 | 39.9961 | 90.0157 | 95.261 | 95.7586 | 99.44 | 115.2653 | 72.3708 | 18.347 | 578.3075 | 386.1766 | 103.2856 | 103.9939 | 102.9113 | 0.70426 | 0.82545 | 0.84116 | -0.00062554 | 90.0052 | 83.9616 | 1.4979 | 0.70426 | 0.00080557 | 19.4609 | 17.2271
152280 | 42.3 | 1800.061 | 89.9912 | 25.191 | 40.0051 | 179.2772 | 39.988 | 90.0068 | 95.2559 | 95.7467 | 99.4212 | 103.5827 | 73.8773 | 18.347 | 576.7623 | 386.5203 | 103.2187 | 103.9784 | 102.9206 | 0.7023 | 0.82545 | 0.84116 | -0.00062554 | 90.0405 | 84.1467 | 1.4969 | 0.70233 | 0.00080726 | 19.7912 | 17.5512
152310 | 42.3083 | 1800.507 | 90.0288 | 25.2031 | 40.009 | 179.518 | 40.0305 | 90.0106 | 95.2595 | 95.7546 | 99.44 | 116.7702 | 74.401 | 18.347 | 567.5854 | 386.5203 | 103.3786 | 103.9754 | 102.9181 | 0.70465 | 0.82545 | 0.84116 | -0.00062554 | 90.0156 | 83.9823 | 1.5008 | 0.70466 | 0.00080574 | 19.3944 | 17.1618
152340 | 42.3167 | 1800.33 | 90.0144 | 25.1946 | 40.0546 | 179.4741 | 39.9911 | 90.0383 | 95.2734 | 95.7456 | 99.44 | 122.3067 | 75.9625 | 18.3418 | 565.9543 | 386.5203 | 103.6007 | 103.9773 | 102.9378 | 0.70467 | 0.82545 | 0.84116 | -0.00062554 | 90.0139 | 84.1265 | 1.5008 | 0.70468 | 0.00080713 | 19.391 | 17.1585
152370 | 42.325 | 1799.689 | 90.0194 | 25.18 | 40.0372 | 179.4312 | 39.9993 | 90.0149 | 95.246 | 95.7517 | 99.44 | 112.3652 | 73.7648 | 18.347 | 568.8678 | 386.5203 | 103.4216 | 103.9826 | 102.9113 | 0.70385 | 0.82545 | 0.84116 | -0.00062554 | 90.0198 | 84.1201 | 1.5093 | 0.70387 | 0.00080706 | 19.5286 | 17.2935
152400 | 42.3333 | 1800.382 | 90.056 | 25.2227 | 39.9979 | 179.531 | 40.0265 | 90.021 | 95.2797 | 95.7538 | 99.44 | 114.169 | 74.5672 | 18.347 | 575.7771 | 386.5203 | 103.3355 | 103.968 | 102.891 | 0.70436 | 0.82545 | 0.84116 | -0.00062554 | 90.0129 | 84.053 | 1.4953 | 0.70437 | 0.00080643 | 19.4429 | 17.2094
152430 | 42.3417 | 1799.874 | 90.0267 | 25.2298 | 40.0038 | 179.5431 | 40.0218 | 89.9984 | 95.2297 | 95.7649 | 99.44 | 105.8248 | 77.3087 | 18.347 | 583.7573 | 386.1766 | 103.3085 | 103.9726 | 102.9452 | 0.70436 | 0.82545 | 0.84116 | -0.00062554 | 90.0339 | 83.9336 | 1.5018 | 0.70438 | 0.00080523 | 19.4414 | 17.2079
152460 | 42.35 | 1800.053 | 90.0308 | 25.1745 | 40.0133 | 179.5252 | 40.0296 | 90.0033 | 95.262 | 95.7642 | 99.44 | 111.5322 | 75.5538 | 18.347 | 582.4026 | 386.5203 | 103.1539 | 103.9693 | 102.9658 | 0.70215 | 0.82545 | 0.84116 | -0.00062554 | 90.0455 | 84.2213 | 1.4855 | 0.70218 | 0.00080797 | 19.8158 | 17.5753
152490 | 42.3583 | 1800.418 | 90.0363 | 25.1678 | 40.0182 | 179.5077 | 40.0001 | 90.0151 | 95.1529 | 95.7601 | 99.4375 | 116.1531 | 73.3243 | 18.347 | 575.3126 | 386.1766 | 103.4349 | 103.9615 | 102.8952 | 0.70436 | 0.82545 | 0.84116 | -0.00062554 | 90.0267 | 83.9023 | 1.5021 | 0.70437 | 0.00080495 | 19.4424 | 17.209
152520 | 42.3667 | 1799.681 | 90.013 | 25.1488 | 40.0433 | 179.5312 | 39.9868 | 89.9806 | 95.2807 | 95.7641 | 99.4231 | 104.8319 | 78.3828 | 18.347 | 568.3243 | 386.5203 | 103.601 | 103.9893 | 102.9012 | 0.70452 | 0.82545 | 0.84116 | -0.00062554 | 90.0065 | 83.9825 | 1.4965 | 0.70453 | 0.00080577 | 19.4164 | 17.1834
152550 | 42.375 | 1799.739 | 90.0264 | 25.144 | 40.0137 | 179.4917 | 39.9864 | 90.0139 | 95.2749 | 95.7625 | 99.44 | 125.7987 | 75.7121 | 18.347 | 566.8538 | 386.1766 | 103.7241 | 103.9808 | 102.8998 | 0.70438 | 0.82545 | 0.84116 | -0.00062554 | 90.0236 | 84.0229 | 1.4922 | 0.70439 | 0.00080611 | 19.4391 | 17.2056
152580 | 42.3833 | 1799.759 | 90.0033 | 25.1136 | 39.9782 | 179.3207 | 39.9675 | 89.9823 | 95.2293 | 95.7695 | 99.4391 | 111.7505 | 73.8538 | 18.347 | 566.4126 | 386.5203 | 103.5715 | 103.9657 | 102.9375 | 0.70409 | 0.82545 | 0.84116 | -0.00062554 | 90.0051 | 84.0684 | 1.504 | 0.70409 | 0.00080659 | 19.4907 | 17.2563
152610 | 42.3917 | 1800.092 | 90.0474 | 25.1426 | 39.9966 | 179.408 | 39.9847 | 90.001 | 95.2721 | 95.7649 | 99.44 | 119.9102 | 77.9 | 18.347 | 575.662 | 386.1766 | 103.3263 | 103.9548 | 102.9045 | 0.70436 | 0.82545 | 0.84116 | -0.00062554 | 90.0181 | 84.045 | 1.4889 | 0.70437 | 0.00080634 | 19.4424 | 17.2089
152640 | 42.4 | 1799.925 | 90.0086 | 25.1122 | 39.9859 | 179.3168 | 39.9867 | 90.0029 | 95.2721 | 95.766 | 99.44 | 117.158 | 76.2818 | 18.347 | 579.92 | 386.1766 | 103.5113 | 103.969 | 102.8977 | 0.70413 | 0.82545 | 0.84116 | -0.00062554 | 90.0217 | 84.0383 | 1.4932 | 0.70415 | 0.00080627 | 19.4812 | 17.247
152670 | 42.4083 | 1800.398 | 90.0191 | 25.1037 | 39.9999 | 179.4028 | 39.9392 | 89.994 | 95.2089 | 95.7642 | 99.44 | 105.4263 | 76.0148 | 18.347 | 578.7 | 386.1766 | 103.1747 | 103.9664 | 102.9317 | 0.70451 | 0.82545 | 0.84116 | -0.00062554 | 89.9947 | 84.0362 | 1.5037 | 0.70451 | 0.00080631 | 19.4191 | 17.1861
152700 | 42.4167 | 1799.936 | 90.0496 | 25.0808 | 40.0406 | 179.2829 | 39.9775 | 89.9988 | 95.2812 | 95.7461 | 99.44 | 114.5848 | 73.549 | 18.347 | 578.9185 | 386.1766 | 103.2081 | 103.9792 | 102.9279 | 0.70405 | 0.82545 | 0.84116 | -0.00062554 | 90.0172 | 84.0199 | 1.4979 | 0.70406 | 0.0008061 | 19.4964 | 17.2618
152730 | 42.425 | 1800.156 | 90.0073 | 25.1223 | 40.0172 | 179.3812 | 39.9817 | 89.9965 | 95.2803 | 95.7462 | 99.44 | 111.4521 | 74.4726 | 18.347 | 572.8122 | 386.5203 | 103.1889 | 104.0014 | 102.9452 | 0.70437 | 0.82545 | 0.84116 | -0.00062554 | 90.0139 | 84.0833 | 1.5015 | 0.70437 | 0.00080672 | 19.4424 | 17.2089
152760 | 42.4333 | 1800.258 | 90.0326 | 25.0932 | 40.0329 | 179.4926 | 39.9625 | 90.0077 | 95.3078 | 95.747 | 99.425 | 121.3373 | 76.2254 | 18.347 | 569.4976 | 386.1766 | 103.3751 | 103.9846 | 102.9302 | 0.70467 | 0.82545 | 0.84116 | -0.00062554 | 89.9984 | 83.9872 | 1.5114 | 0.70467 | 0.00080583 | 19.3926 | 17.1601
152790 | 42.4417 | 1799.965 | 90.0065 | 25.0807 | 40.0213 | 179.533 | 39.9375 | 89.9991 | 95.311 | 95.7448 | 99.4395 | 112.3898 | 74.4211 | 18.3893 | 568.6952 | 386.1766 | 103.5833 | 103.9993 | 102.9312 | 0.7041 | 0.82545 | 0.84116 | -0.00062554 | 90.0054 | 84.0184 | 1.5039 | 0.70411 | 0.00080611 | 19.4875 | 17.2531
152820 | 42.45 | 1800.487 | 90.0114 | 25.0517 | 40.0163 | 179.4494 | 39.8731 | 89.9737 | 95.157 | 95.7426 | 99.4175 | 111.4636 | 81.0767 | 18.3471 | 576.9379 | 386.5203 | 103.5063 | 103.9509 | 102.9507 | 0.70436 | 0.82545 | 0.84116 | -0.00062554 | 90.0156 | 83.9808 | 1.4964 | 0.70437 | 0.00080573 | 19.4436 | 17.2101
152850 | 42.4583 | 1799.96 | 89.9987 | 24.9642 | 40.0209 | 179.4623 | 39.9211 | 90.0004 | 95.2764 | 95.7661 | 99.44 | 100.0482 | 82.3927 | 18.347 | 578.2932 | 386.1766 | 103.4516 | 104.0068 | 102.9388 | 0.70443 | 0.82545 | 0.84116 | -0.00062554 | 89.9924 | 83.9628 | 1.4849 | 0.70443 | 0.00080561 | 19.4333 | 17.1999
152880 | 42.4667 | 1799.715 | 89.9884 | 24.9368 | 40.0074 | 179.3841 | 39.9393 | 89.9701 | 95.2371 | 95.7648 | 99.44 | 121.8849 | 79.5767 | 18.347 | 577.4663 | 386.1766 | 103.2585 | 103.9691 | 102.9485 | 0.70436 | 0.82545 | 0.84116 | -0.00062554 | 89.9957 | 84.0741 | 1.4953 | 0.70435 | 0.00080667 | 19.4458 | 17.2122
152910 | 42.475 | 1799.995 | 89.9882 | 25.0676 | 39.9741 | 179.2944 | 39.9715 | 89.9848 | 95.3042 | 95.7636 | 99.44 | 108.3788 | 76.9304 | 18.347 | 572.8752 | 386.5203 | 103.3039 | 103.9781 | 102.9787 | 0.7044 | 0.82545 | 0.84116 | -0.00062554 | 90.0061 | 84.0746 | 1.4939 | 0.7044 | 0.00080665 | 19.4379 | 17.2045
152940 | 42.4833 | 1799.819 | 89.9929 | 25.0587 | 39.9522 | 179.3993 | 40.0237 | 89.9942 | 95.2583 | 95.7641 | 99.44 | 121.5233 | 78.6036 | 18.347 | 571.4532 | 386.1766 | 103.3641 | 104.0206 | 102.9249 | 0.70436 | 0.82545 | 0.84116 | -0.00062554 | 90.0113 | 83.9814 | 1.5014 | 0.70437 | 0.00080574 | 19.4433 | 17.2098
152970 | 42.4917 | 1799.675 | 89.9755 | 25.0157 | 39.9898 | 179.3574 | 40.0485 | 89.9974 | 95.2155 | 95.7593 | 99.4324 | 97.1526 | 77.6418 | 18.347 | 571.2156 | 386.5203 | 103.6739 | 104.0241 | 102.9579 | 0.70443 | 0.82545 | 0.84116 | -0.00062554 | 90.0139 | 83.9698 | 1.492 | 0.70444 | 0.00080563 | 19.4318 | 17.1985
153000 | 42.5 | 1800.584 | 89.9798 | 25.0193 | 39.9273 | 179.3356 | 40.0385 | 90.0107 | 95.2248 | 95.7688 | 99.44 | 116.8578 | 72.1218 | 18.3738 | 574.6504 | 386.5203 | 103.7536 | 104.0129 | 102.9724 | 0.70436 | 0.82545 | 0.84116 | -0.00062554 | 89.998 | 84.123 | 1.4934 | 0.70436 | 0.00080713 | 19.4447 | 17.2112
153030 | 42.5083 | 1800.136 | 89.9675 | 25.0205 | 39.944 | 179.4333 | 40.0255 | 89.9813 | 95.2223 | 95.7658 | 99.44 | 106.0794 | 81.6393 | 18.3792 | 575.9851 | 386.1766 | 103.6312 | 104.0085 | 102.9452 | 0.70399 | 0.82545 | 0.84116 | -0.00062554 | 90.0141 | 83.9865 | 1.5061 | 0.704 | 0.00080579 | 19.5064 | 17.2717
153060 | 42.5167 | 1800.27 | 89.9732 | 25.035 | 39.9535 | 179.2903 | 40.0491 | 89.9985 | 95.2292 | 95.7622 | 99.44 | 107.4351 | 76.1553 | 18.3811 | 577.5947 | 386.5203 | 103.4743 | 104.0037 | 102.9584 | 0.70469 | 0.82545 | 0.84116 | -0.00062554 | 90.0153 | 83.9843 | 1.4973 | 0.7047 | 0.00080576 | 19.3875 | 17.1551
153090 | 42.525 | 1800.379 | 89.9681 | 25.0017 | 39.9287 | 179.2928 | 40.0225 | 89.9978 | 95.2408 | 95.7576 | 99.44 | 104.4844 | 77.2397 | 18.347 | 576.8412 | 386.5203 | 103.0861 | 104.0038 | 102.9249 | 0.7046 | 0.82545 | 0.84116 | -0.00062554 | 90.0135 | 84.1158 | 1.5011 | 0.70461 | 0.00080703 | 19.4018 | 17.1691
153120 | 42.5333 | 1799.472 | 89.9547 | 24.9991 | 39.9483 | 179.2681 | 40.0795 | 90.0173 | 95.2434 | 95.7416 | 99.44 | 108.258 | 78.7961 | 18.5741 | 572.6587 | 386.1766 | 103.3154 | 104.0114 | 102.9452 | 0.70435 | 0.82545 | 0.84116 | -0.00062554 | 90.0204 | 84.0946 | 1.5012 | 0.70436 | 0.00080681 | 19.445 | 17.2114
153150 | 42.5417 | 1799.723 | 89.9572 | 24.9866 | 39.9699 | 179.2646 | 40.0892 | 89.9983 | 95.2755 | 95.7414 | 99.44 | 109.7459 | 80.6433 | 18.3511 | 571.5179 | 386.1766 | 103.5625 | 104.0274 | 102.9723 | 0.70451 | 0.82545 | 0.84116 | -0.00062554 | 90.0104 | 84.1787 | 1.498 | 0.70452 | 0.00080764 | 19.4174 | 17.1844
153180 | 42.55 | 1800.37 | 89.9793 | 25.0186 | 39.9623 | 179.3075 | 40.116 | 90.003 | 95.2754 | 95.7545 | 99.44 | 117.6253 | 78.4836 | 18.347 | 569.7988 | 386.5203 | 103.7262 | 104.0231 | 102.9317 | 0.70142 | 0.82545 | 0.84116 | -0.00062554 | 90.0404 | 84.2496 | 1.4853 | 0.70144 | 0.00080825 | 19.9421 | 17.6992
153210 | 42.5583 | 1800.575 | 89.9665 | 24.9612 | 39.9283 | 179.3328 | 40.0422 | 89.9768 | 95.2564 | 95.7575 | 99.44 | 115.7125 | 72.7786 | 18.347 | 571.492 | 386.1766 | 103.409 | 104.0063 | 102.9519 | 0.70435 | 0.82545 | 0.84116 | -0.00062554 | 89.9997 | 84.0307 | 1.4961 | 0.70435 | 0.00080624 | 19.4471 | 17.2136
153240 | 42.5667 | 1800.186 | 89.9748 | 25.0551 | 39.9659 | 179.4545 | 40.0167 | 90.0179 | 95.237 | 95.764 | 99.44 | 117.3408 | 75.4764 | 18.347 | 578.3437 | 386.1766 | 103.5184 | 104.0151 | 102.8978 | 0.70436 | 0.82545 | 0.84116 | -0.00062554 | 90.0099 | 84.0462 | 1.493 | 0.70437 | 0.00080637 | 19.4437 | 17.2101
153270 | 42.575 | 1800.988 | 89.9689 | 24.9685 | 39.9475 | 179.2997 | 39.9982 | 89.9746 | 95.2932 | 95.7668 | 99.44 | 110.4977 | 73.836 | 18.347 | 575.5455 | 386.1766 | 103.3423 | 104.0154 | 102.943 | 0.70325 | 0.82545 | 0.84116 | -0.00062554 | 90.0216 | 84.0742 | 1.3811 | 0.70326 | 0.00080661 | 19.6318 | 17.3948
153300 | 42.5833 | 1799.912 | 89.9699 | 24.9509 | 39.9332 | 179.2937 | 39.9552 | 89.9839 | 95.3128 | 95.7708 | 99.44 | 109.569 | 75.2701 | 18.347 | 578.7495 | 386.5203 | 103.2617 | 104.0081 | 102.9656 | 0.7044 | 0.82545 | 0.84116 | -0.00062554 | 89.9979 | 84.0182 | 1.5066 | 0.7044 | 0.00080613 | 19.4382 | 17.2048
153330 | 42.5917 | 1799.907 | 89.9841 | 24.971 | 39.9708 | 179.4872 | 39.9478 | 90.0169 | 95.2885 | 95.7739 | 99.44 | 114.2792 | 76.1215 | 18.347 | 571.9697 | 386.5203 | 103.4265 | 103.9955 | 102.9181 | 0.70438 | 0.82545 | 0.84116 | -0.00062554 | 90.0017 | 83.886 | 1.4975 | 0.70438 | 0.00080485 | 19.4405 | 17.207
153360 | 42.6 | 1799.831 | 89.9873 | 24.9926 | 39.9902 | 179.5019 | 39.9492 | 90.0232 | 95.2817 | 95.7542 | 99.44 | 103.7081 | 75.4124 | 18.4379 | 571.405 | 386.5203 | 103.5523 | 104.0216 | 102.9609 | 0.70272 | 0.82545 | 0.84116 | -0.00062554 | 90.0336 | 84.152 | 1.5531 | 0.70274 | 0.00080733 | 19.7199 | 17.4812
153390 | 42.6083 | 1799.583 | 89.9954 | 24.9995 | 40.0009 | 179.5233 | 39.9262 | 89.9931 | 95.2905 | 95.7632 | 99.44 | 103.8305 | 73.8585 | 18.347 | 571.8104 | 386.5203 | 103.7502 | 104.0015 | 102.9317 | 0.70463 | 0.82545 | 0.84116 | -0.00062554 | 89.9794 | 83.9514 | 1.5062 | 0.70462 | 0.00080553 | 19.4011 | 17.1683
153420 | 42.6167 | 1799.84 | 89.9869 | 25.0174 | 39.9857 | 179.4994 | 39.918 | 89.989 | 95.2784 | 95.7718 | 99.44 | 113.3641 | 75.3173 | 18.347 | 569.5067 | 386.5203 | 103.8051 | 104.0084 | 102.9452 | 0.70436 | 0.82545 | 0.84116 | -0.00062554 | 89.9689 | 84.1313 | 1.4956 | 0.70434 | 0.00080728 | 19.4487 | 17.2151
153450 | 42.625 | 1800.349 | 90.0111 | 25.0064 | 39.9989 | 179.5083 | 39.936 | 90.0091 | 95.3044 | 95.7593 | 99.44 | 108.9448 | 76.4586 | 18.3545 | 576.438 | 386.5203 | 103.6418 | 104.0156 | 102.9656 | 0.70168 | 0.82545 | 0.84116 | -0.00062554 | 89.9855 | 84.2048 | 1.4634 | 0.70167 | 0.00080794 | 19.9034 | 17.6613
153480 | 42.6333 | 1800.246 | 89.9988 | 24.9864 | 39.9791 | 179.4983 | 39.9076 | 89.976 | 95.2725 | 95.7596 | 99.44 | 117.1009 | 73.2739 | 18.431 | 579.7792 | 386.5203 | 103.5045 | 104.0067 | 102.9181 | 0.70433 | 0.82545 | 0.84116 | -0.00062554 | 89.9731 | 83.9268 | 1.5038 | 0.70431 | 0.0008053 | 19.4533 | 17.2196
153510 | 42.6417 | 1800.353 | 89.9693 | 24.9863 | 39.9542 | 179.4479 | 39.8966 | 89.9808 | 95.3028 | 95.7714 | 99.44 | 104.3384 | 76.023 | 18.347 | 581.308 | 386.1766 | 103.3484 | 104.0023 | 102.9642 | 0.70434 | 0.82545 | 0.84116 | -0.00062554 | 89.9629 | 83.8965 | 1.4977 | 0.70432 | 0.00080504 | 19.4513 | 17.2176
153540 | 42.65 | 1799.689 | 89.9748 | 24.9256 | 39.9474 | 179.3871 | 39.9344 | 89.9912 | 95.2471 | 95.7605 | 99.44 | 123.1754 | 74.3852 | 18.347 | 578.0028 | 386.5203 | 103.2384 | 104.006 | 102.9452 | 0.70436 | 0.82545 | 0.84116 | -0.00062554 | 89.9889 | 84.0658 | 1.4978 | 0.70435 | 0.0008066 | 19.4466 | 17.213
153570 | 42.6583 | 1799.63 | 89.982 | 24.9693 | 39.9248 | 179.2932 | 39.9653 | 90.0192 | 95.2793 | 95.7512 | 99.44 | 105.6064 | 80.2347 | 18.347 | 573.1714 | 386.1766 | 103.3747 | 103.9976 | 102.9384 | 0.70391 | 0.82545 | 0.84116 | -0.00062554 | 89.9772 | 83.904 | 1.4899 | 0.70389 | 0.00080508 | 19.5241 | 17.2891
153600 | 42.6667 | 1800.461 | 89.9744 | 24.979 | 39.9436 | 179.3612 | 39.9895 | 90.0019 | 95.204 | 95.7457 | 99.44 | 113.673 | 77.0853 | 18.4432 | 568.6187 | 386.1766 | 103.5208 | 104.0244 | 102.9251 | 0.70436 | 0.82545 | 0.84116 | -0.00062554 | 89.9735 | 83.9747 | 1.4907 | 0.70434 | 0.00080576 | 19.4475 | 17.2139
153630 | 42.675 | 1800.053 | 90.0018 | 24.9811 | 39.9385 | 179.4845 | 40.0362 | 90.0126 | 95.2494 | 95.7529 | 99.4325 | 114.407 | 73.6199 | 18.347 | 566.9449 | 386.1766 | 103.6056 | 104.0162 | 102.9038 | 0.70461 | 0.82545 | 0.84116 | -0.00062554 | 89.9716 | 84.0302 | 1.5015 | 0.70459 | 0.0008063 | 19.4051 | 17.1723
153660 | 42.6833 | 1800.243 | 90.0052 | 24.994 | 39.9635 | 179.485 | 40.0548 | 90.0101 | 95.2321 | 95.7625 | 99.44 | 111.3295 | 78.1539 | 18.347 | 570.0308 | 386.5203 | 103.5391 | 103.9974 | 102.9588 | 0.70436 | 0.82545 | 0.84116 | -0.00062554 | 89.9745 | 84.0566 | 1.5018 | 0.70434 | 0.00080655 | 19.448 | 17.2144
153690 | 42.6917 | 1800.079 | 89.9997 | 25.0012 | 39.9756 | 179.5106 | 40.0761 | 90.0053 | 95.2314 | 95.7603 | 99.4325 | 119.3245 | 78.3185 | 18.347 | 574.3555 | 386.1766 | 103.3317 | 104.0073 | 102.9377 | 0.70431 | 0.82545 | 0.84116 | -0.00062554 | 89.9672 | 84.0393 | 1.498 | 0.70429 | 0.0008064 | 19.456 | 17.2222
153720 | 42.7 | 1800.202 | 90.0118 | 25.0006 | 39.9681 | 179.4995 | 40.0756 | 90.0091 | 95.2992 | 95.7413 | 99.4341 | 105.1094 | 79.1494 | 18.6346 | 581.0833 | 386.5203 | 103.327 | 104.0041 | 102.9258 | 0.70436 | 0.82545 | 0.84116 | -0.00062554 | 89.9681 | 83.9361 | 1.4969 | 0.70434 | 0.00080541 | 19.4489 | 17.2153
153750 | 42.7083 | 1799.573 | 89.9873 | 24.9367 | 39.9685 | 179.4911 | 40.0632 | 90.0222 | 95.2247 | 95.7669 | 99.4381 | 109.3601 | 76.4014 | 18.347 | 579.5334 | 386.5203 | 103.2534 | 103.9762 | 102.9433 | 0.70435 | 0.82545 | 0.84116 | -0.00062554 | 89.9714 | 84.093 | 1.4997 | 0.70434 | 0.0008069 | 19.4486 | 17.215
153780 | 42.7167 | 1800.246 | 90.0297 | 24.965 | 39.9642 | 179.4902 | 40.0971 | 89.995 | 95.2472 | 95.7617 | 99.4391 | 113.509 | 75.5781 | 18.347 | 575.4544 | 386.5203 | 103.4863 | 104.0065 | 102.9104 | 0.70439 | 0.82545 | 0.84116 | -0.00062554 | 89.9826 | 84.0199 | 1.5051 | 0.70438 | 0.00080618 | 19.442 | 17.2085
153810 | 42.725 | 1799.61 | 89.9919 | 24.94 | 39.9999 | 179.5124 | 40.1215 | 89.9951 | 95.2897 | 95.7588 | 99.438 | 106.2972 | 78.7982 | 18.347 | 570.476 | 386.5203 | 103.7096 | 104.0057 | 102.9564 | 0.70261 | 0.82545 | 0.84116 | -0.00062554 | 90.0066 | 84.0615 | 1.503 | 0.70261 | 0.00080652 | 19.7427 | 17.5036
153840 | 42.7333 | 1800.303 | 89.9915 | 24.9535 | 40.0145 | 179.4538 | 40.0916 | 89.9813 | 95.2405 | 95.7664 | 99.4399 | 114.5301 | 76.663 | 18.39 | 568.0129 | 386.5203 | 103.5216 | 103.9971 | 102.9519 | 0.70404 | 0.82545 | 0.84116 | -0.00062554 | 89.9905 | 84.0575 | 1.4913 | 0.70404 | 0.00080652 | 19.4993 | 17.2647
153870 | 42.7417 | 1800.442 | 90.0466 | 24.9871 | 40.0375 | 179.4518 | 40.0211 | 90.0189 | 95.2346 | 95.7579 | 99.44 | 102.4667 | 74.7515 | 18.347 | 570.7639 | 386.1766 | 103.3836 | 104.006 | 102.9038 | 0.70431 | 0.82545 | 0.84116 | -0.00062554 | 89.9783 | 83.9565 | 1.4941 | 0.70429 | 0.00080558 | 19.4561 | 17.2223
153900 | 42.75 | 1799.725 | 90.0456 | 25.0082 | 40.013 | 179.4992 | 39.9841 | 90.0055 | 95.1608 | 95.7661 | 99.44 | 110.1769 | 79.6367 | 18.4432 | 568.2475 | 386.1766 | 103.3898 | 104.0031 | 102.9603 | 0.70272 | 0.82545 | 0.84116 | -0.00062554 | 89.9922 | 84.1265 | 1.3991 | 0.70271 | 0.00080718 | 19.725 | 17.4862
153930 | 42.7583 | 1799.766 | 90.0561 | 24.9921 | 40.0314 | 179.4853 | 39.9594 | 90.0236 | 95.3031 | 95.7477 | 99.4399 | 111.112 | 76.0655 | 18.7192 | 580.9009 | 386.5203 | 103.248 | 104.0093 | 102.9675 | 0.70436 | 0.82545 | 0.84116 | -0.00062554 | 89.9889 | 84.0809 | 1.496 | 0.70436 | 0.00080675 | 19.4453 | 17.2118
153960 | 42.7667 | 1800.108 | 90.0251 | 24.8968 | 40.0416 | 179.4966 | 39.9605 | 90.0025 | 95.2904 | 95.7387 | 99.435 | 123.5115 | 75.7219 | 18.3478 | 580.0389 | 386.5203 | 103.3364 | 103.9889 | 102.9779 | 0.70467 | 0.82545 | 0.84116 | -0.00062554 | 89.9716 | 84.0495 | 1.5027 | 0.70465 | 0.00080649 | 19.3955 | 17.1629
153990 | 42.775 | 1799.518 | 90.0171 | 24.913 | 40.0387 | 179.5895 | 39.8992 | 89.97 | 95.2514 | 95.7519 | 99.4395 | 102.8958 | 73.3948 | 18.347 | 574.9069 | 386.1766 | 103.548 | 103.9931 | 102.9583 | 0.70143 | 0.82545 | 0.84116 | -0.00062554 | 90.0319 | 84.1875 | 1.4834 | 0.70145 | 0.00080768 | 19.9409 | 17.6981
154020 | 42.7833 | 1800.126 | 90.0427 | 24.931 | 40.0637 | 179.5334 | 39.9199 | 90.0008 | 95.2811 | 95.748 | 99.44 | 103.0693 | 73.4601 | 18.347 | 568.0648 | 386.1766 | 103.7557 | 104.012 | 102.9113 | 0.70435 | 0.82545 | 0.84116 | -0.00062554 | 89.9968 | 84.0906 | 1.5029 | 0.70435 | 0.00080682 | 19.446 | 17.2125
154050 | 42.7917 | 1799.599 | 90.0478 | 24.957 | 40.0447 | 179.5437 | 39.9056 | 90.0048 | 95.2792 | 95.7546 | 99.44 | 126.6824 | 74.6265 | 18.347 | 566.3259 | 386.5203 | 103.6356 | 104.0038 | 102.9661 | 0.70409 | 0.82545 | 0.84116 | -0.00062554 | 90.0263 | 84.059 | 1.4912 | 0.70411 | 0.00080646 | 19.487 | 17.2527
154080 | 42.8 | 1800.084 | 90.0059 | 25.0098 | 40.0406 | 179.4644 | 39.8542 | 89.9908 | 95.1851 | 95.7644 | 99.44 | 115.3292 | 76.2153 | 18.4353 | 568.5234 | 386.1766 | 103.3417 | 104.0057 | 102.9142 | 0.70436 | 0.82545 | 0.84116 | -0.00062554 | 89.997 | 83.9964 | 1.5036 | 0.70435 | 0.00080592 | 19.4456 | 17.2121
154110 | 42.8083 | 1800.058 | 90.0331 | 24.9937 | 40.0182 | 179.4514 | 39.9281 | 89.9874 | 95.2811 | 95.7665 | 99.44 | 105.9936 | 74.9496 | 18.347 | 576.2144 | 386.1766 | 103.1956 | 104.0011 | 102.9249 | 0.70437 | 0.82545 | 0.84116 | -0.00062554 | 89.9907 | 83.9723 | 1.4976 | 0.70437 | 0.0008057 | 19.4433 | 17.2098
154140 | 42.8167 | 1799.92 | 90.0013 | 24.9829 | 40.0304 | 179.4847 | 39.9801 | 89.999 | 95.2294 | 95.7665 | 99.44 | 111.1834 | 75.9296 | 18.347 | 581.4759 | 386.1766 | 103.2693 | 103.9923 | 102.9523 | 0.70467 | 0.82545 | 0.84116 | -0.00062554 | 89.993 | 83.9482 | 1.5184 | 0.70466 | 0.00080547 | 19.3931 | 17.1605
154170 | 42.825 | 1799.957 | 90.0042 | 24.9839 | 40.0325 | 179.5447 | 40.0037 | 89.996 | 95.2741 | 95.7699 | 99.44 | 106.0671 | 73.4218 | 18.347 | 579.6946 | 386.1766 | 103.1173 | 103.9925 | 102.9113 | 0.70178 | 0.82545 | 0.84116 | -0.00062554 | 90.0387 | 84.2136 | 1.4572 | 0.7018 | 0.00080791 | 19.8804 | 17.6387
154200 | 42.8333 | 1800.047 | 90.02 | 25.0877 | 40.0426 | 179.4799 | 40.059 | 89.9867 | 95.2663 | 95.7693 | 99.44 | 117.8841 | 78.2988 | 18.347 | 573.5353 | 386.5203 | 103.4349 | 104.0027 | 102.9656 | 0.70436 | 0.82545 | 0.84116 | -0.00062554 | 90.0146 | 84.0405 | 1.5102 | 0.70437 | 0.0008063 | 19.4436 | 17.2101
154230 | 42.8417 | 1799.865 | 89.9816 | 25.0906 | 40.0119 | 179.5929 | 40.0868 | 89.9872 | 95.1716 | 95.7668 | 99.44 | 114.1179 | 78.8431 | 18.347 | 569.6326 | 386.1766 | 103.6312 | 104.0097 | 102.9385 | 0.70436 | 0.82545 | 0.84116 | -0.00062554 | 90.0013 | 84.0451 | 1.5021 | 0.70436 | 0.00080638 | 19.4452 | 17.2116
154260 | 42.85 | 1799.916 | 89.9923 | 25.1009 | 40.0048 | 179.4477 | 40.0753 | 89.9708 | 95.2357 | 95.7657 | 99.44 | 112.0415 | 75.4258 | 18.347 | 565.9547 | 386.1766 | 103.4579 | 104.0098 | 102.9178 | 0.7041 | 0.82545 | 0.84116 | -0.00062554 | 89.9744 | 84.1577 | 1.4973 | 0.70408 | 0.00080752 | 19.4922 | 17.2578
154290 | 42.8583 | 1799.669 | 89.9975 | 25.1627 | 40.0452 | 179.5918 | 40.1106 | 90.0038 | 95.2387 | 95.7636 | 99.44 | 112.496 | 74.1677 | 18.347 | 569.4834 | 386.5203 | 103.4451 | 103.9996 | 102.9723 | 0.7044 | 0.82545 | 0.84116 | -0.00062554 | 89.9943 | 84.0748 | 1.4824 | 0.70439 | 0.00080668 | 19.4392 | 17.2057
154320 | 42.8667 | 1800.093 | 90.0194 | 24.9443 | 40.0467 | 179.5051 | 40.1595 | 90.0025 | 95.2591 | 95.765 | 99.44 | 108.9764 | 73.5619 | 18.347 | 576.4353 | 386.1766 | 103.4377 | 103.9963 | 102.9023 | 0.70404 | 0.82545 | 0.84116 | -0.00062554 | 90.0198 | 83.934 | 1.5019 | 0.70406 | 0.00080527 | 19.4962 | 17.2617
154350 | 42.875 | 1799.328 | 90.0189 | 25.0576 | 40.0211 | 179.5802 | 40.1743 | 90.0077 | 95.2282 | 95.7633 | 99.44 | 117.6892 | 77.17 | 18.347 | 582.1869 | 386.1766 | 103.3055 | 103.9947 | 102.9656 | 0.70373 | 0.82545 | 0.84116 | -0.00062554 | 90.0268 | 84.1052 | 1.4998 | 0.70375 | 0.0008069 | 19.5485 | 17.313
154380 | 42.8833 | 1800.25 | 90.0096 | 25.1192 | 39.9988 | 179.6078 | 40.0985 | 89.9895 | 95.1989 | 95.7557 | 99.44 | 111.3702 | 80.3401 | 18.347 | 579.8934 | 386.5203 | 103.233 | 103.985 | 102.9158 | 0.7043 | 0.82545 | 0.84116 | -0.00062554 | 89.9996 | 84.0826 | 1.4858 | 0.70429 | 0.00080674 | 19.4558 | 17.2221
154410 | 42.8917 | 1800.033 | 90.0196 | 25.1296 | 39.9919 | 179.5265 | 40.0344 | 89.9956 | 95.277 | 95.7553 | 99.44 | 104.0571 | 79.3392 | 18.347 | 575.3847 | 386.5203 | 103.6329 | 103.9905 | 102.8978 | 0.70436 | 0.82545 | 0.84116 | -0.00062554 | 90.0197 | 84.0593 | 1.5016 | 0.70437 | 0.00080647 | 19.4433 | 17.2098
154440 | 42.9 | 1800.387 | 89.9877 | 25.1175 | 40.0252 | 179.5804 | 39.9903 | 89.9951 | 95.2981 | 95.7516 | 99.44 | 104.4956 | 77.1071 | 18.347 | 569.6335 | 386.5203 | 103.6466 | 104.0052 | 102.9791 | 0.70388 | 0.82545 | 0.84116 | -0.00062554 | 90.0314 | 84.1931 | 1.5028 | 0.7039 | 0.00080773 | 19.5233 | 17.2883
154470 | 42.9083 | 1800.022 | 89.9877 | 25.0831 | 40.0152 | 179.4514 | 39.9238 | 89.9884 | 95.2757 | 95.7556 | 99.44 | 108.2471 | 76.8056 | 18.347 | 565.5988 | 386.5203 | 103.3456 | 104.0022 | 102.9258 | 0.70415 | 0.82545 | 0.84116 | -0.00062554 | 90.011 | 84.0643 | 1.483 | 0.70416 | 0.00080654 | 19.4794 | 17.2452
154500 | 42.9167 | 1800.569 | 89.9858 | 25.0425 | 40.0354 | 179.4805 | 39.8899 | 90.0231 | 95.3099 | 95.7626 | 99.44 | 118.8891 | 75.7145 | 18.347 | 564.9424 | 386.5203 | 103.2396 | 103.9999 | 102.9376 | 0.70436 | 0.82545 | 0.84116 | -0.00062554 | 90.0261 | 83.9512 | 1.4967 | 0.70438 | 0.00080542 | 19.4413 | 17.2079
154530 | 42.925 | 1799.585 | 90.0042 | 24.9952 | 40.0573 | 179.6228 | 39.8546 | 89.9985 | 95.2093 | 95.7638 | 99.44 | 103.4286 | 74.8549 | 18.3516 | 575.4917 | 386.1766 | 103.2839 | 104.0001 | 102.9588 | 0.70411 | 0.82545 | 0.84116 | -0.00062554 | 90.0444 | 84.0294 | 1.5024 | 0.70413 | 0.00080613 | 19.4832 | 17.249
154560 | 42.9333 | 1799.744 | 89.9702 | 25.0168 | 40.0097 | 179.5244 | 39.8721 | 90.0018 | 95.3001 | 95.7663 | 99.44 | 119.2493 | 74.5132 | 18.3471 | 581.9199 | 386.1766 | 103.1904 | 104.0032 | 102.9113 | 0.70354 | 0.82545 | 0.84116 | -0.00062554 | 90.0032 | 83.9704 | 1.5058 | 0.70354 | 0.00080566 | 19.5841 | 17.3479
154590 | 42.9417 | 1799.878 | 89.9976 | 25.0326 | 40.0369 | 179.6187 | 39.8503 | 90.0403 | 95.2722 | 95.7733 | 99.44 | 112.4161 | 78.6303 | 18.3477 | 583.7374 | 386.1766 | 103.49 | 103.9943 | 102.9723 | 0.70436 | 0.82545 | 0.84116 | -0.00062554 | 90.0139 | 83.9682 | 1.4879 | 0.70437 | 0.00080561 | 19.4433 | 17.2098
154620 | 42.95 | 1799.314 | 89.9741 | 25.0043 | 40.043 | 179.4788 | 39.8921 | 90.0131 | 95.2651 | 95.7487 | 99.44 | 117.6559 | 80.9765 | 18.5003 | 572.4465 | 386.1766 | 103.719 | 104.0172 | 102.9589 | 0.70404 | 0.82545 | 0.84116 | -0.00062554 | 90.0232 | 84.1113 | 1.4922 | 0.70406 | 0.00080696 | 19.4961 | 17.2616
154650 | 42.9583 | 1800.539 | 89.9793 | 25.0329 | 40.0031 | 179.573 | 39.9435 | 90.0159 | 95.1915 | 95.7654 | 99.44 | 116.619 | 76.2557 | 18.347 | 568.135 | 386.1766 | 103.5334 | 104.0073 | 102.9249 | 0.70361 | 0.82545 | 0.84116 | -0.00062554 | 90.0251 | 84.0482 | 1.516 | 0.70363 | 0.00080635 | 19.5693 | 17.3335
154680 | 42.9667 | 1800.861 | 89.969 | 25.0202 | 40.007 | 179.5543 | 39.9824 | 89.9901 | 95.2668 | 95.7662 | 99.44 | 115.763 | 75.9813 | 18.347 | 569.3475 | 386.5203 | 103.3578 | 103.9984 | 102.9475 | 0.70435 | 0.82545 | 0.84116 | -0.00062554 | 90.004 | 84.1117 | 1.5001 | 0.70435 | 0.00080701 | 19.4458 | 17.2122
154710 | 42.975 | 1800.618 | 89.9495 | 25.0136 | 40.0032 | 179.4953 | 40.03 | 90.0097 | 95.266 | 95.7649 | 99.44 | 113.4172 | 77.0654 | 18.3697 | 568.663 | 386.5203 | 103.1625 | 104.0133 | 102.891 | 0.70401 | 0.82545 | 0.84116 | -0.00062554 | 89.9988 | 84.0411 | 1.5056 | 0.70401 | 0.00080634 | 19.5043 | 17.2697
154740 | 42.9833 | 1799.828 | 89.9917 | 25.0003 | 40.0205 | 179.4659 | 40.0847 | 89.999 | 95.2227 | 95.77 | 99.44 | 111.2065 | 77.3366 | 18.347 | 575.1024 | 386.1766 | 103.2223 | 103.9887 | 102.9656 | 0.70308 | 0.82545 | 0.84116 | -0.00062554 | 90.032 | 84.2777 | 1.371 | 0.7031 | 0.00080854 | 19.6591 | 17.4216
154770 | 42.9917 | 1799.672 | 89.965 | 24.9837 | 39.9935 | 179.5238 | 40.0981 | 89.9982 | 95.2854 | 95.7629 | 99.44 | 116.2252 | 75.3817 | 18.347 | 581.2069 | 386.5203 | 103.5452 | 103.9849 | 102.9723 | 0.7041 | 0.82545 | 0.84116 | -0.00062554 | 90.0097 | 84.1242 | 1.511 | 0.7041 | 0.00080712 | 19.4882 | 17.2538
154800 | 43 | 1799.372 | 89.9608 | 25.0237 | 39.9755 | 179.4614 | 40.0798 | 89.997 | 95.2666 | 95.7512 | 99.44 | 106.267 | 75.1897 | 18.347 | 579.1129 | 386.1766 | 103.6132 | 103.99 | 102.9113 | 0.70408 | 0.82545 | 0.84116 | -0.00062554 | 90.0231 | 84.0975 | 1.5033 | 0.70409 | 0.00080683 | 19.49 | 17.2556
154830 | 43.0083 | 1799.191 | 89.9784 | 24.9697 | 39.9927 | 179.4598 | 40.0799 | 90.0175 | 95.2341 | 95.7563 | 99.44 | 108.7818 | 76.8775 | 18.347 | 576.5717 | 386.5203 | 103.532 | 103.9914 | 102.9722 | 0.70133 | 0.82545 | 0.84116 | -0.00062554 | 90.0708 | 84.0897 | 1.5035 | 0.70138 | 0.00080665 | 19.9535 | 17.7105
154860 | 43.0167 | 1800.198 | 89.9536 | 25.0078 | 40.0027 | 179.6016 | 40.0891 | 89.9921 | 95.2212 | 95.7566 | 99.44 | 125.1137 | 75.989 | 18.347 | 569.0036 | 386.5203 | 103.5252 | 104.0088 | 102.9452 | 0.70425 | 0.82545 | 0.84116 | -0.00062554 | 90.013 | 83.9698 | 1.5058 | 0.70426 | 0.00080563 | 19.4616 | 17.2277
154890 | 43.025 | 1799.956 | 89.9432 | 24.9956 | 39.9342 | 179.5532 | 40.0515 | 89.9871 | 95.2425 | 95.7639 | 99.44 | 102.8853 | 76.8781 | 18.347 | 563.943 | 386.1766 | 103.2526 | 104.0154 | 102.9249 | 0.70407 | 0.82545 | 0.84116 | -0.00062554 | 90.011 | 84.0903 | 1.4899 | 0.70408 | 0.00080679 | 19.4927 | 17.2582
154920 | 43.0333 | 1800.149 | 89.974 | 24.979 | 39.972 | 179.4863 | 40.0683 | 90.0129 | 95.2566 | 95.7674 | 99.44 | 120.182 | 75.9039 | 18.3472 | 565.1727 | 386.5203 | 103.0951 | 103.9836 | 102.9385 | 0.70409 | 0.82545 | 0.84116 | -0.00062554 | 90.0103 | 84.1162 | 1.4968 | 0.7041 | 0.00080704 | 19.4888 | 17.2544
154950 | 43.0417 | 1800.451 | 89.9783 | 24.9573 | 39.9595 | 179.5023 | 40.0433 | 90.0042 | 95.2667 | 95.7664 | 99.44 | 116.4888 | 75.8058 | 18.3522 | 572.2545 | 386.1766 | 103.2161 | 104.0046 | 102.9181 | 0.70436 | 0.82545 | 0.84116 | -0.00062554 | 89.994 | 84.0397 | 1.5112 | 0.70435 | 0.00080634 | 19.446 | 17.2125
154980 | 43.05 | 1800.714 | 89.9899 | 24.9599 | 39.976 | 179.445 | 40.0439 | 90.0181 | 95.216 | 95.7678 | 99.44 | 105.2036 | 78.2415 | 18.347 | 578.8969 | 386.1766 | 103.4557 | 103.999 | 102.9589 | 0.70437 | 0.82545 | 0.84116 | -0.00062554 | 89.9782 | 83.9617 | 1.4982 | 0.70435 | 0.00080563 | 19.4462 | 17.2126
155010 | 43.0583 | 1799.842 | 89.9846 | 24.956 | 39.9617 | 179.4419 | 40.0317 | 90.0267 | 95.2545 | 95.7748 | 99.44 | 116.8917 | 77.472 | 18.347 | 581.321 | 386.1766 | 103.6026 | 103.9878 | 102.953 | 0.70435 | 0.82545 | 0.84116 | -0.00062554 | 90.0115 | 84.0297 | 1.4979 | 0.70436 | 0.00080621 | 19.4444 | 17.2108
155040 | 43.0667 | 1799.521 | 89.97 | 24.9194 | 39.983 | 179.4052 | 39.9713 | 90.0183 | 95.2368 | 95.7648 | 99.44 | 115.0818 | 78.1755 | 18.347 | 574.9318 | 386.1766 | 103.4877 | 103.999 | 102.9384 | 0.70435 | 0.82545 | 0.84116 | -0.00062554 | 89.9981 | 84.0387 | 1.513 | 0.70435 | 0.00080632 | 19.4461 | 17.2125
155070 | 43.075 | 1799.878 | 90.0043 | 24.9651 | 39.9756 | 179.4691 | 39.9684 | 90.0035 | 95.2821 | 95.7648 | 99.44 | 113.3151 | 77.4455 | 18.347 | 570.5746 | 386.1766 | 103.396 | 103.9979 | 102.952 | 0.7043 | 0.82545 | 0.84116 | -0.00062554 | 90 | 84.0523 | 1.4978 | 0.7043 | 0.00080645 | 19.4557 | 17.2219
155100 | 43.0833 | 1799.787 | 90.0002 | 24.9631 | 40.0052 | 179.4325 | 39.9525 | 89.9778 | 95.2644 | 95.7712 | 99.44 | 111.0555 | 76.8821 | 18.3656 | 563.7366 | 386.1766 | 103.3133 | 104.0157 | 102.9113 | 0.70402 | 0.82545 | 0.84116 | -0.00062554 | 90 | 84.0179 | 1.4946 | 0.70402 | 0.00080612 | 19.5023 | 17.2677
155130 | 43.0917 | 1800.002 | 90.0125 | 24.9809 | 39.9955 | 179.4753 | 39.9547 | 90.0312 | 95.2628 | 95.7648 | 99.44 | 112.8348 | 74.3798 | 18.347 | 566.2644 | 386.1766 | 103.2497 | 104.0116 | 102.9384 | 0.70436 | 0.82545 | 0.84116 | -0.00062554 | 89.9927 | 83.8496 | 1.5083 | 0.70435 | 0.00080452 | 19.4461 | 17.2125
155160 | 43.1 | 1799.203 | 90.0103 | 24.9208 | 40.0086 | 179.5001 | 39.955 | 90.0233 | 95.2805 | 95.7662 | 99.44 | 106.1725 | 74.7993 | 18.347 | 568.0195 | 386.5203 | 103.0667 | 104.0065 | 102.9387 | 0.70374 | 0.82545 | 0.84116 | -0.00062554 | 89.9753 | 83.9809 | 1.4961 | 0.70373 | 0.00080582 | 19.5521 | 17.3166
155190 | 43.1083 | 1800.066 | 90.011 | 24.9214 | 39.9734 | 179.5308 | 39.9134 | 89.9981 | 95.2875 | 95.7657 | 99.44 | 121.8201 | 79.5851 | 18.3508 | 579.9106 | 386.1766 | 103.4952 | 104.0001 | 102.9316 | 0.70389 | 0.82545 | 0.84116 | -0.00062554 | 89.9996 | 84.0027 | 1.5003 | 0.70389 | 0.00080597 | 19.5253 | 17.2903
155220 | 43.1167 | 1799.937 | 90.0127 | 24.9399 | 39.9832 | 179.6844 | 39.8928 | 89.9838 | 95.2945 | 95.7472 | 99.4381 | 96.7511 | 76.8211 | 18.3522 | 580.7236 | 386.5203 | 103.5069 | 103.9911 | 102.9637 | 0.70436 | 0.82545 | 0.84116 | -0.00062554 | 89.9581 | 83.9509 | 1.502 | 0.70433 | 0.00080557 | 19.4498 | 17.2162
155250 | 43.125 | 1800.247 | 89.9965 | 24.9285 | 39.9861 | 179.5163 | 39.9278 | 89.9874 | 95.2365 | 95.7457 | 99.44 | 105.8309 | 74.3824 | 18.347 | 577.845 | 386.1766 | 103.5084 | 104.0018 | 102.9317 | 0.70404 | 0.82545 | 0.84116 | -0.00062554 | 89.9547 | 84.0003 | 1.4985 | 0.70401 | 0.00080605 | 19.5045 | 17.2699
155280 | 43.1333 | 1800.075 | 90.0127 | 24.8606 | 40.0139 | 179.4945 | 39.9186 | 89.9914 | 95.2718 | 95.7537 | 99.44 | 108.0965 | 74.3231 | 18.347 | 568.062 | 386.5203 | 103.5434 | 104.0108 | 102.9317 | 0.70404 | 0.82545 | 0.84116 | -0.00062554 | 89.995 | 83.9839 | 1.497 | 0.70404 | 0.0008058 | 19.4988 | 17.2643
155310 | 43.1417 | 1800.046 | 90.0113 | 24.847 | 39.9898 | 179.5518 | 39.9328 | 90.0125 | 95.2303 | 95.7581 | 99.44 | 116.5606 | 75.0258 | 18.347 | 564.2237 | 386.1766 | 103.435 | 104.0153 | 102.9317 | 0.70435 | 0.82545 | 0.84116 | -0.00062554 | 89.9584 | 83.9504 | 1.4983 | 0.70433 | 0.00080556 | 19.4501 | 17.2165
155340 | 43.15 | 1800.12 | 89.9701 | 24.8899 | 39.9845 | 179.4371 | 39.932 | 89.9946 | 95.2495 | 95.7659 | 99.44 | 101.8755 | 74.8057 | 18.347 | 564.9492 | 386.1766 | 102.9909 | 104.005 | 102.8983 | 0.70404 | 0.82545 | 0.84116 | -0.00062554 | 89.954 | 83.967 | 1.4983 | 0.70402 | 0.00080573 | 19.5032 | 17.2686
155370 | 43.1583 | 1800.13 | 89.9999 | 24.9482 | 39.9973 | 179.5557 | 39.9838 | 89.9974 | 95.2444 | 95.7576 | 99.44 | 107.252 | 75.535 | 18.4948 | 573.796 | 386.5203 | 103.0852 | 103.9871 | 102.9625 | 0.70435 | 0.82545 | 0.84116 | -0.00062554 | 89.953 | 83.8119 | 1.5014 | 0.70432 | 0.00080425 | 19.4517 | 17.218
155400 | 43.1667 | 1800.065 | 90.0357 | 24.9481 | 40.0022 | 179.526 | 40.0627 | 89.9789 | 95.2525 | 95.7594 | 99.44 | 123.8831 | 78.2787 | 18.4489 | 583.9429 | 386.5203 | 103.6093 | 103.9918 | 102.9452 | 0.70393 | 0.82545 | 0.84116 | -0.00062554 | 89.9821 | 83.9243 | 1.5007 | 0.70392 | 0.00080526 | 19.5194 | 17.2845
155430 | 43.175 | 1800.016 | 89.9955 | 24.8998 | 39.9731 | 179.5864 | 40.0581 | 89.9781 | 95.2428 | 95.7653 | 99.4398 | 97.8661 | 76.479 | 18.347 | 581.1128 | 386.1766 | 103.5484 | 103.9749 | 102.9444 | 0.70388 | 0.82545 | 0.84116 | -0.00062554 | 89.9682 | 83.9797 | 1.5025 | 0.70386 | 0.00080582 | 19.5301 | 17.295
155460 | 43.1833 | 1800.099 | 90.0027 | 24.8292 | 40.0024 | 179.67 | 40.0736 | 89.9697 | 95.2737 | 95.7622 | 99.44 | 112.6482 | 74.011 | 18.347 | 578.1586 | 386.1766 | 103.3949 | 104.0065 | 102.9656 | 0.70404 | 0.82545 | 0.84116 | -0.00062554 | 89.9714 | 83.9882 | 1.507 | 0.70402 | 0.0008059 | 19.502 | 17.2674
155490 | 43.1917 | 1800.029 | 90.0107 | 24.8591 | 39.9899 | 179.5796 | 40.0457 | 90.0184 | 95.2474 | 95.7666 | 99.44 | 118.2315 | 75.2648 | 18.347 | 570.6567 | 386.5203 | 103.2869 | 104.0116 | 102.918 | 0.70436 | 0.82545 | 0.84116 | -0.00062554 | 89.9827 | 83.9976 | 1.5002 | 0.70435 | 0.00080596 | 19.4462 | 17.2126
155520 | 43.2 | 1799.855 | 89.9937 | 24.8601 | 39.9823 | 179.6452 | 40.0834 | 90.0208 | 95.2639 | 95.7591 | 99.4398 | 111.209 | 76.4798 | 18.347 | 566.0816 | 386.1766 | 103.0918 | 104.003 | 102.945 | 0.70439 | 0.82545 | 0.84116 | -0.00062554 | 89.9644 | 83.9095 | 1.4956 | 0.70436 | 0.00080516 | 19.4441 | 17.2106
155550 | 43.2083 | 1799.747 | 90.008 | 24.9356 | 39.9682 | 179.4837 | 40.1162 | 90.0078 | 95.3012 | 95.7538 | 99.4395 | 114.0241 | 79.9831 | 18.4266 | 567.7422 | 386.5203 | 103.0836 | 104.0075 | 102.9718 | 0.70439 | 0.82545 | 0.84116 | -0.00062554 | 89.9784 | 83.992 | 1.505 | 0.70437 | 0.00080592 | 19.4425 | 17.209
155580 | 43.2167 | 1799.915 | 90.0067 | 24.8765 | 39.978 | 179.4722 | 40.0871 | 89.9858 | 95.2568 | 95.7651 | 99.44 | 118.2199 | 82.3 | 18.4557 | 570.3755 | 386.5203 | 103.4938 | 103.9961 | 102.9266 | 0.70404 | 0.82545 | 0.84116 | -0.00062554 | 89.9677 | 84.0591 | 1.4914 | 0.70402 | 0.00080659 | 19.5018 | 17.2672
155610 | 43.225 | 1800.561 | 90.0127 | 24.9315 | 40.019 | 179.5023 | 40.0958 | 90.0205 | 95.1825 | 95.7586 | 99.44 | 109.8014 | 88.4247 | 18.347 | 577.5115 | 386.1766 | 103.6143 | 104.0023 | 102.9337 | 0.70436 | 0.82545 | 0.84116 | -0.00062554 | 89.9891 | 84.0168 | 1.5073 | 0.70435 | 0.00080613 | 19.4465 | 17.213
155640 | 43.2333 | 1799.138 | 90.0125 | 24.8938 | 39.9857 | 179.4722 | 40.1056 | 90.001 | 95.1648 | 95.7446 | 99.44 | 109.3466 | 80.0623 | 18.3542 | 581.025 | 386.1766 | 103.5714 | 103.977 | 102.9046 | 0.7039 | 0.82545 | 0.84116 | -0.00062554 | 90.0167 | 84.0378 | 1.49 | 0.70391 | 0.00080627 | 19.5211 | 17.2861
155670 | 43.2417 | 1800.144 | 89.9908 | 24.8326 | 39.9925 | 179.468 | 40.0419 | 89.9932 | 95.239 | 95.7416 | 99.44 | 106.7428 | 83.625 | 18.347 | 579.5911 | 386.1766 | 103.315 | 103.989 | 102.9524 | 0.70436 | 0.82545 | 0.84116 | -0.00062554 | 90.0005 | 83.9896 | 1.5039 | 0.70436 | 0.00080585 | 19.4455 | 17.2119
155700 | 43.25 | 1800.148 | 89.9929 | 24.8505 | 39.9791 | 179.446 | 40.0086 | 90.0249 | 95.1838 | 95.7504 | 99.44 | 107.1316 | 81.2391 | 18.347 | 574.9226 | 386.1766 | 103.4294 | 104.0018 | 102.9588 | 0.70436 | 0.82545 | 0.84116 | -0.00062554 | 90.009 | 83.9674 | 1.4974 | 0.70436 | 0.00080561 | 19.4445 | 17.211
155730 | 43.2583 | 1799.985 | 90.0149 | 24.8935 | 40.0042 | 179.5622 | 39.9251 | 90.0081 | 95.2081 | 95.7583 | 99.44 | 122.8892 | 83.5503 | 18.3792 | 564.7346 | 386.1766 | 103.0891 | 104.0109 | 102.9046 | 0.70404 | 0.82545 | 0.84116 | -0.00062554 | 90.0177 | 84.0643 | 1.4973 | 0.70406 | 0.00080653 | 19.4965 | 17.262
155760 | 43.2667 | 1800.099 | 90.003 | 24.8815 | 40.0006 | 179.5807 | 39.9367 | 90.0011 | 95.2146 | 95.7627 | 99.44 | 103.1132 | 80.4444 | 18.4329 | 566.5402 | 386.5203 | 103.0975 | 104.0034 | 102.9656 | 0.70448 | 0.82545 | 0.84116 | -0.00062554 | 89.9921 | 84.0217 | 1.5008 | 0.70447 | 0.00080617 | 19.4259 | 17.1927
155790 | 43.275 | 1800.477 | 89.9979 | 24.8767 | 40.0063 | 179.6763 | 39.9278 | 90.0123 | 95.2657 | 95.75 | 99.44 | 107.2982 | 79.4321 | 18.6523 | 569.3994 | 386.1766 | 102.9469 | 103.9975 | 102.9522 | 0.70373 | 0.82545 | 0.84116 | -0.00062554 | 90.0079 | 84.1646 | 1.4858 | 0.70374 | 0.00080751 | 19.5505 | 17.315
155820 | 43.2833 | 1799.563 | 89.9925 | 24.8339 | 39.9892 | 179.6527 | 39.9113 | 90.0319 | 95.1936 | 95.741 | 99.4108 | 112.1954 | 76.3602 | 18.3934 | 578.8065 | 386.1766 | 103.0098 | 103.9799 | 102.9432 | 0.70396 | 0.82545 | 0.84116 | -0.00062554 | 90.0197 | 83.9829 | 1.4949 | 0.70397 | 0.00080574 | 19.5112 | 17.2764
155850 | 43.2917 | 1799.804 | 89.9981 | 24.8689 | 40.0158 | 179.6073 | 39.9038 | 90.0011 | 95.2366 | 95.751 | 99.4299 | 109.9438 | 79.0408 | 18.3475 | 581.4175 | 386.1766 | 103.5082 | 103.9876 | 102.9749 | 0.70409 | 0.82545 | 0.84116 | -0.00062554 | 90.0245 | 83.9497 | 1.5104 | 0.7041 | 0.00080541 | 19.4888 | 17.2544
155880 | 43.3 | 1800.174 | 89.9808 | 24.8717 | 40.0242 | 179.6481 | 39.8693 | 89.9976 | 95.2396 | 95.7331 | 99.425 | 111.6909 | 76.299 | 18.347 | 575.0169 | 386.1766 | 103.5594 | 103.9844 | 102.9031 | 0.70409 | 0.82545 | 0.84116 | -0.00062554 | 90.0122 | 84.0579 | 1.4947 | 0.7041 | 0.00080648 | 19.4886 | 17.2542
155910 | 43.3083 | 1799.809 | 89.9699 | 24.923 | 40.0108 | 179.5959 | 39.9369 | 89.9916 | 95.2273 | 95.7485 | 99.4368 | 107.7104 | 74.6274 | 18.347 | 569.1995 | 386.1766 | 103.4938 | 103.9925 | 102.9624 | 0.70405 | 0.82545 | 0.84116 | -0.00062554 | 90.0324 | 84.1224 | 1.4932 | 0.70407 | 0.00080705 | 19.4945 | 17.2601
155940 | 43.3167 | 1799.812 | 89.9867 | 24.9138 | 39.9892 | 179.6376 | 39.9514 | 90.0121 | 95.2522 | 95.7323 | 99.41 | 125.1927 | 77.3825 | 18.3484 | 568.9726 | 386.5203 | 103.3518 | 103.9604 | 102.9222 | 0.70415 | 0.82545 | 0.84116 | -0.00062554 | 90.019 | 84.0526 | 1.4992 | 0.70416 | 0.00080641 | 19.479 | 17.2449
155970 | 43.325 | 1799.983 | 89.9994 | 24.8655 | 40.0017 | 179.5189 | 39.9947 | 90.0165 | 95.2603 | 95.7282 | 99.41 | 108.4562 | 76.0349 | 18.3532 | 568.2734 | 386.1766 | 103.1115 | 103.985 | 102.9085 | 0.70436 | 0.82545 | 0.84116 | -0.00062554 | 90.0418 | 84.0713 | 1.503 | 0.70438 | 0.00080654 | 19.4409 | 17.2075
156000 | 43.3333 | 1799.92 | 89.9994 | 24.9384 | 40.0094 | 179.6085 | 40.0655 | 89.9975 | 95.2255 | 95.7339 | 99.41 | 108.0566 | 78.0281 | 18.4632 | 574.7803 | 386.1766 | 103.2353 | 103.9706 | 102.924 | 0.70178 | 0.82545 | 0.84116 | -0.00062554 | 90.0454 | 84.1242 | 1.5002 | 0.70181 | 0.00080704 | 19.8796 | 17.638
156030 | 43.3417 | 1799.976 | 89.9909 | 24.9269 | 40.0048 | 179.6148 | 40.1117 | 90.011 | 95.25 | 95.7225 | 99.41 | 104.2206 | 81.1186 | 18.3527 | 576.4366 | 386.1766 | 103.412 | 103.9606 | 102.9017 | 0.70435 | 0.82545 | 0.84116 | -0.00062554 | 90.0137 | 84.0009 | 1.5042 | 0.70436 | 0.00080593 | 19.4443 | 17.2108
156060 | 43.35 | 1800.181 | 90.0178 | 24.9783 | 40.0331 | 179.6087 | 40.1411 | 90.0315 | 95.2671 | 95.7388 | 99.4167 | 116.6983 | 81.61 | 18.2508 | 576.5952 | 386.1766 | 103.5597 | 103.979 | 102.9491 | 0.70405 | 0.82545 | 0.84116 | -0.00062554 | 90.0388 | 84.0386 | 1.5006 | 0.70407 | 0.00080623 | 19.4937 | 17.2593
156090 | 43.3583 | 1799.993 | 90.0036 | 24.9077 | 40.0199 | 179.6156 | 40.0988 | 90.0105 | 95.2474 | 95.7146 | 99.41 | 110.1232 | 81.1301 | 18.347 | 574.052 | 386.1766 | 103.2716 | 103.9841 | 102.9355 | 0.70118 | 0.82545 | 0.84116 | -0.00062554 | 90.0563 | 84.1987 | 1.4988 | 0.70122 | 0.00080773 | 19.981 | 17.7375
156120 | 43.3667 | 1799.646 | 89.9975 | 24.7771 | 39.9939 | 179.5315 | 40.1047 | 90.0267 | 95.2732 | 95.731 | 99.4109 | 116.629 | 82.3435 | 18.347 | 569.509 | 386.1766 | 103.2129 | 103.9907 | 102.9229 | 0.70461 | 0.82545 | 0.84116 | -0.00062554 | 90.0201 | 84.1331 | 1.4956 | 0.70462 | 0.00080718 | 19.3999 | 17.1672
156150 | 43.375 | 1800.038 | 90.0015 | 24.9192 | 40.0061 | 179.6409 | 40.1327 | 90.0174 | 95.2694 | 95.7328 | 99.4102 | 110.4124 | 77.4692 | 18.3472 | 570.9874 | 386.1766 | 103.0213 | 104.0102 | 102.9425 | 0.70404 | 0.82545 | 0.84116 | -0.00062554 | 90.0359 | 84.0254 | 1.4974 | 0.70407 | 0.00080611 | 19.4944 | 17.26
156180 | 43.3833 | 1800.244 | 90.0158 | 24.9004 | 40.0134 | 179.6428 | 40.1134 | 90.0043 | 95.2939 | 95.7224 | 99.41 | 114.7322 | 78.9919 | 18.5259 | 567.7946 | 386.1766 | 103.6107 | 104.02 | 102.895 | 0.70293 | 0.82545 | 0.84116 | -0.00062554 | 90.0254 | 84.1727 | 1.5145 | 0.70295 | 0.00080755 | 19.6846 | 17.4466
156210 | 43.3917 | 1799.917 | 89.9764 | 24.9387 | 40.0002 | 179.6664 | 40.0193 | 90.0117 | 95.2415 | 95.7417 | 99.4194 | 106.45 | 77.965 | 18.347 | 573.3132 | 386.1766 | 103.4274 | 104.0087 | 102.9449 | 0.70404 | 0.82545 | 0.84116 | -0.00062554 | 90.0208 | 83.9412 | 1.506 | 0.70406 | 0.00080534 | 19.4961 | 17.2616
156240 | 43.4 | 1799.974 | 90.0129 | 24.9438 | 39.9986 | 179.6561 | 40.0322 | 90.0023 | 95.2536 | 95.7365 | 99.4175 | 100.6325 | 78.6322 | 18.347 | 576.6705 | 386.1766 | 103.3689 | 103.9926 | 102.9498 | 0.70404 | 0.82545 | 0.84116 | -0.00062554 | 90.0323 | 84.0845 | 1.4929 | 0.70406 | 0.00080669 | 19.4949 | 17.2604
156270 | 43.4083 | 1799.769 | 90.0075 | 24.9303 | 40.0084 | 179.696 | 39.9569 | 90 | 95.2744 | 95.7436 | 99.4187 | 126.1465 | 74.3147 | 18.347 | 574.7374 | 386.1766 | 103.3678 | 104.0165 | 102.9036 | 0.70375 | 0.82545 | 0.84116 | -0.00062554 | 90.0335 | 83.9756 | 1.5038 | 0.70377 | 0.00080564 | 19.5451 | 17.3096
156300 | 43.4167 | 1799.729 | 89.9908 | 24.8479 | 40.0144 | 179.6641 | 39.9274 | 89.9962 | 95.2485 | 95.7508 | 99.4222 | 102.0007 | 77.4444 | 18.347 | 570.4307 | 386.1766 | 103.2754 | 103.9922 | 102.9552 | 0.70436 | 0.82545 | 0.84116 | -0.00062554 | 90.0122 | 84.0502 | 1.5068 | 0.70436 | 0.0008064 | 19.4439 | 17.2104
156330 | 43.425 | 1800.005 | 89.9905 | 24.8922 | 40.0289 | 179.7606 | 39.9072 | 90.0041 | 95.2148 | 95.7381 | 99.4109 | 111.092 | 80.496 | 18.347 | 570.0295 | 386.1766 | 102.982 | 104.0007 | 102.9162 | 0.70404 | 0.82545 | 0.84116 | -0.00062554 | 90.0026 | 84.0617 | 1.4989 | 0.70405 | 0.00080653 | 19.498 | 17.2635
156360 | 43.4333 | 1799.738 | 89.9936 | 24.903 | 40.0104 | 179.8504 | 39.8926 | 90.0181 | 95.3055 | 95.7326 | 99.4109 | 104.6607 | 75.8752 | 18.4153 | 572.7427 | 386.1766 | 103.1663 | 104.0056 | 102.925 | 0.70372 | 0.82545 | 0.84116 | -0.00062554 | 89.9858 | 84.0469 | 1.4981 | 0.70371 | 0.00080643 | 19.5553 | 17.3197
156390 | 43.4417 | 1800.505 | 90.0089 | 24.9234 | 40.0005 | 179.7893 | 39.9026 | 89.9999 | 95.2734 | 95.7435 | 99.4303 | 113.9149 | 79.5887 | 18.3486 | 572.5052 | 386.5203 | 103.3161 | 104.0237 | 102.9491 | 0.70413 | 0.82545 | 0.84116 | -0.00062554 | 89.9901 | 84.0275 | 1.5012 | 0.70413 | 0.00080623 | 19.4846 | 17.2503
156420 | 43.45 | 1800.017 | 90.021 | 24.9185 | 40.0294 | 179.7483 | 39.8961 | 90.0203 | 95.2731 | 95.7426 | 99.4261 | 106.7079 | 75.9028 | 18.3483 | 577.5885 | 386.1766 | 103.5609 | 104.0119 | 102.9381 | 0.7038 | 0.82545 | 0.84116 | -0.00062554 | 89.994 | 84.0865 | 1.4968 | 0.70379 | 0.00080679 | 19.5413 | 17.3059
156450 | 43.4583 | 1799.968 | 89.9934 | 24.9015 | 40.031 | 179.6311 | 39.9194 | 90.0002 | 95.2761 | 95.7386 | 99.4205 | 109.8448 | 76.8197 | 18.4205 | 576.6835 | 386.1766 | 103.3647 | 104.0216 | 102.9796 | 0.70345 | 0.82545 | 0.84116 | -0.00062554 | 89.9802 | 84.0322 | 1.4999 | 0.70344 | 0.0008063 | 19.6013 | 17.3649
156480 | 43.4667 | 1799.539 | 89.994 | 24.9043 | 40.0218 | 179.6862 | 39.936 | 90.0115 | 95.2334 | 95.7274 | 99.44 | 112.0009 | 74.933 | 18.6504 | 572.8522 | 386.1766 | 103.3873 | 104.033 | 102.9723 | 0.70415 | 0.82545 | 0.84116 | -0.00062554 | 89.9791 | 83.9456 | 1.4973 | 0.70414 | 0.00080547 | 19.4821 | 17.2478
156510 | 43.475 | 1799.774 | 89.988 | 24.9542 | 40.0101 | 179.6485 | 39.9488 | 89.9775 | 95.2319 | 95.7477 | 99.425 | 112.6031 | 75.8071 | 18.347 | 571.1873 | 386.1766 | 103.1766 | 104.026 | 102.9573 | 0.70379 | 0.82545 | 0.84116 | -0.00062554 | 89.9934 | 84.0422 | 1.4903 | 0.70379 | 0.00080637 | 19.5423 | 17.307
156540 | 43.4833 | 1799.832 | 89.9698 | 24.9685 | 39.9953 | 179.6678 | 39.9928 | 89.9874 | 95.248 | 95.7494 | 99.4395 | 119.8035 | 79.6182 | 18.347 | 567.8152 | 386.5203 | 103.2697 | 104.024 | 102.9855 | 0.70191 | 0.82545 | 0.84116 | -0.00062554 | 89.9951 | 84.2318 | 1.4304 | 0.70191 | 0.00080818 | 19.8625 | 17.6212
156570 | 43.4917 | 1799.678 | 90.0125 | 24.9236 | 40.0295 | 179.6592 | 40.014 | 90.0177 | 95.1674 | 95.7554 | 99.4399 | 105.8775 | 73.6269 | 18.3984 | 562.7221 | 386.1766 | 102.9028 | 104.0177 | 102.9045 | 0.70383 | 0.82545 | 0.84116 | -0.00062554 | 89.969 | 83.9425 | 1.5024 | 0.70381 | 0.00080546 | 19.5376 | 17.3023
156600 | 43.5 | 1800.066 | 89.9952 | 24.7424 | 40.0039 | 179.6423 | 40.0546 | 90.0217 | 95.1787 | 95.7594 | 99.44 | 118.4041 | 78.8146 | 18.3476 | 570.6102 | 386.1766 | 103.237 | 104.0159 | 102.9655 | 0.70404 | 0.82545 | 0.84116 | -0.00062554 | 89.9726 | 83.8401 | 1.4951 | 0.70403 | 0.00080447 | 19.5012 | 17.2666
156630 | 43.5083 | 1799.588 | 89.9677 | 24.9023 | 40.0191 | 179.5441 | 40.0848 | 89.9952 | 95.248 | 95.7466 | 99.4272 | 103.9664 | 76.0425 | 18.347 | 581.8298 | 386.1766 | 103.5449 | 104.0192 | 102.9345 | 0.70061 | 0.82545 | 0.84116 | -0.00062554 | 89.9971 | 84.1813 | 1.4871 | 0.70061 | 0.00080769 | 20.0849 | 17.8394
156660 | 43.5167 | 1799.214 | 89.9836 | 24.9163 | 39.9925 | 179.6442 | 40.0782 | 89.9975 | 95.2583 | 95.7583 | 99.4369 | 115.1223 | 74.4673 | 18.347 | 579.8965 | 386.1766 | 103.3836 | 104.0076 | 102.9218 | 0.70373 | 0.82545 | 0.84116 | -0.00062554 | 89.9801 | 83.9271 | 1.4996 | 0.70372 | 0.00080529 | 19.5532 | 17.3177
156690 | 43.525 | 1799.908 | 90.0049 | 25.0042 | 39.994 | 179.6828 | 40.1049 | 90.0329 | 95.2083 | 95.7472 | 99.4263 | 113.4549 | 75.0012 | 18.347 | 574.8993 | 386.1766 | 103.3331 | 104.0098 | 102.9586 | 0.70404 | 0.82545 | 0.84116 | -0.00062554 | 89.9957 | 83.9394 | 1.4964 | 0.70404 | 0.00080538 | 19.4988 | 17.2643
156720 | 43.5333 | 1800.422 | 90.0099 | 24.9149 | 39.9992 | 179.6896 | 40.0848 | 90.0148 | 95.3032 | 95.7511 | 99.4352 | 101.8242 | 75.0914 | 18.347 | 570.4794 | 386.1766 | 102.9786 | 104.013 | 102.9134 | 0.70373 | 0.82545 | 0.84116 | -0.00062554 | 89.9883 | 84.079 | 1.4989 | 0.70373 | 0.00080673 | 19.5526 | 17.317
156750 | 43.5417 | 1800.2 | 90.0038 | 24.8786 | 39.9797 | 179.6477 | 40.0901 | 90.0014 | 95.2167 | 95.7424 | 99.4114 | 114.1871 | 79.2403 | 18.347 | 566.6829 | 386.1766 | 103.0561 | 104.0011 | 102.9525 | 0.70405 | 0.82545 | 0.84116 | -0.00062554 | 89.975 | 84.0448 | 1.5041 | 0.70403 | 0.00080643 | 19.5003 | 17.2657
156780 | 43.55 | 1800.227 | 90.0438 | 24.9097 | 40.0108 | 179.64 | 40.0747 | 89.9943 | 95.2632 | 95.7493 | 99.4356 | 109.7974 | 75.2844 | 18.347 | 563.182 | 386.5203 | 103.3602 | 104.019 | 102.9544 | 0.70404 | 0.82545 | 0.84116 | -0.00062554 | 89.9805 | 83.9855 | 1.5072 | 0.70403 | 0.00080585 | 19.5004 | 17.2658
156810 | 43.5583 | 1800.317 | 90.0145 | 24.998 | 39.9923 | 179.5669 | 40.0296 | 90.0243 | 95.2628 | 95.7492 | 99.4344 | 104.5974 | 73.7353 | 18.347 | 566.6343 | 386.1766 | 103.3305 | 104.0282 | 102.9059 | 0.70138 | 0.82545 | 0.84116 | -0.00062554 | 90.0126 | 84.1935 | 1.4947 | 0.70139 | 0.00080778 | 19.9518 | 17.7088
156840 | 43.5667 | 1799.546 | 90.0329 | 25.0182 | 40.0032 | 179.708 | 39.9889 | 90.0099 | 95.2165 | 95.7607 | 99.4399 | 125.0275 | 77.774 | 18.3474 | 583.2534 | 386.1766 | 103.4795 | 104.0097 | 102.9384 | 0.70394 | 0.82545 | 0.84116 | -0.00062554 | 89.9859 | 83.9506 | 1.5031 | 0.70393 | 0.00080551 | 19.5179 | 17.283
156870 | 43.575 | 1799.927 | 90.0349 | 25.0219 | 40.0136 | 179.7203 | 39.9778 | 89.9949 | 95.2128 | 95.7458 | 99.4323 | 104.1519 | 75.9745 | 18.347 | 583.4346 | 386.1766 | 103.1604 | 104.009 | 102.9043 | 0.70404 | 0.82545 | 0.84116 | -0.00062554 | 89.9934 | 83.8822 | 1.4837 | 0.70404 | 0.00080483 | 19.499 | 17.2644
156900 | 43.5833 | 1799.845 | 90.0565 | 24.8516 | 40.0056 | 179.6663 | 39.9512 | 90.0126 | 95.1883 | 95.7454 | 99.44 | 113.4362 | 75.7198 | 18.347 | 576.5167 | 386.1766 | 103.0707 | 104.0244 | 102.952 | 0.70097 | 0.82545 | 0.84116 | -0.00062554 | 90.0165 | 84.1539 | 1.5005 | 0.70098 | 0.00080739 | 20.022 | 17.7776
156930 | 43.5917 | 1800.123 | 90.0669 | 24.9477 | 40.0293 | 179.6554 | 39.9122 | 90.0196 | 95.1513 | 95.7452 | 99.44 | 114.9108 | 75.1279 | 18.347 | 577.0003 | 386.1766 | 103.1612 | 104.027 | 102.9588 | 0.70404 | 0.82545 | 0.84116 | -0.00062554 | 89.979 | 83.965 | 1.5122 | 0.70403 | 0.00080566 | 19.5009 | 17.2663
156960 | 43.6 | 1800.131 | 90.0634 | 25.0133 | 40.0241 | 179.7209 | 39.9443 | 90.0186 | 95.2761 | 95.7467 | 99.44 | 99.6253 | 70.8222 | 18.347 | 564.1263 | 386.1766 | 103.4636 | 104.0233 | 102.9047 | 0.70361 | 0.82545 | 0.84116 | -0.00062554 | 89.9965 | 84.0796 | 1.5012 | 0.70361 | 0.00080672 | 19.5729 | 17.337
156990 | 43.6083 | 1799.78 | 90.0871 | 24.9808 | 40.0107 | 179.6589 | 39.9432 | 90.0145 | 95.2984 | 95.7574 | 99.44 | 127.8852 | 75.5338 | 18.3934 | 563.5089 | 386.1766 | 103.291 | 104.0262 | 102.9791 | 0.70157 | 0.82545 | 0.84116 | -0.00062554 | 90.0124 | 84.1205 | 1.4958 | 0.70158 | 0.00080708 | 19.9194 | 17.677
157020 | 43.6167 | 1799.831 | 90.0579 | 24.9438 | 40.0191 | 179.8255 | 39.9074 | 90.0395 | 95.1668 | 95.7598 | 99.425 | 111.3756 | 74.7391 | 18.347 | 569.7167 | 386.1766 | 103.1701 | 104.0208 | 102.9302 | 0.70374 | 0.82545 | 0.84116 | -0.00062554 | 89.9622 | 83.9496 | 1.5002 | 0.70371 | 0.00080555 | 19.5546 | 17.319
157050 | 43.625 | 1799.472 | 90.0949 | 24.8884 | 40.0305 | 179.7748 | 39.9643 | 90.005 | 95.3054 | 95.7627 | 99.44 | 110.332 | 75.2948 | 18.3667 | 583.3641 | 386.1766 | 102.9967 | 104.0332 | 102.9113 | 0.70385 | 0.82545 | 0.84116 | -0.00062554 | 89.9879 | 83.9388 | 1.504 | 0.70385 | 0.00080539 | 19.5318 | 17.2967
157080 | 43.6333 | 1799.71 | 90.0679 | 24.9 | 40.0649 | 179.787 | 39.9881 | 90.0052 | 95.2611 | 95.7604 | 99.44 | 108.1061 | 73.9328 | 18.4079 | 582.6364 | 386.1766 | 103.2596 | 104.0135 | 102.9457 | 0.70385 | 0.82545 | 0.84116 | -0.00062554 | 89.9794 | 83.9245 | 1.5016 | 0.70383 | 0.00080527 | 19.5342 | 17.299
157110 | 43.6417 | 1800.346 | 90.0535 | 24.8668 | 40.0491 | 179.7003 | 40.009 | 90.0072 | 95.2249 | 95.7531 | 99.44 | 106.2012 | 74.7892 | 18.3519 | 583.0245 | 386.1766 | 103.4928 | 104.0219 | 102.8978 | 0.70384 | 0.82545 | 0.84116 | -0.00062554 | 89.9731 | 84.0199 | 1.4922 | 0.70382 | 0.0008062 | 19.5363 | 17.301
157140 | 43.65 | 1799.708 | 90.0429 | 24.8937 | 40.053 | 179.6575 | 40.0385 | 90.0005 | 95.2013 | 95.7564 | 99.44 | 111.1706 | 73.1329 | 18.348 | 569.5206 | 386.1766 | 103.4083 | 104.0159 | 102.9452 | 0.7038 | 0.82545 | 0.84116 | -0.00062554 | 89.966 | 83.9144 | 1.5024 | 0.70378 | 0.0008052 | 19.5434 | 17.3081
157170 | 43.6583 | 1799.657 | 90.0315 | 24.9062 | 40.0438 | 179.7264 | 40.0399 | 90.0099 | 95.2796 | 95.7696 | 99.44 | 108.6545 | 73.8154 | 18.347 | 563.4878 | 386.1766 | 103.3414 | 104.0243 | 102.9452 | 0.70401 | 0.82545 | 0.84116 | -0.00062554 | 89.979 | 83.979 | 1.4926 | 0.704 | 0.00080579 | 19.5057 | 17.271
157200 | 43.6667 | 1799.823 | 90.0336 | 24.9205 | 40.0554 | 179.8292 | 40.0597 | 90.008 | 95.1689 | 95.7583 | 99.44 | 112.647 | 72.8772 | 18.347 | 562.0483 | 386.1766 | 103.1585 | 104.0287 | 102.891 | 0.70434 | 0.82545 | 0.84116 | -0.00062554 | 89.9567 | 83.9805 | 1.5019 | 0.70431 | 0.00080586 | 19.4529 | 17.2192
157230 | 43.675 | 1799.408 | 90.0397 | 24.9212 | 40.0468 | 179.7136 | 40.0243 | 89.9868 | 95.2374 | 95.7597 | 99.4399 | 109.185 | 73.5673 | 18.347 | 568.0565 | 386.5203 | 103.0662 | 104.0252 | 102.952 | 0.70404 | 0.82545 | 0.84116 | -0.00062554 | 89.978 | 84.0122 | 1.4992 | 0.70403 | 0.00080611 | 19.5006 | 17.2661
157260 | 43.6833 | 1799.934 | 90.0004 | 24.9029 | 40.0571 | 179.7744 | 40.0402 | 89.978 | 95.239 | 95.7541 | 99.4399 | 126.6372 | 74.3591 | 18.3526 | 579.2141 | 386.1766 | 102.9563 | 104.0202 | 102.9257 | 0.70385 | 0.82545 | 0.84116 | -0.00062554 | 89.9832 | 83.9794 | 1.4957 | 0.70384 | 0.00080579 | 19.5338 | 17.2986
157290 | 43.6917 | 1799.973 | 90.0182 | 24.9053 | 40.0308 | 179.8507 | 40.0283 | 90.001 | 95.1914 | 95.7422 | 99.4239 | 96.8111 | 73.2565 | 18.3479 | 584.6245 | 386.1766 | 103.0752 | 103.9988 | 102.8948 | 0.70373 | 0.82545 | 0.84116 | -0.00062554 | 89.9901 | 83.9061 | 1.504 | 0.70373 | 0.00080507 | 19.552 | 17.3164
157320 | 43.7 | 1799.751 | 89.9797 | 24.8105 | 40.0303 | 179.6164 | 40.0114 | 90.005 | 95.2176 | 95.7184 | 99.41 | 116.7981 | 76.241 | 18.3472 | 578.8133 | 386.1766 | 103.381 | 103.9854 | 102.9288 | 0.70422 | 0.82545 | 0.84116 | -0.00062554 | 89.9717 | 83.9805 | 1.4955 | 0.70421 | 0.00080582 | 19.4707 | 17.2367
157350 | 43.7083 | 1799.932 | 89.976 | 24.8117 | 40 | 179.6519 | 40.0241 | 89.9955 | 95.1876 | 95.7362 | 99.4392 | 111.4826 | 73.8435 | 18.347 | 576.7453 | 386.1766 | 103.3594 | 104.0252 | 102.897 | 0.70386 | 0.82545 | 0.84116 | -0.00062554 | 90.0111 | 84.0561 | 1.4894 | 0.70387 | 0.00080646 | 19.5283 | 17.2932
157380 | 43.7167 | 1799.771 | 89.9738 | 24.7985 | 39.989 | 179.6612 | 40.0095 | 89.9951 | 95.2281 | 95.716 | 99.41 | 115.8934 | 76.5499 | 18.347 | 572.5217 | 386.1766 | 103.43 | 103.993 | 102.9152 | 0.70347 | 0.82545 | 0.84116 | -0.00062554 | 90.0052 | 84.0225 | 1.5054 | 0.70347 | 0.00080615 | 19.5962 | 17.3598
157410 | 43.725 | 1799.94 | 89.9458 | 24.7795 | 40.0032 | 179.5837 | 40.0119 | 90.0021 | 95.2298 | 95.7321 | 99.41 | 108.6744 | 75.6203 | 18.3932 | 560.6949 | 386.1766 | 103.2241 | 104.001 | 102.9017 | 0.70434 | 0.82545 | 0.84116 | -0.00062554 | 89.9719 | 83.8658 | 1.5051 | 0.70432 | 0.00080472 | 19.4517 | 17.218
157440 | 43.7333 | 1799.969 | 89.9605 | 24.883 | 39.988 | 179.5741 | 40.0099 | 90.0064 | 95.2435 | 95.7314 | 99.41 | 107.1761 | 74.9446 | 18.3557 | 560.3777 | 386.1766 | 103.0841 | 103.9995 | 102.8949 | 0.70418 | 0.82545 | 0.84116 | -0.00062554 | 89.9904 | 83.9273 | 1.5063 | 0.70417 | 0.00080527 | 19.4771 | 17.2429
157470 | 43.7417 | 1799.672 | 89.9684 | 24.8308 | 39.9746 | 179.6185 | 39.9644 | 89.964 | 95.1475 | 95.7318 | 99.41 | 111.4535 | 75.0467 | 18.5377 | 573.3303 | 386.5203 | 102.9388 | 103.9936 | 102.9356 | 0.70188 | 0.82545 | 0.84116 | -0.00062554 | 89.9856 | 84.0883 | 1.4545 | 0.70187 | 0.00080683 | 19.8687 | 17.6272
157500 | 43.75 | 1799.64 | 89.9724 | 24.7916 | 39.9699 | 179.6251 | 39.9951 | 90.0144 | 95.2156 | 95.7319 | 99.4119 | 108.2593 | 74.6471 | 18.4422 | 578.343 | 386.1766 | 103.0251 | 103.9938 | 102.8832 | 0.70405 | 0.82545 | 0.84116 | -0.00062554 | 89.9886 | 83.9521 | 1.4984 | 0.70404 | 0.00080551 | 19.4989 | 17.2644
157530 | 43.7583 | 1800.021 | 89.9636 | 24.7746 | 39.987 | 179.6105 | 39.9728 | 89.994 | 95.2228 | 95.7127 | 99.41 | 110.7275 | 74.1601 | 18.7879 | 583.8539 | 386.1766 | 103.2957 | 103.9972 | 102.9461 | 0.70402 | 0.82545 | 0.84116 | -0.00062554 | 90.004 | 83.8841 | 1.5025 | 0.70402 | 0.00080483 | 19.5024 | 17.2678
157560 | 43.7667 | 1799.855 | 89.9832 | 24.7868 | 39.9833 | 179.6935 | 39.9805 | 90.0066 | 95.2046 | 95.7321 | 99.41 | 106.936 | 73.1589 | 18.347 | 578.8956 | 386.1766 | 103.2258 | 103.9979 | 102.9272 | 0.70107 | 0.82545 | 0.84116 | -0.00062554 | 90.0319 | 84.2195 | 1.5023 | 0.70109 | 0.00080798 | 20.002 | 17.7581
157590 | 43.775 | 1800.313 | 89.9384 | 24.7226 | 39.9641 | 179.6368 | 39.9226 | 89.9847 | 95.2142 | 95.7321 | 99.41 | 108.3114 | 74.8362 | 18.3495 | 573.6905 | 386.1766 | 103.2835 | 103.9872 | 102.8949 | 0.70385 | 0.82545 | 0.84116 | -0.00062554 | 89.9805 | 83.9843 | 1.5021 | 0.70383 | 0.00080584 | 19.534 | 17.2988
157620 | 43.7833 | 1799.825 | 89.9679 | 24.7463 | 39.9462 | 179.6699 | 39.9665 | 89.9937 | 95.2495 | 95.7294 | 99.41 | 117.0718 | 74.5491 | 18.347 | 566.3937 | 386.1766 | 102.9876 | 104.0014 | 102.9288 | 0.70405 | 0.82545 | 0.84116 | -0.00062554 | 89.9982 | 83.9813 | 1.5026 | 0.70405 | 0.00080577 | 19.4978 | 17.2632
157650 | 43.7917 | 1800.019 | 89.9405 | 24.6778 | 39.9617 | 179.6416 | 39.932 | 89.9941 | 95.2626 | 95.7301 | 99.41 | 108.753 | 74.7439 | 18.5861 | 563.1742 | 386.1766 | 102.8565 | 104.0145 | 102.8955 | 0.70404 | 0.82545 | 0.84116 | -0.00062554 | 89.9907 | 84.0478 | 1.5056 | 0.70404 | 0.00080643 | 19.4994 | 17.2648
157680 | 43.8 | 1799.758 | 89.9579 | 24.7095 | 39.9266 | 179.6309 | 39.9209 | 89.9907 | 95.2067 | 95.7336 | 99.41 | 115.4295 | 72.7202 | 18.4106 | 572.3344 | 386.1766 | 103.4344 | 103.9968 | 102.9218 | 0.70469 | 0.82545 | 0.84116 | -0.00062554 | 89.989 | 83.8768 | 1.504 | 0.70469 | 0.00080479 | 19.3895 | 17.157
157710 | 43.8083 | 1799.823 | 89.9706 | 24.7296 | 39.9342 | 179.6181 | 39.9314 | 90.0195 | 95.2546 | 95.7125 | 99.41 | 118.0507 | 74.5555 | 18.4274 | 577.7397 | 386.1766 | 103.2529 | 103.9898 | 102.8997 | 0.70432 | 0.82545 | 0.84116 | -0.00062554 | 89.9982 | 83.9234 | 1.5028 | 0.70432 | 0.00080522 | 19.4521 | 17.2184
157740 | 43.8167 | 1799.945 | 89.9641 | 24.7238 | 39.9639 | 179.4315 | 39.95 | 90.0054 | 95.2592 | 95.7117 | 99.41 | 105.7581 | 71.6049 | 18.4432 | 582.7322 | 386.1766 | 103.3282 | 103.9912 | 102.8562 | 0.70305 | 0.82545 | 0.84116 | -0.00062554 | 90.0278 | 83.9917 | 1.4968 | 0.70307 | 0.00080581 | 19.6645 | 17.4269
157770 | 43.825 | 1800.161 | 89.994 | 24.7522 | 39.9292 | 179.585 | 40.0102 | 90.003 | 95.2112 | 95.7153 | 99.41 | 111.0734 | 75.0388 | 18.347 | 578.6509 | 386.1766 | 103.1351 | 103.987 | 102.9301 | 0.70436 | 0.82545 | 0.84116 | -0.00062554 | 89.9924 | 83.9606 | 1.5029 | 0.70435 | 0.00080559 | 19.4463 | 17.2127
157800 | 43.8333 | 1799.434 | 89.9643 | 24.7192 | 39.902 | 179.5901 | 39.9937 | 89.9979 | 95.2529 | 95.7178 | 99.41 | 111.7783 | 76.3285 | 18.347 | 563.5322 | 386.5203 | 102.9775 | 103.9938 | 102.8958 | 0.70435 | 0.82545 | 0.84116 | -0.00062554 | 89.9721 | 84.0228 | 1.5056 | 0.70433 | 0.00080623 | 19.4491 | 17.2155
157830 | 43.8417 | 1800.149 | 89.9632 | 24.7142 | 39.9516 | 179.5027 | 40.0077 | 90.0176 | 95.2356 | 95.7296 | 99.41 | 117.5526 | 75.3798 | 18.35 | 562.5745 | 386.1766 | 103.082 | 103.9843 | 102.9122 | 0.70404 | 0.82545 | 0.84116 | -0.00062554 | 89.9836 | 83.9683 | 1.5081 | 0.70403 | 0.00080568 | 19.5001 | 17.2655
157860 | 43.85 | 1799.586 | 89.9821 | 24.6863 | 39.963 | 179.493 | 40.0824 | 90.0431 | 95.2455 | 95.7296 | 99.41 | 112.9022 | 84.6178 | 18.3716 | 567.66 | 386.1766 | 103.3373 | 104.0037 | 102.9288 | 0.70437 | 0.82545 | 0.84116 | -0.00062554 | 89.988 | 83.8409 | 1.5041 | 0.70437 | 0.00080445 | 19.4436 | 17.2101
157890 | 43.8583 | 1799.95 | 89.9731 | 24.6843 | 39.955 | 179.6066 | 40.0842 | 90.006 | 95.2292 | 95.7304 | 99.41 | 109.3995 | 81.8604 | 18.4169 | 576.0272 | 386.1766 | 103.364 | 103.9854 | 102.863 | 0.70403 | 0.82545 | 0.84116 | -0.00062554 | 89.9872 | 84.0319 | 1.5059 | 0.70402 | 0.00080628 | 19.5022 | 17.2675
157920 | 43.8667 | 1799.947 | 89.9703 | 24.7432 | 39.9426 | 179.5493 | 40.0694 | 89.9827 | 95.1838 | 95.7308 | 99.41 | 125.8173 | 79.5229 | 18.3474 | 583.7921 | 386.1766 | 103.2354 | 103.9941 | 102.9415 | 0.70384 | 0.82545 | 0.84116 | -0.00062554 | 90.0157 | 84.0285 | 1.4936 | 0.70385 | 0.00080619 | 19.531 | 17.2959
157950 | 43.875 | 1800.43 | 89.9539 | 24.7158 | 39.9619 | 179.4729 | 40.09 | 89.9909 | 95.258 | 95.7266 | 99.41 | 112.5812 | 75.622 | 18.3579 | 582.6851 | 386.5203 | 102.7383 | 103.9837 | 102.9152 | 0.70436 | 0.82545 | 0.84116 | -0.00062554 | 89.9882 | 84.1687 | 1.4982 | 0.70435 | 0.00080759 | 19.4468 | 17.2132
157980 | 43.8833 | 1800.192 | 89.9715 | 24.7391 | 39.9726 | 179.4653 | 40.0787 | 89.9919 | 95.1998 | 95.7324 | 99.41 | 109.0796 | 77.1951 | 18.347 | 576.8873 | 386.1766 | 103.0082 | 104.0093 | 102.9017 | 0.70404 | 0.82545 | 0.84116 | -0.00062554 | 89.9992 | 84.0009 | 1.4978 | 0.70404 | 0.00080596 | 19.4986 | 17.264
158010 | 43.8917 | 1800.344 | 89.9693 | 24.746 | 39.9774 | 179.5248 | 40.0789 | 89.9932 | 95.2475 | 95.7374 | 99.41 | 109.476 | 77.2102 | 18.347 | 566.4936 | 386.1766 | 103.2492 | 104.0001 | 102.9423 | 0.70404 | 0.82545 | 0.84116 | -0.00062554 | 90.0079 | 83.9846 | 1.4984 | 0.70405 | 0.00080578 | 19.4975 | 17.263
158040 | 43.9 | 1800.151 | 89.9989 | 24.6788 | 39.9713 | 179.633 | 40.1068 | 89.9804 | 95.2585 | 95.7262 | 99.41 | 103.5435 | 76.6273 | 18.4027 | 562.0882 | 386.1766 | 103.414 | 103.9895 | 102.9152 | 0.70419 | 0.82545 | 0.84116 | -0.00062554 | 90.0061 | 84.031 | 1.4986 | 0.70419 | 0.00080623 | 19.4738 | 17.2397
158070 | 43.9083 | 1799.73 | 90.0034 | 24.683 | 40.0128 | 179.6145 | 40.0965 | 90.0309 | 95.2502 | 95.7288 | 99.41 | 107.6023 | 78.0634 | 18.3481 | 567.1403 | 386.5203 | 103.0646 | 103.9873 | 102.9674 | 0.7044 | 0.82545 | 0.84116 | -0.00062554 | 89.9832 | 83.8911 | 1.502 | 0.70439 | 0.00080494 | 19.4395 | 17.2061
158100 | 43.9167 | 1800.066 | 90.0444 | 24.69 | 40.0024 | 179.6531 | 40.0705 | 90.0313 | 95.2203 | 95.7244 | 99.41 | 105.025 | 75.9194 | 18.7104 | 581.3462 | 386.1766 | 103.0606 | 104.0011 | 102.9625 | 0.70436 | 0.82545 | 0.84116 | -0.00062554 | 90.0172 | 83.9926 | 1.4955 | 0.70437 | 0.00080584 | 19.4435 | 17.21
158130 | 43.925 | 1800.131 | 90.0369 | 24.7461 | 40.035 | 179.644 | 40.0062 | 90.0341 | 95.2199 | 95.7112 | 99.41 | 119.2837 | 75.6314 | 18.3598 | 582.6527 | 386.1766 | 103.0018 | 103.9853 | 102.9122 | 0.70419 | 0.82545 | 0.84116 | -0.00062554 | 90.0182 | 84.0297 | 1.4683 | 0.7042 | 0.00080619 | 19.4717 | 17.2376
158160 | 43.9333 | 1799.809 | 90.0508 | 24.7095 | 40.0478 | 179.7976 | 39.9218 | 90.0036 | 95.2181 | 95.7063 | 99.41 | 114.775 | 75.2726 | 18.5099 | 578.6655 | 386.1766 | 103.0787 | 103.9817 | 102.9491 | 0.70395 | 0.82545 | 0.84116 | -0.00062554 | 90.0196 | 84.1289 | 1.5105 | 0.70396 | 0.00080714 | 19.5131 | 17.2782
158190 | 43.9417 | 1799.679 | 90.0272 | 24.7042 | 40.0404 | 179.8247 | 39.912 | 90.0042 | 95.2324 | 95.7164 | 99.41 | 102.801 | 75.2469 | 18.347 | 572.4339 | 386.1766 | 103.5555 | 103.9861 | 102.9223 | 0.70395 | 0.82545 | 0.84116 | -0.00062554 | 90.0288 | 84.1205 | 1.4956 | 0.70397 | 0.00080704 | 19.5115 | 17.2767
158220 | 43.95 | 1799.971 | 90.0523 | 24.6749 | 40.061 | 179.7781 | 39.9033 | 90.0247 | 95.2884 | 95.7158 | 99.41 | 114.0294 | 77.9578 | 18.3472 | 562.1825 | 386.1766 | 103.2046 | 103.9945 | 102.949 | 0.70422 | 0.82545 | 0.84116 | -0.00062554 | 90.0044 | 84.2416 | 1.4875 | 0.70423 | 0.00080826 | 19.4673 | 17.2333
158250 | 43.9583 | 1799.932 | 90.0544 | 24.6545 | 40.0549 | 179.6595 | 39.9031 | 90.0028 | 95.2941 | 95.733 | 99.41 | 122.41 | 75.1762 | 18.4078 | 563.3734 | 386.1766 | 103.2369 | 103.9769 | 102.9471 | 0.70404 | 0.82545 | 0.84116 | -0.00062554 | 90.0117 | 84.0374 | 1.5004 | 0.70405 | 0.00080628 | 19.4971 | 17.2626
158280 | 43.9667 | 1799.26 | 90.0946 | 24.6965 | 40.0481 | 179.6561 | 39.8856 | 90.0018 | 95.2675 | 95.7337 | 99.41 | 98.8144 | 74.8793 | 18.3484 | 570.27 | 386.1766 | 103.1786 | 103.9853 | 102.8881 | 0.70373 | 0.82545 | 0.84116 | -0.00062554 | 90.0132 | 84.1056 | 1.4998 | 0.70374 | 0.00080693 | 19.55 | 17.3144
158310 | 43.975 | 1799.755 | 90.0349 | 24.7035 | 40.0359 | 179.6284 | 39.9151 | 90.0054 | 95.2434 | 95.7292 | 99.41 | 120.5565 | 76.1286 | 18.347 | 577.5764 | 386.1766 | 102.9412 | 104.0041 | 102.9491 | 0.70436 | 0.82545 | 0.84116 | -0.00062554 | 89.9923 | 83.9231 | 1.5057 | 0.70435 | 0.00080523 | 19.4462 | 17.2126
158340 | 43.9833 | 1800.078 | 90.0329 | 24.7531 | 40.0236 | 179.7155 | 39.9323 | 89.9862 | 95.242 | 95.7324 | 99.41 | 107.398 | 76.5608 | 18.3546 | 583.4982 | 386.1766 | 102.8519 | 103.9909 | 102.9291 | 0.70389 | 0.82545 | 0.84116 | -0.00062554 | 89.998 | 83.9326 | 1.5018 | 0.70389 | 0.0008053 | 19.5254 | 17.2903
158370 | 43.9917 | 1800.774 | 90.0359 | 24.746 | 40.0756 | 179.616 | 39.9613 | 90.025 | 95.2159 | 95.7298 | 99.41 | 106.5513 | 77.6832 | 18.347 | 575.3184 | 386.1766 | 102.9668 | 103.9863 | 102.9151 | 0.70429 | 0.82545 | 0.84116 | -0.00062554 | 90.0101 | 83.9372 | 1.5093 | 0.70429 | 0.00080532 | 19.4559 | 17.2222
158400 | 44 | 1800.085 | 90.037 | 24.7219 | 40.01 | 179.6451 | 39.9859 | 89.997 | 95.2187 | 95.7398 | 99.41 | 114.9558 | 76.0466 | 18.347 | 574.8035 | 386.1766 | 103.2944 | 103.9904 | 102.9951 | 0.70436 | 0.82545 | 0.84116 | -0.00062554 | 90.0062 | 83.9501 | 1.4995 | 0.70436 | 0.00080545 | 19.4447 | 17.2112
158430 | 44.0083 | 1799.796 | 90.0358 | 24.7554 | 40.044 | 179.6746 | 40.0146 | 90.0281 | 95.2852 | 95.7333 | 99.41 | 115.7458 | 76.81 | 18.347 | 561.7961 | 386.5203 | 103.326 | 103.9882 | 102.9627 | 0.70402 | 0.82545 | 0.84116 | -0.00062554 | 90.0166 | 84.1485 | 1.5037 | 0.70403 | 0.00080734 | 19.5005 | 17.266
158460 | 44.0167 | 1800.604 | 90.0205 | 24.7067 | 40.0278 | 179.7686 | 40.0489 | 89.9958 | 95.239 | 95.7238 | 99.41 | 113.849 | 75.2465 | 18.4989 | 565.4976 | 386.5203 | 103.3984 | 103.9889 | 103.0439 | 0.70404 | 0.82545 | 0.84116 | -0.00062554 | 90.0044 | 84.2025 | 1.5017 | 0.70405 | 0.00080788 | 19.4979 | 17.2634
158490 | 44.025 | 1800.051 | 90.0429 | 24.693 | 39.9962 | 179.6638 | 40.0493 | 90.0024 | 95.2141 | 95.7247 | 99.41 | 119.1373 | 74.6198 | 18.4271 | 572.7617 | 386.5203 | 103.0926 | 104.0166 | 103.0239 | 0.70371 | 0.82545 | 0.84116 | -0.00062554 | 89.9928 | 84.0708 | 1.5127 | 0.70371 | 0.00080664 | 19.556 | 17.3204
158520 | 44.0333 | 1800.103 | 90.0191 | 24.6792 | 40.0227 | 179.6688 | 40.0012 | 89.9347 | 95.2424 | 95.7273 | 99.41 | 101.3338 | 73.5459 | 18.3551 | 583.123 | 386.1766 | 102.9019 | 103.994 | 102.9761 | 0.70404 | 0.82545 | 0.84116 | -0.00062554 | 89.998 | 84.1132 | 1.5044 | 0.70404 | 0.00080704 | 19.4986 | 17.2641
158550 | 44.0417 | 1800.38 | 90.0103 | 24.6243 | 39.9817 | 179.6408 | 40.0438 | 90.0025 | 95.1971 | 95.7183 | 99.41 | 118.8775 | 77.4704 | 18.3475 | 580.7463 | 386.1766 | 103.2235 | 103.9795 | 103.0104 | 0.70436 | 0.82545 | 0.84116 | -0.00062554 | 89.988 | 83.9364 | 1.4945 | 0.70435 | 0.00080536 | 19.4466 | 17.2131
158580 | 44.05 | 1799.484 | 89.9703 | 24.6352 | 40.0089 | 179.6809 | 40.0201 | 89.9978 | 95.2285 | 95.7163 | 99.41 | 104.0401 | 72.8538 | 18.347 | 581.9807 | 386.1766 | 103.2741 | 103.986 | 102.9698 | 0.70322 | 0.82545 | 0.84116 | -0.00062554 | 90.0135 | 84.1611 | 1.5167 | 0.70323 | 0.00080746 | 19.6375 | 17.4004
158610 | 44.0583 | 1800.177 | 89.975 | 24.6399 | 39.9591 | 179.6006 | 40.0408 | 89.9724 | 95.2426 | 95.7203 | 99.41 | 119.4038 | 76.1148 | 18.347 | 568.7177 | 386.5203 | 103.3983 | 103.9892 | 103.0081 | 0.70393 | 0.82545 | 0.84116 | -0.00062554 | 89.9954 | 84.1421 | 1.491 | 0.70393 | 0.00080732 | 19.5183 | 17.2834
158640 | 44.0667 | 1799.865 | 90.0142 | 24.6893 | 39.98 | 179.622 | 40.0364 | 89.9796 | 95.2682 | 95.7271 | 99.41 | 111.8892 | 74.6667 | 18.3513 | 563.817 | 386.5203 | 103.0903 | 103.9902 | 102.9898 | 0.70376 | 0.82545 | 0.84116 | -0.00062554 | 90.0221 | 84.1484 | 1.4986 | 0.70377 | 0.00080732 | 19.5449 | 17.3095
158670 | 44.075 | 1799.274 | 89.9803 | 24.6487 | 39.9392 | 179.6305 | 40.0688 | 89.9999 | 95.2061 | 95.7241 | 99.41 | 115.9583 | 75.2542 | 18.347 | 563.7756 | 386.1766 | 103.237 | 103.9923 | 102.9559 | 0.70205 | 0.82545 | 0.84116 | -0.00062554 | 90.0212 | 84.116 | 1.4691 | 0.70207 | 0.00080701 | 19.8351 | 17.5943
158700 | 44.0833 | 1799.801 | 90.0141 | 24.6717 | 39.9879 | 179.6047 | 40.0615 | 89.9925 | 95.2748 | 95.7246 | 99.41 | 112.4601 | 76.0344 | 18.4047 | 576.7154 | 386.5203 | 102.9833 | 104.009 | 103.0169 | 0.70436 | 0.82545 | 0.84116 | -0.00062554 | 89.9771 | 84.0099 | 1.4912 | 0.70434 | 0.00080609 | 19.4478 | 17.2142
158730 | 44.0917 | 1800.206 | 89.9579 | 24.6336 | 39.967 | 179.6611 | 40.1005 | 89.9866 | 95.2608 | 95.7255 | 99.41 | 110.1566 | 73.8946 | 18.3485 | 577.9734 | 386.5203 | 103.288 | 103.9928 | 103.0039 | 0.70436 | 0.82545 | 0.84116 | -0.00062554 | 89.9962 | 84.003 | 1.5023 | 0.70435 | 0.00080599 | 19.4458 | 17.2122
158760 | 44.1 | 1800.192 | 89.9496 | 24.6292 | 39.9868 | 179.5163 | 40.0486 | 89.9857 | 95.255 | 95.6908 | 99.41 | 112.9714 | 72.2687 | 19.0397 | 582.9586 | 386.1766 | 103.196 | 104.0351 | 103.0122 | 0.7037 | 0.82545 | 0.84116 | -0.00062554 | 90.0035 | 83.9404 | 1.5039 | 0.7037 | 0.00080537 | 19.5561 | 17.3205
158790 | 44.1083 | 1799.963 | 89.9584 | 24.6256 | 40.0144 | 179.7 | 40.0579 | 89.9797 | 95.2456 | 95.723 | 99.41 | 118.7596 | 74.821 | 18.3526 | 580.5985 | 386.5203 | 102.9059 | 103.9892 | 103.0169 | 0.70378 | 0.82545 | 0.84116 | -0.00062554 | 90.0152 | 84.023 | 1.4912 | 0.70379 | 0.00080613 | 19.5409 | 17.3055
158820 | 44.1167 | 1799.947 | 89.9233 | 24.6395 | 40.0039 | 179.6593 | 40.0207 | 89.9919 | 95.2862 | 95.7273 | 99.41 | 105.6667 | 73.2656 | 18.347 | 576.9732 | 386.5203 | 102.878 | 104.0079 | 102.9918 | 0.70373 | 0.82545 | 0.84116 | -0.00062554 | 90.0006 | 84.0996 | 1.5028 | 0.70373 | 0.0008069 | 19.552 | 17.3164
158850 | 44.125 | 1800.074 | 89.8926 | 24.6273 | 39.9943 | 179.6759 | 39.9716 | 89.9891 | 95.2119 | 95.7269 | 99.41 | 117.9084 | 73.8793 | 18.3473 | 567.6292 | 386.1766 | 102.7838 | 104.0028 | 103.0366 | 0.7026 | 0.82545 | 0.84116 | -0.00062554 | 90.0127 | 84.0602 | 1.5366 | 0.7026 | 0.0008065 | 19.7438 | 17.5046
158880 | 44.1333 | 1800.182 | 89.939 | 24.6142 | 39.9872 | 179.6723 | 39.8893 | 89.9643 | 95.2467 | 95.7212 | 99.41 | 114.3768 | 73.9566 | 18.347 | 562.9697 | 386.1766 | 102.6518 | 103.9912 | 103.0033 | 0.70402 | 0.82545 | 0.84116 | -0.00062554 | 89.9739 | 83.9116 | 1.5051 | 0.70401 | 0.00080516 | 19.5047 | 17.27
158910 | 44.1417 | 1800.008 | 89.9377 | 24.6253 | 40.0066 | 179.5914 | 39.9033 | 89.9887 | 95.126 | 95.7331 | 99.41 | 107.0063 | 73.3164 | 18.3626 | 562.3802 | 386.5203 | 103.014 | 103.9995 | 102.983 | 0.70373 | 0.82545 | 0.84116 | -0.00062554 | 89.9844 | 83.9458 | 1.4984 | 0.70372 | 0.00080546 | 19.553 | 17.3174
158940 | 44.15 | 1799.817 | 89.9542 | 24.5839 | 39.9562 | 179.6152 | 39.8979 | 89.9747 | 95.1883 | 95.7284 | 99.41 | 113.5696 | 74.7744 | 18.3473 | 570.35 | 386.5203 | 103.0996 | 103.9959 | 103.0508 | 0.70021 | 0.82545 | 0.84116 | -0.00062554 | 89.9985 | 84.1017 | 1.495 | 0.70021 | 0.00080693 | 20.1536 | 17.9068
158970 | 44.1583 | 1799.661 | 89.9479 | 24.6491 | 39.9728 | 179.6607 | 39.9185 | 89.9849 | 95.2855 | 95.716 | 99.41 | 107.3534 | 74.2481 | 18.355 | 579.0235 | 386.1766 | 102.6584 | 103.9934 | 102.983 | 0.70373 | 0.82545 | 0.84116 | -0.00062554 | 89.9987 | 83.7929 | 1.4949 | 0.70373 | 0.00080396 | 19.5514 | 17.3159
159000 | 44.1667 | 1799.792 | 89.9536 | 24.6375 | 39.9419 | 179.5728 | 39.9272 | 89.9943 | 95.2037 | 95.7188 | 99.41 | 103.5992 | 75.0614 | 18.347 | 584.3639 | 386.1766 | 102.6022 | 103.9802 | 102.9946 | 0.70312 | 0.82545 | 0.84116 | -0.00062554 | 90.0267 | 83.8296 | 1.4855 | 0.70314 | 0.00080425 | 19.6529 | 17.4155
159030 | 44.175 | 1799.85 | 89.9668 | 24.6219 | 39.9638 | 179.6046 | 39.8895 | 89.995 | 95.2179 | 95.7164 | 99.41 | 117.5513 | 72.1736 | 18.347 | 574.4089 | 386.5203 | 102.673 | 103.9941 | 102.9966 | 0.70343 | 0.82545 | 0.84116 | -0.00062554 | 90.0169 | 83.8145 | 1.4949 | 0.70344 | 0.00080413 | 19.6014 | 17.3649
159060 | 44.1833 | 1799.96 | 89.9954 | 24.6425 | 39.9427 | 179.6772 | 39.9228 | 90.0251 | 95.2329 | 95.7218 | 99.41 | 111.696 | 75.4138 | 18.347 | 569.3691 | 386.1766 | 102.9391 | 103.9975 | 102.9695 | 0.70374 | 0.82545 | 0.84116 | -0.00062554 | 90.0071 | 83.8191 | 1.5056 | 0.70375 | 0.0008042 | 19.5487 | 17.3132
159090 | 44.1917 | 1799.788 | 90.0006 | 24.6801 | 39.9766 | 179.6304 | 39.9461 | 90.0048 | 95.2149 | 95.7241 | 99.41 | 110.1559 | 73.5527 | 18.3545 | 558.1204 | 386.1766 | 103.0472 | 103.9989 | 103.0305 | 0.70342 | 0.82545 | 0.84116 | -0.00062554 | 90.0209 | 83.8261 | 1.4946 | 0.70343 | 0.00080423 | 19.6021 | 17.3656
159120 | 44.2 | 1800.064 | 90.0145 | 24.6362 | 39.9655 | 179.6432 | 39.9889 | 89.9957 | 95.262 | 95.7296 | 99.41 | 116.5431 | 80.5298 | 18.347 | 566.973 | 386.1766 | 102.697 | 103.9886 | 102.9898 | 0.70328 | 0.82545 | 0.84116 | -0.00062554 | 90.0049 | 83.8133 | 1.5 | 0.70328 | 0.00080415 | 19.6285 | 17.3915
159150 | 44.2083 | 1800.196 | 89.9914 | 24.6577 | 39.9235 | 179.5145 | 40.0388 | 90.0339 | 95.239 | 95.7312 | 99.41 | 104.2764 | 79.0076 | 18.347 | 571.4269 | 386.1766 | 102.6993 | 104.0045 | 102.983 | 0.70401 | 0.82545 | 0.84116 | -0.00062554 | 90.0057 | 83.7003 | 1.5069 | 0.70401 | 0.00080306 | 19.5037 | 17.2691
159180 | 44.2167 | 1799.911 | 90.0279 | 24.5985 | 39.9582 | 179.6237 | 40.0737 | 90.025 | 95.1567 | 95.7274 | 99.41 | 116.4761 | 76.5273 | 18.3562 | 580.8481 | 386.1766 | 102.7172 | 103.991 | 102.9831 | 0.70384 | 0.82545 | 0.84116 | -0.00062554 | 90.0191 | 83.6257 | 1.5044 | 0.70385 | 0.00080231 | 19.5318 | 17.2966
159210 | 44.225 | 1799.579 | 90.032 | 24.5438 | 39.9733 | 179.5866 | 40.0943 | 90.0106 | 95.2205 | 95.7274 | 99.41 | 111.0494 | 75.1083 | 18.3471 | 579.1283 | 386.1766 | 103.039 | 103.9871 | 102.9762 | 0.70311 | 0.82545 | 0.84116 | -0.00062554 | 90.0508 | 83.9191 | 1.4957 | 0.70314 | 0.00080506 | 19.6521 | 17.4147
159240 | 44.2333 | 1799.447 | 90.0261 | 24.6117 | 39.958 | 179.589 | 40.075 | 90.0007 | 95.2121 | 95.7338 | 99.41 | 108.2011 | 75.9847 | 18.347 | 577.2894 | 386.5203 | 102.978 | 103.9899 | 103.0076 | 0.70362 | 0.82545 | 0.84116 | -0.00062554 | 90.0148 | 83.7497 | 1.5035 | 0.70363 | 0.00080351 | 19.5686 | 17.3327
159270 | 44.2417 | 1800.237 | 90.0392 | 24.6787 | 39.9582 | 179.5236 | 40.0768 | 90.0031 | 95.2459 | 95.7283 | 99.41 | 117.5767 | 74.7261 | 18.347 | 565.5765 | 386.1766 | 102.8045 | 103.9941 | 102.9966 | 0.70312 | 0.82545 | 0.84116 | -0.00062554 | 90.0338 | 83.7896 | 1.5016 | 0.70315 | 0.00080385 | 19.6511 | 17.4137
159300 | 44.25 | 1799.96 | 90.0133 | 24.639 | 39.9694 | 179.5574 | 40.0899 | 90.0169 | 95.2086 | 95.7278 | 99.41 | 107.3819 | 74.3288 | 18.347 | 564.6229 | 386.1766 | 103.0767 | 103.9933 | 102.9695 | 0.70342 | 0.82545 | 0.84116 | -0.00062554 | 90.0346 | 83.7617 | 1.5005 | 0.70344 | 0.00080358 | 19.6007 | 17.3643
159330 | 44.2583 | 1800.251 | 90.048 | 24.6455 | 39.9768 | 179.5395 | 40.0967 | 90.0212 | 95.205 | 95.7261 | 99.41 | 108.7959 | 72.286 | 18.3561 | 562.8194 | 386.1766 | 102.8198 | 103.9994 | 103.0033 | 0.70301 | 0.82545 | 0.84116 | -0.00062554 | 90.0245 | 83.9917 | 1.4974 | 0.70303 | 0.00080581 | 19.6709 | 17.4332
159360 | 44.2667 | 1800.074 | 90.0334 | 24.712 | 39.9329 | 179.6162 | 40.047 | 89.9887 | 95.158 | 95.7231 | 99.41 | 115.0998 | 72.9298 | 18.5526 | 575.3248 | 386.1766 | 102.6969 | 103.9918 | 102.9762 | 0.70323 | 0.82545 | 0.84116 | -0.00062554 | 89.985 | 83.8094 | 1.4996 | 0.70322 | 0.00080415 | 19.6393 | 17.4021
159390 | 44.275 | 1800.763 | 90.0384 | 24.6323 | 39.9572 | 179.7265 | 39.9567 | 89.9902 | 95.2131 | 95.7132 | 99.41 | 107.194 | 72.5271 | 18.3858 | 582.9759 | 386.1766 | 102.9818 | 103.995 | 103.0169 | 0.70311 | 0.82545 | 0.84116 | -0.00062554 | 90.0199 | 83.8785 | 1.4971 | 0.70312 | 0.00080474 | 19.6554 | 17.4179
159420 | 44.2833 | 1799.911 | 90.023 | 24.6662 | 39.9376 | 179.6634 | 39.9688 | 89.9689 | 95.1794 | 95.7092 | 99.41 | 114.0295 | 74.0129 | 18.347 | 579.9034 | 386.1766 | 103.0531 | 103.9856 | 103.0115 | 0.7032 | 0.82545 | 0.84116 | -0.00062554 | 90.0343 | 83.8242 | 1.5016 | 0.70322 | 0.00080418 | 19.639 | 17.4018
159450 | 44.2917 | 1800.935 | 89.9959 | 24.6408 | 39.9511 | 179.6116 | 39.9342 | 90.0088 | 95.1928 | 95.7042 | 99.41 | 110.7571 | 73.2675 | 18.3476 | 575.6281 | 386.1766 | 102.9568 | 103.9883 | 102.9897 | 0.70316 | 0.82545 | 0.84116 | -0.00062554 | 90.0114 | 83.8388 | 1.4956 | 0.70317 | 0.00080438 | 19.6478 | 17.4104
159480 | 44.3 | 1799.938 | 90.0092 | 24.6659 | 39.9565 | 179.6292 | 39.9063 | 89.9924 | 95.2667 | 95.7227 | 99.41 | 109.9213 | 75.5804 | 18.347 | 566.2734 | 386.1766 | 102.6512 | 103.9939 | 103.0237 | 0.70342 | 0.82545 | 0.84116 | -0.00062554 | 89.9957 | 83.8412 | 1.4963 | 0.70342 | 0.00080443 | 19.6049 | 17.3683
159510 | 44.3083 | 1799.534 | 90.0376 | 24.626 | 39.9446 | 179.5309 | 39.8894 | 89.9832 | 95.251 | 95.7336 | 99.41 | 106.5521 | 71.6986 | 18.347 | 562.2302 | 386.5203 | 102.7263 | 103.9935 | 102.9766 | 0.70272 | 0.82545 | 0.84116 | -0.00062554 | 89.9999 | 83.959 | 1.5009 | 0.70272 | 0.00080555 | 19.7239 | 17.4851
159540 | 44.3167 | 1799.948 | 90.0096 | 24.6327 | 39.9183 | 179.6343 | 39.876 | 90.0141 | 95.1634 | 95.7236 | 99.41 | 115.6642 | 72.8718 | 18.3581 | 570.0273 | 386.1766 | 102.6823 | 104.0129 | 102.9988 | 0.70312 | 0.82545 | 0.84116 | -0.00062554 | 89.9831 | 83.6274 | 1.4903 | 0.70311 | 0.00080241 | 19.6568 | 17.4193
159570 | 44.325 | 1799.671 | 89.9968 | 24.6877 | 39.9192 | 179.6339 | 39.8978 | 89.9971 | 95.2553 | 95.7252 | 99.41 | 106.538 | 72.8345 | 18.347 | 576.0201 | 386.1766 | 102.8667 | 103.9916 | 103.0237 | 0.70334 | 0.82545 | 0.84116 | -0.00062554 | 89.9968 | 83.6988 | 1.5044 | 0.70334 | 0.00080306 | 19.6188 | 17.3821
159600 | 44.3333 | 1800.401 | 90.0116 | 24.6537 | 39.9184 | 179.6098 | 39.9269 | 89.9834 | 95.1944 | 95.7278 | 99.41 | 104.9719 | 74.1933 | 18.352 | 581.1578 | 386.1766 | 102.9883 | 103.9849 | 102.9694 | 0.7027 | 0.82545 | 0.84116 | -0.00062554 | 89.9903 | 83.8458 | 1.5006 | 0.7027 | 0.00080449 | 19.728 | 17.4891
159630 | 44.3417 | 1800.037 | 90.0013 | 24.6708 | 39.9182 | 179.6485 | 39.9909 | 89.9928 | 95.2238 | 95.7212 | 99.41 | 112.1538 | 74.0283 | 18.347 | 579.9381 | 386.1766 | 102.8731 | 103.9928 | 103.0101 | 0.70311 | 0.82545 | 0.84116 | -0.00062554 | 89.9993 | 83.7189 | 1.4941 | 0.70311 | 0.00080325 | 19.6575 | 17.42
159660 | 44.35 | 1799.81 | 90.01 | 24.6303 | 39.9531 | 179.6188 | 40.0015 | 89.984 | 95.2007 | 95.7272 | 99.41 | 106.9784 | 75.2475 | 18.3545 | 574.221 | 386.1766 | 102.6511 | 103.9853 | 102.9966 | 0.70311 | 0.82545 | 0.84116 | -0.00062554 | 89.9907 | 83.7511 | 1.5068 | 0.7031 | 0.00080358 | 19.6585 | 17.4209
159690 | 44.3583 | 1800.527 | 90.0051 | 24.6588 | 39.9954 | 179.6791 | 40.0676 | 90.0126 | 95.269 | 95.7249 | 99.41 | 113.1168 | 77.4733 | 18.347 | 567.1383 | 386.5203 | 102.7604 | 103.9891 | 102.9871 | 0.70226 | 0.82545 | 0.84116 | -0.00062554 | 90.0074 | 83.9365 | 1.5065 | 0.70226 | 0.00080532 | 19.8015 | 17.5613
159720 | 44.3667 | 1800.027 | 89.9674 | 24.6743 | 39.9509 | 179.5895 | 40.0475 | 89.9744 | 95.2648 | 95.7156 | 99.41 | 124.1228 | 73.7937 | 18.347 | 564.9296 | 386.5203 | 102.8491 | 103.9819 | 103.0025 | 0.70371 | 0.82545 | 0.84116 | -0.00062554 | 89.9594 | 83.7282 | 1.4978 | 0.70368 | 0.00080343 | 19.5598 | 17.3241
159750 | 44.375 | 1800.319 | 90.02 | 24.6336 | 40.0068 | 179.4609 | 40.0844 | 90.0164 | 95.2601 | 95.7241 | 99.4044 | 98.8611 | 74.4256 | 18.3493 | 567.0202 | 386.1766 | 102.9674 | 103.9872 | 102.957 | 0.70307 | 0.82545 | 0.84116 | -0.00062554 | 89.9785 | 83.7946 | 1.5002 | 0.70305 | 0.00080402 | 19.6668 | 17.4291
159780 | 44.3833 | 1800.184 | 89.9824 | 24.6171 | 39.9927 | 179.6123 | 40.0871 | 89.9832 | 95.2627 | 95.7206 | 99.4075 | 122.307 | 73.5478 | 18.347 | 575.0074 | 386.1766 | 102.9497 | 103.9743 | 103.0008 | 0.70234 | 0.82545 | 0.84116 | -0.00062554 | 89.9703 | 83.9504 | 1.4978 | 0.70232 | 0.00080554 | 19.7915 | 17.5515
159810 | 44.3917 | 1800.081 | 89.9888 | 24.6257 | 39.9753 | 179.628 | 40.0587 | 89.9858 | 95.1633 | 95.7135 | 99.41 | 105.7064 | 74.4126 | 18.3883 | 578.7121 | 386.1766 | 102.6363 | 103.9881 | 103.0101 | 0.70338 | 0.82545 | 0.84116 | -0.00062554 | 89.967 | 83.654 | 1.4967 | 0.70336 | 0.0008027 | 19.6142 | 17.3775
159840 | 44.4 | 1800.201 | 89.9884 | 24.6435 | 40.0031 | 179.6071 | 40.0723 | 90.0338 | 95.1636 | 95.7017 | 99.3849 | 105.5573 | 74.1461 | 18.347 | 577.3427 | 386.1766 | 102.7677 | 103.9721 | 102.9601 | 0.7031 | 0.82545 | 0.84116 | -0.00062554 | 89.9819 | 83.7744 | 1.4985 | 0.70309 | 0.00080382 | 19.6608 | 17.4232
159870 | 44.4083 | 1799.436 | 89.9845 | 24.6597 | 40.0239 | 179.5724 | 40.0769 | 90.0072 | 95.233 | 95.711 | 99.4099 | 116.9685 | 74.2975 | 18.347 | 571.1505 | 386.1766 | 103.1172 | 103.9796 | 103.0981 | 0.70238 | 0.82545 | 0.84116 | -0.00062554 | 89.9965 | 83.9086 | 1.4788 | 0.70238 | 0.00080508 | 19.7818 | 17.542
159900 | 44.4167 | 1799.931 | 89.9807 | 24.6009 | 40.0016 | 179.628 | 40.0764 | 89.9843 | 95.2788 | 95.7139 | 99.4012 | 116.9126 | 72.6818 | 18.347 | 565.8597 | 386.5203 | 103.1711 | 103.9842 | 103.0556 | 0.70314 | 0.82545 | 0.84116 | -0.00062554 | 89.9758 | 83.8366 | 1.5003 | 0.70312 | 0.00080443 | 19.6555 | 17.4181
159930 | 44.425 | 1799.802 | 89.9988 | 24.615 | 39.9769 | 179.5846 | 40.0501 | 90.0165 | 95.2588 | 95.7177 | 99.4061 | 104.5138 | 76.0192 | 18.347 | 565.0108 | 386.5203 | 102.8219 | 103.9795 | 103.1034 | 0.70342 | 0.82545 | 0.84116 | -0.00062554 | 89.9661 | 83.848 | 1.4939 | 0.7034 | 0.00080456 | 19.608 | 17.3714
159960 | 44.4333 | 1801.159 | 89.9718 | 24.6036 | 40.0155 | 179.6236 | 39.9695 | 90.0021 | 95.2515 | 95.7122 | 99.3948 | 126.9711 | 73.4383 | 18.3472 | 570.8313 | 386.1766 | 103.0393 | 103.9791 | 103.0966 | 0.70191 | 0.82545 | 0.84116 | -0.00062554 | 89.9764 | 83.8602 | 1.5004 | 0.7019 | 0.00080466 | 19.8644 | 17.623
159990 | 44.4417 | 1799.967 | 90.0208 | 24.5861 | 40.0005 | 179.5917 | 39.9761 | 90.0206 | 95.2141 | 95.7086 | 99.3971 | 116.3093 | 69.9447 | 18.3536 | 574.0358 | 386.5203 | 103.0662 | 103.9822 | 103.0688 | 0.70338 | 0.82545 | 0.84116 | -0.00062554 | 89.9657 | 83.7733 | 1.5044 | 0.70336 | 0.00080385 | 19.6147 | 17.378
160020 | 44.45 | 1800.06 | 90.0087 | 24.5696 | 40.0358 | 179.6529 | 39.9526 | 90.0037 | 95.2636 | 95.7095 | 99.388 | 113.6902 | 76.1607 | 18.3579 | 574.7059 | 386.5203 | 103.2455 | 103.9788 | 103.0728 | 0.70329 | 0.82545 | 0.84116 | -0.00062554 | 89.9685 | 83.7899 | 1.4893 | 0.70327 | 0.000804 | 19.6303 | 17.3933
160050 | 44.4583 | 1800.084 | 90.0131 | 24.6262 | 40.0291 | 179.7453 | 39.9748 | 89.9993 | 95.2476 | 95.7035 | 99.3913 | 122.8723 | 70.4976 | 18.3477 | 575.8568 | 386.5203 | 103.1535 | 103.9733 | 103.0884 | 0.70259 | 0.82545 | 0.84116 | -0.00062554 | 89.9702 | 84.0376 | 1.3843 | 0.70257 | 0.00080637 | 19.7499 | 17.5106
160080 | 44.4667 | 1799.985 | 90.0015 | 24.5985 | 40.0426 | 179.7039 | 39.9201 | 90.0183 | 95.1524 | 95.7255 | 99.3931 | 96.0439 | 71.651 | 18.347 | 572.7784 | 386.1766 | 102.888 | 103.9885 | 103.0979 | 0.70313 | 0.82545 | 0.84116 | -0.00062554 | 89.968 | 83.6129 | 1.4905 | 0.70311 | 0.0008023 | 19.6575 | 17.42
160110 | 44.475 | 1800.043 | 89.9999 | 24.6445 | 40.0379 | 179.691 | 39.9141 | 90.0034 | 95.2559 | 95.7274 | 99.41 | 109.4893 | 70.6261 | 18.347 | 570.6578 | 386.5203 | 103.0776 | 104.0155 | 103.0983 | 0.70311 | 0.82545 | 0.84116 | -0.00062554 | 89.9845 | 83.8142 | 1.5045 | 0.7031 | 0.0008042 | 19.6593 | 17.4217
160140 | 44.4833 | 1799.683 | 90.0166 | 24.6182 | 39.9807 | 179.5951 | 39.8948 | 89.9881 | 95.2493 | 95.7198 | 99.3948 | 113.5103 | 71.6495 | 18.4446 | 569.1111 | 386.5203 | 103.1602 | 104.0069 | 103.0627 | 0.70183 | 0.82545 | 0.84116 | -0.00062554 | 89.998 | 83.8911 | 1.547 | 0.70183 | 0.00080491 | 19.8765 | 17.6349
160170 | 44.4917 | 1800.15 | 90.0115 | 24.6472 | 39.9721 | 179.6792 | 39.9167 | 89.972 | 95.2967 | 95.7302 | 99.4025 | 114.0482 | 72.1185 | 18.376 | 569.0057 | 386.5203 | 103.1757 | 104.0283 | 103.1177 | 0.70358 | 0.82545 | 0.84116 | -0.00062554 | 89.948 | 83.7208 | 1.5003 | 0.70355 | 0.00080338 | 19.5831 | 17.347
160200 | 44.5 | 1800.211 | 90.019 | 24.6282 | 39.9865 | 179.6938 | 39.9033 | 90.0028 | 95.284 | 95.7115 | 99.4052 | 115.3124 | 73.2126 | 18.38 | 570.5677 | 386.5203 | 103.2163 | 104.0149 | 103.1006 | 0.7028 | 0.82545 | 0.84116 | -0.00062554 | 89.9796 | 83.9767 | 1.5013 | 0.70278 | 0.00080577 | 19.7129 | 17.4743
160230 | 44.5083 | 1799.786 | 90.0103 | 24.5781 | 40.0189 | 179.6585 | 39.9239 | 89.9975 | 95.2648 | 95.6987 | 99.4051 | 105.0909 | 72.3897 | 18.3517 | 575.7863 | 386.1766 | 102.9081 | 103.98 | 103.0482 | 0.7017 | 0.82545 | 0.84116 | -0.00062554 | 90.0203 | 83.8786 | 1.5012 | 0.70171 | 0.00080474 | 19.8958 | 17.6539
160260 | 44.5167 | 1800.268 | 90.0016 | 24.562 | 40.0049 | 179.6865 | 39.98 | 89.9756 | 95.2415 | 95.7127 | 99.4091 | 111.6936 | 74.7074 | 18.3247 | 577.1914 | 386.1766 | 103.0804 | 104.0063 | 103.1244 | 0.70311 | 0.82545 | 0.84116 | -0.00062554 | 89.98 | 83.7964 | 1.4998 | 0.70309 | 0.00080404 | 19.66 | 17.4225
160290 | 44.525 | 1800.062 | 90.0135 | 24.6185 | 40.0088 | 179.6463 | 40.0055 | 89.9897 | 95.3031 | 95.7044 | 99.4081 | 115.7896 | 72.5468 | 18.3762 | 576.7414 | 386.5203 | 103.3567 | 104.0187 | 103.0694 | 0.70339 | 0.82545 | 0.84116 | -0.00062554 | 89.9877 | 83.8774 | 1.4918 | 0.70338 | 0.0008048 | 19.6113 | 17.3747
160320 | 44.5333 | 1800.099 | 89.9585 | 24.6144 | 39.9968 | 179.7528 | 40.0288 | 89.9811 | 95.1893 | 95.7202 | 99.4022 | 107.63 | 72.3526 | 18.347 | 569.8718 | 386.5203 | 103.0202 | 104.0073 | 103.1058 | 0.70267 | 0.82545 | 0.84116 | -0.00062554 | 89.9884 | 83.8446 | 1.5077 | 0.70266 | 0.00080448 | 19.7335 | 17.4946
160350 | 44.5417 | 1799.881 | 89.9651 | 24.6039 | 39.9963 | 179.7574 | 40.0617 | 89.9834 | 95.2369 | 95.6997 | 99.3809 | 105.3057 | 75.2094 | 18.3742 | 568.1339 | 386.1766 | 102.9349 | 103.9974 | 103.029 | 0.70342 | 0.82545 | 0.84116 | -0.00062554 | 89.9857 | 83.6088 | 1.4933 | 0.70341 | 0.00080223 | 19.6054 | 17.3689
160380 | 44.55 | 1800.478 | 89.9769 | 24.6112 | 40.0029 | 179.6986 | 40.0319 | 89.9879 | 95.2705 | 95.7136 | 99.3922 | 125.3414 | 77.2522 | 18.347 | 568.5068 | 386.5203 | 102.8442 | 104.0152 | 103.0669 | 0.70342 | 0.82545 | 0.84116 | -0.00062554 | 89.9886 | 83.9043 | 1.4925 | 0.70341 | 0.00080505 | 19.6056 | 17.3691
160410 | 44.5583 | 1800.147 | 89.9909 | 24.6342 | 40.0082 | 179.6378 | 40.0977 | 90.0176 | 95.2606 | 95.7118 | 99.3936 | 98.963 | 73.4273 | 18.3472 | 568.6533 | 386.5203 | 102.8465 | 103.9907 | 103.1158 | 0.70255 | 0.82545 | 0.84116 | -0.00062554 | 89.9905 | 83.9363 | 1.5053 | 0.70255 | 0.00080536 | 19.7532 | 17.5139
160440 | 44.5667 | 1800.09 | 89.9537 | 24.6234 | 39.9831 | 179.6535 | 40.0795 | 89.979 | 95.2065 | 95.7233 | 99.41 | 125.7119 | 74.8776 | 18.358 | 574.056 | 386.1766 | 103.0022 | 104.0095 | 103.0643 | 0.70338 | 0.82545 | 0.84116 | -0.00062554 | 89.9885 | 83.728 | 1.4973 | 0.70338 | 0.00080336 | 19.6118 | 17.3752
160470 | 44.575 | 1800.137 | 89.9606 | 24.5989 | 39.9659 | 179.6341 | 40.0467 | 89.9713 | 95.2663 | 95.7069 | 99.3852 | 98.7781 | 77.1378 | 18.347 | 576.6592 | 386.1766 | 103.1159 | 103.989 | 103.0938 | 0.70328 | 0.82545 | 0.84116 | -0.00062554 | 89.9838 | 83.7533 | 1.4949 | 0.70327 | 0.00080362 | 19.63 | 17.393
160500 | 44.5833 | 1800.137 | 89.9669 | 24.608 | 39.9667 | 179.5809 | 40.0898 | 89.9957 | 95.2441 | 95.7002 | 99.38 | 115.6417 | 75.4536 | 18.3934 | 575.5797 | 386.5203 | 103.0732 | 103.9934 | 103.0954 | 0.70116 | 0.82545 | 0.84116 | -0.00062554 | 90.0292 | 83.9971 | 1.4667 | 0.70118 | 0.00080585 | 19.9878 | 17.7441
160530 | 44.5917 | 1800.513 | 89.972 | 24.6577 | 39.9967 | 179.6451 | 40.0734 | 89.9968 | 95.2461 | 95.7069 | 99.3964 | 120.7057 | 75.9024 | 18.347 | 573.9448 | 386.5203 | 102.9313 | 104.0004 | 103.0778 | 0.70315 | 0.82545 | 0.84116 | -0.00062554 | 89.9938 | 83.899 | 1.4974 | 0.70314 | 0.00080499 | 19.6518 | 17.4144
160560 | 44.6 | 1800.497 | 89.9781 | 24.6408 | 39.9763 | 179.6375 | 40.0402 | 89.9868 | 95.1753 | 95.7054 | 99.3886 | 98.0983 | 75.9951 | 18.347 | 565.6135 | 386.5203 | 102.9187 | 104.0144 | 103.0968 | 0.70311 | 0.82545 | 0.84116 | -0.00062554 | 90.0055 | 83.9951 | 1.4958 | 0.70311 | 0.00080589 | 19.6566 | 17.4191
160590 | 44.6083 | 1800.139 | 89.9795 | 24.6473 | 39.9826 | 179.6652 | 40.0197 | 89.9921 | 95.2114 | 95.7026 | 99.3963 | 124.0248 | 74.707 | 18.347 | 566.449 | 386.1766 | 102.8119 | 104.0209 | 103.0643 | 0.70206 | 0.82545 | 0.84116 | -0.00062554 | 90.0369 | 84.1491 | 1.4943 | 0.70208 | 0.0008073 | 19.8325 | 17.5918
160620 | 44.6167 | 1799.339 | 89.9746 | 24.609 | 40.0244 | 179.7113 | 39.9593 | 89.978 | 95.1869 | 95.6987 | 99.3839 | 102.5755 | 76.303 | 18.347 | 568.3333 | 386.1766 | 103.2263 | 104.0071 | 103.0653 | 0.70315 | 0.82545 | 0.84116 | -0.00062554 | 89.9946 | 83.8047 | 1.5031 | 0.70314 | 0.00080409 | 19.6515 | 17.4141
160650 | 44.625 | 1800.059 | 89.9672 | 24.6413 | 40.0236 | 179.7216 | 40.0035 | 90.0096 | 95.2686 | 95.6783 | 99.3875 | 115.6885 | 74.3484 | 18.3478 | 574.1174 | 386.5203 | 103.0606 | 103.9699 | 103.1029 | 0.7032 | 0.82545 | 0.84116 | -0.00062554 | 90.0158 | 83.9481 | 1.4952 | 0.70321 | 0.00080541 | 19.6411 | 17.4039
160680 | 44.6333 | 1799.542 | 89.9577 | 24.6521 | 39.9963 | 179.6135 | 39.956 | 89.9951 | 95.2335 | 95.6881 | 99.3821 | 111.5639 | 73.4218 | 18.347 | 573.5203 | 386.1766 | 103.0094 | 103.9846 | 103.0297 | 0.70176 | 0.82545 | 0.84116 | -0.00062554 | 90.0107 | 83.9257 | 1.4955 | 0.70176 | 0.00080521 | 19.8869 | 17.6451
160710 | 44.6417 | 1800.286 | 89.966 | 24.6579 | 40.0102 | 179.6243 | 39.9585 | 90.0294 | 95.2277 | 95.6918 | 99.38 | 104.8716 | 72.6466 | 18.347 | 575.7896 | 386.5203 | 103.0349 | 103.9965 | 103.0748 | 0.70367 | 0.82545 | 0.84116 | -0.00062554 | 90.0055 | 83.7822 | 1.5015 | 0.70367 | 0.00080385 | 19.562 | 17.3263
160740 | 44.65 | 1800.569 | 89.975 | 24.7056 | 40.0095 | 179.6624 | 39.9743 | 89.9928 | 95.2746 | 95.6948 | 99.3806 | 108.9655 | 77.0352 | 18.347 | 572.3934 | 386.1766 | 103.032 | 103.9958 | 103.0756 | 0.70342 | 0.82545 | 0.84116 | -0.00062554 | 90.0328 | 83.8781 | 1.4976 | 0.70344 | 0.00080471 | 19.6009 | 17.3645
160770 | 44.6583 | 1799.905 | 89.974 | 24.7455 | 39.9778 | 179.6112 | 39.9222 | 90.0099 | 95.2484 | 95.7064 | 99.3805 | 124.0478 | 75.7901 | 18.347 | 569.7396 | 386.1766 | 103.1108 | 104.0194 | 103.0552 | 0.70324 | 0.82545 | 0.84116 | -0.00062554 | 90.0214 | 84.0153 | 1.5452 | 0.70325 | 0.00080605 | 19.6332 | 17.3962
160800 | 44.6667 | 1800.109 | 89.9887 | 24.755 | 39.9773 | 179.6516 | 39.8922 | 89.9939 | 95.2854 | 95.7219 | 99.395 | 112.5385 | 73.2261 | 18.347 | 569.1245 | 386.1766 | 102.8445 | 104.0126 | 103.0971 | 0.70317 | 0.82545 | 0.84116 | -0.00062554 | 89.9937 | 83.8938 | 1.4937 | 0.70317 | 0.00080494 | 19.6472 | 17.4099
160830 | 44.675 | 1799.797 | 90.0211 | 24.7304 | 40.0029 | 179.7383 | 39.9226 | 90.0005 | 95.2546 | 95.7024 | 99.3965 | 118.0562 | 71.999 | 18.347 | 566.6361 | 386.1766 | 102.7091 | 104.0146 | 103.0522 | 0.70342 | 0.82545 | 0.84116 | -0.00062554 | 89.9944 | 83.9708 | 1.493 | 0.70342 | 0.00080568 | 19.605 | 17.3685
160860 | 44.6833 | 1800.323 | 90.025 | 24.71 | 40.0189 | 179.6512 | 39.912 | 89.9943 | 95.244 | 95.7102 | 99.3809 | 109.6324 | 74.9698 | 18.347 | 571.2288 | 386.1766 | 102.5109 | 103.9924 | 103.0759 | 0.70337 | 0.82545 | 0.84116 | -0.00062554 | 90.0289 | 83.8753 | 1.5025 | 0.70339 | 0.00080469 | 19.6099 | 17.3733
160890 | 44.6917 | 1799.686 | 90.0059 | 24.7007 | 39.987 | 179.7089 | 39.9626 | 89.9897 | 95.2893 | 95.7238 | 99.4098 | 107.7006 | 81.2555 | 18.347 | 573.1575 | 386.5203 | 102.7067 | 104.0093 | 103.1319 | 0.70369 | 0.82545 | 0.84116 | -0.00062554 | 90.0101 | 83.9701 | 1.5042 | 0.70369 | 0.00080564 | 19.558 | 17.3223
160920 | 44.7 | 1799.177 | 89.9818 | 24.6973 | 40.0023 | 179.6516 | 39.9599 | 90.0094 | 95.2019 | 95.7181 | 99.3934 | 115.8844 | 76.7352 | 18.347 | 579.4301 | 386.5203 | 102.9858 | 103.9916 | 103.0477 | 0.7031 | 0.82545 | 0.84116 | -0.00062554 | 90.0326 | 84.0352 | 1.4959 | 0.70312 | 0.00080621 | 19.6562 | 17.4187
160950 | 44.7083 | 1799.763 | 90.0368 | 24.7007 | 39.9669 | 179.6533 | 40.0099 | 90.0055 | 95.2356 | 95.7253 | 99.4091 | 101.0636 | 78.2491 | 18.347 | 571.67 | 386.5203 | 102.92 | 104.0093 | 103.1312 | 0.70053 | 0.82545 | 0.84116 | -0.00062554 | 90.0297 | 83.987 | 1.4832 | 0.70055 | 0.00080576 | 20.0959 | 17.8502
160980 | 44.7167 | 1799.555 | 90.0299 | 24.713 | 39.978 | 179.7125 | 40.0712 | 89.9874 | 95.2576 | 95.7268 | 99.41 | 117.7289 | 76.4885 | 18.347 | 570.4633 | 386.5203 | 102.6433 | 104.0253 | 103.0779 | 0.7031 | 0.82545 | 0.84116 | -0.00062554 | 90.0292 | 84.0328 | 1.5122 | 0.70311 | 0.0008062 | 19.6566 | 17.4191
161010 | 44.725 | 1800.356 | 90.0215 | 24.7114 | 39.9512 | 179.7505 | 40.0361 | 89.987 | 95.2684 | 95.7293 | 99.41 | 103.8575 | 75.3823 | 18.3599 | 564.6514 | 386.1766 | 102.6161 | 104.0312 | 103.1005 | 0.70321 | 0.82545 | 0.84116 | -0.00062554 | 90.0252 | 83.8422 | 1.5042 | 0.70323 | 0.00080438 | 19.6375 | 17.4003
161040 | 44.7333 | 1800.221 | 89.9954 | 24.7628 | 39.9731 | 179.6178 | 40.0346 | 90.0012 | 95.2157 | 95.7149 | 99.41 | 118.3972 | 76.757 | 18.347 | 563.8854 | 386.5203 | 102.9665 | 104.0418 | 103.105 | 0.70044 | 0.82545 | 0.84116 | -0.00062554 | 90.0175 | 84.0117 | 1.4607 | 0.70045 | 0.00080602 | 20.112 | 17.866
161070 | 44.7417 | 1800.271 | 89.9908 | 24.7462 | 39.9411 | 179.627 | 40.0352 | 89.9823 | 95.255 | 95.713 | 99.41 | 115.4473 | 76.0556 | 18.347 | 577.3992 | 386.1766 | 102.8358 | 104.0132 | 103.0578 | 0.70312 | 0.82545 | 0.84116 | -0.00062554 | 89.9921 | 84.0082 | 1.4987 | 0.70311 | 0.00080604 | 19.6565 | 17.4191
161100 | 44.75 | 1799.365 | 90.0233 | 24.7371 | 39.9395 | 179.7474 | 40.0393 | 89.9711 | 95.28 | 95.7065 | 99.41 | 103.8406 | 75.2281 | 18.347 | 580.2541 | 386.5203 | 102.684 | 104.0073 | 103.1192 | 0.70314 | 0.82545 | 0.84116 | -0.00062554 | 90.0267 | 83.8502 | 1.5017 | 0.70316 | 0.00080445 | 19.6488 | 17.4114
161130 | 44.7583 | 1800.157 | 89.9932 | 24.7956 | 39.9584 | 179.7037 | 40.0408 | 90.0197 | 95.2294 | 95.7095 | 99.41 | 115.0849 | 73.2322 | 18.347 | 577.1801 | 386.1766 | 102.5032 | 104.0209 | 103.1121 | 0.70313 | 0.82545 | 0.84116 | -0.00062554 | 90.018 | 83.9139 | 1.4963 | 0.70314 | 0.00080508 | 19.6528 | 17.4153
161160 | 44.7667 | 1799.98 | 90.0062 | 24.7559 | 39.9671 | 179.639 | 40.0241 | 90.005 | 95.2505 | 95.7221 | 99.41 | 111.8099 | 70.9934 | 18.347 | 568.6975 | 386.5203 | 102.8895 | 104.0066 | 103.0965 | 0.70348 | 0.82545 | 0.84116 | -0.00062554 | 90.0118 | 83.8713 | 1.5067 | 0.70348 | 0.00080469 | 19.5937 | 17.3573
161190 | 44.775 | 1800.079 | 90.0272 | 24.7687 | 39.9952 | 179.8587 | 40.0716 | 90.005 | 95.2258 | 95.7197 | 99.41 | 103.6618 | 74.7465 | 18.3474 | 564.8929 | 386.5203 | 103.0237 | 104.0304 | 103.1389 | 0.70328 | 0.82545 | 0.84116 | -0.00062554 | 90.0366 | 83.9394 | 1.4944 | 0.70331 | 0.00080529 | 19.6239 | 17.387
161220 | 44.7833 | 1800.254 | 90.0009 | 24.741 | 39.9638 | 179.879 | 40.0498 | 89.977 | 95.1781 | 95.7205 | 99.41 | 113.8527 | 76.869 | 18.4627 | 567.9123 | 386.1766 | 102.9104 | 104.0394 | 103.1186 | 0.70293 | 0.82545 | 0.84116 | -0.00062554 | 90.0012 | 83.9453 | 1.5027 | 0.70293 | 0.00080542 | 19.6876 | 17.4495
161250 | 44.7917 | 1799.906 | 90.0022 | 24.7262 | 39.9811 | 179.8429 | 40.0105 | 89.9914 | 95.1571 | 95.7222 | 99.41 | 99.7286 | 75.5051 | 18.3638 | 574.468 | 386.5203 | 102.857 | 104.0127 | 103.1753 | 0.70311 | 0.82545 | 0.84116 | -0.00062554 | 90.0041 | 83.9854 | 1.5078 | 0.70311 | 0.0008058 | 19.6566 | 17.4191
161280 | 44.8 | 1799.849 | 90.0177 | 24.7891 | 39.9695 | 179.8691 | 40.0587 | 90.0254 | 95.2343 | 95.7246 | 99.41 | 124.9444 | 74.3542 | 18.4624 | 579.785 | 386.1766 | 102.6138 | 104.0089 | 103.1321 | 0.70307 | 0.82545 | 0.84116 | -0.00062554 | 90.0265 | 83.865 | 1.5037 | 0.70309 | 0.00080459 | 19.6611 | 17.4235
161310 | 44.8083 | 1800.139 | 89.9899 | 24.7586 | 39.9891 | 179.8602 | 39.9984 | 90.011 | 95.2051 | 95.7314 | 99.41 | 115.7104 | 74.8271 | 18.347 | 581.0648 | 386.1766 | 102.6092 | 104.0093 | 103.1253 | 0.70311 | 0.82545 | 0.84116 | -0.00062554 | 90.039 | 83.9249 | 1.4992 | 0.70313 | 0.00080514 | 19.6534 | 17.416
161340 | 44.8167 | 1800.126 | 89.9734 | 24.7629 | 39.9624 | 179.807 | 40.0208 | 90.0012 | 95.266 | 95.7281 | 99.41 | 105.154 | 74.2565 | 18.349 | 579.1954 | 386.5203 | 103.0564 | 104.0032 | 103.166 | 0.70285 | 0.82545 | 0.84116 | -0.00062554 | 90.0333 | 84.0109 | 1.5054 | 0.70287 | 0.00080598 | 19.6977 | 17.4594
161370 | 44.825 | 1800.159 | 90.0046 | 24.7645 | 39.9871 | 179.8522 | 40.0301 | 90.0206 | 95.1985 | 95.7253 | 99.41 | 114.0205 | 76.0102 | 18.347 | 565.3563 | 386.1766 | 102.9124 | 104.0107 | 103.1118 | 0.70311 | 0.82545 | 0.84116 | -0.00062554 | 90.0373 | 83.9298 | 1.4954 | 0.70313 | 0.00080519 | 19.6538 | 17.4164
161400 | 44.8333 | 1800.659 | 90.0095 | 24.7619 | 39.9829 | 179.7489 | 40.0031 | 90.0135 | 95.2767 | 95.7275 | 99.41 | 112.1557 | 74.2575 | 18.3471 | 561.7596 | 386.5203 | 102.834 | 104.0033 | 103.166 | 0.70343 | 0.82545 | 0.84116 | -0.00062554 | 90.0153 | 83.9219 | 1.498 | 0.70344 | 0.00080516 | 19.6007 | 17.3642
161430 | 44.8417 | 1799.913 | 89.9791 | 24.7534 | 39.9895 | 179.8055 | 39.9633 | 89.9908 | 95.11 | 95.7237 | 99.41 | 114.2064 | 76.5793 | 18.347 | 563.9647 | 386.1766 | 102.656 | 104.0246 | 103.1525 | 0.70175 | 0.82545 | 0.84116 | -0.00062554 | 90.0027 | 84.0435 | 1.5128 | 0.70175 | 0.00080636 | 19.8895 | 17.6476
161460 | 44.85 | 1799.675 | 89.9694 | 24.7329 | 39.9941 | 179.7188 | 39.9721 | 89.9921 | 95.1799 | 95.7146 | 99.41 | 110.1359 | 73.8545 | 18.347 | 569.5458 | 386.1766 | 102.6675 | 104.0085 | 103.0982 | 0.70315 | 0.82545 | 0.84116 | -0.00062554 | 90.0015 | 83.8297 | 1.492 | 0.70315 | 0.00080431 | 19.651 | 17.4136
161490 | 44.8583 | 1799.712 | 90.0146 | 24.7792 | 40.0199 | 179.8602 | 39.965 | 90.0054 | 95.2449 | 95.7082 | 99.41 | 103.7741 | 72.8988 | 18.347 | 582.0557 | 386.5203 | 102.788 | 104.0178 | 103.1321 | 0.70311 | 0.82545 | 0.84116 | -0.00062554 | 89.9827 | 84.0064 | 1.4987 | 0.7031 | 0.00080605 | 19.6594 | 17.4218
161520 | 44.8667 | 1799.341 | 89.9685 | 24.776 | 40.0426 | 179.8915 | 40.001 | 90.0117 | 95.2672 | 95.7096 | 99.41 | 113.0623 | 71.7581 | 18.347 | 578.3558 | 386.5203 | 103.0689 | 104.0232 | 103.0986 | 0.70312 | 0.82545 | 0.84116 | -0.00062554 | 90.015 | 83.9513 | 1.492 | 0.70313 | 0.00080545 | 19.6539 | 17.4164
161550 | 44.875 | 1799.731 | 90.0005 | 24.7537 | 40.0277 | 179.8574 | 39.9722 | 89.993 | 95.208 | 95.7111 | 99.41 | 114.6534 | 73.5961 | 18.347 | 573.825 | 386.5203 | 102.8953 | 104.0172 | 103.1033 | 0.70373 | 0.82545 | 0.84116 | -0.00062554 | 89.9831 | 83.8174 | 1.5008 | 0.70372 | 0.00080423 | 19.5532 | 17.3176
161580 | 44.8833 | 1799.835 | 89.9679 | 24.7224 | 40.0096 | 179.8012 | 39.9391 | 89.9959 | 95.2479 | 95.7284 | 99.41 | 103.374 | 75.5927 | 18.347 | 565.3315 | 386.5203 | 102.9633 | 104.0049 | 103.0847 | 0.70341 | 0.82545 | 0.84116 | -0.00062554 | 89.9887 | 83.9229 | 1.5052 | 0.7034 | 0.00080523 | 19.6071 | 17.3705
161610 | 44.8917 | 1799.686 | 89.9775 | 24.7669 | 40.0389 | 179.7605 | 39.9862 | 90.011 | 95.2136 | 95.7253 | 99.41 | 115.3646 | 75.18 | 18.347 | 566.0578 | 386.5203 | 102.6193 | 104.0289 | 103.0643 | 0.70311 | 0.82545 | 0.84116 | -0.00062554 | 89.9814 | 83.7692 | 1.4842 | 0.7031 | 0.00080377 | 19.6594 | 17.4219
161640 | 44.9 | 1800.008 | 89.9964 | 24.7547 | 40.0635 | 179.7814 | 39.998 | 90.002 | 95.2414 | 95.7258 | 99.41 | 99.4137 | 75.9522 | 18.3547 | 565.5642 | 386.5203 | 102.8844 | 104.0239 | 103.1321 | 0.70317 | 0.82545 | 0.84116 | -0.00062554 | 89.9686 | 83.9256 | 1.4984 | 0.70315 | 0.0008053 | 19.6498 | 17.4125
161670 | 44.9083 | 1799.844 | 89.9837 | 24.7831 | 40.0392 | 179.795 | 39.9938 | 90.011 | 95.2647 | 95.7212 | 99.41 | 104.7965 | 73.4825 | 18.347 | 568.0765 | 386.5203 | 102.9789 | 104.0321 | 103.1253 | 0.70342 | 0.82545 | 0.84116 | -0.00062554 | 89.9745 | 83.8074 | 1.4952 | 0.7034 | 0.00080416 | 19.6071 | 17.3706
161700 | 44.9167 | 1799.827 | 90.0051 | 24.7808 | 40.0335 | 179.757 | 39.9787 | 89.9851 | 95.1973 | 95.7235 | 99.41 | 113.7342 | 74.056 | 18.3545 | 578.1966 | 386.1766 | 102.9808 | 104.0022 | 103.0847 | 0.70313 | 0.82545 | 0.84116 | -0.00062554 | 89.9733 | 83.7778 | 1.4986 | 0.70311 | 0.00080387 | 19.6569 | 17.4194
161730 | 44.925 | 1800.304 | 89.9876 | 24.798 | 40.0389 | 179.8769 | 39.9878 | 90.0052 | 95.2721 | 95.7195 | 99.41 | 104.1422 | 74.2578 | 18.347 | 582.0015 | 386.5203 | 102.8472 | 104.0116 | 103.1389 | 0.70314 | 0.82545 | 0.84116 | -0.00062554 | 89.9844 | 83.9259 | 1.5051 | 0.70313 | 0.00080527 | 19.6541 | 17.4166
161760 | 44.9333 | 1799.667 | 90.0315 | 24.7636 | 40.014 | 179.8917 | 39.9928 | 90.0095 | 95.2238 | 95.7326 | 99.41 | 120.8144 | 73.1251 | 18.347 | 576.3265 | 386.1766 | 102.7156 | 104.0196 | 103.0644 | 0.70281 | 0.82545 | 0.84116 | -0.00062554 | 89.988 | 83.8982 | 1.501 | 0.70281 | 0.000805 | 19.7091 | 17.4706
161790 | 44.9417 | 1799.789 | 90.0169 | 24.7922 | 40.0333 | 179.8459 | 39.9639 | 90.0067 | 95.217 | 95.7214 | 99.41 | 113.1399 | 73.3547 | 18.347 | 570.9577 | 386.1766 | 102.9432 | 104.0126 | 103.0982 | 0.70311 | 0.82545 | 0.84116 | -0.00062554 | 89.973 | 83.8545 | 1.4976 | 0.70309 | 0.00080461 | 19.6604 | 17.4228
161820 | 44.95 | 1800.017 | 89.9973 | 24.8127 | 40.0313 | 179.8746 | 39.9853 | 90.0183 | 95.273 | 95.7233 | 99.41 | 105.2595 | 73.9519 | 18.347 | 567.8402 | 386.5203 | 102.9077 | 104.023 | 103.0779 | 0.70314 | 0.82545 | 0.84116 | -0.00062554 | 89.9803 | 83.9823 | 1.5006 | 0.70313 | 0.00080582 | 19.6541 | 17.4167
161850 | 44.9583 | 1800.033 | 90.0202 | 24.7695 | 40.0179 | 179.8545 | 39.9929 | 90.0016 | 95.2546 | 95.7229 | 99.4099 | 124.5329 | 73.2933 | 18.3931 | 563.4869 | 386.1766 | 102.881 | 104.0247 | 103.1049 | 0.70337 | 0.82545 | 0.84116 | -0.00062554 | 89.969 | 83.8844 | 1.5007 | 0.70335 | 0.00080491 | 19.6168 | 17.38
161880 | 44.9667 | 1799.796 | 90.0378 | 24.8262 | 40.0078 | 179.8616 | 39.9781 | 90.0145 | 95.2477 | 95.7063 | 99.41 | 101.0677 | 73.092 | 18.3507 | 569.0449 | 386.5203 | 102.7795 | 104.0172 | 103.149 | 0.70286 | 0.82545 | 0.84116 | -0.00062554 | 89.9724 | 83.8497 | 1.4935 | 0.70284 | 0.00080457 | 19.7029 | 17.4645
161910 | 44.975 | 1800.202 | 90.0295 | 24.7845 | 40.0117 | 179.8754 | 39.9841 | 89.9848 | 95.2507 | 95.7041 | 99.4025 | 107.1629 | 74.1671 | 18.3522 | 575.2297 | 386.1766 | 102.7403 | 104.0108 | 103.0772 | 0.70308 | 0.82545 | 0.84116 | -0.00062554 | 89.9727 | 83.8473 | 1.5053 | 0.70307 | 0.00080454 | 19.6649 | 17.4273
161940 | 44.9833 | 1799.795 | 90.0352 | 24.8229 | 40.021 | 179.7414 | 39.9951 | 90.0214 | 95.2416 | 95.7069 | 99.41 | 113.5366 | 72.786 | 18.4432 | 582.9612 | 386.1766 | 103.1373 | 104.0142 | 103.0846 | 0.7028 | 0.82545 | 0.84116 | -0.00062554 | 90.0007 | 83.7599 | 1.4967 | 0.7028 | 0.00080364 | 19.7105 | 17.472
161970 | 44.9917 | 1799.068 | 90.0226 | 24.7814 | 39.9817 | 179.7698 | 39.9834 | 90.0004 | 95.2366 | 95.7055 | 99.41 | 108.1783 | 74.8313 | 18.347 | 578.3864 | 386.5203 | 103.1324 | 104.0212 | 103.1253 | 0.70317 | 0.82545 | 0.84116 | -0.00062554 | 89.9823 | 83.8455 | 1.4973 | 0.70316 | 0.0008045 | 19.6488 | 17.4115
162000 | 45 | 1799.821 | 90.0417 | 24.7847 | 40.0123 | 179.7762 | 40.0047 | 90.0107 | 95.1946 | 95.7213 | 99.4095 | 114.0987 | 72.4842 | 18.347 | 573.3402 | 386.1766 | 102.8643 | 104.0129 | 103.0901 | 0.70332 | 0.82545 | 0.84116 | -0.00062554 | 89.9821 | 83.9267 | 1.5049 | 0.70331 | 0.00080528 | 19.6241 | 17.3872
162030 | 45.0083 | 1799.815 | 90.0324 | 24.7699 | 40.024 | 179.8154 | 40.0008 | 90.0021 | 95.2668 | 95.7208 | 99.395 | 112.3034 | 73.0041 | 18.3471 | 564.2553 | 386.1766 | 102.7137 | 104.0274 | 103.0968 | 0.7034 | 0.82545 | 0.84116 | -0.00062554 | 89.9722 | 83.8805 | 1.5007 | 0.70338 | 0.00080486 | 19.6115 | 17.3748
162060 | 45.0167 | 1800.076 | 90.0143 | 24.747 | 40.0097 | 179.6756 | 39.9702 | 90.0039 | 95.2846 | 95.7219 | 99.41 | 104.7987 | 72.6453 | 18.347 | 563.8027 | 386.5203 | 102.9215 | 104.0232 | 103.0643 | 0.7032 | 0.82545 | 0.84116 | -0.00062554 | 89.9704 | 84.0241 | 1.495 | 0.70319 | 0.00080624 | 19.6444 | 17.4071
162090 | 45.025 | 1800.188 | 90.0273 | 24.776 | 39.9689 | 179.6381 | 40.009 | 89.9616 | 95.1668 | 95.7186 | 99.4099 | 119.3176 | 69.8067 | 18.3823 | 568.863 | 386.1766 | 103.0832 | 104.0255 | 103.0839 | 0.70329 | 0.82545 | 0.84116 | -0.00062554 | 89.9595 | 83.8984 | 1.5094 | 0.70327 | 0.00080506 | 19.6304 | 17.3934
162120 | 45.0333 | 1800.374 | 90.0347 | 24.7931 | 39.9978 | 179.7322 | 39.989 | 90.0027 | 95.1508 | 95.7121 | 99.41 | 105.4712 | 73.7178 | 18.4442 | 579.114 | 386.5203 | 102.976 | 104.02 | 103.1118 | 0.70317 | 0.82545 | 0.84116 | -0.00062554 | 89.9722 | 83.8949 | 1.5032 | 0.70316 | 0.000805 | 19.6494 | 17.4121
162150 | 45.0417 | 1801.085 | 90.0356 | 24.8057 | 39.9849 | 179.7052 | 40.0167 | 90.0053 | 95.2342 | 95.7238 | 99.4062 | 115.093 | 75.5933 | 18.347 | 582.0923 | 386.1766 | 102.7934 | 104.0105 | 103.0742 | 0.70311 | 0.82545 | 0.84116 | -0.00062554 | 89.9762 | 83.9661 | 1.4972 | 0.70309 | 0.00080568 | 19.6602 | 17.4226
162180 | 45.05 | 1800.458 | 90.0147 | 24.7805 | 39.9971 | 179.6724 | 39.9935 | 89.9946 | 95.2651 | 95.7215 | 99.41 | 111.0984 | 75.4338 | 18.347 | 578.7933 | 386.1766 | 102.7355 | 104.0106 | 103.1185 | 0.70247 | 0.82545 | 0.84116 | -0.00062554 | 89.9791 | 83.9562 | 1.5084 | 0.70246 | 0.00080557 | 19.7686 | 17.529
162210 | 45.0583 | 1800.002 | 89.9974 | 24.7508 | 39.9638 | 179.6321 | 39.9926 | 90.0075 | 95.2428 | 95.7221 | 99.409 | 111.447 | 78.4558 | 18.347 | 566.783 | 386.5203 | 102.9718 | 104.0108 | 103.104 | 0.70342 | 0.82545 | 0.84116 | -0.00062554 | 89.9994 | 83.8824 | 1.5031 | 0.70342 | 0.00080482 | 19.6047 | 17.3681
162240 | 45.0667 | 1799.559 | 90.0135 | 24.7701 | 39.9649 | 179.6598 | 40.0162 | 89.996 | 95.2743 | 95.7226 | 99.4099 | 109.4187 | 78.0973 | 18.347 | 566.4021 | 386.5203 | 103.0774 | 104.0179 | 103.0696 | 0.70315 | 0.82545 | 0.84116 | -0.00062554 | 89.9899 | 83.9984 | 1.4939 | 0.70314 | 0.00080595 | 19.6519 | 17.4145
162270 | 45.075 | 1800.68 | 90.0207 | 24.8259 | 40.0087 | 179.6349 | 40.0012 | 89.9891 | 95.2245 | 95.7242 | 99.4081 | 115.6284 | 76.3732 | 18.347 | 564.1558 | 386.5203 | 102.9326 | 104.025 | 103.1302 | 0.70239 | 0.82545 | 0.84116 | -0.00062554 | 89.9968 | 84.1316 | 1.5042 | 0.70239 | 0.00080722 | 19.7799 | 17.5401
162300 | 45.0833 | 1800.236 | 90.0123 | 24.8274 | 39.9826 | 179.6174 | 39.9939 | 90.0049 | 95.2458 | 95.6868 | 99.3924 | 111.8939 | 72.8893 | 18.3814 | 573.2291 | 386.5203 | 102.7222 | 104.0135 | 103.0905 | 0.70373 | 0.82545 | 0.84116 | -0.00062554 | 89.9916 | 83.8727 | 1.504 | 0.70373 | 0.00080474 | 19.5522 | 17.3167
162330 | 45.0917 | 1800.447 | 89.9691 | 24.8267 | 39.9649 | 179.8568 | 39.9949 | 89.9792 | 95.1943 | 95.6819 | 99.3801 | 104.6808 | 73.958 | 18.347 | 578.2686 | 386.5203 | 102.6349 | 104.0081 | 103.0818 | 0.70373 | 0.82545 | 0.84116 | -0.00062554 | 90.0015 | 83.8421 | 1.4979 | 0.70373 | 0.00080443 | 19.5512 | 17.3157
162360 | 45.1 | 1800.364 | 89.9901 | 24.7821 | 39.9998 | 179.8361 | 40.0393 | 90.0108 | 95.2655 | 95.7005 | 99.4022 | 110.976 | 71.9577 | 18.347 | 582.1145 | 386.1766 | 102.9354 | 104.0041 | 103.111 | 0.70342 | 0.82545 | 0.84116 | -0.00062554 | 90.0155 | 83.9523 | 1.4981 | 0.70343 | 0.00080546 | 19.6028 | 17.3663
162390 | 45.1083 | 1799.896 | 89.9681 | 24.7762 | 39.9966 | 179.8175 | 40.0262 | 89.9911 | 95.2111 | 95.6941 | 99.3972 | 108.0256 | 72.4843 | 18.347 | 577.8241 | 386.1766 | 103.1147 | 103.9928 | 103.0531 | 0.70282 | 0.82545 | 0.84116 | -0.00062554 | 90.0225 | 83.9126 | 1.5048 | 0.70284 | 0.00080506 | 19.704 | 17.4656
162420 | 45.1167 | 1799.876 | 89.9792 | 24.7934 | 39.9811 | 179.8394 | 40.0215 | 89.9933 | 95.2648 | 95.7271 | 99.4025 | 118.7424 | 73.4317 | 18.347 | 566.1483 | 386.1766 | 102.9703 | 104.0113 | 103.1111 | 0.70314 | 0.82545 | 0.84116 | -0.00062554 | 89.9935 | 84.0298 | 1.506 | 0.70313 | 0.00080625 | 19.6533 | 17.4158
162450 | 45.125 | 1800.302 | 89.9947 | 24.7795 | 39.9799 | 179.8996 | 40.051 | 89.9935 | 95.2491 | 95.7229 | 99.41 | 116.1322 | 73.2933 | 18.347 | 563.0569 | 386.5203 | 102.8103 | 104.022 | 103.105 | 0.70311 | 0.82545 | 0.84116 | -0.00062554 | 90.0055 | 83.974 | 1.5048 | 0.70311 | 0.00080569 | 19.6569 | 17.4194
162480 | 45.1333 | 1799.858 | 89.9875 | 24.8774 | 40.009 | 179.8354 | 40.0353 | 89.9697 | 95.2775 | 95.7222 | 99.41 | 118.0275 | 72.045 | 18.347 | 565.1525 | 386.5203 | 102.8655 | 104.021 | 103.0962 | 0.70342 | 0.82545 | 0.84116 | -0.00062554 | 89.9825 | 83.9535 | 1.5074 | 0.70341 | 0.00080554 | 19.6061 | 17.3696
162510 | 45.1417 | 1800.053 | 89.9758 | 24.834 | 40.0201 | 179.86 | 40.0421 | 90.0107 | 95.2739 | 95.7221 | 99.41 | 117.9926 | 74.5531 | 18.347 | 568.6195 | 386.1766 | 103.1606 | 104.0112 | 103.0915 | 0.70312 | 0.82545 | 0.84116 | -0.00062554 | 90.0261 | 84.0484 | 1.4983 | 0.70313 | 0.00080635 | 19.6532 | 17.4158
162540 | 45.15 | 1799.724 | 89.9696 | 24.8151 | 40.0416 | 179.8577 | 40.0738 | 90.0187 | 95.2275 | 95.7181 | 99.41 | 112.1834 | 74.9183 | 18.347 | 578.7808 | 386.1766 | 103.088 | 104.0038 | 103.0644 | 0.70312 | 0.82545 | 0.84116 | -0.00062554 | 90.0176 | 83.9613 | 1.495 | 0.70314 | 0.00080554 | 19.653 | 17.4156
162570 | 45.1583 | 1800.396 | 89.9507 | 24.7618 | 39.9899 | 179.8539 | 40.0146 | 89.9524 | 95.2216 | 95.7259 | 99.41 | 103.0598 | 76.897 | 18.349 | 582.972 | 386.1766 | 102.9002 | 104.0106 | 103.1186 | 0.70357 | 0.82545 | 0.84116 | -0.00062554 | 90.013 | 83.8222 | 1.4619 | 0.70358 | 0.00080421 | 19.5774 | 17.3414
162600 | 45.1667 | 1800.167 | 89.9767 | 24.7732 | 40.0214 | 179.8611 | 40.0691 | 90.0013 | 95.2547 | 95.7251 | 99.41 | 105.4855 | 75.6077 | 18.347 | 575.7379 | 386.1766 | 102.6413 | 104.0299 | 103.1118 | 0.70342 | 0.82545 | 0.84116 | -0.00062554 | 90.0062 | 83.9792 | 1.5006 | 0.70342 | 0.00080573 | 19.6038 | 17.3673
162630 | 45.175 | 1800.092 | 89.9881 | 24.8379 | 40.0183 | 179.7873 | 40.0257 | 89.9789 | 95.2079 | 95.7234 | 99.41 | 118.6388 | 80.2625 | 18.347 | 574.3962 | 386.1766 | 102.9861 | 103.9997 | 103.0666 | 0.70342 | 0.82545 | 0.84116 | -0.00062554 | 89.9967 | 83.9736 | 1.4948 | 0.70342 | 0.0008057 | 19.6047 | 17.3682
162660 | 45.1833 | 1799.741 | 90.004 | 24.8645 | 40.0403 | 179.8313 | 40.0144 | 90.0102 | 95.1718 | 95.7235 | 99.41 | 112.9935 | 76.7856 | 18.347 | 562.0769 | 386.1766 | 103.16 | 104.0156 | 103.0982 | 0.70315 | 0.82545 | 0.84116 | -0.00062554 | 89.9919 | 84.0658 | 1.4796 | 0.70315 | 0.0008066 | 19.6512 | 17.4138
162690 | 45.1917 | 1800.125 | 89.963 | 24.7875 | 40.0367 | 179.8593 | 39.9998 | 89.9669 | 95.2443 | 95.7299 | 99.41 | 112.6343 | 73.6142 | 18.347 | 567.1569 | 386.5203 | 103.0638 | 104.0329 | 103.0508 | 0.70342 | 0.82545 | 0.84116 | -0.00062554 | 89.9859 | 83.9894 | 1.5007 | 0.70341 | 0.00080588 | 19.6059 | 17.3693
162720 | 45.2 | 1799.785 | 89.9752 | 24.8021 | 40.0062 | 179.8514 | 39.9954 | 90.0048 | 95.2219 | 95.7143 | 99.41 | 118.3329 | 75.8144 | 18.3472 | 577.6306 | 386.1766 | 102.8905 | 104.0012 | 103.0914 | 0.70311 | 0.82545 | 0.84116 | -0.00062554 | 90.0108 | 83.9731 | 1.4937 | 0.70312 | 0.00080567 | 19.6562 | 17.4187
162750 | 45.2083 | 1800.104 | 89.9779 | 24.7816 | 40.0129 | 179.8678 | 39.9787 | 90.005 | 95.1243 | 95.7145 | 99.41 | 117.0875 | 75.423 | 18.347 | 582.9882 | 386.1766 | 102.7628 | 104.0067 | 103.0915 | 0.7034 | 0.82545 | 0.84116 | -0.00062554 | 90.0013 | 83.9773 | 1.5106 | 0.7034 | 0.00080573 | 19.6083 | 17.3718
162780 | 45.2167 | 1800.117 | 89.9754 | 24.8099 | 40.0176 | 179.8743 | 39.9848 | 90.0001 | 95.2693 | 95.7111 | 99.41 | 115.1843 | 76.6212 | 18.347 | 582.6177 | 386.5203 | 103.0763 | 104.006 | 103.0915 | 0.70342 | 0.82545 | 0.84116 | -0.00062554 | 90.0181 | 83.9474 | 1.4912 | 0.70343 | 0.0008054 | 19.6025 | 17.366
162810 | 45.225 | 1800.089 | 89.971 | 24.828 | 40.026 | 179.7573 | 39.9794 | 90.0107 | 95.225 | 95.7061 | 99.41 | 113.5821 | 74.2519 | 18.454 | 572.2225 | 386.1766 | 103.2268 | 104.0066 | 103.105 | 0.70342 | 0.82545 | 0.84116 | -0.00062554 | 90.0271 | 83.9738 | 1.4935 | 0.70344 | 0.00080564 | 19.6016 | 17.3651
162840 | 45.2333 | 1800.082 | 89.9738 | 24.8525 | 40.0118 | 179.691 | 39.9544 | 90.0145 | 95.258 | 95.7217 | 99.41 | 113.6975 | 74.9688 | 18.347 | 560.9611 | 386.1766 | 103.1241 | 104.0315 | 103.0779 | 0.70336 | 0.82545 | 0.84116 | -0.00062554 | 90.0016 | 84.0115 | 1.4994 | 0.70336 | 0.00080605 | 19.6143 | 17.3776
162870 | 45.2417 | 1799.768 | 90.017 | 24.8493 | 40.0119 | 179.7353 | 39.9267 | 89.98 | 95.2456 | 95.7206 | 99.41 | 99.0408 | 73.7729 | 18.347 | 561.9478 | 386.1766 | 103.0241 | 104.0183 | 103.0912 | 0.70328 | 0.82545 | 0.84116 | -0.00062554 | 90.017 | 84.0577 | 1.5001 | 0.70329 | 0.00080646 | 19.627 | 17.39
162900 | 45.25 | 1799.448 | 90.0173 | 24.7837 | 39.9919 | 179.8058 | 39.9718 | 90.0261 | 95.2686 | 95.725 | 99.41 | 110.6135 | 74.2323 | 18.347 | 563.959 | 386.1766 | 102.6855 | 104.0182 | 103.0935 | 0.70338 | 0.82545 | 0.84116 | -0.00062554 | 90.0204 | 83.9832 | 1.4978 | 0.70339 | 0.00080574 | 19.6095 | 17.3729
162930 | 45.2583 | 1799.594 | 90.0195 | 24.7959 | 39.9884 | 179.8143 | 39.9746 | 90.0157 | 95.2412 | 95.7212 | 99.41 | 114.8096 | 73.0134 | 18.4354 | 575.8498 | 386.1766 | 103.0296 | 104.0122 | 103.0575 | 0.70324 | 0.82545 | 0.84116 | -0.00062554 | 90.0224 | 83.9149 | 1.5154 | 0.70325 | 0.00080508 | 19.6328 | 17.3957
162960 | 45.2667 | 1799.757 | 90.0434 | 24.8138 | 40.0148 | 179.83 | 39.9726 | 90.0105 | 95.2443 | 95.7228 | 99.41 | 110.9506 | 72.5075 | 18.347 | 579.7975 | 386.1766 | 103.0726 | 104.0217 | 103.112 | 0.70311 | 0.82545 | 0.84116 | -0.00062554 | 90.0433 | 83.9885 | 1.5064 | 0.70313 | 0.00080574 | 19.6532 | 17.4157
162990 | 45.275 | 1800.693 | 90.0354 | 24.8756 | 40.0299 | 179.8666 | 39.9944 | 90.0327 | 95.2471 | 95.7188 | 99.41 | 114.1992 | 74.4076 | 18.347 | 577.9402 | 386.1766 | 102.942 | 104.0108 | 103.0711 | 0.70314 | 0.82545 | 0.84116 | -0.00062554 | 90.0346 | 84.0293 | 1.5053 | 0.70317 | 0.00080615 | 19.6477 | 17.4104
163020 | 45.2833 | 1800.688 | 90.0036 | 24.8174 | 40.0234 | 179.8708 | 39.996 | 90.028 | 95.2321 | 95.7281 | 99.41 | 116.2155 | 69.4549 | 18.347 | 566.819 | 386.1766 | 102.7631 | 104.0075 | 103.0847 | 0.70281 | 0.82545 | 0.84116 | -0.00062554 | 90.0398 | 84.1019 | 1.5102 | 0.70284 | 0.00080684 | 19.7035 | 17.4651
163050 | 45.2917 | 1800.089 | 90.0422 | 24.8059 | 40.0475 | 179.9372 | 39.9985 | 90.0055 | 95.2619 | 95.7189 | 99.41 | 111.2389 | 73.8736 | 18.347 | 562.7762 | 386.1766 | 103.0527 | 104.0344 | 103.0848 | 0.70342 | 0.82545 | 0.84116 | -0.00062554 | 90.0175 | 83.9514 | 1.4966 | 0.70343 | 0.00080544 | 19.6026 | 17.3661
163080 | 45.3 | 1800.243 | 90.0321 | 24.8217 | 40.0314 | 179.8253 | 39.99 | 89.9966 | 95.2521 | 95.7212 | 99.41 | 105.7238 | 73.4668 | 18.3471 | 564.5911 | 386.1766 | 103.0342 | 104.0507 | 103.0643 | 0.70341 | 0.82545 | 0.84116 | -0.00062554 | 90.0195 | 83.9948 | 1.5018 | 0.70342 | 0.00080585 | 19.6038 | 17.3673
163110 | 45.3083 | 1799.766 | 90.0281 | 24.8203 | 40.0277 | 179.8775 | 40.0052 | 90.0073 | 95.1906 | 95.7214 | 99.41 | 125.6359 | 73.3929 | 18.4027 | 571.4015 | 386.5203 | 103.0354 | 104.0172 | 103.1118 | 0.70212 | 0.82545 | 0.84116 | -0.00062554 | 90.0304 | 84.0283 | 1.3995 | 0.70214 | 0.00080615 | 19.8227 | 17.5821
163140 | 45.3167 | 1800.551 | 90.0107 | 24.8193 | 40.0162 | 179.802 | 39.9772 | 89.9954 | 95.2298 | 95.7088 | 99.41 | 95.1406 | 71.6732 | 18.3502 | 572.9389 | 386.5203 | 103.0617 | 104.0162 | 103.1118 | 0.70311 | 0.82545 | 0.84116 | -0.00062554 | 90.0247 | 84.0019 | 1.4987 | 0.70312 | 0.00080591 | 19.6549 | 17.4174
163170 | 45.325 | 1799.547 | 90.0275 | 24.8178 | 40.0253 | 179.8315 | 39.9856 | 89.9937 | 95.2088 | 95.6991 | 99.41 | 112.0152 | 72.324 | 18.3584 | 580.3314 | 386.1766 | 102.8334 | 104.0081 | 103.0643 | 0.70316 | 0.82545 | 0.84116 | -0.00062554 | 90.0251 | 84.0075 | 1.5037 | 0.70318 | 0.00080596 | 19.646 | 17.4087
163200 | 45.3333 | 1800.417 | 90.0209 | 24.8517 | 39.9903 | 179.8566 | 40.0135 | 89.9819 | 95.2277 | 95.7074 | 99.41 | 118.3493 | 75.2169 | 18.3481 | 579.9125 | 386.5203 | 102.8465 | 104.0144 | 103.1063 | 0.70047 | 0.82545 | 0.84116 | -0.00062554 | 90.0252 | 84.0356 | 1.4933 | 0.70049 | 0.00080623 | 20.1053 | 17.8594
163230 | 45.3417 | 1799.915 | 89.9909 | 24.8325 | 39.9645 | 179.8163 | 39.9562 | 90.0036 | 95.276 | 95.7168 | 99.41 | 116.254 | 75.1457 | 18.347 | 578.2875 | 386.5203 | 103.3092 | 104.0153 | 103.0779 | 0.70341 | 0.82545 | 0.84116 | -0.00062554 | 90.0074 | 83.9068 | 1.5038 | 0.70341 | 0.00080504 | 19.6059 | 17.3694
163260 | 45.35 | 1799.771 | 89.9686 | 24.811 | 39.9907 | 179.8073 | 39.9811 | 89.9872 | 95.2403 | 95.7204 | 99.395 | 115.6126 | 73.7666 | 18.347 | 567.1349 | 386.5203 | 103.2576 | 104.0041 | 103.09 | 0.70342 | 0.82545 | 0.84116 | -0.00062554 | 89.987 | 83.9408 | 1.5024 | 0.70341 | 0.00080541 | 19.6066 | 17.37
163290 | 45.3583 | 1799.985 | 89.9902 | 24.8415 | 39.9969 | 179.6886 | 39.9566 | 89.9957 | 95.1726 | 95.7193 | 99.41 | 113.1773 | 72.0979 | 18.356 | 564.8936 | 386.1766 | 103.013 | 104.0313 | 103.0847 | 0.7012 | 0.82545 | 0.84116 | -0.00062554 | 90.0006 | 84.0552 | 1.377 | 0.7012 | 0.00080648 | 19.9844 | 17.7407
163320 | 45.3667 | 1800.185 | 89.9732 | 24.8498 | 39.9807 | 179.703 | 39.9591 | 89.9839 | 95.261 | 95.7237 | 99.41 | 114.4066 | 73.1176 | 18.347 | 563.1161 | 386.1766 | 102.8056 | 104.0242 | 103.0711 | 0.70318 | 0.82545 | 0.84116 | -0.00062554 | 89.9823 | 83.9268 | 1.4967 | 0.70317 | 0.00080528 | 19.6464 | 17.4091
163350 | 45.375 | 1799.773 | 89.9823 | 24.8759 | 39.9974 | 179.727 | 39.9782 | 89.9845 | 95.0651 | 95.725 | 99.41 | 105.1027 | 73.2064 | 18.347 | 570.3109 | 386.1766 | 102.8177 | 104.0101 | 103.0984 | 0.70342 | 0.82545 | 0.84116 | -0.00062554 | 89.9652 | 83.8944 | 1.4986 | 0.7034 | 0.00080501 | 19.6081 | 17.3715
163380 | 45.3833 | 1800.411 | 89.9806 | 24.8833 | 39.991 | 179.7843 | 39.9797 | 89.9834 | 95.2399 | 95.7172 | 99.4099 | 118.7509 | 70.6269 | 18.347 | 577.4134 | 386.1766 | 103.2145 | 104.008 | 103.0846 | 0.70113 | 0.82545 | 0.84116 | -0.00062554 | 89.9991 | 83.9887 | 1.4929 | 0.70112 | 0.00080584 | 19.9966 | 17.7527
163410 | 45.3917 | 1800.72 | 89.964 | 24.8879 | 39.9888 | 179.7615 | 39.9714 | 89.9916 | 95.19 | 95.715 | 99.3987 | 103.8067 | 72.9969 | 18.347 | 582.8008 | 386.1766 | 103.0668 | 103.992 | 103.0597 | 0.70339 | 0.82545 | 0.84116 | -0.00062554 | 89.9788 | 83.8264 | 1.4901 | 0.70338 | 0.00080433 | 19.6111 | 17.3744
163440 | 45.4 | 1799.998 | 89.9629 | 24.8803 | 39.9959 | 179.7579 | 40.0039 | 89.99 | 95.2088 | 95.705 | 99.3878 | 113.9078 | 73.8653 | 18.347 | 574.2975 | 386.1766 | 102.9691 | 103.9941 | 103.0627 | 0.70311 | 0.82545 | 0.84116 | -0.00062554 | 89.987 | 83.9027 | 1.506 | 0.7031 | 0.00080504 | 19.6589 | 17.4213
163470 | 45.4083 | 1800.046 | 89.9681 | 24.8953 | 39.9955 | 179.8383 | 39.9856 | 90.0141 | 95.2081 | 95.7152 | 99.3912 | 100.9133 | 74.5908 | 18.347 | 570.8846 | 386.1766 | 102.7695 | 103.9957 | 103.0585 | 0.70091 | 0.82545 | 0.84116 | -0.00062554 | 89.9934 | 83.9883 | 1.4623 | 0.7009 | 0.00080585 | 20.0343 | 17.7897
163500 | 45.4167 | 1799.458 | 89.96 | 24.9002 | 39.9775 | 179.8224 | 40.0256 | 90.0058 | 95.2094 | 95.7104 | 99.3851 | 122.8892 | 75.6643 | 18.347 | 560.1638 | 386.1766 | 102.8523 | 104.0054 | 103.114 | 0.70313 | 0.82545 | 0.84116 | -0.00062554 | 89.9814 | 83.9128 | 1.4981 | 0.70312 | 0.00080515 | 19.6554 | 17.4179
163530 | 45.425 | 1799.361 | 89.9608 | 24.8969 | 39.9366 | 179.7735 | 39.9908 | 90.0021 | 95.1824 | 95.6882 | 99.38 | 110.2346 | 74.1073 | 18.347 | 566.3007 | 386.1766 | 103.07 | 103.9735 | 103.075 | 0.70307 | 0.82545 | 0.84116 | -0.00062554 | 89.9704 | 83.9939 | 1.4956 | 0.70305 | 0.00080595 | 19.6678 | 17.4301
163560 | 45.4333 | 1799.326 | 89.979 | 24.8938 | 39.9578 | 179.7096 | 39.9727 | 89.9996 | 95.2451 | 95.6829 | 99.3824 | 107.0591 | 75.1358 | 18.3472 | 571.4832 | 386.1766 | 103.2455 | 103.9858 | 103.0503 | 0.70192 | 0.82545 | 0.84116 | -0.00062554 | 89.9917 | 83.9755 | 1.5054 | 0.70192 | 0.00080573 | 19.8606 | 17.6192
163590 | 45.4417 | 1799.697 | 89.9614 | 24.8729 | 39.9744 | 179.7111 | 40.0073 | 89.9818 | 95.1718 | 95.6733 | 99.395 | 113.6752 | 73.867 | 18.356 | 582.6821 | 386.1766 | 103.0216 | 103.9875 | 103.0968 | 0.7029 | 0.82545 | 0.84116 | -0.00062554 | 89.9645 | 83.9916 | 1.491 | 0.70288 | 0.00080595 | 19.6969 | 17.4586
163620 | 45.45 | 1799.673 | 89.9631 | 24.8742 | 39.9548 | 179.8627 | 39.9733 | 89.9844 | 95.1778 | 95.6889 | 99.3953 | 119.3348 | 72.7681 | 18.3471 | 583.3401 | 386.1766 | 102.9816 | 103.984 | 103.0633 | 0.70286 | 0.82545 | 0.84116 | -0.00062554 | 89.9723 | 83.9756 | 1.4968 | 0.70284 | 0.00080578 | 19.7034 | 17.465
163650 | 45.4583 | 1799.959 | 89.9591 | 24.8934 | 39.9594 | 179.8493 | 39.9891 | 89.9842 | 95.2402 | 95.6936 | 99.3951 | 110.6112 | 74.1735 | 18.347 | 573.0311 | 386.5203 | 102.5296 | 103.9872 | 103.0901 | 0.70259 | 0.82545 | 0.84116 | -0.00062554 | 89.977 | 84.0279 | 1.5447 | 0.70258 | 0.00080627 | 19.7481 | 17.5089
163680 | 45.4667 | 1799.735 | 89.992 | 24.8886 | 39.9654 | 179.7896 | 39.9912 | 90.0129 | 95.2571 | 95.6962 | 99.3953 | 120.0059 | 74.6949 | 18.347 | 565.2968 | 386.5203 | 102.9384 | 103.9979 | 103.0767 | 0.70331 | 0.82545 | 0.84116 | -0.00062554 | 89.9664 | 83.9276 | 1.5084 | 0.70329 | 0.00080533 | 19.627 | 17.3901
163710 | 45.475 | 1799.622 | 90.0146 | 24.925 | 39.9468 | 179.8646 | 39.992 | 90.0168 | 95.255 | 95.6981 | 99.396 | 113.6495 | 72.6482 | 18.347 | 565.7783 | 386.1766 | 103.152 | 103.9971 | 103.0504 | 0.70311 | 0.82545 | 0.84116 | -0.00062554 | 89.9818 | 83.8415 | 1.5013 | 0.7031 | 0.00080447 | 19.659 | 17.4215
163740 | 45.4833 | 1800.266 | 90.0195 | 24.9067 | 39.9775 | 179.8638 | 40.0448 | 89.9984 | 95.2556 | 95.6917 | 99.3801 | 122.1743 | 71.4894 | 18.3471 | 566.7656 | 386.1766 | 103.1366 | 103.9814 | 103.0755 | 0.70307 | 0.82545 | 0.84116 | -0.00062554 | 89.968 | 83.9493 | 1.4758 | 0.70305 | 0.00080553 | 19.6676 | 17.4299
163770 | 45.4917 | 1800.215 | 90.0342 | 24.8909 | 39.969 | 179.759 | 40.0092 | 90.0132 | 95.1506 | 95.7069 | 99.3895 | 109.3261 | 74.9256 | 18.347 | 571.2016 | 386.1766 | 102.8843 | 103.9814 | 103.0588 | 0.70353 | 0.82545 | 0.84116 | -0.00062554 | 89.9677 | 83.9172 | 1.4627 | 0.70351 | 0.00080523 | 19.5895 | 17.3532
163800 | 45.5 | 1800.249 | 90.0067 | 24.9016 | 39.9765 | 179.6761 | 40.0146 | 90.0234 | 95.2391 | 95.7017 | 99.3883 | 117.424 | 72.9555 | 18.348 | 577.4139 | 386.1766 | 102.8116 | 103.9933 | 103.0689 | 0.70302 | 0.82545 | 0.84116 | -0.00062554 | 89.9901 | 83.8419 | 1.4987 | 0.70302 | 0.00080445 | 19.6729 | 17.4351
163830 | 45.5083 | 1799.99 | 90.0255 | 24.9182 | 39.9849 | 179.6806 | 40.0285 | 89.9948 | 95.2343 | 95.7165 | 99.3856 | 105.0027 | 71.5162 | 18.347 | 581.3041 | 386.1766 | 103.1473 | 103.9976 | 103.0401 | 0.70309 | 0.82545 | 0.84116 | -0.00062554 | 90.0072 | 83.9027 | 1.4977 | 0.7031 | 0.000805 | 19.6594 | 17.4218
163860 | 45.5167 | 1799.798 | 90.0355 | 24.9731 | 39.9899 | 179.8355 | 40.0587 | 90.0386 | 95.2246 | 95.7144 | 99.4025 | 121.1718 | 71.6826 | 18.347 | 580.7541 | 386.1766 | 103.1407 | 104.0104 | 103.0636 | 0.70308 | 0.82545 | 0.84116 | -0.00062554 | 90.0227 | 84.001 | 1.4953 | 0.7031 | 0.00080591 | 19.6596 | 17.422
163890 | 45.525 | 1800.203 | 90.0229 | 24.9198 | 40.0108 | 179.8599 | 40.0205 | 90.0105 | 95.2012 | 95.7071 | 99.3825 | 108.9772 | 74.4433 | 18.347 | 569.1918 | 386.1766 | 102.9934 | 103.9817 | 103.0639 | 0.70324 | 0.82545 | 0.84116 | -0.00062554 | 90.0044 | 83.9836 | 1.4973 | 0.70324 | 0.00080578 | 19.6345 | 17.3974
163920 | 45.5333 | 1799.968 | 90.002 | 24.9488 | 40.0282 | 179.8306 | 40.0207 | 90.0243 | 95.1908 | 95.7152 | 99.4017 | 104.7747 | 72.5188 | 18.347 | 566.6788 | 386.1766 | 102.8785 | 104.0058 | 103.0561 | 0.70363 | 0.82545 | 0.84116 | -0.00062554 | 90.01 | 83.923 | 1.5106 | 0.70363 | 0.00080519 | 19.5681 | 17.3322
163950 | 45.5417 | 1800.223 | 90.0388 | 24.9252 | 39.9842 | 179.8355 | 40.0502 | 90.0267 | 95.2376 | 95.7135 | 99.4094 | 119.9516 | 74.743 | 18.347 | 560.3033 | 386.1766 | 102.9878 | 104.0096 | 103.0637 | 0.70311 | 0.82545 | 0.84116 | -0.00062554 | 89.9898 | 83.9304 | 1.4998 | 0.7031 | 0.0008053 | 19.6584 | 17.4208
163980 | 45.55 | 1800.165 | 90.039 | 24.944 | 40.0068 | 179.8805 | 40.042 | 90.0451 | 95.2043 | 95.6837 | 99.3956 | 107.6744 | 76.5294 | 18.347 | 577.1943 | 386.1766 | 103.1253 | 103.9861 | 103.0906 | 0.70296 | 0.82545 | 0.84116 | -0.00062554 | 90.0091 | 84.0151 | 1.4939 | 0.70296 | 0.00080607 | 19.6821 | 17.4441
164010 | 45.5583 | 1799.941 | 90.0265 | 24.9073 | 40.0249 | 179.8675 | 40.0502 | 89.9946 | 95.2444 | 95.6985 | 99.3851 | 118.5832 | 72.2618 | 18.347 | 584.7988 | 386.5203 | 103.1402 | 103.976 | 103.0411 | 0.70311 | 0.82545 | 0.84116 | -0.00062554 | 89.9997 | 83.9705 | 1.4939 | 0.70311 | 0.00080566 | 19.6575 | 17.42
164040 | 45.5667 | 1800.005 | 90.0179 | 24.9342 | 40.0358 | 179.8027 | 40.0425 | 90.001 | 95.188 | 95.6912 | 99.3914 | 115.1088 | 79.5159 | 18.347 | 581.6054 | 386.1766 | 102.7834 | 103.9853 | 103.0788 | 0.70318 | 0.82545 | 0.84116 | -0.00062554 | 90.004 | 83.8529 | 1.4983 | 0.70318 | 0.00080453 | 19.6446 | 17.4073
164070 | 45.575 | 1800.108 | 90.0173 | 24.9126 | 40.0134 | 179.8266 | 40.0616 | 90.014 | 95.2114 | 95.6983 | 99.3809 | 115.3696 | 76.2433 | 18.347 | 574.7921 | 386.1766 | 102.9013 | 103.9815 | 103.056 | 0.70311 | 0.82545 | 0.84116 | -0.00062554 | 90.0297 | 83.9779 | 1.5014 | 0.70313 | 0.00080567 | 19.6543 | 17.4169
164100 | 45.5833 | 1799.828 | 90.0434 | 24.9161 | 40.0702 | 179.7299 | 40.0509 | 90.0057 | 95.2876 | 95.7131 | 99.4005 | 122.2566 | 75.0321 | 18.347 | 570.7776 | 386.1766 | 103.0194 | 103.9927 | 103.0615 | 0.7028 | 0.82545 | 0.84116 | -0.00062554 | 90.0133 | 84.0671 | 1.5084 | 0.70281 | 0.00080656 | 19.7091 | 17.4707
164130 | 45.5917 | 1800.145 | 90.012 | 24.9539 | 40.0537 | 179.8229 | 40.0038 | 89.9955 | 95.2499 | 95.6988 | 99.3989 | 115.868 | 75.5203 | 18.347 | 562.9866 | 386.1766 | 103.2057 | 103.9962 | 103.1142 | 0.70342 | 0.82545 | 0.84116 | -0.00062554 | 90.0065 | 83.9966 | 1.5084 | 0.70342 | 0.0008059 | 19.6038 | 17.3673
164160 | 45.6 | 1799.645 | 89.9951 | 24.9499 | 40.0389 | 179.8329 | 39.9766 | 89.9874 | 95.1777 | 95.6964 | 99.38 | 100.511 | 73.6676 | 18.347 | 564.0764 | 386.1766 | 102.7695 | 103.979 | 103.0479 | 0.70317 | 0.82545 | 0.84116 | -0.00062554 | 89.99 | 84.0109 | 1.4926 | 0.70316 | 0.00080607 | 19.6485 | 17.4112
164190 | 45.6083 | 1800.166 | 90.0151 | 24.9213 | 40.0023 | 179.9473 | 39.9768 | 89.979 | 95.2594 | 95.6989 | 99.38 | 103.0247 | 74.9646 | 18.347 | 574.0743 | 386.5203 | 102.9253 | 103.9837 | 103.0741 | 0.70328 | 0.82545 | 0.84116 | -0.00062554 | 89.9923 | 84.0595 | 1.4984 | 0.70327 | 0.00080654 | 19.6297 | 17.3927
164220 | 45.6167 | 1800.07 | 89.9823 | 24.9668 | 40.0505 | 179.9341 | 39.9751 | 90.0144 | 95.1968 | 95.6854 | 99.38 | 122.2522 | 74.9255 | 18.347 | 581.5681 | 386.1766 | 102.8854 | 103.9775 | 103.0564 | 0.70316 | 0.82545 | 0.84116 | -0.00062554 | 90.0164 | 83.9396 | 1.5127 | 0.70317 | 0.00080533 | 19.647 | 17.4097
164250 | 45.625 | 1800.054 | 89.9887 | 24.9395 | 40.0329 | 179.8268 | 39.9265 | 90.0027 | 95.2678 | 95.6934 | 99.3877 | 103.4357 | 73.4647 | 18.347 | 583.4406 | 386.5203 | 102.991 | 103.9929 | 103.0218 | 0.70311 | 0.82545 | 0.84116 | -0.00062554 | 90.0134 | 83.9729 | 1.5026 | 0.70312 | 0.00080566 | 19.6561 | 17.4186
164280 | 45.6333 | 1800.001 | 89.9557 | 24.9215 | 40.0251 | 179.8422 | 39.966 | 89.984 | 95.1799 | 95.7008 | 99.38 | 118.218 | 76.0441 | 18.347 | 577.398 | 386.1766 | 103.2299 | 103.9781 | 103.1074 | 0.70311 | 0.82545 | 0.84116 | -0.00062554 | 90.0102 | 83.9926 | 1.5035 | 0.70312 | 0.00080585 | 19.6558 | 17.4183
164310 | 45.6417 | 1800.718 | 89.9868 | 24.927 | 40.0117 | 179.8786 | 39.9393 | 89.9622 | 95.215 | 95.6968 | 99.38 | 116.6712 | 75.839 | 18.347 | 569.7069 | 386.1766 | 103.0052 | 103.9643 | 103.0615 | 0.70342 | 0.82545 | 0.84116 | -0.00062554 | 89.9926 | 83.9884 | 1.5144 | 0.70341 | 0.00080585 | 19.6059 | 17.3693
164340 | 45.65 | 1800.117 | 89.9783 | 24.9158 | 40.0054 | 179.8597 | 39.9506 | 89.9742 | 95.2327 | 95.7019 | 99.38 | 105.0833 | 76.9833 | 18.347 | 564.0198 | 386.1766 | 102.8698 | 103.9662 | 103.0614 | 0.70311 | 0.82545 | 0.84116 | -0.00062554 | 89.994 | 83.9915 | 1.5023 | 0.7031 | 0.00080588 | 19.6582 | 17.4207
164370 | 45.6583 | 1799.793 | 89.9857 | 24.9237 | 40.0169 | 179.8618 | 39.9844 | 89.9904 | 95.2002 | 95.6912 | 99.38 | 121.0002 | 73.5486 | 18.347 | 571.7372 | 386.1766 | 102.7252 | 103.9797 | 103.0954 | 0.70341 | 0.82545 | 0.84116 | -0.00062554 | 89.9962 | 83.8996 | 1.5026 | 0.70341 | 0.00080499 | 19.6061 | 17.3695
164400 | 45.6667 | 1799.932 | 89.9836 | 24.9175 | 40.0098 | 179.8896 | 39.9736 | 90.022 | 95.15 | 95.6783 | 99.38 | 116.3453 | 73.2225 | 18.347 | 580.1278 | 386.1766 | 102.8889 | 103.9739 | 103.0208 | 0.70311 | 0.82545 | 0.84116 | -0.00062554 | 90.0141 | 83.9498 | 1.5136 | 0.70312 | 0.00080543 | 19.6555 | 17.418
164430 | 45.675 | 1799.661 | 89.9937 | 24.9588 | 40.0084 | 179.8673 | 39.9642 | 90.0066 | 95.1288 | 95.6783 | 99.38 | 110.7448 | 74.6373 | 18.3472 | 583.4865 | 386.1766 | 103.1728 | 103.9764 | 103.0682 | 0.70311 | 0.82545 | 0.84116 | -0.00062554 | 90.0207 | 84.0412 | 1.4994 | 0.70312 | 0.0008063 | 19.6553 | 17.4178
164460 | 45.6833 | 1799.655 | 90.0026 | 24.9363 | 40.0328 | 179.8487 | 39.9861 | 89.9841 | 95.2206 | 95.6832 | 99.38 | 113.6758 | 74.4428 | 18.3474 | 581.9732 | 386.1766 | 103.0745 | 103.9769 | 103.0641 | 0.70311 | 0.82545 | 0.84116 | -0.00062554 | 90.0185 | 84.0954 | 1.5026 | 0.70313 | 0.00080682 | 19.6546 | 17.4171
164490 | 45.6917 | 1799.808 | 89.9971 | 24.9306 | 40.052 | 179.8718 | 39.9903 | 89.9959 | 95.2673 | 95.6981 | 99.38 | 117.3913 | 74.1859 | 18.347 | 573.528 | 386.1766 | 102.9619 | 103.9779 | 103.0547 | 0.70287 | 0.82545 | 0.84116 | -0.00062554 | 90.0229 | 83.9988 | 1.5067 | 0.70288 | 0.00080588 | 19.6965 | 17.4582
164520 | 45.7 | 1799.962 | 89.9645 | 24.9138 | 40.0024 | 179.8402 | 39.9985 | 89.9867 | 95.269 | 95.6964 | 99.38 | 107.1839 | 77.029 | 18.347 | 566.9636 | 386.5203 | 102.6717 | 103.9875 | 103.0818 | 0.70341 | 0.82545 | 0.84116 | -0.00062554 | 90.0134 | 84.0345 | 1.5088 | 0.70342 | 0.00080625 | 19.6041 | 17.3676
164550 | 45.7083 | 1800.235 | 89.9877 | 24.9904 | 40.0035 | 179.8725 | 40.0022 | 90.0077 | 95.2939 | 95.6969 | 99.38 | 118.2377 | 73.9994 | 18.347 | 565.6026 | 386.1766 | 102.8168 | 103.9942 | 103.0345 | 0.70342 | 0.82545 | 0.84116 | -0.00062554 | 90.0078 | 84.0761 | 1.5034 | 0.70342 | 0.00080666 | 19.604 | 17.3675
164580 | 45.7167 | 1799.856 | 90.0112 | 24.9973 | 40.0291 | 179.8298 | 40.046 | 89.999 | 95.2469 | 95.6935 | 99.38 | 113.5494 | 73.8536 | 18.3482 | 566.4012 | 386.5203 | 103.1111 | 103.9774 | 103.0615 | 0.7034 | 0.82545 | 0.84116 | -0.00062554 | 89.9829 | 83.9997 | 1.5123 | 0.70338 | 0.00080598 | 19.6105 | 17.3739
164610 | 45.725 | 1800.02 | 89.9965 | 25.0687 | 40.0058 | 179.8401 | 40.0307 | 90.0165 | 95.1873 | 95.6962 | 99.38 | 101.4095 | 71.3312 | 18.347 | 571.304 | 386.5203 | 103.06 | 103.9879 | 103.0382 | 0.70347 | 0.82545 | 0.84116 | -0.00062554 | 89.987 | 83.9502 | 1.5013 | 0.70346 | 0.0008055 | 19.597 | 17.3606
164640 | 45.7333 | 1799.669 | 90.0048 | 25.0181 | 40.0106 | 179.8107 | 40.021 | 89.9913 | 95.2421 | 95.6938 | 99.38 | 124.423 | 72.4496 | 18.347 | 584.0155 | 386.1766 | 102.9213 | 103.9758 | 103.0163 | 0.70342 | 0.82545 | 0.84116 | -0.00062554 | 90.0071 | 83.9101 | 1.5044 | 0.70342 | 0.00080507 | 19.6037 | 17.3672
164670 | 45.7417 | 1799.998 | 89.9857 | 25.0067 | 39.9797 | 179.746 | 40.0023 | 89.9845 | 95.2004 | 95.6908 | 99.38 | 107.7852 | 72.699 | 18.347 | 584.3112 | 386.5203 | 102.764 | 103.9873 | 103.0615 | 0.70314 | 0.82545 | 0.84116 | -0.00062554 | 90.0136 | 84.0434 | 1.511 | 0.70315 | 0.00080633 | 19.65 | 17.4126
164700 | 45.75 | 1800.049 | 89.9884 | 25.0184 | 40.0033 | 179.8313 | 40.0207 | 90.0323 | 95.181 | 95.6928 | 99.38 | 117.5946 | 73.035 | 18.347 | 576.9452 | 386.1766 | 102.9645 | 103.9835 | 103.0548 | 0.70339 | 0.82545 | 0.84116 | -0.00062554 | 90.021 | 84.0131 | 1.5052 | 0.7034 | 0.00080603 | 19.6075 | 17.3709
164730 | 45.7583 | 1799.847 | 89.9888 | 24.993 | 39.9967 | 179.8694 | 40.0046 | 90.0095 | 95.1934 | 95.6994 | 99.38 | 108.2996 | 73.9425 | 18.347 | 570.9662 | 386.5203 | 103.2127 | 103.996 | 103.0344 | 0.70342 | 0.82545 | 0.84116 | -0.00062554 | 90.022 | 84.0693 | 1.5017 | 0.70344 | 0.00080656 | 19.6016 | 17.3652
164760 | 45.7667 | 1800.127 | 89.9778 | 25.0088 | 39.9753 | 179.8514 | 40.0055 | 89.9993 | 95.2165 | 95.6913 | 99.38 | 113.0853 | 73.4743 | 18.347 | 564.2099 | 386.5203 | 102.8608 | 103.9804 | 103.0818 | 0.70342 | 0.82545 | 0.84116 | -0.00062554 | 89.9757 | 83.963 | 1.4938 | 0.70341 | 0.00080565 | 19.607 | 17.3705
164790 | 45.775 | 1800.013 | 89.9919 | 25.028 | 39.9479 | 179.877 | 39.9748 | 89.9684 | 95.2078 | 95.6873 | 99.38 | 108.0504 | 73.5695 | 18.3792 | 566.272 | 386.5203 | 103.0011 | 103.9678 | 103.0005 | 0.70314 | 0.82545 | 0.84116 | -0.00062554 | 89.9804 | 84.0799 | 1.4936 | 0.70313 | 0.00080676 | 19.6546 | 17.4172
164820 | 45.7833 | 1799.618 | 89.9837 | 25.0145 | 39.9416 | 179.8321 | 39.967 | 90.0002 | 95.2488 | 95.6785 | 99.38 | 108.1909 | 72.281 | 18.3474 | 571.0614 | 386.5203 | 102.9414 | 103.9636 | 103.0818 | 0.70176 | 0.82545 | 0.84116 | -0.00062554 | 90.0076 | 84.0091 | 1.4982 | 0.70176 | 0.00080602 | 19.8878 | 17.646
164850 | 45.7917 | 1800.19 | 89.9763 | 25.0346 | 39.9702 | 179.8873 | 39.9758 | 90.0181 | 95.2346 | 95.6743 | 99.38 | 116.2903 | 72.2842 | 18.3472 | 577.9749 | 386.1766 | 102.9111 | 103.9882 | 103.0411 | 0.70315 | 0.82545 | 0.84116 | -0.00062554 | 90.0246 | 83.8618 | 1.5045 | 0.70317 | 0.00080457 | 19.6471 | 17.4098
164880 | 45.8 | 1800.147 | 89.9625 | 25.0413 | 39.952 | 179.8387 | 39.9796 | 89.9992 | 95.2592 | 95.6777 | 99.38 | 102.0936 | 71.5578 | 18.347 | 580.5687 | 386.1766 | 103.0973 | 103.9816 | 103.0411 | 0.70319 | 0.82545 | 0.84116 | -0.00062554 | 90.0135 | 83.9249 | 1.4985 | 0.7032 | 0.0008052 | 19.6417 | 17.4045
164910 | 45.8083 | 1800.08 | 89.9684 | 25.0092 | 39.9471 | 179.9698 | 39.986 | 90.0147 | 95.2235 | 95.6943 | 99.38 | 117.3354 | 73.4953 | 18.347 | 582.2477 | 386.5203 | 102.9811 | 103.9882 | 103.0909 | 0.70063 | 0.82545 | 0.84116 | -0.00062554 | 90.0293 | 83.992 | 1.4978 | 0.70065 | 0.00080581 | 20.078 | 17.8326
164940 | 45.8167 | 1800.447 | 90.0092 | 25.0171 | 39.9804 | 179.8751 | 39.9909 | 90.0051 | 95.2162 | 95.6951 | 99.38 | 108.9379 | 73.5866 | 18.347 | 574.8779 | 386.5203 | 102.7218 | 103.9635 | 103.0488 | 0.70363 | 0.82545 | 0.84116 | -0.00062554 | 90.0227 | 83.9522 | 1.5039 | 0.70364 | 0.00080544 | 19.5667 | 17.3309
164970 | 45.825 | 1799.958 | 89.9713 | 24.9923 | 39.9558 | 179.8629 | 39.9778 | 89.9965 | 95.1966 | 95.6985 | 99.38 | 107.0205 | 72.6265 | 18.347 | 562.4385 | 386.1766 | 102.5993 | 103.9832 | 103.0952 | 0.70314 | 0.82545 | 0.84116 | -0.00062554 | 89.9943 | 84.0274 | 1.4998 | 0.70314 | 0.00080622 | 19.652 | 17.4146
165000 | 45.8333 | 1800.078 | 89.9834 | 25.028 | 39.9718 | 179.8886 | 39.9716 | 89.9971 | 95.129 | 95.6967 | 99.38 | 106.2249 | 70.9571 | 18.347 | 564.2937 | 386.5203 | 102.9813 | 103.9758 | 103.0615 | 0.70305 | 0.82545 | 0.84116 | -0.00062554 | 90.0064 | 84.0864 | 1.5045 | 0.70305 | 0.00080676 | 19.6672 | 17.4295
165030 | 45.8417 | 1799.348 | 90.0188 | 25.0657 | 39.9653 | 179.8696 | 39.9914 | 90.007 | 95.228 | 95.6954 | 99.38 | 108.3012 | 74.6029 | 18.347 | 566.5456 | 386.1766 | 103.1925 | 103.97 | 103.0517 | 0.7032 | 0.82545 | 0.84116 | -0.00062554 | 90.0105 | 83.9861 | 1.495 | 0.70321 | 0.00080579 | 19.6402 | 17.403
165060 | 45.85 | 1799.698 | 89.9893 | 25.0447 | 39.9451 | 179.8156 | 39.9706 | 89.9879 | 95.2198 | 95.6982 | 99.38 | 107.3026 | 71.1163 | 18.347 | 581.7184 | 386.1766 | 103.0454 | 103.991 | 103.0886 | 0.70373 | 0.82545 | 0.84116 | -0.00062554 | 89.9972 | 84.0283 | 1.5062 | 0.70373 | 0.00080623 | 19.5517 | 17.3162
165090 | 45.8583 | 1799.913 | 89.9793 | 25.0266 | 39.9758 | 179.7986 | 39.9754 | 90.0243 | 95.2701 | 95.6992 | 99.38 | 118.9538 | 73.2167 | 18.347 | 583.3089 | 386.5203 | 102.811 | 103.99 | 103.0556 | 0.70347 | 0.82545 | 0.84116 | -0.00062554 | 90.0164 | 84.0233 | 1.5086 | 0.70348 | 0.00080613 | 19.5943 | 17.3579
165120 | 45.8667 | 1799.552 | 89.9977 | 25.0207 | 39.9574 | 179.8377 | 39.9826 | 89.9985 | 95.1891 | 95.6946 | 99.38 | 104.3287 | 73.8075 | 18.347 | 578.2454 | 386.1766 | 102.7411 | 103.9721 | 103.0662 | 0.70313 | 0.82545 | 0.84116 | -0.00062554 | 90.0149 | 83.9088 | 1.5068 | 0.70314 | 0.00080504 | 19.6528 | 17.4154
165150 | 45.875 | 1800.165 | 89.9564 | 25.0034 | 39.9705 | 179.9101 | 39.9819 | 89.9984 | 95.2406 | 95.7006 | 99.38 | 109.3218 | 71.0468 | 18.347 | 570.6381 | 386.1766 | 102.4927 | 103.983 | 103.0886 | 0.70342 | 0.82545 | 0.84116 | -0.00062554 | 90.0214 | 83.9866 | 1.4974 | 0.70343 | 0.00080577 | 19.603 | 17.3665
165180 | 45.8833 | 1799.613 | 89.9816 | 25.0349 | 39.9913 | 179.8288 | 39.9792 | 90.0202 | 95.1308 | 95.6981 | 99.38 | 118.6228 | 71.9866 | 18.347 | 563.6102 | 386.1766 | 103.0116 | 103.9773 | 103.0479 | 0.70342 | 0.82545 | 0.84116 | -0.00062554 | 90.0056 | 84.1336 | 1.5057 | 0.70342 | 0.00080722 | 19.6039 | 17.3674
165210 | 45.8917 | 1800.078 | 89.9981 | 25.0357 | 39.9902 | 179.9067 | 39.9997 | 90.0348 | 95.2613 | 95.6792 | 99.38 | 102.577 | 74.5669 | 18.3484 | 561.7181 | 386.5203 | 102.9072 | 103.968 | 103.0999 | 0.70311 | 0.82545 | 0.84116 | -0.00062554 | 89.9792 | 83.9568 | 1.5064 | 0.7031 | 0.00080558 | 19.6594 | 17.4218
165240 | 45.9 | 1800.082 | 90.0291 | 25.0318 | 39.9766 | 179.793 | 39.9891 | 90.0145 | 95.2288 | 95.6817 | 99.38 | 111.8178 | 73.4019 | 18.347 | 574.3876 | 386.1766 | 102.8557 | 103.973 | 103.0411 | 0.70318 | 0.82545 | 0.84116 | -0.00062554 | 89.9774 | 83.8994 | 1.5021 | 0.70317 | 0.00080503 | 19.6474 | 17.4101
165270 | 45.9083 | 1799.792 | 90.0223 | 25.0637 | 39.9836 | 179.8547 | 40.0115 | 89.9848 | 95.1974 | 95.6766 | 99.38 | 110.8706 | 71.8883 | 18.347 | 580.5942 | 386.1766 | 102.96 | 103.9625 | 103.068 | 0.70312 | 0.82545 | 0.84116 | -0.00062554 | 89.9891 | 83.9551 | 1.4951 | 0.70311 | 0.00080554 | 19.657 | 17.4194
165300 | 45.9167 | 1800.209 | 89.9884 | 25.021 | 39.9678 | 179.8307 | 40.0125 | 90.0048 | 95.2503 | 95.6788 | 99.38 | 104.1439 | 72.9253 | 18.347 | 581.1187 | 386.1766 | 102.7733 | 103.9837 | 103.0954 | 0.70303 | 0.82545 | 0.84116 | -0.00062554 | 89.9831 | 84.0504 | 1.516 | 0.70302 | 0.00080647 | 19.6731 | 17.4353
165330 | 45.925 | 1800.222 | 89.9941 | 24.9672 | 39.9486 | 179.9388 | 40.034 | 90.0211 | 95.1613 | 95.6937 | 99.38 | 122.7868 | 73.8031 | 18.347 | 581.3808 | 386.1766 | 102.5734 | 103.9597 | 103.0411 | 0.70342 | 0.82545 | 0.84116 | -0.00062554 | 89.9895 | 83.9721 | 1.4908 | 0.70341 | 0.0008057 | 19.6056 | 17.369
165360 | 45.9333 | 1799.879 | 90.0048 | 24.9455 | 40.0176 | 179.9332 | 40.0359 | 90.0298 | 95.262 | 95.7072 | 99.38 | 116.4849 | 73.7229 | 18.341 | 568.5527 | 386.1766 | 102.74 | 103.9653 | 103.0682 | 0.7032 | 0.82545 | 0.84116 | -0.00062554 | 89.9943 | 83.9982 | 1.4977 | 0.70319 | 0.00080594 | 19.6433 | 17.4061
165390 | 45.9417 | 1799.344 | 90.007 | 24.9802 | 39.9616 | 180.1057 | 40.0486 | 90.0017 | 95.2202 | 95.7018 | 99.38 | 98.3859 | 74.9377 | 18.347 | 562.428 | 386.1766 | 103.2053 | 103.9889 | 103.075 | 0.70233 | 0.82545 | 0.84116 | -0.00062554 | 89.9771 | 84.0186 | 1.5027 | 0.70231 | 0.00080618 | 19.7931 | 17.553
165420 | 45.95 | 1799.875 | 90.0212 | 25.0142 | 40.0255 | 180.032 | 40.0729 | 90.0256 | 95.252 | 95.7006 | 99.38 | 113.9175 | 73.2241 | 18.347 | 564.9086 | 386.1766 | 102.96 | 103.9851 | 103.0276 | 0.70312 | 0.82545 | 0.84116 | -0.00062554 | 89.9794 | 83.9712 | 1.491 | 0.7031 | 0.00080572 | 19.6582 | 17.4207
165450 | 45.9583 | 1799.935 | 90.0049 | 24.9597 | 40.007 | 180.0869 | 40.0374 | 89.9976 | 95.2439 | 95.7002 | 99.38 | 108.5064 | 73.4395 | 18.347 | 572.5543 | 386.1766 | 102.8584 | 103.9756 | 103.075 | 0.70311 | 0.82545 | 0.84116 | -0.00062554 | 89.9817 | 84.0109 | 1.5064 | 0.7031 | 0.00080609 | 19.6595 | 17.4219
165480 | 45.9667 | 1799.646 | 90.0348 | 24.9937 | 40.0165 | 180.1421 | 40.0552 | 90.0035 | 95.2465 | 95.6982 | 99.38 | 116.153 | 75.9541 | 18.347 | 579.5087 | 386.1766 | 102.6995 | 103.9731 | 103.0412 | 0.70308 | 0.82545 | 0.84116 | -0.00062554 | 89.9773 | 83.8847 | 1.5198 | 0.70307 | 0.00080489 | 19.6642 | 17.4265
165510 | 45.975 | 1799.571 | 90.0321 | 25.01 | 40.0371 | 180.0866 | 40.0705 | 90.0054 | 95.2353 | 95.6957 | 99.38 | 102.3641 | 76.118 | 18.347 | 582.5101 | 386.1766 | 102.9722 | 103.9751 | 103.0411 | 0.70333 | 0.82545 | 0.84116 | -0.00062554 | 89.9798 | 83.8245 | 1.5002 | 0.70332 | 0.00080431 | 19.6215 | 17.3847
165540 | 45.9833 | 1799.686 | 89.9889 | 24.9969 | 40.0424 | 180.005 | 40.0522 | 89.9895 | 95.2692 | 95.6956 | 99.38 | 106.5401 | 73.247 | 18.347 | 579.5204 | 386.5203 | 103.1646 | 103.9732 | 103.0615 | 0.70344 | 0.82545 | 0.84116 | -0.00062554 | 89.9734 | 83.9318 | 1.4996 | 0.70342 | 0.00080535 | 19.6048 | 17.3682
165570 | 45.9917 | 1799.731 | 90.0172 | 24.9691 | 40.0111 | 180.0328 | 40.0507 | 89.9832 | 95.1813 | 95.6997 | 99.38 | 111.6676 | 75.9452 | 18.347 | 568.9924 | 386.1766 | 103.0952 | 103.9703 | 103.0005 | 0.70249 | 0.82545 | 0.84116 | -0.00062554 | 89.9812 | 84.0634 | 1.4996 | 0.70247 | 0.0008066 | 19.7657 | 17.5262
165600 | 46 | 1800.415 | 90.0276 | 24.8965 | 40.0269 | 179.9822 | 40.0036 | 90.0059 | 95.1535 | 95.7061 | 99.38 | 114.0095 | 75.1015 | 18.347 | 566.6742 | 386.1766 | 102.7824 | 103.9703 | 103.0602 | 0.70313 | 0.82545 | 0.84116 | -0.00062554 | 89.9756 | 84.0799 | 1.5018 | 0.70312 | 0.00080677 | 19.6564 | 17.4189
165630 | 46.0083 | 1799.851 | 90.0386 | 24.9227 | 40.0263 | 180.1435 | 39.9963 | 90.0313 | 95.2346 | 95.6838 | 99.38 | 104.7007 | 73.6399 | 18.347 | 567.0663 | 386.1766 | 102.6804 | 103.986 | 103.0295 | 0.7031 | 0.82545 | 0.84116 | -0.00062554 | 89.9643 | 83.9866 | 1.5041 | 0.70308 | 0.0008059 | 19.6621 | 17.4245
165660 | 46.0167 | 1799.824 | 90.0359 | 24.9691 | 39.9993 | 180.075 | 39.9957 | 90.0173 | 95.2502 | 95.6867 | 99.38 | 105.5406 | 72.6046 | 18.347 | 572.1251 | 386.1766 | 102.8079 | 103.9689 | 103.0272 | 0.70235 | 0.82545 | 0.84116 | -0.00062554 | 89.9771 | 84.1488 | 1.5039 | 0.70233 | 0.00080743 | 19.79 | 17.55
165690 | 46.025 | 1800.084 | 90.0127 | 24.9589 | 40.0204 | 180.0854 | 39.98 | 89.9959 | 95.2218 | 95.6837 | 99.38 | 108.3442 | 72.5645 | 18.347 | 579.5149 | 386.1766 | 103.106 | 103.9881 | 103.0276 | 0.70342 | 0.82545 | 0.84116 | -0.00062554 | 89.969 | 83.9205 | 1.5013 | 0.7034 | 0.00080525 | 19.6077 | 17.3711
165720 | 46.0333 | 1799.79 | 90.0238 | 24.9626 | 40.0377 | 180.1416 | 39.9352 | 89.9895 | 95.1488 | 95.6802 | 99.38 | 126.2275 | 72.4009 | 18.347 | 577.0918 | 386.1766 | 103.0983 | 103.9842 | 103.002 | 0.70316 | 0.82545 | 0.84116 | -0.00062554 | 89.9758 | 83.865 | 1.4961 | 0.70314 | 0.00080471 | 19.6519 | 17.4144
165750 | 46.0417 | 1799.818 | 90.0401 | 24.9388 | 40.0396 | 180.0642 | 39.9116 | 89.9922 | 95.2589 | 95.6903 | 99.38 | 91.472 | 75.6477 | 18.347 | 573.2513 | 386.1766 | 102.8822 | 103.9809 | 103.0664 | 0.70183 | 0.82545 | 0.84116 | -0.00062554 | 90.0026 | 84.1558 | 1.5047 | 0.70183 | 0.00080744 | 19.8755 | 17.6339
165780 | 46.05 | 1799.588 | 90.0347 | 24.9698 | 40.0771 | 180.0353 | 39.9661 | 90.0046 | 95.1348 | 95.6942 | 99.3795 | 106.825 | 71.7715 | 18.347 | 571.7302 | 386.1766 | 102.7577 | 103.98 | 103.0474 | 0.70314 | 0.82545 | 0.84116 | -0.00062554 | 89.9834 | 83.909 | 1.4998 | 0.70313 | 0.00080511 | 19.6546 | 17.4171
165810 | 46.0583 | 1800.035 | 90.0074 | 24.9743 | 40.0569 | 180.011 | 39.9316 | 90.0178 | 95.2471 | 95.6858 | 99.3706 | 120.2471 | 73.3653 | 18.347 | 570.4132 | 386.1766 | 102.8291 | 104.0142 | 103.0114 | 0.70311 | 0.82545 | 0.84116 | -0.00062554 | 89.9765 | 83.997 | 1.5004 | 0.70309 | 0.00080597 | 19.66 | 17.4225
165840 | 46.0667 | 1800.605 | 90.0239 | 24.943 | 40.0448 | 180.1028 | 39.9529 | 89.9985 | 95.2228 | 95.6971 | 99.3798 | 102.9104 | 75.1489 | 18.347 | 567.6766 | 386.1766 | 102.9296 | 104.0015 | 103.0409 | 0.70146 | 0.82545 | 0.84116 | -0.00062554 | 90.0095 | 84.1555 | 1.4995 | 0.70146 | 0.00080742 | 19.9385 | 17.6957
165870 | 46.075 | 1799.844 | 90.0386 | 24.9608 | 40.0411 | 180.0854 | 39.9599 | 90.0045 | 95.2489 | 95.6795 | 99.3695 | 109.8026 | 72.1029 | 18.347 | 572.5979 | 386.1766 | 102.9295 | 103.9885 | 103.0171 | 0.70319 | 0.82545 | 0.84116 | -0.00062554 | 89.9866 | 83.9477 | 1.4963 | 0.70318 | 0.00080548 | 19.6452 | 17.4079
165900 | 46.0833 | 1799.582 | 89.9935 | 24.9841 | 40.03 | 180.1066 | 39.9478 | 89.9998 | 95.1813 | 95.6746 | 99.3501 | 101.6123 | 73.7043 | 18.347 | 576.5582 | 386.1766 | 102.979 | 103.9863 | 103.0316 | 0.70311 | 0.82545 | 0.84116 | -0.00062554 | 90.0072 | 83.9469 | 1.4999 | 0.70311 | 0.00080542 | 19.6567 | 17.4192
165930 | 46.0917 | 1799.751 | 90.032 | 24.967 | 40.0659 | 180.0832 | 39.9635 | 90.0195 | 95.275 | 95.6724 | 99.35 | 119.3088 | 77.2515 | 18.3418 | 576.0339 | 386.1766 | 102.7804 | 103.9853 | 103.0193 | 0.70046 | 0.82545 | 0.84116 | -0.00062554 | 90.0052 | 84.1197 | 1.4424 | 0.70046 | 0.00080708 | 20.1109 | 17.8649
165960 | 46.1 | 1800.101 | 90.0136 | 24.9378 | 40.0325 | 180.167 | 39.9396 | 89.9829 | 95.2703 | 95.6679 | 99.35 | 104.6217 | 76.7956 | 18.347 | 571.6716 | 386.5203 | 102.683 | 103.9907 | 102.984 | 0.70342 | 0.82545 | 0.84116 | -0.00062554 | 89.9973 | 83.9302 | 1.4898 | 0.70342 | 0.00080528 | 19.6046 | 17.3681
165990 | 46.1083 | 1800.063 | 90.0083 | 24.9691 | 40.0353 | 180.2226 | 39.9574 | 90.0048 | 95.2708 | 95.669 | 99.35 | 118.3698 | 75.8338 | 18.347 | 570.177 | 386.1766 | 102.6212 | 104.0185 | 103.0315 | 0.70311 | 0.82545 | 0.84116 | -0.00062554 | 90.0194 | 83.9241 | 1.4917 | 0.70312 | 0.00080518 | 19.6553 | 17.4179
166020 | 46.1167 | 1799.481 | 90.0247 | 24.9367 | 40.0171 | 180.1934 | 39.9727 | 89.995 | 95.2324 | 95.6641 | 99.35 | 109.1972 | 74.9487 | 18.347 | 569.0747 | 386.1766 | 102.751 | 104.016 | 103.0089 | 0.70311 | 0.82545 | 0.84116 | -0.00062554 | 90.0123 | 83.9799 | 1.4926 | 0.70312 | 0.00080573 | 19.6561 | 17.4186
166050 | 46.125 | 1799.857 | 90.0177 | 24.9599 | 40.0366 | 180.1572 | 40.0199 | 89.9788 | 95.2115 | 95.6644 | 99.35 | 120.3287 | 73.3555 | 18.347 | 573.1569 | 386.1766 | 102.9658 | 104.0234 | 103.0149 | 0.70373 | 0.82545 | 0.84116 | -0.00062554 | 89.9865 | 83.9695 | 1.5032 | 0.70372 | 0.00080569 | 19.5528 | 17.3172
166080 | 46.1333 | 1800.135 | 89.9655 | 24.9332 | 39.9635 | 180.0923 | 40.0232 | 89.9631 | 95.2318 | 95.6511 | 99.35 | 103.0733 | 74.9767 | 18.347 | 571.2818 | 386.1766 | 102.7429 | 104.0204 | 103.0427 | 0.70311 | 0.82545 | 0.84116 | -0.00062554 | 89.984 | 83.9397 | 1.5024 | 0.7031 | 0.0008054 | 19.6586 | 17.4211
166110 | 46.1417 | 1799.666 | 90.0082 | 24.9592 | 40.0239 | 180.1723 | 40.0142 | 89.9976 | 95.1744 | 95.6514 | 99.35 | 104.7667 | 73.5889 | 18.347 | 575.4427 | 386.1766 | 102.6863 | 104.0055 | 102.9908 | 0.70338 | 0.82545 | 0.84116 | -0.00062554 | 89.9868 | 83.9441 | 1.5003 | 0.70337 | 0.00080544 | 19.6128 | 17.3762
166140 | 46.15 | 1799.66 | 89.9988 | 24.9737 | 39.9929 | 180.117 | 40.0429 | 90.0097 | 95.1724 | 95.6565 | 99.35 | 104.8587 | 73.1448 | 18.347 | 575.877 | 386.1766 | 102.7834 | 103.9892 | 103.0315 | 0.70373 | 0.82545 | 0.84116 | -0.00062554 | 89.9907 | 83.8399 | 1.5054 | 0.70372 | 0.00080443 | 19.5533 | 17.3177
166170 | 46.1583 | 1800.344 | 89.9602 | 24.9876 | 39.9983 | 180.1105 | 40.0584 | 89.9928 | 95.247 | 95.6585 | 99.365 | 115.7715 | 72.8385 | 18.347 | 576.7964 | 386.1766 | 102.6828 | 104.015 | 103.0058 | 0.70342 | 0.82545 | 0.84116 | -0.00062554 | 89.9904 | 83.9527 | 1.5087 | 0.70341 | 0.00080551 | 19.6055 | 17.369
166200 | 46.1667 | 1799.761 | 89.9605 | 24.9652 | 39.9897 | 180.0935 | 40.0372 | 89.9934 | 95.2163 | 95.6672 | 99.3519 | 103.0303 | 74.4663 | 18.347 | 571.694 | 386.1766 | 102.8716 | 104.0084 | 102.9927 | 0.7031 | 0.82545 | 0.84116 | -0.00062554 | 90.0182 | 83.9861 | 1.5035 | 0.70311 | 0.00080577 | 19.6569 | 17.4194
166230 | 46.175 | 1799.578 | 89.9781 | 24.9937 | 40.0056 | 180.0718 | 40.0339 | 89.9916 | 95.2098 | 95.6726 | 99.3575 | 113.9648 | 75.7255 | 18.347 | 569.9846 | 386.5203 | 103.1509 | 104.0224 | 103.0593 | 0.70311 | 0.82545 | 0.84116 | -0.00062554 | 89.9953 | 84.1325 | 1.5145 | 0.7031 | 0.00080723 | 19.6582 | 17.4207
166260 | 46.1833 | 1800.799 | 89.9748 | 24.9713 | 40.0205 | 180.0894 | 40.0175 | 89.9866 | 95.2489 | 95.6693 | 99.35 | 114.2332 | 74.4933 | 18.4271 | 563.9998 | 386.1766 | 103.1507 | 104.0231 | 102.9921 | 0.70342 | 0.82545 | 0.84116 | -0.00062554 | 89.9874 | 83.9573 | 1.4998 | 0.70341 | 0.00080557 | 19.6056 | 17.369
166290 | 46.1917 | 1800.568 | 89.9625 | 24.9913 | 40.0183 | 180.0349 | 40.0401 | 90.0086 | 95.2261 | 95.6698 | 99.351 | 100.0507 | 72.0365 | 18.3477 | 569.7482 | 386.1766 | 103.0849 | 104.0316 | 103.0121 | 0.70317 | 0.82545 | 0.84116 | -0.00062554 | 90.0081 | 83.8767 | 1.505 | 0.70318 | 0.00080475 | 19.6454 | 17.4081
166320 | 46.2 | 1800.336 | 89.9361 | 24.9512 | 39.9792 | 180.1058 | 40.0069 | 89.9881 | 95.2276 | 95.6885 | 99.3761 | 106.3905 | 73.6106 | 18.347 | 569.4689 | 386.1766 | 102.9972 | 104.0335 | 103.0169 | 0.70371 | 0.82545 | 0.84116 | -0.00062554 | 89.9745 | 83.9542 | 1.5051 | 0.70369 | 0.00080556 | 19.5582 | 17.3226
166350 | 46.2083 | 1800.405 | 89.9469 | 24.96 | 39.9734 | 180.1036 | 40.0185 | 89.9744 | 95.223 | 95.6764 | 99.3692 | 117.8486 | 72.7654 | 18.347 | 581.4724 | 386.5203 | 102.657 | 104.0265 | 103.01 | 0.70342 | 0.82545 | 0.84116 | -0.00062554 | 90.0034 | 84.038 | 1.4988 | 0.70342 | 0.0008063 | 19.604 | 17.3675
166380 | 46.2167 | 1799.937 | 89.9429 | 24.9661 | 39.9665 | 180.1661 | 39.9777 | 89.986 | 95.2356 | 95.6757 | 99.3674 | 101.2505 | 73.975 | 18.347 | 578.4797 | 386.1766 | 103.3265 | 104.0108 | 103.0722 | 0.70373 | 0.82545 | 0.84116 | -0.00062554 | 90.0178 | 83.8794 | 1.5029 | 0.70374 | 0.00080475 | 19.5494 | 17.314
166410 | 46.225 | 1799.897 | 89.9682 | 24.9585 | 39.9906 | 180.0757 | 39.9782 | 89.9899 | 95.2409 | 95.6877 | 99.3684 | 119.7094 | 74.3368 | 18.347 | 573.2484 | 386.5203 | 103.1227 | 104.0217 | 103.0431 | 0.70311 | 0.82545 | 0.84116 | -0.00062554 | 90.0064 | 84.1099 | 1.5146 | 0.70312 | 0.00080699 | 19.6563 | 17.4188
166440 | 46.2333 | 1800.353 | 89.9468 | 24.9905 | 39.9875 | 180.0398 | 39.9412 | 89.9897 | 95.1649 | 95.6772 | 99.3512 | 117.6613 | 72.7108 | 18.347 | 569.8273 | 386.1766 | 102.9346 | 104.0261 | 102.9988 | 0.70342 | 0.82545 | 0.84116 | -0.00062554 | 90.0037 | 83.9456 | 1.5007 | 0.70342 | 0.00080542 | 19.604 | 17.3675
166470 | 46.2417 | 1800.175 | 89.9527 | 24.9659 | 39.9714 | 179.9085 | 39.9735 | 90.0139 | 95.2135 | 95.6622 | 99.3608 | 108.907 | 74.9979 | 18.347 | 565.3713 | 386.5203 | 102.9395 | 104.0243 | 103.04 | 0.70342 | 0.82545 | 0.84116 | -0.00062554 | 89.9925 | 84.0879 | 1.5041 | 0.70342 | 0.00080681 | 19.6052 | 17.3687
166500 | 46.25 | 1799.935 | 89.9826 | 24.9868 | 39.9888 | 180.082 | 39.9992 | 90.0133 | 95.1335 | 95.6567 | 99.3612 | 112.3901 | 73.7849 | 18.347 | 570.3391 | 386.1766 | 102.9093 | 103.996 | 103.0089 | 0.70257 | 0.82545 | 0.84116 | -0.00062554 | 90.0203 | 84.076 | 1.5046 | 0.70259 | 0.00080663 | 19.7467 | 17.5075
166530 | 46.2583 | 1800.085 | 89.9872 | 25.0192 | 39.9543 | 180.102 | 39.9543 | 89.9662 | 95.192 | 95.6526 | 99.35 | 116.3561 | 74.4766 | 18.347 | 581.7932 | 386.5203 | 102.9804 | 104.0029 | 103.0518 | 0.70373 | 0.82545 | 0.84116 | -0.00062554 | 89.9852 | 83.9202 | 1.4997 | 0.70372 | 0.00080521 | 19.5529 | 17.3174
166560 | 46.2667 | 1800.018 | 90.0217 | 24.9924 | 40.0062 | 180.1579 | 39.9532 | 89.9957 | 95.2624 | 95.6538 | 99.35 | 101.3515 | 72.4224 | 18.347 | 580.2878 | 386.5203 | 103.2232 | 103.99 | 103.0224 | 0.70311 | 0.82545 | 0.84116 | -0.00062554 | 90.0364 | 84.0693 | 1.5007 | 0.70313 | 0.00080653 | 19.6537 | 17.4163
166590 | 46.275 | 1800.533 | 90.0089 | 25.0018 | 39.9751 | 180.1109 | 39.9861 | 89.9956 | 95.2305 | 95.6649 | 99.3501 | 110.5283 | 72.6587 | 18.347 | 578.9226 | 386.1766 | 103.2498 | 104.0056 | 102.9841 | 0.70156 | 0.82545 | 0.84116 | -0.00062554 | 90.0369 | 84.097 | 1.4579 | 0.70159 | 0.0008068 | 19.9176 | 17.6753
166620 | 46.2833 | 1799.413 | 90.0294 | 25.0118 | 40.0259 | 180.0822 | 39.9882 | 90.0132 | 95.2674 | 95.6637 | 99.35 | 108.5809 | 71.3416 | 18.347 | 567.1602 | 386.1766 | 102.9413 | 104.0172 | 103.0179 | 0.70349 | 0.82545 | 0.84116 | -0.00062554 | 90.0016 | 83.9944 | 1.5071 | 0.70349 | 0.00080589 | 19.592 | 17.3558
166650 | 46.2917 | 1800.029 | 89.9894 | 25.0567 | 39.9889 | 180.125 | 39.9756 | 90.0131 | 95.2533 | 95.6718 | 99.35 | 105.6515 | 74.0694 | 18.347 | 561.588 | 386.1766 | 102.8577 | 104.0222 | 102.9978 | 0.70325 | 0.82545 | 0.84116 | -0.00062554 | 90.0138 | 84.0112 | 1.5065 | 0.70326 | 0.00080602 | 19.6323 | 17.3953
166680 | 46.3 | 1799.275 | 90.0303 | 24.9859 | 39.998 | 180.1712 | 39.979 | 90 | 95.1867 | 95.6561 | 99.35 | 120.562 | 72.7796 | 18.4442 | 561.9424 | 386.1766 | 102.9597 | 104.0159 | 103.0315 | 0.70048 | 0.82545 | 0.84116 | -0.00062554 | 90.0301 | 84.0822 | 1.5033 | 0.7005 | 0.00080667 | 20.1035 | 17.8577
166710 | 46.3083 | 1800.038 | 90.041 | 25.0517 | 40.0258 | 180.0941 | 39.9548 | 90.0225 | 95.2327 | 95.6602 | 99.35 | 105.5595 | 73.0112 | 18.347 | 571.4819 | 386.1766 | 103.1051 | 104.0206 | 102.9772 | 0.70337 | 0.82545 | 0.84116 | -0.00062554 | 90.0042 | 84.0449 | 1.5124 | 0.70337 | 0.00080637 | 19.6125 | 17.3759
166740 | 46.3167 | 1799.977 | 90.0266 | 24.9817 | 39.998 | 180.0092 | 39.9712 | 89.99 | 95.2121 | 95.6641 | 99.35 | 103.2043 | 72.0561 | 18.3474 | 577.4186 | 386.1766 | 103.2442 | 104.0091 | 102.9976 | 0.70342 | 0.82545 | 0.84116 | -0.00062554 | 90.0196 | 83.931 | 1.5012 | 0.70343 | 0.00080524 | 19.6026 | 17.3661
166770 | 46.325 | 1800.272 | 90.0547 | 24.9745 | 40.0178 | 180.1114 | 40.0052 | 90.0209 | 95.2006 | 95.6693 | 99.35 | 112.8351 | 76.9061 | 18.347 | 583.8951 | 386.1766 | 103.2701 | 104.0076 | 103.0315 | 0.70109 | 0.82545 | 0.84116 | -0.00062554 | 90.0368 | 84.1398 | 1.4226 | 0.70112 | 0.00080721 | 19.9978 | 17.7539
166800 | 46.3333 | 1800.252 | 90.0424 | 24.9846 | 40.0307 | 180.175 | 40.0045 | 89.9985 | 95.2203 | 95.6659 | 99.35 | 110.669 | 74.337 | 18.347 | 577.2681 | 386.1766 | 102.8983 | 103.9947 | 102.998 | 0.70311 | 0.82545 | 0.84116 | -0.00062554 | 90.0173 | 84.0977 | 1.4973 | 0.70312 | 0.00080685 | 19.656 | 17.4185
166830 | 46.3417 | 1800.076 | 90.0403 | 25.0016 | 40.0452 | 180.1345 | 40.0016 | 89.9846 | 95.2328 | 95.6725 | 99.35 | 117.643 | 72.6965 | 18.347 | 570.1742 | 386.1766 | 102.8313 | 104.0072 | 103.0109 | 0.70312 | 0.82545 | 0.84116 | -0.00062554 | 90.0252 | 83.9491 | 1.5014 | 0.70313 | 0.0008054 | 19.6537 | 17.4163
166860 | 46.35 | 1799.843 | 90.0451 | 24.9871 | 40.02 | 180.1346 | 39.9743 | 89.9868 | 95.2329 | 95.6646 | 99.35 | 110.5025 | 74.2732 | 18.347 | 559.9158 | 386.1766 | 102.9063 | 104.0128 | 103.0181 | 0.70338 | 0.82545 | 0.84116 | -0.00062554 | 90.012 | 84.0348 | 1.5038 | 0.70339 | 0.00080626 | 19.6104 | 17.3738
166890 | 46.3583 | 1799.835 | 90.0383 | 24.9919 | 40.0207 | 180.1373 | 40.0013 | 90.019 | 95.2133 | 95.6581 | 99.35 | 113.2459 | 77.0425 | 18.347 | 563.1791 | 386.1766 | 103.22 | 104.0139 | 103.0111 | 0.70317 | 0.82545 | 0.84116 | -0.00062554 | 90.0092 | 84.0405 | 1.4946 | 0.70318 | 0.00080632 | 19.6456 | 17.4083
166920 | 46.3667 | 1800.108 | 90.0251 | 24.9796 | 39.9974 | 180.1047 | 39.9948 | 90.0032 | 95.136 | 95.6541 | 99.35 | 115.1928 | 75.8267 | 18.347 | 571.1414 | 386.1766 | 103.2639 | 104.0109 | 103.0586 | 0.70343 | 0.82545 | 0.84116 | -0.00062554 | 90.0061 | 84.0226 | 1.5046 | 0.70344 | 0.00080615 | 19.602 | 17.3655
166950 | 46.375 | 1799.61 | 90.0096 | 24.9709 | 39.9982 | 180.1802 | 39.9773 | 90.0114 | 95.2217 | 95.6513 | 99.35 | 106.0487 | 76.7657 | 18.347 | 580.726 | 386.1766 | 103.0449 | 104.0094 | 103.0224 | 0.70311 | 0.82545 | 0.84116 | -0.00062554 | 90.0245 | 84.1348 | 1.5024 | 0.70313 | 0.00080719 | 19.6547 | 17.4173
166980 | 46.3833 | 1800.036 | 89.9778 | 24.9672 | 40.0063 | 179.9145 | 39.9594 | 90.0051 | 95.1669 | 95.6579 | 99.35 | 108.8076 | 74.8918 | 18.347 | 581.5268 | 386.1766 | 102.8828 | 103.9835 | 102.9908 | 0.70392 | 0.82545 | 0.84116 | -0.00062554 | 89.9957 | 83.9151 | 1.5204 | 0.70391 | 0.00080514 | 19.5206 | 17.2857
167010 | 46.3917 | 1799.862 | 89.9959 | 24.9544 | 39.9847 | 179.9907 | 39.964 | 89.9825 | 95.1955 | 95.6695 | 99.35 | 99.3466 | 74.4545 | 18.347 | 573.7128 | 386.1766 | 102.8754 | 104.0023 | 103.0428 | 0.7034 | 0.82545 | 0.84116 | -0.00062554 | 89.9978 | 84.0746 | 1.5022 | 0.7034 | 0.00080667 | 19.6081 | 17.3715
167040 | 46.4 | 1799.732 | 89.9688 | 24.9473 | 39.9697 | 179.9754 | 39.9616 | 89.9979 | 95.2108 | 95.6658 | 99.35 | 122.0677 | 74.1342 | 18.347 | 570.6418 | 386.1766 | 103.1106 | 104.0047 | 102.9908 | 0.70311 | 0.82545 | 0.84116 | -0.00062554 | 89.9985 | 84.1549 | 1.4998 | 0.70311 | 0.00080744 | 19.6576 | 17.4201
167070 | 46.4083 | 1799.708 | 89.9421 | 24.9404 | 39.9784 | 179.9532 | 39.9462 | 89.9871 | 95.1245 | 95.6754 | 99.35 | 106.8587 | 72.6886 | 18.347 | 564.3297 | 386.1766 | 103.0972 | 104.0126 | 103.0315 | 0.703 | 0.82545 | 0.84116 | -0.00062554 | 89.9825 | 84.1121 | 1.4983 | 0.70299 | 0.00080706 | 19.6772 | 17.4393
167100 | 46.4167 | 1799.84 | 90.0022 | 24.9684 | 39.9761 | 180.024 | 40.0178 | 89.9746 | 95.1298 | 95.6708 | 99.35 | 118.5067 | 74.1562 | 18.347 | 566.2603 | 386.5203 | 103.0372 | 103.9998 | 103.0382 | 0.70316 | 0.82545 | 0.84116 | -0.00062554 | 89.9959 | 84.0263 | 1.5007 | 0.70316 | 0.00080621 | 19.6494 | 17.4121
167130 | 46.425 | 1799.311 | 89.9564 | 24.9509 | 39.9539 | 180.083 | 39.9929 | 89.9697 | 95.2103 | 95.6724 | 99.35 | 107.6616 | 75.5037 | 18.3532 | 569.4823 | 386.1766 | 102.8478 | 104.0044 | 103.0111 | 0.70306 | 0.82545 | 0.84116 | -0.00062554 | 90.0038 | 83.959 | 1.5027 | 0.70306 | 0.00080555 | 19.666 | 17.4283
167160 | 46.4333 | 1799.686 | 89.96 | 24.9839 | 39.9614 | 180.1655 | 40.0194 | 89.9706 | 95.2368 | 95.669 | 99.35 | 111.2404 | 72.69 | 18.347 | 583.0942 | 386.1766 | 102.84 | 104.0213 | 103.0179 | 0.70345 | 0.82545 | 0.84116 | -0.00062554 | 89.9885 | 83.9649 | 1.4831 | 0.70344 | 0.00080564 | 19.6003 | 17.3639
167190 | 46.4417 | 1799.73 | 89.9478 | 24.9679 | 39.9639 | 180.115 | 40.0315 | 89.9814 | 95.1025 | 95.6725 | 99.35 | 117.8668 | 73.1225 | 18.347 | 582.4371 | 386.1766 | 102.7587 | 104.0009 | 102.9976 | 0.70311 | 0.82545 | 0.84116 | -0.00062554 | 89.9977 | 84.0482 | 1.5018 | 0.70311 | 0.00080642 | 19.6581 | 17.4206
167220 | 46.45 | 1799.74 | 89.9918 | 24.9713 | 39.9827 | 180.0753 | 40.0149 | 89.9826 | 95.1952 | 95.6652 | 99.35 | 104.9532 | 74.0829 | 18.347 | 575.9006 | 386.1766 | 103.0967 | 104.0124 | 103.0242 | 0.70311 | 0.82545 | 0.84116 | -0.00062554 | 90.0035 | 84.0453 | 1.4941 | 0.70311 | 0.00080637 | 19.6571 | 17.4196
167250 | 46.4583 | 1799.862 | 89.9874 | 24.9529 | 40.0067 | 180.0989 | 40.0415 | 90.0087 | 95.1884 | 95.6804 | 99.35 | 112.9989 | 73.0292 | 18.347 | 563.1705 | 386.1766 | 103.1557 | 104.0029 | 103.0132 | 0.70319 | 0.82545 | 0.84116 | -0.00062554 | 90.0098 | 84.0639 | 1.5043 | 0.7032 | 0.00080654 | 19.6428 | 17.4056
167280 | 46.4667 | 1799.806 | 89.9702 | 24.9565 | 39.9844 | 180.1168 | 40.0543 | 89.9895 | 95.223 | 95.6667 | 99.35 | 105.3187 | 73.3762 | 18.347 | 563.7254 | 386.1766 | 103.1361 | 104.0127 | 103.0006 | 0.70342 | 0.82545 | 0.84116 | -0.00062554 | 89.9839 | 83.959 | 1.5029 | 0.70341 | 0.00080559 | 19.6061 | 17.3695
167310 | 46.475 | 1799.351 | 89.9525 | 24.9295 | 40.0231 | 180.0025 | 40.0789 | 89.9942 | 95.2041 | 95.6569 | 99.35 | 117.2098 | 76.3025 | 18.347 | 569.3889 | 386.1766 | 102.9354 | 103.9974 | 103.0315 | 0.70342 | 0.82545 | 0.84116 | -0.00062554 | 89.9913 | 84.0207 | 1.5027 | 0.70341 | 0.00080617 | 19.6054 | 17.3688
167340 | 46.4833 | 1799.951 | 89.9965 | 24.9672 | 40.0199 | 180.0807 | 40.0495 | 90.0259 | 95.1733 | 95.6545 | 99.35 | 102.3178 | 74.1625 | 18.347 | 576.4371 | 386.1766 | 102.6928 | 104.0155 | 103.0315 | 0.70313 | 0.82545 | 0.84116 | -0.00062554 | 89.9922 | 84.0497 | 1.5089 | 0.70312 | 0.00080644 | 19.6549 | 17.4174
167370 | 46.4917 | 1800.619 | 89.9955 | 24.9059 | 40.0083 | 180.1393 | 40.0776 | 90.0221 | 95.172 | 95.6508 | 99.35 | 117.2721 | 75.2757 | 18.347 | 585.3975 | 386.5203 | 102.9656 | 104.014 | 103.045 | 0.70311 | 0.82545 | 0.84116 | -0.00062554 | 90.0132 | 83.977 | 1.5104 | 0.70312 | 0.0008057 | 19.6553 | 17.4178
167400 | 46.5 | 1800.186 | 89.9867 | 24.936 | 40.0403 | 180.0418 | 40.0537 | 90.001 | 95.2239 | 95.6643 | 99.35 | 113.7841 | 78.1668 | 18.347 | 582.0092 | 386.5203 | 103.0476 | 104.0033 | 103.0586 | 0.70346 | 0.82545 | 0.84116 | -0.00062554 | 90.0267 | 84.0417 | 1.5031 | 0.70348 | 0.00080629 | 19.5945 | 17.3582
167430 | 46.5083 | 1800.645 | 89.9978 | 24.9389 | 40.0222 | 180.0099 | 40.0386 | 89.9919 | 95.231 | 95.6683 | 99.35 | 120.7834 | 73.5958 | 18.347 | 573.7836 | 386.5203 | 103.1078 | 104.0034 | 103.0247 | 0.70313 | 0.82545 | 0.84116 | -0.00062554 | 90.0276 | 84.0576 | 1.5033 | 0.70315 | 0.00080644 | 19.6513 | 17.4139
167460 | 46.5167 | 1800.128 | 89.9848 | 24.9692 | 40.0487 | 180.1137 | 40.0313 | 90.0147 | 95.234 | 95.6686 | 99.35 | 108.9965 | 72.4037 | 18.3407 | 568.0173 | 386.1766 | 103.0144 | 104.0093 | 103.0509 | 0.70341 | 0.82545 | 0.84116 | -0.00062554 | 90.0141 | 83.9748 | 1.5103 | 0.70342 | 0.00080567 | 19.6046 | 17.3681
167490 | 46.525 | 1800.589 | 90.027 | 24.9552 | 40.0082 | 180.1142 | 40.038 | 90.0146 | 95.2812 | 95.6665 | 99.35 | 103.4152 | 72.6035 | 18.347 | 562.4935 | 386.1766 | 102.8723 | 104.0238 | 103.0425 | 0.7031 | 0.82545 | 0.84116 | -0.00062554 | 90.0019 | 84.0808 | 1.5019 | 0.70311 | 0.00080672 | 19.6582 | 17.4207
167520 | 46.5333 | 1800.381 | 90.0311 | 24.9714 | 40.0108 | 180.0656 | 40.0269 | 90.0243 | 95.1747 | 95.6727 | 99.35 | 117.8881 | 74.8431 | 18.347 | 567.4847 | 386.1766 | 102.6631 | 104.01 | 102.9908 | 0.70342 | 0.82545 | 0.84116 | -0.00062554 | 89.9861 | 83.8652 | 1.5015 | 0.70341 | 0.00080468 | 19.6061 | 17.3696
167550 | 46.5417 | 1799.838 | 90.0304 | 24.9843 | 40.0162 | 180.1381 | 40.007 | 90.0069 | 95.2177 | 95.6644 | 99.35 | 118.1021 | 73.7715 | 18.347 | 575.7989 | 386.1766 | 102.6821 | 104.0033 | 103.0247 | 0.70311 | 0.82545 | 0.84116 | -0.00062554 | 89.9859 | 84.0239 | 1.5077 | 0.7031 | 0.00080621 | 19.6592 | 17.4217
167580 | 46.55 | 1800.567 | 90.0551 | 25.0068 | 40.0203 | 180.1062 | 40.0202 | 90.0084 | 95.1818 | 95.6709 | 99.35 | 115.1735 | 74.6986 | 18.347 | 581.0518 | 386.1766 | 102.9932 | 104.0063 | 103.0147 | 0.70313 | 0.82545 | 0.84116 | -0.00062554 | 89.9975 | 83.9239 | 1.4995 | 0.70313 | 0.00080522 | 19.6537 | 17.4163
167610 | 46.5583 | 1799.625 | 90.0336 | 24.9709 | 39.9958 | 180.1206 | 40.0011 | 90.0244 | 95.2296 | 95.669 | 99.35 | 110.4787 | 73.9017 | 18.347 | 581.4468 | 386.1766 | 102.9081 | 103.9943 | 103.0441 | 0.70309 | 0.82545 | 0.84116 | -0.00062554 | 90.0199 | 84.0555 | 1.5008 | 0.70311 | 0.00080644 | 19.6581 | 17.4206
167640 | 46.5667 | 1799.943 | 90.0346 | 24.9879 | 40.0299 | 180.0903 | 39.9882 | 90.0434 | 95.2087 | 95.6643 | 99.35 | 110.8484 | 73.2623 | 18.3469 | 575.869 | 386.1766 | 103.1665 | 104.0018 | 103.0247 | 0.70317 | 0.82545 | 0.84116 | -0.00062554 | 89.9908 | 83.9318 | 1.496 | 0.70316 | 0.00080531 | 19.6482 | 17.4109
167670 | 46.575 | 1800.102 | 90.0429 | 24.9814 | 40.0621 | 180.0726 | 39.9818 | 90.0058 | 95.224 | 95.6674 | 99.35 | 114.0095 | 71.1457 | 18.3469 | 567.804 | 386.1766 | 102.9912 | 103.997 | 102.9976 | 0.70312 | 0.82545 | 0.84116 | -0.00062554 | 89.9804 | 84.0381 | 1.4983 | 0.7031 | 0.00080636 | 19.6584 | 17.4209
167700 | 46.5833 | 1800.134 | 90.0348 | 25.003 | 40.028 | 180.0892 | 39.9686 | 89.9868 | 95.2364 | 95.6655 | 99.35 | 109.692 | 72.3362 | 18.347 | 561.7021 | 386.1766 | 102.7228 | 104.0232 | 103.045 | 0.70342 | 0.82545 | 0.84116 | -0.00062554 | 89.9641 | 83.9193 | 1.5114 | 0.70339 | 0.00080525 | 19.609 | 17.3724
167730 | 46.5917 | 1799.573 | 90.0655 | 25.0071 | 40.0185 | 180.1426 | 39.952 | 90.001 | 95.2203 | 95.6537 | 99.35 | 119.1364 | 74.2461 | 18.347 | 565.7073 | 386.1766 | 102.8975 | 104.0039 | 103.0247 | 0.70314 | 0.82545 | 0.84116 | -0.00062554 | 89.9719 | 83.9778 | 1.5065 | 0.70312 | 0.0008058 | 19.656 | 17.4185
167760 | 46.6 | 1800.09 | 90.0156 | 24.9883 | 40.0331 | 180.1292 | 39.9419 | 90.0118 | 95.2393 | 95.6496 | 99.35 | 117.0478 | 75.1542 | 18.347 | 574.9231 | 386.5203 | 102.9427 | 104.0099 | 103.0179 | 0.70342 | 0.82545 | 0.84116 | -0.00062554 | 89.9655 | 83.965 | 1.5004 | 0.7034 | 0.00080569 | 19.6083 | 17.3717
167790 | 46.6083 | 1799.914 | 90.0721 | 25.0468 | 39.9872 | 180.1411 | 39.9505 | 90.0198 | 95.2502 | 95.6481 | 99.35 | 117.3147 | 74.0004 | 18.347 | 575.5833 | 386.1766 | 103.1383 | 104.0046 | 103.0518 | 0.7031 | 0.82545 | 0.84116 | -0.00062554 | 89.9963 | 83.9306 | 1.5059 | 0.70309 | 0.00080529 | 19.6602 | 17.4226
167820 | 46.6167 | 1799.753 | 90.0369 | 25.0376 | 40.0413 | 180.1484 | 39.946 | 89.9969 | 95.1772 | 95.6578 | 99.35 | 104.6202 | 72.7944 | 18.347 | 581.9036 | 386.1766 | 102.9081 | 104.0207 | 102.984 | 0.70316 | 0.82545 | 0.84116 | -0.00062554 | 89.9606 | 83.9624 | 1.4878 | 0.70313 | 0.00080567 | 19.6536 | 17.4162
167850 | 46.625 | 1799.623 | 90.0026 | 25.0371 | 40.015 | 180.0274 | 39.9558 | 89.9991 | 95.1868 | 95.6674 | 99.35 | 121.5193 | 75.1412 | 18.347 | 583.6639 | 386.5203 | 102.8737 | 104 | 103.0382 | 0.70317 | 0.82545 | 0.84116 | -0.00062554 | 89.9766 | 83.9624 | 1.4945 | 0.70315 | 0.00080564 | 19.6504 | 17.413
167880 | 46.6333 | 1800.008 | 90.0121 | 25.0291 | 40.0361 | 180.1794 | 39.917 | 89.991 | 95.1454 | 95.6637 | 99.35 | 104.3419 | 71.9461 | 18.347 | 574.201 | 386.1766 | 102.8341 | 104.03 | 103.0315 | 0.70311 | 0.82545 | 0.84116 | -0.00062554 | 89.9695 | 83.9234 | 1.4975 | 0.70309 | 0.00080528 | 19.6605 | 17.4229
167910 | 46.6417 | 1800.019 | 90.004 | 25.0218 | 39.9975 | 180.054 | 39.9716 | 89.9776 | 95.1493 | 95.6737 | 99.35 | 116.1652 | 73.3685 | 18.347 | 565.2997 | 386.1766 | 102.6422 | 104.0104 | 102.9898 | 0.70308 | 0.82545 | 0.84116 | -0.00062554 | 89.956 | 83.8833 | 1.4802 | 0.70306 | 0.00080493 | 19.6664 | 17.4287
167940 | 46.65 | 1800.633 | 90.0058 | 25.0479 | 39.9822 | 180.1002 | 39.9651 | 90.0159 | 95.2142 | 95.6669 | 99.35 | 108.5228 | 73.0503 | 18.347 | 559.2656 | 386.1766 | 102.8428 | 104.0296 | 103.044 | 0.70307 | 0.82545 | 0.84116 | -0.00062554 | 89.9546 | 84.0185 | 1.5733 | 0.70304 | 0.00080623 | 19.6695 | 17.4317
167970 | 46.6583 | 1799.81 | 89.9942 | 25.0604 | 39.9729 | 180.0742 | 39.9838 | 89.9948 | 95.2072 | 95.6626 | 99.35 | 118.4859 | 74.1861 | 18.347 | 568.3922 | 386.1766 | 103.1926 | 104.0199 | 103.0231 | 0.70309 | 0.82545 | 0.84116 | -0.00062554 | 89.9498 | 83.9505 | 1.5038 | 0.70306 | 0.00080558 | 19.6653 | 17.4276
168000 | 46.6667 | 1799.557 | 89.9872 | 25.0297 | 39.9798 | 179.9727 | 40.0136 | 90.003 | 95.1934 | 95.6677 | 99.35 | 103.4682 | 72.3516 | 18.347 | 575.6154 | 386.1766 | 102.9036 | 104.0352 | 103.0518 | 0.70311 | 0.82545 | 0.84116 | -0.00062554 | 89.9562 | 83.9123 | 1.4816 | 0.70308 | 0.0008052 | 19.6616 | 17.424
168030 | 46.675 | 1799.886 | 89.9847 | 25.0273 | 39.9802 | 180.1662 | 40.0217 | 90.0252 | 95.1938 | 95.6627 | 99.35 | 115.9417 | 73.2384 | 18.347 | 584.9036 | 386.5203 | 102.8851 | 104.011 | 103.0923 | 0.70342 | 0.82545 | 0.84116 | -0.00062554 | 89.9591 | 83.9775 | 1.5054 | 0.70339 | 0.00080582 | 19.6088 | 17.3722
168060 | 46.6833 | 1800.106 | 89.9635 | 25.0493 | 39.9555 | 180.123 | 40.0406 | 89.9944 | 95.2137 | 95.6637 | 99.35 | 113.5063 | 75.141 | 18.347 | 582.1633 | 386.1766 | 102.7478 | 104.0055 | 103.0477 | 0.70342 | 0.82545 | 0.84116 | -0.00062554 | 89.9816 | 84.0323 | 1.5063 | 0.70341 | 0.0008063 | 19.6064 | 17.3699
168090 | 46.6917 | 1799.922 | 89.9686 | 25.067 | 39.9671 | 180.1214 | 40.0549 | 90.0058 | 95.2681 | 95.6717 | 99.35 | 111.4837 | 80.4077 | 18.347 | 573.4918 | 386.1766 | 102.5991 | 104.0042 | 103.106 | 0.70324 | 0.82545 | 0.84116 | -0.00062554 | 89.9816 | 84.0628 | 1.5015 | 0.70323 | 0.00080659 | 19.6366 | 17.3995
168120 | 46.7 | 1799.897 | 89.9658 | 24.9877 | 39.936 | 180.1017 | 40.0357 | 89.9891 | 95.2406 | 95.6717 | 99.35 | 113.7713 | 76.2355 | 18.347 | 568.8684 | 386.1766 | 102.928 | 104.0204 | 103.0599 | 0.70314 | 0.82545 | 0.84116 | -0.00062554 | 89.9801 | 84.0982 | 1.4898 | 0.70313 | 0.00080693 | 19.6545 | 17.417
168150 | 46.7083 | 1800.037 | 89.9407 | 25.0072 | 39.9721 | 180.1259 | 40.0486 | 90.0249 | 95.1039 | 95.6609 | 99.35 | 118.926 | 78.5524 | 18.347 | 561.8018 | 386.5203 | 103.1146 | 104.0069 | 103.0654 | 0.70315 | 0.82545 | 0.84116 | -0.00062554 | 89.9862 | 84.0864 | 1.5059 | 0.70314 | 0.00080681 | 19.6526 | 17.4151
168180 | 46.7167 | 1800.457 | 89.9453 | 25.0027 | 39.9575 | 180.1198 | 40.027 | 89.9909 | 95.191 | 95.6513 | 99.3501 | 99.0427 | 73.9957 | 18.347 | 567.0018 | 386.5203 | 102.9017 | 104.007 | 103.079 | 0.70342 | 0.82545 | 0.84116 | -0.00062554 | 89.9913 | 83.953 | 1.5041 | 0.70342 | 0.00080552 | 19.6053 | 17.3688
168210 | 46.725 | 1800.278 | 89.9845 | 25.0086 | 39.9517 | 180.1015 | 40.0725 | 89.9749 | 95.2131 | 95.655 | 99.35 | 114.9771 | 70.0084 | 18.347 | 572.4297 | 386.5203 | 102.7424 | 104.0155 | 103.0382 | 0.70317 | 0.82545 | 0.84116 | -0.00062554 | 89.9598 | 84.1287 | 1.5041 | 0.70315 | 0.00080727 | 19.6506 | 17.4132
168240 | 46.7333 | 1800.237 | 89.9652 | 24.9901 | 39.9616 | 180.0828 | 40.0411 | 89.9855 | 95.159 | 95.6613 | 99.35 | 117.173 | 73.1722 | 18.347 | 583.9267 | 386.5203 | 102.8089 | 104.0106 | 103.096 | 0.70314 | 0.82545 | 0.84116 | -0.00062554 | 89.9885 | 84.0733 | 1.5031 | 0.70314 | 0.00080668 | 19.6527 | 17.4152
168270 | 46.7417 | 1799.728 | 89.9406 | 25.0182 | 39.9318 | 180.077 | 40.0287 | 89.9918 | 95.2242 | 95.6801 | 99.3561 | 123.7245 | 72.8628 | 18.349 | 584.5073 | 386.1766 | 102.9015 | 103.9958 | 103.0782 | 0.70309 | 0.82545 | 0.84116 | -0.00062554 | 89.991 | 84.2179 | 1.4998 | 0.70308 | 0.00080806 | 19.6618 | 17.4242
168300 | 46.75 | 1800.776 | 89.9596 | 24.9683 | 39.9557 | 180.1246 | 40.01 | 89.9859 | 95.2176 | 95.6644 | 99.35 | 112.6447 | 75.3047 | 18.347 | 577.7599 | 386.1766 | 103.1326 | 104.0006 | 103.0556 | 0.70342 | 0.82545 | 0.84116 | -0.00062554 | 89.9878 | 84.0603 | 1.4972 | 0.70342 | 0.00080655 | 19.6054 | 17.3688
168330 | 46.7583 | 1800.132 | 89.9776 | 24.9821 | 39.995 | 180.1027 | 40.0045 | 89.9905 | 95.2345 | 95.6844 | 99.3707 | 106.7384 | 75.1251 | 18.347 | 563.5677 | 386.5203 | 103.2173 | 104.0314 | 103.0997 | 0.70357 | 0.82545 | 0.84116 | -0.00062554 | 89.9766 | 84.1142 | 1.5106 | 0.70356 | 0.0008071 | 19.5813 | 17.3452
168360 | 46.7667 | 1799.717 | 89.9709 | 25.0022 | 39.9674 | 180.1267 | 39.9757 | 90.0149 | 95.2575 | 95.675 | 99.3577 | 109.7277 | 71.8714 | 18.3407 | 559.4273 | 386.1766 | 103.1232 | 104.0183 | 103.0604 | 0.70322 | 0.82545 | 0.84116 | -0.00062554 | 89.9824 | 84.0015 | 1.5008 | 0.70321 | 0.000806 | 19.6403 | 17.4031
168390 | 46.775 | 1800.274 | 90.0099 | 24.9918 | 39.9804 | 180.2638 | 39.9928 | 90.0032 | 95.2108 | 95.6616 | 99.35 | 115.1148 | 76.3372 | 18.347 | 560.8795 | 386.5203 | 103.066 | 104.0209 | 103.0796 | 0.70347 | 0.82545 | 0.84116 | -0.00062554 | 89.9769 | 84.0602 | 1.4977 | 0.70346 | 0.00080658 | 19.5983 | 17.3619
168420 | 46.7833 | 1799.512 | 89.9834 | 24.9761 | 39.9932 | 180.1143 | 39.9569 | 90.0075 | 95.1073 | 95.6671 | 99.35 | 103.8871 | 71.6766 | 18.347 | 582.246 | 386.5203 | 102.7167 | 103.9847 | 103.0725 | 0.70332 | 0.82545 | 0.84116 | -0.00062554 | 89.9918 | 84.0547 | 1.5144 | 0.70331 | 0.00080649 | 19.6232 | 17.3864
168450 | 46.7917 | 1799.986 | 89.9854 | 24.9754 | 39.9579 | 180.1234 | 39.9495 | 90.0033 | 95.1254 | 95.6711 | 99.3528 | 112.6462 | 75.2678 | 18.3934 | 580.8242 | 386.5203 | 103.0045 | 103.9977 | 103.0676 | 0.70356 | 0.82545 | 0.84116 | -0.00062554 | 90.0008 | 83.9036 | 1.4885 | 0.70356 | 0.00080502 | 19.5805 | 17.3444
168480 | 46.8 | 1800.102 | 90.0147 | 24.9576 | 39.9657 | 180.2115 | 39.9533 | 90.0126 | 95.1325 | 95.6722 | 99.3581 | 111.1451 | 73.2541 | 18.347 | 578.6776 | 386.1766 | 103.2224 | 104.0082 | 103.0877 | 0.70311 | 0.82545 | 0.84116 | -0.00062554 | 90.0325 | 84.143 | 1.5049 | 0.70313 | 0.00080725 | 19.6544 | 17.4169
168510 | 46.8083 | 1800.185 | 90.0027 | 24.9554 | 39.9949 | 180.1153 | 39.9376 | 90.0089 | 95.1694 | 95.673 | 99.3538 | 108.4336 | 73.7079 | 18.347 | 566.1375 | 386.1766 | 103.1253 | 104.0219 | 103.0488 | 0.70285 | 0.82545 | 0.84116 | -0.00062554 | 89.9975 | 84.1271 | 1.5058 | 0.70285 | 0.00080717 | 19.7013 | 17.4629
168540 | 46.8167 | 1800.285 | 90.0228 | 24.9251 | 39.9722 | 180.0836 | 39.8981 | 90.0336 | 95.2197 | 95.6645 | 99.35 | 116.0789 | 74.9475 | 18.347 | 564.2432 | 386.5203 | 102.9396 | 104.0093 | 103.0904 | 0.70342 | 0.82545 | 0.84116 | -0.00062554 | 90.0062 | 84.1743 | 1.5066 | 0.70342 | 0.00080761 | 19.6038 | 17.3673
168570 | 46.825 | 1800.187 | 90.0502 | 24.9152 | 40 | 180.1052 | 39.9303 | 90.0131 | 95.1748 | 95.6516 | 99.3501 | 106.9972 | 71.4577 | 18.347 | 565.3677 | 386.5203 | 102.8116 | 104.0263 | 103.1062 | 0.70348 | 0.82545 | 0.84116 | -0.00062554 | 90.0068 | 84.0594 | 1.4953 | 0.70348 | 0.0008065 | 19.5935 | 17.3572
168600 | 46.8333 | 1799.712 | 90.0425 | 24.9626 | 39.983 | 180.1931 | 39.9166 | 90.009 | 95.2501 | 95.648 | 99.35 | 120.665 | 73.485 | 18.347 | 569.2304 | 386.1766 | 102.4855 | 104.0199 | 103.0586 | 0.70302 | 0.82545 | 0.84116 | -0.00062554 | 90.0039 | 84.158 | 1.5062 | 0.70302 | 0.00080746 | 19.672 | 17.4342
168630 | 46.8417 | 1799.992 | 90.04 | 25.0021 | 39.9698 | 180.1009 | 39.9463 | 90.0315 | 95.2184 | 95.6413 | 99.35 | 102.6929 | 75.4211 | 18.347 | 582.2714 | 386.5203 | 102.7433 | 104.0183 | 103.098 | 0.70366 | 0.82545 | 0.84116 | -0.00062554 | 90.0148 | 83.9844 | 1.5044 | 0.70367 | 0.00080577 | 19.5621 | 17.3264
168660 | 46.85 | 1799.623 | 90.0294 | 24.9349 | 39.967 | 180.2312 | 39.9714 | 89.9892 | 95.1095 | 95.6654 | 99.35 | 113.6453 | 80.1429 | 18.347 | 582.2297 | 386.1766 | 102.9654 | 103.9953 | 103.087 | 0.70311 | 0.82545 | 0.84116 | -0.00062554 | 90.0332 | 84.1192 | 1.5024 | 0.70313 | 0.00080702 | 19.6539 | 17.4164
168690 | 46.8583 | 1799.993 | 90.0403 | 24.9504 | 40.0053 | 180.3167 | 40.0657 | 90.0139 | 95.2102 | 95.6636 | 99.35 | 112.9934 | 76.4017 | 18.347 | 577.6 | 386.1766 | 103.1936 | 104.0108 | 103.0993 | 0.70279 | 0.82545 | 0.84116 | -0.00062554 | 90.0161 | 84.2396 | 1.4833 | 0.7028 | 0.00080821 | 19.7098 | 17.4713
168720 | 46.8667 | 1800.683 | 90.0328 | 24.9481 | 39.9847 | 180.336 | 40.0531 | 89.9905 | 95.1933 | 95.6678 | 99.3575 | 111.502 | 77.3026 | 18.347 | 563.2838 | 386.5203 | 103.0537 | 104.018 | 103.1068 | 0.70327 | 0.82545 | 0.84116 | -0.00062554 | 90.0096 | 84.1962 | 1.5055 | 0.70327 | 0.00080781 | 19.6293 | 17.3923
168750 | 46.875 | 1800.297 | 90.0304 | 24.9824 | 39.9901 | 180.3483 | 40.0423 | 90.0161 | 95.2775 | 95.6544 | 99.3501 | 116.6963 | 75.1612 | 18.3482 | 563.3744 | 386.1766 | 102.903 | 104.015 | 103.0655 | 0.70356 | 0.82545 | 0.84116 | -0.00062554 | 89.9912 | 84.0892 | 1.4994 | 0.70356 | 0.00080682 | 19.5811 | 17.345
168780 | 46.8833 | 1800.046 | 89.9917 | 24.9751 | 40.0009 | 180.3261 | 40.0305 | 90.003 | 95.2616 | 95.6677 | 99.35 | 107.7313 | 75.992 | 18.347 | 563.7158 | 386.5203 | 102.7167 | 104.0062 | 103.106 | 0.70306 | 0.82545 | 0.84116 | -0.00062554 | 89.9877 | 84.1497 | 1.506 | 0.70305 | 0.00080741 | 19.6672 | 17.4295
168810 | 46.8917 | 1800.077 | 90.0314 | 24.9193 | 40.0029 | 180.4883 | 40.0718 | 89.9981 | 95.2195 | 95.6649 | 99.35 | 112.7387 | 73.8629 | 18.347 | 577.4944 | 386.5203 | 102.9719 | 103.9939 | 103.0925 | 0.70342 | 0.82545 | 0.84116 | -0.00062554 | 89.9935 | 84.073 | 1.4958 | 0.70342 | 0.00080666 | 19.6053 | 17.3688
168840 | 46.9 | 1799.655 | 90.0296 | 24.9449 | 39.9952 | 180.3151 | 40.0654 | 90.0083 | 95.2115 | 95.6665 | 99.35 | 108.89 | 75.1901 | 18.3506 | 583.2141 | 386.1766 | 103.1397 | 104.0153 | 103.0984 | 0.70311 | 0.82545 | 0.84116 | -0.00062554 | 90.0109 | 84.0654 | 1.4998 | 0.70312 | 0.00080655 | 19.6564 | 17.4189
168870 | 46.9083 | 1799.899 | 90.033 | 24.9558 | 39.9935 | 180.3743 | 40.0905 | 89.9806 | 95.2643 | 95.6649 | 99.35 | 123.8139 | 74.1782 | 18.347 | 583.3561 | 386.5203 | 103.0292 | 104.008 | 103.1036 | 0.70311 | 0.82545 | 0.84116 | -0.00062554 | 90.0101 | 84.1213 | 1.503 | 0.70311 | 0.00080709 | 19.6568 | 17.4193
168900 | 46.9167 | 1800.053 | 89.9917 | 24.9019 | 40.0327 | 180.3641 | 40.0407 | 90.0039 | 95.2764 | 95.672 | 99.35 | 107.4034 | 75.0512 | 18.347 | 570.3159 | 386.1766 | 102.9506 | 104.0086 | 103.0518 | 0.70311 | 0.82545 | 0.84116 | -0.00062554 | 89.9962 | 84.0747 | 1.4957 | 0.70311 | 0.00080667 | 19.6574 | 17.4199
168930 | 46.925 | 1799.808 | 90.0157 | 24.8899 | 40.0201 | 180.3833 | 40.0382 | 90.0077 | 95.2682 | 95.6707 | 99.35 | 110.7214 | 75.1666 | 18.347 | 566.4911 | 386.5203 | 102.7685 | 104.0305 | 103.1264 | 0.70311 | 0.82545 | 0.84116 | -0.00062554 | 90.008 | 84.1839 | 1.4938 | 0.70311 | 0.00080769 | 19.6566 | 17.4191
168960 | 46.9333 | 1800.605 | 89.9702 | 24.9279 | 40.0091 | 180.5379 | 39.9919 | 89.9791 | 95.2832 | 95.6618 | 99.3575 | 110.5867 | 74.6023 | 18.347 | 565.7632 | 386.1766 | 102.6053 | 104.0101 | 103.1273 | 0.70342 | 0.82545 | 0.84116 | -0.00062554 | 89.9912 | 84.1461 | 1.5021 | 0.70341 | 0.00080737 | 19.6055 | 17.3689
168990 | 46.9417 | 1800.463 | 90.0079 | 24.9448 | 40.0001 | 180.5815 | 39.9616 | 90.0078 | 95.1745 | 95.6525 | 99.35 | 109.8283 | 74.7386 | 18.347 | 568.1047 | 386.5203 | 102.598 | 104.0158 | 103.0789 | 0.70364 | 0.82545 | 0.84116 | -0.00062554 | 90.0035 | 84.0298 | 1.4961 | 0.70364 | 0.00080623 | 19.5672 | 17.3314
169020 | 46.95 | 1799.97 | 90.0102 | 24.8557 | 40.0082 | 180.5354 | 39.9414 | 89.99 | 95.0822 | 95.651 | 99.35 | 108.5181 | 74.7773 | 18.347 | 576.2958 | 386.5203 | 102.8585 | 104.0106 | 103.106 | 0.70313 | 0.82545 | 0.84116 | -0.00062554 | 90.0041 | 84.1097 | 1.4857 | 0.70313 | 0.00080699 | 19.6543 | 17.4169
169050 | 46.9583 | 1800.462 | 89.9764 | 24.8775 | 39.9998 | 180.4562 | 39.9488 | 89.9813 | 95.2154 | 95.656 | 99.3509 | 119.9253 | 77.611 | 18.347 | 584.5468 | 386.5203 | 103.0221 | 104.0108 | 103.0866 | 0.70319 | 0.82545 | 0.84116 | -0.00062554 | 90.015 | 84.0572 | 1.4988 | 0.7032 | 0.00080646 | 19.6417 | 17.4045
169080 | 46.9667 | 1800.223 | 89.9938 | 24.9103 | 40.0177 | 180.4546 | 39.8909 | 89.9842 | 95.2667 | 95.674 | 99.3539 | 110.2842 | 75.9942 | 18.347 | 582.7275 | 386.5203 | 102.9572 | 104.0023 | 103.1099 | 0.70352 | 0.82545 | 0.84116 | -0.00062554 | 90.0024 | 83.9674 | 1.5076 | 0.70352 | 0.00080563 | 19.5879 | 17.3517
169110 | 46.975 | 1800.188 | 89.9923 | 24.9371 | 40.0019 | 180.4611 | 39.9046 | 89.9979 | 95.189 | 95.6674 | 99.35 | 109.454 | 74.1885 | 18.347 | 572.7819 | 386.5203 | 102.8676 | 103.9999 | 103.0993 | 0.70312 | 0.82545 | 0.84116 | -0.00062554 | 90.0028 | 84.0628 | 1.5023 | 0.70312 | 0.00080654 | 19.6552 | 17.4178
169140 | 46.9833 | 1800.344 | 89.9784 | 24.9615 | 39.9611 | 180.467 | 39.8906 | 89.9894 | 95.2089 | 95.6706 | 99.3538 | 110.7106 | 76.2955 | 18.347 | 564.6769 | 386.5203 | 102.6466 | 104.0267 | 103.0827 | 0.70341 | 0.82545 | 0.84116 | -0.00062554 | 89.9864 | 84.0054 | 1.5103 | 0.7034 | 0.00080603 | 19.6073 | 17.3707
169170 | 46.9917 | 1799.762 | 89.9643 | 24.9608 | 39.9675 | 180.4177 | 39.8949 | 89.9911 | 95.1907 | 95.682 | 99.3711 | 109.6859 | 76.0566 | 18.347 | 562.0204 | 386.5203 | 102.6954 | 104.0321 | 103.1339 | 0.70342 | 0.82545 | 0.84116 | -0.00062554 | 89.9713 | 84.079 | 1.5058 | 0.7034 | 0.00080677 | 19.6075 | 17.3709
169200 | 47 | 1799.573 | 89.9853 | 24.9764 | 39.9623 | 180.4626 | 39.9298 | 89.9701 | 95.2115 | 95.685 | 99.3548 | 106.9224 | 73.1024 | 18.3514 | 563.795 | 386.5203 | 102.9747 | 104.0292 | 103.1109 | 0.70313 | 0.82545 | 0.84116 | -0.00062554 | 89.9802 | 84.0705 | 1.482 | 0.70312 | 0.00080667 | 19.6554 | 17.4179
169230 | 47.0083 | 1799.815 | 89.9823 | 24.8938 | 39.9532 | 180.3458 | 39.9807 | 89.991 | 95.1903 | 95.6754 | 99.3624 | 117.6513 | 75.3997 | 18.347 | 576.047 | 386.5203 | 103.1371 | 104.0243 | 103.1049 | 0.70366 | 0.82545 | 0.84116 | -0.00062554 | 89.9921 | 84.0143 | 1.5084 | 0.70365 | 0.0008061 | 19.5651 | 17.3293
169260 | 47.0167 | 1800.003 | 89.9963 | 24.9173 | 39.9633 | 180.431 | 40.0166 | 90.0013 | 95.2187 | 95.6722 | 99.3503 | 107.2285 | 73.4436 | 18.347 | 585.225 | 386.5203 | 102.8207 | 104.0329 | 103.0927 | 0.70342 | 0.82545 | 0.84116 | -0.00062554 | 90.0019 | 83.9765 | 1.5022 | 0.70342 | 0.00080572 | 19.6042 | 17.3677
169290 | 47.025 | 1800.038 | 89.9833 | 24.889 | 39.9633 | 180.3194 | 40.0498 | 89.9733 | 95.1472 | 95.6696 | 99.3503 | 107.0004 | 74.0099 | 18.347 | 581.249 | 386.5203 | 102.8281 | 104.0168 | 103.0792 | 0.70313 | 0.82545 | 0.84116 | -0.00062554 | 90.0075 | 84.0722 | 1.4904 | 0.70313 | 0.00080662 | 19.6533 | 17.4159
169320 | 47.0333 | 1800.218 | 89.9715 | 24.9146 | 39.9724 | 180.331 | 40.0757 | 90.0032 | 95.1864 | 95.6817 | 99.3676 | 118.467 | 74.246 | 18.347 | 577.1924 | 386.5203 | 102.6425 | 104.008 | 103.1306 | 0.70279 | 0.82545 | 0.84116 | -0.00062554 | 89.99 | 84.1158 | 1.5167 | 0.70278 | 0.00080708 | 19.7131 | 17.4745
169350 | 47.0417 | 1799.935 | 89.9727 | 24.8962 | 39.9889 | 180.3678 | 40.0583 | 90.0134 | 95.1811 | 95.6801 | 99.3525 | 105.2223 | 74.2892 | 18.347 | 567.5191 | 386.1766 | 103.1254 | 104.0142 | 103.0949 | 0.7031 | 0.82545 | 0.84116 | -0.00062554 | 89.9976 | 84.1132 | 1.5012 | 0.70309 | 0.00080704 | 19.6601 | 17.4225
169380 | 47.05 | 1800.247 | 89.9962 | 24.9084 | 39.9677 | 180.3606 | 40.0646 | 90.0204 | 95.1888 | 95.6799 | 99.3792 | 120.9038 | 72.5208 | 18.347 | 561.6619 | 386.5203 | 103.1079 | 104.0387 | 103.0943 | 0.70342 | 0.82545 | 0.84116 | -0.00062554 | 89.9883 | 83.9991 | 1.4974 | 0.70341 | 0.00080596 | 19.6057 | 17.3692
169410 | 47.0583 | 1800.349 | 89.9717 | 24.9188 | 39.986 | 180.3569 | 40.0605 | 90.0066 | 95.2194 | 95.6706 | 99.3599 | 104.2227 | 73.6616 | 18.347 | 566.3138 | 386.5203 | 103.0708 | 104.0238 | 103.1242 | 0.70098 | 0.82545 | 0.84116 | -0.00062554 | 90.0354 | 84.16 | 1.5044 | 0.701 | 0.0008074 | 20.0173 | 17.7731
169440 | 47.0667 | 1800.307 | 89.9687 | 24.906 | 39.9983 | 180.4294 | 40.0796 | 89.9723 | 95.1855 | 95.6552 | 99.3617 | 110.3045 | 72.4039 | 18.347 | 571.6806 | 386.5203 | 102.8629 | 104.0312 | 103.111 | 0.70331 | 0.82545 | 0.84116 | -0.00062554 | 89.9875 | 83.9968 | 1.5034 | 0.70331 | 0.00080594 | 19.6241 | 17.3872
169470 | 47.075 | 1799.855 | 89.9764 | 24.9347 | 39.9731 | 180.3629 | 40.05 | 89.9887 | 95.2238 | 95.6633 | 99.368 | 107.146 | 75.0463 | 18.347 | 580.1014 | 386.5203 | 102.7582 | 104.0034 | 103.1711 | 0.70338 | 0.82545 | 0.84116 | -0.00062554 | 89.9882 | 84.0528 | 1.4941 | 0.70337 | 0.00080648 | 19.6123 | 17.3756
169500 | 47.0833 | 1799.345 | 89.9662 | 24.9009 | 39.9733 | 180.518 | 40.0189 | 90.0143 | 95.1025 | 95.6691 | 99.3653 | 97.198 | 74.8067 | 18.347 | 581.5612 | 386.5203 | 102.6838 | 104.015 | 103.1281 | 0.70096 | 0.82545 | 0.84116 | -0.00062554 | 90.0136 | 84.1167 | 1.4985 | 0.70097 | 0.00080704 | 20.0229 | 17.7786
169530 | 47.0917 | 1800.395 | 89.9683 | 24.8936 | 39.9596 | 180.4138 | 40.0064 | 89.9923 | 95.1808 | 95.6672 | 99.35 | 125.445 | 73.3314 | 18.347 | 580.5264 | 386.5203 | 102.8452 | 104.0066 | 103.0788 | 0.70311 | 0.82545 | 0.84116 | -0.00062554 | 90.0113 | 84.1453 | 1.4979 | 0.70312 | 0.00080732 | 19.6563 | 17.4188
169560 | 47.1 | 1799.758 | 89.9897 | 24.868 | 39.9892 | 180.3559 | 39.9809 | 89.9968 | 95.2162 | 95.6737 | 99.3505 | 94.8475 | 72.397 | 18.347 | 564.5482 | 386.1766 | 103.054 | 104.0184 | 103.1133 | 0.70311 | 0.82545 | 0.84116 | -0.00062554 | 89.9758 | 84.1411 | 1.4957 | 0.70309 | 0.00080735 | 19.6601 | 17.4226
169590 | 47.1083 | 1800.068 | 89.9975 | 24.897 | 39.9723 | 180.4658 | 39.9876 | 90.0214 | 95.1988 | 95.6664 | 99.35 | 123.3196 | 74.386 | 18.347 | 565.2714 | 386.5203 | 103.2097 | 104.0195 | 103.1 | 0.70069 | 0.82545 | 0.84116 | -0.00062554 | 89.9998 | 84.1507 | 1.4692 | 0.70069 | 0.00080739 | 20.0705 | 17.8253
169620 | 47.1167 | 1799.931 | 89.9806 | 24.8771 | 39.9717 | 180.3232 | 39.9238 | 89.9994 | 95.1954 | 95.6633 | 99.35 | 103.201 | 73.6289 | 18.347 | 563.6107 | 386.5203 | 102.9441 | 104.0033 | 103.1196 | 0.70346 | 0.82545 | 0.84116 | -0.00062554 | 89.9704 | 83.9503 | 1.4979 | 0.70344 | 0.00080554 | 19.6016 | 17.3651
169650 | 47.125 | 1800.014 | 90.0007 | 24.9082 | 39.9942 | 180.5227 | 39.9428 | 90.005 | 95.2093 | 95.6665 | 99.3575 | 111.1984 | 72.0795 | 18.347 | 571.7732 | 386.5203 | 102.7418 | 104.0221 | 103.0932 | 0.70321 | 0.82545 | 0.84116 | -0.00062554 | 89.9887 | 84.1122 | 1.4984 | 0.7032 | 0.00080705 | 19.6414 | 17.4042
169680 | 47.1333 | 1799.142 | 89.9591 | 24.9083 | 39.9749 | 180.3859 | 39.9181 | 89.9796 | 95.1993 | 95.6723 | 99.35 | 106.775 | 70.7697 | 18.347 | 581.114 | 386.5203 | 102.7171 | 103.9999 | 103.0863 | 0.70063 | 0.82545 | 0.84116 | -0.00062554 | 90.0124 | 84.1731 | 1.4924 | 0.70064 | 0.00080758 | 20.0805 | 17.8351
169710 | 47.1417 | 1799.658 | 89.969 | 24.8964 | 39.9719 | 180.3619 | 39.9338 | 90.0103 | 95.2105 | 95.6705 | 99.3503 | 105.3995 | 72.6459 | 18.347 | 579.4526 | 386.5203 | 103.1047 | 104.0061 | 103.1198 | 0.70283 | 0.82545 | 0.84116 | -0.00062554 | 90.0005 | 84.0264 | 1.4966 | 0.70283 | 0.0008062 | 19.7057 | 17.4672
169740 | 47.15 | 1800.003 | 89.9906 | 24.8896 | 39.9915 | 180.4241 | 39.8967 | 90.0121 | 95.1761 | 95.6683 | 99.35 | 105.6103 | 73.0326 | 18.347 | 577.9137 | 386.5203 | 103.0665 | 103.9988 | 103.0857 | 0.70315 | 0.82545 | 0.84116 | -0.00062554 | 89.9977 | 83.9756 | 1.4991 | 0.70315 | 0.00080572 | 19.6512 | 17.4138
169770 | 47.1583 | 1799.854 | 90.0055 | 24.8899 | 39.9488 | 180.3707 | 39.8828 | 89.9896 | 95.1722 | 95.6793 | 99.3651 | 114.2408 | 73.7196 | 18.347 | 566.5075 | 386.5203 | 103.2105 | 104.0064 | 103.0895 | 0.7009 | 0.82545 | 0.84116 | -0.00062554 | 90.0058 | 84.2091 | 1.5003 | 0.7009 | 0.00080794 | 20.0348 | 17.7902
169800 | 47.1667 | 1800.367 | 90.0269 | 24.8677 | 39.9585 | 180.4504 | 39.8907 | 90.0009 | 95.2367 | 95.6601 | 99.3501 | 105.8648 | 73.633 | 18.347 | 561.1602 | 386.1766 | 102.9197 | 104.0135 | 103.1129 | 0.70281 | 0.82545 | 0.84116 | -0.00062554 | 90.0044 | 84.0664 | 1.501 | 0.70281 | 0.00080657 | 19.7085 | 17.47
169830 | 47.175 | 1799.987 | 89.9977 | 24.8633 | 39.9409 | 180.4053 | 39.9577 | 89.9876 | 95.2081 | 95.6667 | 99.3506 | 108.4288 | 73.4109 | 18.347 | 563.2593 | 386.5203 | 102.7254 | 104.0142 | 103.0795 | 0.7031 | 0.82545 | 0.84116 | -0.00062554 | 89.9963 | 84.1446 | 1.5012 | 0.70309 | 0.00080734 | 19.6603 | 17.4227
169860 | 47.1833 | 1800.035 | 89.9937 | 24.8863 | 39.9292 | 180.4214 | 39.9786 | 89.9937 | 95.2024 | 95.6717 | 99.3793 | 124.7296 | 73.1812 | 18.347 | 579.0709 | 386.5203 | 102.7293 | 104.0145 | 103.1353 | 0.7012 | 0.82545 | 0.84116 | -0.00062554 | 89.9978 | 84.1938 | 1.5043 | 0.70119 | 0.00080781 | 19.9847 | 17.741
169890 | 47.1917 | 1799.768 | 89.9766 | 24.9062 | 39.9323 | 180.3687 | 40.0254 | 89.9713 | 95.2175 | 95.6573 | 99.35 | 101.0711 | 73.8897 | 18.347 | 581.7441 | 386.5203 | 102.6233 | 103.9972 | 103.0994 | 0.70331 | 0.82545 | 0.84116 | -0.00062554 | 89.9976 | 84.0191 | 1.5019 | 0.70331 | 0.00080614 | 19.624 | 17.3871
169920 | 47.2 | 1799.706 | 89.9721 | 24.888 | 39.9337 | 180.334 | 40.0455 | 89.9775 | 95.2012 | 95.6696 | 99.3575 | 113.2574 | 73.2921 | 18.347 | 581.6348 | 386.5203 | 102.8086 | 103.9991 | 103.0844 | 0.70311 | 0.82545 | 0.84116 | -0.00062554 | 89.9946 | 84.0664 | 1.5017 | 0.7031 | 0.0008066 | 19.6585 | 17.421
169950 | 47.2083 | 1800.219 | 89.9959 | 24.8862 | 39.9283 | 180.3232 | 40.0927 | 89.9788 | 95.2429 | 95.6973 | 99.3645 | 103.5619 | 73.3486 | 18.347 | 575.0002 | 386.5203 | 103.1794 | 104.0179 | 103.1273 | 0.70229 | 0.82545 | 0.84116 | -0.00062554 | 90.0138 | 84.1939 | 1.5001 | 0.7023 | 0.00080778 | 19.7952 | 17.5551
169980 | 47.2167 | 1800.46 | 90.0277 | 24.9046 | 39.9393 | 180.3256 | 40.124 | 89.9894 | 95.1817 | 95.6988 | 99.38 | 107.3011 | 75.6213 | 18.347 | 564.3588 | 386.5203 | 103.1539 | 104.0402 | 103.1157 | 0.70326 | 0.82545 | 0.84116 | -0.00062554 | 89.9784 | 84.0176 | 1.5009 | 0.70324 | 0.00080616 | 19.6348 | 17.3977
170010 | 47.225 | 1799.754 | 89.9976 | 24.8841 | 39.9351 | 180.3776 | 40.0825 | 90.0064 | 95.2133 | 95.6963 | 99.3724 | 109.6354 | 76.0905 | 18.347 | 561.7294 | 386.5203 | 103.1209 | 104.0303 | 103.1419 | 0.70326 | 0.82545 | 0.84116 | -0.00062554 | 89.9858 | 84.172 | 1.4963 | 0.70325 | 0.00080763 | 19.6338 | 17.3968
170040 | 47.2333 | 1799.763 | 90.0003 | 24.9042 | 39.9361 | 180.5335 | 40.0629 | 89.9992 | 95.1773 | 95.6914 | 99.3724 | 98.9682 | 73.4453 | 18.347 | 571.9611 | 386.5203 | 102.7185 | 104.0332 | 103.1352 | 0.70126 | 0.82545 | 0.84116 | -0.00062554 | 89.9977 | 84.2414 | 1.5164 | 0.70126 | 0.00080827 | 19.9735 | 17.7301
170070 | 47.2417 | 1799.716 | 89.9953 | 24.9148 | 39.9196 | 180.3155 | 40.05 | 89.9979 | 95.1856 | 95.6916 | 99.3706 | 125.5393 | 74.203 | 18.347 | 584.6808 | 386.1766 | 102.6234 | 104.0285 | 103.0864 | 0.70342 | 0.82545 | 0.84116 | -0.00062554 | 89.9917 | 83.9527 | 1.5033 | 0.70342 | 0.00080551 | 19.6053 | 17.3688
170100 | 47.25 | 1800.038 | 89.987 | 24.9158 | 39.925 | 180.465 | 40.0151 | 90.0021 | 95.1849 | 95.6988 | 99.3762 | 115.9397 | 75.4877 | 18.346 | 579.1232 | 386.5203 | 102.7761 | 104.0224 | 103.1526 | 0.70342 | 0.82545 | 0.84116 | -0.00062554 | 89.9964 | 84.1281 | 1.5082 | 0.70342 | 0.00080718 | 19.6048 | 17.3683
170130 | 47.2583 | 1800.069 | 90.0302 | 24.9032 | 39.9545 | 180.3197 | 40.0402 | 90.0208 | 95.2422 | 95.6813 | 99.3641 | 113.3038 | 73.1769 | 18.347 | 570.1264 | 386.5203 | 102.9957 | 104.0331 | 103.1066 | 0.70307 | 0.82545 | 0.84116 | -0.00062554 | 90.0103 | 84.0801 | 1.4966 | 0.70307 | 0.00080669 | 19.6639 | 17.4262
170160 | 47.2667 | 1800.344 | 89.9941 | 24.9078 | 39.9578 | 180.3483 | 39.9809 | 89.9773 | 95.1593 | 95.6926 | 99.3598 | 105.6211 | 74.2401 | 18.347 | 565.8925 | 386.5203 | 102.9591 | 104.0032 | 103.0887 | 0.70342 | 0.82545 | 0.84116 | -0.00062554 | 89.9985 | 84.0705 | 1.4965 | 0.70342 | 0.00080663 | 19.6046 | 17.368
170190 | 47.275 | 1800.584 | 90.0078 | 24.9056 | 39.9828 | 180.319 | 39.9621 | 89.9873 | 95.2621 | 95.6881 | 99.3588 | 119.1895 | 72.2781 | 18.347 | 564.3848 | 386.5203 | 103.0022 | 104.0145 | 103.1013 | 0.70342 | 0.82545 | 0.84116 | -0.00062554 | 89.9845 | 84.0912 | 1.5017 | 0.70341 | 0.00080686 | 19.6061 | 17.3696
170220 | 47.2833 | 1799.865 | 89.9783 | 24.9465 | 39.9719 | 180.3853 | 39.9359 | 90.0301 | 95.245 | 95.6762 | 99.373 | 110.868 | 71.837 | 18.347 | 565.8124 | 386.5203 | 102.7266 | 104.0189 | 103.0951 | 0.7032 | 0.82545 | 0.84116 | -0.00062554 | 89.9819 | 84.1428 | 1.5163 | 0.70319 | 0.00080736 | 19.6434 | 17.4062
170250 | 47.2917 | 1800.412 | 90.0137 | 25.004 | 39.9705 | 180.4902 | 39.9395 | 89.9817 | 95.1819 | 95.6823 | 99.3631 | 109.8746 | 73.4257 | 18.347 | 571.6219 | 386.5203 | 102.6709 | 104.0137 | 103.1327 | 0.70317 | 0.82545 | 0.84116 | -0.00062554 | 89.9802 | 84.0781 | 1.5023 | 0.70316 | 0.00080674 | 19.6495 | 17.4121
170280 | 47.3 | 1799.933 | 90.0365 | 24.9267 | 40.0124 | 180.3679 | 39.944 | 90.0374 | 95.2559 | 95.672 | 99.37 | 108.8325 | 73.5802 | 18.347 | 581.1258 | 386.5203 | 102.8774 | 104.0006 | 103.1124 | 0.70327 | 0.82545 | 0.84116 | -0.00062554 | 90.0121 | 84.0348 | 1.4955 | 0.70328 | 0.00080625 | 19.6288 | 17.3918
170310 | 47.3083 | 1799.942 | 90.0265 | 24.9479 | 39.995 | 180.4137 | 39.9331 | 90.0213 | 95.1918 | 95.6697 | 99.3787 | 114.5654 | 73.0546 | 18.347 | 583.7213 | 386.1766 | 103.1913 | 104.0215 | 103.0966 | 0.70311 | 0.82545 | 0.84116 | -0.00062554 | 90.0256 | 84.0187 | 1.5039 | 0.70312 | 0.00080607 | 19.655 | 17.4175
170340 | 47.3167 | 1800.215 | 90.0291 | 24.9239 | 40.0027 | 180.5382 | 39.9135 | 89.9969 | 95.2325 | 95.6934 | 99.3648 | 109.4189 | 73.9394 | 18.347 | 574.7352 | 386.5203 | 103.1463 | 104.0047 | 103.1096 | 0.70316 | 0.82545 | 0.84116 | -0.00062554 | 89.9738 | 83.9922 | 1.4995 | 0.70314 | 0.00080593 | 19.6515 | 17.4141
170370 | 47.325 | 1799.878 | 90.0261 | 24.9003 | 40.0128 | 180.3938 | 39.9389 | 89.9795 | 95.1702 | 95.6811 | 99.3674 | 106.4312 | 73.4902 | 18.347 | 565.7213 | 386.5203 | 102.884 | 104.0182 | 103.094 | 0.70311 | 0.82545 | 0.84116 | -0.00062554 | 90.0113 | 84.0741 | 1.4926 | 0.70312 | 0.00080663 | 19.6563 | 17.4188
170400 | 47.3333 | 1799.923 | 90.0252 | 24.9687 | 39.9943 | 180.4046 | 39.9554 | 90.0095 | 95.2114 | 95.6866 | 99.3519 | 108.6039 | 74.6478 | 18.347 | 562.1497 | 386.5203 | 102.7036 | 104.0091 | 103.1012 | 0.70339 | 0.82545 | 0.84116 | -0.00062554 | 89.9892 | 84.0707 | 1.5026 | 0.70338 | 0.00080665 | 19.6111 | 17.3745
170430 | 47.3417 | 1800.485 | 90.0367 | 24.9661 | 40.0369 | 180.5219 | 39.9864 | 90.0188 | 95.1808 | 95.6816 | 99.3594 | 117.2549 | 75.6941 | 18.347 | 565.4645 | 386.5203 | 102.6497 | 104.0178 | 103.1222 | 0.70311 | 0.82545 | 0.84116 | -0.00062554 | 90.0087 | 84.0892 | 1.4988 | 0.70312 | 0.00080678 | 19.6558 | 17.4183
170460 | 47.35 | 1800.037 | 90.0254 | 24.9761 | 40.0325 | 180.4487 | 39.997 | 90.0039 | 95.2331 | 95.6731 | 99.35 | 103.9266 | 73.1582 | 18.347 | 569.2729 | 386.5203 | 102.5824 | 104.0107 | 103.0654 | 0.7032 | 0.82545 | 0.84116 | -0.00062554 | 89.9834 | 83.9647 | 1.4996 | 0.70319 | 0.00080565 | 19.6434 | 17.4062
170490 | 47.3583 | 1800.253 | 90.0726 | 25.0194 | 40.0592 | 180.3599 | 40.063 | 90.0008 | 95.1994 | 95.6728 | 99.35 | 103.5752 | 76.1969 | 18.347 | 579.698 | 386.5203 | 102.7759 | 103.9934 | 103.0925 | 0.70311 | 0.82545 | 0.84116 | -0.00062554 | 90.008 | 84.023 | 1.5056 | 0.70311 | 0.00080615 | 19.6573 | 17.4198
170520 | 47.3667 | 1800.204 | 90.0521 | 24.9772 | 40.0243 | 180.4574 | 40.0743 | 89.9854 | 95.2161 | 95.6744 | 99.35 | 114.3682 | 74.0666 | 18.347 | 582.2388 | 386.1766 | 103.0259 | 103.9855 | 103.0649 | 0.70342 | 0.82545 | 0.84116 | -0.00062554 | 90.0089 | 83.925 | 1.4975 | 0.70343 | 0.00080521 | 19.6034 | 17.3669
170550 | 47.375 | 1799.868 | 90.0339 | 24.9388 | 40.0478 | 180.4407 | 40.0737 | 90.0135 | 95.1464 | 95.6693 | 99.35 | 97.9596 | 74.3482 | 18.3206 | 579.2996 | 386.5203 | 102.782 | 104.0132 | 103.106 | 0.70323 | 0.82545 | 0.84116 | -0.00062554 | 90.0154 | 84.0293 | 1.498 | 0.70324 | 0.00080619 | 19.6353 | 17.3982
170580 | 47.3833 | 1799.819 | 90.0293 | 24.9003 | 40.0209 | 180.4758 | 40.0645 | 89.9843 | 95.1687 | 95.6796 | 99.3505 | 130.8059 | 73.7217 | 18.347 | 573.399 | 386.5203 | 102.9455 | 104.0173 | 103.1336 | 0.70304 | 0.82545 | 0.84116 | -0.00062554 | 89.9773 | 84.1445 | 1.496 | 0.70302 | 0.00080738 | 19.6724 | 17.4346
170610 | 47.3917 | 1800.367 | 90.0215 | 24.9394 | 40.0118 | 180.3858 | 40.056 | 89.9805 | 95.2543 | 95.6775 | 99.3509 | 110.0905 | 74.9988 | 18.347 | 565.3078 | 386.5203 | 102.6459 | 104.0153 | 103.0595 | 0.70342 | 0.82545 | 0.84116 | -0.00062554 | 89.9892 | 84.0428 | 1.506 | 0.70341 | 0.00080638 | 19.6056 | 17.3691
170640 | 47.4 | 1799.74 | 90.0044 | 24.9398 | 40.0224 | 180.3886 | 40.04 | 89.9882 | 95.2325 | 95.6602 | 99.35 | 117.6553 | 74.649 | 18.347 | 567.8881 | 386.5203 | 102.7082 | 104.0157 | 103.103 | 0.70311 | 0.82545 | 0.84116 | -0.00062554 | 89.9696 | 84.0816 | 1.491 | 0.70309 | 0.0008068 | 19.6608 | 17.4232
170670 | 47.4083 | 1799.886 | 90.0183 | 24.9033 | 39.9978 | 180.3619 | 40.0506 | 89.9751 | 95.1606 | 95.6513 | 99.35 | 104.192 | 73.829 | 18.347 | 570.7056 | 386.5203 | 102.7951 | 104.0134 | 103.0586 | 0.70293 | 0.82545 | 0.84116 | -0.00062554 | 89.9859 | 83.9239 | 1.502 | 0.70292 | 0.00080525 | 19.6902 | 17.452
170700 | 47.4167 | 1799.964 | 89.9968 | 24.9804 | 39.976 | 180.3638 | 40.0225 | 89.9899 | 95.1457 | 95.6565 | 99.35 | 105.2623 | 77.1805 | 18.347 | 580.778 | 386.5203 | 103.0082 | 104.0132 | 103.0518 | 0.70342 | 0.82545 | 0.84116 | -0.00062554 | 89.9778 | 84.0148 | 1.5008 | 0.70341 | 0.00080614 | 19.6068 | 17.3703
170730 | 47.425 | 1800.025 | 89.9818 | 24.9696 | 40.0004 | 180.3373 | 40.0041 | 89.9721 | 95.1782 | 95.6616 | 99.35 | 113.9946 | 73.3505 | 18.347 | 583.0557 | 386.5203 | 103.0071 | 104.0045 | 103.0858 | 0.70318 | 0.82545 | 0.84116 | -0.00062554 | 89.9773 | 84.0221 | 1.495 | 0.70317 | 0.00080621 | 19.6475 | 17.4102
170760 | 47.4333 | 1800.163 | 89.9441 | 24.9906 | 39.9668 | 180.5342 | 39.9324 | 89.9724 | 95.196 | 95.671 | 99.35 | 109.3474 | 71.7614 | 18.3469 | 581.788 | 386.5203 | 102.9798 | 103.9918 | 103.0656 | 0.70203 | 0.82545 | 0.84116 | -0.00062554 | 89.9714 | 84.1021 | 1.5057 | 0.70202 | 0.00080699 | 19.8442 | 17.6032
170790 | 47.4417 | 1799.673 | 89.9277 | 24.9962 | 39.9299 | 180.3798 | 39.903 | 89.9722 | 95.1711 | 95.6692 | 99.35 | 111.2941 | 74.8437 | 18.3466 | 573.5247 | 386.5203 | 102.7558 | 104.0185 | 103.0947 | 0.70311 | 0.82545 | 0.84116 | -0.00062554 | 89.9551 | 83.9448 | 1.5027 | 0.70308 | 0.00080552 | 19.6624 | 17.4247
170820 | 47.45 | 1800.136 | 89.9559 | 24.9751 | 39.9643 | 180.5137 | 39.9123 | 89.9981 | 95.1864 | 95.6716 | 99.35 | 118.1093 | 73.1329 | 18.347 | 565.1264 | 386.5203 | 102.509 | 104.0138 | 103.1199 | 0.7031 | 0.82545 | 0.84116 | -0.00062554 | 89.965 | 83.9537 | 1.5042 | 0.70307 | 0.00080558 | 19.6634 | 17.4257
170850 | 47.4583 | 1800.106 | 89.9378 | 24.9669 | 39.9438 | 180.3681 | 39.8844 | 89.9697 | 95.1655 | 95.6721 | 99.35 | 102.3256 | 69.0056 | 18.347 | 562.622 | 386.5203 | 102.4959 | 104.0166 | 103.045 | 0.70144 | 0.82545 | 0.84116 | -0.00062554 | 89.9928 | 84.0572 | 1.5087 | 0.70144 | 0.00080651 | 19.9434 | 17.7005
170880 | 47.4667 | 1800.291 | 89.9536 | 24.9746 | 39.9316 | 180.367 | 39.8984 | 89.9951 | 95.2525 | 95.6618 | 99.35 | 112.1158 | 72.3115 | 18.347 | 569.7266 | 386.5203 | 102.6897 | 104.0053 | 103.048 | 0.70311 | 0.82545 | 0.84116 | -0.00062554 | 89.9766 | 83.9732 | 1.5052 | 0.70309 | 0.00080574 | 19.6606 | 17.423
170910 | 47.475 | 1800.219 | 89.9378 | 24.9627 | 39.9217 | 180.412 | 39.8691 | 89.9555 | 95.2416 | 95.6735 | 99.35 | 113.5937 | 74.0121 | 18.347 | 569.947 | 386.5203 | 103.096 | 104.017 | 102.9908 | 0.70311 | 0.82545 | 0.84116 | -0.00062554 | 89.9708 | 83.8913 | 1.4991 | 0.70309 | 0.00080497 | 19.6606 | 17.423
170940 | 47.4833 | 1799.986 | 89.9604 | 24.9862 | 39.9533 | 180.3579 | 39.9059 | 89.9642 | 95.1882 | 95.6699 | 99.35 | 108.8002 | 73.7034 | 18.347 | 580.3277 | 386.5203 | 102.8858 | 103.9968 | 103.0247 | 0.70124 | 0.82545 | 0.84116 | -0.00062554 | 89.9897 | 83.9257 | 1.5022 | 0.70123 | 0.00080526 | 19.9777 | 17.7342
170970 | 47.4917 | 1800.035 | 89.9715 | 24.9518 | 39.9453 | 180.4141 | 39.9665 | 89.996 | 95.1349 | 95.6779 | 99.3558 | 114.6537 | 74.0558 | 18.347 | 579.5776 | 386.5203 | 102.7543 | 104.0001 | 103.0638 | 0.70342 | 0.82545 | 0.84116 | -0.00062554 | 89.994 | 83.8235 | 1.4976 | 0.70342 | 0.00080427 | 19.6052 | 17.3687
171000 | 47.5 | 1800.029 | 89.9364 | 24.97 | 39.9368 | 180.2865 | 40.0417 | 90.0231 | 95.179 | 95.6874 | 99.3618 | 110.042 | 74.7236 | 18.347 | 574.8372 | 386.5203 | 102.7808 | 104.0239 | 103.0162 | 0.70307 | 0.82545 | 0.84116 | -0.00062554 | 89.9915 | 83.8922 | 1.4972 | 0.70306 | 0.00080493 | 19.6656 | 17.428
171030 | 47.5083 | 1800.041 | 89.968 | 24.9842 | 39.9362 | 180.3104 | 40.0519 | 89.985 | 95.1848 | 95.6803 | 99.3589 | 112.8248 | 70.7849 | 18.347 | 569.1887 | 386.5203 | 102.6742 | 104.0197 | 103.0539 | 0.70141 | 0.82545 | 0.84116 | -0.00062554 | 90.0082 | 84.166 | 1.499 | 0.70141 | 0.00080752 | 19.947 | 17.7041
171060 | 47.5167 | 1800.07 | 89.9516 | 24.9773 | 39.9339 | 180.3057 | 40.0631 | 90.0078 | 95.1751 | 95.6632 | 99.3656 | 116.9328 | 74.0976 | 18.347 | 567.9878 | 386.5203 | 102.6013 | 104.0145 | 103.0403 | 0.70311 | 0.82545 | 0.84116 | -0.00062554 | 89.9884 | 83.9798 | 1.5049 | 0.7031 | 0.00080578 | 19.6588 | 17.4213
171090 | 47.525 | 1799.734 | 90.0079 | 24.9741 | 39.943 | 180.3623 | 40.0716 | 89.9943 | 95.2141 | 95.6593 | 99.365 | 110.7982 | 74.1498 | 18.347 | 571.9443 | 386.5203 | 102.6689 | 104.0078 | 103.0058 | 0.70311 | 0.82545 | 0.84116 | -0.00062554 | 89.986 | 83.9554 | 1.5012 | 0.7031 | 0.00080555 | 19.6588 | 17.4213
171120 | 47.5333 | 1799.824 | 90.0269 | 24.9894 | 39.9467 | 180.1734 | 40.1142 | 90.0519 | 95.2324 | 95.6659 | 99.3599 | 102.8965 | 75.0389 | 18.347 | 573.3665 | 386.5203 | 103.0246 | 104.0203 | 103.0413 | 0.70311 | 0.82545 | 0.84116 | -0.00062554 | 90.0054 | 83.9036 | 1.499 | 0.70312 | 0.00080501 | 19.6561 | 17.4187
171150 | 47.5417 | 1799.865 | 90.02 | 24.9823 | 39.9787 | 180.3205 | 40.1074 | 90.0366 | 95.1752 | 95.6663 | 99.365 | 114.7777 | 73.6236 | 18.347 | 576.3819 | 386.1766 | 103.0699 | 103.9927 | 103.033 | 0.70316 | 0.82545 | 0.84116 | -0.00062554 | 90.0117 | 83.8988 | 1.501 | 0.70317 | 0.00080495 | 19.6477 | 17.4104
171180 | 47.55 | 1799.851 | 90.0383 | 24.986 | 40.0064 | 180.3257 | 40.0903 | 90.0391 | 95.1952 | 95.6807 | 99.3512 | 106.5301 | 75.0542 | 18.347 | 573.3585 | 386.5203 | 102.9169 | 103.9826 | 103.0394 | 0.7028 | 0.82545 | 0.84116 | -0.00062554 | 90.0161 | 83.9087 | 1.4934 | 0.70281 | 0.00080504 | 19.7089 | 17.4705
171210 | 47.5583 | 1799.758 | 90.0087 | 24.9243 | 39.9677 | 180.335 | 40.0366 | 90.0009 | 95.1699 | 95.6776 | 99.3539 | 113.2674 | 75.6757 | 18.347 | 573.4442 | 386.5203 | 102.8997 | 104.0038 | 103.0625 | 0.70311 | 0.82545 | 0.84116 | -0.00062554 | 90.0019 | 83.9652 | 1.495 | 0.70311 | 0.00080561 | 19.6574 | 17.4199
171240 | 47.5667 | 1799.821 | 90.0211 | 24.934 | 39.9975 | 180.3346 | 40.0052 | 90.0186 | 95.1639 | 95.6872 | 99.3683 | 114.6413 | 73.2472 | 18.347 | 571.0406 | 386.1766 | 102.6393 | 104.0146 | 103.0293 | 0.70281 | 0.82545 | 0.84116 | -0.00062554 | 90.0099 | 83.8858 | 1.5046 | 0.70281 | 0.00080483 | 19.7076 | 17.4692
171270 | 47.575 | 1799.747 | 90.0512 | 24.9495 | 39.9721 | 180.2856 | 39.9552 | 90.0129 | 95.2442 | 95.6775 | 99.365 | 111.0283 | 73.895 | 18.347 | 568.1221 | 386.1766 | 102.6914 | 104.0147 | 103.0533 | 0.70316 | 0.82545 | 0.84116 | -0.00062554 | 89.998 | 83.9437 | 1.5023 | 0.70316 | 0.00080541 | 19.6489 | 17.4115
171300 | 47.5833 | 1799.736 | 90.0423 | 24.9902 | 39.9433 | 180.326 | 39.9379 | 89.9871 | 95.25 | 95.6695 | 99.365 | 118.3492 | 73.6929 | 18.347 | 572.2606 | 386.5203 | 102.6711 | 104.006 | 103.0126 | 0.70342 | 0.82545 | 0.84116 | -0.00062554 | 90.0034 | 83.8602 | 1.5102 | 0.70342 | 0.0008046 | 19.6041 | 17.3675
171330 | 47.5917 | 1799.989 | 90.0346 | 24.9689 | 39.9417 | 180.3182 | 39.9205 | 89.9963 | 95.2033 | 95.6835 | 99.3707 | 114.3743 | 74.3302 | 18.347 | 576.7911 | 386.1766 | 102.9106 | 103.9932 | 103.0115 | 0.70311 | 0.82545 | 0.84116 | -0.00062554 | 89.9921 | 83.9235 | 1.4955 | 0.70311 | 0.00080523 | 19.6576 | 17.4201
171360 | 47.6 | 1799.888 | 90.0124 | 24.986 | 39.9681 | 180.3174 | 39.8923 | 89.9979 | 95.1777 | 95.6863 | 99.3603 | 114.4156 | 72.0476 | 18.347 | 575.6131 | 386.5203 | 102.7844 | 103.9985 | 102.9977 | 0.70098 | 0.82545 | 0.84116 | -0.00062554 | 90.0003 | 84.0645 | 1.4996 | 0.70098 | 0.00080657 | 20.0215 | 17.7772
171390 | 47.6083 | 1800.187 | 90.0074 | 24.9698 | 40.0036 | 180.3143 | 39.8614 | 89.9804 | 95.1522 | 95.6885 | 99.379 | 121.7917 | 72.0444 | 18.3445 | 574.5247 | 386.1766 | 103.0227 | 104.0121 | 103.0062 | 0.70298 | 0.82545 | 0.84116 | -0.00062554 | 89.9712 | 83.845 | 1.5097 | 0.70297 | 0.00080452 | 19.6819 | 17.4439
171420 | 47.6167 | 1800.391 | 89.9967 | 24.9947 | 39.9601 | 180.3531 | 39.8687 | 90.013 | 95.1277 | 95.6911 | 99.3762 | 113.9204 | 71.5726 | 18.347 | 570.527 | 386.1766 | 102.904 | 104.0133 | 103.0439 | 0.70327 | 0.82545 | 0.84116 | -0.00062554 | 89.979 | 83.964 | 1.4987 | 0.70326 | 0.00080565 | 19.6323 | 17.3953
171450 | 47.625 | 1800.006 | 90.0269 | 25.0201 | 39.9525 | 180.4574 | 39.9117 | 89.9973 | 95.2207 | 95.6868 | 99.3799 | 122.2042 | 71.1394 | 18.347 | 569.2175 | 386.1766 | 102.7614 | 103.9729 | 103.0276 | 0.70179 | 0.82545 | 0.84116 | -0.00062554 | 90 | 83.9963 | 1.5121 | 0.70179 | 0.00080591 | 19.882 | 17.6402
171480 | 47.6333 | 1799.359 | 90.0143 | 24.9891 | 39.9447 | 180.3445 | 39.9764 | 89.9896 | 95.179 | 95.6798 | 99.3781 | 112.1935 | 73.7316 | 18.347 | 570.5164 | 386.1766 | 102.4761 | 103.9787 | 103.0006 | 0.70337 | 0.82545 | 0.84116 | -0.00062554 | 89.9884 | 83.8684 | 1.5058 | 0.70336 | 0.00080471 | 19.615 | 17.3783
171510 | 47.6417 | 1799.861 | 90.0212 | 24.9393 | 40.0007 | 180.3323 | 40.0515 | 90.0094 | 95.2239 | 95.6792 | 99.3723 | 117.887 | 71.6415 | 18.347 | 575.9177 | 386.1766 | 102.8736 | 103.9907 | 103.0334 | 0.70311 | 0.82545 | 0.84116 | -0.00062554 | 89.9981 | 83.918 | 1.4997 | 0.70311 | 0.00080517 | 19.6577 | 17.4202
171540 | 47.65 | 1800.456 | 90.0074 | 24.9867 | 39.9805 | 180.3369 | 40.0849 | 89.9749 | 95.2309 | 95.6851 | 99.38 | 103.0678 | 72.4736 | 18.347 | 575.9658 | 386.1766 | 103.2321 | 103.9645 | 103.0344 | 0.70313 | 0.82545 | 0.84116 | -0.00062554 | 89.9938 | 83.9625 | 1.4963 | 0.70313 | 0.0008056 | 19.6545 | 17.417
171570 | 47.6583 | 1800.29 | 89.9996 | 24.9848 | 39.9718 | 180.3192 | 40.13 | 89.9781 | 95.1426 | 95.6888 | 99.3799 | 112.6727 | 72.7941 | 18.3469 | 575.0776 | 386.1766 | 102.8801 | 103.972 | 103.0372 | 0.70342 | 0.82545 | 0.84116 | -0.00062554 | 89.9783 | 83.8607 | 1.5088 | 0.70341 | 0.00080466 | 19.6067 | 17.3702
171600 | 47.6667 | 1800.473 | 90.0036 | 24.9249 | 39.9649 | 180.2926 | 40.1311 | 89.9681 | 95.0941 | 95.6938 | 99.38 | 122.4211 | 74.1765 | 18.347 | 575.5133 | 386.1766 | 102.73 | 103.9886 | 103.0006 | 0.70292 | 0.82545 | 0.84116 | -0.00062554 | 89.9887 | 83.9652 | 1.5068 | 0.70292 | 0.00080564 | 19.6905 | 17.4524
171630 | 47.675 | 1800.352 | 89.9955 | 24.9386 | 39.9559 | 180.2869 | 40.0947 | 89.9583 | 95.1222 | 95.6984 | 99.38 | 112.6348 | 71.1293 | 18.347 | 570.7419 | 386.1766 | 102.6211 | 103.9893 | 102.9779 | 0.70211 | 0.82545 | 0.84116 | -0.00062554 | 89.9749 | 84.018 | 1.5039 | 0.7021 | 0.00080618 | 19.8304 | 17.5897
171660 | 47.6833 | 1799.889 | 89.9998 | 24.9276 | 39.9688 | 180.2796 | 40.0958 | 89.9909 | 95.0854 | 95.6975 | 99.38 | 115.4878 | 73.5727 | 18.347 | 564.6884 | 386.5203 | 102.6339 | 103.9962 | 103.0206 | 0.70311 | 0.82545 | 0.84116 | -0.00062554 | 89.9594 | 83.8933 | 1.5052 | 0.70308 | 0.00080501 | 19.662 | 17.4244
171690 | 47.6917 | 1799.972 | 90.0095 | 24.915 | 39.9712 | 180.2724 | 40.0565 | 90.0227 | 95.2296 | 95.6936 | 99.38 | 102.9184 | 73.0797 | 18.347 | 570.761 | 386.5203 | 102.5456 | 103.9917 | 102.9869 | 0.7028 | 0.82545 | 0.84116 | -0.00062554 | 89.9738 | 83.9639 | 1.5007 | 0.70278 | 0.00080566 | 19.7135 | 17.4749
171720 | 47.7 | 1799.989 | 90.0135 | 24.9765 | 39.9862 | 180.3155 | 40.0239 | 90.0383 | 95.2325 | 95.6897 | 99.38 | 113.9622 | 75.5256 | 18.347 | 574.9173 | 386.1766 | 102.7259 | 103.9929 | 102.9735 | 0.70081 | 0.82545 | 0.84116 | -0.00062554 | 90.0254 | 83.9555 | 1.497 | 0.70083 | 0.00080546 | 20.0472 | 17.8024
171750 | 47.7083 | 1800.11 | 89.9881 | 24.9507 | 40.0169 | 180.2907 | 40.0018 | 89.9895 | 95.1945 | 95.6868 | 99.3781 | 106.7969 | 75.7598 | 18.347 | 580.739 | 386.5203 | 103.1477 | 103.9928 | 102.9986 | 0.70311 | 0.82545 | 0.84116 | -0.00062554 | 89.9792 | 83.9228 | 1.499 | 0.7031 | 0.00080525 | 19.6598 | 17.4222
171780 | 47.7167 | 1799.83 | 89.9941 | 24.9425 | 39.9863 | 180.2493 | 39.9808 | 89.9733 | 95.1111 | 95.6971 | 99.3781 | 117.172 | 72.2108 | 18.3154 | 578.005 | 386.1766 | 102.8938 | 103.9841 | 102.9852 | 0.70311 | 0.82545 | 0.84116 | -0.00062554 | 89.9775 | 83.854 | 1.5054 | 0.70309 | 0.0008046 | 19.6599 | 17.4224
171810 | 47.725 | 1800.026 | 89.9824 | 24.9664 | 39.9769 | 180.2499 | 39.9243 | 89.9656 | 95.1965 | 95.6838 | 99.364 | 113.7785 | 72.1083 | 18.347 | 577.931 | 386.5203 | 102.811 | 103.9916 | 103.0183 | 0.70212 | 0.82545 | 0.84116 | -0.00062554 | 90.0003 | 83.9391 | 1.5036 | 0.70212 | 0.00080536 | 19.8261 | 17.5854
171840 | 47.7333 | 1800.403 | 89.9612 | 24.9634 | 39.9999 | 180.332 | 39.9116 | 89.9802 | 95.244 | 95.6803 | 99.3645 | 99.8892 | 75.0278 | 18.347 | 569.6537 | 386.5203 | 102.9586 | 103.9896 | 102.9983 | 0.70312 | 0.82545 | 0.84116 | -0.00062554 | 89.9902 | 83.834 | 1.4973 | 0.70311 | 0.00080438 | 19.657 | 17.4195
171870 | 47.7417 | 1799.89 | 89.9838 | 25.0205 | 39.9927 | 180.3108 | 39.882 | 90.024 | 95.0962 | 95.681 | 99.3712 | 119.393 | 74.159 | 18.347 | 565.6291 | 386.5203 | 102.5715 | 103.9706 | 102.9774 | 0.70313 | 0.82545 | 0.84116 | -0.00062554 | 89.9826 | 83.8815 | 1.4877 | 0.70312 | 0.00080485 | 19.6556 | 17.4181
171900 | 47.75 | 1800.484 | 90.0075 | 24.9965 | 39.9968 | 180.3022 | 39.8531 | 90.0154 | 95.0949 | 95.6689 | 99.3556 | 100.3055 | 72.4196 | 18.347 | 563.2329 | 386.5203 | 102.4596 | 103.9893 | 102.9964 | 0.70223 | 0.82545 | 0.84116 | -0.00062554 | 89.9783 | 83.9338 | 1.5025 | 0.70221 | 0.00080536 | 19.8104 | 17.57
171930 | 47.7583 | 1799.839 | 89.9717 | 24.9644 | 40.0111 | 180.3368 | 39.8762 | 90.0073 | 95.1356 | 95.6544 | 99.3595 | 124.4644 | 75.0357 | 18.347 | 575.8436 | 386.5203 | 102.5641 | 103.9772 | 102.9596 | 0.70318 | 0.82545 | 0.84116 | -0.00062554 | 89.9669 | 83.8185 | 1.4929 | 0.70316 | 0.00080428 | 19.6483 | 17.4109
171960 | 47.7667 | 1800.035 | 90.0077 | 24.9515 | 40.0245 | 180.3715 | 39.944 | 89.9993 | 95.2264 | 95.6644 | 99.3749 | 105.2803 | 74.5702 | 18.347 | 580.6509 | 386.5203 | 102.9197 | 103.9845 | 103.0089 | 0.70311 | 0.82545 | 0.84116 | -0.00062554 | 90.0002 | 83.855 | 1.5044 | 0.70311 | 0.00080456 | 19.6575 | 17.4199
171990 | 47.775 | 1799.909 | 89.9901 | 24.9195 | 40.0033 | 180.3435 | 39.9699 | 90.0183 | 95.1898 | 95.6771 | 99.3711 | 110.9982 | 73.5416 | 18.347 | 580.7871 | 386.5203 | 102.9028 | 103.9668 | 102.9644 | 0.69999 | 0.82545 | 0.84116 | -0.00062554 | 90.0152 | 84.0407 | 1.4891 | 0.7 | 0.0008063 | 20.189 | 17.9415
172020 | 47.7833 | 1799.752 | 89.9971 | 24.9114 | 40.0359 | 180.5056 | 40.0414 | 89.9932 | 95.1698 | 95.6861 | 99.379 | 120.423 | 74.8543 | 18.347 | 577.0226 | 386.1766 | 102.9077 | 103.9881 | 102.9656 | 0.70252 | 0.82545 | 0.84116 | -0.00062554 | 90.0115 | 83.913 | 1.4946 | 0.70252 | 0.00080509 | 19.7575 | 17.5181
172050 | 47.7917 | 1799.771 | 89.9994 | 24.9189 | 40.0182 | 180.3335 | 40.048 | 90.0046 | 95.1764 | 95.6921 | 99.38 | 101.5696 | 73.0208 | 18.347 | 570.9286 | 386.5203 | 102.9294 | 104.0054 | 103.0005 | 0.70311 | 0.82545 | 0.84116 | -0.00062554 | 89.9883 | 83.9176 | 1.5055 | 0.7031 | 0.00080518 | 19.6588 | 17.4213
172080 | 47.8 | 1799.398 | 90.0163 | 24.9592 | 40.0291 | 180.3586 | 40.0311 | 90.0368 | 95.134 | 95.6894 | 99.38 | 113.5029 | 73.92 | 18.347 | 563.2178 | 386.5203 | 102.8324 | 104.014 | 102.9733 | 0.70107 | 0.82545 | 0.84116 | -0.00062554 | 90.0006 | 84.1163 | 1.5014 | 0.70107 | 0.00080706 | 20.0056 | 17.7616
172110 | 47.8083 | 1800.123 | 89.9958 | 24.9797 | 40.0202 | 180.3118 | 40.0408 | 89.9805 | 95.1951 | 95.6927 | 99.38 | 113.0974 | 74.48 | 18.347 | 565.3448 | 386.5203 | 102.6665 | 104.0266 | 103.0072 | 0.70311 | 0.82545 | 0.84116 | -0.00062554 | 89.9686 | 83.8815 | 1.5001 | 0.70309 | 0.00080488 | 19.6608 | 17.4233
172140 | 47.8167 | 1800.003 | 90.0005 | 25.0238 | 39.9986 | 180.3511 | 40.0691 | 90.0003 | 95.1817 | 95.6907 | 99.3799 | 104.7009 | 74.0736 | 18.347 | 569.7443 | 386.5203 | 102.6848 | 103.9981 | 102.9936 | 0.70325 | 0.82545 | 0.84116 | -0.00062554 | 89.9628 | 83.8446 | 1.5026 | 0.70323 | 0.00080454 | 19.6371 | 17.4
172170 | 47.825 | 1800.189 | 90.0013 | 25.0048 | 40.0001 | 180.3275 | 40.0758 | 89.9848 | 95.2121 | 95.6917 | 99.38 | 116.2061 | 73.5846 | 18.347 | 579.4597 | 386.5203 | 102.6962 | 103.9883 | 102.9666 | 0.70309 | 0.82545 | 0.84116 | -0.00062554 | 89.9637 | 83.9237 | 1.4964 | 0.70307 | 0.0008053 | 19.6646 | 17.4269
172200 | 47.8333 | 1800.132 | 89.9786 | 24.9783 | 40.0168 | 180.4899 | 40.073 | 89.9637 | 95.174 | 95.6924 | 99.38 | 120.4116 | 73.1732 | 18.347 | 582.3134 | 386.5203 | 102.4689 | 103.9996 | 103.014 | 0.70305 | 0.82545 | 0.84116 | -0.00062554 | 89.9836 | 83.935 | 1.5038 | 0.70304 | 0.00080536 | 19.6693 | 17.4315
172230 | 47.8417 | 1799.934 | 89.9772 | 24.9581 | 40.008 | 180.4193 | 40.0733 | 89.9984 | 95.2072 | 95.6889 | 99.38 | 99.7815 | 73.5641 | 18.347 | 581.7754 | 386.5203 | 102.7675 | 103.9929 | 102.9868 | 0.70337 | 0.82545 | 0.84116 | -0.00062554 | 89.9912 | 83.756 | 1.5055 | 0.70336 | 0.00080363 | 19.6146 | 17.3779
172260 | 47.85 | 1799.539 | 90.0153 | 24.9561 | 40.0129 | 180.3832 | 40.0505 | 89.9878 | 95.1833 | 95.6951 | 99.38 | 114.7904 | 73.9268 | 18.3469 | 574.616 | 386.5203 | 103.0827 | 104.0047 | 103.0071 | 0.70311 | 0.82545 | 0.84116 | -0.00062554 | 89.9784 | 83.8951 | 1.497 | 0.70309 | 0.00080499 | 19.6599 | 17.4223
172290 | 47.8583 | 1799.839 | 89.9762 | 24.983 | 39.9939 | 180.3177 | 39.9561 | 89.9686 | 95.1772 | 95.6886 | 99.38 | 103.2734 | 73.8096 | 18.347 | 565.8069 | 386.1766 | 102.9794 | 104.0178 | 103.0208 | 0.70311 | 0.82545 | 0.84116 | -0.00062554 | 89.9817 | 83.8902 | 1.5156 | 0.7031 | 0.00080493 | 19.6598 | 17.4223
172320 | 47.8667 | 1800.302 | 90.0057 | 24.9641 | 39.9395 | 180.3541 | 39.944 | 89.9803 | 95.2471 | 95.6778 | 99.38 | 112.1525 | 72.7603 | 18.347 | 566.5701 | 386.1766 | 102.8105 | 103.9962 | 102.9734 | 0.7028 | 0.82545 | 0.84116 | -0.00062554 | 89.9966 | 83.9835 | 1.4994 | 0.70279 | 0.0008058 | 19.711 | 17.4725
172350 | 47.875 | 1799.808 | 89.995 | 24.9774 | 39.9198 | 180.2926 | 39.9167 | 89.9681 | 95.1862 | 95.6698 | 99.38 | 119.5759 | 72.939 | 18.347 | 568.8035 | 386.5203 | 102.5435 | 104.0002 | 103.0004 | 0.70311 | 0.82545 | 0.84116 | -0.00062554 | 89.9743 | 83.8616 | 1.5024 | 0.70309 | 0.00080468 | 19.6606 | 17.4231
172380 | 47.8833 | 1800.631 | 89.9659 | 25.018 | 39.9441 | 180.3096 | 39.8658 | 90.0281 | 95.2217 | 95.6755 | 99.38 | 118.8979 | 74.0697 | 18.347 | 580.9324 | 386.5203 | 102.7293 | 103.9994 | 102.9801 | 0.70342 | 0.82545 | 0.84116 | -0.00062554 | 89.9704 | 83.941 | 1.5108 | 0.7034 | 0.00080545 | 19.6079 | 17.3713
172410 | 47.8917 | 1799.933 | 89.9872 | 25.0402 | 39.9624 | 180.3271 | 39.8847 | 89.9752 | 95.1933 | 95.6844 | 99.3781 | 113.1096 | 71.6661 | 18.347 | 582.4235 | 386.1766 | 103.1673 | 104.0096 | 102.9647 | 0.70311 | 0.82545 | 0.84116 | -0.00062554 | 89.9653 | 83.7531 | 1.502 | 0.70309 | 0.00080366 | 19.6612 | 17.4236
172440 | 47.9 | 1799.807 | 89.9898 | 25.0212 | 39.9773 | 180.3287 | 39.8962 | 89.9639 | 95.2038 | 95.7071 | 99.38 | 103.978 | 73.9174 | 18.3469 | 581.168 | 386.5203 | 103.1585 | 104.0033 | 103.0275 | 0.7031 | 0.82545 | 0.84116 | -0.00062554 | 89.9798 | 83.9168 | 1.503 | 0.70308 | 0.00080519 | 19.662 | 17.4244
172470 | 47.9083 | 1800.295 | 89.9935 | 25.0168 | 39.9535 | 180.3146 | 39.9525 | 89.9955 | 95.1652 | 95.7137 | 99.38 | 104.4802 | 76.7062 | 18.347 | 570.6373 | 386.1766 | 102.9253 | 103.9997 | 102.9666 | 0.70311 | 0.82545 | 0.84116 | -0.00062554 | 89.9708 | 83.7768 | 1.5094 | 0.70309 | 0.00080387 | 19.6606 | 17.423
172500 | 47.9167 | 1799.949 | 89.9833 | 24.9976 | 39.9984 | 180.3181 | 39.9504 | 89.9939 | 95.0904 | 95.7164 | 99.38 | 120.8445 | 74.5441 | 18.347 | 565.0188 | 386.1766 | 102.7164 | 103.9926 | 102.98 | 0.70311 | 0.82545 | 0.84116 | -0.00062554 | 89.9833 | 83.9113 | 1.4949 | 0.7031 | 0.00080513 | 19.6593 | 17.4217
172530 | 47.925 | 1800.036 | 89.9759 | 25.0087 | 39.9279 | 180.2679 | 39.959 | 89.9744 | 95.1297 | 95.7183 | 99.365 | 99.5863 | 75.2099 | 18.347 | 564.8282 | 386.1766 | 102.6484 | 103.997 | 102.9725 | 0.70314 | 0.82545 | 0.84116 | -0.00062554 | 89.9669 | 83.844 | 1.4995 | 0.70312 | 0.00080452 | 19.6549 | 17.4174
172560 | 47.9333 | 1800.084 | 89.9719 | 24.9887 | 39.9517 | 180.2685 | 40.0087 | 90.0143 | 95.2452 | 95.7125 | 99.38 | 107.7531 | 73.1892 | 18.347 | 573.5373 | 386.1766 | 102.7815 | 104.0168 | 102.9733 | 0.70308 | 0.82545 | 0.84116 | -0.00062554 | 89.9513 | 84.0511 | 1.4992 | 0.70304 | 0.00080655 | 19.6684 | 17.4307
172590 | 47.9417 | 1799.853 | 89.9957 | 25.0052 | 39.9237 | 180.3185 | 40.0249 | 90.0014 | 95.0713 | 95.7106 | 99.3795 | 111.6141 | 76.3924 | 18.3471 | 581.1714 | 386.5203 | 102.8782 | 103.9918 | 103.0131 | 0.70373 | 0.82545 | 0.84116 | -0.00062554 | 89.9721 | 83.7135 | 1.4964 | 0.70371 | 0.00080326 | 19.5543 | 17.3187
172620 | 47.95 | 1800.295 | 89.9677 | 25.0103 | 39.9223 | 180.3651 | 40.0261 | 89.9725 | 95.1235 | 95.7124 | 99.3649 | 109.4536 | 72.6608 | 18.2315 | 580.819 | 386.1766 | 102.9744 | 103.9827 | 102.965 | 0.70316 | 0.82545 | 0.84116 | -0.00062554 | 89.9652 | 83.8172 | 1.5028 | 0.70314 | 0.00080427 | 19.6523 | 17.4149
172650 | 47.9583 | 1800.057 | 89.9522 | 25.0204 | 39.9357 | 180.2301 | 40.0326 | 89.9859 | 95.1092 | 95.697 | 99.3693 | 99.8435 | 71.805 | 18.347 | 574.838 | 386.1766 | 102.9329 | 103.9822 | 102.9681 | 0.70357 | 0.82545 | 0.84116 | -0.00062554 | 89.9447 | 83.802 | 1.5114 | 0.70354 | 0.00080417 | 19.584 | 17.3479
172680 | 47.9667 | 1800.152 | 89.9817 | 25.0376 | 39.9486 | 180.2972 | 40.048 | 89.9787 | 95.1572 | 95.6885 | 99.3502 | 107.8527 | 72.6518 | 18.347 | 569.1043 | 386.1766 | 102.6847 | 103.965 | 102.9978 | 0.70355 | 0.82545 | 0.84116 | -0.00062554 | 89.9778 | 83.9098 | 1.498 | 0.70354 | 0.00080513 | 19.5846 | 17.3485
172710 | 47.975 | 1800.301 | 89.9529 | 25.0509 | 39.9338 | 180.1852 | 40.0415 | 89.9924 | 95.2216 | 95.705 | 99.3668 | 122.6175 | 74.1516 | 18.347 | 563.6696 | 386.1766 | 102.7119 | 103.9905 | 102.9466 | 0.70311 | 0.82545 | 0.84116 | -0.00062554 | 89.9916 | 84.0252 | 1.5031 | 0.70311 | 0.00080621 | 19.6582 | 17.4206
172740 | 47.9833 | 1800.241 | 89.9839 | 25.0474 | 39.9467 | 180.233 | 39.9938 | 89.9928 | 95.1711 | 95.6858 | 99.3535 | 114.1534 | 77.437 | 18.347 | 571.1736 | 386.5203 | 102.5645 | 103.9872 | 102.9875 | 0.70341 | 0.82545 | 0.84116 | -0.00062554 | 89.9608 | 83.9324 | 1.5054 | 0.70339 | 0.00080539 | 19.6103 | 17.3736
172770 | 47.9917 | 1799.878 | 89.9855 | 25.0768 | 39.923 | 180.3463 | 40.0231 | 89.9836 | 95.2185 | 95.6746 | 99.352 | 109.7162 | 74.2322 | 18.347 | 578.6589 | 386.5203 | 102.5584 | 103.9686 | 102.9657 | 0.70373 | 0.82545 | 0.84116 | -0.00062554 | 89.9917 | 83.8195 | 1.5035 | 0.70373 | 0.00080423 | 19.5522 | 17.3167
172800 | 48 | 1799.755 | 90.0012 | 25.0147 | 39.9334 | 180.1472 | 40.0201 | 90.019 | 95.1546 | 95.6827 | 99.3575 | 115.7762 | 75.7475 | 18.347 | 581.8527 | 386.5203 | 102.8756 | 103.9631 | 102.9408 | 0.70342 | 0.82545 | 0.84116 | -0.00062554 | 90.011 | 83.9216 | 1.5048 | 0.70343 | 0.00080517 | 19.6034 | 17.3669
172830 | 48.0083 | 1800.027 | 89.9845 | 25.0599 | 39.9372 | 180.2212 | 40.0214 | 90.0148 | 95.147 | 95.7029 | 99.3594 | 115.7491 | 79.4322 | 18.347 | 579.2717 | 386.1766 | 102.8671 | 103.9757 | 102.9663 | 0.70342 | 0.82545 | 0.84116 | -0.00062554 | 90.0111 | 83.9486 | 1.5118 | 0.70343 | 0.00080543 | 19.6032 | 17.3667
172860 | 48.0167 | 1799.963 | 89.9878 | 25.0158 | 39.9408 | 180.137 | 39.9916 | 90.0155 | 95.2003 | 95.6979 | 99.365 | 110.8563 | 71.6267 | 18.347 | 570.7082 | 386.1766 | 103.0835 | 103.9769 | 102.9585 | 0.70295 | 0.82545 | 0.84116 | -0.00062554 | 90.0077 | 84.0276 | 1.5071 | 0.70295 | 0.0008062 | 19.6842 | 17.4461
172890 | 48.025 | 1799.575 | 90.0056 | 25.0438 | 39.9436 | 180.2581 | 40.0025 | 90.0071 | 95.1516 | 95.6866 | 99.35 | 104.0591 | 74.048 | 18.2802 | 560.0903 | 386.1766 | 102.8275 | 103.9627 | 102.9878 | 0.70311 | 0.82545 | 0.84116 | -0.00062554 | 89.9999 | 83.9748 | 1.4982 | 0.70311 | 0.00080571 | 19.6575 | 17.42
172920 | 48.0333 | 1800.128 | 89.9918 | 25.0285 | 39.9567 | 180.1651 | 39.9931 | 89.9945 | 95.2003 | 95.6952 | 99.35 | 115.0596 | 73.899 | 18.347 | 566.9134 | 386.1766 | 102.9392 | 103.9618 | 102.9772 | 0.70372 | 0.82545 | 0.84116 | -0.00062554 | 90.0063 | 83.9177 | 1.514 | 0.70372 | 0.00080514 | 19.5536 | 17.318
172950 | 48.0417 | 1799.787 | 89.9966 | 25.0102 | 39.9231 | 180.2745 | 39.966 | 89.9959 | 95.2138 | 95.6954 | 99.35 | 103.1825 | 71.3017 | 18.347 | 573.2178 | 386.5203 | 102.6437 | 103.9733 | 102.9473 | 0.70333 | 0.82545 | 0.84116 | -0.00062554 | 90.013 | 84.0234 | 1.5054 | 0.70334 | 0.00080614 | 19.6179 | 17.3811
172980 | 48.05 | 1800.267 | 89.9953 | 25.0153 | 39.9358 | 180.0326 | 40.017 | 89.9854 | 95.1743 | 95.6911 | 99.35 | 114.0721 | 75.446 | 18.347 | 583.4411 | 386.5203 | 102.8253 | 103.9673 | 102.9774 | 0.70339 | 0.82545 | 0.84116 | -0.00062554 | 90.0118 | 83.9641 | 1.5009 | 0.7034 | 0.00080558 | 19.6081 | 17.3715
173010 | 48.0583 | 1800.224 | 90.0061 | 25.0349 | 39.937 | 180.1543 | 39.9967 | 90.0158 | 95.1518 | 95.6905 | 99.35 | 110.8395 | 77.8705 | 18.347 | 581.1741 | 386.5203 | 102.7429 | 103.958 | 102.9637 | 0.70337 | 0.82545 | 0.84116 | -0.00062554 | 90.0193 | 84.0078 | 1.4995 | 0.70338 | 0.00080598 | 19.611 | 17.3744
173040 | 48.0667 | 1800.375 | 90.0196 | 25.0164 | 39.9717 | 180.1146 | 39.9564 | 90.0266 | 95.2479 | 95.6869 | 99.35 | 101.0308 | 77.821 | 18.347 | 576.6533 | 386.1766 | 102.7483 | 103.9465 | 102.9569 | 0.70366 | 0.82545 | 0.84116 | -0.00062554 | 90.0224 | 83.8758 | 1.5043 | 0.70367 | 0.00080471 | 19.5613 | 17.3256
173070 | 48.075 | 1800.126 | 89.9767 | 25.0458 | 39.963 | 180.0745 | 39.9541 | 89.9972 | 95.1636 | 95.6906 | 99.35 | 121.2007 | 76.3262 | 18.3434 | 571.345 | 386.5203 | 102.5238 | 103.9694 | 102.9367 | 0.70342 | 0.82545 | 0.84116 | -0.00062554 | 90.0118 | 84.0073 | 1.4904 | 0.70343 | 0.00080599 | 19.6034 | 17.3669
173100 | 48.0833 | 1799.433 | 90.0066 | 25.0245 | 39.9814 | 180.0672 | 39.9259 | 90.0094 | 95.2029 | 95.684 | 99.35 | 111.1868 | 75.7341 | 18.347 | 564.4501 | 386.1766 | 102.6355 | 103.9774 | 102.9494 | 0.70342 | 0.82545 | 0.84116 | -0.00062554 | 90.0064 | 84.0303 | 1.5017 | 0.70342 | 0.00080622 | 19.6041 | 17.3676
173130 | 48.0917 | 1799.79 | 89.9871 | 25.0266 | 39.9471 | 180.1526 | 39.937 | 89.9928 | 95.1975 | 95.6797 | 99.35 | 102.1522 | 72.6527 | 18.347 | 565.6145 | 386.5203 | 102.5504 | 103.9706 | 103.0179 | 0.70358 | 0.82545 | 0.84116 | -0.00062554 | 90.0059 | 84.0294 | 1.501 | 0.70359 | 0.00080622 | 19.5763 | 17.3403
173160 | 48.1 | 1800.153 | 89.9978 | 25.0519 | 39.9755 | 180.2806 | 39.9503 | 90.0045 | 95.216 | 95.6679 | 99.35 | 112.144 | 75.6479 | 18.347 | 570.7795 | 386.1766 | 102.6544 | 103.9712 | 102.9682 | 0.70341 | 0.82545 | 0.84116 | -0.00062554 | 90.0071 | 83.9257 | 1.5022 | 0.70342 | 0.00080522 | 19.6048 | 17.3682
173190 | 48.1083 | 1799.841 | 90.0102 | 25.0816 | 39.9474 | 180.4125 | 39.953 | 89.997 | 95.083 | 95.6719 | 99.35 | 114.66 | 76.0078 | 18.347 | 577.2802 | 386.1766 | 103.2051 | 103.9719 | 102.9691 | 0.70293 | 0.82545 | 0.84116 | -0.00062554 | 90.0293 | 83.9288 | 1.5081 | 0.70295 | 0.0008052 | 19.6851 | 17.4471
173220 | 48.1167 | 1799.369 | 89.9991 | 25.1136 | 39.9794 | 180.3007 | 39.9703 | 89.9782 | 95.1565 | 95.6738 | 99.35 | 123.0731 | 73.217 | 18.347 | 581.3754 | 386.5203 | 102.9531 | 103.9463 | 103.0247 | 0.70314 | 0.82545 | 0.84116 | -0.00062554 | 90.0399 | 83.9848 | 1.5032 | 0.70317 | 0.00080571 | 19.6473 | 17.41
173250 | 48.125 | 1800.713 | 90.0126 | 25.1183 | 40.0348 | 180.0768 | 39.993 | 89.984 | 95.2336 | 95.6749 | 99.35 | 106.1486 | 75.3022 | 18.3478 | 580.444 | 386.5203 | 102.794 | 103.9746 | 103.0179 | 0.70342 | 0.82545 | 0.84116 | -0.00062554 | 90.0344 | 84.0069 | 1.4927 | 0.70344 | 0.00080594 | 19.6008 | 17.3643
173280 | 48.1333 | 1799.633 | 90.0094 | 25.1233 | 40.044 | 180.3585 | 40.0189 | 90.0311 | 95.1929 | 95.6894 | 99.3501 | 122.6814 | 73.7539 | 18.347 | 575.6803 | 386.1766 | 102.6946 | 103.9733 | 103.0112 | 0.70229 | 0.82545 | 0.84116 | -0.00062554 | 90.0308 | 83.9879 | 1.5084 | 0.70231 | 0.00080576 | 19.7934 | 17.5533
173310 | 48.1417 | 1800.235 | 89.9869 | 25.2049 | 40.011 | 180.3021 | 40.001 | 89.9783 | 95.1791 | 95.6903 | 99.3519 | 101.3343 | 74.1082 | 18.347 | 565.2287 | 386.5203 | 102.4671 | 103.97 | 102.9859 | 0.70342 | 0.82545 | 0.84116 | -0.00062554 | 90.0187 | 84.0233 | 1.5037 | 0.70343 | 0.00080613 | 19.6025 | 17.366
173340 | 48.15 | 1800.255 | 90.0209 | 25.1389 | 40.0025 | 180.3244 | 40.037 | 90.0197 | 95.197 | 95.6932 | 99.35 | 111.9288 | 73.3819 | 18.347 | 564.2512 | 386.5203 | 102.7484 | 103.9808 | 102.984 | 0.70315 | 0.82545 | 0.84116 | -0.00062554 | 90.0076 | 83.9368 | 1.4989 | 0.70315 | 0.00080532 | 19.6502 | 17.4128
173370 | 48.1583 | 1800.363 | 90.0127 | 25.0297 | 40.0247 | 180.3093 | 40.0358 | 90.0078 | 95.2588 | 95.6973 | 99.35 | 104.3589 | 74.6293 | 18.347 | 570.7678 | 386.5203 | 103.2416 | 103.9704 | 103.0247 | 0.7027 | 0.82545 | 0.84116 | -0.00062554 | 90.0232 | 84.0626 | 1.512 | 0.70271 | 0.0008065 | 19.7252 | 17.4864
173400 | 48.1667 | 1799.968 | 90.019 | 25.0045 | 39.9912 | 180.3005 | 40.0327 | 90.0066 | 95.2349 | 95.6911 | 99.35 | 110.7097 | 76.0844 | 18.347 | 578.7185 | 386.5203 | 103.2938 | 103.9769 | 102.984 | 0.70311 | 0.82545 | 0.84116 | -0.00062554 | 90.0291 | 84.0233 | 1.5 | 0.70313 | 0.00080611 | 19.6544 | 17.417
173430 | 48.175 | 1800.186 | 90.0243 | 25.0622 | 40.014 | 180.2222 | 40.0503 | 89.995 | 95.1105 | 95.7011 | 99.35 | 108.2796 | 76.3606 | 18.347 | 583.3622 | 386.5203 | 103.1699 | 103.9617 | 102.9626 | 0.70313 | 0.82545 | 0.84116 | -0.00062554 | 90.0482 | 83.8939 | 1.4931 | 0.70316 | 0.00080482 | 19.6494 | 17.412
173460 | 48.1833 | 1800.238 | 90.021 | 25.065 | 40.0105 | 180.1977 | 40.0525 | 90.0179 | 95.2035 | 95.6876 | 99.35 | 111.896 | 75.7361 | 18.347 | 582.7209 | 386.5203 | 102.9375 | 103.9791 | 102.984 | 0.70119 | 0.82545 | 0.84116 | -0.00062554 | 90.0626 | 84.0546 | 1.504 | 0.70123 | 0.00080633 | 19.9784 | 17.7349
173490 | 48.1917 | 1800.278 | 90.0021 | 25.0831 | 39.9935 | 180.2727 | 40.0386 | 89.9702 | 95.1496 | 95.6955 | 99.35 | 116.0046 | 74.6733 | 18.347 | 577.0071 | 386.5203 | 102.9861 | 103.9656 | 102.9366 | 0.70342 | 0.82545 | 0.84116 | -0.00062554 | 90.0144 | 83.9942 | 1.4992 | 0.70343 | 0.00080586 | 19.6023 | 17.3658
173520 | 48.2 | 1800.165 | 90.0238 | 25.0493 | 40.0306 | 180.2726 | 40.0706 | 90.0013 | 95.2327 | 95.6969 | 99.35 | 108.8658 | 73.8745 | 18.347 | 569.0659 | 386.5203 | 102.7848 | 103.9675 | 103.0111 | 0.70342 | 0.82545 | 0.84116 | -0.00062554 | 90.001 | 83.9327 | 1.5033 | 0.70342 | 0.0008053 | 19.6043 | 17.3678
173550 | 48.2083 | 1800.395 | 90.0352 | 25.1278 | 40.0019 | 180.2375 | 40.0383 | 90.0099 | 95.1928 | 95.6938 | 99.35 | 113.9704 | 73.703 | 18.3469 | 563.5341 | 386.5203 | 103.3028 | 103.9727 | 102.991 | 0.70276 | 0.82545 | 0.84116 | -0.00062554 | 90 | 83.9789 | 1.5046 | 0.70276 | 0.00080575 | 19.7169 | 17.4783
173580 | 48.2167 | 1800.276 | 90.0389 | 25.1194 | 40.0112 | 180.2046 | 40.0193 | 89.9769 | 95.0483 | 95.6781 | 99.35 | 104.036 | 75.4283 | 18.347 | 567.5869 | 386.5203 | 103.3756 | 103.9851 | 102.9492 | 0.70367 | 0.82545 | 0.84116 | -0.00062554 | 89.9976 | 83.8659 | 1.5117 | 0.70367 | 0.00080467 | 19.5626 | 17.3269
173610 | 48.225 | 1800.363 | 90.0328 | 25.1593 | 40.0321 | 180.2437 | 40.0148 | 89.9943 | 95.125 | 95.6808 | 99.35 | 124.2547 | 73.6213 | 18.347 | 575.4752 | 386.5203 | 103.4175 | 103.978 | 103.0028 | 0.7031 | 0.82545 | 0.84116 | -0.00062554 | 89.9916 | 84.0991 | 1.5047 | 0.70309 | 0.00080692 | 19.6604 | 17.4228
173640 | 48.2333 | 1799.973 | 90.0561 | 25.0914 | 40.0164 | 180.2708 | 39.9731 | 90.0184 | 95.2137 | 95.6861 | 99.35 | 106.9187 | 75.7175 | 18.347 | 576.6119 | 386.1766 | 103.0875 | 103.9675 | 102.9366 | 0.7021 | 0.82545 | 0.84116 | -0.00062554 | 90.0153 | 83.9217 | 1.5009 | 0.70211 | 0.00080516 | 19.828 | 17.5873
173670 | 48.2417 | 1800.464 | 90.0258 | 25.0197 | 40.0148 | 180.2542 | 39.968 | 89.9614 | 95.1395 | 95.697 | 99.35 | 107.9689 | 74.2344 | 18.347 | 583.1857 | 386.5203 | 102.9141 | 103.953 | 102.9902 | 0.70324 | 0.82545 | 0.84116 | -0.00062554 | 89.9967 | 83.8114 | 1.4963 | 0.70324 | 0.00080415 | 19.6348 | 17.3977
173700 | 48.25 | 1800.11 | 90.0242 | 25.009 | 40.0196 | 180.0363 | 39.9634 | 89.9919 | 95.1964 | 95.693 | 99.35 | 122.4788 | 72.3993 | 18.347 | 582.5457 | 386.5203 | 102.8096 | 103.9677 | 103.0044 | 0.70251 | 0.82545 | 0.84116 | -0.00062554 | 90.0168 | 84.0657 | 1.4954 | 0.70252 | 0.00080654 | 19.7573 | 17.5179
173730 | 48.2583 | 1799.51 | 89.9931 | 25.03 | 39.9794 | 180.2144 | 39.9178 | 89.9632 | 95.1987 | 95.6969 | 99.3538 | 99.3071 | 72.5596 | 18.347 | 571.2512 | 386.5203 | 103.0053 | 103.9878 | 102.9268 | 0.70311 | 0.82545 | 0.84116 | -0.00062554 | 89.9806 | 83.9269 | 1.5141 | 0.7031 | 0.00080529 | 19.6598 | 17.4222
173760 | 48.2667 | 1799.977 | 90.0019 | 25.0566 | 39.9804 | 180.1851 | 39.9068 | 90.0035 | 95.1695 | 95.7006 | 99.3502 | 121.8763 | 75.4488 | 18.347 | 565.8218 | 386.5203 | 103.3673 | 103.9875 | 102.9843 | 0.70311 | 0.82545 | 0.84116 | -0.00062554 | 89.9896 | 83.9661 | 1.4998 | 0.70311 | 0.00080565 | 19.6581 | 17.4206
173790 | 48.275 | 1799.867 | 89.9981 | 25.0473 | 39.9996 | 180.2487 | 39.8884 | 89.964 | 95.1515 | 95.6947 | 99.3505 | 103.7245 | 72.8406 | 18.347 | 566.2542 | 386.5203 | 103.6348 | 103.9935 | 102.9507 | 0.70311 | 0.82545 | 0.84116 | -0.00062554 | 89.9697 | 83.9326 | 1.5 | 0.70309 | 0.00080537 | 19.6607 | 17.4232
173820 | 48.2833 | 1800.267 | 90.0069 | 25.0621 | 39.96 | 180.3202 | 39.8875 | 89.9677 | 95.1548 | 95.7005 | 99.3501 | 114.3347 | 72.942 | 18.347 | 574.0221 | 386.5203 | 103.1493 | 103.9869 | 102.9635 | 0.70294 | 0.82545 | 0.84116 | -0.00062554 | 89.9611 | 83.8758 | 1.509 | 0.70292 | 0.00080484 | 19.6903 | 17.4522
173850 | 48.2917 | 1800.039 | 89.9837 | 25.0523 | 39.9689 | 180.3177 | 39.9089 | 90.0078 | 95.1433 | 95.7115 | 99.3631 | 118.19 | 73.1347 | 18.347 | 582.0968 | 386.5203 | 103.278 | 103.9729 | 102.9496 | 0.70342 | 0.82545 | 0.84116 | -0.00062554 | 89.9657 | 83.8186 | 1.4998 | 0.7034 | 0.00080428 | 19.6086 | 17.372
173880 | 48.3 | 1800.074 | 89.9828 | 25.042 | 39.9807 | 180.2838 | 39.9883 | 89.9904 | 95.1535 | 95.7114 | 99.3711 | 118.0127 | 73.9947 | 18.347 | 580.3078 | 386.1766 | 103.2255 | 103.9825 | 102.9306 | 0.70311 | 0.82545 | 0.84116 | -0.00062554 | 89.9764 | 83.9021 | 1.5082 | 0.70309 | 0.00080506 | 19.66 | 17.4225
173910 | 48.3083 | 1800.117 | 89.975 | 25.0529 | 39.9393 | 180.2738 | 40.0039 | 89.9706 | 95.2113 | 95.7128 | 99.3767 | 94.7824 | 75.5888 | 18.347 | 579.4879 | 386.1766 | 103.0504 | 103.9976 | 103.0107 | 0.7032 | 0.82545 | 0.84116 | -0.00062554 | 89.9612 | 83.9709 | 1.4932 | 0.70317 | 0.00080575 | 19.6468 | 17.4095
173940 | 48.3167 | 1800.017 | 89.9837 | 25.0519 | 39.9427 | 180.277 | 40.0488 | 90.0238 | 95.1579 | 95.7155 | 99.3643 | 114.0573 | 74.3731 | 18.347 | 572.1692 | 386.1766 | 103.1118 | 103.9936 | 102.9716 | 0.70342 | 0.82545 | 0.84116 | -0.00062554 | 89.967 | 83.8804 | 1.4945 | 0.7034 | 0.00080487 | 19.608 | 17.3714
173970 | 48.325 | 1800.099 | 89.9932 | 25.0248 | 39.9454 | 180.2168 | 40.0359 | 89.967 | 95.15 | 95.7096 | 99.3781 | 115.7109 | 77.5679 | 18.347 | 563.5523 | 386.1766 | 103.1475 | 104.0022 | 102.9576 | 0.70343 | 0.82545 | 0.84116 | -0.00062554 | 89.9488 | 83.9877 | 1.5009 | 0.7034 | 0.00080594 | 19.6085 | 17.3719
174000 | 48.3333 | 1800.014 | 89.9845 | 25.0536 | 39.9099 | 180.2262 | 40.0716 | 89.9822 | 95.1495 | 95.7027 | 99.38 | 108.4655 | 73.883 | 18.347 | 571.2238 | 386.5203 | 103.0905 | 104.005 | 102.9937 | 0.70311 | 0.82545 | 0.84116 | -0.00062554 | 89.9516 | 83.9645 | 1.5094 | 0.70308 | 0.00080571 | 19.663 | 17.4254
174030 | 48.3417 | 1799.969 | 89.9701 | 25.0193 | 39.9232 | 180.2232 | 40.0997 | 90.0009 | 95.1692 | 95.696 | 99.3709 | 103.8796 | 73.6083 | 18.347 | 579.5961 | 386.5203 | 102.8672 | 103.9868 | 102.9304 | 0.70342 | 0.82545 | 0.84116 | -0.00062554 | 89.9616 | 83.8876 | 1.5019 | 0.7034 | 0.00080495 | 19.6084 | 17.3719
174060 | 48.35 | 1800.209 | 89.9726 | 25.056 | 39.9671 | 180.1269 | 40.1548 | 90.0105 | 95.246 | 95.7044 | 99.3795 | 119.8051 | 72.6012 | 18.347 | 582.3101 | 386.5203 | 103.0368 | 103.9779 | 102.9593 | 0.70319 | 0.82545 | 0.84116 | -0.00062554 | 89.9869 | 83.9374 | 1.5003 | 0.70318 | 0.00080538 | 19.6449 | 17.4077
174090 | 48.3583 | 1800.202 | 89.9739 | 25.0622 | 39.9545 | 180.1364 | 40.1218 | 90.0075 | 95.1824 | 95.7214 | 99.365 | 106.2952 | 76.8123 | 18.347 | 579.3698 | 386.5203 | 102.945 | 103.9928 | 102.9719 | 0.70213 | 0.82545 | 0.84116 | -0.00062554 | 89.9836 | 83.8609 | 1.5097 | 0.70212 | 0.00080465 | 19.8262 | 17.5856
174120 | 48.3667 | 1800.084 | 89.9893 | 25.0747 | 40.0029 | 180.0638 | 40.0826 | 90.0185 | 95.2409 | 95.7196 | 99.3646 | 120.1075 | 75.5327 | 18.3469 | 572.5484 | 386.1766 | 102.8455 | 103.9853 | 102.955 | 0.70343 | 0.82545 | 0.84116 | -0.00062554 | 89.979 | 83.7636 | 1.498 | 0.70342 | 0.00080373 | 19.6052 | 17.3687
174150 | 48.375 | 1799.46 | 89.9737 | 25.0891 | 39.9932 | 180.2689 | 40.0306 | 90.0292 | 95.1586 | 95.7227 | 99.3781 | 116.0032 | 77.9051 | 18.347 | 563.9062 | 386.5203 | 103.2754 | 103.9959 | 103.0189 | 0.70372 | 0.82545 | 0.84116 | -0.00062554 | 89.9553 | 83.892 | 1.5036 | 0.7037 | 0.00080501 | 19.5575 | 17.3218
174180 | 48.3833 | 1800.342 | 89.9814 | 25.0001 | 39.9775 | 180.0867 | 40.0014 | 90.0224 | 95.209 | 95.7254 | 99.38 | 112.7428 | 81.6476 | 18.347 | 565.7966 | 386.1766 | 103.4025 | 103.9916 | 102.9889 | 0.70185 | 0.82545 | 0.84116 | -0.00062554 | 89.9743 | 84.1418 | 1.5116 | 0.70184 | 0.00080736 | 19.8746 | 17.633
174210 | 48.3917 | 1799.942 | 89.9839 | 25.0024 | 40.0031 | 180.2289 | 39.944 | 89.9995 | 95.1763 | 95.7128 | 99.3594 | 110.1226 | 77.9926 | 18.347 | 574.3823 | 386.5203 | 103.386 | 103.9914 | 102.9595 | 0.70342 | 0.82545 | 0.84116 | -0.00062554 | 89.9604 | 83.9105 | 1.5034 | 0.7034 | 0.00080518 | 19.6086 | 17.372
174240 | 48.4 | 1800.079 | 89.9831 | 24.9636 | 39.9907 | 180.2658 | 39.9078 | 89.987 | 95.1766 | 95.7109 | 99.3703 | 112.2256 | 73.2085 | 18.347 | 579.9902 | 386.1766 | 103.0561 | 103.9831 | 102.9704 | 0.70342 | 0.82545 | 0.84116 | -0.00062554 | 89.9934 | 83.8344 | 1.5015 | 0.70342 | 0.00080437 | 19.6052 | 17.3687
174270 | 48.4083 | 1800.487 | 89.9834 | 24.9623 | 40.003 | 180.1518 | 39.9003 | 90.0164 | 95.1375 | 95.7173 | 99.365 | 111.4095 | 73.6367 | 18.347 | 579.8574 | 386.1766 | 103.0669 | 103.9972 | 102.9312 | 0.7014 | 0.82545 | 0.84116 | -0.00062554 | 90.0179 | 84.0254 | 1.4149 | 0.70141 | 0.00080615 | 19.9481 | 17.7052
174300 | 48.4167 | 1799.875 | 90.0004 | 24.9969 | 40.0149 | 180.2401 | 39.8898 | 90.0092 | 95.2287 | 95.7035 | 99.38 | 114.0014 | 74.7288 | 18.347 | 578.9902 | 386.5203 | 102.9534 | 104.0088 | 103.014 | 0.70352 | 0.82545 | 0.84116 | -0.00062554 | 89.9936 | 83.9421 | 1.502 | 0.70351 | 0.00080541 | 19.5888 | 17.3525
174330 | 48.425 | 1800.142 | 90.0104 | 25.0069 | 40.0093 | 180.2515 | 39.9166 | 90.0282 | 95.1518 | 95.7172 | 99.38 | 109.9452 | 71.6493 | 18.347 | 572.3067 | 386.5203 | 102.8348 | 104.0024 | 102.9962 | 0.70342 | 0.82545 | 0.84116 | -0.00062554 | 90.0083 | 83.9903 | 1.4983 | 0.70343 | 0.00080584 | 19.6036 | 17.3671
174360 | 48.4333 | 1800.026 | 89.9832 | 25.0274 | 40.0128 | 180.2043 | 39.9121 | 90.0194 | 95.129 | 95.7208 | 99.38 | 111.8546 | 76.6277 | 18.347 | 563.8907 | 386.1766 | 103.3001 | 104.0086 | 102.9733 | 0.70003 | 0.82545 | 0.84116 | -0.00062554 | 90.0229 | 84.1801 | 1.4901 | 0.70005 | 0.00080762 | 20.1812 | 17.9339
174390 | 48.4417 | 1799.8 | 90.0169 | 25.0486 | 40.0078 | 180.3146 | 39.914 | 90.0172 | 95.1876 | 95.7043 | 99.38 | 107.0426 | 74.495 | 18.347 | 565.3303 | 386.5203 | 103.4269 | 103.9965 | 103.014 | 0.70373 | 0.82545 | 0.84116 | -0.00062554 | 89.9812 | 84.0018 | 1.4964 | 0.70372 | 0.00080601 | 19.5533 | 17.3178
174420 | 48.45 | 1800.145 | 90.0014 | 25.0849 | 40.0168 | 180.3095 | 39.9462 | 89.991 | 95.0879 | 95.7014 | 99.38 | 109.5035 | 74.2309 | 18.347 | 574.1659 | 386.5203 | 103.3143 | 103.9987 | 102.9937 | 0.70373 | 0.82545 | 0.84116 | -0.00062554 | 90.0041 | 84.1011 | 1.501 | 0.70373 | 0.00080691 | 19.5512 | 17.3156
174450 | 48.4583 | 1799.921 | 89.9887 | 25.0356 | 40.0132 | 180.3199 | 39.9973 | 90.0074 | 95.166 | 95.7034 | 99.38 | 105.9798 | 77.3907 | 18.347 | 580.4919 | 386.5203 | 103.0637 | 103.9793 | 103.0547 | 0.70377 | 0.82545 | 0.84116 | -0.00062554 | 90.0005 | 84.2188 | 1.4973 | 0.70378 | 0.00080805 | 19.5442 | 17.3088
174480 | 48.4667 | 1800.292 | 90.022 | 25.0748 | 40.0154 | 180.3346 | 40.0297 | 90.0202 | 95.1974 | 95.6981 | 99.38 | 115.9176 | 73.8171 | 18.347 | 583.3027 | 386.5203 | 102.9802 | 103.9905 | 103.014 | 0.70381 | 0.82545 | 0.84116 | -0.00062554 | 90.0028 | 84.0979 | 1.5027 | 0.70381 | 0.00080688 | 19.5378 | 17.3025
174510 | 48.475 | 1800.163 | 90.0028 | 25.0567 | 39.9976 | 180.2684 | 40.0297 | 89.9872 | 95.2218 | 95.7137 | 99.38 | 103.16 | 76.3145 | 18.3469 | 577.3174 | 386.5203 | 103.0233 | 103.9941 | 102.9733 | 0.70381 | 0.82545 | 0.84116 | -0.00062554 | 89.9997 | 84.0568 | 1.5036 | 0.70381 | 0.00080649 | 19.5385 | 17.3033
174540 | 48.4833 | 1800.033 | 89.9868 | 25.1126 | 40.0004 | 180.3119 | 40.0571 | 90.0228 | 95.1639 | 95.7167 | 99.38 | 111.6474 | 76.1593 | 18.347 | 574.3048 | 386.5203 | 102.9988 | 104.0024 | 103.0072 | 0.70346 | 0.82545 | 0.84116 | -0.00062554 | 90.0219 | 84.0828 | 1.5083 | 0.70348 | 0.00080669 | 19.5951 | 17.3587
174570 | 48.4917 | 1800.003 | 89.9777 | 25.1404 | 39.9994 | 180.2766 | 40.032 | 89.9873 | 95.1595 | 95.7168 | 99.38 | 109.3799 | 76.4254 | 18.3469 | 563.0759 | 386.5203 | 103.2216 | 103.9837 | 102.9598 | 0.70404 | 0.82545 | 0.84116 | -0.00062554 | 89.9679 | 84.1371 | 1.5013 | 0.70402 | 0.00080733 | 19.5018 | 17.2672
174600 | 48.5 | 1799.803 | 89.9863 | 25.1172 | 40.005 | 180.2578 | 40.0394 | 90.0167 | 95.176 | 95.7229 | 99.38 | 107.4215 | 77.3497 | 18.347 | 567.1442 | 386.1766 | 103.256 | 103.9948 | 102.9866 | 0.704 | 0.82545 | 0.84116 | -0.00062554 | 89.998 | 84.1344 | 1.5083 | 0.704 | 0.00080724 | 19.5066 | 17.2719
174630 | 48.5083 | 1800.002 | 89.9969 | 25.095 | 39.9955 | 180.2832 | 40.0481 | 90.0122 | 95.2195 | 95.712 | 99.3795 | 112.0492 | 77.018 | 18.347 | 570.7669 | 386.5203 | 103.3125 | 103.9888 | 102.9661 | 0.70373 | 0.82545 | 0.84116 | -0.00062554 | 89.9976 | 84.2219 | 1.5122 | 0.70373 | 0.00080808 | 19.5516 | 17.3161
174660 | 48.5167 | 1799.892 | 89.9967 | 25.0505 | 39.9774 | 180.2293 | 40.1325 | 89.9753 | 95.2444 | 95.7033 | 99.3687 | 114.4379 | 78.6663 | 18.347 | 577.1735 | 386.1766 | 103.2781 | 103.9957 | 102.9417 | 0.70405 | 0.82545 | 0.84116 | -0.00062554 | 89.9908 | 84.0999 | 1.5332 | 0.70404 | 0.00080693 | 19.4992 | 17.2646
174690 | 48.525 | 1799.86 | 89.9801 | 24.9853 | 39.9749 | 180.2511 | 40.0309 | 89.9752 | 95.1349 | 95.7165 | 99.38 | 112.1609 | 74.1158 | 18.347 | 579.8237 | 386.5203 | 103.0397 | 104.0055 | 103.014 | 0.70373 | 0.82545 | 0.84116 | -0.00062554 | 89.9996 | 84.1234 | 1.5062 | 0.70373 | 0.00080713 | 19.5514 | 17.3159
174720 | 48.5333 | 1799.765 | 90.0274 | 25.0306 | 40.0303 | 180.299 | 40.0425 | 90.0093 | 95.2531 | 95.7197 | 99.38 | 108.1638 | 77.2938 | 18.347 | 584.3177 | 386.5203 | 103.1523 | 103.9849 | 102.9735 | 0.70316 | 0.82545 | 0.84116 | -0.00062554 | 90.0196 | 84.1545 | 1.4943 | 0.70317 | 0.00080739 | 19.6471 | 17.4098
174750 | 48.5417 | 1800.189 | 89.9751 | 25.0175 | 39.9703 | 180.2765 | 40.0487 | 89.9869 | 95.2116 | 95.7146 | 99.38 | 109.7831 | 73.9625 | 18.347 | 576.1855 | 386.5203 | 102.9285 | 103.9985 | 102.9928 | 0.70221 | 0.82545 | 0.84116 | -0.00062554 | 90.0235 | 84.2757 | 1.5173 | 0.70222 | 0.00080854 | 19.8091 | 17.5688
174780 | 48.55 | 1800.101 | 90.0035 | 25.0113 | 40.0324 | 180.313 | 40.0277 | 89.9987 | 95.1799 | 95.7161 | 99.38 | 110.9783 | 74.3717 | 18.347 | 571.1422 | 386.5203 | 103.1392 | 104.0137 | 103.0208 | 0.7037 | 0.82545 | 0.84116 | -0.00062554 | 89.9973 | 84.1789 | 1.4938 | 0.7037 | 0.00080767 | 19.5565 | 17.3209
174810 | 48.5583 | 1799.666 | 90.0017 | 25.0278 | 39.985 | 180.25 | 39.9911 | 90.0249 | 95.1827 | 95.7039 | 99.38 | 111.8254 | 74.6057 | 18.347 | 567.5253 | 386.5203 | 103.059 | 103.9983 | 102.9869 | 0.70339 | 0.82545 | 0.84116 | -0.00062554 | 90.0205 | 84.231 | 1.5031 | 0.7034 | 0.00080812 | 19.6083 | 17.3717
174840 | 48.5667 | 1799.945 | 90.0062 | 25.0786 | 39.965 | 180.1332 | 39.9406 | 89.9639 | 95.1726 | 95.6974 | 99.38 | 113.534 | 76.7698 | 18.347 | 566.5507 | 386.5203 | 102.8073 | 104.0045 | 103.0343 | 0.70217 | 0.82545 | 0.84116 | -0.00062554 | 89.9954 | 84.3847 | 1.5061 | 0.70217 | 0.00080965 | 19.8184 | 17.5778
174870 | 48.575 | 1800.084 | 89.9908 | 25.0852 | 40.0109 | 180.2884 | 39.8846 | 89.9955 | 95.0294 | 95.6947 | 99.38 | 117.0787 | 75.507 | 18.347 | 573.2663 | 386.5203 | 102.8119 | 103.9867 | 103.0005 | 0.70422 | 0.82545 | 0.84116 | -0.00062554 | 89.9749 | 84.1484 | 1.4828 | 0.70421 | 0.00080743 | 19.4706 | 17.2365
174900 | 48.5833 | 1800.053 | 90.0093 | 25.0887 | 39.9627 | 180.3047 | 39.9192 | 89.9938 | 95.1972 | 95.7008 | 99.38 | 106.8849 | 75.4355 | 18.347 | 578.1024 | 386.5203 | 103.0831 | 103.9931 | 102.9733 | 0.70402 | 0.82545 | 0.84116 | -0.00062554 | 89.9923 | 84.0675 | 1.4971 | 0.70402 | 0.00080661 | 19.5025 | 17.2679
174930 | 48.5917 | 1800.207 | 90.0161 | 25.1033 | 39.9983 | 180.3379 | 39.9146 | 90.0343 | 95.1713 | 95.7093 | 99.38 | 119.6304 | 76.581 | 18.347 | 582.634 | 386.5203 | 103.4112 | 104.0013 | 102.9937 | 0.70331 | 0.82545 | 0.84116 | -0.00062554 | 90.0114 | 84.1716 | 1.5105 | 0.70331 | 0.00080757 | 19.6226 | 17.3857
174960 | 48.6 | 1799.621 | 90.018 | 25.1065 | 39.9736 | 180.2938 | 39.9202 | 89.9706 | 95.1542 | 95.714 | 99.38 | 102.8246 | 76.1349 | 18.347 | 576.9175 | 386.1766 | 103.2921 | 103.99 | 102.9598 | 0.70376 | 0.82545 | 0.84116 | -0.00062554 | 89.9837 | 84.0997 | 1.5001 | 0.70375 | 0.00080694 | 19.5479 | 17.3124
174990 | 48.6083 | 1800.038 | 89.9973 | 25.0475 | 39.9839 | 180.2756 | 39.9153 | 90.0035 | 95.1956 | 95.7109 | 99.38 | 113.4008 | 76.9395 | 18.347 | 565.2613 | 386.1766 | 103.2917 | 104.0077 | 102.9992 | 0.70371 | 0.82545 | 0.84116 | -0.00062554 | 89.9838 | 84.1135 | 1.4941 | 0.7037 | 0.00080707 | 19.5561 | 17.3205
175020 | 48.6167 | 1800.486 | 90.006 | 25.0846 | 39.995 | 180.3218 | 39.9504 | 90.0019 | 95.1796 | 95.7135 | 99.38 | 105.0673 | 75.5668 | 18.347 | 566.107 | 386.5203 | 103.2904 | 103.9884 | 102.9914 | 0.70401 | 0.82545 | 0.84116 | -0.00062554 | 89.9851 | 84.1117 | 1.5039 | 0.704 | 0.00080705 | 19.5059 | 17.2712
175050 | 48.625 | 1799.66 | 90.0006 | 25.1012 | 39.9899 | 180.3031 | 39.9651 | 89.9845 | 95.105 | 95.713 | 99.38 | 114.7853 | 77.3611 | 18.347 | 568.2721 | 386.5203 | 103.0433 | 103.991 | 102.9462 | 0.70404 | 0.82545 | 0.84116 | -0.00062554 | 89.9634 | 84.0385 | 1.5062 | 0.70402 | 0.0008064 | 19.5023 | 17.2676
175080 | 48.6333 | 1800.077 | 90.0362 | 25.0881 | 39.9734 | 180.4321 | 40.0131 | 90.03 | 95.1677 | 95.7116 | 99.38 | 111.2486 | 76.7159 | 18.347 | 579.9147 | 386.5203 | 102.9078 | 104.0107 | 103.0276 | 0.70383 | 0.82545 | 0.84116 | -0.00062554 | 90.0258 | 84.0927 | 1.4951 | 0.70385 | 0.00080678 | 19.5314 | 17.2962
175110 | 48.6417 | 1800.074 | 90.0076 | 25.1159 | 39.9777 | 180.3037 | 40.0789 | 90.0181 | 95.1111 | 95.7148 | 99.38 | 118.3712 | 73.7438 | 18.347 | 580.4835 | 386.5203 | 103.096 | 103.9937 | 102.9869 | 0.70344 | 0.82545 | 0.84116 | -0.00062554 | 90.0048 | 84.1687 | 1.4955 | 0.70344 | 0.00080756 | 19.6007 | 17.3642
175140 | 48.65 | 1799.558 | 89.9899 | 25.0634 | 39.9343 | 180.2895 | 40.042 | 89.999 | 95.1916 | 95.6996 | 99.38 | 101.7853 | 74.5726 | 18.347 | 581.7383 | 386.5203 | 102.861 | 103.9898 | 103.0112 | 0.70385 | 0.82545 | 0.84116 | -0.00062554 | 89.9863 | 84.1625 | 1.5007 | 0.70384 | 0.00080754 | 19.5325 | 17.2974
175170 | 48.6583 | 1800.113 | 89.9904 | 25.0204 | 39.9606 | 180.2937 | 40.0814 | 90.0046 | 95.1684 | 95.7133 | 99.38 | 116.9497 | 75.2179 | 18.347 | 574.6674 | 386.1766 | 103.0052 | 104.0014 | 103.0146 | 0.70373 | 0.82545 | 0.84116 | -0.00062554 | 90.0031 | 84.1809 | 1.4993 | 0.70373 | 0.00080768 | 19.551 | 17.3155
175200 | 48.6667 | 1799.838 | 89.984 | 24.9689 | 39.961 | 180.276 | 40.0499 | 90.0043 | 95.1776 | 95.7158 | 99.38 | 106.3995 | 77.0078 | 18.347 | 567.3243 | 386.1766 | 103.455 | 104.0057 | 102.9666 | 0.70379 | 0.82545 | 0.84116 | -0.00062554 | 89.9746 | 84.103 | 1.5112 | 0.70377 | 0.00080699 | 19.5443 | 17.3089
175230 | 48.675 | 1799.892 | 90.008 | 25.0012 | 39.9776 | 180.1646 | 40.073 | 89.9824 | 95.1202 | 95.7009 | 99.38 | 119.5635 | 75.6082 | 18.347 | 566.1611 | 386.5203 | 103.2969 | 104.0084 | 103.014 | 0.70374 | 0.82545 | 0.84116 | -0.00062554 | 90.0008 | 84.1255 | 1.4973 | 0.70374 | 0.00080715 | 19.5503 | 17.3148
175260 | 48.6833 | 1800.182 | 90.0246 | 25.03 | 39.9661 | 180.3257 | 40.0219 | 90.0141 | 95.1449 | 95.6919 | 99.38 | 120.5603 | 77.1432 | 18.347 | 574.7762 | 386.5203 | 103.0958 | 104.0052 | 102.9869 | 0.70345 | 0.82545 | 0.84116 | -0.00062554 | 89.9868 | 84.1635 | 1.4989 | 0.70344 | 0.00080755 | 19.6009 | 17.3645
175290 | 48.6917 | 1800.21 | 90.0302 | 25.0895 | 39.9736 | 180.3053 | 40.0561 | 90.0218 | 95.1502 | 95.6893 | 99.38 | 102.8974 | 75.9542 | 18.347 | 580.5001 | 386.5203 | 102.9037 | 103.9973 | 102.9991 | 0.70404 | 0.82545 | 0.84116 | -0.00062554 | 89.975 | 84.1616 | 1.5106 | 0.70402 | 0.00080755 | 19.5024 | 17.2678
175320 | 48.7 | 1799.885 | 90.0047 | 25.0967 | 39.9559 | 180.2752 | 40.0224 | 89.9714 | 95.1255 | 95.6995 | 99.38 | 113.9893 | 74.9591 | 18.347 | 586.2433 | 386.1766 | 102.7505 | 103.9766 | 103.0276 | 0.70373 | 0.82545 | 0.84116 | -0.00062554 | 89.9803 | 84.1356 | 1.4891 | 0.70372 | 0.00080729 | 19.5535 | 17.3179
175350 | 48.7083 | 1800.03 | 90.0026 | 25.1402 | 39.9629 | 180.302 | 39.9895 | 90.0048 | 95.1756 | 95.712 | 99.38 | 103.4319 | 73.2883 | 18.347 | 579.1146 | 386.5203 | 103.0702 | 104.003 | 102.9688 | 0.70373 | 0.82545 | 0.84116 | -0.00062554 | 90.0046 | 84.0982 | 1.4922 | 0.70374 | 0.00080688 | 19.5509 | 17.3154
175380 | 48.7167 | 1799.767 | 89.9689 | 25.1444 | 39.972 | 180.191 | 40.0017 | 90.0063 | 95.1277 | 95.71 | 99.38 | 114.5238 | 73.1166 | 18.3314 | 566.6483 | 386.5203 | 103.4703 | 103.9917 | 103.0005 | 0.70373 | 0.82545 | 0.84116 | -0.00062554 | 89.9915 | 83.9974 | 1.5093 | 0.70373 | 0.00080594 | 19.5524 | 17.3169
175410 | 48.725 | 1800.156 | 89.9921 | 25.1283 | 39.9858 | 180.3016 | 39.9635 | 89.9938 | 95.1854 | 95.7104 | 99.38 | 113.9518 | 76.6776 | 18.3449 | 562.9736 | 386.1766 | 103.3428 | 104.0043 | 102.9801 | 0.70342 | 0.82545 | 0.84116 | -0.00062554 | 89.9904 | 84.1924 | 1.5004 | 0.70341 | 0.00080781 | 19.6055 | 17.3689
175440 | 48.7333 | 1799.712 | 89.9855 | 25.039 | 39.9884 | 180.3333 | 39.9327 | 89.9886 | 95.1718 | 95.7128 | 99.38 | 99.302 | 74.479 | 18.347 | 567.8297 | 386.5203 | 103.0562 | 103.9927 | 103.014 | 0.70373 | 0.82545 | 0.84116 | -0.00062554 | 89.99 | 84.1739 | 1.5014 | 0.70372 | 0.00080764 | 19.5527 | 17.3171
175470 | 48.7417 | 1800.05 | 89.9936 | 25.0132 | 39.9764 | 180.2996 | 39.9478 | 89.993 | 95.2194 | 95.709 | 99.38 | 109.4672 | 73.7244 | 18.347 | 574.9144 | 386.5203 | 103.0141 | 104.0032 | 103.0411 | 0.70342 | 0.82545 | 0.84116 | -0.00062554 | 89.9901 | 84.3056 | 1.5151 | 0.70341 | 0.0008089 | 19.6065 | 17.3699
175500 | 48.75 | 1800.126 | 89.989 | 24.9915 | 39.9929 | 180.2896 | 39.9226 | 89.9994 | 95.195 | 95.696 | 99.38 | 107.1322 | 71.6672 | 18.3471 | 582.0376 | 386.5203 | 103.0898 | 103.9996 | 102.9937 | 0.7037 | 0.82545 | 0.84116 | -0.00062554 | 89.9952 | 84.153 | 1.5086 | 0.7037 | 0.00080743 | 19.5571 | 17.3214
175530 | 48.7583 | 1800.239 | 90.0033 | 24.9892 | 39.9909 | 180.2857 | 39.9479 | 90.0197 | 95.2345 | 95.7192 | 99.38 | 114.0625 | 73.7851 | 18.3469 | 582.1684 | 386.5203 | 103.0728 | 103.9966 | 103.0005 | 0.70373 | 0.82545 | 0.84116 | -0.00062554 | 90.0175 | 84.1669 | 1.499 | 0.70374 | 0.00080751 | 19.5496 | 17.3141
175560 | 48.7667 | 1800.112 | 89.9863 | 25.0009 | 39.9968 | 180.3155 | 39.9491 | 90.0014 | 95.1504 | 95.7156 | 99.38 | 96.5333 | 75.8972 | 18.347 | 575.0851 | 386.5203 | 103.1909 | 103.9894 | 102.9914 | 0.704 | 0.82545 | 0.84116 | -0.00062554 | 90.0003 | 84.1029 | 1.5081 | 0.704 | 0.00080693 | 19.5056 | 17.2709
175590 | 48.775 | 1800.19 | 89.9963 | 25.0255 | 39.9695 | 180.2677 | 39.9304 | 90.0133 | 95.1798 | 95.7092 | 99.38 | 113.139 | 73.9752 | 18.347 | 565.6646 | 386.5203 | 103.0632 | 104.0074 | 102.9666 | 0.70373 | 0.82545 | 0.84116 | -0.00062554 | 90.0016 | 84.1953 | 1.5011 | 0.70373 | 0.00080782 | 19.5515 | 17.316
175620 | 48.7833 | 1800.079 | 89.9923 | 25.0292 | 39.9839 | 180.2813 | 39.9238 | 89.9912 | 95.2252 | 95.7144 | 99.38 | 109.4118 | 73.9062 | 18.347 | 565.3773 | 386.5203 | 102.9559 | 104.0035 | 102.9967 | 0.70404 | 0.82545 | 0.84116 | -0.00062554 | 89.9908 | 84.162 | 1.4985 | 0.70404 | 0.00080752 | 19.4994 | 17.2648
175650 | 48.7917 | 1800.111 | 89.99 | 25.024 | 39.9807 | 180.2438 | 40 | 89.9879 | 95.1096 | 95.6999 | 99.38 | 107.4339 | 73.2391 | 18.347 | 568.447 | 386.5203 | 102.9093 | 104.0037 | 102.9927 | 0.70355 | 0.82545 | 0.84116 | -0.00062554 | 89.9789 | 84.0718 | 1.5105 | 0.70354 | 0.00080668 | 19.5847 | 17.3485
175680 | 48.8 | 1800.408 | 90.0182 | 25.0112 | 40.0122 | 180.2636 | 39.9973 | 89.994 | 95.1175 | 95.6984 | 99.38 | 114.3064 | 74.0658 | 18.347 | 576.9128 | 386.5203 | 103.1645 | 104 | 102.9545 | 0.7038 | 0.82545 | 0.84116 | -0.00062554 | 89.9886 | 84.0974 | 1.5051 | 0.7038 | 0.00080691 | 19.5406 | 17.3053
175710 | 48.8083 | 1800.061 | 90.0048 | 25.0043 | 40.0044 | 180.3339 | 40.0579 | 90.0035 | 95.1717 | 95.7034 | 99.38 | 102.8393 | 73.9816 | 18.347 | 582.2504 | 386.1766 | 103.0702 | 103.9795 | 102.9937 | 0.70374 | 0.82545 | 0.84116 | -0.00062554 | 90.0197 | 83.9844 | 1.5031 | 0.70375 | 0.00080575 | 19.5488 | 17.3133
175740 | 48.8167 | 1799.963 | 90.0236 | 25.002 | 40.0561 | 180.325 | 40.1106 | 90.0171 | 95.1543 | 95.7106 | 99.38 | 123.2424 | 73.8113 | 18.347 | 580.7512 | 386.5203 | 103.436 | 104.0113 | 102.9395 | 0.70404 | 0.82545 | 0.84116 | -0.00062554 | 90.0203 | 84.0548 | 1.506 | 0.70405 | 0.00080643 | 19.4966 | 17.262
175770 | 48.825 | 1799.982 | 90.0086 | 24.9877 | 40.0369 | 180.2933 | 40.0694 | 90.0199 | 95.2006 | 95.7106 | 99.38 | 109.5239 | 74.6536 | 18.347 | 571.4754 | 386.5203 | 103.4072 | 103.9976 | 102.9984 | 0.70401 | 0.82545 | 0.84116 | -0.00062554 | 89.9958 | 84.09 | 1.4992 | 0.704 | 0.00080682 | 19.5054 | 17.2707
175800 | 48.8333 | 1800.223 | 89.9938 | 25.0089 | 40.022 | 180.3346 | 40.0764 | 90.011 | 95.1086 | 95.7169 | 99.38 | 106.5676 | 74.7414 | 18.2508 | 563.9682 | 386.1766 | 103.3102 | 104.0058 | 103.0072 | 0.70314 | 0.82545 | 0.84116 | -0.00062554 | 90.007 | 84.1918 | 1.5066 | 0.70314 | 0.00080777 | 19.6518 | 17.4144
175830 | 48.8417 | 1800.282 | 90.0456 | 25.0315 | 40.0247 | 180.3188 | 40.0809 | 89.9977 | 95.2315 | 95.7127 | 99.38 | 109.8636 | 76.5039 | 18.347 | 566.8626 | 386.5203 | 103.1995 | 104.0089 | 102.9733 | 0.70356 | 0.82545 | 0.84116 | -0.00062554 | 89.9763 | 84.2087 | 1.4906 | 0.70355 | 0.000808 | 19.5829 | 17.3467
175860 | 48.85 | 1799.754 | 90.0434 | 25.0351 | 40.0516 | 180.3355 | 40.0764 | 89.9925 | 95.2267 | 95.7186 | 99.38 | 115.2523 | 72.6278 | 18.347 | 571.3264 | 386.5203 | 103.1658 | 104.0081 | 103.0072 | 0.70343 | 0.82545 | 0.84116 | -0.00062554 | 90.0096 | 84.0969 | 1.4964 | 0.70343 | 0.00080686 | 19.6023 | 17.3658
175890 | 48.8583 | 1799.892 | 90.0089 | 25.004 | 40.0339 | 180.3543 | 40.0516 | 89.9859 | 95.1557 | 95.7149 | 99.38 | 108.1877 | 78.6104 | 18.347 | 578.5491 | 386.5203 | 103.0833 | 103.9963 | 102.9673 | 0.70403 | 0.82545 | 0.84116 | -0.00062554 | 89.9865 | 84.1129 | 1.5059 | 0.70402 | 0.00080706 | 19.5018 | 17.2672
175920 | 48.8667 | 1800.865 | 90.0413 | 24.941 | 40.0401 | 180.3986 | 40.0077 | 90.0145 | 95.2123 | 95.7159 | 99.38 | 117.0738 | 75.5868 | 18.347 | 583.0335 | 386.5203 | 102.8618 | 104.0061 | 103.014 | 0.70161 | 0.82545 | 0.84116 | -0.00062554 | 90.0147 | 84.2377 | 1.4999 | 0.70162 | 0.0008082 | 19.9124 | 17.6701
175950 | 48.875 | 1799.753 | 90.0166 | 24.9462 | 40.0363 | 180.2641 | 39.9639 | 89.9841 | 95.1992 | 95.7156 | 99.38 | 101.9924 | 77.8917 | 18.347 | 582.2882 | 386.5203 | 103.0811 | 103.9851 | 103.0153 | 0.70374 | 0.82545 | 0.84116 | -0.00062554 | 90.002 | 84.055 | 1.5018 | 0.70374 | 0.00080647 | 19.5503 | 17.3147
175980 | 48.8833 | 1800.343 | 90.0074 | 24.93 | 40.0292 | 180.2351 | 39.9269 | 90.0029 | 95.1582 | 95.7149 | 99.38 | 118.372 | 75.7153 | 18.3465 | 575.7275 | 386.5203 | 103.2551 | 103.9986 | 102.9666 | 0.70355 | 0.82545 | 0.84116 | -0.00062554 | 89.997 | 84.0259 | 1.5036 | 0.70355 | 0.0008062 | 19.5824 | 17.3463
176010 | 48.8917 | 1799.783 | 90.0173 | 24.9378 | 40.0146 | 180.3521 | 39.9069 | 90.0024 | 95.2019 | 95.7206 | 99.38 | 121.1517 | 76.1492 | 18.3305 | 565.8437 | 386.5203 | 103.5424 | 104.0131 | 103.0276 | 0.70164 | 0.82545 | 0.84116 | -0.00062554 | 90.0131 | 84.1919 | 1.4808 | 0.70165 | 0.00080776 | 19.9063 | 17.6642
176040 | 48.9 | 1799.919 | 90.0309 | 24.9459 | 40.0239 | 180.3173 | 39.8543 | 89.985 | 94.9964 | 95.7089 | 99.38 | 101.8889 | 74.5237 | 18.347 | 563.5668 | 386.5203 | 102.987 | 103.9921 | 102.9937 | 0.70384 | 0.82545 | 0.84116 | -0.00062554 | 89.988 | 84.1044 | 1.5008 | 0.70383 | 0.00080698 | 19.5346 | 17.2994
176070 | 48.9083 | 1799.851 | 89.9838 | 25.0023 | 40.0145 | 180.3651 | 39.856 | 89.9837 | 95.225 | 95.6977 | 99.38 | 112.1296 | 76.3954 | 18.347 | 569.1174 | 386.5203 | 103.0097 | 104.0011 | 102.9665 | 0.70372 | 0.82545 | 0.84116 | -0.00062554 | 89.9896 | 84.068 | 1.4994 | 0.70371 | 0.00080662 | 19.5545 | 17.3189
176100 | 48.9167 | 1799.74 | 89.9796 | 24.9341 | 39.9763 | 180.3315 | 39.8416 | 89.9498 | 95.1556 | 95.6972 | 99.38 | 114.0695 | 74.6295 | 18.347 | 571.6701 | 386.5203 | 102.7955 | 104.0048 | 102.9666 | 0.70206 | 0.82545 | 0.84116 | -0.00062554 | 89.9874 | 84.1285 | 1.5031 | 0.70205 | 0.00080721 | 19.8377 | 17.5969
176130 | 48.925 | 1799.877 | 90.0134 | 25.0281 | 39.9892 | 180.3119 | 39.9417 | 89.9661 | 95.2026 | 95.693 | 99.38 | 111.0358 | 76.1492 | 18.347 | 582.6215 | 386.5203 | 102.7383 | 104.0036 | 102.9394 | 0.70375 | 0.82545 | 0.84116 | -0.00062554 | 89.9814 | 84.0327 | 1.4991 | 0.70373 | 0.0008063 | 19.551 | 17.3155
176160 | 48.9333 | 1800.371 | 90.0041 | 25.0235 | 39.9814 | 180.4049 | 39.9818 | 89.9997 | 95.0788 | 95.712 | 99.38 | 114.8709 | 77.93 | 18.3283 | 583.6356 | 386.5203 | 102.7815 | 103.986 | 103.014 | 0.70357 | 0.82545 | 0.84116 | -0.00062554 | 89.979 | 84.1972 | 1.497 | 0.70356 | 0.00080789 | 19.5811 | 17.345
176190 | 48.9417 | 1800.24 | 89.9921 | 24.9762 | 39.9374 | 180.3099 | 40.0145 | 89.963 | 95.1511 | 95.7104 | 99.38 | 114.4037 | 76.0668 | 18.347 | 580.8904 | 386.5203 | 102.9821 | 103.9873 | 102.9868 | 0.70282 | 0.82545 | 0.84116 | -0.00062554 | 89.9915 | 84.1903 | 1.4985 | 0.70281 | 0.00080779 | 19.7084 | 17.4699
176220 | 48.95 | 1799.782 | 89.9718 | 24.9584 | 39.9686 | 180.2939 | 40.0659 | 89.9926 | 95.0478 | 95.7126 | 99.38 | 112.0412 | 75.1342 | 18.347 | 573.5063 | 386.5203 | 102.9209 | 104.0035 | 102.953 | 0.70407 | 0.82545 | 0.84116 | -0.00062554 | 89.9894 | 84.0615 | 1.5029 | 0.70407 | 0.00080656 | 19.4945 | 17.2601
176250 | 48.9583 | 1799.524 | 89.9588 | 24.9725 | 39.9691 | 180.3058 | 40.074 | 89.972 | 95.1765 | 95.7097 | 99.38 | 120.5335 | 75.7208 | 18.347 | 565.3676 | 386.1766 | 103.3666 | 104.0252 | 103.0005 | 0.70342 | 0.82545 | 0.84116 | -0.00062554 | 89.9833 | 84.0627 | 1.5039 | 0.70341 | 0.00080659 | 19.6056 | 17.369
176280 | 48.9667 | 1799.439 | 89.9649 | 24.9486 | 39.9308 | 180.2697 | 40.0853 | 89.9797 | 95.1543 | 95.7112 | 99.38 | 115.7996 | 73.7105 | 18.347 | 567.8351 | 386.1766 | 103.4651 | 104.0011 | 102.953 | 0.70045 | 0.82545 | 0.84116 | -0.00062554 | 89.9914 | 84.2382 | 1.495 | 0.70045 | 0.00080825 | 20.1127 | 17.8666
176310 | 48.975 | 1800.434 | 89.9827 | 24.9608 | 39.9537 | 180.2907 | 40.0818 | 90.0002 | 95.1232 | 95.7091 | 99.38 | 103.6079 | 73.1176 | 18.347 | 572.7372 | 386.5203 | 103.3209 | 103.9878 | 102.9937 | 0.70336 | 0.82545 | 0.84116 | -0.00062554 | 89.9916 | 84.1402 | 1.5028 | 0.70336 | 0.00080731 | 19.6153 | 17.3786
176340 | 48.9833 | 1799.788 | 89.9713 | 24.9692 | 39.9661 | 180.3922 | 40.1009 | 89.9988 | 95.0762 | 95.7099 | 99.38 | 116.7428 | 73.47 | 18.347 | 580.3683 | 386.5203 | 103.2027 | 103.9922 | 102.9937 | 0.70373 | 0.82545 | 0.84116 | -0.00062554 | 89.9826 | 84.0464 | 1.5046 | 0.70372 | 0.00080643 | 19.5532 | 17.3176
176370 | 48.9917 | 1799.607 | 89.9902 | 24.991 | 39.9316 | 180.3053 | 40.063 | 90.0047 | 95.1563 | 95.713 | 99.38 | 112.8178 | 74.2682 | 18.347 | 582.5822 | 386.1766 | 103.2216 | 103.9717 | 102.953 | 0.70179 | 0.82545 | 0.84116 | -0.00062554 | 90.0076 | 84.0868 | 1.4997 | 0.7018 | 0.00080676 | 19.8813 | 17.6396
176400 | 49 | 1799.917 | 89.9704 | 24.9894 | 39.9418 | 180.3434 | 40.0277 | 89.9977 | 95.178 | 95.7059 | 99.38 | 105.1619 | 73.2537 | 18.347 | 578.3508 | 386.5203 | 103.0722 | 103.9798 | 103.0071 | 0.70373 | 0.82545 | 0.84116 | -0.00062554 | 89.9881 | 84.1116 | 1.5056 | 0.70372 | 0.00080705 | 19.5535 | 17.3179
176430 | 49.0083 | 1800.666 | 89.9616 | 24.9723 | 39.9374 | 180.3504 | 40.0067 | 89.9956 | 95.1573 | 95.7114 | 99.38 | 118.2243 | 72.8345 | 18.3459 | 568.9933 | 386.5203 | 103.0722 | 103.9997 | 102.9801 | 0.70354 | 0.82545 | 0.84116 | -0.00062554 | 89.9878 | 84.1531 | 1.4844 | 0.70353 | 0.00080744 | 19.5856 | 17.3495
176460 | 49.0167 | 1800.124 | 89.9867 | 25.0161 | 39.9571 | 180.2831 | 39.9284 | 90.0052 | 95.1635 | 95.7097 | 99.38 | 114.0149 | 75.4295 | 18.3468 | 566.9736 | 386.5203 | 102.7852 | 103.9947 | 102.9869 | 0.7008 | 0.82545 | 0.84116 | -0.00062554 | 90.0052 | 84.1998 | 1.4969 | 0.70081 | 0.00080785 | 20.051 | 17.8061
176490 | 49.025 | 1799.505 | 89.9791 | 25.0363 | 39.9234 | 180.1464 | 39.9364 | 89.9891 | 95.1925 | 95.7107 | 99.38 | 105.765 | 73.8225 | 18.347 | 572.1113 | 386.5203 | 103.1129 | 104.0007 | 102.9532 | 0.70378 | 0.82545 | 0.84116 | -0.00062554 | 89.9806 | 84.1205 | 1.5145 | 0.70377 | 0.00080715 | 19.5451 | 17.3096
176520 | 49.0333 | 1800.156 | 89.9727 | 25.0161 | 39.9804 | 180.2827 | 39.8789 | 89.9926 | 95.102 | 95.7128 | 99.38 | 114.9721 | 75.5804 | 18.3468 | 572.5171 | 386.1766 | 103.1497 | 103.9982 | 102.953 | 0.70311 | 0.82545 | 0.84116 | -0.00062554 | 90.006 | 84.12 | 1.5065 | 0.70311 | 0.00080709 | 19.6567 | 17.4192
176550 | 49.0417 | 1799.586 | 89.9918 | 25.0004 | 39.9759 | 180.2295 | 39.9201 | 89.9753 | 95.1813 | 95.7135 | 99.38 | 108.8722 | 77.4615 | 18.3465 | 581.1926 | 386.5203 | 103.3987 | 103.9873 | 103.0072 | 0.70341 | 0.82545 | 0.84116 | -0.00062554 | 90.0002 | 84.2166 | 1.5083 | 0.70341 | 0.00080802 | 19.6064 | 17.3698
176580 | 49.05 | 1799.85 | 89.9912 | 24.9434 | 39.9925 | 180.2151 | 39.896 | 90.0293 | 95.0507 | 95.6929 | 99.38 | 120.1411 | 75.3434 | 18.347 | 584.1057 | 386.1766 | 103.3136 | 104.0018 | 102.9974 | 0.70404 | 0.82545 | 0.84116 | -0.00062554 | 90.0013 | 84.0182 | 1.5135 | 0.70404 | 0.00080612 | 19.4984 | 17.2639
176610 | 49.0583 | 1800.123 | 90.0082 | 24.9589 | 40.0039 | 180.2543 | 39.907 | 90.0067 | 95.161 | 95.7193 | 99.38 | 118.7858 | 73.71 | 18.2507 | 572.5628 | 386.5203 | 103.2329 | 103.9859 | 103.0005 | 0.70371 | 0.82545 | 0.84116 | -0.00062554 | 90.0104 | 84.1254 | 1.5081 | 0.70372 | 0.00080713 | 19.5533 | 17.3177
176640 | 49.0667 | 1799.843 | 89.9969 | 24.9462 | 40.021 | 180.2974 | 39.9668 | 90.0154 | 95.2265 | 95.7191 | 99.38 | 108.3615 | 73.8949 | 18.347 | 565.4556 | 386.5203 | 103.372 | 103.996 | 103.0278 | 0.70373 | 0.82545 | 0.84116 | -0.00062554 | 90.0051 | 84.2344 | 1.5047 | 0.70374 | 0.00080819 | 19.5508 | 17.3153
176670 | 49.075 | 1800.227 | 90.0325 | 24.9724 | 39.999 | 180.3394 | 40.0221 | 89.9963 | 95.1572 | 95.711 | 99.38 | 101.8824 | 77.702 | 18.3418 | 565.1233 | 386.5203 | 103.2339 | 104.0038 | 102.9937 | 0.70373 | 0.82545 | 0.84116 | -0.00062554 | 90.0046 | 84.1657 | 1.5168 | 0.70374 | 0.00080753 | 19.5509 | 17.3154
176700 | 49.0833 | 1800.118 | 90.0178 | 24.9883 | 40.0067 | 180.3676 | 40.0424 | 90.0228 | 95.2088 | 95.7082 | 99.38 | 102.2899 | 77.4704 | 18.3469 | 573.6286 | 386.5203 | 102.8965 | 104.003 | 103.014 | 0.70376 | 0.82545 | 0.84116 | -0.00062554 | 90.0037 | 84.0998 | 1.4972 | 0.70376 | 0.0008069 | 19.5471 | 17.3116
176730 | 49.0917 | 1799.593 | 90.024 | 25.0423 | 39.9856 | 180.3128 | 40.0784 | 90.0118 | 95.1997 | 95.7081 | 99.38 | 119.1485 | 74.8187 | 18.347 | 581.1776 | 386.5203 | 102.9913 | 103.9844 | 102.9733 | 0.70368 | 0.82545 | 0.84116 | -0.00062554 | 89.9992 | 84.0875 | 1.5033 | 0.70368 | 0.00080679 | 19.5596 | 17.3239
176760 | 49.1 | 1799.514 | 90.0412 | 25.092 | 39.9997 | 180.2357 | 40.0463 | 90.0233 | 95.1361 | 95.7092 | 99.38 | 113.0047 | 77.9369 | 18.347 | 585.7571 | 386.1766 | 103.0326 | 103.9895 | 102.9666 | 0.70373 | 0.82545 | 0.84116 | -0.00062554 | 90.0053 | 84.1004 | 1.5129 | 0.70374 | 0.0008069 | 19.5508 | 17.3153
176790 | 49.1083 | 1799.613 | 90.0272 | 25.0286 | 40.0214 | 180.259 | 40.0538 | 90.0158 | 95.1817 | 95.7111 | 99.38 | 113.6914 | 75.7358 | 18.347 | 581.6336 | 386.5203 | 103.4005 | 104.0034 | 102.9937 | 0.70313 | 0.82545 | 0.84116 | -0.00062554 | 90.0049 | 84.0648 | 1.5035 | 0.70313 | 0.00080656 | 19.6536 | 17.4161
176820 | 49.1167 | 1799.932 | 90.007 | 24.9404 | 40.0307 | 180.3131 | 40.091 | 90.0208 | 95.1307 | 95.7158 | 99.38 | 115.2993 | 72.8709 | 18.3449 | 571.9219 | 386.5203 | 103.5521 | 104.0044 | 102.9598 | 0.70342 | 0.82545 | 0.84116 | -0.00062554 | 89.995 | 84.1773 | 1.4998 | 0.70342 | 0.00080766 | 19.605 | 17.3685
176850 | 49.125 | 1800.449 | 90.0374 | 24.9028 | 40.0075 | 180.1544 | 40.0711 | 89.9805 | 95.1424 | 95.7129 | 99.38 | 110.5003 | 74.3471 | 18.347 | 569.8718 | 386.5203 | 103.3441 | 104.0092 | 103.0072 | 0.70373 | 0.82545 | 0.84116 | -0.00062554 | 89.9833 | 84.0915 | 1.5014 | 0.70372 | 0.00080686 | 19.5532 | 17.3176
176880 | 49.1333 | 1799.622 | 90.0111 | 24.9291 | 39.9591 | 180.1166 | 40.0449 | 89.9959 | 95.19 | 95.706 | 99.38 | 110.2686 | 76.007 | 18.3471 | 566.9453 | 386.5203 | 103.3118 | 104.0156 | 102.9869 | 0.70375 | 0.82545 | 0.84116 | -0.00062554 | 89.9828 | 84.0169 | 1.5008 | 0.70374 | 0.00080615 | 19.5506 | 17.3151
176910 | 49.1417 | 1799.946 | 90.0096 | 24.9285 | 40.0307 | 180.2113 | 40.0412 | 90.0304 | 95.2073 | 95.7209 | 99.38 | 114.1082 | 75.6552 | 18.347 | 573.3265 | 386.5203 | 103.2918 | 103.9893 | 102.9732 | 0.70373 | 0.82545 | 0.84116 | -0.00062554 | 89.9819 | 84.0132 | 1.5024 | 0.70372 | 0.00080611 | 19.5533 | 17.3177
176940 | 49.15 | 1799.71 | 90.0085 | 24.9484 | 40.006 | 180.2999 | 39.9966 | 89.9981 | 95.2311 | 95.7123 | 99.38 | 114.0396 | 75.3914 | 18.347 | 578.3942 | 386.5203 | 103.1352 | 103.983 | 103.0005 | 0.70377 | 0.82545 | 0.84116 | -0.00062554 | 89.9678 | 84.0603 | 1.5025 | 0.70375 | 0.0008066 | 19.548 | 17.3125
176970 | 49.1583 | 1800.441 | 90.0367 | 25.0043 | 40.0092 | 180.3096 | 39.9903 | 89.9858 | 95.2304 | 95.7096 | 99.38 | 103.7408 | 73.859 | 18.347 | 585.8367 | 386.5203 | 103.151 | 103.9997 | 102.9801 | 0.70346 | 0.82545 | 0.84116 | -0.00062554 | 90.0111 | 83.9383 | 1.4996 | 0.70347 | 0.00080533 | 19.5961 | 17.3597
177000 | 49.1667 | 1800.103 | 90.0053 | 25.0247 | 40.013 | 180.2366 | 39.9613 | 90.0085 | 95.182 | 95.717 | 99.38 | 124.7935 | 75.0401 | 18.3469 | 580.8613 | 386.5203 | 103.011 | 103.9851 | 103.0005 | 0.70342 | 0.82545 | 0.84116 | -0.00062554 | 89.9938 | 84.084 | 1.4945 | 0.70341 | 0.00080677 | 19.6058 | 17.3692
177030 | 49.175 | 1799.366 | 90.0199 | 25.0317 | 40.0154 | 180.2987 | 39.9194 | 90.0106 | 95.2197 | 95.7099 | 99.38 | 113.6248 | 75.2762 | 18.347 | 570.7939 | 386.5203 | 103.1294 | 104.0131 | 103.0072 | 0.70342 | 0.82545 | 0.84116 | -0.00062554 | 89.9933 | 84.0776 | 1.5039 | 0.70341 | 0.00080671 | 19.6056 | 17.369
177060 | 49.1833 | 1799.874 | 90.0105 | 25.0261 | 40.0477 | 180.2134 | 39.8872 | 90.0095 | 95.1767 | 95.7168 | 99.38 | 101.8047 | 75.0011 | 18.3418 | 564.767 | 386.5203 | 102.9716 | 103.9916 | 102.9598 | 0.70377 | 0.82545 | 0.84116 | -0.00062554 | 89.9778 | 83.9977 | 1.5005 | 0.70375 | 0.00080598 | 19.5477 | 17.3123
177090 | 49.1917 | 1799.634 | 90.0162 | 24.9866 | 39.9806 | 180.1492 | 39.906 | 89.9848 | 95.1962 | 95.716 | 99.38 | 111.598 | 74.7421 | 18.347 | 566.2911 | 386.5203 | 102.9568 | 104.0144 | 103.0003 | 0.70373 | 0.82545 | 0.84116 | -0.00062554 | 89.9583 | 83.9853 | 1.4956 | 0.7037 | 0.0008059 | 19.5568 | 17.3212
177120 | 49.2 | 1800.494 | 90.019 | 24.9888 | 39.9789 | 180.2275 | 39.9135 | 89.9929 | 95.2046 | 95.7065 | 99.38 | 114.651 | 74.5999 | 18.347 | 574.6132 | 386.5203 | 102.763 | 104.0061 | 102.9733 | 0.70308 | 0.82545 | 0.84116 | -0.00062554 | 89.9914 | 84.0498 | 1.5072 | 0.70307 | 0.00080644 | 19.6635 | 17.4259
177150 | 49.2083 | 1799.677 | 90.0207 | 24.9442 | 39.9989 | 180.1579 | 39.9313 | 90.0109 | 95.2151 | 95.714 | 99.38 | 110.1079 | 70.332 | 18.3246 | 577.5054 | 386.5203 | 102.9104 | 103.9949 | 102.9999 | 0.70342 | 0.82545 | 0.84116 | -0.00062554 | 89.9857 | 84.1018 | 1.4969 | 0.70341 | 0.00080696 | 19.6059 | 17.3694
177180 | 49.2167 | 1800.453 | 90.0184 | 24.93 | 40.0164 | 180.3089 | 39.967 | 90.0347 | 95.2465 | 95.7126 | 99.38 | 119.3673 | 77.1925 | 18.347 | 583.7538 | 386.5203 | 103.0223 | 103.9828 | 103.0343 | 0.70373 | 0.82545 | 0.84116 | -0.00062554 | 89.9934 | 83.9357 | 1.5008 | 0.70373 | 0.00080535 | 19.5521 | 17.3165
177210 | 49.225 | 1800.07 | 90.0052 | 24.9258 | 39.9991 | 180.2425 | 40.0117 | 90.0143 | 95.1658 | 95.7131 | 99.38 | 108.0611 | 75.4246 | 18.3047 | 580.7023 | 386.5203 | 102.7137 | 103.9959 | 102.9531 | 0.70349 | 0.82545 | 0.84116 | -0.00062554 | 89.9805 | 83.9723 | 1.471 | 0.70348 | 0.00080572 | 19.5945 | 17.3582
177240 | 49.2333 | 1800.259 | 89.9941 | 24.9425 | 40.0164 | 180.3055 | 40.0403 | 90.0033 | 95.2011 | 95.7048 | 99.38 | 115.8907 | 77.8804 | 18.3457 | 580.4337 | 386.5203 | 102.9896 | 104.0093 | 103.0005 | 0.70343 | 0.82545 | 0.84116 | -0.00062554 | 90.0056 | 84.0368 | 1.4979 | 0.70344 | 0.00080629 | 19.6016 | 17.3651
177270 | 49.2417 | 1800.157 | 90.0032 | 24.9636 | 39.9684 | 180.2183 | 40.0465 | 90.0154 | 95.2043 | 95.7071 | 99.38 | 111.1463 | 75.4952 | 18.347 | 569.087 | 386.5203 | 103.32 | 103.984 | 102.9531 | 0.70314 | 0.82545 | 0.84116 | -0.00062554 | 89.984 | 84.0171 | 1.4996 | 0.70313 | 0.00080615 | 19.6546 | 17.4171
177300 | 49.25 | 1800.434 | 90.0145 | 24.9581 | 39.99 | 180.3182 | 40.0796 | 89.9862 | 95.1321 | 95.7157 | 99.38 | 103.3477 | 74.8312 | 18.3445 | 563.9659 | 386.5203 | 103.3397 | 104.0012 | 102.9588 | 0.70351 | 0.82545 | 0.84116 | -0.00062554 | 89.9654 | 83.9443 | 1.4923 | 0.70349 | 0.00080549 | 19.5933 | 17.3569
177330 | 49.2583 | 1800.572 | 89.9878 | 25.0077 | 39.9997 | 180.3339 | 40.0946 | 89.9913 | 95.1876 | 95.7076 | 99.38 | 123.0816 | 75.4679 | 18.3469 | 568.5895 | 386.5203 | 103.3299 | 104.0137 | 102.995 | 0.70309 | 0.82545 | 0.84116 | -0.00062554 | 89.9824 | 84.0028 | 1.5054 | 0.70307 | 0.00080601 | 19.6634 | 17.4257
177360 | 49.2667 | 1800.351 | 90.0039 | 25.0014 | 39.9954 | 180.2658 | 40.072 | 89.9861 | 95.0878 | 95.7077 | 99.3801 | 106.4163 | 79.6219 | 18.347 | 576.2584 | 386.5203 | 103.2331 | 103.998 | 102.9531 | 0.70331 | 0.82545 | 0.84116 | -0.00062554 | 89.982 | 83.855 | 1.5032 | 0.7033 | 0.0008046 | 19.6249 | 17.388
177390 | 49.275 | 1800.513 | 90.005 | 25.0036 | 39.9749 | 180.2905 | 40.0567 | 89.9864 | 95.1743 | 95.7066 | 99.3801 | 121.8773 | 75.6445 | 18.347 | 583.2057 | 386.5203 | 103.0585 | 104.0025 | 102.9802 | 0.70332 | 0.82545 | 0.84116 | -0.00062554 | 89.9824 | 83.8381 | 1.5039 | 0.70331 | 0.00080443 | 19.6229 | 17.386
177420 | 49.2833 | 1800.41 | 90.0064 | 24.991 | 39.969 | 180.2779 | 40.0313 | 89.9925 | 95.1502 | 95.7076 | 99.38 | 104.6839 | 76.9525 | 18.347 | 582.5739 | 386.5203 | 103.1582 | 103.9981 | 102.9462 | 0.70342 | 0.82545 | 0.84116 | -0.00062554 | 90.0015 | 83.9493 | 1.4942 | 0.70342 | 0.00080546 | 19.6041 | 17.3676
177450 | 49.2917 | 1800.143 | 89.9938 | 24.9596 | 39.9404 | 180.307 | 40.0515 | 89.981 | 95.1986 | 95.7113 | 99.38 | 112.1232 | 77.2006 | 18.3407 | 579.5886 | 386.5203 | 103.4005 | 104.0046 | 102.9598 | 0.70315 | 0.82545 | 0.84116 | -0.00062554 | 90.0053 | 84.0677 | 1.4941 | 0.70315 | 0.00080659 | 19.6505 | 17.4131
177480 | 49.3 | 1799.833 | 89.9587 | 24.9506 | 39.9591 | 180.2105 | 40.0198 | 89.9719 | 95.1744 | 95.7198 | 99.3913 | 112.5473 | 75.5708 | 18.3313 | 571.5581 | 386.5203 | 103.4605 | 104.0008 | 103.0117 | 0.70299 | 0.82545 | 0.84116 | -0.00062554 | 89.9885 | 84.0578 | 1.5105 | 0.70298 | 0.00080653 | 19.6789 | 17.441
177510 | 49.3083 | 1800.309 | 89.9864 | 24.9338 | 39.9441 | 180.2787 | 39.945 | 89.9855 | 95.2232 | 95.7098 | 99.38 | 105.4734 | 79.0973 | 18.3448 | 563.5969 | 386.5203 | 103.3379 | 104.0274 | 102.9666 | 0.70342 | 0.82545 | 0.84116 | -0.00062554 | 89.9651 | 83.986 | 1.4972 | 0.7034 | 0.00080589 | 19.6077 | 17.3711
177540 | 49.3167 | 1799.49 | 90.0047 | 24.9157 | 39.9641 | 180.3326 | 39.9536 | 90.0063 | 95.1688 | 95.7094 | 99.3805 | 108.7435 | 76.8804 | 18.3459 | 569.8617 | 386.5203 | 103.2858 | 104.0094 | 102.9941 | 0.70342 | 0.82545 | 0.84116 | -0.00062554 | 89.9647 | 83.9584 | 1.4937 | 0.7034 | 0.00080563 | 19.6082 | 17.3716
177570 | 49.325 | 1800.41 | 89.99 | 24.9516 | 39.9362 | 180.2615 | 39.9542 | 89.984 | 95.1184 | 95.7101 | 99.38 | 95.7477 | 78.4112 | 18.347 | 576.4861 | 386.5203 | 102.9813 | 103.9811 | 103.0005 | 0.70308 | 0.82545 | 0.84116 | -0.00062554 | 89.9722 | 84.043 | 1.4993 | 0.70306 | 0.00080642 | 19.6654 | 17.4278
177600 | 49.3333 | 1800.249 | 89.9897 | 24.9491 | 39.9506 | 180.2249 | 39.8903 | 89.9801 | 95.122 | 95.7187 | 99.3808 | 121.6261 | 75.6046 | 18.3468 | 582.3096 | 386.5203 | 103.046 | 104.0047 | 102.9742 | 0.70311 | 0.82545 | 0.84116 | -0.00062554 | 90.0057 | 84.0294 | 1.5038 | 0.70312 | 0.00080622 | 19.6563 | 17.4188
177630 | 49.3417 | 1799.164 | 89.9708 | 24.954 | 39.9444 | 180.2968 | 39.882 | 89.9968 | 95.0604 | 95.7162 | 99.3823 | 115.6383 | 75.5802 | 18.3198 | 581.3544 | 386.5203 | 103.094 | 104.002 | 103.0185 | 0.70326 | 0.82545 | 0.84116 | -0.00062554 | 89.9966 | 83.9602 | 1.4957 | 0.70326 | 0.00080557 | 19.6314 | 17.3943
177660 | 49.35 | 1799.935 | 89.9816 | 25.011 | 39.9346 | 180.2989 | 39.8713 | 89.9728 | 95.1735 | 95.722 | 99.4041 | 113.0526 | 76.2226 | 18.3343 | 579.5328 | 386.864 | 103.0331 | 104.0181 | 103.0184 | 0.70223 | 0.82545 | 0.84116 | -0.00062554 | 90.0032 | 84.0966 | 1.4994 | 0.70223 | 0.00080687 | 19.8067 | 17.5664
177690 | 49.3583 | 1800.497 | 89.9761 | 25.0074 | 39.9387 | 180.0918 | 39.8925 | 90.0132 | 95.0752 | 95.7382 | 99.3945 | 112.307 | 78.5161 | 18.3195 | 569.9867 | 386.5203 | 103.4319 | 104.0355 | 102.9946 | 0.70342 | 0.82545 | 0.84116 | -0.00062554 | 89.9895 | 83.9911 | 1.492 | 0.70341 | 0.00080589 | 19.6055 | 17.3689
177720 | 49.3667 | 1800.124 | 89.9883 | 24.9566 | 39.9665 | 180.1516 | 39.9599 | 89.9685 | 95.1815 | 95.7381 | 99.4023 | 103.0049 | 78.5387 | 18.347 | 565.2777 | 386.5203 | 103.4736 | 104.0445 | 103.0159 | 0.70342 | 0.82545 | 0.84116 | -0.00062554 | 89.9851 | 84.0404 | 1.5001 | 0.70341 | 0.00080637 | 19.6061 | 17.3695
177750 | 49.375 | 1800.093 | 89.9665 | 24.9242 | 39.9498 | 180.2557 | 40.0201 | 90.0211 | 95.1569 | 95.7319 | 99.4015 | 120.4826 | 74.8268 | 18.347 | 570.181 | 386.5203 | 103.3112 | 104.046 | 102.9897 | 0.70098 | 0.82545 | 0.84116 | -0.00062554 | 90.008 | 84.1566 | 1.51 | 0.70099 | 0.00080743 | 20.0201 | 17.7758
177780 | 49.3833 | 1799.789 | 89.9519 | 24.9132 | 39.9745 | 180.2724 | 40.0217 | 89.9984 | 95.0889 | 95.7328 | 99.41 | 109.5603 | 77.6915 | 18.347 | 576.821 | 386.5203 | 103.1581 | 104.0458 | 103.0573 | 0.70357 | 0.82545 | 0.84116 | -0.00062554 | 89.9627 | 83.8336 | 1.4988 | 0.70354 | 0.00080443 | 19.5833 | 17.3471
177810 | 49.3917 | 1799.571 | 89.9905 | 24.9409 | 40.0006 | 180.3009 | 40.0706 | 90.0088 | 94.9927 | 95.7379 | 99.41 | 104.7553 | 78.293 | 18.2801 | 583.726 | 386.5203 | 103.3512 | 104.022 | 103.0508 | 0.70311 | 0.82545 | 0.84116 | -0.00062554 | 89.9967 | 84.0179 | 1.5003 | 0.70311 | 0.00080613 | 19.6579 | 17.4204
177840 | 49.4 | 1800.674 | 89.9936 | 24.9623 | 40.0066 | 180.3047 | 40.0887 | 90.0086 | 95.0376 | 95.7384 | 99.41 | 121.6954 | 75.6562 | 18.347 | 583.0709 | 386.5203 | 103.1819 | 104.0407 | 103.0169 | 0.70008 | 0.82545 | 0.84116 | -0.00062554 | 90.0254 | 84.2555 | 1.4824 | 0.70009 | 0.00080834 | 20.1738 | 17.9266
177870 | 49.4083 | 1799.779 | 89.9808 | 24.9546 | 39.998 | 180.3171 | 40.0809 | 89.9595 | 95.1917 | 95.7377 | 99.41 | 106.3865 | 76.582 | 18.347 | 571.702 | 386.5203 | 103.1241 | 104.044 | 103.0711 | 0.70311 | 0.82545 | 0.84116 | -0.00062554 | 89.9816 | 84.0391 | 1.5095 | 0.7031 | 0.00080636 | 19.6591 | 17.4215
177900 | 49.4167 | 1799.401 | 89.9715 | 24.9846 | 40.0122 | 180.2531 | 40.0741 | 89.9791 | 95.1601 | 95.74 | 99.41 | 120.6758 | 74.5205 | 18.3462 | 567.6797 | 386.5203 | 103.0883 | 104.0359 | 103.0111 | 0.70373 | 0.82545 | 0.84116 | -0.00062554 | 89.9934 | 84.0003 | 1.5025 | 0.70373 | 0.00080597 | 19.5521 | 17.3165
177930 | 49.425 | 1799.952 | 89.9789 | 25.0428 | 39.9804 | 180.2697 | 40.0705 | 89.9759 | 95.1785 | 95.7446 | 99.41 | 109.5081 | 75.1043 | 18.3469 | 566.0839 | 386.5203 | 102.9244 | 104.0423 | 103.0033 | 0.70032 | 0.82545 | 0.84116 | -0.00062554 | 90.0036 | 84.153 | 1.4982 | 0.70032 | 0.00080741 | 20.1341 | 17.8877
177960 | 49.4333 | 1799.761 | 89.9788 | 25.0523 | 39.9884 | 180.2653 | 40.0535 | 90.0205 | 95.1109 | 95.7394 | 99.41 | 106.6167 | 77.2221 | 18.347 | 572.9604 | 386.5203 | 102.9388 | 104.0317 | 102.9943 | 0.7031 | 0.82545 | 0.84116 | -0.00062554 | 89.9948 | 83.9609 | 1.5009 | 0.7031 | 0.00080558 | 19.6597 | 17.4221
177990 | 49.4417 | 1800.204 | 89.9789 | 25.0051 | 39.961 | 180.3186 | 40.0356 | 89.9892 | 95.1497 | 95.7446 | 99.41 | 113.508 | 75.9452 | 18.347 | 579.9842 | 386.5203 | 102.9369 | 104.0157 | 102.9762 | 0.70311 | 0.82545 | 0.84116 | -0.00062554 | 89.9953 | 83.8973 | 1.5045 | 0.70311 | 0.00080497 | 19.658 | 17.4205
178020 | 49.45 | 1800.186 | 89.9903 | 24.9317 | 39.9755 | 180.1814 | 39.9993 | 89.9907 | 95.1043 | 95.7405 | 99.41 | 105.7973 | 77.7377 | 18.2861 | 582.3871 | 386.5203 | 102.9801 | 104.0236 | 103.0407 | 0.7032 | 0.82545 | 0.84116 | -0.00062554 | 89.9841 | 83.9935 | 1.4932 | 0.70319 | 0.00080592 | 19.6444 | 17.4071
178050 | 49.4583 | 1799.8 | 89.9725 | 24.8791 | 40.0236 | 180.1048 | 39.9738 | 90.0175 | 95.1711 | 95.7465 | 99.41 | 101.0743 | 75.963 | 18.2315 | 577.0405 | 386.5203 | 102.9198 | 104.041 | 103.0035 | 0.70342 | 0.82545 | 0.84116 | -0.00062554 | 89.9838 | 83.999 | 1.5021 | 0.70341 | 0.00080597 | 19.6058 | 17.3692
178080 | 49.4667 | 1800.053 | 89.9925 | 24.8721 | 39.9995 | 180.1795 | 39.9676 | 90.0164 | 95.1015 | 95.743 | 99.41 | 123.5234 | 77.3998 | 18.3463 | 571.8784 | 386.1766 | 102.9938 | 104.0291 | 102.9762 | 0.7028 | 0.82545 | 0.84116 | -0.00062554 | 89.9889 | 84.0214 | 1.498 | 0.70279 | 0.00080618 | 19.7115 | 17.473
178110 | 49.475 | 1800.46 | 89.963 | 24.9015 | 39.9718 | 180.096 | 39.94 | 90.0268 | 95.1955 | 95.7361 | 99.41 | 103.7219 | 77.2035 | 18.347 | 566.689 | 386.5203 | 102.9989 | 104.0375 | 102.9898 | 0.70131 | 0.82545 | 0.84116 | -0.00062554 | 89.994 | 84.0285 | 1.4939 | 0.70131 | 0.00080623 | 19.965 | 17.7218
178140 | 49.4833 | 1800.105 | 89.9967 | 24.9013 | 39.9883 | 180.2984 | 39.9583 | 90.0385 | 95.1763 | 95.7399 | 99.41 | 115.807 | 74.7425 | 18.347 | 572.9279 | 386.5203 | 103.4615 | 104.0396 | 102.9627 | 0.70311 | 0.82545 | 0.84116 | -0.00062554 | 89.9754 | 83.9996 | 1.5041 | 0.70309 | 0.000806 | 19.6601 | 17.4226
178170 | 49.4917 | 1800.361 | 90.0079 | 24.9088 | 40.0066 | 180.2341 | 39.9426 | 90.0191 | 95.1801 | 95.7401 | 99.41 | 122.8458 | 77.0221 | 18.347 | 580.1406 | 386.5203 | 103.4577 | 104.018 | 103.0165 | 0.70365 | 0.82545 | 0.84116 | -0.00062554 | 89.9913 | 83.9106 | 1.5021 | 0.70364 | 0.00080511 | 19.5668 | 17.331
178200 | 49.5 | 1799.649 | 89.9992 | 24.9512 | 40.006 | 180.2058 | 39.9397 | 89.9974 | 95.1718 | 95.7267 | 99.41 | 114.7658 | 75.2006 | 18.3283 | 585.6846 | 386.5203 | 103.3533 | 104.0079 | 103.0169 | 0.7002 | 0.82545 | 0.84116 | -0.00062554 | 90.0154 | 84.2267 | 1.3918 | 0.70021 | 0.00080809 | 20.1528 | 17.906
178230 | 49.5083 | 1799.502 | 89.9991 | 24.9751 | 40 | 180.2436 | 39.9407 | 90.016 | 95.0978 | 95.7196 | 99.41 | 114.2219 | 75.2094 | 18.2555 | 581.0307 | 386.5203 | 102.9617 | 104.0258 | 102.983 | 0.70311 | 0.82545 | 0.84116 | -0.00062554 | 90.0054 | 84.007 | 1.4985 | 0.70311 | 0.000806 | 19.6566 | 17.4191
178260 | 49.5167 | 1799.922 | 90.0163 | 24.9554 | 40.0158 | 180.2343 | 39.9287 | 89.9812 | 95.2266 | 95.7223 | 99.41 | 122.4056 | 77.6005 | 18.1176 | 572.2634 | 386.5203 | 103.0712 | 104.0065 | 103.0169 | 0.70311 | 0.82545 | 0.84116 | -0.00062554 | 90.0136 | 83.9238 | 1.5063 | 0.70312 | 0.00080519 | 19.6561 | 17.4186
178290 | 49.525 | 1799.991 | 90.0095 | 25.0138 | 40.0018 | 180.0771 | 39.9176 | 89.9973 | 95.135 | 95.7182 | 99.41 | 108.0753 | 73.8784 | 18.3466 | 562.1951 | 386.5203 | 103.0229 | 104.0281 | 103.0101 | 0.70047 | 0.82545 | 0.84116 | -0.00062554 | 90.0134 | 84.1028 | 1.5017 | 0.70048 | 0.0008069 | 20.1068 | 17.8608
178320 | 49.5333 | 1800.084 | 90.0234 | 24.9534 | 39.9826 | 180.1664 | 39.9647 | 89.9842 | 95.1827 | 95.7213 | 99.41 | 115.6702 | 77.6324 | 18.18 | 568.0678 | 386.5203 | 103.0611 | 104.0259 | 103.0236 | 0.70345 | 0.82545 | 0.84116 | -0.00062554 | 89.9566 | 83.8025 | 1.4987 | 0.70342 | 0.00080415 | 19.6039 | 17.3674
178350 | 49.5417 | 1800.079 | 90.0058 | 24.9512 | 40.0009 | 180.2913 | 40.0057 | 90.0104 | 95.1693 | 95.7173 | 99.41 | 112.7736 | 75.509 | 18.3118 | 575.8365 | 386.5203 | 103.3176 | 104.0302 | 103.0101 | 0.70344 | 0.82545 | 0.84116 | -0.00062554 | 89.979 | 83.8156 | 1.4952 | 0.70343 | 0.00080423 | 19.6031 | 17.3666
178380 | 49.55 | 1800.786 | 90.0216 | 24.9388 | 40.0027 | 180.3319 | 40.0348 | 89.9895 | 95.0916 | 95.7168 | 99.41 | 106.4711 | 74.4162 | 18.347 | 578.5356 | 386.5203 | 103.4389 | 104.0176 | 102.9627 | 0.70083 | 0.82545 | 0.84116 | -0.00062554 | 90.0187 | 84.0001 | 1.5024 | 0.70084 | 0.00080591 | 20.0454 | 17.8006
178410 | 49.5583 | 1799.717 | 90.0216 | 24.9543 | 39.9887 | 180.3297 | 40.0771 | 90.0071 | 95.2274 | 95.7162 | 99.41 | 116.3235 | 74.8172 | 18.2415 | 583.2084 | 386.5203 | 103.1005 | 104.0474 | 103.0169 | 0.70314 | 0.82545 | 0.84116 | -0.00062554 | 89.9863 | 83.851 | 1.4959 | 0.70313 | 0.00080455 | 19.653 | 17.4156
178440 | 49.5667 | 1800.024 | 90.0158 | 24.9359 | 40.0319 | 180.2071 | 40.1018 | 90.0054 | 95.2185 | 95.7206 | 99.41 | 116.5058 | 76.2491 | 18.3046 | 579.4043 | 386.5203 | 103.1303 | 104.0429 | 102.983 | 0.70312 | 0.82545 | 0.84116 | -0.00062554 | 90.0065 | 83.8938 | 1.4962 | 0.70312 | 0.00080491 | 19.6553 | 17.4178
178470 | 49.575 | 1799.974 | 90.0208 | 24.9198 | 40.0253 | 180.3025 | 40.0408 | 90.0036 | 95.1159 | 95.7159 | 99.41 | 116.7916 | 75.7754 | 18.3455 | 573.3792 | 386.5203 | 103.0407 | 104.0273 | 102.9859 | 0.70169 | 0.82545 | 0.84116 | -0.00062554 | 90.0247 | 83.9941 | 1.4992 | 0.7017 | 0.00080584 | 19.8976 | 17.6556
178500 | 49.5833 | 1800.082 | 90.0281 | 24.9592 | 40.0025 | 180.2182 | 40.0981 | 90.019 | 95.1312 | 95.7235 | 99.41 | 107.7481 | 74.5306 | 18.3198 | 566.9372 | 386.5203 | 102.9528 | 104.0247 | 102.9776 | 0.70314 | 0.82545 | 0.84116 | -0.00062554 | 89.99 | 83.9285 | 1.5046 | 0.70314 | 0.00080528 | 19.6524 | 17.415
178530 | 49.5917 | 1799.591 | 90.0617 | 25.0237 | 40.02 | 180.2899 | 40.0981 | 89.9949 | 95.1942 | 95.721 | 99.41 | 111.5609 | 74.2927 | 18.1739 | 569.3947 | 386.5203 | 103.0801 | 104.0393 | 102.9356 | 0.70311 | 0.82545 | 0.84116 | -0.00062554 | 89.991 | 84.1051 | 1.503 | 0.7031 | 0.00080698 | 19.6586 | 17.4211
178560 | 49.6 | 1799.734 | 90.0336 | 25.0197 | 40.0171 | 180.3418 | 40.0941 | 90.0359 | 95.2675 | 95.7239 | 99.41 | 105.8376 | 75.195 | 18.347 | 572.0162 | 386.5203 | 103.4787 | 104.0384 | 102.9682 | 0.70259 | 0.82545 | 0.84116 | -0.00062554 | 89.9919 | 83.9246 | 1.5076 | 0.70258 | 0.00080524 | 19.7472 | 17.508
178590 | 49.6083 | 1799.741 | 90.0324 | 25.0507 | 40.0283 | 180.3081 | 40.0572 | 90.0377 | 95.1825 | 95.7155 | 99.41 | 114.6805 | 74.5085 | 18.3469 | 581.4852 | 386.5203 | 103.3491 | 104.0341 | 103.0223 | 0.70342 | 0.82545 | 0.84116 | -0.00062554 | 89.984 | 83.8947 | 1.501 | 0.70341 | 0.00080497 | 19.6055 | 17.3689
178620 | 49.6167 | 1800.207 | 90.0046 | 24.9793 | 40.0266 | 180.2617 | 40.0325 | 90.0155 | 95.0721 | 95.7216 | 99.41 | 113.2124 | 74.8719 | 18.347 | 582.8465 | 386.5203 | 103.2618 | 104.0239 | 102.9694 | 0.70315 | 0.82545 | 0.84116 | -0.00062554 | 89.9799 | 83.8798 | 1.496 | 0.70314 | 0.00080484 | 19.6523 | 17.4148
178650 | 49.625 | 1800.47 | 90.0119 | 24.9472 | 40.0158 | 180.25 | 39.9457 | 89.97 | 95.0971 | 95.7187 | 99.41 | 111.1149 | 76.1521 | 18.3436 | 582.0988 | 386.5203 | 103.2208 | 104.031 | 103.0033 | 0.70121 | 0.82545 | 0.84116 | -0.00062554 | 90.026 | 83.9993 | 1.4701 | 0.70122 | 0.00080588 | 19.9795 | 17.7359
178680 | 49.6333 | 1799.799 | 90.0261 | 24.8535 | 40.0073 | 180.2826 | 39.9319 | 89.9771 | 95.2061 | 95.7258 | 99.41 | 106.1962 | 75.26 | 18.3006 | 576.7797 | 386.5203 | 103.2156 | 104.0413 | 103.0033 | 0.70342 | 0.82545 | 0.84116 | -0.00062554 | 89.9935 | 83.9178 | 1.5094 | 0.70341 | 0.00080517 | 19.6057 | 17.3691
178710 | 49.6417 | 1799.719 | 89.9993 | 24.8638 | 40.0091 | 180.1974 | 39.9422 | 89.9971 | 95.1248 | 95.7229 | 99.41 | 115.1452 | 74.9189 | 18.2717 | 572.4509 | 386.5203 | 103.0835 | 104.0354 | 103.0439 | 0.70342 | 0.82545 | 0.84116 | -0.00062554 | 89.9887 | 83.9174 | 1.5068 | 0.70341 | 0.00080518 | 19.6056 | 17.3691
178740 | 49.65 | 1800.024 | 90.0157 | 24.9243 | 40.0206 | 180.3272 | 39.8959 | 89.9901 | 95.1938 | 95.7228 | 99.41 | 103.6974 | 74.398 | 18.1673 | 564.5803 | 386.864 | 103.1215 | 104.0409 | 103.0508 | 0.70044 | 0.82545 | 0.84116 | -0.00062554 | 90.0194 | 84.1793 | 1.4912 | 0.70046 | 0.00080763 | 20.1113 | 17.8653
178770 | 49.6583 | 1799.93 | 89.9979 | 24.947 | 39.9923 | 180.1382 | 39.9188 | 89.985 | 95.1605 | 95.7078 | 99.41 | 111.7311 | 74.7034 | 18.347 | 567.9425 | 386.5203 | 103.1964 | 104.08 | 102.9762 | 0.7031 | 0.82545 | 0.84116 | -0.00062554 | 89.983 | 83.9514 | 1.5015 | 0.70309 | 0.00080552 | 19.6606 | 17.423
178800 | 49.6667 | 1800.152 | 89.9966 | 24.9762 | 39.9799 | 180.2148 | 39.8847 | 89.982 | 95.1437 | 95.7245 | 99.41 | 108.0951 | 74.8012 | 18.335 | 569.876 | 386.5203 | 103.2551 | 104.0322 | 103.044 | 0.70311 | 0.82545 | 0.84116 | -0.00062554 | 89.9859 | 83.9551 | 1.496 | 0.7031 | 0.00080555 | 19.6586 | 17.4211
178830 | 49.675 | 1800.123 | 89.9876 | 25.0005 | 39.9943 | 180.1692 | 39.8829 | 89.9648 | 95.1379 | 95.7194 | 99.41 | 118.3204 | 77.185 | 18.3314 | 577.654 | 386.864 | 103.1237 | 104.0313 | 103.0101 | 0.70022 | 0.82545 | 0.84116 | -0.00062554 | 89.9931 | 84.1844 | 1.4997 | 0.70022 | 0.00080773 | 20.1521 | 17.9053
178860 | 49.6833 | 1800.315 | 89.9997 | 25.0008 | 39.9526 | 180.2369 | 39.9265 | 89.9977 | 95.0828 | 95.7152 | 99.41 | 108.4544 | 75.1058 | 18.3467 | 582.6513 | 386.5203 | 103.1395 | 104.0254 | 102.983 | 0.70342 | 0.82545 | 0.84116 | -0.00062554 | 89.9666 | 83.869 | 1.5094 | 0.7034 | 0.00080476 | 19.608 | 17.3714
178890 | 49.6917 | 1799.91 | 89.9947 | 25.0044 | 39.9763 | 180.1709 | 39.9802 | 89.9822 | 95.0293 | 95.7185 | 99.41 | 114.738 | 74.2181 | 18.3435 | 585.0157 | 386.5203 | 103.1539 | 104.0254 | 103.0101 | 0.70319 | 0.82545 | 0.84116 | -0.00062554 | 89.9946 | 84.0276 | 1.4903 | 0.70319 | 0.00080622 | 19.6439 | 17.4066
178920 | 49.7 | 1799.93 | 89.9543 | 24.9532 | 39.9527 | 180.2363 | 39.9975 | 89.9745 | 95.1847 | 95.7164 | 99.41 | 116.6509 | 74.1962 | 18.2656 | 576.5972 | 386.864 | 103.0356 | 104.0313 | 103.0033 | 0.70342 | 0.82545 | 0.84116 | -0.00062554 | 89.9794 | 83.9841 | 1.4997 | 0.70341 | 0.00080584 | 19.6066 | 17.37
178950 | 49.7083 | 1799.927 | 89.9649 | 24.9305 | 39.9224 | 180.2404 | 39.9892 | 89.9724 | 95.1491 | 95.7195 | 99.41 | 112.4268 | 76.7367 | 18.3091 | 571.3242 | 386.5203 | 103.319 | 104.0265 | 103.0691 | 0.70342 | 0.82545 | 0.84116 | -0.00062554 | 89.9566 | 83.938 | 1.5096 | 0.70339 | 0.00080545 | 19.6092 | 17.3725
178980 | 49.7167 | 1799.913 | 89.9631 | 24.8695 | 39.9385 | 180.3253 | 40.0463 | 89.9834 | 95.1366 | 95.7075 | 99.41 | 98.8472 | 74.8903 | 18.3379 | 568.0443 | 386.5203 | 103.2036 | 104.055 | 103.0237 | 0.70342 | 0.82545 | 0.84116 | -0.00062554 | 89.9838 | 83.9262 | 1.5017 | 0.70341 | 0.00080527 | 19.6062 | 17.3696
179010 | 49.725 | 1799.442 | 89.9593 | 24.9059 | 39.9455 | 180.3176 | 40.0609 | 89.9863 | 95.1341 | 95.6921 | 99.41 | 105.8348 | 76.1189 | 18.32 | 572.9237 | 386.5203 | 103.0993 | 104.0322 | 102.9898 | 0.70315 | 0.82545 | 0.84116 | -0.00062554 | 90.0033 | 84.0468 | 1.5061 | 0.70315 | 0.00080639 | 19.6509 | 17.4135
179040 | 49.7333 | 1799.62 | 89.9777 | 24.9424 | 39.9514 | 180.2676 | 40.0792 | 90.0051 | 95.2001 | 95.692 | 99.41 | 117.1027 | 75.1994 | 18.347 | 575.2473 | 386.5203 | 103.2265 | 104.0243 | 103.0304 | 0.7034 | 0.82545 | 0.84116 | -0.00062554 | 89.9682 | 83.9072 | 1.4997 | 0.70338 | 0.00080513 | 19.6109 | 17.3743
179070 | 49.7417 | 1800.403 | 89.9272 | 24.9169 | 39.9362 | 180.3381 | 40.0463 | 89.9725 | 95.1201 | 95.6946 | 99.41 | 102.948 | 72.8655 | 18.3395 | 577.7661 | 386.5203 | 103.362 | 104.0353 | 103.0036 | 0.70329 | 0.82545 | 0.84116 | -0.00062554 | 90.0025 | 83.9745 | 1.4813 | 0.70329 | 0.0008057 | 19.6265 | 17.3896
179100 | 49.75 | 1799.743 | 89.9642 | 24.9564 | 39.9828 | 180.3101 | 40.0716 | 90.0003 | 95.1521 | 95.6985 | 99.41 | 106.6263 | 74.7117 | 18.2345 | 577.252 | 386.5203 | 103.3762 | 104.0196 | 102.9874 | 0.70342 | 0.82545 | 0.84116 | -0.00062554 | 89.987 | 83.8789 | 1.5 | 0.70341 | 0.00080481 | 19.6058 | 17.3693
179130 | 49.7583 | 1800.013 | 89.9748 | 24.9606 | 39.9554 | 180.2529 | 40.0679 | 90.0026 | 95.1187 | 95.7022 | 99.41 | 113.882 | 74.7434 | 18.3058 | 575.6255 | 386.5203 | 103.2509 | 103.9842 | 103.0101 | 0.70311 | 0.82545 | 0.84116 | -0.00062554 | 89.9973 | 83.9676 | 1.5022 | 0.7031 | 0.00080564 | 19.6582 | 17.4206
179160 | 49.7667 | 1799.661 | 89.9807 | 24.9727 | 39.9812 | 180.1804 | 40.0786 | 89.9904 | 95.19 | 95.7002 | 99.41 | 117.088 | 74.1919 | 18.2861 | 573.6466 | 386.5203 | 103.3369 | 104.0066 | 102.9694 | 0.70314 | 0.82545 | 0.84116 | -0.00062554 | 89.9745 | 83.8619 | 1.492 | 0.70313 | 0.00080468 | 19.6545 | 17.4171
179190 | 49.775 | 1800.42 | 89.9948 | 24.9713 | 39.9986 | 180.1539 | 40.033 | 89.9835 | 95.0424 | 95.6929 | 99.41 | 111.3934 | 75.7198 | 18.1998 | 571.1842 | 386.5203 | 103.1822 | 104.0173 | 103.0372 | 0.70342 | 0.82545 | 0.84116 | -0.00062554 | 90.001 | 84.01 | 1.4983 | 0.70342 | 0.00080604 | 19.6044 | 17.3678
179220 | 49.7833 | 1800.13 | 90.0151 | 24.9767 | 39.9957 | 180.2389 | 40.0492 | 90.0257 | 95.1745 | 95.6948 | 99.41 | 111.8768 | 73.372 | 18.1527 | 574.5194 | 386.5203 | 103.126 | 103.9956 | 103.0101 | 0.7031 | 0.82545 | 0.84116 | -0.00062554 | 89.9861 | 83.9603 | 1.5079 | 0.7031 | 0.0008056 | 19.6596 | 17.4221
179250 | 49.7917 | 1800.322 | 90.0092 | 24.8976 | 39.9989 | 180.2416 | 39.9869 | 90.0169 | 95.1101 | 95.6902 | 99.41 | 111.7524 | 75.6022 | 18.3468 | 577.1555 | 386.5203 | 103.2591 | 103.993 | 102.9898 | 0.70311 | 0.82545 | 0.84116 | -0.00062554 | 90.0231 | 83.9845 | 1.4991 | 0.70312 | 0.00080575 | 19.6553 | 17.4178
179280 | 49.8 | 1799.941 | 90.0255 | 24.8778 | 40.0247 | 180.3867 | 39.9802 | 90.0045 | 95.1686 | 95.6971 | 99.4114 | 115.7477 | 75.3419 | 18.2342 | 582.3104 | 386.5203 | 103.3006 | 104.0051 | 103.0386 | 0.70331 | 0.82545 | 0.84116 | -0.00062554 | 90.0101 | 83.9778 | 1.5059 | 0.70332 | 0.00080571 | 19.6215 | 17.3847
179310 | 49.8083 | 1799.92 | 90.0243 | 24.869 | 40.0264 | 180.248 | 39.9992 | 90.0032 | 95.09 | 95.6923 | 99.4105 | 110.9869 | 74.355 | 18.2449 | 577.2162 | 386.5203 | 103.1713 | 104.0013 | 102.9773 | 0.70287 | 0.82545 | 0.84116 | -0.00062554 | 90.0265 | 83.9966 | 1.4943 | 0.70289 | 0.00080586 | 19.6948 | 17.4566
179340 | 49.8167 | 1800.714 | 90.0135 | 24.8755 | 40.0081 | 180.175 | 39.9501 | 90.0089 | 95.1882 | 95.7059 | 99.4363 | 116.9887 | 76.0029 | 18.2312 | 572.6702 | 386.5203 | 103.1273 | 104.0054 | 103.0493 | 0.70351 | 0.82545 | 0.84116 | -0.00062554 | 90.0161 | 84.013 | 1.5023 | 0.70352 | 0.00080604 | 19.5874 | 17.3512
179370 | 49.825 | 1800.09 | 90.0291 | 24.8729 | 40.0133 | 180.1121 | 39.9856 | 89.9882 | 95.178 | 95.7087 | 99.4204 | 97.6597 | 75.9243 | 18.2806 | 569.4576 | 386.5203 | 103.1171 | 104.0021 | 103.034 | 0.70342 | 0.82545 | 0.84116 | -0.00062554 | 90.0244 | 84.0273 | 1.4912 | 0.70344 | 0.00080616 | 19.6019 | 17.3654
179400 | 49.8333 | 1799.899 | 90.029 | 24.9036 | 40.01 | 180.1089 | 39.9665 | 90.0203 | 95.1969 | 95.7171 | 99.4316 | 114.6624 | 75.5259 | 18.3455 | 573.9261 | 386.5203 | 103.1273 | 104.0243 | 103.0046 | 0.7036 | 0.82545 | 0.84116 | -0.00062554 | 90.0237 | 83.9761 | 1.5019 | 0.70361 | 0.00080567 | 19.572 | 17.3361
179430 | 49.8417 | 1799.372 | 90.0188 | 24.9342 | 40.0316 | 180.2805 | 39.936 | 90.0066 | 95.0838 | 95.7085 | 99.4145 | 107.7663 | 73.3429 | 18.3337 | 574.7082 | 386.5203 | 103.2222 | 104.0082 | 103.0486 | 0.70343 | 0.82545 | 0.84116 | -0.00062554 | 90.0244 | 84.0368 | 1.4978 | 0.70345 | 0.00080625 | 19.5995 | 17.363
179460 | 49.85 | 1800.02 | 90.0372 | 24.9595 | 40.0076 | 180.2476 | 39.9576 | 90.0114 | 95.1925 | 95.7112 | 99.4211 | 108.3242 | 74.6608 | 18.2444 | 580.238 | 386.5203 | 103.1924 | 104.0238 | 103.0009 | 0.70308 | 0.82545 | 0.84116 | -0.00062554 | 90.0505 | 84.0208 | 1.4985 | 0.70311 | 0.00080604 | 19.6575 | 17.4199
179490 | 49.8583 | 1800.281 | 90.0154 | 24.989 | 40.0338 | 180.1923 | 39.9707 | 90.0296 | 95.1357 | 95.7243 | 99.4399 | 115.3299 | 75.0715 | 18.2285 | 579.0811 | 386.5203 | 103.1845 | 104.0021 | 103.0642 | 0.70342 | 0.82545 | 0.84116 | -0.00062554 | 90.044 | 83.9531 | 1.5033 | 0.70345 | 0.0008054 | 19.6 | 17.3635
179520 | 49.8667 | 1800.177 | 90.0342 | 24.9535 | 40.0523 | 180.2175 | 39.9483 | 90.0169 | 95.185 | 95.7141 | 99.4359 | 113.8058 | 72.7165 | 18.3151 | 579.6836 | 386.5203 | 103.3127 | 104.0035 | 103.07 | 0.7034 | 0.82545 | 0.84116 | -0.00062554 | 90.0503 | 83.9874 | 1.5013 | 0.70343 | 0.00080572 | 19.6024 | 17.3659
179550 | 49.875 | 1799.857 | 90.0195 | 24.9123 | 40.0478 | 180.1932 | 39.9773 | 90.0268 | 95.2429 | 95.713 | 99.4385 | 110.8976 | 78.0494 | 18.3213 | 571.7594 | 386.5203 | 103.2738 | 104.0135 | 103.0251 | 0.70311 | 0.82545 | 0.84116 | -0.00062554 | 90.0542 | 83.9589 | 1.5038 | 0.70315 | 0.00080543 | 19.6511 | 17.4137
179580 | 49.8833 | 1800.316 | 90.0211 | 24.8685 | 40.0513 | 180.3564 | 39.9793 | 90.0235 | 95.1727 | 95.7102 | 99.4239 | 120.0105 | 78.2234 | 18.347 | 573.4266 | 386.864 | 103.5154 | 104.0185 | 103.0478 | 0.70379 | 0.82545 | 0.84116 | -0.00062554 | 90.0365 | 83.9065 | 1.4711 | 0.70382 | 0.00080497 | 19.537 | 17.3017
179610 | 49.8917 | 1800.228 | 89.9974 | 24.8438 | 40.0633 | 180.2378 | 39.9639 | 90.0087 | 95.2176 | 95.7135 | 99.431 | 107.1449 | 73.7613 | 18.347 | 573.2669 | 386.5203 | 103.2516 | 103.9931 | 103.0156 | 0.70311 | 0.82545 | 0.84116 | -0.00062554 | 90.0237 | 84.0755 | 1.5011 | 0.70312 | 0.00080662 | 19.655 | 17.4175
179640 | 49.9 | 1799.97 | 90.0481 | 24.8173 | 40.0552 | 180.3072 | 40.0226 | 90.0128 | 95.1789 | 95.6998 | 99.412 | 110.4664 | 77.2492 | 18.347 | 574.8229 | 386.5203 | 103.1901 | 103.9785 | 103.0189 | 0.70342 | 0.82545 | 0.84116 | -0.00062554 | 90.0383 | 83.9945 | 1.4923 | 0.70344 | 0.00080581 | 19.6003 | 17.3639
179670 | 49.9083 | 1800.144 | 90.0505 | 24.8883 | 40.0488 | 180.2485 | 40.0599 | 89.9976 | 95.1946 | 95.7109 | 99.4174 | 113.56 | 76.8615 | 18.3179 | 578.3563 | 386.5203 | 103.2771 | 104.0005 | 103.0044 | 0.7037 | 0.82545 | 0.84116 | -0.00062554 | 90.0358 | 83.8538 | 1.5076 | 0.70372 | 0.00080447 | 19.5536 | 17.318
179700 | 49.9167 | 1800.106 | 90.0501 | 24.8912 | 40.0639 | 180.214 | 40.0724 | 90.0156 | 95.1637 | 95.7054 | 99.4337 | 105.9217 | 73.2199 | 18.2262 | 578.126 | 386.5203 | 103.2897 | 103.9686 | 102.9909 | 0.70342 | 0.82545 | 0.84116 | -0.00062554 | 90.0299 | 84.0922 | 1.4958 | 0.70344 | 0.00080677 | 19.6012 | 17.3648
179730 | 49.925 | 1799.74 | 90.0195 | 24.9119 | 40.0506 | 180.1666 | 40.0733 | 90.0238 | 95.2137 | 95.7162 | 99.4325 | 120.5241 | 79.8752 | 18.0673 | 575.9977 | 386.5203 | 103.1429 | 103.9883 | 103.0326 | 0.70322 | 0.82545 | 0.84116 | -0.00062554 | 90.0269 | 83.9496 | 1.496 | 0.70324 | 0.0008054 | 19.6349 | 17.3978
179760 | 49.9333 | 1800.493 | 90.0086 | 24.9594 | 40.0494 | 180.225 | 40.0454 | 90.0267 | 95.1997 | 95.705 | 99.4179 | 101.718 | 74.8608 | 18.1138 | 573.0194 | 386.5203 | 103.2974 | 103.9852 | 103.0113 | 0.70326 | 0.82545 | 0.84116 | -0.00062554 | 90.0094 | 83.9169 | 1.4972 | 0.70327 | 0.00080513 | 19.6303 | 17.3933
179790 | 49.9417 | 1799.781 | 90.0066 | 24.9762 | 40.0501 | 180.2897 | 40.0514 | 89.9929 | 95.145 | 95.7065 | 99.4202 | 107.7523 | 73.3245 | 18.1064 | 571.0201 | 386.5203 | 103.1854 | 104.003 | 103.0269 | 0.70373 | 0.82545 | 0.84116 | -0.00062554 | 90.0049 | 83.9527 | 1.4907 | 0.70374 | 0.00080548 | 19.5508 | 17.3153
179820 | 49.95 | 1800.068 | 89.9936 | 24.9419 | 40.0256 | 180.317 | 40.0741 | 89.9957 | 95.1888 | 95.713 | 99.4205 | 116.7939 | 75.1787 | 18.3468 | 574.297 | 386.5203 | 103.2215 | 103.9958 | 103.0343 | 0.70373 | 0.82545 | 0.84116 | -0.00062554 | 89.9945 | 83.9561 | 1.4992 | 0.70373 | 0.00080554 | 19.552 | 17.3165
179850 | 49.9583 | 1799.778 | 90.0108 | 24.8867 | 39.9851 | 180.301 | 40.0244 | 89.9751 | 95.2096 | 95.7063 | 99.4167 | 111.2579 | 74.2455 | 18.347 | 575.771 | 386.5203 | 103.1183 | 103.9962 | 102.9906 | 0.70339 | 0.82545 | 0.84116 | -0.00062554 | 89.9748 | 83.7126 | 1.488 | 0.70338 | 0.00080325 | 19.6115 | 17.3749
179880 | 49.9667 | 1800.75 | 89.9755 | 24.8779 | 40.0023 | 180.2495 | 40.0295 | 89.9967 | 95.1114 | 95.7184 | 99.4249 | 107.3018 | 73.7398 | 18.3466 | 577.9285 | 386.864 | 103.1813 | 103.9886 | 103.0386 | 0.70312 | 0.82545 | 0.84116 | -0.00062554 | 89.992 | 83.8993 | 1.491 | 0.70312 | 0.000805 | 19.6559 | 17.4184
179910 | 49.975 | 1800.314 | 89.9715 | 24.8582 | 39.98 | 180.2289 | 40.013 | 89.9755 | 95.1699 | 95.7193 | 99.4395 | 110.9373 | 74.6992 | 17.8912 | 582.1968 | 386.5203 | 103.1767 | 103.9907 | 103.0261 | 0.7028 | 0.82545 | 0.84116 | -0.00062554 | 90.0043 | 83.8507 | 1.4897 | 0.7028 | 0.00080451 | 19.7097 | 17.4713
179940 | 49.9833 | 1799.527 | 89.9953 | 24.8948 | 40.0273 | 180.1723 | 40.0125 | 89.9984 | 95.2294 | 95.7138 | 99.4388 | 114.6814 | 73.8464 | 18.1534 | 578.1004 | 386.5203 | 103.3676 | 103.9993 | 103.0254 | 0.70167 | 0.82545 | 0.84116 | -0.00062554 | 90.0011 | 83.9727 | 1.5031 | 0.70167 | 0.00080568 | 19.9038 | 17.6617
179970 | 49.9917 | 1799.416 | 89.9573 | 24.889 | 39.9895 | 180.1747 | 39.9931 | 89.9842 | 95.1834 | 95.722 | 99.44 | 112.1475 | 74.2061 | 18.1813 | 577.704 | 386.5203 | 103.5892 | 104.0079 | 103.0469 | 0.70321 | 0.82545 | 0.84116 | -0.00062554 | 89.9989 | 83.8994 | 1.4982 | 0.70321 | 0.00080499 | 19.6398 | 17.4027

## Chem
D5185 ICP Drain Analysis Results (Test OS265386T)
| 0 Hr Drain | 1 Hr Drain | 5 Hr Drain | 25 Hr Drain | 50 Hr Drain
SILVER % | 0 | 0 | 0 | 0 | 0 |  | Engine Hours | Silicon (ppm)
ALUMINUM % | 0.0002 | 0.0002 | 0.0002 | 0.0002 | 0.0003 | Engine Breakin Operation | 0 | 16
BORON % | <0 | 0.0001 | <0 | 0.0001 | 0.0001 |  | 25 | 41
BARIUM % | 0 | 0 | 0 | 0 | 0 |  | 30 | 9
CALCIUM % | 0.2391 | 0.2336 | 0.2444 | 0.2287 | 0.2303 |  | 40 | 12
CADMIUM % | 0 | 0 | 0 | 0 | 0 |  | 50 | 14
CHROMIUM % | 0 | 0 | 0 | 0 | 0 |  | 51 | 4
COPPER % | 0.0001 | 0.0001 | 0.0004 | 0.0004 | 0.0007 |  | 60 | 7
IRON % | 0.0008 | 0.0003 | 0.0002 | 0.0003 | 0.0004 |  | 70 | 9
MAGNESIUM % | 0.0009 | 0.0008 | 0.0011 | 0.0009 | 0.001 |  | 75 | 9
MANGANESE % | 0 | 0 | 0 | 0 | 0 |  | 75 | 5
MOLYBDENUM % | 0 | 0 | 0 | 0 | 0 |  | 76 | 3
SODIUM % | <0 | <0 | <0 | <0 | <0 |  | 80 | 4
NICKEL % | 0 | 0 | 0 | 0 | 0 |  | 80 | 4
PHOSPHORUS % | 0.111 | 0.1126 | 0.114 | 0.1048 | 0.1039 |  | 81 | 2
LEAD % | 0 | 0 | 0 | 0 | 0.0001 |  | 85 | 3
SULFUR % | 0.3551 | 0.3707 | 0.3584 | 0.3328 | 0.3304 | Test OS265386T | 85 | 7
SILICON % | 0.0007 | 0.0018 | 0.0027 | 0.0037 | 0.0052 |  | 86 | 18
TIN % | 0.0001 | 0 | 0.0001 | 0.0001 | 0.0001 |  | 90 | 27
ZINC % | 0.1255 | 0.1261 | 0.1299 | 0.1227 | 0.1229 |  | 110 | 37
TITANIUM % | 0 | 0 | 0 | 0 | 0 |  | 135 | 52
SILVER ppm | 0 | 0 | 0 | 0 | 0 | Test TMC 1005-4 | 135 | 0
ALUMINUM ppm | 2 | 2 | 2 | 2 | 3 |  | 136 | 0
BORON ppm |  | 1 |  | 1 | 1 |  | 140 | 0
BARIUM ppm | 0 | 0 | 0 | 0 | 0 |  | 160 | 12
CALCIUM ppm | 2391 | 2336 | 2444 | 2287 | 2303 |  | 185 | 15
CADMIUM ppm | 0 | 0 | 0 | 0 | 0
CHROMIUM ppm | 0 | 0 | 0 | 0 | 0
COPPER ppm | 1 | 1 | 4 | 4 | 7
IRON ppm | 8 | 3 | 2 | 3 | 4
MAGNESIUM ppm | 9 | 8 | 11 | 9 | 10
MANGANESE ppm | 0 | 0 | 0 | 0 | 0
MOLYBDENUM ppm | 0 | 0 | 0 | 0 | 0
NICKEL ppm | 0 | 0 | 0 | 0 | 0
PHOSPHORUS ppm | 1110 | 1126 | 1140 | 1048 | 1039
LEAD ppm | 0 | 0 | 0 | 0 | 1
SULFUR ppm | 3551 | 3707 | 3584 | 3328 | 3304
SILICON ppm | 7 | 18 | 27 | 37 | 52
TIN ppm | 1 | 0 | 1 | 1 | 1
ZINC ppm | 1255 | 1261 | 1299 | 1227 | 1229
TITANIUM ppm | 0 | 0 | 0 | 0 | 0

## LZ Raw Data
Stand | 602
RunID | trnk76tsb
Sync Clock
Start
End
Log Count | 5999 | [85 empty] | External System Check
ASTMName |  |  |  |  | AIRZ | DMMO | DMMO2 | FBBY | FCLEO | FFUEL | FMMO | FMMO | FMMO_ct | FMMO_sp | HUMID | PAIRINB1 | PAIRINB2 | PAIRINTB | PAddition | PBAR | PCC | PCCBBY_ABS | PCCBBY_ct | PCCBBY_sp | PCLEO | PEXH | PEXH_sp | PFUEL | PINMAN | PMMI_ABS | PMMO_ABS | POLFD | POLFI | POLGAL | PSample | PSample_ct | PSample_sp | SPEED |  | SPEED_sp | TAIRIN |  | TARIIN_sp | TAIRTB1 | TAIRB2 | TAMB | TAddition | TCLEI | TCLEO |  | TCLEO_sp | TECHO | TEXH | TEXH1 | TEXH2 | TEXH3 | TEXH4 | TEXH5 | TEXH6 | TEXHF | TEXHF | TFUEL |  | TFUEL_sp | THEATER | THEATER_sp | THeatedLin | TINMAN |  | TINMAN_sp | TMMI | TOLIN | TOLFI | TOLFO | TOLGAL |  | TOLSMP_sp | TOLSMP | TPULSE | TSample | TMMO_ct | TMMO_sp | VAIRIN | PDEWPT | PAOL | TDEWPT | Tsample | DMMO
Name |  | Clock Hour | Time of Day | Cond Set | AIRZ | DMM | DMM2 | FBBY | FCLEO | FFUEL | FMMO | FMMO2 | FMMO_ct | FMMO_sp | HUMID | PAIRINB1 | PAIRINB2 | PAIRTB | PAddition | PBAR | PCCBBY | PCCBBY_ABS | PCCBBY_ct | PCCBBY_sp | PCLEO | PEXH | PEXH_sp | PFUEL | PINMAN | PMMI_ABS | PMMO_ABS | POLFD | POLFI | POLGAL | PSample | PSample_ct | PSample_sp | SPEED | SPEED_ct | SPEED_sp | TAIRIN | TAIRIN_ct | TAIRIN_sp | TAIRTB1 | TAIRTB2 | TAMB | TAddition | TCLEI | TCLEO | TCLEO_ct | TCLEO_sp | TECHO | TEXH | TEXH1 | TEXH2 | TEXH3 | TEXH4 | TEXH5 | TEXH6 | TEXHF | TEXHR | TFUEL | TFUEL_ct | TFUEL_sp | THEATER | THEATER_sp | THeatedLine | TINMAN | TINMAN_ct | TINMAN_sp | TMMI | TMMO | TOLFI | TOLFO | TOLGAL | TOLGAL_ct | TOLGAL_sp | TOLSMP | TPULSE | TSample | TSample_ct | TSample_sp | VAIRIN | pdewpt | pmmo | tdewpt
Units |  |  |  |  | Volts | g/cm^3 | g/cm^3 | L/min | L/min | g/min | L/min | L/min | Volts | L/min | g/kg | kPa | kPa | kPa | kPa | kPa | kPa | kPaA | Volts | kPa | kPa | kPaa | kPaa | kPa | kPa | kPaA | kPaA | kPa | kPa | kPa | kPaA | Volts | kPa | rpm | Volts | rpm | deg-C | Volts | deg-C | deg-C | deg-C | deg-C | Deg-C | deg-C | deg-C | Volts | deg-C | deg-C | deg-C | deg-C | deg-C | deg-C | deg-C | deg-C | deg-C | deg-C | deg-C | deg-C | Volts | deg-C | deg-C | deg-C | deg-C | deg-C | Volts | deg-C | deg-C | deg-C | deg-C | deg-C | deg-C | Volts | deg-C | deg-C | deg-C | Deg-C | Volts | deg-C | kPaa | PSIa | kPa | deg-F | deg-c | g/cm^3
Log | 1 | 0.00835 | 2014-08-07 10:56 | C13EOAT_test | -0.0025 | 0.68721 | -0.37508 | 58.8089 | 286.9422 | 115.1662 | 1.0294 | -0.76163 | 3.8034 | 1.5 | 9.0521 | 22.4907 | 1.8451 | 0.0048271 | 108.4242 | 99.47 | 3.512 | 102.982 | 6.2762 | 103 | 104.6552 | 103.9735 | 104 | 585.4255 | 17.2146 | 57.6226 | 50.8016 | 217.3188 | 216.643 | 403.7037 | 54.2121 | 6.2775 | 128.0293 | 1799.849 | 3.7396 | 1800 | 24.4618 | 1.9047 | 25 | 10000000000 | 34.8288 | 29.2657 | 181.6309 | 89.4715 | 90.0486 | 7.5202 | 90 | 10000000000 | 173.0535 | 178.2519 | 185.5403 | 175.9221 | 249.0941 | 251.4748 | 216.6946 | 10000000000 | 10000000000 | 40.1088 | 4.1223 | 40 | 10000000000 | 0 | 102.6143 | 39.9998 | 8.6402 | 40 | 91.4386 | 90.1924 | 48.4832 | 48.6473 | 89.9849 | 4.2967 | 90 | 95.2804 | 10000000000 | 90.8155 | 3.9609 | 90 | 95.854 | 14.4915 | -48.6684 | 54.2043 | 90 | 0.84129
Log | 2 | 0.01667 | 2014-08-07 10:56 | C13EOAT_test | -0.0025 | 0.73969 | -0.37508 | 59.0609 | 286.5059 | 114.836 | 1.5173 | -0.76157 | 3.8044 | 1.5 | 9.0534 | 22.5823 | 1.9297 | 0.0048271 | 157.2093 | 99.47 | 3.5344 | 103.0044 | 6.2758 | 103 | 104.626 | 103.9641 | 104 | 591.59 | 17.4721 | 82.1063 | 75.103 | 217.3188 | 216.643 | 403.36 | 78.6046 | 7.1895 | 106.066 | 1799.602 | 3.7398 | 1800 | 24.4614 | 1.9122 | 25 | 10000000000 | 34.867 | 29.1304 | 181.7039 | 89.4467 | 90.0254 | 7.5214 | 90 | 10000000000 | 173.2136 | 178.5145 | 186.3422 | 176.0028 | 249.4908 | 251.4851 | 216.218 | 10000000000 | 10000000000 | 40.0782 | 4.1035 | 40 | 10000000000 | 0 | 102.9352 | 40.0039 | 8.6393 | 40 | 90.9662 | 90.7377 | 48.532 | 48.6487 | 89.9608 | 4.3072 | 90 | 95.2669 | 10000000000 | 90.8519 | 3.9338 | 90 | 95.8617 | 14.4955 | -24.367 | 54.2156 | 89.99 | 0.84129
Log | 3 | 0.02501 | 2014-08-07 10:57 | C13EOAT_test | -0.0025 | 0.77367 | -0.37508 | 58.1868 | 286.1125 | 115.1286 | 1.4843 | -0.76152 | 3.8044 | 1.5 | 9.0427 | 22.5505 | 1.9285 | 0.0048271 | 188.3355 | 99.47 | 3.5052 | 102.9752 | 6.2763 | 103 | 104.8871 | 103.9818 | 104 | 599.3326 | 17.0958 | 97.5877 | 90.7478 | 217.3188 | 216.643 | 403.0164 | 94.1678 | 7.2143 | 84 | 1800.624 | 3.7383 | 1800 | 24.5897 | 1.916 | 25 | 10000000000 | 34.9372 | 29.1823 | 181.6269 | 89.4523 | 90.0368 | 7.5176 | 90 | 10000000000 | 173.1331 | 178.4766 | 186.3584 | 176.2505 | 249.3093 | 250.9749 | 216.6002 | 10000000000 | 10000000000 | 40.1185 | 4.079 | 40 | 10000000000 | 0 | 102.9012 | 40.0567 | 8.6356 | 40 | 91.148 | 90.4789 | 48.5646 | 48.7042 | 90.0207 | 4.286 | 90 | 95.3026 | 10000000000 | 90.8134 | 3.9099 | 90 | 95.8655 | 14.497 | -8.7222 | 54.1867 | 89.98 | 0.84129
Log | 4 | 0.03333 | 2014-08-07 10:57 | C13EOAT_test | -0.0025 | 0.77336 | -0.37508 | 58.7522 | 286.326 | 106.661 | 1.4633 | -0.76155 | 3.8046 | 1.5 | 9.0528 | 22.5889 | 1.8898 | 0.0048271 | 188.2747 | 99.47 | 3.5323 | 103.0023 | 6.2761 | 103 | 104.7532 | 103.9715 | 104 | 595.4412 | 17.1072 | 97.5805 | 90.6941 | 217.3188 | 216.643 | 402.6727 | 94.1373 | 7.0205 | 84 | 1799.857 | 3.7396 | 1800 | 24.6795 | 1.9194 | 25 | 10000000000 | 35.0466 | 29.3027 | 181.5896 | 89.4646 | 90.0418 | 7.5144 | 90 | 10000000000 | 173.0868 | 177.9612 | 186.2991 | 176.4634 | 249.5599 | 251.9623 | 216.6419 | 10000000000 | 10000000000 | 40.1565 | 4.048 | 40 | 10000000000 | 0 | 102.7612 | 40.0644 | 8.6339 | 40 | 91.126 | 90.4636 | 48.6692 | 48.7408 | 90.0002 | 4.2927 | 90 | 95.3101 | 10000000000 | 90.7948 | 3.8876 | 90 | 95.8633 | 14.4941 | -8.7759 | 54.2112 | 89.98 | 0.84108
Log | 5 | 0.04168 | 2014-08-07 10:58 | C13EOAT_test | -0.0025 | 0.76959 | -0.37508 | 58.9313 | 286.7289 | 116.2507 | 1.441 | -0.76151 | 3.8049 | 1.5 | 8.9927 | 22.6317 | 1.9354 | 0.0048271 | 182.6863 | 99.47 | 3.5256 | 102.9956 | 6.276 | 103 | 104.9795 | 103.9933 | 104 | 590.0139 | 17.1159 | 94.7883 | 87.8981 | 217.3188 | 216.643 | 402.6727 | 91.3432 | 6.8598 | 84 | 1800.419 | 3.7387 | 1800 | 24.6487 | 1.9252 | 25 | 10000000000 | 35.0269 | 29.3305 | 181.5963 | 89.4671 | 90.0556 | 7.5098 | 90 | 10000000000 | 173.108 | 178.089 | 186.34 | 175.9779 | 249.7104 | 251.4483 | 216.5279 | 10000000000 | 10000000000 | 40.1789 | 4.0089 | 40 | 10000000000 | 0 | 102.5514 | 40.0821 | 8.6313 | 40 | 91.1123 | 90.484 | 48.721 | 48.6972 | 89.9973 | 4.292 | 90 | 95.2963 | 10000000000 | 90.7982 | 3.8649 | 90 | 95.861 | 14.4969 | -11.5719 | 54.0389 | 89.98 | 0.84115
Log | 6 | 0.05 | 2014-08-07 10:58 | C13EOAT_test | -0.0025 | 0.76394 | -0.37508 | 58.6816 | 286.5255 | 121.2842 | 1.4306 | -0.76161 | 3.8053 | 1.5 | 9.0855 | 22.581 | 1.8389 | 0.0048271 | 176.1275 | 99.47 | 3.0993 | 102.5693 | 6.2829 | 103 | 105.0219 | 103.9697 | 104 | 580.6369 | 17.1489 | 91.5081 | 84.6194 | 217.3188 | 216.643 | 402.3291 | 88.0638 | 6.7667 | 84 | 1800.13 | 3.7392 | 1800 | 24.6966 | 1.9291 | 25 | 10000000000 | 35.0355 | 29.3426 | 181.6093 | 89.4396 | 90.0346 | 7.5112 | 90 | 10000000000 | 173.2595 | 178.9356 | 186.8859 | 175.9224 | 249.3116 | 251.0005 | 216.4019 | 10000000000 | 10000000000 | 40.0804 | 3.9846 | 40 | 10000000000 | 0 | 102.4323 | 40.0649 | 8.6303 | 40 | 91.1186 | 90.4908 | 48.7646 | 48.771 | 89.9794 | 4.2968 | 90 | 95.31 | 10000000000 | 90.8047 | 3.8416 | 90 | 95.8612 | 14.4974 | -14.8506 | 54.3137 | 89.98 | 0.841
Log | 7 | 0.05834 | 2014-08-07 10:59 | C13EOAT_test | -0.0025 | 0.75986 | -0.37508 | 58.4965 | 286.7135 | 112.6544 | 1.4301 | -0.76163 | 3.8058 | 1.5 | 9.1877 | 22.5174 | 1.8583 | 0.0048271 | 172.1947 | 99.47 | 3.4984 | 102.9684 | 6.2834 | 103 | 105.1491 | 103.9876 | 104 | 580.3969 | 17.1612 | 89.5533 | 82.6414 | 217.3188 | 216.643 | 402.3291 | 86.0974 | 6.7179 | 84 | 1799.753 | 3.7397 | 1800 | 24.8074 | 1.9303 | 25 | 10000000000 | 35.1483 | 29.3036 | 181.5845 | 89.4506 | 90.0324 | 7.51 | 90 | 10000000000 | 173.1834 | 178.6285 | 187.0726 | 175.9849 | 249.271 | 251.024 | 215.5751 | 10000000000 | 10000000000 | 40.0171 | 3.9761 | 40 | 10000000000 | 0 | 102.3743 | 40.0198 | 8.6311 | 40 | 91.0852 | 90.4993 | 48.8232 | 48.7888 | 89.9989 | 4.2895 | 90 | 95.3298 | 10000000000 | 90.7923 | 3.8191 | 90 | 95.8563 | 14.4914 | -16.8286 | 54.6041 | 89.97 | 0.84098
Log | 8 | 0.06667 | 2014-08-07 10:59 | C13EOAT_test | -0.0025 | 0.75769 | -0.37508 | 58.7912 | 286.5026 | 111.6754 | 1.4176 | -0.76167 | 3.8064 | 1.5 | 9.1825 | 22.5191 | 1.8348 | 0.0048271 | 170.289 | 99.47 | 3.5337 | 103.0037 | 6.283 | 103 | 105.0357 | 103.9712 | 104 | 586.6338 | 17.3091 | 88.6079 | 81.6811 | 217.3188 | 216.643 | 402.3291 | 85.1445 | 6.6916 | 84 | 1799.929 | 3.7396 | 1800 | 24.8598 | 1.9315 | 25 | 10000000000 | 35.2089 | 29.2534 | 181.561 | 89.4487 | 90.0286 | 7.5086 | 90 | 10000000000 | 173.1345 | 179.0716 | 186.7381 | 176.0819 | 248.9391 | 250.4484 | 216.159 | 10000000000 | 10000000000 | 39.9492 | 3.9796 | 40 | 10000000000 | 0 | 102.4551 | 40.0217 | 8.6299 | 40 | 91.0594 | 90.5016 | 48.8473 | 48.8452 | 90.0049 | 4.2831 | 90 | 95.32 | 10000000000 | 90.7805 | 3.7966 | 90 | 95.8635 | 14.4913 | -17.7889 | 54.5886 | 89.98 | 0.84098
Log | 9 | 0.07501 | 2014-08-07 11:00 | C13EOAT_test | -0.0025 | 0.75566 | -0.37508 | 58.7002 | 286.8769 | 112.6999 | 1.4171 | -0.76157 | 3.8069 | 1.5 | 9.1885 | 22.4901 | 1.8407 | 0.0048271 | 169.3293 | 99.47 | 3.5323 | 103.0023 | 6.2831 | 103 | 104.6301 | 103.9625 | 104 | 596.5751 | 17.5398 | 88.1365 | 81.1929 | 217.3188 | 216.643 | 401.9854 | 84.6647 | 6.6781 | 84 | 1800.361 | 3.7387 | 1800 | 24.837 | 1.934 | 25 | 10000000000 | 35.2371 | 29.325 | 181.5419 | 89.4449 | 90.0049 | 7.5105 | 90 | 10000000000 | 173.175 | 178.384 | 186.3607 | 175.9648 | 249.2423 | 251.4668 | 217.4434 | 10000000000 | 10000000000 | 39.937 | 3.9939 | 40 | 10000000000 | 0 | 102.3641 | 40.0202 | 8.6295 | 40 | 91.0396 | 90.5023 | 48.9153 | 48.8565 | 89.986 | 4.2888 | 90 | 95.3092 | 10000000000 | 90.771 | 3.7743 | 90 | 95.8597 | 14.4928 | -18.2772 | 54.6093 | 89.97 | 0.84098
Log | 10 | 0.08336 | 2014-08-07 11:00 | C13EOAT_test | -0.0025 | 0.75489 | -0.37508 | 59.2571 | 286.8666 | 112.1789 | 1.4102 | -0.76048 | 3.8075 | 1.5 | 9.2139 | 22.4937 | 1.8539 | 0.0048271 | 168.743 | 99.5 | 3.5323 | 103.0323 | 6.2824 | 103 | 104.9805 | 104.0067 | 104 | 593.804 | 17.5359 | 87.8674 | 80.8757 | 217.3643 | 216.643 | 401.9854 | 84.3715 | 6.6704 | 84 | 1800.028 | 3.7409 | 1800 | 24.8514 | 1.9358 | 25 | 10000000000 | 35.2189 | 29.4378 | 181.4625 | 89.4042 | 90.0111 | 7.5078 | 90 | 10000000000 | 173.2126 | 178.3488 | 186.2754 | 175.9503 | 249.454 | 251.6053 | 219.0752 | 10000000000 | 10000000000 | 39.9029 | 4.0096 | 40 | 10000000000 | 0 | 102.0811 | 40.0185 | 8.6289 | 40 | 90.9923 | 90.4702 | 48.9862 | 48.8715 | 89.9834 | 4.2902 | 90 | 95.3175 | 10000000000 | 90.7313 | 3.7535 | 90 | 95.8925 | 14.4945 | -18.6243 | 54.6873 | 89.95 | 0.84106
Log | 11 | 0.09168 | 2014-08-07 11:01 | C13EOAT_test | -0.0025 | 0.75434 | -0.37508 | 59.0674 | 286.8707 | 109.0536 | 1.4104 | -0.76043 | 3.8081 | 1.5 | 9.178 | 22.4666 | 1.862 | 0.0048271 | 168.1528 | 99.5 | 3.5321 | 103.0321 | 6.2821 | 103 | 104.7967 | 103.9969 | 104 | 580.7791 | 17.5168 | 87.5699 | 80.5829 | 217.3834 | 216.643 | 401.6418 | 84.0764 | 6.6677 | 84 | 1800.819 | 3.7401 | 1800 | 24.8769 | 1.937 | 25 | 10000000000 | 35.2617 | 29.5141 | 181.4365 | 89.4081 | 90.0104 | 7.5068 | 90 | 10000000000 | 173.244 | 178.6434 | 186.3922 | 175.7484 | 249.575 | 251.9642 | 219.2408 | 10000000000 | 10000000000 | 39.9291 | 4.0303 | 40 | 10000000000 | 0 | 101.9141 | 40.0347 | 8.6273 | 40 | 90.9696 | 90.4668 | 49.0105 | 48.9456 | 90.0071 | 4.2833 | 90 | 95.3131 | 10000000000 | 90.7182 | 3.7326 | 90 | 95.894 | 14.4925 | -18.9171 | 54.5778 | 89.96 | 0.84109
Log | 12 | 0.10003 | 2014-08-07 11:01 | C13EOAT_test | -0.0025 | 0.75302 | -0.37508 | 59.6005 | 287.0337 | 117.51 | 1.4138 | -0.76047 | 3.8087 | 1.5 | 9.1785 | 22.4916 | 1.8335 | 0.0048271 | 168.0592 | 99.5 | 3.5866 | 103.0866 | 6.2808 | 103 | 104.8343 | 104.0049 | 104 | 580.2263 | 17.645 | 87.4938 | 80.5654 | 217.3549 | 216.643 | 401.6418 | 84.0296 | 6.6666 | 84 | 1798.847 | 3.7433 | 1800 | 24.9494 | 1.9368 | 25 | 10000000000 | 35.3327 | 29.4999 | 181.3955 | 89.4138 | 90.0152 | 7.5051 | 90 | 10000000000 | 173.2352 | 177.3478 | 185.937 | 175.4476 | 250.2929 | 252.1837 | 219.1302 | 10000000000 | 10000000000 | 39.9368 | 4.0489 | 40 | 10000000000 | 0 | 101.8344 | 40.0159 | 8.628 | 40 | 90.9504 | 90.4451 | 49.1076 | 48.9839 | 89.9951 | 4.2886 | 90 | 95.3443 | 10000000000 | 90.6978 | 3.7128 | 90 | 95.8749 | 14.4914 | -18.9346 | 54.5769 | 89.97 | 0.84112
Log | 13 | 0.10834 | 2014-08-07 11:02 | C13EOAT_test | -0.0025 | 0.75358 | -0.37508 | 59.2817 | 286.4818 | 117.7059 | 1.4215 | -0.76057 | 3.8092 | 1.5 | 9.1945 | 22.4901 | 1.8335 | 0.0048271 | 167.8231 | 99.5 | 3.5595 | 103.0594 | 6.2807 | 103 | 104.5931 | 104.0053 | 104 | 583.9014 | 17.6542 | 87.3831 | 80.44 | 217.3278 | 216.643 | 401.6418 | 83.9115 | 6.6679 | 84 | 1800.864 | 3.7404 | 1800 | 24.9711 | 1.937 | 25 | 10000000000 | 35.3493 | 29.5486 | 181.3493 | 89.4241 | 90.0338 | 7.5011 | 90 | 10000000000 | 173.3508 | 178.8285 | 186.8571 | 176.2357 | 250.0347 | 252.0248 | 219.3841 | 10000000000 | 10000000000 | 39.9268 | 4.0681 | 40 | 10000000000 | 0 | 101.865 | 40.0138 | 8.628 | 40 | 90.9117 | 90.4376 | 49.1045 | 49.0018 | 90.0058 | 4.2868 | 90 | 95.3218 | 10000000000 | 90.6746 | 3.6939 | 90 | 95.8735 | 14.4912 | -19.06 | 54.6239 | 89.96 | 0.84108
Log | 14 | 0.11669 | 2014-08-07 11:02 | C13EOAT_test | -0.0025 | 0.75274 | -0.37508 | 58.6331 | 286.1322 | 112.9692 | 1.4056 | -0.76052 | 3.8098 | 1.5 | 9.0438 | 22.5289 | 1.8335 | 0.0048271 | 168.0089 | 99.5 | 3.5007 | 103.0007 | 6.2813 | 103 | 104.6497 | 104.0017 | 104 | 597.8429 | 17.6542 | 87.487 | 80.522 | 217.3636 | 216.643 | 401.2981 | 84.0045 | 6.6688 | 84 | 1800.076 | 3.7415 | 1800 | 24.9746 | 1.9371 | 25 | 10000000000 | 35.3751 | 29.5581 | 181.3018 | 89.4096 | 90.005 | 7.5048 | 90 | 10000000000 | 173.3513 | 178.5523 | 186.6689 | 176.0891 | 249.5491 | 251.8951 | 219.6149 | 10000000000 | 10000000000 | 39.9173 | 4.0882 | 40 | 10000000000 | 0 | 101.8013 | 39.9975 | 8.6288 | 40 | 90.8863 | 90.4154 | 49.153 | 48.9624 | 89.9543 | 4.3075 | 90 | 95.306 | 10000000000 | 90.6509 | 3.6756 | 90 | 95.8696 | 14.4905 | -18.978 | 54.1779 | 89.95 | 0.84099
Log | 15 | 0.12501 | 2014-08-07 11:03 | C13EOAT_test | -0.0025 | 0.7527 | -0.37508 | 58.85 | 286.1264 | 111.9925 | 1.4119 | -0.76052 | 3.8103 | 1.5 | 8.8648 | 22.5131 | 1.8335 | 0.0048271 | 167.9485 | 99.5 | 3.5052 | 103.0052 | 6.2811 | 103 | 104.4245 | 103.9777 | 104 | 598.373 | 17.5495 | 87.4814 | 80.4671 | 217.3494 | 216.643 | 401.2981 | 83.9742 | 6.6686 | 84 | 1799.331 | 3.7427 | 1800 | 24.8995 | 1.9397 | 25 | 10000000000 | 35.3288 | 29.4604 | 181.3147 | 89.44 | 90.0195 | 7.5016 | 90 | 10000000000 | 173.2712 | 177.5619 | 186.3092 | 176.0812 | 250.2969 | 253.1953 | 220.8344 | 10000000000 | 10000000000 | 39.9802 | 4.0989 | 40 | 10000000000 | 0 | 101.5868 | 40.0249 | 8.6272 | 40 | 90.889 | 90.4257 | 49.2097 | 49.0538 | 90.018 | 4.2856 | 90 | 95.3611 | 10000000000 | 90.6573 | 3.6568 | 90 | 95.8696 | 14.4909 | -19.0329 | 53.6384 | 89.94 | 0.84098
Log | 16 | 0.13336 | 2014-08-07 11:03 | C13EOAT_test | -0.0025 | 0.75213 | -0.37508 | 58.4481 | 286.138 | 104.5558 | 1.4134 | -0.76045 | 3.8109 | 1.5 | 8.8108 | 22.6248 | 1.8677 | 0.0048271 | 168.3067 | 99.5 | 3.4781 | 102.9781 | 6.2816 | 103 | 104.6698 | 103.9815 | 104 | 592.1843 | 17.6521 | 87.667 | 80.6397 | 217.3782 | 216.643 | 401.2981 | 84.1534 | 6.6654 | 84 | 1800.262 | 3.7412 | 1800 | 24.8449 | 1.9428 | 25 | 10000000000 | 35.313 | 29.4173 | 181.2607 | 89.3969 | 89.9961 | 7.5047 | 90 | 10000000000 | 173.4017 | 178.2104 | 186.8201 | 176.2939 | 250.3477 | 252.8329 | 220.7317 | 10000000000 | 10000000000 | 39.9775 | 4.0991 | 40 | 10000000000 | 0 | 101.2685 | 39.9991 | 8.6281 | 40 | 90.8572 | 90.4035 | 49.3014 | 49.0463 | 90.0133 | 4.289 | 90 | 95.3209 | 10000000000 | 90.6304 | 3.6393 | 90 | 95.8875 | 14.4951 | -18.8603 | 53.4815 | 89.93 | 0.84098
Log | 17 | 0.14168 | 2014-08-07 11:04 | C13EOAT_test | -0.0025 | 0.75209 | -0.37508 | 58.9181 | 285.7516 | 111.0307 | 1.4126 | -0.76044 | 3.8115 | 1.5 | 8.8526 | 22.5338 | 1.8584 | 0.0048271 | 168.3472 | 99.5 | 3.5323 | 103.0323 | 6.2808 | 103 | 104.4572 | 104.0033 | 104 | 582.181 | 17.4835 | 87.6775 | 80.6697 | 217.3255 | 216.643 | 400.9544 | 84.1736 | 6.6624 | 84 | 1800.096 | 3.7416 | 1800 | 24.9148 | 1.9429 | 25 | 10000000000 | 35.3422 | 29.4597 | 181.1692 | 89.3881 | 89.9933 | 7.5048 | 90 | 10000000000 | 173.3238 | 178.437 | 186.945 | 175.978 | 249.6739 | 252.5426 | 219.4084 | 10000000000 | 10000000000 | 40.0208 | 4.0906 | 40 | 10000000000 | 0 | 101.0451 | 40.02 | 8.6263 | 40 | 90.8335 | 90.3357 | 49.331 | 49.1093 | 89.9741 | 4.3051 | 90 | 95.3219 | 10000000000 | 90.5846 | 3.623 | 90 | 95.8897 | 14.4909 | -18.8302 | 53.6013 | 89.93 | 0.841
Log | 18 | 0.15002 | 2014-08-07 11:04 | C13EOAT_test | -0.0025 | 0.75146 | -0.37508 | 58.8019 | 285.8874 | 120.1394 | 1.4129 | -0.76038 | 3.8121 | 1.5 | 8.8446 | 22.5345 | 1.8337 | 0.0048271 | 168.2785 | 99.5 | 3.4849 | 102.9849 | 6.2815 | 103 | 104.3849 | 104.0043 | 104 | 578.9713 | 17.5986 | 87.6358 | 80.6427 | 217.3586 | 216.643 | 400.9544 | 84.1393 | 6.6586 | 84 | 1799.97 | 3.7418 | 1800 | 24.9507 | 1.9429 | 25 | 10000000000 | 35.3441 | 29.5341 | 181.1185 | 89.401 | 89.9903 | 7.5047 | 90 | 10000000000 | 173.4332 | 177.8635 | 186.2958 | 175.6294 | 250.0187 | 252.0518 | 219.8962 | 10000000000 | 10000000000 | 40.0577 | 4.0758 | 40 | 10000000000 | 0 | 100.982 | 40.0098 | 8.6261 | 40 | 90.7999 | 90.3186 | 49.3766 | 49.1702 | 89.9875 | 4.3013 | 90 | 95.3247 | 10000000000 | 90.5593 | 3.6067 | 90 | 95.8884 | 14.495 | -18.8573 | 53.5845 | 89.92 | 0.84114
Log | 19 | 0.15834 | 2014-08-07 11:05 | C13EOAT_test | -0.0025 | 0.75149 | -0.37508 | 57.6616 | 286.1345 | 101.6917 | 1.4142 | -0.76052 | 3.8126 | 1.5 | 8.9584 | 22.4984 | 1.8337 | 0.0048271 | 168.1021 | 99.5 | 3.4036 | 102.9035 | 6.2832 | 103 | 104.3976 | 104.0128 | 104 | 579.3863 | 17.622 | 87.5321 | 80.57 | 217.3471 | 216.643 | 400.6107 | 84.0511 | 6.6574 | 84 | 1800.63 | 3.7407 | 1800 | 25.0234 | 1.9417 | 25 | 10000000000 | 35.3968 | 29.571 | 181.1477 | 89.4069 | 90.0052 | 7.5021 | 90 | 10000000000 | 173.3621 | 178.9101 | 186.6593 | 175.374 | 249.5016 | 251.4292 | 218.6028 | 10000000000 | 10000000000 | 40.0901 | 4.0604 | 40 | 10000000000 | 0 | 100.8351 | 40.0377 | 8.6244 | 40 | 90.7961 | 90.3516 | 49.4175 | 49.2062 | 90.0064 | 4.2943 | 90 | 95.3424 | 10000000000 | 90.5738 | 3.5898 | 90 | 95.8905 | 14.4926 | -18.93 | 53.9272 | 89.91 | 0.84108
Log | 20 | 0.16669 | 2014-08-07 11:05 | C13EOAT_test | -0.0025 | 0.75111 | -0.37508 | 58.4663 | 286.1573 | 122.9995 | 1.4075 | -0.76044 | 3.8132 | 1.5 | 9.0324 | 22.4916 | 1.834 | 0.0048271 | 168.2028 | 99.5 | 3.4374 | 102.9374 | 6.2833 | 103 | 104.5153 | 103.9959 | 104 | 595.0185 | 17.6542 | 87.5896 | 80.6132 | 217.3299 | 216.643 | 400.9544 | 84.1014 | 6.6526 | 84 | 1800.277 | 3.7414 | 1800 | 25.068 | 1.9401 | 25 | 10000000000 | 35.4299 | 29.6678 | 181.0558 | 89.4093 | 90.0224 | 7.499 | 90 | 10000000000 | 173.2647 | 177.6654 | 185.8493 | 175.7196 | 249.9237 | 251.7445 | 218.9435 | 10000000000 | 10000000000 | 40.1111 | 4.0406 | 40 | 10000000000 | 0 | 100.8722 | 39.937 | 8.6294 | 40 | 90.7625 | 90.2933 | 49.4322 | 49.2505 | 89.9726 | 4.3036 | 90 | 95.3258 | 10000000000 | 90.5279 | 3.5753 | 90 | 95.8812 | 14.4909 | -18.8868 | 54.145 | 89.93 | 0.84122
Log | 21 | 0.17501 | 2014-08-07 11:06 | C13EOAT_test | -0.0025 | 0.75083 | -0.37508 | 58.1731 | 285.8707 | 115.5762 | 1.4173 | -0.7604 | 3.8138 | 1.5 | 9.2222 | 22.5034 | 1.8505 | 0.0048271 | 168.0205 | 99.5 | 3.3968 | 102.8968 | 6.2847 | 103 | 104.7161 | 103.9948 | 104 | 597.819 | 17.6542 | 87.5097 | 80.5108 | 217.3536 | 216.643 | 400.6107 | 84.0103 | 6.653 | 84 | 1800.938 | 3.7402 | 1800 | 25.1252 | 1.9374 | 25 | 10000000000 | 35.4858 | 29.6673 | 181.0414 | 89.3895 | 90.0119 | 7.4998 | 90 | 10000000000 | 173.418 | 177.2507 | 186.1142 | 176.2051 | 249.9865 | 251.9784 | 219.2964 | 10000000000 | 10000000000 | 40.0564 | 4.0246 | 40 | 10000000000 | 0 | 100.7448 | 39.9858 | 8.6276 | 40 | 90.7394 | 90.3019 | 49.4707 | 49.2779 | 89.9888 | 4.2974 | 90 | 95.3333 | 10000000000 | 90.5207 | 3.5602 | 90 | 95.8838 | 14.4928 | -18.9892 | 54.7087 | 89.92 | 0.84104
Log | 22 | 0.18336 | 2014-08-07 11:06 | C13EOAT_test | -0.0025 | 0.75045 | -0.37508 | 58.202 | 286.4543 | 116.5068 | 1.4081 | -0.76043 | 3.8143 | 1.5 | 9.3897 | 22.4901 | 1.8348 | 0.0048271 | 168.1545 | 99.5 | 3.4376 | 102.9376 | 6.2848 | 103 | 104.5775 | 104.0056 | 104 | 598.3893 | 17.6335 | 87.5879 | 80.5666 | 217.3515 | 216.643 | 400.6107 | 84.0773 | 6.6525 | 84 | 1800.131 | 3.7417 | 1800 | 25.2361 | 1.9323 | 25 | 10000000000 | 35.5594 | 29.677 | 181.0238 | 89.4012 | 90.0056 | 7.5001 | 90 | 10000000000 | 173.395 | 178.8673 | 187.0911 | 175.4914 | 250.3431 | 252.4435 | 219.0831 | 10000000000 | 10000000000 | 40.1003 | 4.0046 | 40 | 10000000000 | 0 | 100.5551 | 39.9918 | 8.6277 | 40 | 90.7193 | 90.3046 | 49.5565 | 49.3459 | 90.0059 | 4.2891 | 90 | 95.3624 | 10000000000 | 90.5119 | 3.5456 | 90 | 95.8932 | 14.4969 | -18.9334 | 55.2039 | 89.91 | 0.84098
Log | 23 | 0.19168 | 2014-08-07 11:07 | C13EOAT_test | -0.0025 | 0.74998 | -0.37508 | 58.2666 | 286.0982 | 109.0073 | 1.4142 | -0.76051 | 3.8149 | 1.5 | 9.625 | 22.4889 | 1.8335 | 0.0048271 | 168.1318 | 99.5 | 3.4307 | 102.9307 | 6.2855 | 103 | 104.4651 | 103.9888 | 104 | 587.8217 | 17.5649 | 87.5856 | 80.5462 | 217.3566 | 216.643 | 400.2671 | 84.0659 | 6.6505 | 84 | 1800.133 | 3.7416 | 1800 | 25.2231 | 1.9294 | 25 | 10000000000 | 35.5864 | 29.5675 | 180.9113 | 89.387 | 90.0006 | 7.5011 | 90 | 10000000000 | 173.3707 | 177.9777 | 186.447 | 176.0298 | 249.5328 | 252.0597 | 219.1299 | 10000000000 | 10000000000 | 40.0651 | 3.9875 | 40 | 10000000000 | 0 | 100.2332 | 39.9923 | 8.6284 | 40 | 90.6788 | 90.2325 | 49.5687 | 49.3127 | 89.9689 | 4.3047 | 90 | 95.3499 | 10000000000 | 90.4557 | 3.5334 | 90 | 95.89 | 14.4925 | -18.9538 | 55.8675 | 89.91 | 0.84098
Log | 24 | 0.20002 | 2014-08-07 11:07 | C13EOAT_test | -0.0025 | 0.74992 | -0.37508 | 58.5218 | 286.0684 | 116.4668 | 1.4118 | -0.76053 | 3.8155 | 1.5 | 9.4905 | 22.4902 | 1.8335 | 0.0048271 | 167.9303 | 99.5 | 3.4713 | 102.9713 | 6.2857 | 103 | 104.5498 | 103.9924 | 104 | 581.3617 | 17.5553 | 87.478 | 80.4523 | 217.3557 | 216.643 | 400.2671 | 83.9651 | 6.6507 | 84 | 1799.727 | 3.7423 | 1800 | 25.2318 | 1.9255 | 25 | 10000000000 | 35.6067 | 29.6622 | 180.9289 | 89.3435 | 89.991 | 7.503 | 90 | 10000000000 | 173.4537 | 177.6343 | 186.0937 | 175.6301 | 249.9062 | 252.1212 | 218.881 | 10000000000 | 10000000000 | 40.0349 | 3.9741 | 40 | 10000000000 | 0 | 100.0701 | 39.9827 | 8.6293 | 40 | 90.6651 | 90.2638 | 49.5805 | 49.362 | 89.9966 | 4.2946 | 90 | 95.3144 | 10000000000 | 90.4644 | 3.5198 | 90 | 95.8924 | 14.4964 | -19.0477 | 55.4909 | 89.9 | 0.84103
Log | 25 | 0.20834 | 2014-08-07 11:08 | C13EOAT_test | -0.0025 | 0.74958 | -0.37508 | 58.2957 | 285.7751 | 113.0347 | 1.4096 | -0.76047 | 3.8161 | 1.5 | 9.1655 | 22.4982 | 1.8335 | 0.0048271 | 168.0846 | 99.5 | 3.442 | 102.942 | 6.2865 | 103 | 104.3999 | 104.0004 | 104 | 578.609 | 17.6532 | 87.5608 | 80.5238 | 217.3598 | 216.643 | 400.2671 | 84.0423 | 6.6499 | 84 | 1799.755 | 3.7424 | 1800 | 25.0344 | 1.9277 | 25 | 10000000000 | 35.4838 | 29.7286 | 180.8472 | 89.3769 | 89.9979 | 7.5026 | 90 | 10000000000 | 173.3853 | 177.1427 | 186.2778 | 175.8682 | 249.8356 | 251.7111 | 218.5899 | 10000000000 | 10000000000 | 39.9803 | 3.976 | 40 | 10000000000 | 0 | 99.9624 | 39.9629 | 8.631 | 40 | 90.6163 | 90.2309 | 49.6014 | 49.4001 | 89.9999 | 4.298 | 90 | 95.3403 | 10000000000 | 90.4236 | 3.5085 | 90 | 95.891 | 14.4939 | -18.9762 | 54.5434 | 89.91 | 0.84105
Log | 26 | 0.21669 | 2014-08-07 11:08 | C13EOAT_test | -0.0025 | 0.74927 | -0.37508 | 57.829 | 285.7739 | 104.3647 | 1.4096 | -0.76053 | 3.8166 | 1.5 | 8.9905 | 22.4901 | 1.8335 | 0.0048271 | 167.8777 | 99.5 | 3.3629 | 102.8629 | 6.2886 | 103 | 104.6854 | 104.004 | 104 | 581.2873 | 17.6506 | 87.4517 | 80.426 | 217.3264 | 216.643 | 399.9234 | 83.9388 | 6.6501 | 84 | 1800.567 | 3.7411 | 1800 | 24.9029 | 1.931 | 25 | 10000000000 | 35.3605 | 29.7084 | 180.7847 | 89.338 | 89.981 | 7.5064 | 90 | 10000000000 | 173.2535 | 178.1441 | 186.8356 | 175.9563 | 249.0834 | 251.1036 | 218.1685 | 10000000000 | 10000000000 | 39.9636 | 3.9823 | 40 | 10000000000 | 0 | 99.888 | 39.9679 | 8.632 | 40 | 90.5873 | 90.1974 | 49.6305 | 49.4512 | 89.9981 | 4.3021 | 90 | 95.3395 | 10000000000 | 90.3924 | 3.4977 | 90 | 95.8771 | 14.4931 | -19.074 | 54.0253 | 89.9 | 0.84099
Log | 27 | 0.22501 | 2014-08-07 11:09 | C13EOAT_test | -0.0025 | 0.74915 | -0.37508 | 57.9854 | 285.7506 | 110.1682 | 1.4278 | -0.76048 | 3.8172 | 1.5 | 8.981 | 22.4901 | 1.8335 | 0.0048271 | 168.0035 | 99.5 | 3.4171 | 102.9171 | 6.2889 | 103 | 104.4 | 103.9843 | 104 | 591.2524 | 17.6542 | 87.5004 | 80.5032 | 217.3375 | 216.643 | 399.9234 | 84.0018 | 6.6486 | 84 | 1800.161 | 3.7418 | 1800 | 24.9364 | 1.9317 | 25 | 10000000000 | 35.3843 | 29.8359 | 180.7586 | 89.3633 | 89.9871 | 7.5062 | 90 | 10000000000 | 173.2465 | 177.8791 | 186.1451 | 175.3025 | 250.4442 | 252.3211 | 218.7822 | 10000000000 | 10000000000 | 39.9236 | 3.9991 | 40 | 10000000000 | 0 | 99.8874 | 39.9527 | 8.6342 | 40 | 90.5844 | 90.1743 | 49.6681 | 49.4416 | 90.0065 | 4.3025 | 90 | 95.3416 | 10000000000 | 90.3793 | 3.4869 | 90 | 95.8631 | 14.4911 | -18.9968 | 53.9932 | 89.9 | 0.84098
Log | 28 | 0.23335 | 2014-08-07 11:09 | C13EOAT_test | -0.0025 | 0.74927 | -0.37508 | 58.1658 | 286.092 | 110.0527 | 1.4188 | -0.76045 | 3.8177 | 1.5 | 8.9464 | 22.4902 | 1.8335 | 0.0048271 | 168.124 | 99.5 | 3.4405 | 102.9405 | 6.2893 | 103 | 104.5146 | 103.9942 | 104 | 597.5794 | 17.5741 | 87.5784 | 80.5456 | 217.3777 | 216.643 | 399.9234 | 84.062 | 6.6488 | 84 | 1799.911 | 3.7422 | 1800 | 24.9903 | 1.931 | 25 | 10000000000 | 35.4181 | 29.9078 | 180.7289 | 89.3845 | 89.9772 | 7.5089 | 90 | 10000000000 | 173.3514 | 177.2964 | 186.3197 | 175.9887 | 249.5622 | 252.182 | 218.3876 | 10000000000 | 10000000000 | 39.9389 | 4.0109 | 40 | 10000000000 | 0 | 99.7892 | 39.9428 | 8.636 | 40 | 90.5591 | 90.1697 | 49.7097 | 49.503 | 90.0236 | 4.2971 | 90 | 95.3276 | 10000000000 | 90.3644 | 3.4765 | 90 | 95.8689 | 14.4974 | -18.9544 | 53.8998 | 89.89 | 0.84108
Log | 29 | 0.24167 | 2014-08-07 11:10 | C13EOAT_test | -0.0025 | 0.7487 | -0.37508 | 58.0103 | 286.4943 | 113.862 | 1.4194 | -0.7604 | 3.8183 | 1.5 | 8.9224 | 22.496 | 1.8335 | 0.0048271 | 167.7828 | 99.5 | 3.4171 | 102.9171 | 6.2904 | 103 | 104.2045 | 103.9994 | 104 | 595.4365 | 17.6539 | 87.4238 | 80.3589 | 217.344 | 216.643 | 399.9234 | 83.8914 | 6.6498 | 84 | 1800.27 | 3.7417 | 1800 | 24.9873 | 1.9312 | 25 | 10000000000 | 35.3998 | 29.7433 | 180.706 | 89.372 | 89.9921 | 7.5078 | 90 | 10000000000 | 173.2742 | 177.4873 | 186.1409 | 175.8707 | 249.4662 | 252.1646 | 219.038 | 10000000000 | 10000000000 | 39.9486 | 4.0242 | 40 | 10000000000 | 0 | 99.5463 | 39.9708 | 8.6358 | 40 | 90.5311 | 90.1748 | 49.7105 | 49.5814 | 90.0254 | 4.2963 | 90 | 95.3612 | 10000000000 | 90.353 | 3.4664 | 90 | 95.865 | 14.4914 | -19.141 | 53.815 | 89.9 | 0.84101
Log | 30 | 0.25002 | 2014-08-07 11:10 | C13EOAT_test | -0.0025 | 0.74844 | -0.37508 | 58.1564 | 286.0784 | 114.5208 | 1.4009 | -0.76051 | 3.8189 | 1.5 | 9.0478 | 22.5161 | 1.8335 | 0.0048271 | 167.855 | 99.5 | 3.4425 | 102.9425 | 6.2908 | 103 | 104.6553 | 103.9956 | 104 | 585.3793 | 17.605 | 87.452 | 80.403 | 217.3199 | 216.643 | 399.5797 | 83.9275 | 6.6502 | 84 | 1801.083 | 3.7407 | 1800 | 25.0307 | 1.9302 | 25 | 10000000000 | 35.4295 | 29.7205 | 180.6879 | 89.3679 | 89.9843 | 7.5106 | 90 | 10000000000 | 173.3133 | 177.7467 | 186.5789 | 176.283 | 249.3011 | 251.4863 | 217.6815 | 10000000000 | 10000000000 | 39.949 | 4.038 | 40 | 10000000000 | 0 | 99.2847 | 39.9647 | 8.637 | 40 | 90.5292 | 90.1587 | 49.7481 | 49.5404 | 89.9812 | 4.3106 | 90 | 95.3447 | 10000000000 | 90.344 | 3.4566 | 90 | 95.8749 | 14.4947 | -19.097 | 54.1972 | 89.89 | 0.84112
Log | 31 | 0.25834 | 2014-08-07 11:11 | C13EOAT_test | -0.0025 | 0.74829 | -0.37508 | 57.8691 | 285.7606 | 119.3471 | 1.4119 | -0.7605 | 3.8194 | 1.5 | 9.0871 | 22.5394 | 1.8335 | 0.0048271 | 168.069 | 99.5 | 3.4171 | 102.9171 | 6.2917 | 103 | 104.4933 | 104.0028 | 104 | 578.6176 | 17.6533 | 87.5552 | 80.5138 | 217.3363 | 216.643 | 399.5797 | 84.0345 | 6.6498 | 84 | 1800.432 | 3.7421 | 1800 | 25.0513 | 1.929 | 25 | 10000000000 | 35.4269 | 29.6535 | 180.6354 | 89.388 | 89.9796 | 7.5125 | 90 | 10000000000 | 173.4512 | 177.6401 | 186.7 | 175.7305 | 250.1652 | 252.1452 | 218.8373 | 10000000000 | 10000000000 | 39.9419 | 4.0502 | 40 | 10000000000 | 0 | 99.2652 | 39.9795 | 8.6367 | 40 | 90.5083 | 90.1271 | 49.765 | 49.6048 | 90.0161 | 4.2951 | 90 | 95.3633 | 10000000000 | 90.3177 | 3.4479 | 90 | 95.8646 | 14.4909 | -18.9862 | 54.3065 | 89.89 | 0.84127
Log | 32 | 0.26669 | 2014-08-07 11:11 | C13EOAT_test | -0.0025 | 0.74819 | -0.37508 | 58.3448 | 286.0967 | 112.9561 | 1.4174 | -0.76052 | 3.82 | 1.5 | 9.2576 | 22.4901 | 1.8335 | 0.0048271 | 168.2963 | 99.5 | 3.4442 | 102.9442 | 6.2921 | 103 | 104.477 | 103.9846 | 104 | 580.6451 | 17.6542 | 87.6639 | 80.6323 | 217.3241 | 216.643 | 399.5797 | 84.1481 | 6.6476 | 84 | 1800.108 | 3.743 | 1800 | 25.1213 | 1.9266 | 25 | 10000000000 | 35.4945 | 29.6485 | 180.6241 | 89.3969 | 90.0236 | 7.5063 | 90 | 10000000000 | 173.3794 | 178.8415 | 187.1094 | 175.8243 | 249.526 | 251.927 | 218.5921 | 10000000000 | 10000000000 | 39.9585 | 4.0606 | 40 | 10000000000 | 0 | 99.237 | 39.9575 | 8.6388 | 40 | 90.4917 | 90.1324 | 49.7931 | 49.6816 | 90.0316 | 4.2856 | 90 | 95.348 | 10000000000 | 90.312 | 3.4391 | 90 | 95.8545 | 14.4912 | -18.8677 | 54.8099 | 89.88 | 0.84128
Log | 33 | 0.27501 | 2014-08-07 11:12 | C13EOAT_test | -0.0025 | 0.74812 | -0.37508 | 57.9043 | 285.736 | 120.4451 | 1.3986 | -0.76048 | 3.8206 | 1.5 | 9.2779 | 22.4923 | 1.8335 | 0.0048271 | 168.2781 | 99.5009 | 3.3638 | 102.8647 | 6.2941 | 103 | 104.5941 | 104.0041 | 104 | 588.8631 | 17.6542 | 87.6635 | 80.6146 | 217.3321 | 216.643 | 399.5797 | 84.1391 | 6.6453 | 84 | 1800.067 | 3.7428 | 1800 | 25.1513 | 1.9243 | 25 | 10000000000 | 35.5058 | 29.6548 | 180.5934 | 89.4001 | 89.9844 | 7.5133 | 90 | 10000000000 | 173.3586 | 176.9715 | 185.6429 | 176.2074 | 249.9641 | 251.9998 | 218.1566 | 10000000000 | 10000000000 | 39.9621 | 4.0653 | 40 | 10000000000 | 0 | 99.1767 | 39.9758 | 8.6388 | 40 | 90.4669 | 90.1265 | 49.847 | 49.6427 | 90.0101 | 4.2916 | 90 | 95.3474 | 10000000000 | 90.2967 | 3.4309 | 90 | 95.8593 | 14.4954 | -18.8863 | 54.878 | 89.88 | 0.84109
Log | 34 | 0.28335 | 2014-08-07 11:12 | C13EOAT_test | -0.0025 | 0.74772 | -0.37508 | 57.8384 | 285.7632 | 100.9484 | 1.4095 | -0.76049 | 3.8211 | 1.5 | 9.388 | 22.4901 | 1.8335 | 0.0048271 | 168.1797 | 99.515 | 3.3698 | 102.8848 | 6.2951 | 103 | 104.3266 | 103.9949 | 104 | 597.5304 | 17.654 | 87.616 | 80.5637 | 217.3294 | 216.643 | 399.5797 | 84.0898 | 6.6441 | 84 | 1799.643 | 3.7434 | 1800 | 25.1903 | 1.9217 | 25 | 10000000000 | 35.581 | 29.6877 | 180.5394 | 89.4164 | 90.0256 | 7.507 | 90 | 10000000000 | 173.3849 | 177.8453 | 186.3473 | 175.7189 | 250.4047 | 252.298 | 218.6805 | 10000000000 | 10000000000 | 40.0261 | 4.0626 | 40 | 10000000000 | 0 | 99.1532 | 39.9913 | 8.6389 | 40 | 90.4476 | 90.0918 | 49.8383 | 49.6649 | 90.0096 | 4.2885 | 90 | 95.3641 | 10000000000 | 90.2697 | 3.4235 | 90 | 95.8558 | 14.4909 | -18.9513 | 55.188 | 89.87 | 0.84126
Log | 35 | 0.29167 | 2014-08-07 11:13 | C13EOAT_test | -0.0025 | 0.74683 | -0.37508 | 58.1683 | 285.7463 | 121.6386 | 1.4191 | -0.76052 | 3.8217 | 1.5 | 9.2165 | 22.4901 | 1.8335 | 0.0048271 | 168.1447 | 99.5189 | 3.4438 | 102.9627 | 6.2948 | 103 | 104.4656 | 103.9947 | 104 | 595.6526 | 17.5647 | 87.6047 | 80.54 | 217.3431 | 216.643 | 399.5797 | 84.0723 | 6.6425 | 84 | 1799.928 | 3.7432 | 1800 | 25.0986 | 1.9217 | 25 | 10000000000 | 35.5023 | 29.6519 | 180.5422 | 89.4243 | 89.9994 | 7.5111 | 90 | 10000000000 | 173.3961 | 178.198 | 186.5118 | 176.2737 | 249.5644 | 251.4656 | 217.9032 | 10000000000 | 10000000000 | 40.0209 | 4.0574 | 40 | 10000000000 | 0 | 98.9402 | 40.0013 | 8.6388 | 40 | 90.429 | 90.1132 | 49.8583 | 49.6963 | 90.0259 | 4.2786 | 90 | 95.3619 | 10000000000 | 90.2711 | 3.4157 | 90 | 95.8685 | 14.4974 | -18.9789 | 54.7007 | 89.87 | 0.84128
Log | 36 | 0.30002 | 2014-08-07 11:13 | C13EOAT_test | -0.0025 | 0.74739 | -0.37508 | 57.5928 | 285.7704 | 116.0651 | 1.4228 | -0.76052 | 3.8223 | 1.5 | 9.2542 | 22.4892 | 1.8195 | 0.0048271 | 168.173 | 99.5181 | 3.4036 | 102.9217 | 6.2959 | 103 | 104.2453 | 103.9996 | 104 | 588.2334 | 17.6071 | 87.6331 | 80.54 | 217.3284 | 216.643 | 399.236 | 84.0865 | 6.6407 | 84 | 1799.786 | 3.7435 | 1800 | 25.069 | 1.9217 | 25 | 10000000000 | 35.4566 | 29.7206 | 180.4999 | 89.4135 | 89.9993 | 7.5106 | 90 | 10000000000 | 173.2987 | 178.3164 | 186.4394 | 175.9394 | 249.1608 | 251.2881 | 217.7517 | 10000000000 | 10000000000 | 40.0155 | 4.049 | 40 | 10000000000 | 0 | 98.6851 | 40.0018 | 8.6385 | 40 | 90.4249 | 90.075 | 49.8646 | 49.7309 | 90.0159 | 4.2791 | 90 | 95.3738 | 10000000000 | 90.2499 | 3.4088 | 90 | 95.8729 | 14.4973 | -18.9782 | 54.8118 | 89.87 | 0.84129
Log | 37 | 0.30834 | 2014-08-07 11:14 | C13EOAT_test | -0.0025 | 0.74719 | -0.37508 | 58.1569 | 285.801 | 100.247 | 1.4102 | -0.76053 | 3.8229 | 1.5 | 9.179 | 22.4302 | 1.8245 | 0.0048271 | 168.213 | 99.5289 | 3.451 | 102.98 | 6.2956 | 103 | 104.2462 | 104.0081 | 104 | 580.2111 | 17.4789 | 87.6392 | 80.5738 | 217.3298 | 216.643 | 399.5797 | 84.1065 | 6.6391 | 84 | 1800.032 | 3.743 | 1800 | 25.0794 | 1.9205 | 25 | 10000000000 | 35.4679 | 29.7802 | 180.4716 | 89.4043 | 90.0019 | 7.5097 | 90 | 10000000000 | 173.4114 | 178.4117 | 186.4506 | 176.0963 | 249.7684 | 251.2115 | 217.8777 | 10000000000 | 10000000000 | 40.0696 | 4.0383 | 40 | 10000000000 | 0 | 98.5599 | 40.0376 | 8.6362 | 40 | 90.3926 | 90.0789 | 49.8651 | 49.7553 | 89.9889 | 4.2846 | 90 | 95.3401 | 10000000000 | 90.2358 | 3.4021 | 90 | 95.852 | 14.4953 | -18.9552 | 54.5859 | 89.85 | 0.84129
Log | 38 | 0.31668 | 2014-08-07 11:14 | C13EOAT_test | -0.0025 | 0.74662 | -0.37508 | 58.1516 | 285.6073 | 109.622 | 1.42 | -0.76054 | 3.8234 | 1.5 | 9.1129 | 22.5065 | 1.8332 | 0.0048271 | 168.2029 | 99.53 | 3.4103 | 102.9403 | 6.2967 | 103 | 103.8468 | 104.0414 | 104 | 579.984 | 17.6527 | 87.6135 | 80.5895 | 217.3211 | 216.643 | 399.236 | 84.1015 | 6.6386 | 84 | 1799.759 | 3.7434 | 1800 | 25.0215 | 1.9211 | 25 | 10000000000 | 35.4353 | 29.7617 | 180.4367 | 89.3806 | 90.0174 | 7.5069 | 90 | 10000000000 | 173.4728 | 178.498 | 187.0229 | 176.0712 | 249.79 | 251.4629 | 217.8979 | 10000000000 | 10000000000 | 40.0531 | 4.026 | 40 | 10000000000 | 0 | 98.4843 | 40.0218 | 8.6365 | 40 | 90.3917 | 90.045 | 49.8821 | 49.7913 | 90.0172 | 4.2718 | 90 | 95.3609 | 10000000000 | 90.2184 | 3.3958 | 90 | 95.8545 | 14.4909 | -18.9405 | 54.3825 | 89.85 | 0.84129
Log | 39 | 0.325 | 2014-08-07 11:15 | C13EOAT_test | -0.0025 | 0.74656 | -0.37508 | 58.2195 | 285.7511 | 109.2577 | 1.4134 | -0.76039 | 3.824 | 1.5 | 9.1035 | 22.468 | 1.755 | 0.0048271 | 168.18 | 99.53 | 3.4307 | 102.9607 | 6.2968 | 103 | 104.5549 | 104.0131 | 104 | 585.7718 | 17.6508 | 87.6184 | 80.5615 | 217.3289 | 216.643 | 399.236 | 84.09 | 6.6364 | 84 | 1800.311 | 3.7426 | 1800 | 25.0736 | 1.9194 | 25 | 10000000000 | 35.4859 | 29.7159 | 180.422 | 89.4129 | 90.0212 | 7.5054 | 90 | 10000000000 | 173.3583 | 178.68 | 186.633 | 176.0921 | 249.755 | 251.4858 | 218.8562 | 10000000000 | 10000000000 | 40.1203 | 4.0051 | 40 | 10000000000 | 0 | 98.4981 | 39.9907 | 8.6379 | 40 | 90.37 | 90.052 | 49.8559 | 49.8009 | 90.021 | 4.2677 | 90 | 95.3746 | 10000000000 | 90.211 | 3.3902 | 90 | 95.8549 | 14.4973 | -18.9684 | 54.3669 | 89.86 | 0.84129
Log | 40 | 0.33335 | 2014-08-07 11:15 | C13EOAT_test | -0.0025 | 0.74677 | -0.37508 | 57.7807 | 285.3791 | 116.2617 | 1.4074 | -0.76042 | 3.8246 | 1.5 | 9.1102 | 22.3373 | 1.7074 | 0.0048271 | 167.9477 | 99.53 | 3.3968 | 102.9268 | 6.2978 | 103 | 104.1058 | 104.0404 | 104 | 596.9845 | 17.4555 | 87.5161 | 80.4316 | 217.3234 | 216.643 | 399.236 | 83.9738 | 6.6349 | 84 | 1800.055 | 3.7431 | 1800 | 25.1155 | 1.9172 | 25 | 10000000000 | 35.4864 | 29.7142 | 180.4142 | 89.4013 | 89.996 | 7.5084 | 90 | 10000000000 | 173.4618 | 179.1359 | 187.0734 | 175.7584 | 250.0645 | 251.2046 | 218.2388 | 10000000000 | 10000000000 | 40.1122 | 3.9831 | 40 | 10000000000 | 0 | 98.4761 | 39.9918 | 8.6379 | 40 | 90.3725 | 90.0418 | 49.9254 | 49.8384 | 90.0104 | 4.2683 | 90 | 95.3764 | 10000000000 | 90.2071 | 3.3845 | 90 | 95.8428 | 14.491 | -19.0984 | 54.3747 | 89.86 | 0.84129
Log | 41 | 0.34167 | 2014-08-07 11:16 | C13EOAT_test | -0.0025 | 0.74615 | -0.37508 | 57.8663 | 285.0974 | 109.2273 | 1.4182 | -0.76054 | 3.8251 | 1.5 | 9.1515 | 22.4386 | 1.6834 | 0.0048271 | 168.2115 | 99.5145 | 3.4036 | 102.9181 | 6.2987 | 103 | 104.6095 | 104.0124 | 104 | 599.9816 | 17.3764 | 87.6529 | 80.5587 | 217.3188 | 216.643 | 399.236 | 84.1058 | 6.635 | 84 | 1799.987 | 3.7432 | 1800 | 25.1263 | 1.9154 | 25 | 10000000000 | 35.5072 | 29.7344 | 180.3321 | 89.3797 | 90.0067 | 7.5061 | 90 | 10000000000 | 173.463 | 178.8519 | 187.1851 | 175.9655 | 249.8836 | 250.9668 | 218.5975 | 10000000000 | 10000000000 | 40.1102 | 3.9601 | 40 | 10000000000 | 0 | 98.3482 | 40.0114 | 8.6368 | 40 | 90.3301 | 90.002 | 49.9031 | 49.8561 | 90.0022 | 4.2697 | 90 | 95.3648 | 10000000000 | 90.1661 | 3.3801 | 90 | 95.8285 | 14.4909 | -18.9559 | 54.4965 | 89.84 | 0.84129
Log | 42 | 0.35002 | 2014-08-07 11:16 | C13EOAT_test | -0.0025 | 0.74602 | -0.37508 | 58.2717 | 285.0001 | 115.7944 | 1.387 | -0.76048 | 3.8257 | 1.5 | 9.1802 | 22.3956 | 1.6607 | 0.0048271 | 168.3045 | 99.53 | 3.4397 | 102.9697 | 6.2984 | 103 | 104.6941 | 104.0005 | 104 | 593.3285 | 17.4869 | 87.6998 | 80.6048 | 217.3476 | 216.643 | 399.236 | 84.1523 | 6.6328 | 84 | 1799.964 | 3.7432 | 1800 | 25.1301 | 1.9134 | 25 | 10000000000 | 35.5316 | 29.8053 | 180.3572 | 89.404 | 89.9836 | 7.5102 | 90 | 10000000000 | 173.5126 | 178.4556 | 186.7183 | 175.6264 | 249.5503 | 251.8341 | 219.0208 | 10000000000 | 10000000000 | 40.0774 | 3.9387 | 40 | 10000000000 | 0 | 98.131 | 40.022 | 8.6359 | 40 | 90.3293 | 90.0279 | 49.915 | 49.8951 | 90.0302 | 4.2585 | 90 | 95.3633 | 10000000000 | 90.1786 | 3.3745 | 90 | 95.8274 | 14.4893 | -18.9252 | 54.5783 | 89.83 | 0.84129
Log | 43 | 0.35834 | 2014-08-07 11:17 | C13EOAT_test | -0.0025 | 0.74665 | -0.37508 | 58.2485 | 285.525 | 115.7775 | 1.434 | -0.76052 | 3.8263 | 1.5 | 9.2498 | 22.4072 | 1.7365 | 0.0048271 | 168.2235 | 99.53 | 3.451 | 102.981 | 6.2987 | 103 | 104.6438 | 104.0111 | 104 | 586.1391 | 17.2388 | 87.6573 | 80.5662 | 217.3189 | 216.643 | 399.236 | 84.1118 | 6.6296 | 84 | 1799.729 | 3.7437 | 1800 | 25.1564 | 1.9111 | 25 | 10000000000 | 35.5263 | 29.901 | 180.3092 | 89.3638 | 89.9583 | 7.5152 | 90 | 10000000000 | 173.5994 | 178.3199 | 186.9987 | 175.6982 | 250.0154 | 251.7017 | 219.3256 | 10000000000 | 10000000000 | 40.0074 | 3.9291 | 40 | 10000000000 | 0 | 97.9587 | 40.0311 | 8.6349 | 40 | 90.3054 | 90.0038 | 49.9259 | 49.8967 | 89.9852 | 4.2772 | 90 | 95.3856 | 10000000000 | 90.1546 | 3.3707 | 90 | 95.8311 | 14.4907 | -18.9638 | 54.786 | 89.83 | 0.84129
Log | 44 | 0.36668 | 2014-08-07 11:17 | C13EOAT_test | -0.0025 | 0.74615 | -0.37508 | 57.7824 | 284.6601 | 106.2431 | 1.4016 | -0.76046 | 3.8269 | 1.5 | 9.24 | 22.4328 | 1.773 | 0.0048271 | 168.0851 | 99.5299 | 3.4167 | 102.9466 | 6.2996 | 103 | 104.386 | 104.009 | 104 | 576.3312 | 17.5677 | 87.585 | 80.5002 | 217.3325 | 216.643 | 398.8924 | 84.0426 | 6.6307 | 84 | 1799.785 | 3.7436 | 1800 | 25.1592 | 1.9088 | 25 | 10000000000 | 35.5539 | 29.9276 | 180.2794 | 89.3435 | 89.9734 | 7.5145 | 90 | 10000000000 | 173.5737 | 178.8976 | 187.5352 | 175.5506 | 250.2442 | 252.0717 | 219.9747 | 10000000000 | 10000000000 | 39.9973 | 3.9311 | 40 | 10000000000 | 0 | 97.8482 | 40.0123 | 8.6352 | 40 | 90.2888 | 89.9906 | 49.9314 | 49.9441 | 89.9771 | 4.2835 | 90 | 95.3733 | 10000000000 | 90.1397 | 3.3669 | 90 | 95.8329 | 14.4905 | -19.0297 | 54.7568 | 89.82 | 0.84129
Log | 45 | 0.375 | 2014-08-07 11:18 | C13EOAT_test | -0.0025 | 0.74571 | -0.37508 | 57.9324 | 284.7859 | 120.259 | 1.4112 | -0.76051 | 3.8274 | 1.5 | 9.2466 | 22.4756 | 1.8215 | 0.0048271 | 167.8363 | 99.53 | 3.39 | 102.92 | 6.3006 | 103 | 104.5349 | 104.0116 | 104 | 576.4424 | 17.3988 | 87.4537 | 80.3827 | 217.386 | 216.643 | 398.8924 | 83.9182 | 6.6407 | 84 | 1800.03 | 3.7429 | 1800 | 25.179 | 1.906 | 25 | 10000000000 | 35.5496 | 30.0409 | 180.2655 | 89.3581 | 89.9685 | 7.5172 | 90 | 10000000000 | 173.5982 | 180.2566 | 187.0307 | 175.6801 | 249.9268 | 252.196 | 220.7825 | 10000000000 | 10000000000 | 39.9029 | 3.9433 | 40 | 10000000000 | 0 | 97.8103 | 40.0273 | 8.6336 | 40 | 90.2792 | 89.9863 | 49.9872 | 49.9636 | 89.9865 | 4.2842 | 90 | 95.3865 | 10000000000 | 90.1328 | 3.3635 | 90 | 95.8421 | 14.4909 | -19.1473 | 54.7769 | 89.82 | 0.84129
Log | 46 | 0.38335 | 2014-08-07 11:18 | C13EOAT_test | -0.0025 | 0.74646 | -0.37508 | 57.9067 | 285.0001 | 107.4241 | 1.4202 | -0.76046 | 3.828 | 1.5 | 9.3411 | 22.4892 | 1.8315 | 0.0048271 | 167.6158 | 99.5244 | 3.3832 | 102.9076 | 6.3014 | 103 | 104.4901 | 103.9966 | 104 | 584.66 | 17.6542 | 87.341 | 80.2748 | 217.3423 | 216.643 | 398.8924 | 83.8079 | 6.6435 | 84 | 1799.889 | 3.7435 | 1800 | 25.2028 | 1.9028 | 25 | 10000000000 | 35.5705 | 30.0983 | 180.2438 | 89.3586 | 89.9653 | 7.5193 | 90 | 10000000000 | 173.6874 | 178.5987 | 187.2868 | 175.9935 | 250.2392 | 252.64 | 221.2638 | 10000000000 | 10000000000 | 39.9285 | 3.9597 | 40 | 10000000000 | 0 | 97.8637 | 40.0099 | 8.6334 | 40 | 90.2869 | 89.9569 | 49.9559 | 49.9424 | 89.9873 | 4.2863 | 90 | 95.3842 | 10000000000 | 90.1219 | 3.3603 | 90 | 95.8609 | 14.491 | -19.2496 | 55.0543 | 89.81 | 0.84129
Log | 47 | 0.39167 | 2014-08-07 11:19 | C13EOAT_test | -0.0025 | 0.74553 | -0.37508 | 58.0321 | 285.34 | 119.3492 | 1.4102 | -0.76052 | 3.8286 | 1.5 | 9.3022 | 22.5139 | 1.8335 | 0.0048271 | 168.2746 | 99.53 | 3.4036 | 102.9335 | 6.3018 | 103 | 104.7206 | 104.0173 | 104 | 599.384 | 17.6542 | 87.689 | 80.5855 | 217.3305 | 216.643 | 398.8924 | 84.1373 | 6.6401 | 84 | 1800.329 | 3.7429 | 1800 | 25.2138 | 1.8996 | 25 | 10000000000 | 35.6018 | 30.0915 | 180.2278 | 89.3598 | 89.985 | 7.5179 | 90 | 10000000000 | 173.6492 | 178.5512 | 187.079 | 176.1903 | 250.2015 | 252.1503 | 220.6915 | 10000000000 | 10000000000 | 39.9152 | 3.9752 | 40 | 10000000000 | 0 | 97.863 | 40.0312 | 8.6313 | 40 | 90.2592 | 89.9687 | 50.0222 | 49.9552 | 89.9945 | 4.2854 | 90 | 95.3427 | 10000000000 | 90.1139 | 3.3573 | 90 | 95.9034 | 14.4948 | -18.9444 | 54.9485 | 89.82 | 0.84129
Log | 48 | 0.40001 | 2014-08-07 11:19 | C13EOAT_test | -0.0025 | 0.74493 | -0.37508 | 58.1804 | 285.3408 | 110.0615 | 1.4134 | -0.76048 | 3.8292 | 1.5 | 9.2712 | 22.5054 | 1.8335 | 0.0048271 | 168.0248 | 99.53 | 3.4036 | 102.9335 | 6.3023 | 103 | 104.3686 | 103.998 | 104 | 597.156 | 17.6542 | 87.5769 | 80.448 | 217.3188 | 216.643 | 398.5487 | 84.0124 | 6.6397 | 84 | 1799.665 | 3.7439 | 1800 | 25.1725 | 1.8977 | 25 | 10000000000 | 35.5769 | 30.0458 | 180.2129 | 89.3624 | 89.9734 | 7.5215 | 90 | 10000000000 | 173.5195 | 178.0487 | 187.5729 | 176.0961 | 249.7637 | 251.8909 | 220.1468 | 10000000000 | 10000000000 | 39.9003 | 3.9987 | 40 | 10000000000 | 0 | 97.6832 | 40.0149 | 8.6307 | 40 | 90.2357 | 89.9772 | 50.1037 | 49.9244 | 89.9876 | 4.29 | 90 | 95.3624 | 10000000000 | 90.1065 | 3.3545 | 90 | 95.9098 | 14.4921 | -19.082 | 54.8521 | 89.8 | 0.84129
Log | 49 | 0.40833 | 2014-08-07 11:20 | C13EOAT_test | -0.0025 | 0.74499 | -0.37508 | 58.0951 | 284.9998 | 125.061 | 1.4075 | -0.76048 | 3.8298 | 1.5 | 9.3398 | 22.6251 | 1.8335 | 0.0048271 | 168.1905 | 99.53 | 3.4171 | 102.9471 | 6.3026 | 103 | 104.6838 | 104.012 | 104 | 589.3549 | 17.6542 | 87.6674 | 80.5231 | 217.3194 | 216.643 | 398.8924 | 84.0953 | 6.6376 | 84 | 1800.068 | 3.7432 | 1800 | 25.1839 | 1.8946 | 25 | 10000000000 | 35.5785 | 30.0005 | 180.2059 | 89.3383 | 89.9561 | 7.5266 | 90 | 10000000000 | 173.4381 | 177.9499 | 186.4138 | 175.842 | 250.5043 | 252.8042 | 220.7604 | 10000000000 | 10000000000 | 39.8936 | 4.0203 | 40 | 10000000000 | 0 | 97.5431 | 40.0382 | 8.628 | 40 | 90.2478 | 89.958 | 50.1228 | 50.0339 | 89.9996 | 4.2864 | 90 | 95.3424 | 10000000000 | 90.1029 | 3.3518 | 90 | 95.9052 | 14.4964 | -19.0069 | 55.0604 | 89.8 | 0.84129
Log | 50 | 0.41668 | 2014-08-07 11:20 | C13EOAT_test | -0.0025 | 0.74549 | -0.37508 | 57.7185 | 285.3776 | 121.9342 | 1.4215 | -0.76061 | 3.8304 | 1.5 | 9.2761 | 22.5162 | 1.8335 | 0.0048271 | 168.0297 | 99.53 | 3.4171 | 102.9471 | 6.303 | 103 | 104.4364 | 104.0128 | 104 | 578.6109 | 17.6542 | 87.5602 | 80.4695 | 217.3196 | 216.643 | 398.5487 | 84.0149 | 6.6359 | 84 | 1799.671 | 3.7439 | 1800 | 25.1859 | 1.8917 | 25 | 10000000000 | 35.5815 | 30.0234 | 180.2244 | 89.3199 | 89.9575 | 7.5286 | 90 | 10000000000 | 173.5063 | 177.7575 | 186.3434 | 176.083 | 250.0847 | 252.1531 | 219.5477 | 10000000000 | 10000000000 | 39.8947 | 4.0433 | 40 | 10000000000 | 0 | 97.3754 | 40.0166 | 8.6275 | 40 | 90.2441 | 89.9804 | 50.1843 | 50.0371 | 90.005 | 4.284 | 90 | 95.3836 | 10000000000 | 90.1122 | 3.3487 | 90 | 95.8921 | 14.4972 | -19.0605 | 54.8761 | 89.81 | 0.84129
Log | 51 | 0.425 | 2014-08-07 11:21 | C13EOAT_test | -0.0025 | 0.74465 | -0.37508 | 57.7632 | 285.0059 | 104.4944 | 1.4131 | -0.76042 | 3.8309 | 1.5 | 9.2177 | 22.5137 | 1.8335 | 0.0048271 | 168.3336 | 99.53 | 3.4242 | 102.9541 | 6.3033 | 103 | 104.4478 | 104.0266 | 104 | 579.6104 | 17.6542 | 87.711 | 80.6226 | 217.3205 | 216.643 | 398.5487 | 84.1668 | 6.6341 | 84 | 1799.953 | 3.7435 | 1800 | 25.1913 | 1.889 | 25 | 10000000000 | 35.5719 | 29.9572 | 180.1692 | 89.3223 | 89.9579 | 7.5311 | 90 | 10000000000 | 173.5731 | 179.0409 | 187.7549 | 176.2409 | 249.4937 | 251.5704 | 219.8353 | 10000000000 | 10000000000 | 39.9496 | 4.0581 | 40 | 10000000000 | 0 | 97.427 | 40.0138 | 8.6268 | 40 | 90.2315 | 89.9377 | 50.1816 | 50.0423 | 89.9996 | 4.2852 | 90 | 95.3739 | 10000000000 | 90.0846 | 3.347 | 90 | 95.8962 | 14.4974 | -18.9074 | 54.7041 | 89.8 | 0.84129
Log | 52 | 0.43335 | 2014-08-07 11:21 | C13EOAT_test | -0.0025 | 0.74464 | -0.37508 | 57.9029 | 284.6446 | 124.0619 | 1.4139 | -0.76061 | 3.8315 | 1.5 | 9.2864 | 22.4806 | 1.8238 | 0.0048271 | 168.0143 | 99.53 | 3.451 | 102.981 | 6.3032 | 103 | 104.6194 | 104.019 | 104 | 583.0349 | 17.6396 | 87.5473 | 80.467 | 217.3188 | 216.643 | 398.5487 | 84.0071 | 6.6324 | 84 | 1799.993 | 3.7433 | 1800 | 25.1722 | 1.887 | 25 | 10000000000 | 35.5565 | 29.9288 | 180.1626 | 89.3274 | 89.9557 | 7.534 | 90 | 10000000000 | 173.5921 | 179.9239 | 187.3483 | 176.1513 | 249.1752 | 251.4152 | 219.3109 | 10000000000 | 10000000000 | 40.013 | 4.0608 | 40 | 10000000000 | 0 | 97.504 | 40.0044 | 8.6269 | 40 | 90.2285 | 89.9341 | 50.2125 | 50.0747 | 90.0019 | 4.2829 | 90 | 95.3692 | 10000000000 | 90.0813 | 3.3447 | 90 | 95.8963 | 14.4936 | -19.063 | 54.8996 | 89.8 | 0.84129
Log | 53 | 0.44167 | 2014-08-07 11:22 | C13EOAT_test | -0.0025 | 0.74407 | -0.37508 | 57.403 | 284.9805 | 109.6525 | 1.4155 | -0.76042 | 3.8321 | 1.5 | 9.1184 | 22.4902 | 1.8335 | 0.0048271 | 167.8364 | 99.53 | 3.3968 | 102.9268 | 6.3045 | 103 | 104.6852 | 104.0048 | 104 | 589.3315 | 17.6542 | 87.4736 | 80.3628 | 217.3192 | 216.643 | 398.5487 | 83.9182 | 6.6344 | 84 | 1800.024 | 3.7432 | 1800 | 25.1735 | 1.8844 | 25 | 10000000000 | 35.5824 | 30.04 | 180.1323 | 89.3481 | 89.9963 | 7.53 | 90 | 10000000000 | 173.5886 | 179.0265 | 187.2793 | 175.798 | 249.2615 | 251.9436 | 219.7387 | 10000000000 | 10000000000 | 40.0236 | 4.0544 | 40 | 10000000000 | 0 | 97.4622 | 40.0064 | 8.6268 | 40 | 90.2087 | 89.9237 | 50.2428 | 50.1137 | 90.0197 | 4.275 | 90 | 95.3945 | 10000000000 | 90.0662 | 3.3429 | 90 | 95.9012 | 14.4973 | -19.1672 | 54.4109 | 89.77 | 0.84153
Log | 54 | 0.45001 | 2014-08-07 11:22 | C13EOAT_test | -0.0025 | 0.74409 | -0.37508 | 57.2855 | 284.9996 | 107.4036 | 1.4164 | -0.76047 | 3.8327 | 1.5 | 9.1487 | 22.4806 | 1.8078 | 0.0048271 | 168.1099 | 99.53 | 3.39 | 102.92 | 6.3055 | 103 | 104.4824 | 103.9983 | 104 | 595.2306 | 17.6479 | 87.612 | 80.4979 | 217.3188 | 216.643 | 398.5487 | 84.0549 | 6.6329 | 84 | 1799.946 | 3.7436 | 1800 | 25.0863 | 1.8848 | 25 | 10000000000 | 35.5365 | 30.0656 | 180.1363 | 89.3384 | 89.9469 | 7.5402 | 90 | 10000000000 | 173.4271 | 179.2598 | 187.0549 | 176.0774 | 249.0904 | 251.3889 | 219.3528 | 10000000000 | 10000000000 | 40.098 | 4.0402 | 40 | 10000000000 | 0 | 97.424 | 39.9938 | 8.6277 | 40 | 90.2064 | 89.9299 | 50.2025 | 50.1103 | 90.0325 | 4.2701 | 90 | 95.3827 | 10000000000 | 90.0681 | 3.3407 | 90 | 95.8813 | 14.4921 | -19.0321 | 54.4902 | 89.78 | 0.84138
Log | 55 | 0.45833 | 2014-08-07 11:23 | C13EOAT_test | -0.0025 | 0.74459 | -0.37508 | 57.6761 | 285.3713 | 119.1287 | 1.413 | -0.76048 | 3.8332 | 1.5 | 9.1404 | 22.4888 | 1.8335 | 0.0048271 | 167.9558 | 99.53 | 3.4301 | 102.9601 | 6.3055 | 103 | 104.4948 | 103.9837 | 104 | 594.6409 | 17.6511 | 87.5448 | 80.411 | 217.3191 | 216.643 | 398.8924 | 83.9779 | 6.6328 | 84 | 1800.055 | 3.7433 | 1800 | 25.0619 | 1.884 | 25 | 10000000000 | 35.4957 | 30.0494 | 180.1538 | 89.3285 | 89.9487 | 7.5427 | 90 | 10000000000 | 173.4219 | 180.2231 | 187.5479 | 176.2061 | 248.8985 | 252.1655 | 219.9234 | 10000000000 | 10000000000 | 40.0715 | 4.0211 | 40 | 10000000000 | 0 | 97.3444 | 40.0067 | 8.6272 | 40 | 90.2189 | 89.935 | 50.1914 | 50.0715 | 89.975 | 4.2923 | 90 | 95.3823 | 10000000000 | 90.0769 | 3.3384 | 90 | 95.8809 | 14.4917 | -19.119 | 54.4651 | 89.78 | 0.8413
Log | 56 | 0.46668 | 2014-08-07 11:23 | C13EOAT_test | -0.0025 | 0.7449 | -0.37508 | 57.1695 | 284.9025 | 105.1108 | 1.4153 | -0.7605 | 3.8338 | 1.5 | 9.2128 | 22.4901 | 1.8335 | 0.0048271 | 167.9213 | 99.5149 | 3.3764 | 102.8914 | 6.3071 | 103 | 104.4154 | 103.9848 | 104 | 583.5399 | 17.6458 | 87.5115 | 80.4097 | 217.3188 | 216.643 | 398.8924 | 83.9607 | 6.636 | 84 | 1799.487 | 3.7442 | 1800 | 25.0943 | 1.8822 | 25 | 10000000000 | 35.5303 | 30.0424 | 180.169 | 89.3334 | 89.9637 | 7.5433 | 90 | 10000000000 | 173.4668 | 179.8619 | 187.3477 | 175.8569 | 249.1999 | 251.6727 | 218.9513 | 10000000000 | 10000000000 | 40.1248 | 3.9947 | 40 | 10000000000 | 0 | 97.172 | 39.99 | 8.6279 | 40 | 90.2174 | 89.9516 | 50.236 | 50.1382 | 89.9844 | 4.2889 | 90 | 95.4129 | 10000000000 | 90.0845 | 3.3361 | 90 | 95.8707 | 14.4962 | -19.1052 | 54.6874 | 89.78 | 0.84129
Log | 57 | 0.47503 | 2014-08-07 11:24 | C13EOAT_test | -0.0025 | 0.74323 | -0.37508 | 57.535 | 284.9312 | 117.7016 | 1.2693 | -0.76061 | 3.8344 | 1.5 | 9.311 | 22.4917 | 1.8334 | 0.0048271 | 168.0416 | 99.53 | 3.4298 | 102.9598 | 6.3069 | 103 | 104.413 | 104.0194 | 104 | 579.1066 | 17.6169 | 87.531 | 80.5106 | 217.3387 | 216.643 | 398.5487 | 84.0208 | 6.6407 | 84 | 1800.004 | 3.7434 | 1800 | 25.0745 | 1.8813 | 25 | 10000000000 | 35.5232 | 30.1473 | 180.1116 | 89.325 | 89.9448 | 7.5492 | 90 | 10000000000 | 173.4495 | 177.8814 | 186.6129 | 175.8882 | 249.7241 | 252.3475 | 219.3788 | 10000000000 | 10000000000 | 40.1474 | 3.9645 | 40 | 10000000000 | 0 | 97.0737 | 40.0308 | 8.6254 | 40 | 90.1811 | 89.9306 | 50.2384 | 50.1958 | 90.0035 | 4.2849 | 90 | 95.3967 | 10000000000 | 90.0558 | 3.3351 | 90 | 95.8817 | 14.4971 | -19.0194 | 54.9789 | 89.77 | 0.84129
Log | 58 | 0.48334 | 2014-08-07 11:24 | C13EOAT_test | -0.0025 | 0.74427 | -0.37508 | 57.5595 | 284.3796 | 120.9643 | 1.4215 | -0.76052 | 3.8349 | 1.5 | 9.5149 | 22.4574 | 1.8332 | 0.0048271 | 167.8528 | 99.53 | 3.392 | 102.922 | 6.3078 | 103 | 104.7295 | 104.0074 | 104 | 578.108 | 17.6541 | 87.4713 | 80.3815 | 217.3188 | 216.643 | 398.5487 | 83.9264 | 6.6385 | 84 | 1800.546 | 3.7426 | 1800 | 25.1747 | 1.8772 | 25 | 10000000000 | 35.5306 | 30.0773 | 180.0736 | 89.3272 | 89.9526 | 7.5502 | 90 | 10000000000 | 173.4947 | 178.7628 | 186.9028 | 175.9206 | 249.2754 | 252.4157 | 219.5202 | 10000000000 | 10000000000 | 40.1125 | 3.9354 | 40 | 10000000000 | 0 | 97.1588 | 39.9959 | 8.6266 | 40 | 90.1894 | 89.8842 | 50.2414 | 50.124 | 89.9939 | 4.2857 | 90 | 95.4068 | 10000000000 | 90.0368 | 3.3342 | 90 | 95.8912 | 14.4972 | -19.1485 | 55.5622 | 89.77 | 0.84129
Log | 59 | 0.49169 | 2014-08-07 11:25 | C13EOAT_test | -0.0025 | 0.74463 | -0.37508 | 57.2601 | 285.0008 | 117.6354 | 1.4133 | -0.76059 | 3.8355 | 1.5 | 9.5196 | 22.437 | 1.7433 | 0.0048271 | 167.8022 | 99.53 | 3.3561 | 102.8861 | 6.3092 | 103 | 104.6545 | 104.0033 | 104 | 587.4988 | 17.6541 | 87.4483 | 80.3539 | 217.3188 | 216.643 | 398.5487 | 83.9011 | 6.6401 | 84 | 1800.985 | 3.7419 | 1800 | 25.1537 | 1.8753 | 25 | 10000000000 | 35.5407 | 30.1705 | 180.1152 | 89.3461 | 89.9754 | 7.5479 | 90 | 10000000000 | 173.5798 | 178.5245 | 187.0352 | 176.0553 | 249.4657 | 252.2748 | 219.3053 | 10000000000 | 10000000000 | 40.0886 | 3.9124 | 40 | 10000000000 | 0 | 97.2295 | 40.0119 | 8.6256 | 40 | 90.2045 | 89.9108 | 50.2794 | 50.1902 | 90.0079 | 4.2803 | 90 | 95.4235 | 10000000000 | 90.0576 | 3.3319 | 90 | 95.8557 | 14.4922 | -19.1761 | 55.5661 | 89.77 | 0.84129
Log | 60 | 0.50001 | 2014-08-07 11:25 | C13EOAT_test | -0.0025 | 0.74459 | -0.37508 | 57.3267 | 285.0001 | 123.5783 | 1.4182 | -0.76055 | 3.836 | 1.5 | 9.5513 | 22.3908 | 1.8251 | 0.0048271 | 168.0009 | 99.53 | 3.3629 | 102.8929 | 6.3101 | 103 | 104.5682 | 104.0091 | 104 | 598.225 | 17.6542 | 87.5596 | 80.4414 | 217.3188 | 216.643 | 398.5487 | 84.0005 | 6.6405 | 84 | 1800.409 | 3.7429 | 1800 | 25.0463 | 1.8762 | 25 | 10000000000 | 35.5061 | 30.1429 | 180.1317 | 89.3556 | 89.9989 | 7.5448 | 90 | 10000000000 | 173.5367 | 178.1822 | 186.5367 | 176.1028 | 250.2086 | 252.6523 | 219.6436 | 10000000000 | 10000000000 | 40.0421 | 3.8991 | 40 | 10000000000 | 0 | 97.2011 | 40.0176 | 8.625 | 40 | 90.2056 | 89.9261 | 50.3086 | 50.129 | 90.0172 | 4.2743 | 90 | 95.4284 | 10000000000 | 90.0658 | 3.33 | 90 | 95.8543 | 14.4972 | -19.0886 | 55.666 | 89.74 | 0.84129
Log | 61 | 0.50836 | 2014-08-07 11:26 | C13EOAT_test | -0.0025 | 0.74218 | -0.37508 | 57.4494 | 284.9998 | 98.469 | 1.4178 | -0.76054 | 3.8366 | 1.5 | 9.417 | 22.4474 | 1.7877 | 0.0048271 | 168.6045 | 99.53 | 3.4103 | 102.9403 | 6.3102 | 103 | 104.3482 | 104.0019 | 104 | 596.9601 | 17.5998 | 87.8706 | 80.7339 | 217.3194 | 216.643 | 398.205 | 84.3022 | 6.6397 | 84 | 1800.262 | 3.7431 | 1800 | 24.9711 | 1.8772 | 25 | 10000000000 | 35.4518 | 30.2368 | 180.1006 | 89.4104 | 90.0098 | 7.5431 | 90 | 10000000000 | 173.5477 | 178.0771 | 186.9131 | 176.1144 | 249.5536 | 252.6207 | 219.9796 | 10000000000 | 10000000000 | 39.9832 | 3.8993 | 40 | 10000000000 | 0 | 97.0966 | 40.0233 | 8.6239 | 40 | 90.1864 | 89.9142 | 50.321 | 50.123 | 90.0038 | 4.2767 | 90 | 95.3794 | 10000000000 | 90.0503 | 3.3289 | 90 | 95.8544 | 14.4964 | -18.7961 | 55.2812 | 89.74 | 0.84129
Log | 62 | 0.51668 | 2014-08-07 11:26 | C13EOAT_test | -0.0025 | 0.74396 | -0.37508 | 57.5763 | 284.6284 | 124.9266 | 1.4198 | -0.76051 | 3.8372 | 1.5 | 9.3147 | 22.4899 | 1.7989 | 0.0048271 | 168.3824 | 99.53 | 3.4713 | 103.0013 | 6.3095 | 103 | 104.6586 | 103.9987 | 104 | 593.8141 | 17.5705 | 87.7724 | 80.61 | 217.3327 | 216.643 | 398.205 | 84.1912 | 6.6358 | 84 | 1800.452 | 3.7428 | 1800 | 24.8999 | 1.8796 | 25 | 10000000000 | 35.3646 | 30.2432 | 180.0765 | 89.3769 | 89.9961 | 7.5449 | 90 | 10000000000 | 173.5273 | 178.3418 | 186.8254 | 176.1837 | 249.7818 | 252.3458 | 218.888 | 10000000000 | 10000000000 | 39.9618 | 3.9052 | 40 | 10000000000 | 0 | 96.9671 | 40.0474 | 8.6214 | 40 | 90.1613 | 89.9151 | 50.3241 | 50.1095 | 90.0172 | 4.2655 | 90 | 95.3471 | 10000000000 | 90.0382 | 3.3281 | 90 | 95.8492 | 14.4933 | -18.92 | 54.9824 | 89.74 | 0.84143
Log | 63 | 0.52502 | 2014-08-07 11:27 | C13EOAT_test | -0.0025 | 0.74397 | -0.37508 | 57.3792 | 284.4695 | 112.9291 | 1.4079 | -0.76051 | 3.8377 | 1.5 | 9.1775 | 22.4587 | 1.7109 | 0.0048271 | 168.3835 | 99.53 | 3.4103 | 102.9403 | 6.3107 | 103 | 104.5667 | 104.008 | 104 | 587.7724 | 17.6369 | 87.7655 | 80.618 | 217.3188 | 216.643 | 398.205 | 84.1917 | 6.631 | 84 | 1799.85 | 3.7436 | 1800 | 24.8092 | 1.8834 | 25 | 10000000000 | 35.3273 | 30.3564 | 180.067 | 89.4034 | 89.9969 | 7.5445 | 90 | 10000000000 | 173.5344 | 179.2155 | 187.4981 | 175.902 | 249.3921 | 252.1333 | 218.5461 | 10000000000 | 10000000000 | 39.9412 | 3.9179 | 40 | 10000000000 | 0 | 96.8018 | 40.0258 | 8.621 | 40 | 90.1732 | 89.8938 | 50.307 | 50.1412 | 90.0108 | 4.263 | 90 | 95.4003 | 10000000000 | 90.0335 | 3.3272 | 90 | 95.8435 | 14.4983 | -18.912 | 54.5871 | 89.74 | 0.84131
Log | 64 | 0.53334 | 2014-08-07 11:27 | C13EOAT_test | -0.0025 | 0.74366 | -0.37508 | 57.3546 | 285.3145 | 105.1447 | 1.4229 | -0.76053 | 3.8383 | 1.5 | 9.1484 | 22.4888 | 1.6852 | 0.0048271 | 168.5366 | 99.53 | 3.4104 | 102.9404 | 6.3112 | 103 | 104.6567 | 104.0102 | 104 | 575.8399 | 17.5036 | 87.8362 | 80.7004 | 217.3234 | 216.643 | 398.205 | 84.2683 | 6.6263 | 84 | 1800.022 | 3.7434 | 1800 | 24.8155 | 1.8856 | 25 | 10000000000 | 35.3114 | 30.3894 | 180.1212 | 89.4107 | 90.0288 | 7.5382 | 90 | 10000000000 | 173.5033 | 178.2663 | 187.0006 | 175.7767 | 249.9079 | 252.0041 | 218.4249 | 10000000000 | 10000000000 | 39.9696 | 3.9284 | 40 | 10000000000 | 0 | 96.8087 | 40.0379 | 8.6186 | 40 | 90.1801 | 89.9412 | 50.3124 | 50.1792 | 90.015 | 4.253 | 90 | 95.3962 | 10000000000 | 90.0606 | 3.3253 | 90 | 95.8382 | 14.4971 | -18.8296 | 54.4989 | 89.73 | 0.84129
Log | 65 | 0.54169 | 2014-08-07 11:28 | C13EOAT_test | -0.0025 | 0.74075 | -0.37508 | 58.0178 | 284.5761 | 118.4791 | 1.4229 | -0.76055 | 3.8388 | 1.5 | 9.183 | 22.4741 | 1.7021 | 0.0048271 | 168.8772 | 99.53 | 3.4444 | 102.9744 | 6.3109 | 103 | 104.5604 | 103.9902 | 104 | 578.5197 | 17.5781 | 87.9938 | 80.8834 | 217.3188 | 216.643 | 398.205 | 84.4386 | 6.6203 | 84 | 1800.331 | 3.743 | 1800 | 24.9227 | 1.885 | 25 | 10000000000 | 35.33 | 30.34 | 180.0432 | 89.4032 | 90.0177 | 7.5384 | 90 | 10000000000 | 173.5548 | 178.3124 | 187.1649 | 175.1505 | 250.0842 | 251.9086 | 218.2548 | 10000000000 | 10000000000 | 39.9735 | 3.932 | 40 | 10000000000 | 0 | 96.7914 | 40.0336 | 8.6172 | 40 | 90.1644 | 89.8788 | 50.3351 | 50.1873 | 90.023 | 4.2445 | 90 | 95.3967 | 10000000000 | 90.0216 | 3.3256 | 90 | 95.8446 | 14.5023 | -18.6466 | 54.6111 | 89.73 | 0.84129
Log | 66 | 0.55001 | 2014-08-07 11:28 | C13EOAT_test | -0.0025 | 0.74277 | -0.37508 | 57.2953 | 284.3716 | 107.6396 | 1.4179 | -0.76059 | 3.8393 | 1.5 | 9.2288 | 22.3681 | 1.7567 | 0.0048271 | 168.3181 | 99.53 | 3.4101 | 102.9401 | 6.3121 | 103 | 104.5363 | 103.9953 | 104 | 586.8544 | 17.6538 | 87.7184 | 80.5997 | 217.339 | 216.643 | 398.205 | 84.1591 | 6.6236 | 84 | 1800.169 | 3.743 | 1800 | 24.888 | 1.887 | 25 | 10000000000 | 35.2975 | 30.2854 | 180.0467 | 89.42 | 90.0267 | 7.5349 | 90 | 10000000000 | 173.5326 | 179.5225 | 187.5588 | 176.0015 | 248.7557 | 251.0883 | 218.0023 | 10000000000 | 10000000000 | 39.9276 | 3.9458 | 40 | 10000000000 | 0 | 96.8655 | 40.0374 | 8.616 | 40 | 90.1556 | 89.8911 | 50.3533 | 50.2205 | 89.9742 | 4.2553 | 90 | 95.3753 | 10000000000 | 90.0233 | 3.3248 | 90 | 95.8567 | 14.4954 | -18.9303 | 54.733 | 89.73 | 0.84129
Log | 67 | 0.55836 | 2014-08-07 11:29 | C13EOAT_test | -0.0025 | 0.7434 | -0.37508 | 58.147 | 284.9439 | 114.2624 | 1.4076 | -0.76061 | 3.8399 | 1.5 | 9.2726 | 22.4898 | 1.8322 | 0.0048271 | 168.2987 | 99.53 | 3.4849 | 103.0149 | 6.3113 | 103 | 104.461 | 104.0026 | 104 | 593.8086 | 17.6542 | 87.7175 | 80.5812 | 217.3188 | 216.643 | 398.205 | 84.1493 | 6.6187 | 84 | 1799.64 | 3.7441 | 1800 | 24.9278 | 1.8874 | 25 | 10000000000 | 35.3642 | 30.3581 | 180.0345 | 89.4318 | 90.062 | 7.5266 | 90 | 10000000000 | 173.6079 | 179.2257 | 187.1677 | 175.943 | 249.8415 | 251.7441 | 218.2854 | 10000000000 | 10000000000 | 39.9796 | 3.9498 | 40 | 10000000000 | 0 | 96.9126 | 40.0452 | 8.6147 | 40 | 90.1592 | 89.8753 | 50.3592 | 50.2101 | 90.0224 | 4.2337 | 90 | 95.4134 | 10000000000 | 90.0172 | 3.3243 | 90 | 95.8697 | 14.5019 | -18.9488 | 54.8747 | 89.72 | 0.84129
Log | 68 | 0.56668 | 2014-08-07 11:29 | C13EOAT_test | -0.0025 | 0.74335 | -0.37508 | 58.1058 | 284.634 | 115.7965 | 1.4123 | -0.76054 | 3.8404 | 1.5 | 9.3805 | 22.4893 | 1.8169 | 0.0048271 | 168.05 | 99.53 | 3.4442 | 102.9742 | 6.3121 | 103 | 104.3642 | 103.9986 | 104 | 598.3491 | 17.6538 | 87.5922 | 80.4578 | 217.319 | 216.643 | 398.205 | 84.025 | 6.6183 | 84 | 1800.28 | 3.7431 | 1800 | 24.9559 | 1.8877 | 25 | 10000000000 | 35.3687 | 30.396 | 180.0155 | 89.4124 | 90.0414 | 7.527 | 90 | 10000000000 | 173.5784 | 178.7434 | 187.371 | 175.8995 | 249.664 | 251.3622 | 217.7991 | 10000000000 | 10000000000 | 40.0112 | 3.9524 | 40 | 10000000000 | 0 | 96.8481 | 40.0713 | 8.6119 | 40 | 90.1404 | 89.8752 | 50.3665 | 50.2549 | 90.0122 | 4.235 | 90 | 95.4168 | 10000000000 | 90.0078 | 3.3241 | 90 | 95.8733 | 14.4941 | -19.0722 | 55.1728 | 89.73 | 0.84129
Log | 69 | 0.57502 | 2014-08-07 11:30 | C13EOAT_test | -0.0025 | 0.74303 | -0.37508 | 57.6255 | 284.6111 | 118.9225 | 1.4179 | -0.76051 | 3.841 | 1.5 | 9.3432 | 22.4956 | 1.8069 | 0.0048271 | 168.5124 | 99.53 | 3.4193 | 102.9493 | 6.313 | 103 | 104.5183 | 103.991 | 104 | 593.7224 | 17.5366 | 87.8361 | 80.6763 | 217.3188 | 216.643 | 397.8614 | 84.2562 | 6.6137 | 84 | 1800.122 | 3.7433 | 1800 | 24.9269 | 1.8892 | 25 | 10000000000 | 35.3497 | 30.4696 | 180.0092 | 89.4289 | 90.0414 | 7.5243 | 90 | 10000000000 | 173.3586 | 178.0448 | 186.5639 | 175.871 | 249.6853 | 252.2612 | 218.7529 | 10000000000 | 10000000000 | 39.9879 | 3.9557 | 40 | 10000000000 | 0 | 96.6786 | 40.0552 | 8.6109 | 40 | 90.1345 | 89.8747 | 50.3971 | 50.2985 | 90.0034 | 4.2339 | 90 | 95.3808 | 10000000000 | 90.0046 | 3.3239 | 90 | 95.8804 | 14.4923 | -18.8537 | 55.0626 | 89.71 | 0.84129
Log | 70 | 0.58334 | 2014-08-07 11:30 | C13EOAT_test | -0.0025 | 0.74255 | -0.37508 | 57.8482 | 284.6248 | 106.5476 | 1.4154 | -0.76054 | 3.8415 | 1.5 | 9.3818 | 22.4901 | 1.8286 | 0.0048271 | 168.2023 | 99.53 | 3.4717 | 103.0017 | 6.3122 | 103 | 104.836 | 103.996 | 104 | 582.9872 | 17.6526 | 87.6848 | 80.5175 | 217.3203 | 216.643 | 397.8614 | 84.1012 | 6.6113 | 84 | 1799.697 | 3.744 | 1800 | 24.9188 | 1.8906 | 25 | 10000000000 | 35.331 | 30.4713 | 179.994 | 89.3867 | 90.0261 | 7.5245 | 90 | 10000000000 | 173.4986 | 178.458 | 186.9731 | 176.1377 | 249.4337 | 251.593 | 217.5932 | 10000000000 | 10000000000 | 39.9644 | 3.9595 | 40 | 10000000000 | 0 | 96.6176 | 40.0611 | 8.6083 | 40 | 90.1292 | 89.8647 | 50.4096 | 50.3331 | 90.0037 | 4.2334 | 90 | 95.4117 | 10000000000 | 89.997 | 3.324 | 90 | 95.8799 | 14.495 | -19.0125 | 55.1781 | 89.71 | 0.84129
Log | 71 | 0.59169 | 2014-08-07 11:31 | C13EOAT_test | -0.0025 | 0.74259 | -0.37508 | 57.707 | 284.2521 | 120.1579 | 1.421 | -0.76053 | 3.8421 | 1.5 | 9.382 | 22.5429 | 1.8322 | 0.0048271 | 167.9983 | 99.53 | 3.4103 | 102.9403 | 6.3135 | 103 | 104.3994 | 104.0117 | 104 | 578.1033 | 17.649 | 87.5861 | 80.4122 | 217.3289 | 216.643 | 398.205 | 83.9992 | 6.6102 | 84 | 1800.03 | 3.7435 | 1800 | 24.908 | 1.892 | 25 | 10000000000 | 35.3558 | 30.4469 | 180.0014 | 89.3977 | 89.9874 | 7.5294 | 90 | 10000000000 | 173.5768 | 178.4827 | 187.192 | 176.2098 | 249.3418 | 251.2475 | 219.4703 | 10000000000 | 10000000000 | 39.9524 | 3.9646 | 40 | 10000000000 | 0 | 96.5434 | 40.0323 | 8.6073 | 40 | 90.1235 | 89.8779 | 50.4673 | 50.3361 | 90.01 | 4.2303 | 90 | 95.3948 | 10000000000 | 90.0007 | 3.3239 | 90 | 95.8825 | 14.4974 | -19.1178 | 55.183 | 89.7 | 0.84129
Log | 72 | 0.60001 | 2014-08-07 11:31 | C13EOAT_test | -0.0025 | 0.7422 | -0.37508 | 57.419 | 284.3363 | 112.1666 | 1.4649 | -0.7605 | 3.8426 | 1.5 | 9.4129 | 22.5105 | 1.8332 | 0.0048271 | 168.2951 | 99.53 | 3.4036 | 102.9335 | 6.3142 | 103 | 104.5851 | 103.9855 | 104 | 580.0537 | 17.6542 | 87.6241 | 80.6709 | 217.3188 | 216.643 | 397.8614 | 84.1475 | 6.6095 | 84 | 1800.028 | 3.7434 | 1800 | 24.917 | 1.893 | 25 | 10000000000 | 35.3232 | 30.5353 | 180.0061 | 89.3757 | 90.0026 | 7.5266 | 90 | 10000000000 | 173.4178 | 178.6362 | 187.3625 | 175.8408 | 249.2677 | 252.1109 | 219.3797 | 10000000000 | 10000000000 | 39.9787 | 3.9688 | 40 | 10000000000 | 0 | 96.6333 | 40.0577 | 8.6042 | 40 | 90.1262 | 89.8799 | 50.4735 | 50.3987 | 90.011 | 4.2291 | 90 | 95.4132 | 10000000000 | 90.0031 | 3.324 | 90 | 95.8957 | 14.4971 | -18.859 | 55.2708 | 89.69 | 0.84129
Log | 73 | 0.60835 | 2014-08-07 11:32 | C13EOAT_test | -0.0025 | 0.74274 | -0.37508 | 57.7873 | 284.6252 | 111.444 | 1.4168 | -0.76053 | 3.8432 | 1.5 | 9.4855 | 22.5099 | 1.8334 | 0.0048271 | 167.6228 | 99.53 | 3.4239 | 102.9539 | 6.3145 | 103 | 104.403 | 103.9905 | 104 | 581.0446 | 17.6542 | 87.3874 | 80.2354 | 217.3193 | 216.643 | 398.205 | 83.8114 | 6.6104 | 84 | 1799.976 | 3.7435 | 1800 | 24.9449 | 1.8933 | 25 | 10000000000 | 35.4011 | 30.5893 | 180.022 | 89.3428 | 89.9788 | 7.5305 | 90 | 10000000000 | 173.5816 | 179.2787 | 187.2905 | 176.067 | 249.356 | 251.9189 | 219.6357 | 10000000000 | 10000000000 | 39.9997 | 3.9746 | 40 | 10000000000 | 0 | 96.6612 | 40.0114 | 8.6055 | 40 | 90.1329 | 89.8891 | 50.4663 | 50.3663 | 89.9861 | 4.2408 | 90 | 95.415 | 10000000000 | 90.011 | 3.324 | 90 | 95.8917 | 14.4974 | -19.2946 | 55.4787 | 89.69 | 0.84129
Log | 74 | 0.61667 | 2014-08-07 11:32 | C13EOAT_test | -0.0025 | 0.74185 | -0.37508 | 57.8235 | 284.6253 | 113.9452 | 1.4149 | -0.7605 | 3.8437 | 1.5 | 9.5193 | 22.4997 | 1.8335 | 0.0048271 | 168.1917 | 99.53 | 3.4578 | 102.9878 | 6.3144 | 103 | 104.0874 | 103.9939 | 104 | 591.8322 | 17.6542 | 87.6678 | 80.5238 | 217.321 | 216.643 | 397.8614 | 84.0958 | 6.6108 | 84 | 1799.823 | 3.7438 | 1800 | 24.9755 | 1.8931 | 25 | 10000000000 | 35.4007 | 30.6112 | 179.9699 | 89.3814 | 89.9999 | 7.5271 | 90 | 10000000000 | 173.6003 | 179.1338 | 187.6909 | 175.9409 | 249.6342 | 252.2476 | 220.2381 | 10000000000 | 10000000000 | 40.0207 | 3.9731 | 40 | 10000000000 | 0 | 96.6917 | 40.0107 | 8.6052 | 40 | 90.1127 | 89.8572 | 50.4584 | 50.4209 | 89.9818 | 4.2462 | 90 | 95.3733 | 10000000000 | 89.9849 | 3.325 | 90 | 95.8977 | 14.4969 | -19.0062 | 55.574 | 89.69 | 0.84129
Log | 75 | 0.62502 | 2014-08-07 11:33 | C13EOAT_test | -0.0025 | 0.74178 | -0.37508 | 57.3739 | 284.612 | 122.8592 | 1.4243 | -0.76057 | 3.8442 | 1.5 | 9.5139 | 22.5365 | 1.8335 | 0.0048271 | 167.7824 | 99.53 | 3.4511 | 102.9811 | 6.3145 | 103 | 104.3297 | 103.9919 | 104 | 599.663 | 17.6542 | 87.4811 | 80.3013 | 217.3189 | 216.643 | 397.8614 | 83.8912 | 6.6118 | 84 | 1800.231 | 3.7432 | 1800 | 24.9462 | 1.8941 | 25 | 10000000000 | 35.3706 | 30.612 | 179.9757 | 89.3644 | 89.9939 | 7.5282 | 90 | 10000000000 | 173.5968 | 179.2939 | 187.7202 | 176.1289 | 249.4385 | 252.7092 | 220.9045 | 10000000000 | 10000000000 | 39.9878 | 3.9736 | 40 | 10000000000 | 0 | 96.6676 | 40.0136 | 8.6048 | 40 | 90.1146 | 89.8611 | 50.4791 | 50.3906 | 89.983 | 4.2485 | 90 | 95.3838 | 10000000000 | 89.9879 | 3.3251 | 90 | 95.9085 | 14.4972 | -19.2286 | 55.5593 | 89.69 | 0.84129
Log | 76 | 0.63334 | 2014-08-07 11:33 | C13EOAT_test | -0.0025 | 0.74214 | -0.37508 | 57.3916 | 284.9211 | 117.954 | 1.4232 | -0.76049 | 3.8448 | 1.5 | 9.372 | 22.5257 | 1.8335 | 0.0048271 | 168.068 | 99.53 | 3.3968 | 102.9268 | 6.3158 | 103 | 104.3138 | 103.9969 | 104 | 593.3716 | 17.6542 | 87.6108 | 80.4572 | 217.3188 | 216.643 | 397.8614 | 84.034 | 6.6123 | 84 | 1799.95 | 3.7436 | 1800 | 24.92 | 1.8954 | 25 | 10000000000 | 35.3704 | 30.6303 | 180.0003 | 89.3612 | 90.0021 | 7.5274 | 90 | 10000000000 | 173.5219 | 178.1862 | 187.1831 | 176.255 | 249.5379 | 252.7538 | 221.1557 | 10000000000 | 10000000000 | 40.0318 | 3.9653 | 40 | 10000000000 | 0 | 96.5988 | 40.0334 | 8.6031 | 40 | 90.1178 | 89.8825 | 50.4734 | 50.4126 | 90.0092 | 4.241 | 90 | 95.4034 | 10000000000 | 90.0002 | 3.3248 | 90 | 95.8939 | 14.5015 | -19.0728 | 55.1622 | 89.67 | 0.84129
Log | 77 | 0.64169 | 2014-08-07 11:34 | C13EOAT_test | -0.0025 | 0.74207 | -0.37508 | 57.693 | 285.0012 | 109.0966 | 1.4122 | -0.76052 | 3.8454 | 1.5 | 9.3096 | 22.6427 | 1.8335 | 0.0048271 | 167.7605 | 99.53 | 3.4555 | 102.9855 | 6.3154 | 103 | 104.3664 | 104.0065 | 104 | 582.7732 | 17.6542 | 87.4616 | 80.2989 | 217.3188 | 216.643 | 397.8614 | 83.8803 | 6.614 | 84 | 1800.298 | 3.7431 | 1800 | 24.8849 | 1.8979 | 25 | 10000000000 | 35.3292 | 30.5739 | 179.998 | 89.3672 | 89.9892 | 7.5301 | 90 | 10000000000 | 173.6423 | 179.4439 | 187.6617 | 175.8327 | 249.5358 | 252.7716 | 220.5925 | 10000000000 | 10000000000 | 40.0727 | 3.9545 | 40 | 10000000000 | 0 | 96.4295 | 40.0286 | 8.6025 | 40 | 90.1226 | 89.8754 | 50.512 | 50.3971 | 89.9903 | 4.2495 | 90 | 95.3809 | 10000000000 | 89.999 | 3.3249 | 90 | 95.8946 | 14.4975 | -19.2311 | 54.9757 | 89.67 | 0.84129
Log | 78 | 0.65001 | 2014-08-07 11:34 | C13EOAT_test | -0.0025 | 0.74179 | -0.37508 | 57.77 | 284.4253 | 120.1136 | 1.4089 | -0.7606 | 3.8459 | 1.5 | 9.2706 | 22.544 | 1.8335 | 0.0048271 | 168.1996 | 99.53 | 3.4395 | 102.9694 | 6.3159 | 103 | 104.0291 | 104.013 | 104 | 577.1547 | 17.6542 | 87.6783 | 80.5213 | 217.3188 | 216.643 | 397.8614 | 84.0998 | 6.6138 | 84 | 1799.338 | 3.7445 | 1800 | 24.8716 | 1.9001 | 25 | 10000000000 | 35.3288 | 30.6674 | 180.0208 | 89.3487 | 89.9618 | 7.535 | 90 | 10000000000 | 173.649 | 180.0558 | 187.9805 | 175.9686 | 249.4193 | 251.9867 | 220.0083 | 10000000000 | 10000000000 | 40.0753 | 3.9407 | 40 | 10000000000 | 0 | 96.3885 | 40.0295 | 8.6016 | 40 | 90.1203 | 89.9005 | 50.5161 | 50.4753 | 90.0069 | 4.243 | 90 | 95.3872 | 10000000000 | 90.0104 | 3.3244 | 90 | 95.897 | 14.5021 | -19.0087 | 54.8693 | 89.68 | 0.84129
Log | 79 | 0.65835 | 2014-08-07 11:35 | C13EOAT_test | -0.0025 | 0.74179 | -0.37508 | 57.7528 | 284.2949 | 116.0746 | 1.4254 | -0.76048 | 3.8464 | 1.5 | 9.2448 | 22.4904 | 1.8296 | 0.0048271 | 167.7397 | 99.53 | 3.4442 | 102.9742 | 6.3162 | 103 | 104.2365 | 103.9858 | 104 | 580.9343 | 17.6542 | 87.4418 | 80.2979 | 217.3188 | 216.643 | 397.8614 | 83.8698 | 6.6145 | 84 | 1799.076 | 3.745 | 1800 | 24.8786 | 1.9019 | 25 | 10000000000 | 35.3149 | 30.6302 | 179.9849 | 89.3479 | 89.978 | 7.5333 | 90 | 10000000000 | 173.5711 | 179.649 | 187.4189 | 175.7951 | 249.1909 | 252.0924 | 219.9633 | 10000000000 | 10000000000 | 40.0537 | 3.9275 | 40 | 10000000000 | 0 | 96.5177 | 40.0255 | 8.6009 | 40 | 90.1127 | 89.8722 | 50.4937 | 50.4826 | 89.9872 | 4.2519 | 90 | 95.4112 | 10000000000 | 89.9925 | 3.3249 | 90 | 95.8912 | 14.4939 | -19.2321 | 54.7774 | 89.67 | 0.84129
Log | 80 | 0.66667 | 2014-08-07 11:35 | C13EOAT_test | -0.0025 | 0.7419 | -0.37508 | 57.9505 | 284.426 | 111.3681 | 1.3623 | -0.76052 | 3.847 | 1.5 | 9.2093 | 22.5708 | 1.8335 | 0.0048271 | 167.9647 | 99.53 | 3.4781 | 103.0081 | 6.3158 | 103 | 104.225 | 103.9843 | 104 | 586.6512 | 17.6542 | 87.5389 | 80.4258 | 217.3203 | 216.643 | 397.8614 | 83.9823 | 6.6128 | 84 | 1799.947 | 3.7437 | 1800 | 24.8866 | 1.9035 | 25 | 10000000000 | 35.3397 | 30.7322 | 179.9779 | 89.3275 | 89.945 | 7.5401 | 90 | 10000000000 | 173.5772 | 179.6005 | 187.8868 | 175.8786 | 249.2343 | 251.8674 | 219.4255 | 10000000000 | 10000000000 | 40.0586 | 3.9154 | 40 | 10000000000 | 0 | 96.6145 | 39.9855 | 8.6028 | 40 | 90.1114 | 89.8665 | 50.4937 | 50.4838 | 90.0092 | 4.2462 | 90 | 95.3934 | 10000000000 | 89.989 | 3.3252 | 90 | 95.8907 | 14.5013 | -19.1042 | 54.6868 | 89.66 | 0.84129
Log | 81 | 0.67502 | 2014-08-07 11:36 | C13EOAT_test | -0.0025 | 0.742 | -0.37508 | 57.7467 | 284.2299 | 113.4659 | 1.4237 | -0.76052 | 3.8475 | 1.5 | 9.2806 | 22.4905 | 1.8335 | 0.0048271 | 167.7581 | 99.53 | 3.4632 | 102.9932 | 6.3161 | 103 | 104.235 | 103.9935 | 104 | 593.1713 | 17.6542 | 87.4649 | 80.2932 | 217.3188 | 216.643 | 397.8614 | 83.8791 | 6.6177 | 84 | 1799.794 | 3.7439 | 1800 | 24.9363 | 1.9038 | 25 | 10000000000 | 35.3876 | 30.719 | 180.0154 | 89.3492 | 89.9635 | 7.5387 | 90 | 10000000000 | 173.5738 | 179.43 | 187.3641 | 176.0528 | 249.7982 | 252.2879 | 219.1399 | 10000000000 | 10000000000 | 40.0634 | 3.902 | 40 | 10000000000 | 0 | 96.6641 | 40.0087 | 8.6017 | 40 | 90.1243 | 89.8911 | 50.518 | 50.5348 | 90.0028 | 4.2485 | 90 | 95.4387 | 10000000000 | 90.0077 | 3.3247 | 90 | 95.8874 | 14.4936 | -19.2368 | 54.8824 | 89.65 | 0.84129
Log | 82 | 0.68334 | 2014-08-07 11:36 | C13EOAT_test | -0.0025 | 0.74205 | -0.37508 | 57.4727 | 284.4419 | 115.7036 | 1.4171 | -0.76065 | 3.8481 | 1.5 | 9.3576 | 22.4863 | 1.7573 | 0.0048271 | 167.6042 | 99.53 | 3.4307 | 102.9607 | 6.3167 | 103 | 104.1836 | 103.991 | 104 | 598.0056 | 17.6542 | 87.3965 | 80.2077 | 217.3195 | 216.643 | 397.8614 | 83.8021 | 6.6221 | 84 | 1799.977 | 3.7436 | 1800 | 24.9989 | 1.9032 | 25 | 10000000000 | 35.3812 | 30.6971 | 180.0221 | 89.3297 | 89.9358 | 7.546 | 90 | 10000000000 | 173.6814 | 179.6258 | 187.8811 | 176.2518 | 249.3388 | 252.2933 | 219.191 | 10000000000 | 10000000000 | 40.0809 | 3.8892 | 40 | 10000000000 | 0 | 96.599 | 40.0151 | 8.6014 | 40 | 90.1331 | 89.889 | 50.5139 | 50.5023 | 89.9904 | 4.256 | 90 | 95.4219 | 10000000000 | 90.011 | 3.3247 | 90 | 95.8517 | 14.4911 | -19.3223 | 55.1015 | 89.64 | 0.84129
Log | 83 | 0.69168 | 2014-08-07 11:37 | C13EOAT_test | -0.0025 | 0.74121 | -0.37508 | 57.4273 | 284.6423 | 110.1687 | 1.4147 | -0.76059 | 3.8487 | 1.5 | 9.478 | 22.4492 | 1.6684 | 0.0048271 | 167.9706 | 99.53 | 3.3968 | 102.9268 | 6.3178 | 103 | 103.9845 | 103.9598 | 104 | 591.8924 | 17.6542 | 87.5679 | 80.4028 | 217.3191 | 216.643 | 397.5177 | 83.9853 | 6.6225 | 84 | 1799.789 | 3.7438 | 1800 | 24.9813 | 1.904 | 25 | 10000000000 | 35.4179 | 30.6918 | 179.9643 | 89.2854 | 89.9106 | 7.5546 | 90 | 10000000000 | 173.77 | 178.8047 | 186.9663 | 176.2271 | 250.1119 | 252.493 | 219.4494 | 10000000000 | 10000000000 | 40.0767 | 3.8713 | 40 | 10000000000 | 0 | 96.451 | 40.0071 | 8.6016 | 40 | 90.0971 | 89.8671 | 50.5263 | 50.5075 | 89.9551 | 4.2758 | 90 | 95.3873 | 10000000000 | 89.9822 | 3.3259 | 90 | 95.8319 | 14.4878 | -19.1272 | 55.4391 | 89.64 | 0.84129
Log | 84 | 0.7 | 2014-08-07 11:37 | C13EOAT_test | -0.0025 | 0.74148 | -0.37508 | 57.5404 | 284.6799 | 106.5991 | 1.4055 | -0.76059 | 3.8492 | 1.5 | 9.8892 | 22.4721 | 1.6952 | 0.0048271 | 167.4138 | 99.53 | 3.4171 | 102.9471 | 6.3181 | 103 | 104.4161 | 103.9757 | 104 | 583.8791 | 17.654 | 87.2881 | 80.1258 | 217.3188 | 216.643 | 397.8614 | 83.7069 | 6.6256 | 84 | 1799.872 | 3.7438 | 1800 | 25.0572 | 1.902 | 25 | 10000000000 | 35.4311 | 30.785 | 179.9782 | 89.2932 | 89.9147 | 7.5594 | 90 | 10000000000 | 173.5867 | 177.7052 | 186.67 | 176.1227 | 250.2552 | 252.7409 | 219.8555 | 10000000000 | 10000000000 | 40.0508 | 3.8593 | 40 | 10000000000 | 0 | 96.3945 | 40.0222 | 8.6003 | 40 | 90.1094 | 89.8689 | 50.5928 | 50.6163 | 89.9996 | 4.2658 | 90 | 95.3902 | 10000000000 | 89.9891 | 3.3262 | 90 | 95.8345 | 14.4873 | -19.4042 | 56.5918 | 89.64 | 0.84108
Log | 85 | 0.70835 | 2014-08-07 11:38 | C13EOAT_test | -0.0025 | 0.74147 | -0.37508 | 57.032 | 284.6199 | 106.088 | 1.4118 | -0.76052 | 3.8498 | 1.5 | 9.5879 | 22.4503 | 1.737 | 0.0048271 | 167.6851 | 99.53 | 3.3697 | 102.8997 | 6.3193 | 103 | 104.0413 | 103.9894 | 104 | 577.7855 | 17.4293 | 87.4247 | 80.2604 | 217.3188 | 216.643 | 397.5177 | 83.8425 | 6.6284 | 84 | 1799.541 | 3.7443 | 1800 | 25.0911 | 1.9004 | 25 | 10000000000 | 35.4305 | 30.7499 | 179.9612 | 89.248 | 89.9038 | 7.567 | 90 | 10000000000 | 173.6497 | 179.1058 | 187.5164 | 176.1357 | 249.3851 | 252.4895 | 219.6599 | 10000000000 | 10000000000 | 40.0366 | 3.8522 | 40 | 10000000000 | 0 | 96.3665 | 40.008 | 8.6006 | 40 | 90.111 | 89.8502 | 50.6657 | 50.6309 | 89.9965 | 4.2684 | 90 | 95.3874 | 10000000000 | 89.9806 | 3.3268 | 90 | 95.842 | 14.4911 | -19.2696 | 55.7592 | 89.64 | 0.84108
Log | 86 | 0.71667 | 2014-08-07 11:38 | C13EOAT_test | -0.0025 | 0.74132 | -0.37508 | 57.4333 | 284.2642 | 114.6286 | 1.424 | -0.76054 | 3.8503 | 1.5 | 9.2934 | 22.4898 | 1.7487 | 0.0048271 | 167.9226 | 99.53 | 3.4172 | 102.9472 | 6.3191 | 103 | 104.4469 | 103.9951 | 104 | 575.9399 | 17.587 | 87.5308 | 80.3918 | 217.3188 | 216.643 | 397.5177 | 83.9613 | 6.629 | 84 | 1800.082 | 3.7435 | 1800 | 24.98 | 1.9024 | 25 | 10000000000 | 35.3983 | 30.7628 | 179.9817 | 89.288 | 89.9132 | 7.5711 | 90 | 10000000000 | 173.7736 | 179.2896 | 187.6837 | 176.0762 | 250.01 | 252.2381 | 219.0845 | 10000000000 | 10000000000 | 39.9783 | 3.8547 | 40 | 10000000000 | 0 | 96.4776 | 40.0203 | 8.5993 | 40 | 90.1182 | 89.8635 | 50.691 | 50.68 | 90.0004 | 4.2689 | 90 | 95.4126 | 10000000000 | 89.9908 | 3.3268 | 90 | 95.843 | 14.4907 | -19.1382 | 54.9147 | 89.63 | 0.84126
Log | 87 | 0.72502 | 2014-08-07 11:39 | C13EOAT_test | -0.0025 | 0.74128 | -0.37508 | 57.6174 | 283.9699 | 115.8784 | 1.4127 | -0.76062 | 3.8509 | 1.5 | 9.0086 | 22.4787 | 1.7 | 0.0048271 | 168.0085 | 99.53 | 3.451 | 102.981 | 6.3187 | 103 | 104.001 | 103.9995 | 104 | 582.682 | 17.6542 | 87.5681 | 80.4404 | 217.3188 | 216.643 | 397.5177 | 84.0042 | 6.6273 | 84 | 1799.699 | 3.7442 | 1800 | 24.9064 | 1.905 | 25 | 10000000000 | 35.3828 | 30.6978 | 180.005 | 89.288 | 89.9287 | 7.5736 | 90 | 10000000000 | 173.7793 | 179.0866 | 188.0819 | 175.8168 | 250.0224 | 252.7915 | 219.2154 | 10000000000 | 10000000000 | 39.9462 | 3.8648 | 40 | 10000000000 | 0 | 96.5096 | 40.0162 | 8.5989 | 40 | 90.1244 | 89.8806 | 50.7088 | 50.6543 | 90.0247 | 4.2589 | 90 | 95.3541 | 10000000000 | 90.0025 | 3.3268 | 90 | 95.8219 | 14.4891 | -19.0896 | 54.0713 | 89.63 | 0.84128
Log | 88 | 0.73334 | 2014-08-07 11:39 | C13EOAT_test | -0.0025 | 0.74081 | -0.37508 | 57.3407 | 284.2518 | 115.6851 | 1.4187 | -0.76056 | 3.8514 | 1.5 | 8.7413 | 22.4142 | 1.66 | 0.0048271 | 167.656 | 99.53 | 3.3988 | 102.9288 | 6.3198 | 103 | 104.1512 | 103.999 | 104 | 590.3114 | 17.6542 | 87.4049 | 80.2511 | 217.3188 | 216.643 | 397.5177 | 83.828 | 6.6279 | 84 | 1800.659 | 3.7426 | 1800 | 24.9136 | 1.9062 | 25 | 10000000000 | 35.3981 | 30.6672 | 179.9837 | 89.3261 | 89.9508 | 7.5743 | 90 | 10000000000 | 173.8196 | 179.4305 | 187.4839 | 176.0426 | 250.1189 | 252.6366 | 219.4029 | 10000000000 | 10000000000 | 39.9085 | 3.8777 | 40 | 10000000000 | 0 | 96.6113 | 40.0176 | 8.5987 | 40 | 90.1104 | 89.8733 | 50.7124 | 50.6651 | 90.0049 | 4.2656 | 90 | 95.4185 | 10000000000 | 89.9918 | 3.3274 | 90 | 95.8285 | 14.4903 | -19.2789 | 53.2604 | 89.62 | 0.84129
Log | 89 | 0.74168 | 2014-08-07 11:40 | C13EOAT_test | -0.0025 | 0.74085 | -0.37508 | 57.3683 | 284.2743 | 105.3468 | 1.4193 | -0.76059 | 3.852 | 1.5 | 8.4778 | 22.4659 | 1.704 | 0.0048271 | 167.8465 | 99.53 | 3.3919 | 102.9219 | 6.3208 | 103 | 103.8423 | 103.972 | 104 | 595.8342 | 17.6542 | 87.5224 | 80.3241 | 217.3188 | 216.643 | 397.8614 | 83.9232 | 6.6301 | 84 | 1800.429 | 3.743 | 1800 | 24.93 | 1.9071 | 25 | 10000000000 | 35.3681 | 30.6675 | 179.9794 | 89.3144 | 89.9548 | 7.5773 | 90 | 10000000000 | 173.7652 | 179.7946 | 188.0578 | 176.2806 | 249.8029 | 252.4679 | 219.0016 | 10000000000 | 10000000000 | 39.9137 | 3.899 | 40 | 10000000000 | 0 | 96.5726 | 40.0178 | 8.5985 | 40 | 90.1102 | 89.8693 | 50.7552 | 50.6515 | 89.9838 | 4.2744 | 90 | 95.3956 | 10000000000 | 89.9897 | 3.3278 | 90 | 95.8305 | 14.4913 | -19.2059 | 52.44 | 89.62 | 0.84129
Log | 90 | 0.75 | 2014-08-07 11:40 | C13EOAT_test | -0.0025 | 0.74041 | -0.37508 | 57.1079 | 284.2518 | 107.0904 | 1.4121 | -0.76054 | 3.8526 | 1.5 | 8.226 | 22.481 | 1.7337 | 0.0048271 | 167.9545 | 99.53 | 3.4036 | 102.9335 | 6.3212 | 103 | 103.7329 | 103.9639 | 104 | 588.929 | 17.6435 | 87.5775 | 80.377 | 217.3188 | 216.643 | 397.8614 | 83.9772 | 6.6338 | 84 | 1799.988 | 3.7436 | 1800 | 24.9766 | 1.9071 | 25 | 10000000000 | 35.3583 | 30.598 | 179.9915 | 89.3239 | 89.9634 | 7.579 | 90 | 10000000000 | 173.7251 | 180.0549 | 188.4379 | 176.563 | 249.3398 | 252.0065 | 218.6597 | 10000000000 | 10000000000 | 39.9392 | 3.9139 | 40 | 10000000000 | 0 | 96.4635 | 40.0251 | 8.5976 | 40 | 90.105 | 89.8865 | 50.7617 | 50.6818 | 90.0138 | 4.2626 | 90 | 95.4033 | 10000000000 | 89.9957 | 3.3279 | 90 | 95.8315 | 14.491 | -19.153 | 51.6333 | 89.61 | 0.84129
Log | 91 | 0.75835 | 2014-08-07 11:41 | C13EOAT_test | -0.0025 | 0.73953 | -0.37508 | 57.0538 | 284.5024 | 112.3368 | 1.422 | -0.76052 | 3.8531 | 1.5 | 8.8642 | 22.5653 | 1.8325 | 0.0048271 | 165.2831 | 99.53 | 3.4307 | 102.9607 | 6.3215 | 103 | 103.6062 | 103.9817 | 104 | 582.129 | 17.6542 | 86.2593 | 79.0238 | 217.3188 | 216.643 | 397.5177 | 82.6415 | 6.6552 | 84 | 1799.406 | 3.744 | 1800 | 24.9138 | 1.9092 | 25 | 10000000000 | 35.3608 | 30.6203 | 179.9948 | 89.3251 | 89.9768 | 7.5793 | 90 | 10000000000 | 173.7543 | 178.2004 | 187.1326 | 175.879 | 249.8506 | 252.0407 | 219.1241 | 10000000000 | 10000000000 | 39.9238 | 3.9306 | 40 | 10000000000 | 0 | 96.4209 | 40.0218 | 8.5972 | 40 | 90.1239 | 89.8709 | 50.8118 | 50.6118 | 90.0382 | 4.2509 | 90 | 95.3897 | 10000000000 | 89.9974 | 3.3281 | 90 | 95.8578 | 14.4909 | -20.5062 | 53.6366 | 89.61 | 0.84129
Log | 92 | 0.76667 | 2014-08-07 11:41 | C13EOAT_test | -0.0025 | 0.74085 | -0.37508 | 57.3112 | 284.6295 | 112.9673 | 1.4149 | -0.76051 | 3.8536 | 1.5 | 9.2744 | 22.5451 | 1.8276 | 0.0048271 | 167.9106 | 99.53 | 3.4239 | 102.9539 | 6.322 | 103 | 103.6135 | 104.0061 | 104 | 574.6047 | 17.6542 | 87.5377 | 80.3729 | 217.3188 | 216.643 | 397.5177 | 83.9553 | 6.6556 | 84 | 1799.679 | 3.7439 | 1800 | 25.0072 | 1.9082 | 25 | 10000000000 | 35.392 | 30.5885 | 180.0152 | 89.3633 | 89.9958 | 7.5779 | 90 | 10000000000 | 173.6013 | 178.2648 | 187.1021 | 174.9521 | 250.4928 | 252.9743 | 219.1019 | 10000000000 | 10000000000 | 39.9035 | 3.9508 | 40 | 10000000000 | 0 | 96.3458 | 40.0195 | 8.597 | 40 | 90.1165 | 89.8987 | 50.8132 | 50.6983 | 90.0225 | 4.2511 | 90 | 95.3893 | 10000000000 | 90.0076 | 3.3278 | 90 | 95.8673 | 14.4921 | -19.1571 | 54.8615 | 89.58 | 0.84106
Log | 93 | 0.77501 | 2014-08-07 11:42 | C13EOAT_test | -0.0025 | 0.74054 | -0.37508 | 57.9341 | 284.8932 | 111.3581 | 1.3957 | -0.76053 | 3.8542 | 1.5 | 9.4438 | 22.5124 | 1.7885 | 0.0048271 | 167.8933 | 99.53 | 3.4917 | 103.0217 | 6.3213 | 103 | 103.4387 | 103.9936 | 104 | 577.9785 | 17.6542 | 87.5153 | 80.378 | 217.3188 | 216.643 | 397.5177 | 83.9466 | 6.6582 | 84 | 1799.435 | 3.7445 | 1800 | 25.1423 | 1.9045 | 25 | 10000000000 | 35.5086 | 30.6983 | 180.0309 | 89.383 | 90.0281 | 7.5735 | 90 | 10000000000 | 173.5617 | 178.4162 | 186.9702 | 175.8991 | 249.8436 | 251.9844 | 218.3896 | 10000000000 | 10000000000 | 39.9704 | 3.9651 | 40 | 10000000000 | 0 | 96.4816 | 40.0194 | 8.5966 | 40 | 90.135 | 89.8959 | 50.8123 | 50.6977 | 90.0501 | 4.2349 | 90 | 95.4298 | 10000000000 | 90.0154 | 3.3273 | 90 | 95.8759 | 14.4962 | -19.152 | 55.3573 | 89.59 | 0.84099
Log | 94 | 0.78333 | 2014-08-07 11:42 | C13EOAT_test | -0.0025 | 0.74054 | -0.37508 | 57.3378 | 285.0046 | 106.255 | 1.4232 | -0.76054 | 3.8547 | 1.5 | 9.4476 | 22.521 | 1.7924 | 0.0048271 | 167.8678 | 99.53 | 3.4353 | 102.9653 | 6.3225 | 103 | 103.2104 | 103.9923 | 104 | 581.8146 | 17.6542 | 87.5033 | 80.3645 | 217.3188 | 216.643 | 397.5177 | 83.9339 | 6.6604 | 84 | 1799.893 | 3.7438 | 1800 | 25.1143 | 1.9032 | 25 | 10000000000 | 35.5232 | 30.5437 | 179.9507 | 89.4017 | 90.0157 | 7.5748 | 90 | 10000000000 | 173.4501 | 178.5028 | 187.0611 | 175.64 | 249.7689 | 252.1961 | 217.9169 | 10000000000 | 10000000000 | 40 | 3.9706 | 40 | 10000000000 | 0 | 96.4936 | 40.0226 | 8.596 | 40 | 90.1162 | 89.8345 | 50.8034 | 50.7049 | 90.0116 | 4.2414 | 90 | 95.3831 | 10000000000 | 89.9754 | 3.3285 | 90 | 95.8787 | 14.491 | -19.1655 | 55.3584 | 89.58 | 0.84103
Log | 95 | 0.79168 | 2014-08-07 11:43 | C13EOAT_test | -0.0025 | 0.74146 | -0.37508 | 57.409 | 284.6252 | 115.2571 | 1.4216 | -0.76061 | 3.8552 | 1.5 | 9.3446 | 22.4901 | 1.8221 | 0.0048271 | 167.2133 | 99.53 | 3.4035 | 102.9335 | 6.3235 | 103 | 103.2838 | 103.9891 | 104 | 591.8326 | 17.6542 | 87.1872 | 80.0261 | 217.3188 | 216.643 | 397.8614 | 83.6066 | 6.6656 | 84 | 1799.648 | 3.7442 | 1800 | 25.0536 | 1.9032 | 25 | 10000000000 | 35.4918 | 30.5986 | 180.0243 | 89.3931 | 90.0262 | 7.572 | 90 | 10000000000 | 173.5024 | 178.6665 | 187.7406 | 175.7264 | 249.6632 | 251.9636 | 217.9747 | 10000000000 | 10000000000 | 40.0108 | 3.9714 | 40 | 10000000000 | 0 | 96.6408 | 39.9732 | 8.5984 | 40 | 90.1278 | 89.8966 | 50.7489 | 50.7445 | 90.0089 | 4.2396 | 90 | 95.4179 | 10000000000 | 90.0122 | 3.3273 | 90 | 95.8813 | 14.4927 | -19.5039 | 55.0675 | 89.58 | 0.84119
Log | 96 | 0.8 | 2014-08-07 11:43 | C13EOAT_test | -0.0025 | 0.74054 | -0.37508 | 56.9514 | 284.6396 | 113.7277 | 1.416 | -0.76062 | 3.8557 | 1.5 | 9.3433 | 22.492 | 1.8013 | 0.0048271 | 167.6064 | 99.53 | 3.3764 | 102.9064 | 6.3246 | 103 | 103.787 | 103.9727 | 104 | 597.5908 | 17.5874 | 87.4106 | 80.1958 | 217.3188 | 216.643 | 397.5177 | 83.8032 | 6.6712 | 84 | 1800.059 | 3.7437 | 1800 | 25.0271 | 1.9033 | 25 | 10000000000 | 35.4485 | 30.6858 | 179.9941 | 89.3846 | 90.0194 | 7.5721 | 90 | 10000000000 | 173.6572 | 178.8147 | 187.9458 | 175.9443 | 249.71 | 251.9075 | 218.3725 | 10000000000 | 10000000000 | 40.0376 | 3.9636 | 40 | 10000000000 | 0 | 96.5098 | 39.9742 | 8.5987 | 40 | 90.1171 | 89.877 | 50.7874 | 50.6861 | 89.9772 | 4.2483 | 90 | 95.4188 | 10000000000 | 89.9971 | 3.3277 | 90 | 95.8701 | 14.4911 | -19.3342 | 55.0608 | 89.58 | 0.84127
Log | 97 | 0.80835 | 2014-08-07 11:44 | C13EOAT_test | -0.0025 | 0.74104 | -0.37508 | 56.9006 | 284.6383 | 104.5447 | 1.4257 | -0.76053 | 3.8563 | 1.5 | 9.41 | 22.4902 | 1.7302 | 0.0048271 | 167.5369 | 99.53 | 3.4103 | 102.9403 | 6.3248 | 103 | 104.3321 | 103.9819 | 104 | 592.0401 | 17.6542 | 87.3678 | 80.1691 | 217.3188 | 216.643 | 397.8614 | 83.7685 | 6.6764 | 84 | 1799.482 | 3.7445 | 1800 | 25.0733 | 1.9017 | 25 | 10000000000 | 35.4822 | 30.7112 | 180.002 | 89.3912 | 90.0203 | 7.571 | 90 | 10000000000 | 173.491 | 179.4014 | 187.8754 | 175.2815 | 249.951 | 251.9573 | 218.5381 | 10000000000 | 10000000000 | 40.0285 | 3.9557 | 40 | 10000000000 | 0 | 96.4114 | 40.0051 | 8.597 | 40 | 90.1166 | 89.8854 | 50.8174 | 50.7393 | 90.0133 | 4.2323 | 90 | 95.4441 | 10000000000 | 90.001 | 3.3276 | 90 | 95.8725 | 14.4901 | -19.3609 | 55.2494 | 89.57 | 0.84128
Log | 98 | 0.81667 | 2014-08-07 11:44 | C13EOAT_test | -0.0025 | 0.74087 | -0.37508 | 57.0422 | 284.6252 | 119.7634 | 1.4167 | -0.76046 | 3.8568 | 1.5 | 9.408 | 22.5047 | 1.8286 | 0.0048271 | 167.3368 | 99.53 | 3.381 | 102.9109 | 6.3258 | 103 | 104.6261 | 103.9911 | 104 | 580.3135 | 17.6542 | 87.2541 | 80.0827 | 217.3188 | 216.643 | 397.8614 | 83.6684 | 6.6846 | 84 | 1799.869 | 3.744 | 1800 | 25.0932 | 1.8999 | 25 | 10000000000 | 35.526 | 30.6849 | 180.0337 | 89.4053 | 90.0431 | 7.566 | 90 | 10000000000 | 173.4312 | 179.489 | 187.5549 | 175.9225 | 249.8689 | 251.6694 | 218.2016 | 10000000000 | 10000000000 | 40.0603 | 3.9444 | 40 | 10000000000 | 0 | 96.3099 | 40.0148 | 8.5961 | 40 | 90.1356 | 89.8981 | 50.8565 | 50.761 | 90.0054 | 4.2335 | 90 | 95.4162 | 10000000000 | 90.0169 | 3.3271 | 90 | 95.8839 | 14.4909 | -19.4473 | 55.245 | 89.58 | 0.84129
Log | 99 | 0.82501 | 2014-08-07 11:45 | C13EOAT_test | -0.0025 | 0.74085 | -0.37508 | 56.9261 | 284.3024 | 105.3145 | 1.421 | -0.76054 | 3.8573 | 1.5 | 9.3059 | 22.5784 | 1.833 | 0.0048271 | 167.0625 | 99.53 | 3.3764 | 102.9064 | 6.3268 | 103 | 104.5377 | 103.9955 | 104 | 575.3122 | 17.6542 | 87.1024 | 79.9601 | 217.3188 | 216.643 | 397.8614 | 83.5313 | 6.6924 | 84 | 1799.917 | 3.7438 | 1800 | 25.0501 | 1.8996 | 25 | 10000000000 | 35.5155 | 30.8164 | 180.0395 | 89.4218 | 90.0746 | 7.559 | 90 | 10000000000 | 173.6853 | 179.4279 | 187.9174 | 175.9274 | 250.0095 | 251.3166 | 218.5753 | 10000000000 | 10000000000 | 40.0676 | 3.9301 | 40 | 10000000000 | 0 | 96.3286 | 40.0263 | 8.595 | 40 | 90.1409 | 89.8986 | 50.8929 | 50.7452 | 90.0389 | 4.2163 | 90 | 95.4256 | 10000000000 | 90.0197 | 3.3267 | 90 | 95.8948 | 14.4909 | -19.5699 | 54.9519 | 89.57 | 0.8411
Log | 100 | 0.83333 | 2014-08-07 11:45 | C13EOAT_test | -0.0025 | 0.74084 | -0.37508 | 56.8327 | 284.2844 | 101.5875 | 1.4145 | -0.76057 | 3.8579 | 1.5 | 9.2682 | 22.5094 | 1.832 | 0.0048271 | 167.4518 | 99.53 | 3.3561 | 102.8861 | 6.3279 | 103 | 104.5527 | 103.9748 | 104 | 577.0812 | 17.6542 | 87.2942 | 80.1576 | 217.3188 | 216.643 | 397.5177 | 83.7259 | 6.6992 | 84 | 1800.382 | 3.7433 | 1800 | 25.032 | 1.8994 | 25 | 10000000000 | 35.4733 | 30.8258 | 179.9996 | 89.376 | 90.0172 | 7.5655 | 90 | 10000000000 | 173.5973 | 178.7519 | 187.5738 | 175.9472 | 249.6301 | 251.9163 | 219.1101 | 10000000000 | 10000000000 | 40.0882 | 3.9096 | 40 | 10000000000 | 0 | 96.4273 | 40.0297 | 8.5941 | 40 | 90.1331 | 89.8665 | 50.8748 | 50.7578 | 89.999 | 4.2286 | 90 | 95.4243 | 10000000000 | 89.9998 | 3.3271 | 90 | 95.8925 | 14.4909 | -19.3724 | 54.8407 | 89.54 | 0.84099
Log | 101 | 0.84168 | 2014-08-07 11:46 | C13EOAT_test | -0.0025 | 0.74143 | -0.37508 | 56.8852 | 284.3695 | 119.4021 | 1.4392 | -0.76057 | 3.8584 | 1.5 | 9.2085 | 22.5111 | 1.7677 | 0.0048271 | 167.608 | 99.53 | 3.39 | 102.92 | 6.3285 | 103 | 104.637 | 104.0059 | 104 | 588.2699 | 17.6542 | 87.3878 | 80.2202 | 217.3399 | 216.643 | 397.5177 | 83.804 | 6.703 | 84 | 1799.819 | 3.7442 | 1800 | 25.0473 | 1.8984 | 25 | 10000000000 | 35.4614 | 30.813 | 179.9834 | 89.0071 | 89.7304 | 7.6171 | 90 | 10000000000 | 173.5019 | 178.3696 | 187.5084 | 176.0997 | 249.9447 | 251.9195 | 219.5762 | 10000000000 | 10000000000 | 40.108 | 3.8882 | 40 | 10000000000 | 0 | 96.5594 | 40.0226 | 8.5939 | 40 | 90.1272 | 89.8562 | 50.9031 | 50.7492 | 89.9378 | 4.2555 | 90 | 95.4171 | 10000000000 | 89.9917 | 3.3275 | 90 | 95.8882 | 14.4949 | -19.3098 | 54.6722 | 89.55 | 0.841
Log | 102 | 0.85003 | 2014-08-07 11:46 | C13EOAT_test | -0.0025 | 0.74023 | -0.37508 | 57.1758 | 283.8883 | 106.2097 | 1.4268 | -0.76047 | 3.8589 | 1.5 | 9.1441 | 22.6064 | 1.8329 | 0.0048271 | 167.9961 | 99.53 | 3.3967 | 102.9267 | 6.3294 | 103 | 104.5608 | 103.9914 | 104 | 593.4447 | 17.6542 | 87.5936 | 80.4025 | 217.3188 | 216.643 | 397.8614 | 83.998 | 6.7073 | 84 | 1800.157 | 3.7435 | 1800 | 25.0509 | 1.8977 | 25 | 10000000000 | 35.4674 | 30.7861 | 179.8373 | 88.6995 | 89.4524 | 7.6892 | 90 | 10000000000 | 173.6 | 179.2815 | 187.8515 | 176.4015 | 249.6815 | 252.2549 | 219.1655 | 10000000000 | 10000000000 | 40.1197 | 3.8643 | 40 | 10000000000 | 0 | 96.5401 | 40.0092 | 8.5942 | 40 | 90.0418 | 89.7954 | 50.8894 | 50.7784 | 89.8478 | 4.3263 | 90 | 95.3751 | 10000000000 | 89.9186 | 3.3311 | 90 | 95.8938 | 14.4909 | -19.1275 | 54.4746 | 89.53 | 0.84099
Log | 103 | 0.85834 | 2014-08-07 11:47 | C13EOAT_test | -0.0025 | 0.74054 | -0.37508 | 56.9732 | 284.4818 | 112.3978 | 1.4109 | -0.76054 | 3.8594 | 1.5 | 9.0461 | 22.6216 | 1.8333 | 0.0048271 | 167.1618 | 99.53 | 3.4108 | 102.9408 | 6.3296 | 103 | 104.5002 | 103.9666 | 104 | 595.9103 | 17.6542 | 87.1941 | 79.9677 | 217.3188 | 216.643 | 397.8614 | 83.5809 | 6.7137 | 84 | 1800.075 | 3.7439 | 1800 | 25.0058 | 1.8983 | 25 | 10000000000 | 35.4429 | 30.8337 | 179.718 | 88.5617 | 89.2857 | 7.7562 | 90 | 10000000000 | 173.6769 | 178.7824 | 187.5246 | 176.4659 | 249.9949 | 253.1113 | 220.4897 | 10000000000 | 10000000000 | 40.1016 | 3.8384 | 40 | 10000000000 | 0 | 96.4244 | 40.0463 | 8.5924 | 40 | 89.9772 | 89.7408 | 50.8988 | 50.7798 | 89.8026 | 4.4002 | 90 | 95.3229 | 10000000000 | 89.859 | 3.3363 | 90 | 95.8859 | 14.492 | -19.5623 | 54.1874 | 89.53 | 0.84098
Log | 104 | 0.86669 | 2014-08-07 11:47 | C13EOAT_test | -0.0025 | 0.7411 | -0.37508 | 57.1577 | 284.6253 | 114.3181 | 1.4231 | -0.76063 | 3.86 | 1.5 | 9.0045 | 22.6612 | 1.8335 | 0.0048271 | 167.0503 | 99.53 | 3.4103 | 102.9403 | 6.3303 | 103 | 104.7241 | 103.9882 | 104 | 592.0977 | 17.6542 | 87.1132 | 79.9371 | 217.3188 | 216.643 | 397.5177 | 83.5251 | 6.7212 | 84 | 1799.948 | 3.7438 | 1800 | 24.9838 | 1.8989 | 25 | 10000000000 | 35.433 | 30.808 | 179.6612 | 88.8156 | 89.4378 | 7.7762 | 90 | 10000000000 | 173.654 | 177.377 | 187.0179 | 176.0389 | 250.4265 | 253.5925 | 221.9344 | 10000000000 | 10000000000 | 40.0204 | 3.8272 | 40 | 10000000000 | 0 | 96.2927 | 39.9889 | 8.5954 | 40 | 89.9615 | 89.6997 | 50.9209 | 50.8099 | 89.8577 | 4.443 | 90 | 95.2791 | 10000000000 | 89.8306 | 3.342 | 90 | 95.8764 | 14.4909 | -19.5929 | 54.0624 | 89.55 | 0.84098
Log | 105 | 0.87501 | 2014-08-07 11:48 | C13EOAT_test | -0.0025 | 0.74023 | -0.37508 | 56.8836 | 284.2632 | 107.9489 | 1.4238 | -0.76055 | 3.8605 | 1.5 | 9.1738 | 22.6104 | 1.8335 | 0.0048271 | 167.5922 | 99.53 | 3.3358 | 102.8658 | 6.3323 | 103 | 104.4567 | 104.0004 | 104 | 581.738 | 17.6542 | 87.4033 | 80.1888 | 217.3193 | 216.643 | 397.5177 | 83.7961 | 6.7249 | 84 | 1800.071 | 3.7438 | 1800 | 25.0598 | 1.8972 | 25 | 10000000000 | 35.5011 | 30.8592 | 179.7815 | 88.9681 | 89.5937 | 7.7825 | 90 | 10000000000 | 173.6573 | 178.925 | 188.2404 | 175.8951 | 249.6501 | 252.4292 | 220.7641 | 10000000000 | 10000000000 | 39.9499 | 3.8328 | 40 | 10000000000 | 0 | 96.1778 | 39.9643 | 8.5973 | 40 | 90.0133 | 89.7682 | 50.9901 | 50.8184 | 89.9142 | 4.4586 | 90 | 95.2882 | 10000000000 | 89.8908 | 3.3441 | 90 | 95.8883 | 14.4909 | -19.3411 | 54.5622 | 89.54 | 0.84123
Log | 106 | 0.88336 | 2014-08-07 11:48 | C13EOAT_test | -0.0025 | 0.74021 | -0.37508 | 56.9931 | 284.326 | 111.6896 | 1.421 | -0.76057 | 3.861 | 1.5 | 9.3314 | 22.5859 | 1.8222 | 0.0048271 | 168.0768 | 99.53 | 3.3629 | 102.8929 | 6.3331 | 103 | 104.5572 | 103.9991 | 104 | 575.6336 | 17.6542 | 87.6205 | 80.4564 | 217.3188 | 216.643 | 397.5177 | 84.0384 | 6.7255 | 84 | 1799.499 | 3.7446 | 1800 | 25.1286 | 1.8944 | 25 | 10000000000 | 35.5279 | 30.8528 | 179.8986 | 89.1729 | 89.7745 | 7.7745 | 90 | 10000000000 | 173.6744 | 179.0923 | 187.8651 | 175.8589 | 249.8762 | 252.3713 | 220.2321 | 10000000000 | 10000000000 | 39.9565 | 3.8465 | 40 | 10000000000 | 0 | 96.2162 | 39.9629 | 8.5981 | 40 | 90.0556 | 89.843 | 51.0097 | 50.8044 | 90.0209 | 4.4347 | 90 | 95.3313 | 10000000000 | 89.9493 | 3.3449 | 90 | 95.8886 | 14.4904 | -19.0736 | 55.0254 | 89.52 | 0.84128
Log | 107 | 0.89168 | 2014-08-07 11:49 | C13EOAT_test | -0.0025 | 0.73711 | -0.37508 | 57.1556 | 284.9983 | 109.7675 | 1.2965 | -0.76059 | 3.8616 | 1.5 | 9.4676 | 22.5073 | 1.8329 | 0.0048271 | 167.5419 | 99.53 | 3.4036 | 102.9335 | 6.3334 | 103 | 104.4289 | 103.9915 | 104 | 580.6257 | 17.6542 | 87.3233 | 80.2186 | 217.3188 | 216.643 | 397.5177 | 83.7709 | 6.7308 | 84 | 1800.253 | 3.7434 | 1800 | 25.1936 | 1.8908 | 25 | 10000000000 | 35.5986 | 30.8072 | 179.9978 | 89.3577 | 89.9438 | 7.7566 | 90 | 10000000000 | 173.681 | 179.7298 | 188.1142 | 176.0219 | 250.0917 | 252.3746 | 220.1129 | 10000000000 | 10000000000 | 39.9281 | 3.8684 | 40 | 10000000000 | 0 | 96.4068 | 39.9951 | 8.5973 | 40 | 90.1128 | 89.885 | 50.9839 | 50.8293 | 90.0841 | 4.399 | 90 | 95.3695 | 10000000000 | 89.9989 | 3.3442 | 90 | 95.8821 | 14.491 | -19.3114 | 55.4153 | 89.5 | 0.84112
Log | 108 | 0.90002 | 2014-08-07 11:49 | C13EOAT_test | -0.0025 | 0.74053 | -0.37508 | 57.1312 | 284.2485 | 123.4716 | 1.4136 | -0.76062 | 3.8621 | 1.5 | 9.541 | 22.4906 | 1.8077 | 0.0048271 | 168.2511 | 99.53 | 3.3742 | 102.9042 | 6.3345 | 103 | 104.6661 | 103.9759 | 104 | 585.9033 | 17.6542 | 87.7082 | 80.5429 | 217.3188 | 216.643 | 397.174 | 84.1256 | 6.7294 | 84 | 1799.946 | 3.7439 | 1800 | 25.1775 | 1.8884 | 25 | 10000000000 | 35.5851 | 30.8555 | 180.0991 | 89.5138 | 90.1072 | 7.7288 | 90 | 10000000000 | 173.6582 | 178.9443 | 187.9657 | 176.0252 | 250.1174 | 252.3035 | 220.2402 | 10000000000 | 10000000000 | 39.9095 | 3.888 | 40 | 10000000000 | 0 | 96.5631 | 40.0055 | 8.5969 | 40 | 90.1801 | 89.9189 | 50.9872 | 50.8105 | 90.1301 | 4.3491 | 90 | 95.42 | 10000000000 | 90.0495 | 3.342 | 90 | 95.8872 | 14.4908 | -18.9871 | 55.6247 | 89.51 | 0.84101
Log | 109 | 0.90834 | 2014-08-07 11:50 | C13EOAT_test | -0.0025 | 0.74023 | -0.37508 | 57.3225 | 284.1732 | 98.4248 | 1.4158 | -0.76061 | 3.8626 | 1.5 | 9.598 | 22.5041 | 1.7791 | 0.0048271 | 168.7187 | 99.53 | 3.4103 | 102.9403 | 6.3348 | 103 | 104.3542 | 103.9787 | 104 | 595.4163 | 17.6542 | 87.9288 | 80.7899 | 217.3427 | 216.643 | 397.5177 | 84.3593 | 6.7251 | 84 | 1799.36 | 3.7448 | 1800 | 25.1839 | 1.8857 | 25 | 10000000000 | 35.5519 | 30.8804 | 180.2259 | 89.6153 | 90.2123 | 7.7017 | 90 | 10000000000 | 173.6548 | 179.0355 | 187.9975 | 175.7784 | 249.7144 | 251.8335 | 220.0225 | 10000000000 | 10000000000 | 39.9344 | 3.9042 | 40 | 10000000000 | 0 | 96.6165 | 40.0455 | 8.5942 | 40 | 90.2228 | 90.0031 | 50.9859 | 50.8018 | 90.175 | 4.2862 | 90 | 95.4737 | 10000000000 | 90.113 | 3.3377 | 90 | 95.8796 | 14.4893 | -18.7401 | 55.7842 | 89.51 | 0.84098
Log | 110 | 0.91669 | 2014-08-07 11:50 | C13EOAT_test | -0.0025 | 0.74059 | -0.37508 | 56.7784 | 284.0179 | 122.3582 | 1.42 | -0.76053 | 3.8632 | 1.5 | 9.6813 | 22.5297 | 1.7851 | 0.0048271 | 167.8832 | 99.53 | 3.3765 | 102.9065 | 6.3359 | 103 | 104.2942 | 103.9637 | 104 | 595.0063 | 17.6542 | 87.5222 | 80.361 | 217.3188 | 216.643 | 397.5177 | 83.9416 | 6.7276 | 84 | 1799.729 | 3.7442 | 1800 | 25.1357 | 1.8845 | 25 | 10000000000 | 35.5471 | 30.9155 | 180.2771 | 89.6687 | 90.2242 | 7.6847 | 90 | 10000000000 | 173.7122 | 179.5981 | 188.056 | 176.1582 | 249.3807 | 251.8714 | 219.84 | 10000000000 | 10000000000 | 39.9661 | 3.9104 | 40 | 10000000000 | 0 | 96.628 | 40.0523 | 8.5921 | 40 | 90.2632 | 90.0138 | 50.9761 | 50.8558 | 90.1766 | 4.232 | 90 | 95.4871 | 10000000000 | 90.1385 | 3.3332 | 90 | 95.872 | 14.4882 | -19.169 | 56.0193 | 89.5 | 0.84107
Log | 111 | 0.92501 | 2014-08-07 11:51 | C13EOAT_test | -0.0025 | 0.74085 | -0.37508 | 56.9809 | 284.6246 | 121.4362 | 1.4233 | -0.76059 | 3.8637 | 1.5 | 9.4745 | 22.5603 | 1.8282 | 0.0048271 | 167.8514 | 99.53 | 3.4238 | 102.9538 | 6.336 | 103 | 104.4435 | 103.956 | 104 | 589.6732 | 17.6543 | 87.5016 | 80.3498 | 217.3188 | 216.643 | 397.5177 | 83.9257 | 6.7284 | 84 | 1799.832 | 3.7442 | 1800 | 25.0842 | 1.8836 | 25 | 10000000000 | 35.5549 | 30.977 | 180.2968 | 89.6714 | 90.28 | 7.6584 | 90 | 10000000000 | 173.8087 | 178.8954 | 187.9919 | 175.8351 | 249.4431 | 251.6183 | 219.6119 | 10000000000 | 10000000000 | 39.9811 | 3.9179 | 40 | 10000000000 | 0 | 96.5201 | 40.0941 | 8.5871 | 40 | 90.2705 | 90.0263 | 51.0109 | 50.9179 | 90.1621 | 4.1859 | 90 | 95.537 | 10000000000 | 90.1484 | 3.3285 | 90 | 95.875 | 14.4905 | -19.1802 | 55.4343 | 89.49 | 0.84125
Log | 112 | 0.93336 | 2014-08-07 11:51 | C13EOAT_test | -0.0025 | 0.73982 | -0.37508 | 57.1322 | 284.6227 | 101.5972 | 1.4203 | -0.7606 | 3.8642 | 1.5 | 9.3019 | 22.6612 | 1.8254 | 0.0048271 | 168.206 | 99.53 | 3.4122 | 102.9422 | 6.3367 | 103 | 104.4972 | 103.9769 | 104 | 578.1434 | 17.6543 | 87.7103 | 80.4957 | 217.3188 | 216.643 | 397.5177 | 84.103 | 6.727 | 84 | 1800.07 | 3.7439 | 1800 | 24.999 | 1.8847 | 25 | 10000000000 | 35.4802 | 30.8815 | 180.2492 | 89.6636 | 90.2775 | 7.641 | 90 | 10000000000 | 173.7266 | 177.6188 | 187.2378 | 175.608 | 250.4216 | 252.8264 | 220.6849 | 10000000000 | 10000000000 | 40.0161 | 3.9217 | 40 | 10000000000 | 0 | 96.4617 | 40.1321 | 8.5815 | 40 | 90.2406 | 90.0086 | 51.0423 | 50.958 | 90.1136 | 4.1585 | 90 | 95.5299 | 10000000000 | 90.1246 | 3.3254 | 90 | 95.8692 | 14.4904 | -19.0343 | 54.9391 | 89.48 | 0.84128
Log | 113 | 0.94168 | 2014-08-07 11:52 | C13EOAT_test | -0.0025 | 0.73997 | -0.37508 | 57.4176 | 284.7755 | 122.3632 | 1.4185 | -0.76067 | 3.8647 | 1.5 | 9.0908 | 22.6573 | 1.8309 | 0.0048271 | 168.1492 | 99.53 | 3.4427 | 102.9727 | 6.3367 | 103 | 104.544 | 103.9789 | 104 | 573.2039 | 17.6543 | 87.6548 | 80.4943 | 217.3188 | 216.643 | 397.5177 | 84.0746 | 6.7273 | 84 | 1800.176 | 3.7436 | 1800 | 24.9959 | 1.8848 | 25 | 10000000000 | 35.4418 | 30.852 | 180.2352 | 89.6797 | 90.2635 | 7.6257 | 90 | 10000000000 | 173.6656 | 178.7194 | 187.8824 | 175.7599 | 250.1702 | 252.5725 | 219.7418 | 10000000000 | 10000000000 | 40.0244 | 3.9164 | 40 | 10000000000 | 0 | 96.5056 | 40.1225 | 8.578 | 40 | 90.2313 | 90.0039 | 51.0631 | 50.968 | 90.0903 | 4.1307 | 90 | 95.5388 | 10000000000 | 90.1176 | 3.3221 | 90 | 95.8815 | 14.4909 | -19.0357 | 54.3173 | 89.48 | 0.84129
Log | 114 | 0.95002 | 2014-08-07 11:52 | C13EOAT_test | -0.0025 | 0.73589 | -0.37508 | 57.0434 | 284.455 | 107.1995 | 1.2864 | -0.76048 | 3.8653 | 1.5 | 9.0346 | 22.6611 | 1.833 | 0.0048271 | 167.9402 | 99.53 | 3.4374 | 102.9674 | 6.3371 | 103 | 104.3123 | 103.9996 | 104 | 579.6702 | 17.6543 | 87.4913 | 80.4489 | 217.3188 | 216.643 | 397.5177 | 83.9701 | 6.7305 | 84 | 1799.708 | 3.7442 | 1800 | 24.9872 | 1.8854 | 25 | 10000000000 | 35.4455 | 30.7873 | 180.1776 | 89.6094 | 90.2075 | 7.6194 | 90 | 10000000000 | 173.7438 | 179.4238 | 188.2946 | 175.9301 | 249.9341 | 252.3932 | 220.7394 | 10000000000 | 10000000000 | 40.0244 | 3.9121 | 40 | 10000000000 | 0 | 96.5527 | 40.1222 | 8.5741 | 40 | 90.2116 | 89.966 | 51.0773 | 51.0448 | 90.1152 | 4.0927 | 90 | 95.524 | 10000000000 | 90.0888 | 3.3199 | 90 | 95.8834 | 14.4929 | -19.0811 | 54.1551 | 89.47 | 0.84129
Log | 115 | 0.95834 | 2014-08-07 11:53 | C13EOAT_test | -0.0025 | 0.73988 | -0.37508 | 56.8804 | 284.6278 | 116.9376 | 1.4165 | -0.7606 | 3.8658 | 1.5 | 9.207 | 22.5861 | 1.8219 | 0.0048271 | 167.8091 | 99.53 | 3.3968 | 102.9268 | 6.3381 | 103 | 104.2263 | 103.9863 | 104 | 589.1942 | 17.6543 | 87.4803 | 80.3288 | 217.3188 | 216.643 | 397.174 | 83.9046 | 6.7338 | 84 | 1800.294 | 3.7433 | 1800 | 25.121 | 1.882 | 25 | 10000000000 | 35.5153 | 30.8534 | 180.1354 | 89.5196 | 90.1827 | 7.6115 | 90 | 10000000000 | 173.6438 | 178.7491 | 187.2712 | 176.1756 | 250.1091 | 252.314 | 219.7122 | 10000000000 | 10000000000 | 40.0662 | 3.9017 | 40 | 10000000000 | 0 | 96.7255 | 40.0918 | 8.5722 | 40 | 90.1807 | 89.9547 | 51.036 | 51.0753 | 90.0494 | 4.0987 | 90 | 95.5028 | 10000000000 | 90.0677 | 3.3185 | 90 | 95.8855 | 14.4922 | -19.2012 | 54.6627 | 89.46 | 0.84113
Log | 116 | 0.96669 | 2014-08-07 11:53 | C13EOAT_test | -0.0025 | 0.7396 | -0.37508 | 57.4434 | 284.6187 | 102.6596 | 1.4208 | -0.76057 | 3.8663 | 1.5 | 9.3139 | 22.5798 | 1.8238 | 0.0048271 | 167.686 | 99.53 | 3.4939 | 103.0238 | 6.3372 | 103 | 104.1915 | 103.9888 | 104 | 594.2927 | 17.6543 | 87.4465 | 80.2396 | 217.3188 | 216.643 | 397.5177 | 83.843 | 6.7347 | 84 | 1799.895 | 3.7439 | 1800 | 25.1842 | 1.8782 | 25 | 10000000000 | 35.5674 | 30.7787 | 180.017 | 89.4218 | 90.0836 | 7.6203 | 90 | 10000000000 | 173.6613 | 177.8407 | 187.2872 | 176.2889 | 250.1479 | 252.585 | 220.2061 | 10000000000 | 10000000000 | 40.044 | 3.8901 | 40 | 10000000000 | 0 | 96.5891 | 40.0806 | 8.5699 | 40 | 90.13 | 89.8869 | 51.0535 | 51.0372 | 89.9961 | 4.1157 | 90 | 95.4658 | 10000000000 | 90.0085 | 3.3192 | 90 | 95.8835 | 14.4924 | -19.2904 | 54.9782 | 89.46 | 0.84124
Log | 117 | 0.97501 | 2014-08-07 11:54 | C13EOAT_test | -0.0025 | 0.73959 | -0.37508 | 57.4561 | 284.6248 | 124.052 | 1.4286 | -0.76053 | 3.8668 | 1.5 | 9.4341 | 22.5551 | 1.8295 | 0.0048271 | 167.5855 | 99.53 | 3.451 | 102.981 | 6.3377 | 103 | 104.259 | 103.9731 | 104 | 596.6342 | 17.6542 | 87.3983 | 80.1873 | 217.3188 | 216.643 | 397.5177 | 83.7928 | 6.7423 | 84 | 1799.967 | 3.7436 | 1800 | 25.2266 | 1.8742 | 25 | 10000000000 | 35.6125 | 30.7687 | 179.9886 | 89.3708 | 90.0176 | 7.6278 | 90 | 10000000000 | 173.7868 | 178.1743 | 187.593 | 176.6352 | 249.7812 | 252.5344 | 219.3499 | 10000000000 | 10000000000 | 40.0873 | 3.8703 | 40 | 10000000000 | 0 | 96.499 | 40.0977 | 8.5663 | 40 | 90.0997 | 89.8888 | 51.0172 | 51.0911 | 89.9617 | 4.1347 | 90 | 95.404 | 10000000000 | 89.9943 | 3.3195 | 90 | 95.8837 | 14.4949 | -19.3427 | 55.327 | 89.46 | 0.84128
Log | 118 | 0.98335 | 2014-08-07 11:54 | C13EOAT_test | -0.0025 | 0.74015 | -0.37508 | 57.255 | 284.2916 | 110.0534 | 1.4296 | -0.76055 | 3.8673 | 1.5 | 9.506 | 22.56 | 1.7971 | 0.0048271 | 167.3699 | 99.53 | 3.4645 | 102.9945 | 6.3378 | 103 | 104.393 | 103.9785 | 104 | 585.6126 | 17.6542 | 87.2982 | 80.0717 | 217.3243 | 216.643 | 397.5177 | 83.6849 | 6.7447 | 84 | 1800.319 | 3.7433 | 1800 | 25.2142 | 1.8713 | 25 | 10000000000 | 35.6148 | 30.8027 | 179.913 | 89.3202 | 89.9463 | 7.6398 | 90 | 10000000000 | 173.605 | 178.2223 | 187.3224 | 176.0448 | 250.0013 | 252.2324 | 219.013 | 10000000000 | 10000000000 | 40.1089 | 3.8487 | 40 | 10000000000 | 0 | 96.3353 | 40.0554 | 8.5658 | 40 | 90.0759 | 89.8372 | 50.9919 | 51.1044 | 89.9605 | 4.1516 | 90 | 95.4449 | 10000000000 | 89.9565 | 3.3214 | 90 | 95.8883 | 14.4938 | -19.4583 | 55.5303 | 89.46 | 0.84129
Log | 119 | 0.99167 | 2014-08-07 11:55 | C13EOAT_test | -0.0025 | 0.73991 | -0.37508 | 56.9803 | 284.56 | 121.4505 | 1.4322 | -0.76054 | 3.8678 | 1.5 | 9.5467 | 22.6436 | 1.8295 | 0.0048271 | 167.2789 | 99.53 | 3.3764 | 102.9064 | 6.3394 | 103 | 104.5717 | 104.0089 | 104 | 577.6998 | 17.6542 | 87.232 | 80.0469 | 217.3188 | 216.643 | 397.5177 | 83.6394 | 6.7519 | 84 | 1800.38 | 3.7433 | 1800 | 25.1659 | 1.8694 | 25 | 10000000000 | 35.6231 | 30.9323 | 179.8916 | 89.2513 | 89.894 | 7.6516 | 90 | 10000000000 | 173.7458 | 177.6855 | 187.4128 | 175.6726 | 250.9297 | 252.5381 | 219.4593 | 10000000000 | 10000000000 | 40.0714 | 3.828 | 40 | 10000000000 | 0 | 96.2821 | 40.0493 | 8.564 | 40 | 90.0658 | 89.8258 | 51.0245 | 51.0914 | 89.9231 | 4.1847 | 90 | 95.3885 | 10000000000 | 89.9458 | 3.323 | 90 | 95.8835 | 14.4925 | -19.4831 | 55.6441 | 89.46 | 0.84129
Log | 120 | 1 | 2014-08-07 11:55 | C13EOAT_test | -0.0025 | 0.73971 | -0.37508 | 56.1561 | 284.6609 | 112.193 | 1.4276 | -0.76053 | 3.8683 | 1.5 | 9.5799 | 22.5069 | 1.7334 | 0.0048271 | 167.1543 | 99.53 | 3.2986 | 102.8286 | 6.3418 | 103 | 104.6139 | 103.9892 | 104 | 574.6113 | 17.6542 | 87.1817 | 79.9727 | 217.3188 | 216.643 | 397.5177 | 83.5772 | 6.7601 | 84 | 1800.287 | 3.7433 | 1800 | 25.1472 | 1.8673 | 25 | 10000000000 | 35.5917 | 30.9893 | 179.8442 | 89.1556 | 89.818 | 7.6725 | 90 | 10000000000 | 173.5577 | 178.9785 | 187.4921 | 175.8396 | 250.238 | 252.0517 | 219.5988 | 10000000000 | 10000000000 | 40.0985 | 3.8115 | 40 | 10000000000 | 0 | 96.3355 | 40.012 | 8.5642 | 40 | 90.0508 | 89.7935 | 51.0299 | 51.0949 | 89.9163 | 4.2125 | 90 | 95.3796 | 10000000000 | 89.9221 | 3.3254 | 90 | 95.8881 | 14.4922 | -19.5573 | 55.7383 | 89.45 | 0.84129
Log | 121 | 1.0083 | 2014-08-07 11:56 | C13EOAT_test | -0.0025 | 0.73982 | -0.37508 | 56.7332 | 284.6327 | 119.0207 | 1.4225 | -0.76054 | 3.8689 | 1.5 | 9.6075 | 22.5528 | 1.8255 | 0.0048271 | 167.6246 | 99.53 | 3.3968 | 102.9267 | 6.3416 | 103 | 104.665 | 103.9875 | 104 | 580.1121 | 17.6542 | 87.4015 | 80.2231 | 217.3189 | 216.643 | 397.5177 | 83.8123 | 6.7663 | 84 | 1799.794 | 3.7439 | 1800 | 25.1449 | 1.865 | 25 | 10000000000 | 35.5821 | 31.0052 | 179.8576 | 89.2056 | 89.8628 | 7.6782 | 90 | 10000000000 | 173.6776 | 179.3763 | 187.736 | 175.6871 | 250.057 | 252.0449 | 219.2161 | 10000000000 | 10000000000 | 40.0383 | 3.8027 | 40 | 10000000000 | 0 | 96.4623 | 40.0276 | 8.563 | 40 | 90.0425 | 89.8151 | 51.0621 | 51.1122 | 89.919 | 4.241 | 90 | 95.356 | 10000000000 | 89.9288 | 3.3275 | 90 | 95.8861 | 14.4915 | -19.3069 | 55.8156 | 89.45 | 0.84129
Log | 122 | 1.0167 | 2014-08-07 11:56 | C13EOAT_test | -0.0025 | 0.7399 | -0.37508 | 56.5072 | 284.6487 | 100.766 | 1.4248 | -0.76054 | 3.8694 | 1.5 | 9.5404 | 22.5557 | 1.8295 | 0.0048271 | 167.199 | 99.53 | 3.3629 | 102.8929 | 6.3429 | 103 | 104.7825 | 104.0016 | 104 | 589.6876 | 17.6542 | 87.196 | 80.0029 | 217.3188 | 216.643 | 397.5177 | 83.5995 | 6.7741 | 84 | 1799.852 | 3.7438 | 1800 | 25.1226 | 1.8635 | 25 | 10000000000 | 35.5731 | 31.0228 | 179.8781 | 89.3516 | 89.9685 | 7.6682 | 90 | 10000000000 | 173.5553 | 179.3777 | 187.5762 | 176.1978 | 249.8667 | 251.316 | 219.1631 | 10000000000 | 10000000000 | 39.9547 | 3.8056 | 40 | 10000000000 | 0 | 96.526 | 39.9895 | 8.5651 | 40 | 90.046 | 89.8321 | 51.057 | 51.11 | 89.9598 | 4.2475 | 90 | 95.3959 | 10000000000 | 89.939 | 3.3298 | 90 | 95.8893 | 14.4918 | -19.5271 | 55.6248 | 89.43 | 0.84129
Log | 123 | 1.025 | 2014-08-07 11:57 | C13EOAT_test | -0.0025 | 0.73929 | -0.37508 | 56.8184 | 284.2352 | 115.1416 | 1.4144 | -0.76176 | 3.8699 | 1.5 | 9.4084 | 22.5145 | 1.7523 | 0.0048271 | 167.6378 | 99.53 | 2.7919 | 102.3219 | 6.3538 | 103 | 104.5209 | 103.9933 | 104 | 590.1632 | 17.6543 | 87.4357 | 80.2021 | 217.3188 | 216.5998 | 397.5177 | 83.8189 | 6.7803 | 84 | 1800.245 | 3.7422 | 1800 | 25.0683 | 1.8633 | 25 | 10000000000 | 35.5141 | 30.8263 | 179.951 | 89.4442 | 90.0445 | 7.6562 | 90 | 10000000000 | 173.6071 | 178.8889 | 187.5743 | 176.1079 | 249.5353 | 251.3605 | 218.2221 | 10000000000 | 10000000000 | 39.9848 | 3.8083 | 40 | 10000000000 | 0 | 96.4506 | 39.9783 | 8.5661 | 40 | 90.0944 | 89.8565 | 51.0155 | 51.1514 | 90.0001 | 4.236 | 90 | 95.363 | 10000000000 | 89.9755 | 3.33 | 90 | 95.8717 | 14.4907 | -19.3279 | 55.2459 | 89.43 | 0.84129
Log | 124 | 1.0333 | 2014-08-07 11:57 | C13EOAT_test | -0.0025 | 0.73927 | -0.37508 | 56.373 | 284.4931 | 114.3784 | 1.4906 | -0.76185 | 3.8704 | 1.5 | 9.331 | 22.5891 | 1.7754 | 0.0048271 | 167.9522 | 99.53 | 3.075 | 102.605 | 6.3544 | 103 | 104.7304 | 103.9769 | 104 | 597.3335 | 17.6543 | 87.5569 | 80.3953 | 217.3188 | 216.6197 | 397.174 | 83.9761 | 6.7836 | 84 | 1800.348 | 3.7417 | 1800 | 24.9805 | 1.8649 | 25 | 10000000000 | 35.4615 | 30.7949 | 179.9909 | 89.5107 | 90.1279 | 7.6376 | 90 | 10000000000 | 173.5818 | 179.2633 | 187.7014 | 175.9443 | 249.9434 | 251.5219 | 218.456 | 10000000000 | 10000000000 | 39.948 | 3.8163 | 40 | 10000000000 | 0 | 96.5035 | 39.9786 | 8.5664 | 40 | 90.1122 | 89.8787 | 51.0128 | 51.0833 | 90.0662 | 4.2068 | 90 | 95.4124 | 10000000000 | 89.9955 | 3.3299 | 90 | 95.8708 | 14.4909 | -19.1347 | 55.0252 | 89.43 | 0.84129
Log | 125 | 1.0417 | 2014-08-07 11:58 | C13EOAT_test | -0.0025 | 0.73929 | -0.37508 | 56.7194 | 284.2502 | 113.105 | 1.4197 | -0.76175 | 3.871 | 1.5 | 9.1993 | 22.525 | 1.8065 | 0.0048271 | 168.0071 | 99.53 | 2.2712 | 101.8011 | 6.3735 | 103 | 104.446 | 103.9808 | 104 | 595.9617 | 17.6543 | 87.6217 | 80.3855 | 217.3188 | 216.6416 | 397.174 | 84.0036 | 6.7838 | 84 | 1800.309 | 3.7411 | 1800 | 24.9934 | 1.8646 | 25 | 10000000000 | 35.4379 | 30.7471 | 180.0007 | 89.5966 | 90.1669 | 7.6215 | 90 | 10000000000 | 173.541 | 179.4105 | 187.63 | 175.5568 | 249.6649 | 251.038 | 218.4214 | 10000000000 | 10000000000 | 39.9015 | 3.8375 | 40 | 10000000000 | 0 | 96.4772 | 39.9795 | 8.5667 | 40 | 90.1239 | 89.8767 | 51.0029 | 51.1277 | 90.0421 | 4.203 | 90 | 95.4211 | 10000000000 | 90.0003 | 3.3297 | 90 | 95.8756 | 14.489 | -19.1445 | 54.6338 | 89.43 | 0.84129
Log | 126 | 1.05 | 2014-08-07 11:58 | C13EOAT_test | -0.0025 | 0.73919 | -0.37508 | 56.3837 | 284.6244 | 106.0341 | 1.4064 | -0.76148 | 3.8715 | 1.5 | 9.1038 | 22.5828 | 1.7993 | 0.0048271 | 167.7714 | 99.53 | 3.2123 | 102.7423 | 6.3667 | 103 | 104.5447 | 103.9776 | 104 | 580.566 | 17.5892 | 87.5052 | 80.2662 | 217.3188 | 216.643 | 396.8304 | 83.8857 | 6.7863 | 84 | 1801.212 | 3.7409 | 1800 | 24.9376 | 1.8661 | 25 | 10000000000 | 35.3927 | 30.6599 | 180.0709 | 89.6523 | 90.2394 | 7.5964 | 90 | 10000000000 | 173.5572 | 179.0967 | 187.3947 | 176.0033 | 249.5068 | 250.7389 | 217.8353 | 10000000000 | 10000000000 | 39.9566 | 3.8506 | 40 | 10000000000 | 0 | 96.2456 | 40.0061 | 8.5654 | 40 | 90.1444 | 89.9265 | 51.0125 | 51.1559 | 90.081 | 4.168 | 90 | 95.4272 | 10000000000 | 90.0354 | 3.3279 | 90 | 95.8739 | 14.486 | -19.2638 | 54.3465 | 89.42 | 0.84129
Log | 127 | 1.0583 | 2014-08-07 11:59 | C13EOAT_test | -0.0025 | 0.73877 | -0.37508 | 56.6976 | 284.3206 | 117.0911 | 1.428 | -0.76062 | 3.872 | 1.5 | 9.1437 | 22.6516 | 1.8069 | 0.0048271 | 168.2193 | 99.53 | 3.3685 | 102.8985 | 6.3665 | 103 | 104.6728 | 103.9868 | 104 | 574.7934 | 17.6542 | 87.7141 | 80.5052 | 217.3188 | 216.643 | 397.174 | 84.1096 | 6.7852 | 84 | 1799.536 | 3.7441 | 1800 | 24.9784 | 1.8658 | 25 | 10000000000 | 35.405 | 30.7179 | 180.0811 | 89.6169 | 90.2141 | 7.5851 | 90 | 10000000000 | 173.5259 | 178.3365 | 187.4888 | 175.7046 | 249.5848 | 250.9485 | 217.8997 | 10000000000 | 10000000000 | 39.9487 | 3.8657 | 40 | 10000000000 | 0 | 96.3214 | 40.0098 | 8.5649 | 40 | 90.1678 | 89.9133 | 51.0005 | 51.1438 | 90.0763 | 4.1463 | 90 | 95.4444 | 10000000000 | 90.0406 | 3.3266 | 90 | 95.8887 | 14.4909 | -19.0248 | 54.4733 | 89.4 | 0.84129
Log | 128 | 1.0667 | 2014-08-07 11:59 | C13EOAT_test | -0.0025 | 0.73951 | -0.37508 | 56.4879 | 284.2494 | 116.4933 | 1.4292 | -0.76054 | 3.8726 | 1.5 | 8.9717 | 22.6401 | 1.8307 | 0.0048271 | 167.5497 | 99.53 | 3.2994 | 102.8294 | 6.3696 | 103 | 104.565 | 103.9908 | 104 | 573.1927 | 17.6542 | 87.3544 | 80.1953 | 217.3188 | 216.643 | 397.174 | 83.7749 | 6.7883 | 84 | 1799.682 | 3.7437 | 1800 | 24.9337 | 1.8672 | 25 | 10000000000 | 35.3907 | 30.832 | 180.088 | 89.6633 | 90.2523 | 7.563 | 90 | 10000000000 | 173.5392 | 179.2099 | 188.3505 | 175.8687 | 249.6332 | 251.5203 | 218.8056 | 10000000000 | 10000000000 | 39.9436 | 3.876 | 40 | 10000000000 | 0 | 96.3672 | 39.9917 | 8.5653 | 40 | 90.1691 | 89.9188 | 51.0489 | 51.1281 | 90.0981 | 4.1163 | 90 | 95.4661 | 10000000000 | 90.044 | 3.3251 | 90 | 95.8903 | 14.4925 | -19.3347 | 53.9676 | 89.4 | 0.84129
Log | 129 | 1.075 | 2014-08-07 12:00 | C13EOAT_test | -0.0025 | 0.73988 | -0.37508 | 56.7842 | 284.6248 | 112.7786 | 1.4293 | -0.76053 | 3.8731 | 1.5 | 9.0225 | 22.6504 | 1.7904 | 0.0048271 | 167.6168 | 99.53 | 3.4056 | 102.9356 | 6.3704 | 103 | 104.6223 | 103.9816 | 104 | 583.4439 | 17.6542 | 87.3987 | 80.2181 | 217.3188 | 216.643 | 397.5177 | 83.8084 | 6.7915 | 84 | 1800.038 | 3.7431 | 1800 | 24.92 | 1.8687 | 25 | 10000000000 | 35.3534 | 30.9145 | 180.0527 | 89.5922 | 90.2405 | 7.5491 | 90 | 10000000000 | 173.5842 | 179.2505 | 187.8386 | 176.1207 | 249.9734 | 251.5445 | 219.0405 | 10000000000 | 10000000000 | 39.9518 | 3.8876 | 40 | 10000000000 | 0 | 96.4956 | 40.0087 | 8.5636 | 40 | 90.157 | 89.8956 | 51.0393 | 51.0876 | 90.0609 | 4.1108 | 90 | 95.4557 | 10000000000 | 90.0263 | 3.3244 | 90 | 95.8795 | 14.4909 | -19.3119 | 54.1156 | 89.4 | 0.84129
Log | 130 | 1.0834 | 2014-08-07 12:00 | C13EOAT_test | -0.0025 | 0.73929 | -0.37508 | 56.6239 | 284.7904 | 111.708 | 1.4191 | -0.76054 | 3.8736 | 1.5 | 9.0664 | 22.5286 | 1.8231 | 0.0048271 | 167.6557 | 99.53 | 3.3561 | 102.8861 | 6.3719 | 103 | 104.4127 | 103.98 | 104 | 592.7911 | 17.6542 | 87.4249 | 80.2308 | 217.3188 | 216.643 | 397.5177 | 83.8278 | 6.7962 | 84 | 1799.74 | 3.7441 | 1800 | 24.9134 | 1.8699 | 25 | 10000000000 | 35.3838 | 30.9633 | 180.0778 | 89.5977 | 90.1993 | 7.5418 | 90 | 10000000000 | 173.6588 | 179.0421 | 187.7606 | 176.1853 | 249.5914 | 251.4997 | 219.329 | 10000000000 | 10000000000 | 39.9884 | 3.8898 | 40 | 10000000000 | 0 | 96.5657 | 40.0185 | 8.5623 | 40 | 90.1523 | 89.9255 | 51.0583 | 51.12 | 90.011 | 4.1172 | 90 | 95.5024 | 10000000000 | 90.0389 | 3.3231 | 90 | 95.8934 | 14.493 | -19.2992 | 54.249 | 89.39 | 0.84129
Log | 131 | 1.0917 | 2014-08-07 12:01 | C13EOAT_test | -0.0025 | 0.73924 | -0.37508 | 56.6211 | 284.6266 | 111.7726 | 1.4193 | -0.76056 | 3.8741 | 1.5 | 9.21 | 22.5922 | 1.8018 | 0.0048271 | 167.3112 | 99.53 | 3.3698 | 102.8998 | 6.3731 | 103 | 104.3595 | 103.9681 | 104 | 595.8914 | 17.6729 | 87.2742 | 80.0371 | 217.3188 | 216.643 | 397.5177 | 83.6556 | 6.8041 | 84 | 1799.789 | 3.7439 | 1800 | 25.0202 | 1.868 | 25 | 10000000000 | 35.4111 | 30.98 | 180.0259 | 89.5365 | 90.1577 | 7.5363 | 90 | 10000000000 | 173.659 | 178.0852 | 187.0921 | 176.1384 | 250.2813 | 251.9799 | 219.4521 | 10000000000 | 10000000000 | 40.0419 | 3.8865 | 40 | 10000000000 | 0 | 96.4092 | 40.0359 | 8.5602 | 40 | 90.136 | 89.8899 | 51.0735 | 51.0758 | 90.0073 | 4.1126 | 90 | 95.4808 | 10000000000 | 90.013 | 3.323 | 90 | 95.8911 | 14.4917 | -19.4929 | 54.6707 | 89.39 | 0.84145
Log | 132 | 1.1 | 2014-08-07 12:01 | C13EOAT_test | -0.0025 | 0.73934 | -0.37508 | 56.7769 | 284.2502 | 111.1738 | 1.4337 | -0.76053 | 3.8746 | 1.5 | 9.3345 | 22.6612 | 1.8334 | 0.0048271 | 167.3714 | 99.53 | 3.3629 | 102.8929 | 6.3742 | 103 | 104.4529 | 103.9776 | 104 | 582.5743 | 17.6543 | 87.2999 | 80.0715 | 217.3188 | 216.643 | 397.174 | 83.6857 | 6.8101 | 84 | 1798.895 | 3.7453 | 1800 | 25.0024 | 1.868 | 25 | 10000000000 | 35.4599 | 30.9018 | 179.9844 | 89.5012 | 90.1211 | 7.5325 | 90 | 10000000000 | 173.6909 | 179.5786 | 188.0718 | 176.5554 | 249.8205 | 251.4963 | 219.9489 | 10000000000 | 10000000000 | 40.0435 | 3.8768 | 40 | 10000000000 | 0 | 96.2914 | 40.0577 | 8.5573 | 40 | 90.1088 | 89.8756 | 51.072 | 51.0378 | 89.9647 | 4.1304 | 90 | 95.4394 | 10000000000 | 89.9922 | 3.3235 | 90 | 95.8888 | 14.4901 | -19.4585 | 55.0335 | 89.38 | 0.84158
Log | 133 | 1.1083 | 2014-08-07 12:02 | C13EOAT_test | -0.0025 | 0.73906 | -0.37508 | 56.983 | 284.6166 | 123.6719 | 1.4168 | -0.76062 | 3.8751 | 1.5 | 9.465 | 22.6611 | 1.7839 | 0.0048271 | 167.2995 | 99.53 | 3.2544 | 102.7844 | 6.3772 | 103 | 104.1842 | 103.9925 | 104 | 578.049 | 17.6543 | 87.269 | 80.0305 | 217.3188 | 216.643 | 397.174 | 83.6498 | 6.8171 | 84 | 1800.413 | 3.743 | 1800 | 25.0502 | 1.8663 | 25 | 10000000000 | 35.5004 | 31.0176 | 179.9533 | 89.4588 | 90.0664 | 7.5346 | 90 | 10000000000 | 173.7432 | 179.2553 | 188.2552 | 176.4237 | 250.2129 | 252.2115 | 220.4664 | 10000000000 | 10000000000 | 40.0457 | 3.8639 | 40 | 10000000000 | 0 | 96.1981 | 40.0498 | 8.5556 | 40 | 90.0969 | 89.8564 | 51.0397 | 51.1245 | 89.9739 | 4.1349 | 90 | 95.4168 | 10000000000 | 89.9767 | 3.3243 | 90 | 95.882 | 14.4909 | -19.4995 | 55.4079 | 89.38 | 0.84152
Log | 134 | 1.1167 | 2014-08-07 12:02 | C13EOAT_test | -0.0025 | 0.73893 | -0.37508 | 56.214 | 284.5357 | 114.4458 | 1.4235 | -0.76108 | 3.8755 | 1.5 | 9.4746 | 22.6039 | 1.7715 | 0.0048271 | 167.448 | 99.53 | 3.1082 | 102.6381 | 6.3813 | 103 | 104.3844 | 103.9961 | 104 | 575.5457 | 17.6543 | 87.3316 | 80.1163 | 217.3188 | 216.4924 | 397.174 | 83.724 | 6.8214 | 84 | 1800.459 | 3.743 | 1800 | 25.0371 | 1.8659 | 25 | 10000000000 | 35.4796 | 31.175 | 179.9549 | 89.4094 | 90.0577 | 7.5311 | 90 | 10000000000 | 173.7423 | 178.6236 | 187.8622 | 176.1202 | 249.8462 | 251.8257 | 220.3535 | 10000000000 | 10000000000 | 40.0443 | 3.8515 | 40 | 10000000000 | 0 | 96.2657 | 40.0604 | 8.5527 | 40 | 90.0977 | 89.8572 | 51.0376 | 51.1472 | 90.0067 | 4.1325 | 90 | 95.4121 | 10000000000 | 89.9774 | 3.3249 | 90 | 95.8847 | 14.4913 | -19.4136 | 55.4359 | 89.37 | 0.8414
Log | 135 | 1.125 | 2014-08-07 12:03 | C13EOAT_test | -0.0025 | 0.73896 | -0.37508 | 56.1381 | 283.9011 | 109.2658 | 1.4443 | -0.76169 | 3.8761 | 1.5 | 9.4077 | 22.661 | 1.8202 | 0.0048271 | 167.2077 | 99.53 | 3.0001 | 102.5301 | 6.3869 | 103 | 104.4138 | 103.9755 | 104 | 575.9822 | 17.6542 | 87.2017 | 80.006 | 217.3188 | 216.5608 | 397.5177 | 83.6038 | 6.8254 | 84 | 1799.79 | 3.7422 | 1800 | 25.0137 | 1.866 | 25 | 10000000000 | 35.4119 | 31.2674 | 179.9251 | 89.3379 | 90.0026 | 7.5378 | 90 | 10000000000 | 173.7842 | 178.0982 | 187.2271 | 176.1242 | 250.4585 | 252.6311 | 220.8194 | 10000000000 | 10000000000 | 40.0854 | 3.8359 | 40 | 10000000000 | 0 | 96.2731 | 40.0576 | 8.5506 | 40 | 90.0782 | 89.8469 | 51.0232 | 51.0909 | 89.9421 | 4.1693 | 90 | 95.4091 | 10000000000 | 89.9626 | 3.3264 | 90 | 95.8901 | 14.4917 | -19.524 | 55.2458 | 89.36 | 0.8413
Log | 136 | 1.1334 | 2014-08-07 12:03 | C13EOAT_test | -0.0025 | 0.73928 | -0.37508 | 56.5599 | 284.2768 | 120.597 | 1.435 | -0.76187 | 3.8765 | 1.5 | 9.2367 | 22.6612 | 1.8174 | 0.0048271 | 167.0435 | 99.53 | 2.8458 | 102.3758 | 6.3947 | 103 | 104.4997 | 103.9681 | 104 | 573.2971 | 17.6542 | 87.1278 | 79.9157 | 217.3188 | 216.6404 | 397.5177 | 83.5217 | 6.8328 | 84 | 1799.403 | 3.7425 | 1800 | 24.8911 | 1.8693 | 25 | 10000000000 | 35.3901 | 31.2809 | 179.8811 | 89.3116 | 89.9486 | 7.5479 | 90 | 10000000000 | 173.735 | 178.8764 | 187.8604 | 175.9188 | 250.1056 | 252.6878 | 220.5953 | 10000000000 | 10000000000 | 40.0924 | 3.8123 | 40 | 10000000000 | 0 | 96.2662 | 40.0913 | 8.5464 | 40 | 90.068 | 89.813 | 51.0454 | 51.1321 | 89.9298 | 4.1912 | 90 | 95.4146 | 10000000000 | 89.9405 | 3.3283 | 90 | 95.8976 | 14.4919 | -19.6143 | 54.7497 | 89.37 | 0.84129
Log | 137 | 1.1417 | 2014-08-07 12:04 | C13EOAT_test | -0.0025 | 0.73867 | -0.37508 | 56.385 | 284.6664 | 111.4446 | 1.4245 | -0.76052 | 3.877 | 1.5 | 9.1412 | 22.6176 | 1.7947 | 0.0048271 | 167.1329 | 99.53 | 3.1378 | 102.6678 | 6.3926 | 103 | 104.2819 | 103.9782 | 104 | 593.6434 | 17.6549 | 87.1825 | 79.9504 | 217.3188 | 216.643 | 397.174 | 83.5664 | 6.8408 | 84 | 1799.911 | 3.7433 | 1800 | 24.8618 | 1.8716 | 25 | 10000000000 | 35.3521 | 31.2513 | 179.9279 | 89.3135 | 89.9735 | 7.5461 | 90 | 10000000000 | 173.7401 | 177.7115 | 187.3167 | 176.1216 | 250.0596 | 252.8617 | 219.9702 | 10000000000 | 10000000000 | 40.0717 | 3.7979 | 40 | 10000000000 | 0 | 96.5269 | 40.0749 | 8.5449 | 40 | 90.0872 | 89.8407 | 51.0414 | 51.1535 | 89.9517 | 4.2001 | 90 | 95.3974 | 10000000000 | 89.964 | 3.3289 | 90 | 95.8742 | 14.4892 | -19.5796 | 54.4627 | 89.36 | 0.84129
Log | 138 | 1.15 | 2014-08-07 12:04 | C13EOAT_test | -0.0025 | 0.73578 | -0.37508 | 56.4363 | 284.2884 | 112.7029 | 1.4173 | -0.76167 | 3.8775 | 1.5 | 9.0763 | 22.6327 | 1.8202 | 0.0048271 | 167.4458 | 99.53 | 2.3093 | 101.8393 | 6.4116 | 103 | 104.4725 | 103.9826 | 104 | 591.9506 | 17.6543 | 87.3351 | 80.1107 | 217.3188 | 216.5223 | 397.174 | 83.7229 | 6.8475 | 84 | 1799.901 | 3.7421 | 1800 | 24.8986 | 1.8725 | 25 | 10000000000 | 35.3286 | 31.2626 | 179.9114 | 89.2918 | 89.9479 | 7.5529 | 90 | 10000000000 | 173.6697 | 178.7535 | 187.6567 | 175.7543 | 250.3714 | 252.9144 | 220.5751 | 10000000000 | 10000000000 | 40.0765 | 3.7794 | 40 | 10000000000 | 0 | 96.4725 | 40.0502 | 8.5443 | 40 | 90.0819 | 89.8296 | 51.0162 | 51.1671 | 89.9429 | 4.22 | 90 | 95.401 | 10000000000 | 89.9557 | 3.3304 | 90 | 95.8681 | 14.4856 | -19.4193 | 54.2645 | 89.35 | 0.84134
Log | 139 | 1.1583 | 2014-08-07 12:05 | C13EOAT_test | -0.0025 | 0.73869 | -0.37508 | 56.3417 | 284.9104 | 109.1824 | 1.4252 | -0.76059 | 3.878 | 1.5 | 9.0997 | 22.5622 | 1.7815 | 0.0048271 | 167.2732 | 99.53 | 3.3213 | 102.8513 | 6.4055 | 103 | 104.2755 | 103.9639 | 104 | 592.1865 | 17.7211 | 87.248 | 80.0252 | 217.3188 | 216.643 | 397.5177 | 83.6366 | 6.8547 | 84 | 1799.476 | 3.7425 | 1800 | 24.9178 | 1.8736 | 25 | 10000000000 | 35.3441 | 31.2939 | 179.9317 | 89.2889 | 89.9652 | 7.5538 | 90 | 10000000000 | 173.6876 | 179.1407 | 187.8327 | 175.6785 | 250.0255 | 252.7747 | 220.4184 | 10000000000 | 10000000000 | 40.0009 | 3.7741 | 40 | 10000000000 | 0 | 96.3957 | 40.0559 | 8.5422 | 40 | 90.0877 | 89.8441 | 51.0167 | 51.163 | 89.9669 | 4.226 | 90 | 95.3938 | 10000000000 | 89.9659 | 3.3312 | 90 | 95.8721 | 14.4882 | -19.5048 | 54.3384 | 89.34 | 0.84156
Log | 140 | 1.1667 | 2014-08-07 12:05 | C13EOAT_test | -0.0025 | 0.73928 | -0.37508 | 56.6492 | 284.2629 | 118.1304 | 1.4343 | -0.76174 | 3.8785 | 1.5 | 9.1316 | 22.6441 | 1.8181 | 0.0048271 | 167.0934 | 99.5291 | 2.9245 | 102.4536 | 6.4134 | 103 | 104.5806 | 103.9785 | 104 | 578.2949 | 17.6543 | 87.1791 | 79.9143 | 217.3188 | 216.64 | 397.174 | 83.5467 | 6.862 | 84 | 1800.354 | 3.7425 | 1800 | 24.9747 | 1.8733 | 25 | 10000000000 | 35.4074 | 31.364 | 179.9402 | 89.3074 | 89.9412 | 7.5613 | 90 | 10000000000 | 173.7018 | 179.4152 | 187.485 | 175.9219 | 249.6926 | 252.4356 | 219.651 | 10000000000 | 10000000000 | 39.9892 | 3.7692 | 40 | 10000000000 | 0 | 96.1995 | 40.0667 | 8.54 | 40 | 90.095 | 89.8452 | 51.0466 | 51.2181 | 89.9662 | 4.2393 | 90 | 95.4032 | 10000000000 | 89.9701 | 3.3321 | 90 | 95.8695 | 14.4907 | -19.6147 | 54.4373 | 89.35 | 0.84157
Log | 141 | 1.175 | 2014-08-07 12:06 | C13EOAT_test | -0.0025 | 0.73797 | -0.37508 | 56.2554 | 284.7783 | 96.1769 | 1.4287 | -0.76167 | 3.879 | 1.5 | 9.2306 | 22.6496 | 1.8243 | 0.0048271 | 167.9998 | 99.53 | 2.1741 | 101.7041 | 6.433 | 103 | 104.1703 | 103.9695 | 104 | 583.4158 | 17.6512 | 87.6217 | 80.3781 | 217.3188 | 216.6323 | 397.5177 | 83.9999 | 6.8645 | 84 | 1800.339 | 3.7413 | 1800 | 25.0025 | 1.8728 | 25 | 10000000000 | 35.4448 | 31.4385 | 179.9506 | 89.2949 | 89.9173 | 7.5687 | 90 | 10000000000 | 173.5787 | 178.5535 | 187.4483 | 175.8131 | 249.7985 | 251.9952 | 219.5822 | 10000000000 | 10000000000 | 39.9368 | 3.7792 | 40 | 10000000000 | 0 | 96.1552 | 40.0228 | 8.5409 | 40 | 90.0919 | 89.8588 | 51.0556 | 51.2087 | 89.9577 | 4.2512 | 90 | 95.3973 | 10000000000 | 89.9753 | 3.3327 | 90 | 95.8864 | 14.4902 | -19.1519 | 54.7284 | 89.33 | 0.84134
Log | 142 | 1.1833 | 2014-08-07 12:06 | C13EOAT_test | -0.0025 | 0.73909 | -0.37508 | 56.3165 | 284.2562 | 117.1343 | 1.4193 | -0.76047 | 3.8795 | 1.5 | 9.3361 | 22.6575 | 1.7919 | 0.0048271 | 167.6216 | 99.53 | 3.3132 | 102.8432 | 6.4199 | 103 | 104.2915 | 103.9696 | 104 | 572.3202 | 17.6542 | 87.4105 | 80.2112 | 217.3188 | 216.643 | 397.5177 | 83.8108 | 6.8674 | 84 | 1800.229 | 3.7429 | 1800 | 25.0712 | 1.8708 | 25 | 10000000000 | 35.4647 | 31.3457 | 179.9157 | 89.3118 | 89.9454 | 7.5673 | 90 | 10000000000 | 173.6955 | 179.3056 | 188.0225 | 175.2527 | 249.6579 | 252.1356 | 219.5516 | 10000000000 | 10000000000 | 39.9391 | 3.7929 | 40 | 10000000000 | 0 | 96.3819 | 39.945 | 8.5455 | 40 | 90.0925 | 89.8232 | 51.0438 | 51.2424 | 89.9829 | 4.2477 | 90 | 95.3778 | 10000000000 | 89.9579 | 3.3341 | 90 | 95.8776 | 14.4916 | -19.3188 | 55.041 | 89.32 | 0.8413
Log | 143 | 1.1917 | 2014-08-07 12:07 | C13EOAT_test | -0.0025 | 0.73915 | -0.37508 | 56.203 | 283.8783 | 116.9242 | 1.4216 | -0.76052 | 3.88 | 1.5 | 9.3961 | 22.5016 | 1.7005 | 0.0048271 | 167.3203 | 99.53 | 3.4489 | 102.9789 | 6.42 | 103 | 104.5873 | 103.9803 | 104 | 588.9158 | 17.6543 | 87.2535 | 80.0667 | 217.3188 | 216.643 | 397.5177 | 83.6601 | 6.873 | 84 | 1799.239 | 3.7447 | 1800 | 25.0887 | 1.8691 | 25 | 10000000000 | 35.5178 | 31.2996 | 179.9825 | 89.3341 | 89.9584 | 7.5677 | 90 | 10000000000 | 173.6073 | 179.0005 | 187.5712 | 175.3773 | 249.553 | 252.6155 | 220.3781 | 10000000000 | 10000000000 | 39.9425 | 3.8054 | 40 | 10000000000 | 0 | 96.4514 | 39.9452 | 8.5475 | 40 | 90.1206 | 89.8619 | 51.0786 | 51.3138 | 89.9839 | 4.2511 | 90 | 95.4355 | 10000000000 | 89.9912 | 3.3336 | 90 | 95.8809 | 14.4911 | -19.4632 | 55.2113 | 89.32 | 0.84129
Log | 144 | 1.2 | 2014-08-07 12:07 | C13EOAT_test | -0.0025 | 0.73829 | -0.37508 | 56.3609 | 284.9367 | 106.9247 | 1.4378 | -0.76063 | 3.8805 | 1.5 | 9.4076 | 22.4988 | 1.731 | 0.0048271 | 167.9668 | 99.53 | 3.3448 | 102.8748 | 6.4223 | 103 | 104.4258 | 103.9656 | 104 | 594.5054 | 17.6543 | 87.6041 | 80.3627 | 217.3188 | 216.643 | 397.174 | 83.9834 | 6.8761 | 84 | 1799.507 | 3.7445 | 1800 | 25.0896 | 1.8677 | 25 | 10000000000 | 35.5206 | 31.3808 | 179.955 | 89.3402 | 89.982 | 7.5663 | 90 | 10000000000 | 173.6274 | 178.0796 | 186.8155 | 176.3887 | 249.9765 | 252.5361 | 220.4765 | 10000000000 | 10000000000 | 39.9743 | 3.8217 | 40 | 10000000000 | 0 | 96.5003 | 39.9186 | 8.5517 | 40 | 90.1042 | 89.8509 | 51.0892 | 51.2808 | 89.9675 | 4.2605 | 90 | 95.398 | 10000000000 | 89.9775 | 3.3342 | 90 | 95.8879 | 14.492 | -19.1673 | 55.246 | 89.31 | 0.84129
Log | 145 | 1.2083 | 2014-08-07 12:08 | C13EOAT_test | -0.0025 | 0.73859 | -0.37508 | 56.6063 | 284.6248 | 118.823 | 1.3834 | -0.76065 | 3.881 | 1.5 | 9.3669 | 22.6453 | 1.7967 | 0.0048271 | 168.3192 | 99.53 | 3.2394 | 102.7694 | 6.4249 | 103 | 104.4751 | 103.9646 | 104 | 594.7806 | 17.6543 | 87.6984 | 80.6207 | 217.3188 | 216.643 | 397.5177 | 84.1596 | 6.875 | 84 | 1800.02 | 3.7437 | 1800 | 25.0591 | 1.8671 | 25 | 10000000000 | 35.5087 | 31.3638 | 179.985 | 89.3283 | 89.9551 | 7.5727 | 90 | 10000000000 | 173.6595 | 178.8618 | 187.7592 | 175.9196 | 249.6379 | 252.5857 | 220.1738 | 10000000000 | 10000000000 | 39.9142 | 3.8377 | 40 | 10000000000 | 0 | 96.4381 | 39.8916 | 8.5562 | 40 | 90.1056 | 89.8794 | 51.0923 | 51.3175 | 89.9951 | 4.2511 | 90 | 95.4052 | 10000000000 | 89.9925 | 3.3338 | 90 | 95.8809 | 14.4918 | -18.9093 | 55.1294 | 89.3 | 0.84129
Log | 146 | 1.2167 | 2014-08-07 12:08 | C13EOAT_test | -0.0025 | 0.73873 | -0.37508 | 56.0561 | 285.0173 | 107.0473 | 1.405 | -0.76178 | 3.8815 | 1.5 | 9.4036 | 22.5917 | 1.6791 | 0.0048271 | 167.5844 | 99.53 | 3.0356 | 102.5656 | 6.4303 | 103 | 104.2098 | 103.9583 | 104 | 588.7557 | 17.6543 | 87.4128 | 80.1717 | 217.3188 | 216.6236 | 397.5177 | 83.7922 | 6.8772 | 84 | 1800.006 | 3.7434 | 1800 | 25.061 | 1.8663 | 25 | 10000000000 | 35.4977 | 31.3002 | 180.0075 | 89.278 | 89.913 | 7.5837 | 90 | 10000000000 | 173.5502 | 179.3359 | 187.998 | 175.971 | 249.3312 | 251.4628 | 219.1177 | 10000000000 | 10000000000 | 39.913 | 3.8595 | 40 | 10000000000 | 0 | 96.3186 | 39.8658 | 8.5608 | 40 | 90.1084 | 89.8991 | 51.0745 | 51.3823 | 89.9845 | 4.2591 | 90 | 95.43 | 10000000000 | 90.0037 | 3.3337 | 90 | 95.885 | 14.491 | -19.3583 | 55.2329 | 89.3 | 0.84149
Log | 147 | 1.225 | 2014-08-07 12:09 | C13EOAT_test | -0.0025 | 0.73922 | -0.37508 | 56.0189 | 284.3653 | 118.1472 | 1.4243 | -0.76067 | 3.882 | 1.5 | 9.3711 | 22.6249 | 1.827 | 0.0048271 | 167.4538 | 99.53 | 3.2734 | 102.8034 | 6.4305 | 103 | 104.557 | 103.9876 | 104 | 579.2104 | 17.6542 | 87.3234 | 80.1304 | 217.3188 | 216.643 | 397.174 | 83.7269 | 6.8823 | 84 | 1799.717 | 3.7438 | 1800 | 25.0608 | 1.8654 | 25 | 10000000000 | 35.5053 | 31.3001 | 179.9887 | 89.3017 | 89.9174 | 7.5883 | 90 | 10000000000 | 173.658 | 179.4185 | 188.2278 | 176.0582 | 249.5309 | 251.256 | 218.8203 | 10000000000 | 10000000000 | 39.9192 | 3.8769 | 40 | 10000000000 | 0 | 96.2527 | 39.9028 | 8.5622 | 40 | 90.1099 | 89.8788 | 51.0603 | 51.3671 | 89.9748 | 4.2659 | 90 | 95.4044 | 10000000000 | 89.9943 | 3.334 | 90 | 95.8905 | 14.4917 | -19.3996 | 55.1412 | 89.29 | 0.84159
Log | 148 | 1.2333 | 2014-08-07 12:09 | C13EOAT_test | -0.0025 | 0.73866 | -0.37508 | 55.6142 | 284.6252 | 115.9327 | 1.429 | -0.76055 | 3.8825 | 1.5 | 9.3364 | 22.5542 | 1.708 | 0.0048271 | 167.4891 | 99.53 | 3.2447 | 102.7747 | 6.4327 | 103 | 104.326 | 103.9758 | 104 | 575.5812 | 17.6543 | 87.3299 | 80.1592 | 217.3188 | 216.643 | 397.174 | 83.7445 | 6.8864 | 84 | 1799.672 | 3.7441 | 1800 | 25.0604 | 1.8646 | 25 | 10000000000 | 35.4628 | 31.2859 | 179.9844 | 89.3176 | 89.94 | 7.589 | 90 | 10000000000 | 173.4337 | 178.945 | 187.3389 | 176.0913 | 249.45 | 251.5766 | 218.8617 | 10000000000 | 10000000000 | 39.9456 | 3.8952 | 40 | 10000000000 | 0 | 96.3304 | 39.8947 | 8.5663 | 40 | 90.1196 | 89.8647 | 51.07 | 51.399 | 90.0129 | 4.2521 | 90 | 95.426 | 10000000000 | 89.9922 | 3.3343 | 90 | 95.8837 | 14.491 | -19.3708 | 55.0409 | 89.28 | 0.84159
Log | 149 | 1.2417 | 2014-08-07 12:10 | C13EOAT_test | -0.0025 | 0.73864 | -0.37508 | 56.4731 | 284.659 | 115.1024 | 1.4353 | -0.76071 | 3.883 | 1.5 | 9.3026 | 22.5883 | 1.7771 | 0.0048271 | 167.7534 | 99.53 | 3.2524 | 102.7824 | 6.434 | 103 | 104.1862 | 103.9729 | 104 | 575.5488 | 17.6543 | 87.4757 | 80.2776 | 217.3188 | 216.643 | 397.5177 | 83.8767 | 6.8893 | 84 | 1799.631 | 3.7441 | 1800 | 25.0392 | 1.8645 | 25 | 10000000000 | 35.4876 | 31.2821 | 180.0144 | 89.3757 | 89.9902 | 7.5828 | 90 | 10000000000 | 173.5389 | 178.6118 | 187.6234 | 175.9658 | 249.4828 | 251.9308 | 219.2667 | 10000000000 | 10000000000 | 39.9691 | 3.9055 | 40 | 10000000000 | 0 | 96.479 | 39.9104 | 8.5691 | 40 | 90.1331 | 89.8814 | 51.0579 | 51.45 | 90.0189 | 4.2474 | 90 | 95.4287 | 10000000000 | 90.0072 | 3.3339 | 90 | 95.89 | 14.4902 | -19.2523 | 54.9409 | 89.28 | 0.8416
Log | 150 | 1.25 | 2014-08-07 12:10 | C13EOAT_test | -0.0025 | 0.73922 | -0.37508 | 56.7201 | 284.9614 | 112.8883 | 1.4336 | -0.76047 | 3.8835 | 1.5 | 9.3016 | 22.607 | 1.7691 | 0.0048271 | 167.8028 | 99.53 | 3.2891 | 102.8191 | 6.436 | 103 | 104.3533 | 103.9689 | 104 | 586.6743 | 17.6543 | 87.5054 | 80.2974 | 217.3188 | 216.643 | 397.5177 | 83.9014 | 6.891 | 84 | 1799.345 | 3.7445 | 1800 | 25.0888 | 1.8628 | 25 | 10000000000 | 35.4804 | 31.1748 | 180.0266 | 89.4024 | 90.0023 | 7.5813 | 90 | 10000000000 | 173.6541 | 178.7971 | 187.2327 | 176.2525 | 249.7337 | 251.5468 | 218.8865 | 10000000000 | 10000000000 | 40.0353 | 3.897 | 40 | 10000000000 | 0 | 96.5464 | 39.9112 | 8.5725 | 40 | 90.137 | 89.8896 | 51.0377 | 51.4656 | 90.0169 | 4.2397 | 90 | 95.4502 | 10000000000 | 90.0133 | 3.3333 | 90 | 95.8863 | 14.4903 | -19.2325 | 54.9382 | 89.27 | 0.84147
Log | 151 | 1.2584 | 2014-08-07 12:11 | C13EOAT_test | -0.0025 | 0.73836 | -0.37508 | 56.2152 | 284.5293 | 105.457 | 1.4266 | -0.7618 | 3.8839 | 1.5 | 9.1341 | 22.4991 | 1.7306 | 0.0048271 | 167.2703 | 99.5056 | 3.1485 | 102.6541 | 6.4417 | 103 | 104.192 | 103.9587 | 104 | 592.7271 | 17.6543 | 87.2645 | 80.0058 | 217.3188 | 216.6285 | 397.174 | 83.6351 | 6.8964 | 84 | 1800.68 | 3.7417 | 1800 | 25.0261 | 1.8634 | 25 | 10000000000 | 35.4515 | 31.1628 | 180.0392 | 89.4068 | 90.0171 | 7.5784 | 90 | 10000000000 | 173.6463 | 179.2171 | 187.8119 | 176.3579 | 249.4926 | 251.3988 | 218.5254 | 10000000000 | 10000000000 | 40.0361 | 3.889 | 40 | 10000000000 | 0 | 96.5773 | 39.9137 | 8.5753 | 40 | 90.1499 | 89.8893 | 51.0569 | 51.4207 | 90.0346 | 4.2228 | 90 | 95.4277 | 10000000000 | 90.0196 | 3.3325 | 90 | 95.8646 | 14.4888 | -19.4998 | 54.4412 | 89.26 | 0.84131
Log | 152 | 1.2667 | 2014-08-07 12:11 | C13EOAT_test | -0.0025 | 0.73771 | -0.37508 | 56.6354 | 284.5236 | 113.3734 | 1.4286 | -0.76185 | 3.8844 | 1.5 | 9.1008 | 22.4991 | 1.7282 | 0.0048271 | 167.3596 | 99.5224 | 2.669 | 102.1914 | 6.4531 | 103 | 104.0837 | 103.956 | 104 | 591.0236 | 17.6543 | 87.297 | 80.0627 | 217.3188 | 216.5247 | 397.174 | 83.6798 | 6.9011 | 84 | 1800.055 | 3.7417 | 1800 | 25.0226 | 1.8632 | 25 | 10000000000 | 35.459 | 31.0985 | 180.09 | 89.4283 | 90.0604 | 7.57 | 90 | 10000000000 | 173.5552 | 179.1783 | 187.8082 | 176.3697 | 249.4308 | 251.8261 | 218.611 | 10000000000 | 10000000000 | 40.0744 | 3.8704 | 40 | 10000000000 | 0 | 96.5144 | 39.9653 | 8.5751 | 40 | 90.1576 | 89.9323 | 51.0753 | 51.389 | 90.0264 | 4.213 | 90 | 95.4337 | 10000000000 | 90.045 | 3.331 | 90 | 95.8569 | 14.486 | -19.4597 | 54.3376 | 89.27 | 0.84129
Log | 153 | 1.275 | 2014-08-07 12:12 | C13EOAT_test | -0.0025 | 0.73774 | -0.37508 | 55.9942 | 284.6643 | 116.5733 | 1.4244 | -0.76054 | 3.8849 | 1.5 | 9.1331 | 22.6138 | 1.7963 | 0.0048271 | 168.2531 | 99.53 | 3.4985 | 103.0284 | 6.446 | 103 | 104.2863 | 103.9569 | 104 | 585.9919 | 17.6542 | 87.7467 | 80.5064 | 217.3188 | 216.643 | 397.174 | 84.1265 | 6.9005 | 84 | 1799.874 | 3.7431 | 1800 | 25.0586 | 1.862 | 25 | 10000000000 | 35.4997 | 31.1441 | 180.0466 | 89.4285 | 90.0478 | 7.5692 | 90 | 10000000000 | 173.601 | 178.0633 | 187.3518 | 176.2225 | 249.1138 | 251.3064 | 218.5191 | 10000000000 | 10000000000 | 40.0816 | 3.8497 | 40 | 10000000000 | 0 | 96.3178 | 39.991 | 8.575 | 40 | 90.1433 | 89.9033 | 51.0535 | 51.4864 | 90.05 | 4.1935 | 90 | 95.4134 | 10000000000 | 90.0233 | 3.3308 | 90 | 95.8777 | 14.4883 | -19.0236 | 54.4373 | 89.26 | 0.84129
Log | 154 | 1.2833 | 2014-08-07 12:12 | C13EOAT_test | -0.0025 | 0.73776 | -0.37508 | 56.1095 | 284.6217 | 105.8543 | 1.4258 | -0.76057 | 3.8854 | 1.5 | 9.2899 | 22.4904 | 1.7236 | 0.0048271 | 168.2535 | 99.53 | 3.5052 | 103.0352 | 6.4456 | 103 | 104.3146 | 103.9475 | 104 | 578.1867 | 17.6542 | 87.7447 | 80.5088 | 217.3188 | 216.643 | 396.8304 | 84.1268 | 6.8994 | 84 | 1800.039 | 3.7436 | 1800 | 25.174 | 1.8581 | 25 | 10000000000 | 35.5564 | 31.2001 | 180.072 | 89.4897 | 90.0561 | 7.564 | 90 | 10000000000 | 173.549 | 178.7691 | 187.8678 | 175.9191 | 249.4913 | 251.3357 | 218.2147 | 10000000000 | 10000000000 | 40.1276 | 3.8265 | 40 | 10000000000 | 0 | 96.2893 | 39.9769 | 8.5761 | 40 | 90.139 | 89.933 | 51.0674 | 51.4335 | 90.0401 | 4.1839 | 90 | 95.4338 | 10000000000 | 90.036 | 3.3295 | 90 | 95.8849 | 14.4866 | -19.0212 | 54.8964 | 89.25 | 0.84129
Log | 155 | 1.2917 | 2014-08-07 12:13 | C13EOAT_test | -0.0025 | 0.73784 | -0.37508 | 56.2043 | 284.9313 | 108.234 | 1.4185 | -0.76054 | 3.8859 | 1.5 | 9.4476 | 22.493 | 1.6992 | 0.0048271 | 168.1173 | 99.53 | 3.5385 | 103.0685 | 6.4446 | 103 | 104.4962 | 103.9629 | 104 | 574.9368 | 17.6543 | 87.6636 | 80.4537 | 217.3188 | 216.643 | 397.174 | 84.0587 | 6.8984 | 84 | 1800.148 | 3.7436 | 1800 | 25.1968 | 1.8549 | 25 | 10000000000 | 35.5971 | 31.0739 | 180.0555 | 89.4593 | 90.0817 | 7.5554 | 90 | 10000000000 | 173.5651 | 179.4275 | 187.8255 | 175.8086 | 249.4483 | 251.6069 | 217.6102 | 10000000000 | 10000000000 | 40.136 | 3.8012 | 40 | 10000000000 | 0 | 96.3507 | 39.9892 | 8.5759 | 40 | 90.1369 | 89.9186 | 51.0403 | 51.4402 | 90.0266 | 4.1815 | 90 | 95.3992 | 10000000000 | 90.0278 | 3.329 | 90 | 95.888 | 14.4893 | -19.0762 | 55.3553 | 89.24 | 0.84129
Log | 156 | 1.3 | 2014-08-07 12:13 | C13EOAT_test | -0.0025 | 0.73845 | -0.37508 | 56.292 | 284.5661 | 119.9304 | 1.3974 | -0.76051 | 3.8864 | 1.5 | 9.5777 | 22.4902 | 1.7095 | 0.0048271 | 167.3833 | 99.53 | 3.5186 | 103.0486 | 6.4443 | 103 | 104.3427 | 103.9806 | 104 | 581.2161 | 17.6543 | 87.3016 | 80.0817 | 217.3188 | 216.643 | 397.174 | 83.6916 | 6.8996 | 84 | 1800.354 | 3.7432 | 1800 | 25.2548 | 1.8502 | 25 | 10000000000 | 35.6572 | 31.1664 | 180.0582 | 89.4771 | 90.0911 | 7.5491 | 90 | 10000000000 | 173.5505 | 179.4727 | 188.2105 | 175.7698 | 249.2477 | 250.8815 | 217.9922 | 10000000000 | 10000000000 | 40.1317 | 3.7764 | 40 | 10000000000 | 0 | 96.4743 | 39.9821 | 8.5767 | 40 | 90.1421 | 89.9161 | 51.0578 | 51.4021 | 90.0189 | 4.1765 | 90 | 95.4481 | 10000000000 | 90.0291 | 3.3284 | 90 | 95.8873 | 14.4892 | -19.4482 | 55.7263 | 89.24 | 0.84129
Log | 157 | 1.3084 | 2014-08-07 12:14 | C13EOAT_test | -0.0025 | 0.73867 | -0.37508 | 56.0012 | 284.6248 | 100.4122 | 1.439 | -0.76061 | 3.8868 | 1.5 | 9.6444 | 22.5301 | 1.7104 | 0.0048271 | 167.4328 | 99.53 | 3.4578 | 102.9878 | 6.4448 | 103 | 104.2902 | 103.9543 | 104 | 582.8702 | 17.6543 | 87.3126 | 80.1202 | 217.3188 | 216.643 | 397.5177 | 83.7164 | 6.9046 | 84 | 1799.92 | 3.744 | 1800 | 25.2908 | 1.8452 | 25 | 10000000000 | 35.6562 | 31.0758 | 180.0698 | 89.4755 | 90.0966 | 7.5428 | 90 | 10000000000 | 173.5973 | 178.8782 | 188.149 | 175.9626 | 249.4885 | 251.2991 | 219.0152 | 10000000000 | 10000000000 | 40.0402 | 3.7573 | 40 | 10000000000 | 0 | 96.4661 | 40.016 | 8.5749 | 40 | 90.1478 | 89.922 | 51.0832 | 51.4394 | 90.0121 | 4.1696 | 90 | 95.4552 | 10000000000 | 90.0349 | 3.3275 | 90 | 95.8925 | 14.4903 | -19.4097 | 55.9186 | 89.22 | 0.84129
Log | 158 | 1.3167 | 2014-08-07 12:14 | C13EOAT_test | -0.0025 | 0.73804 | -0.37508 | 56.0767 | 284.695 | 119.3848 | 1.4285 | -0.76056 | 3.8873 | 1.5 | 9.7542 | 22.5131 | 1.728 | 0.0048271 | 167.315 | 99.53 | 3.4277 | 102.9576 | 6.4455 | 103 | 104.4264 | 103.9609 | 104 | 594.3325 | 17.6543 | 87.2708 | 80.0442 | 217.3188 | 216.643 | 397.174 | 83.6575 | 6.9113 | 84 | 1800.005 | 3.7437 | 1800 | 25.2847 | 1.8413 | 25 | 10000000000 | 35.6978 | 31.135 | 180.0444 | 89.4775 | 90.1126 | 7.5346 | 90 | 10000000000 | 173.7084 | 179.0984 | 188.1964 | 175.9822 | 249.4813 | 251.7631 | 219.4563 | 10000000000 | 10000000000 | 40.0086 | 3.7495 | 40 | 10000000000 | 0 | 96.5276 | 40.0161 | 8.5744 | 40 | 90.1365 | 89.9079 | 51.0868 | 51.4224 | 90.0245 | 4.1594 | 90 | 95.4374 | 10000000000 | 90.0222 | 3.3273 | 90 | 95.8885 | 14.492 | -19.4858 | 56.2279 | 89.22 | 0.84129
Log | 159 | 1.325 | 2014-08-07 12:15 | C13EOAT_test | -0.0025 | 0.73394 | -0.37508 | 56.4903 | 284.9047 | 116.5591 | 1.3313 | -0.76058 | 3.8878 | 1.5 | 9.6761 | 22.6073 | 1.7454 | 0.0048271 | 167.7484 | 99.53 | 3.5325 | 103.0625 | 6.4437 | 103 | 104.1114 | 103.9559 | 104 | 592.6051 | 17.6543 | 87.4626 | 80.2858 | 217.3188 | 216.643 | 397.5177 | 83.8742 | 6.9164 | 84 | 1800.353 | 3.7432 | 1800 | 25.2257 | 1.8389 | 25 | 10000000000 | 35.6444 | 31.2566 | 180.0088 | 89.4638 | 90.0532 | 7.5394 | 90 | 10000000000 | 173.7749 | 179.7378 | 188.2598 | 175.9347 | 250.2016 | 252.3911 | 220.6973 | 10000000000 | 10000000000 | 39.9782 | 3.7526 | 40 | 10000000000 | 0 | 96.4658 | 40.0062 | 8.5741 | 40 | 90.1295 | 89.8793 | 51.0487 | 51.3942 | 89.9711 | 4.1761 | 90 | 95.465 | 10000000000 | 90.0044 | 3.327 | 90 | 95.8867 | 14.4913 | -19.2442 | 56.0108 | 89.22 | 0.84129
Log | 160 | 1.3333 | 2014-08-07 12:15 | C13EOAT_test | -0.0025 | 0.73818 | -0.37508 | 56.1032 | 284.406 | 104.894 | 1.4169 | -0.76052 | 3.8882 | 1.5 | 9.472 | 22.6412 | 1.7675 | 0.0048271 | 167.4247 | 99.53 | 3.4917 | 103.0217 | 6.4437 | 103 | 104.5215 | 103.9715 | 104 | 584.8347 | 17.6543 | 87.3336 | 80.0911 | 217.3303 | 216.643 | 397.5177 | 83.7123 | 6.9226 | 84 | 1799.973 | 3.7438 | 1800 | 25.1025 | 1.839 | 25 | 10000000000 | 35.5371 | 31.3783 | 180.0194 | 89.3533 | 89.978 | 7.5496 | 90 | 10000000000 | 173.6812 | 178.5683 | 187.6835 | 175.9486 | 250.1773 | 252.2881 | 219.9009 | 10000000000 | 10000000000 | 39.8874 | 3.7701 | 40 | 10000000000 | 0 | 96.4334 | 40.0005 | 8.5734 | 40 | 90.1209 | 89.8986 | 51.0889 | 51.4078 | 89.99 | 4.1715 | 90 | 95.4403 | 10000000000 | 90.0097 | 3.3266 | 90 | 95.8873 | 14.4974 | -19.4389 | 55.4401 | 89.2 | 0.84129
Log | 161 | 1.3417 | 2014-08-07 12:16 | C13EOAT_test | -0.0025 | 0.73836 | -0.37508 | 56.5354 | 284.3857 | 119.7802 | 1.4279 | -0.76055 | 3.8887 | 1.5 | 9.3793 | 22.6375 | 1.7786 | 0.0048271 | 167.42 | 99.53 | 3.5595 | 103.0894 | 6.4424 | 103 | 104.3978 | 103.9799 | 104 | 582.6908 | 17.6543 | 87.3388 | 80.0812 | 217.3188 | 216.643 | 397.174 | 83.71 | 6.9278 | 84 | 1800.522 | 3.7429 | 1800 | 25.0093 | 1.8402 | 25 | 10000000000 | 35.4954 | 31.3803 | 179.9891 | 89.3556 | 89.9481 | 7.5559 | 90 | 10000000000 | 173.6842 | 179.1396 | 188.1627 | 175.5653 | 249.7838 | 252.7838 | 220.1983 | 10000000000 | 10000000000 | 39.8765 | 3.7937 | 40 | 10000000000 | 0 | 96.3236 | 40.0384 | 8.5708 | 40 | 90.1192 | 89.8698 | 51.1271 | 51.4182 | 89.9829 | 4.1823 | 90 | 95.4296 | 10000000000 | 89.9945 | 3.327 | 90 | 95.8898 | 14.4974 | -19.4487 | 55.1753 | 89.2 | 0.84129
Log | 162 | 1.35 | 2014-08-07 12:16 | C13EOAT_test | -0.0025 | 0.73773 | -0.37508 | 56.3123 | 284.6206 | 116.1581 | 1.4345 | -0.76052 | 3.8892 | 1.5 | 9.2726 | 22.6612 | 1.7819 | 0.0048271 | 167.4743 | 99.53 | 3.5256 | 103.0556 | 6.4422 | 103 | 104.5431 | 103.9953 | 104 | 577.8755 | 17.6543 | 87.3656 | 80.1087 | 217.3188 | 216.643 | 397.174 | 83.7372 | 6.9322 | 84 | 1799.953 | 3.7437 | 1800 | 25.005 | 1.8403 | 25 | 10000000000 | 35.489 | 31.5272 | 179.9394 | 89.1698 | 89.8335 | 7.579 | 90 | 10000000000 | 173.7258 | 179.8883 | 188.178 | 176.2505 | 249.8149 | 252.5407 | 220.9682 | 10000000000 | 10000000000 | 39.8623 | 3.8278 | 40 | 10000000000 | 0 | 96.2789 | 40.0373 | 8.57 | 40 | 90.1069 | 89.8324 | 51.1472 | 51.4408 | 89.9313 | 4.2131 | 90 | 95.4043 | 10000000000 | 89.9697 | 3.3279 | 90 | 95.8881 | 14.4914 | -19.4213 | 54.8547 | 89.19 | 0.84129
Log | 163 | 1.3583 | 2014-08-07 12:17 | C13EOAT_test | -0.0025 | 0.73804 | -0.37508 | 56.3134 | 284.3353 | 117.8885 | 1.4481 | -0.76054 | 3.8896 | 1.5 | 9.267 | 22.6394 | 1.802 | 0.0048271 | 167.6095 | 99.53 | 3.5523 | 103.0823 | 6.4414 | 103 | 104.3918 | 103.9799 | 104 | 577.9669 | 17.6543 | 87.4137 | 80.1958 | 217.3188 | 216.643 | 397.174 | 83.8047 | 6.9336 | 84 | 1800.109 | 3.7435 | 1800 | 24.9815 | 1.841 | 25 | 10000000000 | 35.4744 | 31.4863 | 179.943 | 89.1829 | 89.794 | 7.5978 | 90 | 10000000000 | 173.6727 | 177.7344 | 187.2251 | 176.3285 | 250.3049 | 252.5567 | 221.9026 | 10000000000 | 10000000000 | 39.8427 | 3.864 | 40 | 10000000000 | 0 | 96.346 | 40.0249 | 8.5703 | 40 | 90.0882 | 89.8548 | 51.1348 | 51.4675 | 89.9122 | 4.2439 | 90 | 95.3759 | 10000000000 | 89.9715 | 3.3286 | 90 | 95.8878 | 14.4973 | -19.3342 | 54.8495 | 89.19 | 0.84129
Log | 164 | 1.3667 | 2014-08-07 12:17 | C13EOAT_test | -0.0025 | 0.73804 | -0.37508 | 55.9244 | 284.2511 | 112.4521 | 1.4392 | -0.76048 | 3.8901 | 1.5 | 9.3964 | 22.5828 | 1.7407 | 0.0048271 | 167.7203 | 99.53 | 3.4877 | 103.0177 | 6.4417 | 103 | 104.5487 | 103.9733 | 104 | 582.6818 | 17.6819 | 87.4704 | 80.2499 | 217.3188 | 216.643 | 397.174 | 83.8601 | 6.9365 | 84 | 1799.842 | 3.7439 | 1800 | 25.0389 | 1.8395 | 25 | 10000000000 | 35.5445 | 31.5552 | 179.9238 | 89.2401 | 89.8966 | 7.5923 | 90 | 10000000000 | 173.6183 | 179.1579 | 187.9218 | 176.01 | 250.0677 | 252.7267 | 221.1516 | 10000000000 | 10000000000 | 39.858 | 3.9003 | 40 | 10000000000 | 0 | 96.4246 | 40.009 | 8.5712 | 40 | 90.0823 | 89.8414 | 51.1623 | 51.4852 | 89.9802 | 4.2388 | 90 | 95.3742 | 10000000000 | 89.9619 | 3.3302 | 90 | 95.8868 | 14.4974 | -19.2801 | 55.2242 | 89.18 | 0.84129
Log | 165 | 1.375 | 2014-08-07 12:18 | C13EOAT_test | -0.0025 | 0.73795 | -0.37508 | 56.0419 | 284.6443 | 106.5941 | 1.4466 | -0.76058 | 3.8905 | 1.5 | 9.5018 | 22.5385 | 1.7049 | 0.0048271 | 168.0517 | 99.53 | 3.5225 | 103.0525 | 6.4411 | 103 | 104.3832 | 103.982 | 104 | 588.7003 | 17.6544 | 87.6375 | 80.4142 | 217.3188 | 216.643 | 397.174 | 84.0258 | 6.9365 | 84 | 1799.697 | 3.744 | 1800 | 25.1222 | 1.8364 | 25 | 10000000000 | 35.5225 | 31.481 | 179.9153 | 89.2869 | 89.9096 | 7.5978 | 90 | 10000000000 | 173.7045 | 178.9322 | 188.1402 | 175.9368 | 249.7906 | 252.5947 | 220.3052 | 10000000000 | 10000000000 | 39.9411 | 3.9229 | 40 | 10000000000 | 0 | 96.4686 | 39.9809 | 8.5735 | 40 | 90.0845 | 89.8307 | 51.1541 | 51.4163 | 89.9855 | 4.2477 | 90 | 95.4098 | 10000000000 | 89.9576 | 3.3313 | 90 | 95.8796 | 14.4904 | -19.1158 | 55.5118 | 89.17 | 0.84129
Log | 166 | 1.3833 | 2014-08-07 12:18 | C13EOAT_test | -0.0025 | 0.73749 | -0.37508 | 56.1065 | 284.9206 | 112.6809 | 1.428 | -0.76048 | 3.891 | 1.5 | 9.519 | 22.5863 | 1.7125 | 0.043973 | 168.232 | 99.53 | 3.5249 | 103.0549 | 6.4404 | 103 | 104.5826 | 103.9596 | 104 | 587.8931 | 17.6551 | 87.7386 | 80.4934 | 217.3188 | 216.643 | 397.5177 | 84.116 | 6.9344 | 84 | 1799.373 | 3.7445 | 1800 | 25.1223 | 1.8345 | 25 | 10000000000 | 35.5249 | 31.4353 | 179.9743 | 89.2993 | 89.913 | 7.6025 | 90 | 10000000000 | 173.6444 | 178.4916 | 187.6388 | 176.0821 | 249.5596 | 252.2656 | 220.1069 | 10000000000 | 10000000000 | 40.0015 | 3.9272 | 40 | 10000000000 | 0 | 96.4692 | 39.9325 | 8.5768 | 40 | 90.1009 | 89.8734 | 51.1483 | 51.4209 | 89.9701 | 4.2586 | 90 | 95.4098 | 10000000000 | 89.9872 | 3.3309 | 90 | 95.8689 | 14.4866 | -19.0366 | 55.5537 | 89.18 | 0.84129
Log | 167 | 1.3917 | 2014-08-07 12:19 | C13EOAT_test | -0.0025 | 0.73832 | -0.37508 | 55.7623 | 284.6357 | 110.7877 | 1.4274 | -0.76051 | 3.8915 | 1.5 | 9.6068 | 22.4914 | 1.6861 | 0.0048271 | 167.7274 | 99.53 | 3.4374 | 102.9674 | 6.4415 | 103 | 104.2945 | 103.9529 | 104 | 584.8527 | 17.6543 | 87.5068 | 80.2205 | 217.3206 | 216.643 | 397.174 | 83.8637 | 6.9371 | 84 | 1801.034 | 3.742 | 1800 | 25.1473 | 1.8321 | 25 | 10000000000 | 35.5331 | 31.4025 | 180.022 | 89.3346 | 89.9805 | 7.5951 | 90 | 10000000000 | 173.5724 | 177.7397 | 186.7538 | 176.1677 | 249.648 | 252.1299 | 220.4377 | 10000000000 | 10000000000 | 40.045 | 3.9176 | 40 | 10000000000 | 0 | 96.4446 | 39.9527 | 8.5769 | 40 | 90.1354 | 89.8865 | 51.142 | 51.3975 | 90.0249 | 4.2377 | 90 | 95.437 | 10000000000 | 90.011 | 3.33 | 90 | 95.8797 | 14.4887 | -19.3095 | 55.8082 | 89.16 | 0.84129
Log | 168 | 1.4 | 2014-08-07 12:19 | C13EOAT_test | -0.0025 | 0.73836 | -0.37508 | 56.2934 | 284.4311 | 109.8781 | 1.427 | -0.76052 | 3.892 | 1.5 | 9.6459 | 22.5133 | 1.6998 | 0.0048271 | 167.9257 | 99.53 | 3.4984 | 103.0284 | 6.4408 | 103 | 104.3299 | 103.9871 | 104 | 578.4008 | 17.6543 | 87.6022 | 80.3235 | 217.3188 | 216.643 | 397.174 | 83.9628 | 6.9383 | 84 | 1800.161 | 3.7433 | 1800 | 25.1235 | 1.8307 | 25 | 10000000000 | 35.5512 | 31.2955 | 180.0291 | 89.2585 | 89.8887 | 7.6134 | 90 | 10000000000 | 173.5459 | 177.8484 | 187.6444 | 176.2686 | 249.6517 | 252.0263 | 220.2829 | 10000000000 | 10000000000 | 40.1063 | 3.8987 | 40 | 10000000000 | 0 | 96.3623 | 39.9711 | 8.5771 | 40 | 90.1425 | 89.8866 | 51.1613 | 51.4012 | 90.0047 | 4.2414 | 90 | 95.4139 | 10000000000 | 90.0146 | 3.3296 | 90 | 95.8719 | 14.4913 | -19.2065 | 55.9249 | 89.17 | 0.84129
Log | 169 | 1.4083 | 2014-08-07 12:20 | C13EOAT_test | -0.0025 | 0.73795 | -0.37508 | 56.0446 | 284.9689 | 120.2517 | 1.424 | -0.7605 | 3.8925 | 1.5 | 9.6216 | 22.5762 | 1.7678 | 0.0048271 | 167.8256 | 99.53 | 3.4985 | 103.0284 | 6.4403 | 103 | 104.5873 | 103.9973 | 104 | 577.5319 | 17.6543 | 87.5297 | 80.296 | 217.3188 | 216.643 | 396.8304 | 83.9128 | 6.9409 | 84 | 1800.728 | 3.7425 | 1800 | 25.0807 | 1.8299 | 25 | 10000000000 | 35.5081 | 31.1749 | 179.9833 | 89.2757 | 89.8878 | 7.6211 | 90 | 10000000000 | 173.5443 | 178.2195 | 187.4147 | 175.6861 | 249.6212 | 252.3675 | 220.379 | 10000000000 | 10000000000 | 40.1336 | 3.8703 | 40 | 10000000000 | 0 | 96.3761 | 39.9822 | 8.5771 | 40 | 90.1253 | 89.858 | 51.1989 | 51.4385 | 89.9636 | 4.2568 | 90 | 95.3486 | 10000000000 | 89.9917 | 3.3299 | 90 | 95.888 | 14.4888 | -19.234 | 55.8508 | 89.14 | 0.84129
Log | 170 | 1.4167 | 2014-08-07 12:20 | C13EOAT_test | -0.0025 | 0.73788 | -0.37508 | 56.2857 | 284.4113 | 114.4817 | 1.4284 | -0.76058 | 3.893 | 1.5 | 9.4397 | 22.6094 | 1.745 | 0.0048271 | 168.6833 | 99.53 | 3.5323 | 103.0623 | 6.4395 | 103 | 104.4774 | 103.9967 | 104 | 582.7791 | 17.6573 | 87.9572 | 80.726 | 217.3188 | 216.643 | 396.8304 | 84.3416 | 6.9358 | 84 | 1799.845 | 3.7437 | 1800 | 24.9748 | 1.8314 | 25 | 10000000000 | 35.4101 | 31.1677 | 180.0017 | 89.2585 | 89.9026 | 7.6256 | 90 | 10000000000 | 173.5345 | 178.6547 | 187.6697 | 176.1503 | 249.3831 | 251.5837 | 219.009 | 10000000000 | 10000000000 | 40.1223 | 3.8405 | 40 | 10000000000 | 0 | 96.4253 | 39.9948 | 8.5771 | 40 | 90.1212 | 89.8805 | 51.132 | 51.3996 | 90.0068 | 4.2422 | 90 | 95.3639 | 10000000000 | 90.0008 | 3.3298 | 90 | 95.8954 | 14.4924 | -18.8039 | 55.3383 | 89.14 | 0.84129
Log | 171 | 1.425 | 2014-08-07 12:21 | C13EOAT_test | -0.0025 | 0.73836 | -0.37508 | 55.8448 | 284.623 | 110.1761 | 1.4242 | -0.76043 | 3.8934 | 1.5 | 9.4756 | 22.6159 | 1.6922 | 0.021429 | 167.9395 | 99.53 | 3.4714 | 103.0014 | 6.4398 | 103 | 104.442 | 103.9989 | 104 | 584.705 | 17.6543 | 87.5893 | 80.3502 | 217.3188 | 216.643 | 397.174 | 83.9697 | 6.9348 | 84 | 1800.482 | 3.7428 | 1800 | 24.9903 | 1.8316 | 25 | 10000000000 | 35.4215 | 31.1263 | 180.0047 | 89.3304 | 89.9226 | 7.628 | 90 | 10000000000 | 173.5602 | 177.6082 | 186.6694 | 175.5593 | 249.6512 | 252.7684 | 220.3183 | 10000000000 | 10000000000 | 40.1906 | 3.8039 | 40 | 10000000000 | 0 | 96.4057 | 39.9852 | 8.5779 | 40 | 90.1296 | 89.8751 | 51.1566 | 51.496 | 90.0293 | 4.2338 | 90 | 95.4073 | 10000000000 | 90.0024 | 3.3299 | 90 | 95.8887 | 14.4905 | -19.1798 | 55.4372 | 89.13 | 0.84129
Log | 172 | 1.4333 | 2014-08-07 12:21 | C13EOAT_test | -0.0025 | 0.73837 | -0.37508 | 56.0675 | 284.6198 | 116.9379 | 1.4331 | -0.76048 | 3.8939 | 1.5 | 9.3679 | 22.565 | 1.726 | 0.0048271 | 167.8239 | 99.53 | 3.5191 | 103.0491 | 6.4389 | 103 | 104.4041 | 103.9878 | 104 | 587.1669 | 17.6543 | 87.5251 | 80.2988 | 217.3188 | 216.643 | 397.174 | 83.912 | 6.936 | 84 | 1799.618 | 3.744 | 1800 | 24.9868 | 1.8319 | 25 | 10000000000 | 35.4181 | 31.131 | 180.0263 | 89.3403 | 89.9621 | 7.6246 | 90 | 10000000000 | 173.5591 | 176.9645 | 186.4451 | 176.1009 | 250.176 | 252.7846 | 219.9931 | 10000000000 | 10000000000 | 40.1389 | 3.7717 | 40 | 10000000000 | 0 | 96.4903 | 40.0005 | 8.5773 | 40 | 90.1319 | 89.8944 | 51.1526 | 51.4199 | 90.0045 | 4.2387 | 90 | 95.427 | 10000000000 | 90.0131 | 3.3293 | 90 | 95.8909 | 14.4972 | -19.2312 | 55.1424 | 89.12 | 0.84129
Log | 173 | 1.4417 | 2014-08-07 12:22 | C13EOAT_test | -0.0025 | 0.73862 | -0.37508 | 56.4263 | 284.2545 | 110.5685 | 1.4276 | -0.76048 | 3.8944 | 1.5 | 9.2349 | 22.6611 | 1.7922 | 0.0048326 | 167.9542 | 99.53 | 3.5798 | 103.1098 | 6.4374 | 103 | 104.4377 | 103.99 | 104 | 587.9523 | 17.7343 | 87.5996 | 80.3545 | 217.3188 | 216.643 | 397.174 | 83.9771 | 6.9371 | 84 | 1800.242 | 3.7433 | 1800 | 24.9301 | 1.8337 | 25 | 10000000000 | 35.3914 | 31.3114 | 180.0193 | 89.3463 | 89.9965 | 7.6202 | 90 | 10000000000 | 173.5244 | 177.4915 | 186.9047 | 176.2224 | 250.0744 | 252.472 | 219.6214 | 10000000000 | 10000000000 | 40.0782 | 3.7455 | 40 | 10000000000 | 0 | 96.4956 | 40.0097 | 8.5769 | 40 | 90.1392 | 89.8801 | 51.171 | 51.3629 | 90.0166 | 4.2273 | 90 | 95.426 | 10000000000 | 90.0097 | 3.3292 | 90 | 95.8872 | 14.4978 | -19.1755 | 54.7558 | 89.11 | 0.84129
Log | 174 | 1.45 | 2014-08-07 12:22 | C13EOAT_test | -0.0025 | 0.73836 | -0.37508 | 55.7913 | 284.2439 | 103.7417 | 1.4395 | -0.76053 | 3.8948 | 1.5 | 9.1692 | 22.6612 | 1.807 | 0.0085238 | 167.8677 | 99.53 | 3.4985 | 103.0284 | 6.4379 | 103 | 104.5197 | 103.9978 | 104 | 581.3718 | 17.6869 | 87.5766 | 80.2911 | 217.3188 | 216.643 | 397.174 | 83.9339 | 6.9372 | 84 | 1799.639 | 3.7441 | 1800 | 24.9217 | 1.8351 | 25 | 10000000000 | 35.385 | 31.4237 | 180.0198 | 89.3915 | 89.9862 | 7.6227 | 90 | 10000000000 | 173.6149 | 178.6815 | 187.7303 | 176.2458 | 249.8096 | 252.2775 | 219.5338 | 10000000000 | 10000000000 | 39.9852 | 3.7426 | 40 | 10000000000 | 0 | 96.4066 | 39.9963 | 8.5774 | 40 | 90.1396 | 89.8802 | 51.1699 | 51.3622 | 90 | 4.2284 | 90 | 95.4376 | 10000000000 | 90.0099 | 3.3288 | 90 | 95.8931 | 14.498 | -19.2388 | 54.562 | 89.11 | 0.84129
Log | 175 | 1.4584 | 2014-08-07 12:23 | C13EOAT_test | -0.0025 | 0.73783 | -0.37508 | 56.6917 | 284.9998 | 119.4065 | 1.4139 | -0.76042 | 3.8953 | 1.5 | 9.0711 | 22.6612 | 1.803 | 0.044047 | 168.3647 | 99.53 | 3.5794 | 103.1094 | 6.4363 | 103 | 104.1727 | 104.0037 | 104 | 579.4938 | 17.6543 | 87.8137 | 80.551 | 217.3188 | 216.643 | 397.174 | 84.1824 | 6.9366 | 84 | 1799.91 | 3.7437 | 1800 | 24.9044 | 1.8368 | 25 | 10000000000 | 35.3488 | 31.456 | 180.0638 | 89.4298 | 90.0472 | 7.6128 | 90 | 10000000000 | 173.763 | 178.4178 | 187.5621 | 175.48 | 250.3091 | 252.9075 | 219.1745 | 10000000000 | 10000000000 | 39.9469 | 3.757 | 40 | 10000000000 | 0 | 96.4103 | 40.0249 | 8.5755 | 40 | 90.1382 | 89.9257 | 51.1642 | 51.3672 | 90.033 | 4.2103 | 90 | 95.4631 | 10000000000 | 90.0319 | 3.3276 | 90 | 95.8891 | 14.4901 | -18.979 | 54.2576 | 89.11 | 0.84129
Log | 176 | 1.4667 | 2014-08-07 12:23 | C13EOAT_test | -0.0025 | 0.73706 | -0.37508 | 55.8982 | 284.5884 | 116.8271 | 1.4318 | -0.7606 | 3.8958 | 1.5 | 9.0098 | 22.6596 | 1.7767 | 0.0070705 | 168.5531 | 99.53 | 3.5324 | 103.0624 | 6.436 | 103 | 104.3457 | 104.0171 | 104 | 579.0554 | 17.6711 | 87.9037 | 80.6494 | 217.3188 | 216.643 | 396.8304 | 84.2765 | 6.9315 | 84 | 1800.268 | 3.7431 | 1800 | 24.8744 | 1.8389 | 25 | 10000000000 | 35.3174 | 31.403 | 180.0348 | 89.4311 | 90.0608 | 7.6086 | 90 | 10000000000 | 173.5932 | 178.1472 | 187.324 | 176.208 | 250.0864 | 252.4885 | 219.6309 | 10000000000 | 10000000000 | 39.8748 | 3.7829 | 40 | 10000000000 | 0 | 96.3905 | 40.0302 | 8.5746 | 40 | 90.1437 | 89.8912 | 51.1994 | 51.3961 | 90.0221 | 4.209 | 90 | 95.4253 | 10000000000 | 90.0174 | 3.3274 | 90 | 95.8904 | 14.4891 | -18.8806 | 54.0747 | 89.11 | 0.84129
Log | 177 | 1.475 | 2014-08-07 12:24 | C13EOAT_test | -0.0025 | 0.73858 | -0.37508 | 56.0543 | 284.8713 | 113.9972 | 1.4322 | -0.76069 | 3.8962 | 1.5 | 9.0689 | 22.6607 | 1.7718 | 0.0048817 | 168.2798 | 99.53 | 3.4985 | 103.0284 | 6.4361 | 103 | 104.3046 | 104.0168 | 104 | 581.6697 | 17.6889 | 87.7357 | 80.5442 | 217.3188 | 216.643 | 397.174 | 84.1399 | 6.9264 | 84 | 1799.658 | 3.7439 | 1800 | 24.9154 | 1.8396 | 25 | 10000000000 | 35.3769 | 31.4204 | 180.0843 | 89.4611 | 90.0721 | 7.6034 | 90 | 10000000000 | 173.5609 | 178.1782 | 187.7164 | 176.1367 | 249.597 | 251.748 | 219.4027 | 10000000000 | 10000000000 | 39.8425 | 3.8226 | 40 | 10000000000 | 0 | 96.4293 | 40.0074 | 8.575 | 40 | 90.154 | 89.9303 | 51.2557 | 51.3968 | 90.0154 | 4.2038 | 90 | 95.4745 | 10000000000 | 90.0422 | 3.326 | 90 | 95.8953 | 14.4924 | -18.9858 | 54.2555 | 89.1 | 0.84129
Log | 178 | 1.4833 | 2014-08-07 12:24 | C13EOAT_test | -0.0025 | 0.73748 | -0.37508 | 55.6814 | 284.9804 | 103.0415 | 1.4387 | -0.76053 | 3.8967 | 1.5 | 9.0987 | 22.6612 | 1.8226 | 0.0048276 | 168.2022 | 99.53 | 3.5242 | 103.0542 | 6.4354 | 103 | 104.1054 | 104.013 | 104 | 586.447 | 17.6833 | 87.7184 | 80.4838 | 217.3188 | 216.643 | 397.174 | 84.1011 | 6.9269 | 84 | 1799.893 | 3.7435 | 1800 | 24.9197 | 1.8406 | 25 | 10000000000 | 35.3688 | 31.5029 | 180.0613 | 89.4887 | 90.0962 | 7.5944 | 90 | 10000000000 | 173.5161 | 178.3905 | 187.3662 | 175.8337 | 249.6659 | 252.2317 | 219.1709 | 10000000000 | 10000000000 | 39.7981 | 3.8654 | 40 | 10000000000 | 0 | 96.4855 | 40.0267 | 8.5735 | 40 | 90.1512 | 89.9102 | 51.2345 | 51.4041 | 90.0615 | 4.1795 | 90 | 95.4418 | 10000000000 | 90.0307 | 3.3255 | 90 | 95.9226 | 14.4984 | -19.0462 | 54.3545 | 89.08 | 0.84105
Log | 179 | 1.4917 | 2014-08-07 12:25 | C13EOAT_test | -0.0025 | 0.73711 | -0.37508 | 55.816 | 284.7003 | 125.3495 | 1.4228 | -0.76061 | 3.8972 | 1.5 | 9.2427 | 22.6616 | 1.8335 | 0.0057785 | 168.3021 | 99.53 | 3.5314 | 103.0614 | 6.4349 | 103 | 104.4084 | 103.9975 | 104 | 591.0106 | 17.8673 | 87.7681 | 80.534 | 217.3188 | 216.643 | 396.8304 | 84.151 | 6.9271 | 84 | 1799.861 | 3.7436 | 1800 | 24.9824 | 1.8398 | 25 | 10000000000 | 35.438 | 31.5656 | 180.083 | 89.5103 | 90.1279 | 7.5824 | 90 | 10000000000 | 173.5288 | 177.87 | 187.1095 | 176.4381 | 249.8989 | 252.1118 | 218.7664 | 10000000000 | 10000000000 | 39.8526 | 3.8995 | 40 | 10000000000 | 0 | 96.5258 | 40.049 | 8.5714 | 40 | 90.1464 | 89.9366 | 51.2718 | 51.4174 | 90.04 | 4.1753 | 90 | 95.4255 | 10000000000 | 90.0415 | 3.324 | 90 | 95.9239 | 14.4995 | -18.996 | 54.7819 | 89.09 | 0.84098
Log | 180 | 1.5 | 2014-08-07 12:25 | C13EOAT_test | -0.0025 | 0.73692 | -0.37508 | 55.8715 | 284.634 | 99.2261 | 1.4348 | -0.7605 | 3.8976 | 1.5 | 9.3988 | 22.6612 | 1.8334 | 0.0049243 | 168.3557 | 99.53 | 3.56 | 103.09 | 6.4336 | 103 | 104.2003 | 103.9687 | 104 | 586.1268 | 17.6888 | 87.8086 | 80.5471 | 217.3188 | 216.643 | 397.174 | 84.1779 | 6.9242 | 84 | 1799.807 | 3.7439 | 1800 | 25.0556 | 1.8381 | 25 | 10000000000 | 35.4342 | 31.5753 | 180.081 | 89.5442 | 90.1279 | 7.574 | 90 | 10000000000 | 173.5402 | 178.012 | 187.5574 | 176.3577 | 249.8446 | 252.0381 | 219.1667 | 10000000000 | 10000000000 | 39.9516 | 3.9205 | 40 | 10000000000 | 0 | 96.4831 | 40.0603 | 8.5693 | 40 | 90.1602 | 89.9208 | 51.2761 | 51.4635 | 90.06 | 4.1561 | 90 | 95.4779 | 10000000000 | 90.0405 | 3.3227 | 90 | 95.9242 | 14.4975 | -18.9829 | 55.2313 | 89.09 | 0.84123
Log | 181 | 1.5084 | 2014-08-07 12:26 | C13EOAT_test | -0.0025 | 0.73773 | -0.37508 | 55.5049 | 284.6331 | 107.8021 | 1.4424 | -0.76056 | 3.898 | 1.5 | 9.4484 | 22.6275 | 1.8028 | 0.0059491 | 168.3007 | 99.53 | 3.5052 | 103.0352 | 6.4338 | 103 | 104.458 | 103.9951 | 104 | 583.0465 | 17.7699 | 87.7824 | 80.5183 | 217.3188 | 216.643 | 397.174 | 84.1504 | 6.9228 | 84 | 1800.622 | 3.7425 | 1800 | 25.0813 | 1.8366 | 25 | 10000000000 | 35.501 | 31.5149 | 180.1061 | 89.5246 | 90.1398 | 7.5636 | 90 | 10000000000 | 173.5631 | 177.9539 | 187.0701 | 176.4437 | 249.5679 | 251.8975 | 218.7443 | 10000000000 | 10000000000 | 40.0452 | 3.916 | 40 | 10000000000 | 0 | 96.4831 | 40.0449 | 8.5685 | 40 | 90.1694 | 89.9367 | 51.2972 | 51.4933 | 90.0611 | 4.1435 | 90 | 95.4853 | 10000000000 | 90.053 | 3.3209 | 90 | 95.9343 | 14.4974 | -19.0116 | 55.3726 | 89.08 | 0.84128
Log | 182 | 1.5167 | 2014-08-07 12:26 | C13EOAT_test | -0.0025 | 0.73772 | -0.37508 | 55.8185 | 284.1221 | 114.4885 | 1.4293 | -0.76059 | 3.8985 | 1.5 | 9.582 | 22.6612 | 1.8196 | 0.088404 | 167.8564 | 99.53 | 3.5188 | 103.0488 | 6.4332 | 103 | 104.1715 | 103.9976 | 104 | 579.4415 | 17.6594 | 87.5573 | 80.2991 | 217.3188 | 216.643 | 397.174 | 83.9282 | 6.9231 | 84 | 1799.97 | 3.7435 | 1800 | 25.0924 | 1.8353 | 25 | 10000000000 | 35.4772 | 31.5814 | 180.069 | 89.523 | 90.0893 | 7.5636 | 90 | 10000000000 | 173.4994 | 178.1252 | 187.1175 | 176.3635 | 249.6053 | 252.084 | 218.6637 | 10000000000 | 10000000000 | 40.1007 | 3.8967 | 40 | 10000000000 | 0 | 96.3881 | 40.0346 | 8.5675 | 40 | 90.161 | 89.908 | 51.2605 | 51.4809 | 90.0314 | 4.1455 | 90 | 95.4631 | 10000000000 | 90.0345 | 3.3201 | 90 | 95.9361 | 14.4974 | -19.2309 | 55.7542 | 89.07 | 0.84129
Log | 183 | 1.525 | 2014-08-07 12:27 | C13EOAT_test | -0.0025 | 0.73773 | -0.37508 | 55.8059 | 284.6056 | 120.0166 | 1.4321 | -0.76051 | 3.8989 | 1.5 | 9.5163 | 22.6718 | 1.8331 | 0.057688 | 167.9219 | 99.53 | 3.4926 | 103.0226 | 6.4332 | 103 | 104.2096 | 103.9935 | 104 | 578.3009 | 17.6785 | 87.5991 | 80.3227 | 217.3188 | 216.643 | 397.174 | 83.9609 | 6.9248 | 84 | 1799.438 | 3.7444 | 1800 | 25.0352 | 1.8355 | 25 | 10000000000 | 35.4628 | 31.477 | 180.0963 | 89.4274 | 90.1136 | 7.5526 | 90 | 10000000000 | 173.5022 | 177.3717 | 186.8373 | 176.0611 | 249.984 | 251.7384 | 218.1629 | 10000000000 | 10000000000 | 40.133 | 3.8722 | 40 | 10000000000 | 0 | 96.4174 | 40.0423 | 8.5656 | 40 | 90.1773 | 89.919 | 51.2391 | 51.4827 | 89.9975 | 4.1501 | 90 | 95.4582 | 10000000000 | 90.0482 | 3.3184 | 90 | 95.9458 | 14.503 | -19.2072 | 55.5773 | 89.05 | 0.84129
Log | 184 | 1.5333 | 2014-08-07 12:27 | C13EOAT_test | -0.0025 | 0.73804 | -0.37508 | 55.8321 | 284.5651 | 101.9524 | 1.4505 | -0.76048 | 3.8993 | 1.5 | 9.4803 | 22.6475 | 1.8335 | 0.016562 | 167.6107 | 99.53 | 3.5048 | 103.0348 | 6.4329 | 103 | 104.0786 | 104.0193 | 104 | 582.3789 | 17.8188 | 87.4266 | 80.1841 | 217.3188 | 216.643 | 396.8304 | 83.8053 | 6.9278 | 84 | 1799.953 | 3.7436 | 1800 | 24.9869 | 1.8362 | 25 | 10000000000 | 35.4371 | 31.5563 | 180.0444 | 89.3775 | 90.038 | 7.5614 | 90 | 10000000000 | 173.533 | 176.7099 | 186.4176 | 175.5762 | 250.2321 | 251.9582 | 219.3027 | 10000000000 | 10000000000 | 40.1512 | 3.8402 | 40 | 10000000000 | 0 | 96.4316 | 40.0626 | 8.5631 | 40 | 90.1546 | 89.8898 | 51.2567 | 51.4637 | 89.9912 | 4.1525 | 90 | 95.4132 | 10000000000 | 90.0222 | 3.3183 | 90 | 95.9444 | 14.4978 | -19.3459 | 55.4646 | 89.05 | 0.84129
Log | 185 | 1.5417 | 2014-08-07 12:28 | C13EOAT_test | -0.0025 | 0.73782 | -0.37508 | 55.927 | 284.6187 | 118.3212 | 1.4444 | -0.76056 | 3.8997 | 1.5 | 9.3848 | 22.6612 | 1.8296 | 0.035969 | 167.7917 | 99.53 | 3.576 | 103.106 | 6.4311 | 103 | 104.2465 | 103.9972 | 104 | 587.307 | 17.9872 | 87.5098 | 80.2819 | 217.3188 | 216.643 | 397.174 | 83.8959 | 6.9274 | 84 | 1799.585 | 3.7442 | 1800 | 24.9603 | 1.8372 | 25 | 10000000000 | 35.3997 | 31.5339 | 180.019 | 89.3713 | 89.9804 | 7.5704 | 90 | 10000000000 | 173.4845 | 177.6316 | 186.9099 | 175.8051 | 249.8473 | 252.0372 | 219.0285 | 10000000000 | 10000000000 | 40.1933 | 3.7977 | 40 | 10000000000 | 0 | 96.3848 | 40.0477 | 8.5624 | 40 | 90.1372 | 89.8818 | 51.2656 | 51.4805 | 89.9233 | 4.1852 | 90 | 95.4368 | 10000000000 | 90.0095 | 3.3183 | 90 | 95.9477 | 14.4996 | -19.2481 | 55.1951 | 89.06 | 0.84129
Log | 186 | 1.55 | 2014-08-07 12:28 | C13EOAT_test | -0.0025 | 0.73741 | -0.37508 | 55.9121 | 283.9848 | 113.2315 | 1.44 | -0.76055 | 3.9002 | 1.5 | 9.3137 | 22.6829 | 1.8334 | 0.088588 | 167.7655 | 99.53 | 3.5391 | 103.0691 | 6.4309 | 103 | 104.2975 | 103.9891 | 104 | 589.6693 | 18.0508 | 87.5104 | 80.2551 | 217.3188 | 216.643 | 397.174 | 83.8828 | 6.9296 | 84 | 1800.3 | 3.7431 | 1800 | 24.9281 | 1.8388 | 25 | 10000000000 | 35.352 | 31.6259 | 179.9723 | 89.3732 | 89.9942 | 7.5684 | 90 | 10000000000 | 173.4679 | 176.5511 | 186.3475 | 175.7591 | 250.2984 | 252.1435 | 220.2598 | 10000000000 | 10000000000 | 40.1848 | 3.7627 | 40 | 10000000000 | 0 | 96.4835 | 40.0234 | 8.5623 | 40 | 90.1137 | 89.8586 | 51.2647 | 51.4697 | 89.9673 | 4.1804 | 90 | 95.416 | 10000000000 | 89.9861 | 3.3191 | 90 | 95.9497 | 14.5032 | -19.2749 | 54.9988 | 89.04 | 0.84129
Log | 187 | 1.5583 | 2014-08-07 12:29 | C13EOAT_test | -0.0025 | 0.73771 | -0.37508 | 55.5877 | 284.5619 | 115.0919 | 1.4334 | -0.76062 | 3.9007 | 1.5 | 9.2383 | 22.7157 | 1.8322 | 0.1327 | 167.7327 | 99.53 | 3.5188 | 103.0488 | 6.4305 | 103 | 104.3495 | 103.9937 | 104 | 588.6774 | 17.8837 | 87.5098 | 80.2229 | 217.3188 | 216.643 | 397.174 | 83.8663 | 6.93 | 84 | 1800.054 | 3.7435 | 1800 | 24.8527 | 1.842 | 25 | 10000000000 | 35.332 | 31.6389 | 179.9999 | 89.3631 | 89.9938 | 7.5687 | 90 | 10000000000 | 173.5253 | 178.3299 | 187.4453 | 175.9381 | 250.2124 | 251.7096 | 219.5757 | 10000000000 | 10000000000 | 40.0868 | 3.7334 | 40 | 10000000000 | 0 | 96.5143 | 40.0015 | 8.5625 | 40 | 90.1224 | 89.8776 | 51.2859 | 51.4735 | 89.9745 | 4.1868 | 90 | 95.422 | 10000000000 | 90 | 3.3189 | 90 | 95.9437 | 14.501 | -19.3071 | 54.7717 | 89.03 | 0.84129
Log | 188 | 1.5667 | 2014-08-07 12:29 | C13EOAT_test | -0.0025 | 0.73777 | -0.37508 | 56.0103 | 285.0039 | 124.6945 | 1.4329 | -0.76061 | 3.9011 | 1.5 | 9.3086 | 22.6613 | 1.8335 | 0.040921 | 167.7028 | 99.53 | 3.5591 | 103.0891 | 6.4294 | 103 | 104.1815 | 103.9886 | 104 | 580.5195 | 17.7435 | 87.5026 | 80.2001 | 217.3188 | 216.643 | 397.174 | 83.8514 | 6.9325 | 84 | 1800.142 | 3.7433 | 1800 | 24.9189 | 1.8424 | 25 | 10000000000 | 35.377 | 31.6298 | 180.0129 | 89.368 | 89.9905 | 7.5691 | 90 | 10000000000 | 173.6671 | 178.0898 | 187.2965 | 175.9529 | 250.0145 | 251.7257 | 220.7278 | 10000000000 | 10000000000 | 40.0075 | 3.7214 | 40 | 10000000000 | 0 | 96.3994 | 40.0173 | 8.561 | 40 | 90.1242 | 89.8886 | 51.2771 | 51.5328 | 89.976 | 4.1944 | 90 | 95.4302 | 10000000000 | 90.0064 | 3.3188 | 90 | 95.9492 | 14.5022 | -19.3299 | 54.9816 | 89.03 | 0.84129
Log | 189 | 1.575 | 2014-08-07 12:30 | C13EOAT_test | -0.0025 | 0.73755 | -0.37508 | 56.3293 | 284.5603 | 114.1397 | 1.4269 | -0.76054 | 3.9015 | 1.5 | 9.3054 | 22.6848 | 1.8335 | 0.29617 | 167.5553 | 99.53 | 3.5866 | 103.1166 | 6.4281 | 103 | 104.3666 | 104.0108 | 104 | 580.4886 | 17.6543 | 87.4077 | 80.1476 | 217.3188 | 216.643 | 397.174 | 83.7776 | 6.9363 | 84 | 1800.519 | 3.7428 | 1800 | 24.9306 | 1.8431 | 25 | 10000000000 | 35.3752 | 31.6839 | 180.0559 | 89.3782 | 90.0195 | 7.5641 | 90 | 10000000000 | 173.7132 | 177.6057 | 186.8702 | 175.6105 | 250.6294 | 252.2383 | 221.2909 | 10000000000 | 10000000000 | 39.9053 | 3.7369 | 40 | 10000000000 | 0 | 96.3834 | 40.0031 | 8.5613 | 40 | 90.1438 | 89.9121 | 51.3264 | 51.5018 | 89.9705 | 4.2003 | 90 | 95.4494 | 10000000000 | 90.028 | 3.3182 | 90 | 95.9437 | 14.5036 | -19.3824 | 54.9749 | 89 | 0.84129
Log | 190 | 1.5833 | 2014-08-07 12:30 | C13EOAT_test | -0.0025 | 0.73545 | -0.37508 | 55.7079 | 284.6252 | 103.7677 | 1.2196 | -0.76054 | 3.9021 | 1.5 | 9.3835 | 22.7146 | 1.8335 | 0.041576 | 167.9398 | 99.53 | 3.5436 | 103.0736 | 6.4276 | 103 | 104.2206 | 103.9972 | 104 | 577.1505 | 17.8379 | 87.5433 | 80.3965 | 217.3188 | 216.643 | 397.174 | 83.9699 | 6.9379 | 84 | 1799.869 | 3.7437 | 1800 | 24.9555 | 1.8435 | 25 | 10000000000 | 35.4046 | 31.6822 | 180.0147 | 89.3885 | 90.0057 | 7.5657 | 90 | 10000000000 | 173.6704 | 177.9105 | 187.3597 | 176.2615 | 250.5711 | 252.7516 | 221.5655 | 10000000000 | 10000000000 | 39.86 | 3.7616 | 40 | 10000000000 | 0 | 96.3924 | 39.9944 | 8.5614 | 40 | 90.1197 | 89.895 | 51.3406 | 51.5257 | 90.0111 | 4.1879 | 90 | 95.4312 | 10000000000 | 90.0074 | 3.3185 | 90 | 95.9454 | 14.4974 | -19.1335 | 55.1872 | 89.01 | 0.84129
Log | 191 | 1.5917 | 2014-08-07 12:31 | C13EOAT_test | -0.0025 | 0.73752 | -0.37508 | 55.6412 | 284.4568 | 120.0956 | 1.4319 | -0.76054 | 3.9024 | 1.5 | 9.3787 | 22.7338 | 1.8335 | 0.26049 | 167.6732 | 99.53 | 3.5459 | 103.0759 | 6.427 | 103 | 104.1493 | 104.0096 | 104 | 581.0668 | 17.9393 | 87.4704 | 80.2027 | 217.3188 | 216.643 | 396.8304 | 83.8366 | 6.9395 | 84 | 1799.087 | 3.7449 | 1800 | 24.9519 | 1.8442 | 25 | 10000000000 | 35.4179 | 31.7031 | 180.0257 | 89.3974 | 90.0113 | 7.5636 | 90 | 10000000000 | 173.7169 | 177.5516 | 187.1234 | 175.6547 | 250.7762 | 253.1301 | 221.1685 | 10000000000 | 10000000000 | 39.8812 | 3.7874 | 40 | 10000000000 | 0 | 96.3615 | 39.997 | 8.5608 | 40 | 90.1488 | 89.8769 | 51.3409 | 51.5532 | 90.0124 | 4.1868 | 90 | 95.4195 | 10000000000 | 90.0129 | 3.318 | 90 | 95.9441 | 14.5039 | -19.3272 | 55.1856 | 89.01 | 0.84129
Log | 192 | 1.6 | 2014-08-07 12:31 | C13EOAT_test | -0.0025 | 0.73742 | -0.37508 | 55.0601 | 284.7204 | 109.6432 | 1.4243 | -0.76056 | 3.9028 | 1.5 | 9.3435 | 22.6791 | 1.8335 | 0.18007 | 168.1663 | 99.53 | 3.4985 | 103.0284 | 6.4272 | 103 | 104.1725 | 103.9947 | 104 | 585.9427 | 18.0525 | 87.6999 | 80.4664 | 217.3188 | 216.643 | 397.174 | 84.0831 | 6.94 | 84 | 1800.04 | 3.7435 | 1800 | 24.963 | 1.8445 | 25 | 10000000000 | 35.4285 | 31.7274 | 180.0687 | 89.4013 | 90.0335 | 7.5581 | 90 | 10000000000 | 173.7518 | 177.1453 | 186.8422 | 176.0347 | 250.3012 | 253.2036 | 221.1852 | 10000000000 | 10000000000 | 39.8672 | 3.8167 | 40 | 10000000000 | 0 | 96.4165 | 40.0231 | 8.5594 | 40 | 90.1545 | 89.9142 | 51.3394 | 51.5577 | 90.0352 | 4.1772 | 90 | 95.4638 | 10000000000 | 90.0343 | 3.3167 | 90 | 95.9474 | 14.5039 | -19.0636 | 55.0851 | 89 | 0.84129
Log | 193 | 1.6083 | 2014-08-07 12:32 | C13EOAT_test | -0.0025 | 0.73737 | -0.37508 | 55.7394 | 284.2503 | 118.2714 | 1.4374 | -0.76048 | 3.9033 | 1.5 | 9.3378 | 22.6612 | 1.8319 | 0.072461 | 167.8489 | 99.53 | 3.5347 | 103.0647 | 6.4263 | 103 | 104.1788 | 103.9999 | 104 | 589.3085 | 17.9527 | 87.5438 | 80.3051 | 217.3188 | 216.643 | 396.8304 | 83.9244 | 6.9415 | 84 | 1800.234 | 3.7434 | 1800 | 24.9228 | 1.8461 | 25 | 10000000000 | 35.3772 | 31.7114 | 180.0619 | 89.4132 | 90.0309 | 7.5562 | 90 | 10000000000 | 173.7028 | 178.5196 | 187.1115 | 176.2656 | 250.4693 | 252.8203 | 220.8296 | 10000000000 | 10000000000 | 39.8769 | 3.8477 | 40 | 10000000000 | 0 | 96.4904 | 40.0017 | 8.56 | 40 | 90.1524 | 89.9095 | 51.3345 | 51.5747 | 89.9967 | 4.1891 | 90 | 95.4379 | 10000000000 | 90.031 | 3.316 | 90 | 95.9303 | 14.5004 | -19.2249 | 55.0623 | 89 | 0.84129
Log | 194 | 1.6167 | 2014-08-07 12:32 | C13EOAT_test | -0.0025 | 0.73777 | -0.37508 | 55.4914 | 284.2381 | 108.6236 | 1.437 | -0.76057 | 3.9037 | 1.5 | 9.4053 | 22.6609 | 1.7758 | 0.056027 | 168.154 | 99.53 | 3.5188 | 103.0488 | 6.4259 | 103 | 104.1722 | 103.9725 | 104 | 586.8801 | 17.725 | 87.7062 | 80.4478 | 217.3188 | 216.643 | 396.8304 | 84.077 | 6.94 | 84 | 1799.715 | 3.7441 | 1800 | 24.9932 | 1.8451 | 25 | 10000000000 | 35.4188 | 31.5932 | 180.0518 | 89.4014 | 90.0619 | 7.5484 | 90 | 10000000000 | 173.5786 | 178.0675 | 187.4412 | 176.2275 | 249.0415 | 251.9179 | 220.0756 | 10000000000 | 10000000000 | 39.9361 | 3.8662 | 40 | 10000000000 | 0 | 96.4943 | 40.0438 | 8.5571 | 40 | 90.1486 | 89.9032 | 51.3533 | 51.609 | 89.9976 | 4.1852 | 90 | 95.4443 | 10000000000 | 90.0259 | 3.3154 | 90 | 95.9334 | 14.4976 | -19.0822 | 55.2499 | 88.98 | 0.84129
Log | 195 | 1.625 | 2014-08-07 12:33 | C13EOAT_test | -0.0025 | 0.73713 | -0.37508 | 55.158 | 284.6487 | 116.288 | 1.4314 | -0.76049 | 3.9042 | 1.5 | 9.4438 | 22.6612 | 1.8334 | 0.26045 | 167.5781 | 99.53 | 3.4917 | 103.0217 | 6.4262 | 103 | 104.2907 | 104.0041 | 104 | 582.3491 | 17.6704 | 87.4249 | 80.1531 | 217.3188 | 216.643 | 396.8304 | 83.789 | 6.9422 | 84 | 1799.759 | 3.7439 | 1800 | 25.015 | 1.8446 | 25 | 10000000000 | 35.4275 | 31.6094 | 180.0477 | 89.4421 | 90.0327 | 7.5505 | 90 | 10000000000 | 173.6855 | 177.8675 | 187.1686 | 176.3652 | 249.7946 | 252.4092 | 220.2365 | 10000000000 | 10000000000 | 40.0085 | 3.8713 | 40 | 10000000000 | 0 | 96.4026 | 40.0731 | 8.5547 | 40 | 90.1391 | 89.9086 | 51.3412 | 51.6314 | 90.0057 | 4.1827 | 90 | 95.4666 | 10000000000 | 90.0238 | 3.3147 | 90 | 95.9284 | 14.5035 | -19.3768 | 55.3711 | 88.98 | 0.84129
Log | 196 | 1.6334 | 2014-08-07 12:33 | C13EOAT_test | -0.0025 | 0.73743 | -0.37508 | 54.947 | 284.633 | 104.8325 | 1.4351 | -0.76053 | 3.9046 | 1.5 | 9.532 | 22.6612 | 1.8325 | 0.24067 | 167.5632 | 99.53 | 3.4849 | 103.0149 | 6.4261 | 103 | 104.1775 | 103.9984 | 104 | 579.4131 | 17.6543 | 87.4073 | 80.1559 | 217.3188 | 216.643 | 396.8304 | 83.7816 | 6.9463 | 84 | 1799.927 | 3.7436 | 1800 | 25.0255 | 1.8441 | 25 | 10000000000 | 35.4751 | 31.6723 | 180.0807 | 89.4128 | 90.0304 | 7.5488 | 90 | 10000000000 | 173.5056 | 177.3576 | 186.5835 | 175.6084 | 249.9929 | 251.9207 | 220.5669 | 10000000000 | 10000000000 | 40.0285 | 3.8656 | 40 | 10000000000 | 0 | 96.3887 | 40.0474 | 8.5545 | 40 | 90.1599 | 89.9207 | 51.3473 | 51.6267 | 89.9885 | 4.1863 | 90 | 95.4354 | 10000000000 | 90.0403 | 3.3133 | 90 | 95.9339 | 14.4995 | -19.3741 | 55.6156 | 88.96 | 0.84129
Log | 197 | 1.6417 | 2014-08-07 12:34 | C13EOAT_test | -0.0025 | 0.73778 | -0.37508 | 54.9577 | 284.2506 | 113.3615 | 1.4348 | -0.76061 | 3.9051 | 1.5 | 9.5066 | 22.6612 | 1.8333 | 0.13975 | 167.7068 | 99.53 | 3.451 | 102.981 | 6.4265 | 103 | 104.1331 | 104.0032 | 104 | 576.7432 | 17.6843 | 87.4912 | 80.2155 | 217.3188 | 216.643 | 396.8304 | 83.8534 | 6.948 | 84 | 1799.718 | 3.7441 | 1800 | 25.0249 | 1.8434 | 25 | 10000000000 | 35.4507 | 31.6305 | 180.052 | 89.3679 | 89.9863 | 7.5546 | 90 | 10000000000 | 173.6516 | 178.0851 | 187.6745 | 175.8222 | 249.9772 | 252.1383 | 219.73 | 10000000000 | 10000000000 | 40.078 | 3.8518 | 40 | 10000000000 | 0 | 96.36 | 40.0311 | 8.554 | 40 | 90.1505 | 89.9015 | 51.3797 | 51.624 | 90.0045 | 4.178 | 90 | 95.4267 | 10000000000 | 90.026 | 3.3128 | 90 | 95.9422 | 14.5027 | -19.3144 | 55.5489 | 88.97 | 0.84129
Log | 198 | 1.65 | 2014-08-07 12:34 | C13EOAT_test | -0.0025 | 0.7377 | -0.37508 | 55.4067 | 284.2524 | 116.9888 | 1.436 | -0.76057 | 3.9055 | 1.5 | 9.5105 | 22.6644 | 1.8267 | 0.27072 | 167.8006 | 99.53 | 3.5595 | 103.0894 | 6.4247 | 103 | 104.1284 | 103.9987 | 104 | 580.5159 | 18.0217 | 87.5126 | 80.2879 | 217.3188 | 216.643 | 396.8304 | 83.9003 | 6.9506 | 84 | 1800.315 | 3.7431 | 1800 | 25.0414 | 1.8425 | 25 | 10000000000 | 35.435 | 31.579 | 180.0301 | 89.2956 | 89.9418 | 7.5636 | 90 | 10000000000 | 173.5718 | 177.733 | 187.2572 | 175.8752 | 249.6433 | 252.2329 | 220.2428 | 10000000000 | 10000000000 | 40.0724 | 3.8318 | 40 | 10000000000 | 0 | 96.374 | 40.0378 | 8.5524 | 40 | 90.1418 | 89.8883 | 51.3965 | 51.6318 | 89.9826 | 4.1871 | 90 | 95.4515 | 10000000000 | 90.015 | 3.3122 | 90 | 95.9477 | 14.5038 | -19.242 | 55.5622 | 88.96 | 0.84129
Log | 199 | 1.6583 | 2014-08-07 12:35 | C13EOAT_test | -0.0025 | 0.73715 | -0.37508 | 55.4925 | 284.7002 | 100.3459 | 1.437 | -0.76049 | 3.9059 | 1.5 | 9.4152 | 22.6463 | 1.8279 | 0.20978 | 167.7761 | 99.53 | 3.5866 | 103.1166 | 6.4234 | 103 | 104.2185 | 104.0022 | 104 | 584.3527 | 17.8776 | 87.5108 | 80.2653 | 217.3188 | 216.643 | 397.174 | 83.8881 | 6.9529 | 84 | 1799.355 | 3.7446 | 1800 | 25.014 | 1.8426 | 25 | 10000000000 | 35.4777 | 31.5726 | 179.9991 | 89.2626 | 89.8993 | 7.5754 | 90 | 10000000000 | 173.5058 | 177.9665 | 186.9964 | 175.5809 | 249.971 | 252.1347 | 219.9058 | 10000000000 | 10000000000 | 40.0887 | 3.8135 | 40 | 10000000000 | 0 | 96.4298 | 40.0389 | 8.551 | 40 | 90.127 | 89.8722 | 51.359 | 51.6422 | 89.9784 | 4.1949 | 90 | 95.4106 | 10000000000 | 89.9996 | 3.3122 | 90 | 95.9471 | 14.5039 | -19.2647 | 55.29 | 88.96 | 0.84129
Log | 200 | 1.6667 | 2014-08-07 12:35 | C13EOAT_test | -0.0025 | 0.73693 | -0.37508 | 55.2997 | 284.2858 | 127.7153 | 1.3935 | -0.76054 | 3.9064 | 1.5 | 9.2864 | 22.6612 | 1.8335 | 0.28522 | 167.5545 | 99.53 | 3.4833 | 103.0133 | 6.4245 | 103 | 104.2112 | 103.9989 | 104 | 590.0269 | 17.8907 | 87.4053 | 80.1493 | 217.3188 | 216.643 | 396.8304 | 83.7773 | 6.9563 | 84 | 1800.34 | 3.7431 | 1800 | 24.9488 | 1.8441 | 25 | 10000000000 | 35.4115 | 31.5654 | 179.9939 | 89.2948 | 89.895 | 7.5831 | 90 | 10000000000 | 173.6269 | 177.1191 | 186.0568 | 175.8469 | 250.3263 | 252.9851 | 220.3511 | 10000000000 | 10000000000 | 40.109 | 3.7901 | 40 | 10000000000 | 0 | 96.4997 | 40.0547 | 8.5492 | 40 | 90.1221 | 89.8718 | 51.3706 | 51.6776 | 89.9901 | 4.1995 | 90 | 95.3997 | 10000000000 | 89.997 | 3.3123 | 90 | 95.9554 | 14.5036 | -19.3807 | 54.919 | 88.94 | 0.84129
Log | 201 | 1.675 | 2014-08-07 12:36 | C13EOAT_test | -0.0025 | 0.73723 | -0.37508 | 54.8686 | 284.9996 | 99.3648 | 1.4383 | -0.76057 | 3.9068 | 1.5 | 9.2108 | 22.6602 | 1.8335 | 0.36023 | 167.5952 | 99.53 | 3.5317 | 103.0617 | 6.4233 | 103 | 104.1892 | 103.9897 | 104 | 586.8502 | 17.875 | 87.4376 | 80.1576 | 217.3188 | 216.643 | 396.8304 | 83.7976 | 6.9608 | 84 | 1799.88 | 3.7439 | 1800 | 24.9229 | 1.8457 | 25 | 10000000000 | 35.3778 | 31.5871 | 179.9902 | 89.3624 | 89.9591 | 7.5777 | 90 | 10000000000 | 173.6106 | 177.7769 | 186.9956 | 175.9388 | 249.7428 | 252.0656 | 219.7901 | 10000000000 | 10000000000 | 40.0767 | 3.7714 | 40 | 10000000000 | 0 | 96.467 | 40.0298 | 8.5495 | 40 | 90.1173 | 89.8729 | 51.3651 | 51.6915 | 89.9835 | 4.2106 | 90 | 95.4255 | 10000000000 | 89.9951 | 3.3125 | 90 | 95.943 | 14.5008 | -19.3724 | 54.6903 | 88.93 | 0.84129
Log | 202 | 1.6834 | 2014-08-07 12:36 | C13EOAT_test | -0.0025 | 0.73705 | -0.37508 | 55.5667 | 284.3673 | 120.9438 | 1.4317 | -0.76044 | 3.9072 | 1.5 | 9.1449 | 22.6612 | 1.8335 | 0.19481 | 167.5538 | 99.53 | 3.5256 | 103.0556 | 6.4229 | 103 | 104.105 | 103.9931 | 104 | 580.7098 | 17.6929 | 87.4026 | 80.1512 | 217.3188 | 216.643 | 396.8304 | 83.7769 | 6.9661 | 84 | 1799.53 | 3.7444 | 1800 | 24.9275 | 1.8469 | 25 | 10000000000 | 35.3752 | 31.5649 | 179.9916 | 89.3347 | 89.9494 | 7.5825 | 90 | 10000000000 | 173.555 | 177.2916 | 186.7592 | 175.662 | 250.1873 | 252.465 | 219.6034 | 10000000000 | 10000000000 | 40.0854 | 3.7549 | 40 | 10000000000 | 0 | 96.4314 | 40.0042 | 8.5503 | 40 | 90.1229 | 89.8687 | 51.3419 | 51.6632 | 90.0046 | 4.2078 | 90 | 95.4202 | 10000000000 | 89.9958 | 3.3125 | 90 | 95.9505 | 14.5027 | -19.3788 | 54.4993 | 88.93 | 0.84129
Log | 203 | 1.6917 | 2014-08-07 12:37 | C13EOAT_test | -0.0025 | 0.73333 | -0.37508 | 54.9223 | 284.6203 | 117.0766 | 1.3769 | -0.76051 | 3.9077 | 1.5 | 9.2373 | 22.6612 | 1.8335 | 0.19821 | 167.9201 | 99.53 | 3.5143 | 103.0443 | 6.4225 | 103 | 104.1091 | 104.0077 | 104 | 577.3142 | 17.67 | 87.5692 | 80.3509 | 217.3188 | 216.643 | 396.8304 | 83.96 | 6.969 | 84 | 1800.052 | 3.7436 | 1800 | 24.8859 | 1.8491 | 25 | 10000000000 | 35.3884 | 31.6721 | 180.0026 | 89.3508 | 89.9779 | 7.5791 | 90 | 10000000000 | 173.504 | 178.3093 | 187.5082 | 175.4982 | 250.1923 | 252.5882 | 219.6034 | 10000000000 | 10000000000 | 39.9452 | 3.7509 | 40 | 10000000000 | 0 | 96.3517 | 39.9818 | 8.5513 | 40 | 90.1215 | 89.8811 | 51.3453 | 51.6757 | 89.9601 | 4.2272 | 90 | 95.3898 | 10000000000 | 90.0013 | 3.3121 | 90 | 95.9523 | 14.4974 | -19.1791 | 54.762 | 88.93 | 0.84129
Log | 204 | 1.7 | 2014-08-07 12:37 | C13EOAT_test | -0.0025 | 0.73742 | -0.37508 | 54.2249 | 285.0062 | 98.7108 | 1.4314 | -0.76058 | 3.9081 | 1.5 | 9.3199 | 22.6612 | 1.8335 | 0.30104 | 167.9912 | 99.53 | 3.4795 | 103.0095 | 6.4225 | 103 | 104.225 | 103.9836 | 104 | 574.525 | 17.658 | 87.6181 | 80.3731 | 217.3188 | 216.643 | 396.8304 | 83.9956 | 6.9691 | 84 | 1800.21 | 3.7434 | 1800 | 24.9812 | 1.8479 | 25 | 10000000000 | 35.3981 | 31.7367 | 180.0302 | 89.4198 | 89.9846 | 7.5777 | 90 | 10000000000 | 173.5445 | 177.7874 | 187.2692 | 175.7511 | 249.7241 | 252.3659 | 218.9507 | 10000000000 | 10000000000 | 39.9204 | 3.7599 | 40 | 10000000000 | 0 | 96.4127 | 39.9719 | 8.5522 | 40 | 90.1454 | 89.8848 | 51.393 | 51.6859 | 89.9688 | 4.2262 | 90 | 95.3863 | 10000000000 | 90.0151 | 3.3115 | 90 | 95.9416 | 14.4986 | -19.1569 | 55.0077 | 88.92 | 0.84129
Log | 205 | 1.7083 | 2014-08-07 12:38 | C13EOAT_test | -0.0025 | 0.73742 | -0.37508 | 54.9906 | 284.1804 | 113.8648 | 1.423 | -0.76061 | 3.9085 | 1.5 | 9.5112 | 22.6622 | 1.8335 | 0.34206 | 167.8401 | 99.53 | 3.4781 | 103.0081 | 6.4224 | 103 | 103.8987 | 103.9988 | 104 | 581.237 | 17.8125 | 87.5455 | 80.2946 | 217.3188 | 216.643 | 396.4867 | 83.92 | 6.9674 | 84 | 1800.34 | 3.7432 | 1800 | 25.0264 | 1.8469 | 25 | 10000000000 | 35.4486 | 31.6367 | 180.0329 | 89.4112 | 90.0293 | 7.5688 | 90 | 10000000000 | 173.5712 | 177.9335 | 187.731 | 175.8201 | 250.4775 | 252.5393 | 218.7529 | 10000000000 | 10000000000 | 39.898 | 3.7746 | 40 | 10000000000 | 0 | 96.411 | 39.9556 | 8.5543 | 40 | 90.1478 | 89.8851 | 51.4073 | 51.6504 | 89.9822 | 4.2206 | 90 | 95.4253 | 10000000000 | 90.0164 | 3.3108 | 90 | 95.95 | 14.5016 | -19.2354 | 55.56 | 88.89 | 0.84129
Log | 206 | 1.7167 | 2014-08-07 12:38 | C13EOAT_test | -0.0025 | 0.73773 | -0.37508 | 54.2215 | 284.5768 | 116.9127 | 1.4375 | -0.76057 | 3.9089 | 1.5 | 9.6527 | 22.6564 | 1.8334 | 0.40876 | 168.0346 | 99.53 | 3.451 | 102.981 | 6.4227 | 103 | 103.9566 | 104.0036 | 104 | 585.1863 | 17.6845 | 87.6427 | 80.3919 | 217.3188 | 216.643 | 396.8304 | 84.0173 | 6.9645 | 84 | 1800.141 | 3.7436 | 1800 | 25.1109 | 1.844 | 25 | 10000000000 | 35.5156 | 31.6877 | 180.0698 | 89.4237 | 90.0444 | 7.5642 | 90 | 10000000000 | 173.6703 | 177.8001 | 187.7495 | 175.64 | 250.4257 | 252.3749 | 219.73 | 10000000000 | 10000000000 | 39.8315 | 3.8016 | 40 | 10000000000 | 0 | 96.4871 | 39.915 | 8.558 | 40 | 90.1647 | 89.9052 | 51.434 | 51.6834 | 89.9935 | 4.2149 | 90 | 95.3791 | 10000000000 | 90.0349 | 3.3094 | 90 | 95.941 | 14.501 | -19.1381 | 55.9629 | 88.9 | 0.84129
Log | 207 | 1.725 | 2014-08-07 12:39 | C13EOAT_test | -0.0025 | 0.73779 | -0.37508 | 54.3601 | 284.6253 | 109.5154 | 1.4389 | -0.76055 | 3.9094 | 1.5 | 9.6145 | 22.5324 | 1.8064 | 0.28855 | 168.1797 | 99.53 | 3.4845 | 103.0145 | 6.4226 | 103 | 104.1053 | 103.9914 | 104 | 587.0367 | 17.6997 | 87.7236 | 80.4561 | 217.3189 | 216.643 | 396.8304 | 84.0898 | 6.9616 | 84 | 1799.916 | 3.7437 | 1800 | 25.068 | 1.8434 | 25 | 10000000000 | 35.4823 | 31.6887 | 180.0828 | 89.4265 | 90.0395 | 7.5621 | 90 | 10000000000 | 173.7429 | 178.7275 | 187.7963 | 176.2953 | 249.7783 | 252.2326 | 219.2319 | 10000000000 | 10000000000 | 39.8299 | 3.8367 | 40 | 10000000000 | 0 | 96.4569 | 39.9296 | 8.5594 | 40 | 90.1738 | 89.909 | 51.4311 | 51.6805 | 90.0315 | 4.1948 | 90 | 95.4265 | 10000000000 | 90.0414 | 3.3082 | 90 | 95.9424 | 14.4993 | -19.0739 | 55.8508 | 88.89 | 0.84129
Log | 208 | 1.7334 | 2014-08-07 12:39 | C13EOAT_test | -0.0025 | 0.73773 | -0.37508 | 54.8863 | 284.9998 | 115.0774 | 1.4287 | -0.76054 | 3.9098 | 1.5 | 9.5805 | 22.6429 | 1.79 | 0.48491 | 168.1864 | 99.53 | 3.5188 | 103.0488 | 6.4216 | 103 | 104.2238 | 104.0034 | 104 | 581.1774 | 17.6663 | 87.7239 | 80.4625 | 217.3188 | 216.643 | 396.8304 | 84.0932 | 6.9609 | 84 | 1799.849 | 3.7439 | 1800 | 25.028 | 1.8435 | 25 | 10000000000 | 35.4589 | 31.6687 | 180.0685 | 89.4324 | 90.0676 | 7.5548 | 90 | 10000000000 | 173.6775 | 178.354 | 187.896 | 176.14 | 249.7039 | 252.2752 | 218.8683 | 10000000000 | 10000000000 | 39.8453 | 3.8742 | 40 | 10000000000 | 0 | 96.3907 | 39.9154 | 8.5631 | 40 | 90.1558 | 89.9127 | 51.4571 | 51.6842 | 90.0214 | 4.1941 | 90 | 95.4388 | 10000000000 | 90.0343 | 3.3075 | 90 | 95.9362 | 14.4974 | -19.0675 | 55.7498 | 88.89 | 0.84129
Log | 209 | 1.7417 | 2014-08-07 12:40 | C13EOAT_test | -0.0025 | 0.73748 | -0.37508 | 54.0328 | 284.6349 | 109.1427 | 1.4291 | -0.76053 | 3.9102 | 1.5 | 9.5489 | 22.6588 | 1.8321 | 0.42137 | 168.2073 | 99.53 | 3.4781 | 103.0081 | 6.4219 | 103 | 104.0207 | 103.9971 | 104 | 581.3566 | 17.6543 | 87.7468 | 80.4605 | 217.3188 | 216.643 | 396.8304 | 84.1037 | 6.9608 | 84 | 1800.063 | 3.7435 | 1800 | 24.9844 | 1.8444 | 25 | 10000000000 | 35.439 | 31.7313 | 180.0661 | 89.4321 | 90.0244 | 7.5586 | 90 | 10000000000 | 173.5992 | 178.2453 | 187.6544 | 176.2669 | 249.8215 | 251.8683 | 219.1903 | 10000000000 | 10000000000 | 39.8459 | 3.9058 | 40 | 10000000000 | 0 | 96.435 | 39.9125 | 8.5661 | 40 | 90.1541 | 89.912 | 51.4843 | 51.6727 | 90.0259 | 4.1927 | 90 | 95.4313 | 10000000000 | 90.0331 | 3.3065 | 90 | 95.9352 | 14.4974 | -19.0695 | 55.6598 | 88.88 | 0.84129
Log | 210 | 1.75 | 2014-08-07 12:40 | C13EOAT_test | -0.0025 | 0.73698 | -0.37508 | 54.7084 | 284.983 | 101.3323 | 1.4411 | -0.76057 | 3.9107 | 1.5 | 9.4513 | 22.6612 | 1.8325 | 0.42965 | 168.3146 | 99.53 | 3.4985 | 103.0284 | 6.4213 | 103 | 104.2673 | 104.0033 | 104 | 575.4074 | 17.656 | 87.7961 | 80.5185 | 217.3188 | 216.643 | 396.8304 | 84.1573 | 6.9581 | 84 | 1799.99 | 3.7439 | 1800 | 24.9652 | 1.8452 | 25 | 10000000000 | 35.4191 | 31.7501 | 180.0695 | 89.4275 | 90.0674 | 7.548 | 90 | 10000000000 | 173.6737 | 178.3107 | 187.9815 | 176.106 | 249.82 | 251.1297 | 219.0184 | 10000000000 | 10000000000 | 39.9027 | 3.931 | 40 | 10000000000 | 0 | 96.3663 | 39.9117 | 8.5695 | 40 | 90.155 | 89.9145 | 51.4865 | 51.6836 | 89.976 | 4.2072 | 90 | 95.4205 | 10000000000 | 90.0347 | 3.3056 | 90 | 95.9427 | 14.4974 | -19.0115 | 55.3809 | 88.88 | 0.84129
Log | 211 | 1.7583 | 2014-08-07 12:41 | C13EOAT_test | -0.0025 | 0.73742 | -0.37508 | 54.2057 | 284.2516 | 118.1353 | 1.4381 | -0.76057 | 3.9111 | 1.5 | 9.4107 | 22.6612 | 1.8333 | 0.42039 | 168.1875 | 99.53 | 3.4257 | 102.9557 | 6.4225 | 103 | 104.2516 | 104.0261 | 104 | 579.4337 | 17.7812 | 87.7187 | 80.4688 | 217.3188 | 216.643 | 396.4867 | 84.0938 | 6.9551 | 84 | 1800.077 | 3.7436 | 1800 | 24.9539 | 1.8463 | 25 | 10000000000 | 35.4006 | 31.7344 | 180.072 | 89.4597 | 90.0586 | 7.5457 | 90 | 10000000000 | 173.6079 | 178.777 | 187.9667 | 175.737 | 249.6847 | 251.1252 | 218.276 | 10000000000 | 10000000000 | 40.0077 | 3.9377 | 40 | 10000000000 | 0 | 96.4275 | 39.9121 | 8.5728 | 40 | 90.1666 | 89.9054 | 51.5125 | 51.7297 | 90.027 | 4.1852 | 90 | 95.4311 | 10000000000 | 90.036 | 3.3047 | 90 | 95.9469 | 14.5001 | -19.0612 | 55.2702 | 88.87 | 0.84142
Log | 212 | 1.7667 | 2014-08-07 12:41 | C13EOAT_test | -0.0025 | 0.7373 | -0.37508 | 54.1187 | 284.5131 | 102.8188 | 1.4337 | -0.76056 | 3.9115 | 1.5 | 9.4488 | 22.6288 | 1.8001 | 0.44416 | 168.1798 | 99.53 | 3.4917 | 103.0217 | 6.4215 | 103 | 104.2153 | 104.0229 | 104 | 583.4243 | 17.6669 | 87.7086 | 80.4712 | 217.3188 | 216.643 | 396.8304 | 84.0899 | 6.9537 | 84 | 1800.294 | 3.7433 | 1800 | 25.0029 | 1.8459 | 25 | 10000000000 | 35.3898 | 31.718 | 180.0483 | 89.4241 | 90.0564 | 7.5424 | 90 | 10000000000 | 173.5251 | 178.2545 | 187.3643 | 175.6551 | 249.6543 | 251.0364 | 217.9478 | 10000000000 | 10000000000 | 40.003 | 3.9337 | 40 | 10000000000 | 0 | 96.4567 | 39.9082 | 8.5765 | 40 | 90.1604 | 89.8878 | 51.5661 | 51.7371 | 89.9514 | 4.2117 | 90 | 95.4174 | 10000000000 | 90.0241 | 3.3043 | 90 | 95.9497 | 14.4974 | -19.0588 | 55.3738 | 88.86 | 0.8413
Log | 213 | 1.775 | 2014-08-07 12:42 | C13EOAT_test | -0.0025 | 0.73742 | -0.37508 | 54.2627 | 284.6252 | 115.7118 | 1.4364 | -0.76045 | 3.9119 | 1.5 | 9.3183 | 22.6601 | 1.8313 | 0.51107 | 168.1748 | 99.53 | 3.5052 | 103.0352 | 6.4209 | 103 | 104.3734 | 103.9909 | 104 | 586.1491 | 17.7742 | 87.7202 | 80.4547 | 217.3188 | 216.643 | 396.4867 | 84.0874 | 6.9525 | 84 | 1799.475 | 3.7445 | 1800 | 24.9558 | 1.8473 | 25 | 10000000000 | 35.4059 | 31.674 | 180.0659 | 89.4018 | 90.0672 | 7.5371 | 90 | 10000000000 | 173.5456 | 177.3118 | 187.463 | 176.0797 | 249.9354 | 251.8533 | 218.5091 | 10000000000 | 10000000000 | 40.0804 | 3.9164 | 40 | 10000000000 | 0 | 96.4998 | 39.9112 | 8.5796 | 40 | 90.1625 | 89.9034 | 51.5578 | 51.724 | 90.0062 | 4.1898 | 90 | 95.4143 | 10000000000 | 90.0329 | 3.303 | 90 | 95.9491 | 14.5025 | -19.0753 | 55.0106 | 88.85 | 0.84129
Log | 214 | 1.7833 | 2014-08-07 12:42 | C13EOAT_test | -0.0025 | 0.7377 | -0.37508 | 54.8761 | 284.3766 | 115.2141 | 1.4325 | -0.76056 | 3.9123 | 1.5 | 9.0755 | 22.6612 | 1.8318 | 0.46991 | 168.3532 | 99.53 | 3.5731 | 103.1031 | 6.4192 | 103 | 104.2983 | 104.0095 | 104 | 587.7554 | 17.9139 | 87.8166 | 80.5367 | 217.3188 | 216.643 | 396.8304 | 84.1766 | 6.9487 | 84 | 1799.765 | 3.7442 | 1800 | 24.8898 | 1.8496 | 25 | 10000000000 | 35.3414 | 31.7505 | 180.0714 | 89.4413 | 90.0432 | 7.5371 | 90 | 10000000000 | 173.5716 | 178.303 | 187.6817 | 176.0854 | 249.9132 | 251.6231 | 218.181 | 10000000000 | 10000000000 | 40.0896 | 3.8959 | 40 | 10000000000 | 0 | 96.4581 | 39.9166 | 8.5821 | 40 | 90.1551 | 89.9162 | 51.5579 | 51.7413 | 90.0177 | 4.1827 | 90 | 95.4364 | 10000000000 | 90.0357 | 3.302 | 90 | 95.9548 | 14.4982 | -18.9933 | 54.2857 | 88.84 | 0.84129
Log | 215 | 1.7917 | 2014-08-07 12:43 | C13EOAT_test | -0.0025 | 0.73772 | -0.37508 | 54.1801 | 284.991 | 109.5697 | 1.439 | -0.76046 | 3.9127 | 1.5 | 9.0426 | 22.6727 | 1.8335 | 0.62711 | 168.291 | 99.53 | 3.5155 | 103.0455 | 6.4193 | 103 | 104.4036 | 104.0006 | 104 | 583.2838 | 17.976 | 87.8006 | 80.4904 | 217.3188 | 216.643 | 396.8304 | 84.1455 | 6.9458 | 84 | 1800.071 | 3.7437 | 1800 | 24.7874 | 1.8542 | 25 | 10000000000 | 35.3253 | 31.7916 | 180.0357 | 89.4412 | 90.0531 | 7.532 | 90 | 10000000000 | 173.6174 | 178.6561 | 188.1658 | 176.1656 | 249.8816 | 251.8842 | 219.2692 | 10000000000 | 10000000000 | 40.1109 | 3.8716 | 40 | 10000000000 | 0 | 96.508 | 39.9071 | 8.5849 | 40 | 90.1425 | 89.8932 | 51.5848 | 51.7461 | 90.0119 | 4.1829 | 90 | 95.427 | 10000000000 | 90.0178 | 3.3017 | 90 | 95.9469 | 14.4974 | -19.0396 | 54.1872 | 88.84 | 0.84129
Log | 216 | 1.8 | 2014-08-07 12:43 | C13EOAT_test | -0.0025 | 0.73711 | -0.37508 | 53.6675 | 284.911 | 111.4509 | 1.4327 | -0.76066 | 3.9131 | 1.5 | 9.148 | 22.6747 | 1.8335 | 0.5487 | 168.2674 | 99.53 | 3.4443 | 102.9743 | 6.4203 | 103 | 104.1438 | 104.0056 | 104 | 580.2273 | 17.7037 | 87.7812 | 80.4862 | 217.3188 | 216.643 | 396.4867 | 84.1337 | 6.9445 | 84 | 1799.699 | 3.7442 | 1800 | 24.9292 | 1.8532 | 25 | 10000000000 | 35.346 | 31.7508 | 180.0577 | 89.3983 | 90.0445 | 7.5304 | 90 | 10000000000 | 173.6106 | 177.7039 | 187.5302 | 176.2342 | 249.9588 | 251.515 | 219.2033 | 10000000000 | 10000000000 | 40.1587 | 3.8424 | 40 | 10000000000 | 0 | 96.451 | 39.9519 | 8.5849 | 40 | 90.1556 | 89.9021 | 51.5927 | 51.7547 | 90.0048 | 4.1858 | 90 | 95.4488 | 10000000000 | 90.0289 | 3.3004 | 90 | 95.9549 | 14.4974 | -19.0437 | 54.4985 | 88.81 | 0.84151
Log | 217 | 1.8083 | 2014-08-07 12:44 | C13EOAT_test | -0.0025 | 0.73777 | -0.37508 | 54.1717 | 284.5513 | 106.0525 | 1.4369 | -0.76056 | 3.9136 | 1.5 | 9.1486 | 22.7205 | 1.8335 | 0.63284 | 168.1183 | 99.53 | 3.4924 | 103.0224 | 6.4196 | 103 | 104.2189 | 104.0097 | 104 | 578.6894 | 17.7066 | 87.6986 | 80.4197 | 217.3188 | 216.643 | 396.4867 | 84.0592 | 6.9437 | 84 | 1799.913 | 3.7439 | 1800 | 24.9526 | 1.8535 | 25 | 10000000000 | 35.4237 | 31.8844 | 180.099 | 89.4231 | 90.0169 | 7.5319 | 90 | 10000000000 | 173.618 | 178.7545 | 188.0589 | 175.8271 | 250.1761 | 251.5802 | 219.9564 | 10000000000 | 10000000000 | 40.1479 | 3.8073 | 40 | 10000000000 | 0 | 96.409 | 39.969 | 8.5856 | 40 | 90.1627 | 89.9363 | 51.6106 | 51.7717 | 90.023 | 4.1751 | 90 | 95.4163 | 10000000000 | 90.0495 | 3.2989 | 90 | 95.9518 | 14.4973 | -19.1103 | 54.5 | 88.81 | 0.84159
Log | 218 | 1.8167 | 2014-08-07 12:44 | C13EOAT_test | -0.0025 | 0.73711 | -0.37508 | 54.341 | 284.9012 | 117.0804 | 1.4302 | -0.76054 | 3.914 | 1.5 | 9.205 | 22.6707 | 1.8278 | 0.67474 | 168.1585 | 99.53 | 3.503 | 103.033 | 6.4191 | 103 | 104.1538 | 104.0089 | 104 | 579.4495 | 17.8511 | 87.7128 | 80.4457 | 217.3188 | 216.643 | 396.4867 | 84.0792 | 6.9421 | 84 | 1800.17 | 3.7437 | 1800 | 24.9692 | 1.8538 | 25 | 10000000000 | 35.3953 | 31.889 | 180.0455 | 89.418 | 90.0521 | 7.5244 | 90 | 10000000000 | 173.6414 | 178.698 | 188.2874 | 175.7629 | 249.8733 | 251.6059 | 219.2565 | 10000000000 | 10000000000 | 40.1231 | 3.7775 | 40 | 10000000000 | 0 | 96.4626 | 39.9803 | 8.5866 | 40 | 90.1572 | 89.8883 | 51.6272 | 51.8274 | 90.0003 | 4.1807 | 90 | 95.4267 | 10000000000 | 90.0228 | 3.2986 | 90 | 95.9431 | 14.4969 | -19.0843 | 54.6657 | 88.8 | 0.8416
Log | 219 | 1.825 | 2014-08-07 12:45 | C13EOAT_test | -0.0025 | 0.73711 | -0.37508 | 54.3455 | 284.9443 | 112.5503 | 1.4332 | -0.76058 | 3.9144 | 1.5 | 9.2401 | 22.6651 | 1.8334 | 0.67926 | 168.1974 | 99.53 | 3.512 | 103.042 | 6.4186 | 103 | 104.139 | 104.0319 | 104 | 582.1926 | 17.9931 | 87.7138 | 80.4835 | 217.3188 | 216.643 | 396.4867 | 84.0987 | 6.9409 | 84 | 1799.642 | 3.7445 | 1800 | 24.9301 | 1.8552 | 25 | 10000000000 | 35.404 | 31.8162 | 180.0507 | 89.4048 | 89.9996 | 7.5307 | 90 | 10000000000 | 173.7836 | 178.4071 | 187.4074 | 175.5938 | 250.3961 | 252.5298 | 220.4123 | 10000000000 | 10000000000 | 40.0369 | 3.7616 | 40 | 10000000000 | 0 | 96.463 | 39.9801 | 8.5875 | 40 | 90.1501 | 89.9006 | 51.6067 | 51.7358 | 90.0227 | 4.1704 | 90 | 95.454 | 10000000000 | 90.0253 | 3.2977 | 90 | 95.9509 | 14.4974 | -19.0464 | 54.7701 | 88.81 | 0.8416
Log | 220 | 1.8334 | 2014-08-07 12:45 | C13EOAT_test | -0.0025 | 0.73528 | -0.37508 | 55.1619 | 284.4418 | 117.7344 | 1.4332 | -0.76055 | 3.9149 | 1.5 | 9.4551 | 22.6612 | 1.8335 | 0.67764 | 168.4875 | 99.5075 | 3.4848 | 102.9923 | 6.4191 | 103 | 104.1277 | 104.014 | 104 | 583.9127 | 18.1467 | 87.8691 | 80.6185 | 217.3188 | 216.643 | 396.4867 | 84.2438 | 6.9383 | 84 | 1800.021 | 3.7438 | 1800 | 25.0538 | 1.8528 | 25 | 10000000000 | 35.4703 | 31.8779 | 180.0393 | 89.3897 | 89.9944 | 7.5302 | 90 | 10000000000 | 173.8232 | 178.5276 | 188.0542 | 175.9969 | 250.0362 | 252.6322 | 221.3279 | 10000000000 | 10000000000 | 39.9695 | 3.7612 | 40 | 10000000000 | 0 | 96.4079 | 39.9781 | 8.5882 | 40 | 90.143 | 89.8963 | 51.6162 | 51.7698 | 89.9984 | 4.1762 | 90 | 95.406 | 10000000000 | 90.0196 | 3.297 | 90 | 95.9428 | 14.4974 | -18.889 | 55.3917 | 88.79 | 0.8416
Log | 221 | 1.8417 | 2014-08-07 12:46 | C13EOAT_test | -0.0025 | 0.73755 | -0.37508 | 55.6755 | 284.4174 | 106.1587 | 1.4283 | -0.76052 | 3.9153 | 1.5 | 9.5187 | 22.6466 | 1.8329 | 0.64621 | 168.0972 | 99.5279 | 3.5323 | 103.0602 | 6.418 | 103 | 104.4224 | 103.9918 | 104 | 586.0722 | 17.9503 | 87.6839 | 80.4133 | 217.3188 | 216.643 | 396.4867 | 84.0486 | 6.9368 | 84 | 1800.367 | 3.7432 | 1800 | 25.094 | 1.8509 | 25 | 10000000000 | 35.5128 | 31.9357 | 180.0614 | 89.405 | 90.0293 | 7.5234 | 90 | 10000000000 | 173.7969 | 178.6643 | 188.139 | 176.2265 | 250.2861 | 253.2363 | 221.4056 | 10000000000 | 10000000000 | 39.9076 | 3.7746 | 40 | 10000000000 | 0 | 96.4037 | 39.9832 | 8.5887 | 40 | 90.1489 | 89.9125 | 51.6207 | 51.7793 | 90.0185 | 4.1659 | 90 | 95.4357 | 10000000000 | 90.0307 | 3.2959 | 90 | 95.9231 | 14.4923 | -19.1146 | 55.5636 | 88.79 | 0.84138
Log | 222 | 1.85 | 2014-08-07 12:46 | C13EOAT_test | -0.0025 | 0.7372 | -0.37508 | 56.0422 | 284.4497 | 120.1104 | 1.4528 | -0.7606 | 3.9157 | 1.5 | 9.5845 | 22.6612 | 1.8093 | 0.679 | 168.049 | 99.511 | 3.4985 | 103.0094 | 6.4183 | 103 | 104.2128 | 103.9901 | 104 | 586.7343 | 17.8721 | 87.6849 | 80.3641 | 217.3188 | 216.643 | 396.4867 | 84.0245 | 6.9356 | 84 | 1799.756 | 3.7443 | 1800 | 25.1094 | 1.8492 | 25 | 10000000000 | 35.4929 | 31.8808 | 180.0368 | 89.3874 | 90.0421 | 7.5204 | 90 | 10000000000 | 173.8268 | 178.3668 | 187.9311 | 176.1963 | 250.0682 | 252.4786 | 220.9353 | 10000000000 | 10000000000 | 39.8819 | 3.8008 | 40 | 10000000000 | 0 | 96.3679 | 39.9799 | 8.5895 | 40 | 90.1359 | 89.9009 | 51.656 | 51.7961 | 90.0087 | 4.1666 | 90 | 95.432 | 10000000000 | 90.0184 | 3.2956 | 90 | 95.9241 | 14.4912 | -19.1469 | 55.7496 | 88.79 | 0.84143
Log | 223 | 1.8583 | 2014-08-07 12:47 | C13EOAT_test | -0.0025 | 0.7368 | -0.37508 | 56.1444 | 284.7384 | 108.2003 | 1.4349 | -0.76053 | 3.9161 | 1.5 | 9.6434 | 22.6607 | 1.8089 | 0.68444 | 168.1475 | 99.5298 | 3.5439 | 103.0737 | 6.4171 | 103 | 104.2519 | 103.9861 | 104 | 583.0895 | 17.6543 | 87.7251 | 80.4224 | 217.3188 | 216.643 | 396.4867 | 84.0738 | 6.9342 | 84 | 1800.928 | 3.7424 | 1800 | 25.0756 | 1.8485 | 25 | 10000000000 | 35.5004 | 31.9632 | 180.0471 | 89.3915 | 90.0122 | 7.5247 | 90 | 10000000000 | 173.776 | 177.6954 | 187.0673 | 176.2422 | 249.879 | 251.8708 | 220.8978 | 10000000000 | 10000000000 | 39.8435 | 3.829 | 40 | 10000000000 | 0 | 96.2888 | 39.9755 | 8.5906 | 40 | 90.134 | 89.9131 | 51.683 | 51.8082 | 89.9893 | 4.1727 | 90 | 95.4643 | 10000000000 | 90.0235 | 3.2948 | 90 | 95.9312 | 14.4912 | -19.1074 | 55.9175 | 88.78 | 0.84131
Log | 224 | 1.8667 | 2014-08-07 12:47 | C13EOAT_test | -0.0025 | 0.7377 | -0.37508 | 56.2525 | 284.3682 | 106.1709 | 1.4527 | -0.76058 | 3.9165 | 1.5 | 9.5883 | 22.6612 | 1.7967 | 0.69804 | 168.012 | 99.526 | 3.5445 | 103.0706 | 6.4164 | 103 | 104.0999 | 104.0204 | 104 | 578.8995 | 17.656 | 87.6391 | 80.373 | 217.3188 | 216.643 | 396.4867 | 84.006 | 6.932 | 84 | 1800.261 | 3.7434 | 1800 | 25.0475 | 1.8479 | 25 | 10000000000 | 35.5289 | 31.9149 | 180.0189 | 89.3738 | 89.9741 | 7.5308 | 90 | 10000000000 | 173.7222 | 177.5514 | 187.0881 | 176.2243 | 250.0504 | 252.5398 | 220.8671 | 10000000000 | 10000000000 | 39.8521 | 3.8591 | 40 | 10000000000 | 0 | 96.1825 | 39.9743 | 8.5916 | 40 | 90.1315 | 89.8874 | 51.6812 | 51.8593 | 89.992 | 4.1708 | 90 | 95.4398 | 10000000000 | 90.0095 | 3.2947 | 90 | 95.928 | 14.4974 | -19.1531 | 55.7721 | 88.76 | 0.8415
Log | 225 | 1.875 | 2014-08-07 12:48 | C13EOAT_test | -0.0025 | 0.73709 | -0.37508 | 56.3322 | 284.6544 | 116.5457 | 1.4477 | -0.76057 | 3.9169 | 1.5 | 9.3401 | 22.6612 | 1.8294 | 0.69828 | 168.0181 | 99.5253 | 3.4582 | 102.9835 | 6.4172 | 103 | 104.1834 | 104.0036 | 104 | 576.8456 | 17.7562 | 87.6467 | 80.3714 | 217.3188 | 216.643 | 396.8304 | 84.0091 | 6.9313 | 84 | 1799.837 | 3.744 | 1800 | 24.9826 | 1.8488 | 25 | 10000000000 | 35.4533 | 31.7767 | 179.9876 | 89.3616 | 89.9687 | 7.5325 | 90 | 10000000000 | 173.6153 | 179.096 | 188.0068 | 176.1386 | 249.9024 | 251.7949 | 220.6523 | 10000000000 | 10000000000 | 39.8557 | 3.8924 | 40 | 10000000000 | 0 | 96.2069 | 39.9751 | 8.5926 | 40 | 90.1289 | 89.8587 | 51.6757 | 51.8463 | 90.0233 | 4.1597 | 90 | 95.434 | 10000000000 | 89.9938 | 3.2951 | 90 | 95.9403 | 14.4973 | -19.1539 | 55.0631 | 88.75 | 0.84158
Log | 226 | 1.8834 | 2014-08-07 12:48 | C13EOAT_test | -0.0025 | 0.7368 | -0.37508 | 56.3096 | 284.2737 | 110.1325 | 1.4427 | -0.76061 | 3.9173 | 1.5 | 9.203 | 22.6652 | 1.8335 | 0.69632 | 167.9345 | 99.527 | 3.4713 | 102.9983 | 6.4173 | 103 | 103.9329 | 104.0123 | 104 | 580.3107 | 18.1604 | 87.6055 | 80.329 | 217.3188 | 216.643 | 396.4867 | 83.9673 | 6.9322 | 84 | 1799.462 | 3.7445 | 1800 | 24.877 | 1.8522 | 25 | 10000000000 | 35.3799 | 31.702 | 179.975 | 89.3457 | 89.9758 | 7.5325 | 90 | 10000000000 | 173.6136 | 178.3667 | 187.8298 | 176.1581 | 249.7448 | 252.4194 | 220.2926 | 10000000000 | 10000000000 | 39.8567 | 3.9301 | 40 | 10000000000 | 0 | 96.1516 | 39.9477 | 8.5953 | 40 | 90.1093 | 89.8658 | 51.671 | 51.8314 | 89.9757 | 4.1794 | 90 | 95.4116 | 10000000000 | 89.9875 | 3.2953 | 90 | 95.9345 | 14.4974 | -19.198 | 54.6607 | 88.73 | 0.8416
Log | 227 | 1.8917 | 2014-08-07 12:49 | C13EOAT_test | -0.0025 | 0.73726 | -0.37508 | 56.0502 | 284.8339 | 102.5199 | 1.4506 | -0.76048 | 3.9177 | 1.5 | 9.1859 | 22.6612 | 1.816 | 0.68584 | 167.8994 | 99.5111 | 3.4442 | 102.9553 | 6.4183 | 103 | 103.9368 | 104.0078 | 104 | 582.3386 | 18.1079 | 87.5982 | 80.3012 | 217.3188 | 216.643 | 396.4867 | 83.9497 | 6.9343 | 84 | 1800.064 | 3.7437 | 1800 | 24.9632 | 1.8519 | 25 | 10000000000 | 35.4273 | 31.7954 | 179.9797 | 89.3368 | 89.9845 | 7.5328 | 90 | 10000000000 | 173.6324 | 178.6189 | 187.9076 | 176.4219 | 249.6653 | 252.2626 | 220.021 | 10000000000 | 10000000000 | 39.9078 | 3.9542 | 40 | 10000000000 | 0 | 96.2523 | 39.9604 | 8.596 | 40 | 90.1061 | 89.8736 | 51.7238 | 51.8034 | 89.988 | 4.1779 | 90 | 95.4282 | 10000000000 | 89.9899 | 3.2955 | 90 | 95.9378 | 14.4974 | -19.2099 | 54.6102 | 88.73 | 0.8416
Log | 228 | 1.9 | 2014-08-07 12:49 | C13EOAT_test | -0.0025 | 0.73711 | -0.37508 | 56.3861 | 284.4495 | 114.6423 | 1.4334 | -0.76045 | 3.9181 | 1.5 | 9.2396 | 22.6612 | 1.8218 | 0.69128 | 167.8045 | 99.53 | 3.4542 | 102.9842 | 6.4181 | 103 | 104.2838 | 103.9961 | 104 | 586.2455 | 17.7706 | 87.5456 | 80.2589 | 217.3188 | 216.643 | 396.143 | 83.9022 | 6.9342 | 84 | 1799.4 | 3.7444 | 1800 | 24.9816 | 1.8521 | 25 | 10000000000 | 35.4378 | 31.7805 | 179.9608 | 89.3522 | 89.9521 | 7.5401 | 90 | 10000000000 | 173.5628 | 177.6591 | 187.255 | 176.6795 | 249.6266 | 252.3251 | 219.6889 | 10000000000 | 10000000000 | 40.008 | 3.9557 | 40 | 10000000000 | 0 | 96.1919 | 39.9607 | 8.5973 | 40 | 90.1026 | 89.8582 | 51.727 | 51.8026 | 89.9847 | 4.1824 | 90 | 95.422 | 10000000000 | 89.9804 | 3.2964 | 90 | 95.9484 | 14.4975 | -19.2711 | 54.7689 | 88.73 | 0.8416
Log | 229 | 1.9083 | 2014-08-07 12:50 | C13EOAT_test | -0.0025 | 0.73661 | -0.37508 | 57.0994 | 284.6241 | 126.0607 | 1.4374 | -0.76061 | 3.9185 | 1.5 | 9.3102 | 22.6612 | 1.8134 | 0.69832 | 168.4825 | 99.5089 | 3.5328 | 103.0416 | 6.4171 | 103 | 104.2997 | 103.9853 | 104 | 585.1213 | 17.8979 | 87.9043 | 80.5782 | 217.3188 | 216.643 | 396.4867 | 84.2412 | 6.9279 | 84 | 1799.966 | 3.7437 | 1800 | 25.0628 | 1.85 | 25 | 10000000000 | 35.4702 | 31.6989 | 179.9513 | 89.358 | 89.9703 | 7.5396 | 90 | 10000000000 | 173.714 | 177.8034 | 187.404 | 176.2555 | 250.1647 | 252.2614 | 220.2888 | 10000000000 | 10000000000 | 40.044 | 3.9454 | 40 | 10000000000 | 0 | 96.1843 | 39.9628 | 8.5985 | 40 | 90.0914 | 89.8599 | 51.7545 | 51.8225 | 89.9773 | 4.1887 | 90 | 95.435 | 10000000000 | 89.9756 | 3.2971 | 90 | 95.9227 | 14.4974 | -18.9307 | 54.977 | 88.73 | 0.8416
Log | 230 | 1.9167 | 2014-08-07 12:50 | C13EOAT_test | -0.0025 | 0.73649 | -0.37508 | 56.9753 | 284.2502 | 104.4276 | 1.4341 | -0.7604 | 3.919 | 1.5 | 9.3406 | 22.6321 | 1.8276 | 0.69832 | 167.4342 | 99.5142 | 3.437 | 102.9513 | 6.4186 | 103 | 104.2451 | 103.993 | 104 | 581.1682 | 17.6547 | 87.3838 | 80.0504 | 217.3188 | 216.643 | 396.4867 | 83.7171 | 6.9313 | 84 | 1800.081 | 3.7436 | 1800 | 25.0998 | 1.8483 | 25 | 10000000000 | 35.5128 | 31.7057 | 179.9737 | 89.3678 | 89.9431 | 7.5472 | 90 | 10000000000 | 173.5861 | 177.7118 | 187.5529 | 175.9969 | 249.6477 | 252.4955 | 219.5276 | 10000000000 | 10000000000 | 40.0951 | 3.9306 | 40 | 10000000000 | 0 | 96.0904 | 39.955 | 8.6001 | 40 | 90.1049 | 89.8688 | 51.7525 | 51.835 | 89.9829 | 4.1906 | 90 | 95.4391 | 10000000000 | 89.9869 | 3.2975 | 90 | 95.9441 | 14.4974 | -19.4639 | 55.0646 | 88.72 | 0.84155
Log | 231 | 1.925 | 2014-08-07 12:51 | C13EOAT_test | -0.0025 | 0.7371 | -0.37508 | 56.6744 | 284.2509 | 118.429 | 1.4598 | -0.76051 | 3.9194 | 1.5 | 9.3062 | 22.6612 | 1.8334 | 0.69832 | 167.5689 | 99.5019 | 3.4383 | 102.9402 | 6.419 | 103 | 104.547 | 103.999 | 104 | 579.1891 | 17.6811 | 87.4325 | 80.1363 | 217.3188 | 216.643 | 396.4867 | 83.7844 | 6.934 | 84 | 1800.433 | 3.7429 | 1800 | 25.0858 | 1.8474 | 25 | 10000000000 | 35.5099 | 31.7982 | 179.953 | 89.3317 | 89.953 | 7.5487 | 90 | 10000000000 | 173.556 | 178.2337 | 188.1065 | 175.9806 | 249.6206 | 252.02 | 219.3609 | 10000000000 | 10000000000 | 40.1114 | 3.91 | 40 | 10000000000 | 0 | 96.0549 | 39.9925 | 8.5995 | 40 | 90.0936 | 89.8595 | 51.7135 | 51.8455 | 90.0034 | 4.1903 | 90 | 95.4481 | 10000000000 | 89.9765 | 3.2986 | 90 | 95.9299 | 14.5026 | -19.3655 | 54.9754 | 88.71 | 0.84149
Log | 232 | 1.9333 | 2014-08-07 12:51 | C13EOAT_test | -0.0025 | 0.7368 | -0.37508 | 56.6694 | 284.2498 | 107.411 | 1.4503 | -0.76042 | 3.9197 | 1.5 | 9.4119 | 22.6612 | 1.8255 | 0.69832 | 167.514 | 99.5182 | 3.478 | 102.9962 | 6.4184 | 103 | 104.1981 | 103.9889 | 104 | 574.1291 | 17.8281 | 87.3992 | 80.1148 | 217.3188 | 216.643 | 396.4867 | 83.757 | 6.9375 | 84 | 1800.709 | 3.7426 | 1800 | 25.1117 | 1.8458 | 25 | 10000000000 | 35.522 | 31.7876 | 179.9222 | 89.3538 | 89.9421 | 7.5541 | 90 | 10000000000 | 173.6563 | 177.6185 | 187.8773 | 175.9679 | 250.1644 | 252.161 | 219.6338 | 10000000000 | 10000000000 | 40.1123 | 3.8888 | 40 | 10000000000 | 0 | 96.0257 | 39.9454 | 8.6031 | 40 | 90.0896 | 89.8326 | 51.6634 | 51.838 | 90.0128 | 4.1936 | 90 | 95.4168 | 10000000000 | 89.9611 | 3.3001 | 90 | 95.9345 | 14.4982 | -19.4035 | 55.2699 | 88.7 | 0.84158
Log | 233 | 1.9417 | 2014-08-07 12:52 | C13EOAT_test | -0.0025 | 0.73617 | -0.37508 | 56.8521 | 284.2222 | 103.593 | 1.4397 | -0.76052 | 3.9201 | 1.5 | 9.4458 | 22.6848 | 1.8311 | 0.69832 | 167.5992 | 99.5222 | 3.5256 | 103.0477 | 6.4172 | 103 | 104.2302 | 103.998 | 104 | 578.3879 | 18.1844 | 87.44 | 80.1592 | 217.3188 | 216.643 | 396.4867 | 83.7996 | 6.9416 | 84 | 1800.224 | 3.7432 | 1800 | 25.0922 | 1.8449 | 25 | 10000000000 | 35.5186 | 31.8014 | 179.9268 | 89.3197 | 89.9543 | 7.5559 | 90 | 10000000000 | 173.6612 | 178.5197 | 188.0855 | 175.9134 | 249.6026 | 252.2124 | 219.6537 | 10000000000 | 10000000000 | 40.1375 | 3.8669 | 40 | 10000000000 | 0 | 96.0065 | 39.9439 | 8.6045 | 40 | 90.0892 | 89.8375 | 51.6203 | 51.8442 | 89.9846 | 4.208 | 90 | 95.3911 | 10000000000 | 89.9634 | 3.301 | 90 | 95.9392 | 14.5023 | -19.3629 | 55.3747 | 88.7 | 0.8416
Log | 234 | 1.95 | 2014-08-07 12:52 | C13EOAT_test | -0.0025 | 0.7354 | -0.37508 | 56.7937 | 284.6247 | 117.7499 | 1.4478 | -0.76054 | 3.9205 | 1.5 | 9.6407 | 22.6612 | 1.8232 | 0.69832 | 167.9137 | 99.5299 | 3.5188 | 103.0487 | 6.4169 | 103 | 104.2993 | 103.9941 | 104 | 585.2171 | 18.0408 | 87.6012 | 80.3125 | 217.3188 | 216.643 | 396.4867 | 83.9569 | 6.9422 | 84 | 1800.369 | 3.743 | 1800 | 25.1785 | 1.8415 | 25 | 10000000000 | 35.5747 | 31.858 | 179.9522 | 89.3143 | 89.9479 | 7.561 | 90 | 10000000000 | 173.7034 | 178.2097 | 187.856 | 175.6649 | 249.8421 | 252.5146 | 219.6628 | 10000000000 | 10000000000 | 40.1393 | 3.8376 | 40 | 10000000000 | 0 | 96.1064 | 39.9484 | 8.6058 | 40 | 90.0999 | 89.8523 | 51.6262 | 51.8334 | 90.0012 | 4.2064 | 90 | 95.4396 | 10000000000 | 89.9761 | 3.3015 | 90 | 95.9376 | 14.4977 | -19.2174 | 55.9224 | 88.68 | 0.8416
Log | 235 | 1.9583 | 2014-08-07 12:53 | C13EOAT_test | -0.0025 | 0.73679 | -0.37508 | 57.0538 | 284.3066 | 106.0367 | 1.4472 | -0.76053 | 3.9209 | 1.5 | 9.8544 | 22.5712 | 1.7089 | 0.69832 | 167.5076 | 99.5144 | 3.5052 | 103.0196 | 6.4172 | 103 | 104.2189 | 103.9794 | 104 | 584.9819 | 17.9958 | 87.4043 | 80.1034 | 217.3188 | 216.643 | 396.4867 | 83.7538 | 6.9448 | 84 | 1799.826 | 3.7437 | 1800 | 25.2357 | 1.8374 | 25 | 10000000000 | 35.6213 | 31.9045 | 179.9674 | 89.3288 | 89.9578 | 7.5619 | 90 | 10000000000 | 173.7257 | 178.3704 | 188.2954 | 176.2694 | 250.3431 | 251.946 | 219.9073 | 10000000000 | 10000000000 | 40.0838 | 3.8157 | 40 | 10000000000 | 0 | 96.1884 | 39.9455 | 8.6076 | 40 | 90.1033 | 89.864 | 51.645 | 51.8354 | 89.9765 | 4.2195 | 90 | 95.4342 | 10000000000 | 89.9837 | 3.3022 | 90 | 95.9213 | 14.4979 | -19.411 | 56.5159 | 88.68 | 0.84157
Log | 236 | 1.9667 | 2014-08-07 12:53 | C13EOAT_test | -0.0025 | 0.73617 | -0.37508 | 57.0761 | 284.2498 | 112.8586 | 1.4287 | -0.76053 | 3.9213 | 1.5 | 10.0156 | 22.6593 | 1.7403 | 0.69832 | 167.6799 | 99.5263 | 3.4919 | 103.0182 | 6.4169 | 103 | 103.8528 | 103.9741 | 104 | 585.3346 | 17.7513 | 87.5041 | 80.1758 | 217.3188 | 216.643 | 396.4867 | 83.84 | 6.9494 | 84 | 1799.553 | 3.7443 | 1800 | 25.2552 | 1.8334 | 25 | 10000000000 | 35.6518 | 31.9023 | 179.9402 | 89.3783 | 89.9781 | 7.5612 | 90 | 10000000000 | 173.7519 | 178.0002 | 188.1205 | 176.3025 | 249.8428 | 253.0159 | 219.2115 | 10000000000 | 10000000000 | 40.0904 | 3.7997 | 40 | 10000000000 | 0 | 96.1134 | 39.9527 | 8.6088 | 40 | 90.0955 | 89.8447 | 51.654 | 51.8587 | 90.0313 | 4.204 | 90 | 95.4395 | 10000000000 | 89.9701 | 3.3035 | 90 | 95.9279 | 14.4974 | -19.3504 | 56.9604 | 88.68 | 0.84159
Log | 237 | 1.975 | 2014-08-07 12:54 | C13EOAT_test | -0.0025 | 0.73648 | -0.37508 | 57.2395 | 284.6279 | 105.5063 | 1.441 | -0.76062 | 3.9217 | 1.5 | 9.9396 | 22.6568 | 1.7925 | 0.69832 | 168.0438 | 99.5126 | 3.5459 | 103.0585 | 6.4159 | 103 | 104.0839 | 103.9847 | 104 | 581.5191 | 17.6688 | 87.6806 | 80.3631 | 217.3188 | 216.643 | 396.4867 | 84.0219 | 6.9524 | 84 | 1800.163 | 3.7433 | 1800 | 25.2273 | 1.8303 | 25 | 10000000000 | 35.6629 | 31.9132 | 179.9443 | 89.3763 | 89.9624 | 7.5655 | 90 | 10000000000 | 173.7781 | 178.3229 | 188.2857 | 176.1778 | 249.5581 | 252.9586 | 219.66 | 10000000000 | 10000000000 | 39.9963 | 3.7964 | 40 | 10000000000 | 0 | 96.0151 | 39.9546 | 8.6101 | 40 | 90.0882 | 89.8561 | 51.6727 | 51.862 | 90.0061 | 4.2162 | 90 | 95.3879 | 10000000000 | 89.9721 | 3.3041 | 90 | 95.9208 | 14.4971 | -19.1495 | 56.7499 | 88.66 | 0.84158
Log | 238 | 1.9833 | 2014-08-07 12:54 | C13EOAT_test | -0.0025 | 0.73623 | -0.37508 | 57.6747 | 284.2529 | 112.7743 | 1.4493 | -0.76055 | 3.9221 | 1.5 | 9.6983 | 22.7892 | 1.8326 | 0.69832 | 167.9105 | 99.5298 | 3.5595 | 103.0892 | 6.4148 | 103 | 104.4046 | 104.0128 | 104 | 578.0967 | 17.9348 | 87.6175 | 80.293 | 217.3188 | 216.643 | 396.4867 | 83.9553 | 6.9531 | 84 | 1799.809 | 3.7437 | 1800 | 25.0407 | 1.8321 | 25 | 10000000000 | 35.5542 | 31.9952 | 179.9485 | 89.3648 | 89.9704 | 7.5652 | 90 | 10000000000 | 173.762 | 178.4013 | 188.3323 | 176.3818 | 250.1068 | 252.6057 | 219.1489 | 10000000000 | 10000000000 | 39.9773 | 3.7999 | 40 | 10000000000 | 0 | 95.9664 | 39.9862 | 8.6094 | 40 | 90.1135 | 89.835 | 51.6537 | 51.8621 | 90.016 | 4.2081 | 90 | 95.4164 | 10000000000 | 89.9743 | 3.3046 | 90 | 95.9446 | 14.4977 | -19.2368 | 56.0841 | 88.65 | 0.84144
Log | 239 | 1.9917 | 2014-08-07 12:55 | C13EOAT_test | -0.0025 | 0.73651 | -0.37508 | 57.3571 | 285.0006 | 114.098 | 1.4433 | -0.76049 | 3.9225 | 1.5 | 9.5115 | 22.7765 | 1.8334 | 0.69832 | 167.5635 | 99.53 | 3.5323 | 103.0623 | 6.4144 | 103 | 104.5022 | 104.0003 | 104 | 577.387 | 18.0899 | 87.4235 | 80.14 | 217.3188 | 216.643 | 396.4867 | 83.7818 | 6.9562 | 84 | 1800.204 | 3.7432 | 1800 | 24.9823 | 1.8332 | 25 | 10000000000 | 35.4748 | 32.0331 | 179.9922 | 89.3792 | 90.007 | 7.5599 | 90 | 10000000000 | 173.7364 | 178.6056 | 187.9744 | 176.1607 | 249.9275 | 252.2187 | 219.1534 | 10000000000 | 10000000000 | 39.9624 | 3.8083 | 40 | 10000000000 | 0 | 95.961 | 39.952 | 8.6116 | 40 | 90.1249 | 89.8673 | 51.6911 | 51.92 | 90.0366 | 4.1952 | 90 | 95.4383 | 10000000000 | 89.9961 | 3.304 | 90 | 95.9513 | 14.4984 | -19.39 | 55.5547 | 88.64 | 0.84149
Log | 240 | 2 | 2014-08-07 12:55 | C13EOAT_test | -0.0025 | 0.73594 | -0.37508 | 57.0988 | 284.6262 | 115.3873 | 1.4487 | -0.76045 | 3.9229 | 1.5 | 9.4795 | 22.6692 | 1.8037 | 0.69832 | 167.6182 | 99.5182 | 3.5188 | 103.037 | 6.4142 | 103 | 104.1902 | 103.9934 | 104 | 580.3087 | 18.167 | 87.4663 | 80.1519 | 217.3188 | 216.643 | 396.143 | 83.8091 | 6.9588 | 84 | 1800.184 | 3.7432 | 1800 | 24.9391 | 1.8349 | 25 | 10000000000 | 35.4277 | 31.9775 | 180.0163 | 89.4241 | 90.0256 | 7.5569 | 90 | 10000000000 | 173.787 | 178.6708 | 187.9536 | 176.1268 | 249.8837 | 252.6836 | 219.068 | 10000000000 | 10000000000 | 39.9428 | 3.8239 | 40 | 10000000000 | 0 | 96.0452 | 39.9757 | 8.6107 | 40 | 90.1268 | 89.8895 | 51.728 | 51.9456 | 90.0276 | 4.1919 | 90 | 95.4136 | 10000000000 | 90.0082 | 3.3039 | 90 | 95.9333 | 14.4969 | -19.3663 | 55.4606 | 88.62 | 0.84158
Log | 241 | 2.0083 | 2014-08-07 12:56 | C13EOAT_test | -0.0025 | 0.73586 | -0.37508 | 56.8413 | 284.9958 | 104.719 | 1.444 | -0.7604 | 3.9233 | 1.5 | 9.5146 | 22.6612 | 1.8307 | 0.69832 | 168.087 | 99.5137 | 3.4713 | 102.9851 | 6.4149 | 103 | 104.3723 | 103.9767 | 104 | 583.3754 | 18.1453 | 87.7008 | 80.3863 | 217.3188 | 216.643 | 396.4867 | 84.0435 | 6.9559 | 84 | 1800.172 | 3.7432 | 1800 | 24.983 | 1.8344 | 25 | 10000000000 | 35.43 | 31.9168 | 179.9529 | 89.3702 | 89.9976 | 7.5611 | 90 | 10000000000 | 173.6947 | 177.4597 | 187.6053 | 175.9731 | 249.8123 | 252.1876 | 219.118 | 10000000000 | 10000000000 | 39.8869 | 3.8429 | 40 | 10000000000 | 0 | 96.1149 | 39.9922 | 8.6101 | 40 | 90.1022 | 89.8507 | 51.74 | 51.9224 | 89.9921 | 4.1998 | 90 | 95.4077 | 10000000000 | 89.9764 | 3.3051 | 90 | 95.9385 | 14.4973 | -19.1275 | 55.5617 | 88.63 | 0.8416
Log | 242 | 2.0167 | 2014-08-07 12:56 | C13EOAT_test | -0.0025 | 0.73648 | -0.37508 | 57.2309 | 284.6261 | 105.9407 | 1.4412 | -0.76045 | 3.9237 | 1.5 | 9.7302 | 22.6612 | 1.8318 | 0.69832 | 168.0273 | 99.5267 | 3.5323 | 103.059 | 6.4135 | 103 | 104.1275 | 103.9713 | 104 | 585.5594 | 18.0132 | 87.6698 | 80.3575 | 217.3188 | 216.643 | 396.4867 | 84.0136 | 6.9562 | 84 | 1799.907 | 3.7437 | 1800 | 25.0791 | 1.8318 | 25 | 10000000000 | 35.4839 | 31.8903 | 179.9779 | 89.3866 | 90.0112 | 7.5587 | 90 | 10000000000 | 173.7629 | 178.9 | 187.905 | 176.197 | 250.2703 | 251.9728 | 219.8833 | 10000000000 | 10000000000 | 39.9203 | 3.8618 | 40 | 10000000000 | 0 | 96.0804 | 40.0025 | 8.6099 | 40 | 90.1125 | 89.8654 | 51.741 | 51.8957 | 89.9832 | 4.1992 | 90 | 95.4332 | 10000000000 | 89.989 | 3.305 | 90 | 95.9401 | 14.4974 | -19.1691 | 56.1716 | 88.62 | 0.8416
Log | 243 | 2.025 | 2014-08-07 12:57 | C13EOAT_test | -0.0025 | 0.73621 | -0.37508 | 57.2715 | 284.5353 | 111.2097 | 1.4348 | -0.76052 | 3.9241 | 1.5 | 9.8259 | 22.6612 | 1.8223 | 0.69832 | 167.6837 | 99.5234 | 3.5256 | 103.049 | 6.4132 | 103 | 104.371 | 103.9782 | 104 | 585.7527 | 18.019 | 87.511 | 80.1727 | 217.319 | 216.643 | 396.4867 | 83.8418 | 6.9585 | 84 | 1799.97 | 3.7436 | 1800 | 25.1557 | 1.8283 | 25 | 10000000000 | 35.5316 | 31.9924 | 179.9603 | 89.419 | 90.0123 | 7.5578 | 90 | 10000000000 | 173.7447 | 178.6062 | 188.1562 | 176.3201 | 250.1559 | 252.3606 | 219.8636 | 10000000000 | 10000000000 | 39.9067 | 3.882 | 40 | 10000000000 | 0 | 96.0643 | 40.0199 | 8.6089 | 40 | 90.1071 | 89.8532 | 51.7203 | 51.8978 | 89.9951 | 4.1923 | 90 | 95.4216 | 10000000000 | 89.9801 | 3.3058 | 90 | 95.9206 | 14.4974 | -19.3508 | 56.4362 | 88.62 | 0.8416
Log | 244 | 2.0333 | 2014-08-07 12:57 | C13EOAT_test | -0.0025 | 0.73616 | -0.37508 | 57.4312 | 284.5805 | 112.2097 | 1.4382 | -0.76053 | 3.9245 | 1.5 | 9.9785 | 22.6612 | 1.8302 | 0.69832 | 167.835 | 99.5 | 3.5324 | 103.0324 | 6.4132 | 103 | 104.0938 | 103.9726 | 104 | 578.3449 | 17.7908 | 87.583 | 80.252 | 217.3188 | 216.643 | 396.4867 | 83.9175 | 6.9608 | 84 | 1800.038 | 3.7435 | 1800 | 25.1788 | 1.8257 | 25 | 10000000000 | 35.554 | 31.9658 | 179.9676 | 89.4107 | 90.0058 | 7.5585 | 90 | 10000000000 | 173.6888 | 177.9323 | 188.2802 | 176.2191 | 249.7439 | 251.6382 | 220.0912 | 10000000000 | 10000000000 | 39.9068 | 3.9013 | 40 | 10000000000 | 0 | 95.9951 | 39.9944 | 8.6101 | 40 | 90.1098 | 89.8578 | 51.754 | 51.9243 | 89.9976 | 4.1869 | 90 | 95.4468 | 10000000000 | 89.9838 | 3.3063 | 90 | 95.9188 | 14.4989 | -19.248 | 56.8608 | 88.61 | 0.8416
Log | 245 | 2.0417 | 2014-08-07 12:58 | C13EOAT_test | -0.0025 | 0.73596 | -0.37508 | 57.3535 | 284.6224 | 112.5938 | 1.4251 | -0.76046 | 3.9249 | 1.5 | 10.1153 | 22.6612 | 1.8334 | 0.69832 | 167.6258 | 99.5 | 3.4928 | 102.9928 | 6.4135 | 103 | 104.2569 | 103.9759 | 104 | 577.5298 | 17.6688 | 87.4783 | 80.1475 | 217.3188 | 216.643 | 396.4867 | 83.8129 | 6.9631 | 84 | 1800.484 | 3.7427 | 1800 | 25.2118 | 1.8221 | 25 | 10000000000 | 35.6068 | 31.9715 | 179.984 | 89.4027 | 90.0357 | 7.5524 | 90 | 10000000000 | 173.7847 | 178.2035 | 187.836 | 176.1752 | 250.2615 | 251.791 | 220.5725 | 10000000000 | 10000000000 | 39.9503 | 3.9141 | 40 | 10000000000 | 0 | 95.9744 | 40.0235 | 8.6085 | 40 | 90.1251 | 89.8589 | 51.7366 | 51.923 | 90.0156 | 4.1749 | 90 | 95.4309 | 10000000000 | 89.992 | 3.3063 | 90 | 95.9282 | 14.4975 | -19.3525 | 57.2285 | 88.58 | 0.84156
Log | 246 | 2.05 | 2014-08-07 12:58 | C13EOAT_test | -0.0025 | 0.73615 | -0.37508 | 57.3835 | 284.2498 | 109.4122 | 1.4339 | -0.76053 | 3.9253 | 1.5 | 10.1136 | 22.6612 | 1.8283 | 0.69832 | 168.109 | 99.5 | 3.5186 | 103.0186 | 6.4131 | 103 | 104.1708 | 103.9871 | 104 | 575.9211 | 17.6983 | 87.6947 | 80.4143 | 217.3189 | 216.643 | 396.4867 | 84.0545 | 6.9623 | 84 | 1799.426 | 3.7444 | 1800 | 25.2487 | 1.8179 | 25 | 10000000000 | 35.6469 | 31.8758 | 179.9934 | 89.4543 | 90.0093 | 7.5553 | 90 | 10000000000 | 173.9373 | 179.1363 | 188.5097 | 175.9558 | 250.1406 | 252.7036 | 220.4539 | 10000000000 | 10000000000 | 39.9866 | 3.9242 | 40 | 10000000000 | 0 | 95.9647 | 40.0299 | 8.6078 | 40 | 90.1268 | 89.8666 | 51.7903 | 51.9926 | 90.0312 | 4.1618 | 90 | 95.4532 | 10000000000 | 89.9967 | 3.3064 | 90 | 95.9229 | 14.4974 | -19.0857 | 57.2236 | 88.59 | 0.84159
Log | 247 | 2.0584 | 2014-08-07 12:59 | C13EOAT_test | -0.0025 | 0.73648 | -0.37508 | 57.7427 | 284.4623 | 121.8855 | 1.4321 | -0.76057 | 3.9257 | 1.5 | 10.0423 | 22.6612 | 1.8264 | 0.69832 | 168.2672 | 99.5 | 3.5323 | 103.0323 | 6.4127 | 103 | 104.1814 | 104.0116 | 104 | 579.5217 | 18.1781 | 87.7812 | 80.486 | 217.3188 | 216.643 | 396.4867 | 84.1336 | 6.9629 | 84 | 1799.302 | 3.7445 | 1800 | 25.1779 | 1.8163 | 25 | 10000000000 | 35.602 | 31.7918 | 179.9874 | 89.3949 | 90.0312 | 7.5502 | 90 | 10000000000 | 173.9651 | 179.1783 | 188.6438 | 175.7061 | 250.0867 | 253.3469 | 221.2308 | 10000000000 | 10000000000 | 40.0288 | 3.9236 | 40 | 10000000000 | 0 | 96.063 | 40.0076 | 8.6086 | 40 | 90.1253 | 89.8621 | 51.7404 | 51.9961 | 90.0293 | 4.1562 | 90 | 95.4414 | 10000000000 | 89.9937 | 3.3067 | 90 | 95.9248 | 14.4974 | -19.014 | 57.033 | 88.59 | 0.8416
Log | 248 | 2.0667 | 2014-08-07 12:59 | C13EOAT_test | -0.0025 | 0.73475 | -0.37508 | 57.3753 | 284.6252 | 100.1244 | 1.4384 | -0.76054 | 3.9261 | 1.5 | 10.0357 | 22.6612 | 1.7931 | 0.69832 | 168.1664 | 99.5 | 3.5595 | 103.0595 | 6.4118 | 103 | 104.4509 | 104.0128 | 104 | 585.6846 | 18.0712 | 87.7189 | 80.4474 | 217.3188 | 216.643 | 396.143 | 84.0832 | 6.9626 | 84 | 1800.017 | 3.7435 | 1800 | 25.1223 | 1.8154 | 25 | 10000000000 | 35.594 | 31.704 | 180.0067 | 89.429 | 90.0344 | 7.5478 | 90 | 10000000000 | 173.9721 | 178.5676 | 188.2146 | 175.976 | 250.4308 | 252.9286 | 221.843 | 10000000000 | 10000000000 | 40.0478 | 3.9183 | 40 | 10000000000 | 0 | 96.0826 | 40.0384 | 8.6066 | 40 | 90.1289 | 89.8778 | 51.7981 | 52.0593 | 90.0151 | 4.1553 | 90 | 95.45 | 10000000000 | 90.0034 | 3.3065 | 90 | 95.9161 | 14.4958 | -19.0526 | 57.0123 | 88.57 | 0.84136
Log | 249 | 2.075 | 2014-08-07 13:00 | C13EOAT_test | -0.0025 | 0.73617 | -0.37508 | 57.2253 | 284.7512 | 109.2285 | 1.4473 | -0.76056 | 3.9265 | 1.5 | 10.021 | 22.6578 | 1.8212 | 0.69832 | 167.845 | 99.5 | 3.4986 | 102.9986 | 6.4121 | 103 | 104.4451 | 103.9926 | 104 | 586.1563 | 18.0491 | 87.5855 | 80.2594 | 217.3188 | 216.643 | 396.4867 | 83.9225 | 6.962 | 84 | 1799.767 | 3.7439 | 1800 | 25.1464 | 1.813 | 25 | 10000000000 | 35.5723 | 31.7809 | 179.9921 | 89.4285 | 90.0451 | 7.5441 | 90 | 10000000000 | 173.9823 | 178.4244 | 188.0214 | 176.1309 | 250.2509 | 252.6714 | 221.5517 | 10000000000 | 10000000000 | 40.0844 | 3.9007 | 40 | 10000000000 | 0 | 96.1577 | 40.0074 | 8.6074 | 40 | 90.1185 | 89.8736 | 51.7642 | 51.976 | 89.9704 | 4.1661 | 90 | 95.4276 | 10000000000 | 89.996 | 3.3069 | 90 | 95.9039 | 14.4922 | -19.2406 | 56.9652 | 88.56 | 0.8413
Log | 250 | 2.0833 | 2014-08-07 13:00 | C13EOAT_test | -0.0025 | 0.73612 | -0.37508 | 56.8362 | 284.6201 | 110.5442 | 1.4453 | -0.76061 | 3.9269 | 1.5 | 9.8863 | 22.615 | 1.7764 | 0.69832 | 167.625 | 99.5 | 3.4239 | 102.9239 | 6.4136 | 103 | 104.5113 | 104.009 | 104 | 583.6013 | 17.8099 | 87.4806 | 80.1445 | 217.3188 | 216.643 | 396.143 | 83.8125 | 6.9644 | 84 | 1800.106 | 3.7434 | 1800 | 25.1121 | 1.812 | 25 | 10000000000 | 35.5558 | 31.6153 | 179.9919 | 89.444 | 90.0306 | 7.5442 | 90 | 10000000000 | 173.8781 | 179.0129 | 188.3405 | 176.0688 | 250.076 | 252.7554 | 221.2958 | 10000000000 | 10000000000 | 40.0879 | 3.8793 | 40 | 10000000000 | 0 | 96.2575 | 40.0664 | 8.6031 | 40 | 90.1089 | 89.883 | 51.7657 | 51.9483 | 90.012 | 4.1492 | 90 | 95.4288 | 10000000000 | 89.9959 | 3.3072 | 90 | 95.9116 | 14.4931 | -19.3556 | 56.5947 | 88.55 | 0.84129
Log | 251 | 2.0917 | 2014-08-07 13:01 | C13EOAT_test | -0.0025 | 0.73586 | -0.37508 | 57.5878 | 284.2452 | 111.9351 | 1.4352 | -0.76058 | 3.9273 | 1.5 | 9.764 | 22.6612 | 1.8332 | 0.69832 | 167.4672 | 99.5 | 3.5037 | 103.0037 | 6.4128 | 103 | 104.3429 | 103.995 | 104 | 579.0282 | 17.6672 | 87.3984 | 80.0687 | 217.3188 | 216.643 | 396.143 | 83.7336 | 6.9682 | 84 | 1799.923 | 3.7436 | 1800 | 25.0272 | 1.8128 | 25 | 10000000000 | 35.5206 | 31.7453 | 179.9785 | 89.423 | 90.0365 | 7.5412 | 90 | 10000000000 | 173.8962 | 178.8749 | 188.9279 | 176.2572 | 250.2542 | 253.2323 | 220.8997 | 10000000000 | 10000000000 | 40.0928 | 3.858 | 40 | 10000000000 | 0 | 96.1607 | 40.0662 | 8.6014 | 40 | 90.1029 | 89.8756 | 51.7192 | 51.9782 | 89.994 | 4.1546 | 90 | 95.3961 | 10000000000 | 89.9893 | 3.3076 | 90 | 95.9079 | 14.4931 | -19.4313 | 56.2572 | 88.55 | 0.84129
Log | 252 | 2.1 | 2014-08-07 13:01 | C13EOAT_test | -0.0025 | 0.73643 | -0.37508 | 57.1787 | 284.2851 | 104.8014 | 1.4553 | -0.76057 | 3.9277 | 1.5 | 9.4594 | 22.6612 | 1.8319 | 0.69832 | 168.0521 | 99.5 | 3.5052 | 103.0052 | 6.4126 | 103 | 104.3525 | 104.0037 | 104 | 575.0802 | 17.6814 | 87.6864 | 80.3657 | 217.3188 | 216.643 | 396.4867 | 84.026 | 6.9676 | 84 | 1799.981 | 3.7436 | 1800 | 24.9204 | 1.8149 | 25 | 10000000000 | 35.4386 | 31.627 | 179.9588 | 89.4017 | 90.0226 | 7.5418 | 90 | 10000000000 | 173.9604 | 178.3207 | 188.0844 | 176.3073 | 250.685 | 252.672 | 221.2495 | 10000000000 | 10000000000 | 40.0948 | 3.8342 | 40 | 10000000000 | 0 | 96.1158 | 40.0369 | 8.6009 | 40 | 90.1046 | 89.8542 | 51.7131 | 51.916 | 89.9774 | 4.1615 | 90 | 95.411 | 10000000000 | 89.9794 | 3.3081 | 90 | 95.9214 | 14.4959 | -19.1343 | 55.4013 | 88.53 | 0.84129
Log | 253 | 2.1084 | 2014-08-07 13:02 | C13EOAT_test | -0.0025 | 0.73651 | -0.37508 | 57.3292 | 284.578 | 110.6808 | 1.4389 | -0.76056 | 3.9281 | 1.5 | 9.3682 | 22.6612 | 1.8218 | 0.69832 | 167.6034 | 99.5 | 3.5123 | 103.0123 | 6.4124 | 103 | 104.1328 | 103.9948 | 104 | 575.4322 | 17.7868 | 87.4668 | 80.1366 | 217.3188 | 216.643 | 396.4867 | 83.8017 | 6.9709 | 84 | 1800.006 | 3.7436 | 1800 | 24.8765 | 1.8171 | 25 | 10000000000 | 35.3901 | 31.693 | 180.0079 | 89.4233 | 90.0291 | 7.539 | 90 | 10000000000 | 173.917 | 179.0933 | 187.9699 | 176.1228 | 250.3407 | 252.3649 | 220.5972 | 10000000000 | 10000000000 | 40.1036 | 3.81 | 40 | 10000000000 | 0 | 96.127 | 40.0759 | 8.597 | 40 | 90.1109 | 89.897 | 51.7246 | 51.9295 | 89.9584 | 4.172 | 90 | 95.3782 | 10000000000 | 90.0039 | 3.3079 | 90 | 95.9228 | 14.4972 | -19.3634 | 55.1431 | 88.53 | 0.84129
Log | 254 | 2.1167 | 2014-08-07 13:02 | C13EOAT_test | -0.0025 | 0.73586 | -0.37508 | 57.4449 | 285.1268 | 115.8693 | 1.4423 | -0.76049 | 3.9285 | 1.5 | 9.5156 | 22.6547 | 1.8312 | 0.69832 | 167.856 | 99.5 | 3.4923 | 102.9923 | 6.4127 | 103 | 104.2581 | 104.0275 | 104 | 580.8832 | 17.9885 | 87.5799 | 80.2762 | 217.3188 | 216.643 | 396.4867 | 83.928 | 6.9734 | 84 | 1800.363 | 3.743 | 1800 | 25.0512 | 1.8141 | 25 | 10000000000 | 35.4773 | 31.7011 | 179.9504 | 89.3724 | 89.997 | 7.5427 | 90 | 10000000000 | 174.048 | 178.8261 | 188.4718 | 176.6453 | 250.2281 | 252.7307 | 220.7356 | 10000000000 | 10000000000 | 40.0461 | 3.7929 | 40 | 10000000000 | 0 | 96.1544 | 40.0517 | 8.5964 | 40 | 90.1081 | 89.8424 | 51.7008 | 51.8906 | 89.9855 | 4.1664 | 90 | 95.4128 | 10000000000 | 89.9752 | 3.3092 | 90 | 95.9203 | 14.4961 | -19.2238 | 55.5622 | 88.53 | 0.84129
Log | 255 | 2.125 | 2014-08-07 13:03 | C13EOAT_test | -0.0025 | 0.735 | -0.37508 | 57.3174 | 284.2861 | 111.7007 | 1.443 | -0.76055 | 3.9289 | 1.5 | 9.581 | 22.6574 | 1.8335 | 0.69832 | 167.9935 | 99.5 | 3.5046 | 103.0046 | 6.4127 | 103 | 104.3328 | 103.9962 | 104 | 581.3776 | 17.8186 | 87.64 | 80.3536 | 217.3188 | 216.643 | 396.4867 | 83.9968 | 6.9733 | 84 | 1800.036 | 3.7435 | 1800 | 25.1019 | 1.8118 | 25 | 10000000000 | 35.5352 | 31.7342 | 180.009 | 89.4022 | 90.035 | 7.5348 | 90 | 10000000000 | 173.9472 | 177.5782 | 187.6184 | 176.6144 | 250.4664 | 252.6004 | 221.0062 | 10000000000 | 10000000000 | 40.0069 | 3.7826 | 40 | 10000000000 | 0 | 96.2939 | 40.038 | 8.5957 | 40 | 90.1151 | 89.8939 | 51.7212 | 51.934 | 89.9832 | 4.1694 | 90 | 95.3912 | 10000000000 | 90.0045 | 3.3087 | 90 | 95.9282 | 14.497 | -19.1465 | 55.7508 | 88.52 | 0.84129
Log | 256 | 2.1333 | 2014-08-07 13:03 | C13EOAT_test | -0.0025 | 0.73618 | -0.37508 | 57.2479 | 284.8972 | 121.2872 | 1.4279 | -0.76054 | 3.9292 | 1.5 | 9.6941 | 22.643 | 1.8267 | 0.69832 | 167.7384 | 99.5 | 3.4986 | 102.9986 | 6.4127 | 103 | 104.1281 | 103.9941 | 104 | 584.0717 | 17.8973 | 87.5252 | 80.2131 | 217.3188 | 216.643 | 396.4867 | 83.8692 | 6.9764 | 84 | 1799.881 | 3.7437 | 1800 | 25.162 | 1.8086 | 25 | 10000000000 | 35.5477 | 31.7728 | 179.9626 | 89.4191 | 90.0326 | 7.5337 | 90 | 10000000000 | 173.9915 | 178.4902 | 188.4422 | 176.4993 | 250.258 | 252.1726 | 220.4706 | 10000000000 | 10000000000 | 39.9569 | 3.7899 | 40 | 10000000000 | 0 | 96.3603 | 40.0246 | 8.5954 | 40 | 90.1207 | 89.842 | 51.6659 | 51.9301 | 89.9811 | 4.1763 | 90 | 95.4224 | 10000000000 | 89.9813 | 3.3096 | 90 | 95.9221 | 14.4975 | -19.2869 | 56.072 | 88.5 | 0.84129
Log | 257 | 2.1417 | 2014-08-07 13:04 | C13EOAT_test | -0.0025 | 0.73573 | -0.37508 | 57.4483 | 284.7266 | 101.7108 | 1.4366 | -0.76058 | 3.9296 | 1.5 | 9.7269 | 22.6401 | 1.815 | 0.69832 | 167.5679 | 99.5 | 3.5517 | 103.0517 | 6.412 | 103 | 104.1477 | 103.9949 | 104 | 585.4014 | 17.8819 | 87.4579 | 80.11 | 217.3188 | 216.643 | 396.4867 | 83.7839 | 6.9805 | 84 | 1800.528 | 3.7427 | 1800 | 25.1755 | 1.8059 | 25 | 10000000000 | 35.5479 | 31.7835 | 180.0157 | 89.3974 | 90.0108 | 7.5358 | 90 | 10000000000 | 173.9346 | 178.0187 | 188.0125 | 176.6622 | 250.1771 | 252.8826 | 219.9791 | 10000000000 | 10000000000 | 39.9385 | 3.8022 | 40 | 10000000000 | 0 | 96.3343 | 40.0174 | 8.5951 | 40 | 90.1212 | 89.8945 | 51.6453 | 51.946 | 89.9897 | 4.178 | 90 | 95.4074 | 10000000000 | 90.0079 | 3.3089 | 90 | 95.9228 | 14.4974 | -19.39 | 56.1626 | 88.49 | 0.84129
Log | 258 | 2.15 | 2014-08-07 13:04 | C13EOAT_test | -0.0025 | 0.73635 | -0.37508 | 57.2205 | 285.0018 | 108.562 | 1.4294 | -0.76053 | 3.93 | 1.5 | 9.7548 | 22.6612 | 1.8335 | 0.69832 | 168.0357 | 99.5 | 3.5459 | 103.046 | 6.4113 | 103 | 104.3065 | 103.9982 | 104 | 579.3411 | 17.8219 | 87.6948 | 80.3409 | 217.3188 | 216.643 | 396.4867 | 84.0178 | 6.9819 | 84 | 1800.058 | 3.7436 | 1800 | 25.1542 | 1.8041 | 25 | 10000000000 | 35.5836 | 31.781 | 180.0524 | 89.4313 | 90.0033 | 7.5362 | 90 | 10000000000 | 173.8957 | 178.3213 | 188.1474 | 176.6998 | 250.1667 | 252.6515 | 220.6463 | 10000000000 | 10000000000 | 39.9665 | 3.8166 | 40 | 10000000000 | 0 | 96.4095 | 39.9791 | 8.5964 | 40 | 90.1445 | 89.9078 | 51.6343 | 51.9722 | 89.9755 | 4.1862 | 90 | 95.435 | 10000000000 | 90.0262 | 3.308 | 90 | 95.9245 | 14.503 | -19.1591 | 56.2501 | 88.5 | 0.84129
Log | 259 | 2.1583 | 2014-08-07 13:05 | C13EOAT_test | -0.0025 | 0.73591 | -0.37508 | 56.7832 | 284.6252 | 121.3088 | 1.4372 | -0.76065 | 3.9304 | 1.5 | 9.9052 | 22.662 | 1.8167 | 0.69832 | 167.8927 | 99.5 | 3.4103 | 102.9103 | 6.4135 | 103 | 104.1359 | 103.9961 | 104 | 578.2576 | 17.759 | 87.6118 | 80.281 | 217.3188 | 216.643 | 396.4867 | 83.9464 | 6.9813 | 84 | 1800.439 | 3.7428 | 1800 | 25.1643 | 1.8014 | 25 | 10000000000 | 35.5949 | 31.7656 | 180.0282 | 89.42 | 90.016 | 7.5331 | 90 | 10000000000 | 173.9205 | 179.0497 | 188.6992 | 176.2362 | 250.4454 | 252.3018 | 220.3611 | 10000000000 | 10000000000 | 39.9304 | 3.8296 | 40 | 10000000000 | 0 | 96.3796 | 40.0318 | 8.593 | 40 | 90.1426 | 89.8856 | 51.6216 | 51.9785 | 89.9773 | 4.1898 | 90 | 95.3965 | 10000000000 | 90.0141 | 3.3079 | 90 | 95.9225 | 14.4977 | -19.219 | 56.6559 | 88.49 | 0.84129
Log | 260 | 2.1667 | 2014-08-07 13:05 | C13EOAT_test | -0.0025 | 0.73566 | -0.37508 | 56.785 | 284.2612 | 110.1671 | 1.4406 | -0.76053 | 3.9308 | 1.5 | 10.0375 | 22.6612 | 1.8332 | 0.69832 | 168.1628 | 99.5 | 3.4307 | 102.9307 | 6.4141 | 103 | 104.0573 | 103.9935 | 104 | 574.5047 | 17.7562 | 87.7314 | 80.4314 | 217.3188 | 216.643 | 396.143 | 84.0814 | 6.9816 | 84 | 1800.318 | 3.743 | 1800 | 25.257 | 1.7964 | 25 | 10000000000 | 35.6643 | 31.7844 | 180.05 | 89.3731 | 90.0157 | 7.532 | 90 | 10000000000 | 173.9413 | 179.0679 | 188.7309 | 176.2289 | 250.1633 | 252.7173 | 220.7665 | 10000000000 | 10000000000 | 39.8955 | 3.8526 | 40 | 10000000000 | 0 | 96.4342 | 40.0073 | 8.5935 | 40 | 90.1626 | 89.8874 | 51.6355 | 51.9747 | 89.9847 | 4.1886 | 90 | 95.4258 | 10000000000 | 90.025 | 3.3069 | 90 | 95.9205 | 14.498 | -19.0686 | 57.0212 | 88.47 | 0.84129
Log | 261 | 2.175 | 2014-08-07 13:06 | C13EOAT_test | -0.0025 | 0.73617 | -0.37508 | 57.0323 | 284.621 | 98.9276 | 1.4411 | -0.76055 | 3.9312 | 1.5 | 10.0759 | 22.6612 | 1.8253 | 0.69832 | 167.7555 | 99.5 | 3.4781 | 102.9781 | 6.4137 | 103 | 104.1153 | 103.9972 | 104 | 578.5743 | 17.8596 | 87.523 | 80.2325 | 217.3188 | 216.643 | 396.143 | 83.8778 | 6.9837 | 84 | 1800.037 | 3.7436 | 1800 | 25.2706 | 1.7924 | 25 | 10000000000 | 35.684 | 31.7969 | 180.0778 | 89.4169 | 90.0092 | 7.5322 | 90 | 10000000000 | 173.918 | 178.5309 | 188.3639 | 176.0219 | 250.4896 | 253.055 | 220.5446 | 10000000000 | 10000000000 | 39.9145 | 3.8705 | 40 | 10000000000 | 0 | 96.4723 | 40.0229 | 8.5921 | 40 | 90.1672 | 89.9106 | 51.6275 | 52.0023 | 89.9998 | 4.1853 | 90 | 95.4058 | 10000000000 | 90.0389 | 3.3053 | 90 | 95.9237 | 14.498 | -19.2675 | 57.1241 | 88.45 | 0.84134
Log | 262 | 2.1833 | 2014-08-07 13:06 | C13EOAT_test | -0.0025 | 0.73559 | -0.37508 | 56.9092 | 285.0092 | 120.5184 | 1.4454 | -0.76055 | 3.9316 | 1.5 | 9.8518 | 22.6374 | 1.7495 | 0.69832 | 167.4258 | 99.5 | 3.5189 | 103.0189 | 6.4131 | 103 | 103.9832 | 104.007 | 104 | 586.1487 | 17.8618 | 87.3691 | 80.0567 | 217.3188 | 216.643 | 396.143 | 83.7129 | 6.9886 | 84 | 1800.064 | 3.7435 | 1800 | 25.2276 | 1.7894 | 25 | 10000000000 | 35.6679 | 31.7601 | 180.106 | 89.391 | 90.0278 | 7.5279 | 90 | 10000000000 | 173.9037 | 179.054 | 188.0976 | 176.0957 | 250.2794 | 252.632 | 220.371 | 10000000000 | 10000000000 | 39.9259 | 3.8855 | 40 | 10000000000 | 0 | 96.5739 | 40.0038 | 8.5926 | 40 | 90.1801 | 89.9259 | 51.6215 | 52.0123 | 89.9898 | 4.1881 | 90 | 95.3995 | 10000000000 | 90.053 | 3.3035 | 90 | 95.9165 | 14.5015 | -19.4433 | 56.5157 | 88.45 | 0.8414
Log | 263 | 2.1917 | 2014-08-07 13:07 | C13EOAT_test | -0.0025 | 0.73588 | -0.37508 | 56.2134 | 284.8411 | 113.5209 | 1.452 | -0.76068 | 3.9319 | 1.5 | 9.6951 | 22.6089 | 1.7914 | 0.69832 | 167.6434 | 99.5 | 3.4219 | 102.9219 | 6.4148 | 103 | 104.0403 | 103.9954 | 104 | 588.1385 | 18.0564 | 87.4735 | 80.1698 | 217.3188 | 216.643 | 396.143 | 83.8217 | 6.9894 | 84 | 1799.292 | 3.7447 | 1800 | 25.1058 | 1.7897 | 25 | 10000000000 | 35.5934 | 31.9204 | 180.1073 | 89.42 | 90.0246 | 7.5273 | 90 | 10000000000 | 173.9076 | 179.1856 | 188.5165 | 175.6253 | 250.1959 | 252.2988 | 220.124 | 10000000000 | 10000000000 | 39.9492 | 3.8992 | 40 | 10000000000 | 0 | 96.6429 | 40.0373 | 8.5902 | 40 | 90.1783 | 89.929 | 51.6395 | 51.9839 | 90.0312 | 4.17 | 90 | 95.4471 | 10000000000 | 90.0537 | 3.3021 | 90 | 95.9043 | 14.5018 | -19.3302 | 56.0831 | 88.45 | 0.84131
Log | 264 | 2.2 | 2014-08-07 13:07 | C13EOAT_test | -0.0025 | 0.73577 | -0.37508 | 56.8555 | 284.6069 | 109.8904 | 1.4455 | -0.76055 | 3.9323 | 1.5 | 9.5804 | 22.6201 | 1.7936 | 0.69832 | 167.7124 | 99.5 | 3.5052 | 103.0052 | 6.4142 | 103 | 104.1763 | 103.997 | 104 | 584.36 | 17.894 | 87.5345 | 80.1779 | 217.3188 | 216.643 | 396.143 | 83.8562 | 6.9937 | 84 | 1799.696 | 3.744 | 1800 | 25.1292 | 1.7876 | 25 | 10000000000 | 35.5889 | 31.764 | 180.1303 | 89.4126 | 90.024 | 7.5269 | 90 | 10000000000 | 173.8407 | 178.7757 | 188.1875 | 176.1405 | 250.2704 | 253.0205 | 220.7738 | 10000000000 | 10000000000 | 39.9803 | 3.9056 | 40 | 10000000000 | 0 | 96.6185 | 40.0321 | 8.5896 | 40 | 90.1775 | 89.9528 | 51.6037 | 52.0219 | 90.0112 | 4.1787 | 90 | 95.4328 | 10000000000 | 90.0652 | 3.3003 | 90 | 95.9093 | 14.5024 | -19.3221 | 55.7593 | 88.45 | 0.84129
Log | 265 | 2.2083 | 2014-08-07 13:08 | C13EOAT_test | -0.0025 | 0.7356 | -0.37508 | 57.1978 | 284.6243 | 112.1035 | 1.4328 | -0.76058 | 3.9327 | 1.5 | 9.474 | 22.6532 | 1.7991 | 0.69832 | 167.6375 | 99.5 | 3.5051 | 103.0051 | 6.4143 | 103 | 104.1603 | 104.0071 | 104 | 581.7471 | 17.8787 | 87.4845 | 80.153 | 217.3188 | 216.643 | 396.4867 | 83.8188 | 6.9962 | 84 | 1799.651 | 3.744 | 1800 | 25.085 | 1.7871 | 25 | 10000000000 | 35.5391 | 31.8103 | 180.1387 | 89.4148 | 89.9866 | 7.5323 | 90 | 10000000000 | 173.877 | 178.1588 | 188.018 | 176.1411 | 250.2341 | 251.6658 | 219.8094 | 10000000000 | 10000000000 | 40.0224 | 3.902 | 40 | 10000000000 | 0 | 96.6449 | 39.997 | 8.5908 | 40 | 90.1769 | 89.9619 | 51.572 | 52.0293 | 90.0019 | 4.1844 | 90 | 95.4101 | 10000000000 | 90.0694 | 3.2984 | 90 | 95.9085 | 14.5012 | -19.347 | 55.453 | 88.44 | 0.84129
Log | 266 | 2.2167 | 2014-08-07 13:08 | C13EOAT_test | -0.0025 | 0.73634 | -0.37508 | 56.8133 | 284.6244 | 114.9816 | 1.4025 | -0.76052 | 3.9331 | 1.5 | 9.4283 | 22.7177 | 1.8285 | 0.69832 | 167.9668 | 99.5 | 3.4985 | 102.9985 | 6.4143 | 103 | 103.8903 | 103.9935 | 104 | 575.5539 | 17.7099 | 87.6414 | 80.3254 | 217.3188 | 216.643 | 396.4867 | 83.9834 | 6.996 | 84 | 1799.915 | 3.7437 | 1800 | 25.1494 | 1.7842 | 25 | 10000000000 | 35.5562 | 31.8484 | 180.1301 | 89.3761 | 90.0036 | 7.5297 | 90 | 10000000000 | 173.8716 | 179.0378 | 188.4381 | 175.9664 | 250.3933 | 251.959 | 219.562 | 10000000000 | 10000000000 | 40.0467 | 3.8942 | 40 | 10000000000 | 0 | 96.5626 | 40.046 | 8.5877 | 40 | 90.187 | 89.9431 | 51.6066 | 52.0564 | 89.9887 | 4.191 | 90 | 95.4348 | 10000000000 | 90.065 | 3.2969 | 90 | 95.9182 | 14.5038 | -19.1746 | 55.3274 | 88.43 | 0.84129
Log | 267 | 2.225 | 2014-08-07 13:09 | C13EOAT_test | -0.0025 | 0.73617 | -0.37508 | 57.3087 | 284.9522 | 115.2441 | 1.4374 | -0.76067 | 3.9334 | 1.5 | 9.2574 | 22.6619 | 1.795 | 0.69832 | 168.2542 | 99.5 | 3.5843 | 103.0843 | 6.4126 | 103 | 104.1114 | 103.9957 | 104 | 575.6368 | 17.6954 | 87.7882 | 80.466 | 217.3188 | 216.643 | 396.143 | 84.1271 | 6.9945 | 84 | 1799.189 | 3.7449 | 1800 | 25.0961 | 1.7835 | 25 | 10000000000 | 35.5312 | 31.8598 | 180.0814 | 89.3596 | 90.0085 | 7.5293 | 90 | 10000000000 | 173.9158 | 179.1106 | 188.725 | 176.1146 | 250.1588 | 251.9935 | 219.7142 | 10000000000 | 10000000000 | 40.0194 | 3.8881 | 40 | 10000000000 | 0 | 96.6255 | 40.0411 | 8.5873 | 40 | 90.176 | 89.9054 | 51.5924 | 52.1208 | 89.9751 | 4.1988 | 90 | 95.4062 | 10000000000 | 90.0407 | 3.2961 | 90 | 95.9246 | 14.4959 | -19.0341 | 54.8184 | 88.41 | 0.84129
Log | 268 | 2.2333 | 2014-08-07 13:09 | C13EOAT_test | -0.0025 | 0.73582 | -0.37508 | 56.7923 | 284.4487 | 111.0396 | 1.4429 | -0.7606 | 3.9338 | 1.5 | 9.4141 | 22.6416 | 1.7741 | 0.69832 | 168.2978 | 99.5 | 3.4849 | 102.9849 | 6.4137 | 103 | 104.2128 | 104.0146 | 104 | 581.6404 | 17.7527 | 87.8063 | 80.4916 | 217.3188 | 216.643 | 396.143 | 84.1489 | 6.9917 | 84 | 1800.383 | 3.7431 | 1800 | 25.1289 | 1.7817 | 25 | 10000000000 | 35.5652 | 31.8929 | 180.0887 | 89.3646 | 89.9892 | 7.5332 | 90 | 10000000000 | 173.8073 | 178.7779 | 188.466 | 176.0475 | 250.1997 | 251.8829 | 219.3834 | 10000000000 | 10000000000 | 40.0334 | 3.8793 | 40 | 10000000000 | 0 | 96.6523 | 40.021 | 8.5875 | 40 | 90.1828 | 89.9059 | 51.647 | 52.1079 | 89.986 | 4.197 | 90 | 95.4059 | 10000000000 | 90.0443 | 3.2944 | 90 | 95.9218 | 14.5038 | -19.0085 | 55.2869 | 88.39 | 0.84129
Log | 269 | 2.2417 | 2014-08-07 13:10 | C13EOAT_test | -0.0025 | 0.73547 | -0.37508 | 56.8269 | 284.6847 | 110.6908 | 1.2274 | -0.76056 | 3.9343 | 1.5 | 9.6159 | 22.6131 | 1.8229 | 0.69832 | 168.6674 | 99.5 | 3.4378 | 102.9378 | 6.4147 | 103 | 103.7405 | 104.0042 | 104 | 583.7855 | 17.6676 | 87.9295 | 80.7378 | 217.3188 | 216.643 | 396.143 | 84.3337 | 6.9896 | 84 | 1799.668 | 3.7442 | 1800 | 25.2781 | 1.7759 | 25 | 10000000000 | 35.6116 | 31.9181 | 180.1247 | 89.3659 | 89.9974 | 7.5326 | 90 | 10000000000 | 173.8309 | 178.9476 | 188.0209 | 176.3377 | 250.2376 | 251.4165 | 218.7983 | 10000000000 | 10000000000 | 40.0453 | 3.8692 | 40 | 10000000000 | 0 | 96.5941 | 40.0344 | 8.5862 | 40 | 90.1757 | 89.9489 | 51.6723 | 52.1437 | 89.9968 | 4.1966 | 90 | 95.4388 | 10000000000 | 90.0623 | 3.2925 | 90 | 95.9266 | 14.5036 | -18.7622 | 55.863 | 88.39 | 0.84147
Log | 270 | 2.25 | 2014-08-07 13:10 | C13EOAT_test | -0.0025 | 0.73648 | -0.37508 | 56.6929 | 284.6077 | 110.3961 | 1.4395 | -0.76054 | 3.9346 | 1.5 | 9.8242 | 22.6559 | 1.8036 | 0.69832 | 168.3018 | 99.5 | 3.4239 | 102.9239 | 6.4157 | 103 | 104.0661 | 103.9967 | 104 | 584.4656 | 17.7278 | 87.8056 | 80.4961 | 217.3188 | 216.643 | 396.143 | 84.1509 | 6.985 | 84 | 1800.156 | 3.7435 | 1800 | 25.3278 | 1.7705 | 25 | 10000000000 | 35.6983 | 32.018 | 180.1273 | 89.3879 | 89.9959 | 7.5334 | 90 | 10000000000 | 173.7566 | 179.1076 | 188.5244 | 176.3401 | 249.7585 | 251.7544 | 219.3237 | 10000000000 | 10000000000 | 40.0307 | 3.8663 | 40 | 10000000000 | 0 | 96.6209 | 40.042 | 8.5851 | 40 | 90.1764 | 89.951 | 51.6469 | 52.1143 | 90.0015 | 4.1955 | 90 | 95.4221 | 10000000000 | 90.0637 | 3.2911 | 90 | 95.9255 | 14.5026 | -19.0039 | 56.4413 | 88.38 | 0.84141
Log | 271 | 2.2584 | 2014-08-07 13:11 | C13EOAT_test | -0.0025 | 0.73647 | -0.37508 | 57.2035 | 284.9711 | 118.414 | 1.4348 | -0.76066 | 3.9349 | 1.5 | 9.8745 | 22.643 | 1.7533 | 0.69832 | 168.3321 | 99.5 | 3.5459 | 103.0459 | 6.4141 | 103 | 104.2578 | 103.993 | 104 | 584.8351 | 17.8464 | 87.8389 | 80.4932 | 217.3188 | 216.643 | 396.143 | 84.166 | 6.9821 | 84 | 1799.414 | 3.7445 | 1800 | 25.3503 | 1.7652 | 25 | 10000000000 | 35.7311 | 32.0885 | 180.0928 | 89.397 | 90.009 | 7.5314 | 90 | 10000000000 | 173.8968 | 179.2129 | 187.8571 | 176.2436 | 250.5731 | 251.9947 | 219.0612 | 10000000000 | 10000000000 | 40.0238 | 3.856 | 40 | 10000000000 | 0 | 96.5777 | 40.07 | 8.5827 | 40 | 90.1744 | 89.9184 | 51.6676 | 52.1555 | 90.014 | 4.1922 | 90 | 95.4319 | 10000000000 | 90.0464 | 3.2902 | 90 | 95.9179 | 14.4974 | -19.0068 | 56.5705 | 88.38 | 0.84131
Log | 272 | 2.2667 | 2014-08-07 13:11 | C13EOAT_test | -0.0025 | 0.73617 | -0.37508 | 56.6574 | 284.6329 | 101.9477 | 1.4431 | -0.76059 | 3.9353 | 1.5 | 9.8912 | 22.6612 | 1.8297 | 0.69832 | 168.6102 | 99.5 | 3.4508 | 102.9508 | 6.4155 | 103 | 104.1286 | 104.0141 | 104 | 578.6588 | 17.7686 | 87.9848 | 80.6255 | 217.3188 | 216.643 | 396.143 | 84.3051 | 6.9777 | 84 | 1800.244 | 3.7433 | 1800 | 25.3002 | 1.7616 | 25 | 10000000000 | 35.7126 | 32.0932 | 180.1026 | 89.3742 | 90.0047 | 7.5324 | 90 | 10000000000 | 173.9077 | 178.611 | 187.9774 | 176.1278 | 250.4072 | 252.1226 | 220.6256 | 10000000000 | 10000000000 | 40.0521 | 3.8462 | 40 | 10000000000 | 0 | 96.5448 | 40.0348 | 8.5831 | 40 | 90.1785 | 89.9241 | 51.696 | 52.1425 | 90.018 | 4.1885 | 90 | 95.4285 | 10000000000 | 90.0513 | 3.2887 | 90 | 95.9238 | 14.5039 | -18.8745 | 56.629 | 88.35 | 0.84122
Log | 273 | 2.275 | 2014-08-07 13:12 | C13EOAT_test | -0.0025 | 0.73608 | -0.37508 | 56.614 | 284.5751 | 114.5292 | 1.4337 | -0.76056 | 3.9357 | 1.5 | 9.7249 | 22.6612 | 1.8074 | 0.69832 | 168.511 | 99.5 | 3.4578 | 102.9578 | 6.4161 | 103 | 104.3966 | 104.0024 | 104 | 575.8372 | 17.6931 | 87.9224 | 80.5885 | 217.3188 | 216.643 | 396.143 | 84.2555 | 6.9722 | 84 | 1800.646 | 3.7427 | 1800 | 25.1681 | 1.7607 | 25 | 10000000000 | 35.6255 | 32.0077 | 180.0901 | 89.3763 | 89.9882 | 7.5355 | 90 | 10000000000 | 173.8923 | 179.0398 | 188.4201 | 176.3944 | 250.1692 | 251.8796 | 220.248 | 10000000000 | 10000000000 | 40.0783 | 3.8294 | 40 | 10000000000 | 0 | 96.4937 | 40.0231 | 8.5827 | 40 | 90.1599 | 89.9302 | 51.6996 | 52.1879 | 89.9789 | 4.2003 | 90 | 95.3993 | 10000000000 | 90.045 | 3.2875 | 90 | 95.9216 | 14.5048 | -18.9115 | 56.1709 | 88.35 | 0.84128
Log | 274 | 2.2833 | 2014-08-07 13:12 | C13EOAT_test | -0.0025 | 0.7368 | -0.37508 | 57.1873 | 284.769 | 118.4739 | 1.4502 | -0.76054 | 3.9361 | 1.5 | 9.7 | 22.6613 | 1.7987 | 0.69832 | 168.4453 | 99.5 | 3.5386 | 103.0386 | 6.415 | 103 | 104.4465 | 104.029 | 104 | 577.2747 | 17.764 | 87.8895 | 80.5557 | 217.3188 | 216.643 | 396.143 | 84.2226 | 6.9678 | 84 | 1800.226 | 3.7432 | 1800 | 25.1871 | 1.7579 | 25 | 10000000000 | 35.6141 | 32.0909 | 180.1005 | 89.3874 | 89.9943 | 7.535 | 90 | 10000000000 | 173.8156 | 178.8222 | 188.5333 | 176.0109 | 250.8195 | 252.2592 | 220.3354 | 10000000000 | 10000000000 | 40.0472 | 3.8197 | 40 | 10000000000 | 0 | 96.4586 | 40.0191 | 8.5824 | 40 | 90.1752 | 89.9253 | 51.6972 | 52.1306 | 89.9995 | 4.1904 | 90 | 95.4201 | 10000000000 | 90.0503 | 3.286 | 90 | 95.9152 | 14.4974 | -18.9443 | 56.0883 | 88.35 | 0.84129
Log | 275 | 2.2917 | 2014-08-07 13:13 | C13EOAT_test | -0.0025 | 0.73601 | -0.37508 | 56.9317 | 284.6554 | 113.9154 | 1.4354 | -0.76057 | 3.9365 | 1.5 | 9.6306 | 22.6721 | 1.8297 | 0.69832 | 168.4236 | 99.5 | 3.5323 | 103.0323 | 6.4147 | 103 | 104.2212 | 104.0245 | 104 | 581.4133 | 18.271 | 87.8713 | 80.5523 | 217.3188 | 216.643 | 396.143 | 84.2118 | 6.9624 | 84 | 1799.808 | 3.7441 | 1800 | 25.2023 | 1.7551 | 25 | 10000000000 | 35.6229 | 32.0444 | 180.075 | 89.3818 | 89.998 | 7.5349 | 90 | 10000000000 | 173.9004 | 178.9889 | 188.3663 | 175.7456 | 250.1911 | 252.0937 | 220.528 | 10000000000 | 10000000000 | 40.0582 | 3.8053 | 40 | 10000000000 | 0 | 96.4606 | 39.9811 | 8.5839 | 40 | 90.1631 | 89.9119 | 51.7496 | 52.1728 | 89.9921 | 4.1917 | 90 | 95.4111 | 10000000000 | 90.0375 | 3.2849 | 90 | 95.916 | 14.5045 | -18.9477 | 55.9066 | 88.34 | 0.84129
Log | 276 | 2.3 | 2014-08-07 13:13 | C13EOAT_test | -0.0025 | 0.73243 | -0.37508 | 56.8083 | 284.7647 | 110.0061 | 1.4527 | -0.76057 | 3.9369 | 1.5 | 9.3075 | 22.6701 | 1.7468 | 0.69832 | 168.8961 | 99.5 | 3.4717 | 102.9717 | 6.4155 | 103 | 104.2984 | 104.0234 | 104 | 585.0616 | 18.2271 | 88.0925 | 80.8036 | 217.3188 | 216.643 | 396.143 | 84.448 | 6.9567 | 84 | 1800.086 | 3.7436 | 1800 | 25.1388 | 1.754 | 25 | 10000000000 | 35.6248 | 31.9715 | 180.0482 | 89.3811 | 89.9918 | 7.5362 | 90 | 10000000000 | 173.9003 | 179.096 | 188.4692 | 175.8866 | 250.9576 | 253.2991 | 221.2528 | 10000000000 | 10000000000 | 40.0618 | 3.7913 | 40 | 10000000000 | 0 | 96.5378 | 40.0212 | 8.5816 | 40 | 90.1547 | 89.8935 | 51.7788 | 52.16 | 90.0253 | 4.1774 | 90 | 95.4271 | 10000000000 | 90.0241 | 3.2841 | 90 | 95.9053 | 14.503 | -18.6964 | 54.98 | 88.33 | 0.84151
Log | 277 | 2.3083 | 2014-08-07 13:14 | C13EOAT_test | -0.0025 | 0.73617 | -0.37508 | 56.2498 | 284.9459 | 114.5042 | 1.4472 | -0.76052 | 3.9372 | 1.5 | 9.2748 | 22.7059 | 1.7992 | 0.69832 | 168.504 | 99.5 | 3.4442 | 102.9442 | 6.4164 | 103 | 104.1759 | 104.0096 | 104 | 587.9369 | 18.2069 | 87.9184 | 80.5855 | 217.3188 | 216.643 | 396.143 | 84.252 | 6.9517 | 84 | 1799.592 | 3.7444 | 1800 | 25.0843 | 1.7538 | 25 | 10000000000 | 35.5962 | 31.9048 | 180.0744 | 89.3753 | 89.9883 | 7.537 | 90 | 10000000000 | 174.0453 | 178.1077 | 187.9739 | 175.8353 | 251.0897 | 252.8128 | 222.678 | 10000000000 | 10000000000 | 40.0652 | 3.7793 | 40 | 10000000000 | 0 | 96.6172 | 39.9923 | 8.5827 | 40 | 90.1677 | 89.9067 | 51.7758 | 52.1546 | 89.9975 | 4.184 | 90 | 95.4396 | 10000000000 | 90.0372 | 3.2824 | 90 | 95.9006 | 14.4987 | -18.9145 | 54.8751 | 88.33 | 0.84159
Log | 278 | 2.3167 | 2014-08-07 13:14 | C13EOAT_test | -0.0025 | 0.73642 | -0.37508 | 56.598 | 284.7317 | 106.6248 | 1.4336 | -0.76057 | 3.9376 | 1.5 | 9.138 | 22.6671 | 1.7989 | 0.69832 | 168.4849 | 99.5 | 3.4646 | 102.9646 | 6.4164 | 103 | 104.0467 | 104.0069 | 104 | 584.4232 | 18.1651 | 87.9122 | 80.5727 | 217.3188 | 216.643 | 396.143 | 84.2425 | 6.9474 | 84 | 1800.016 | 3.7437 | 1800 | 25.0884 | 1.7522 | 25 | 10000000000 | 35.593 | 31.9627 | 180.1152 | 89.3918 | 90.0032 | 7.5352 | 90 | 10000000000 | 174.0256 | 178.2622 | 188.2071 | 175.5881 | 250.8802 | 253.2912 | 222.4336 | 10000000000 | 10000000000 | 40.0124 | 3.7727 | 40 | 10000000000 | 0 | 96.5393 | 40.0242 | 8.5808 | 40 | 90.1655 | 89.9497 | 51.8014 | 52.1519 | 90.0108 | 4.1752 | 90 | 95.4749 | 10000000000 | 90.0576 | 3.2806 | 90 | 95.9022 | 14.4975 | -18.9273 | 54.469 | 88.32 | 0.84159
Log | 279 | 2.325 | 2014-08-07 13:15 | C13EOAT_test | -0.0025 | 0.73648 | -0.37508 | 56.8502 | 284.7345 | 116.1795 | 1.4388 | -0.76045 | 3.938 | 1.5 | 9.0431 | 22.7066 | 1.8024 | 0.69832 | 168.3787 | 99.5 | 3.4169 | 102.9169 | 6.4177 | 103 | 104.0078 | 104.0026 | 104 | 578.7997 | 17.8354 | 87.8622 | 80.5165 | 217.3188 | 216.643 | 396.143 | 84.1893 | 6.9437 | 84 | 1800.258 | 3.7433 | 1800 | 25.0988 | 1.7505 | 25 | 10000000000 | 35.5321 | 31.8549 | 180.0757 | 89.3849 | 90.0008 | 7.5363 | 90 | 10000000000 | 173.8967 | 178.5132 | 188.4438 | 175.7677 | 250.3096 | 252.6325 | 221.7454 | 10000000000 | 10000000000 | 40.0154 | 3.7707 | 40 | 10000000000 | 0 | 96.4876 | 40.0188 | 8.5807 | 40 | 90.1462 | 89.9295 | 51.765 | 52.1438 | 89.9746 | 4.1863 | 90 | 95.4007 | 10000000000 | 90.0378 | 3.2799 | 90 | 95.8972 | 14.4949 | -18.9835 | 54.1839 | 88.3 | 0.84134
Log | 280 | 2.3333 | 2014-08-07 13:15 | C13EOAT_test | -0.0025 | 0.73628 | -0.37508 | 56.6722 | 284.0712 | 119.5478 | 1.4259 | -0.76054 | 3.9384 | 1.5 | 9.2071 | 22.7649 | 1.8119 | 0.69832 | 168.4273 | 99.5 | 3.5141 | 103.0141 | 6.4168 | 103 | 103.8761 | 104.0207 | 104 | 578.8858 | 17.8769 | 87.8857 | 80.5416 | 217.3188 | 216.643 | 396.143 | 84.2137 | 6.94 | 84 | 1799.52 | 3.7444 | 1800 | 25.1801 | 1.747 | 25 | 10000000000 | 35.6111 | 31.8727 | 180.0547 | 89.3948 | 89.9926 | 7.5383 | 90 | 10000000000 | 173.9204 | 178.7398 | 188.2463 | 175.5919 | 251.0348 | 253.4461 | 221.4502 | 10000000000 | 10000000000 | 39.9782 | 3.7728 | 40 | 10000000000 | 0 | 96.4645 | 40.0028 | 8.5809 | 40 | 90.1564 | 89.8983 | 51.7573 | 52.1665 | 89.9958 | 4.1764 | 90 | 95.4444 | 10000000000 | 90.0273 | 3.2793 | 90 | 95.9109 | 14.5011 | -18.9584 | 54.6798 | 88.29 | 0.84129
Log | 281 | 2.3417 | 2014-08-07 13:16 | C13EOAT_test | -0.0025 | 0.73672 | -0.37508 | 56.7003 | 284.6299 | 106.1311 | 1.4423 | -0.76044 | 3.9387 | 1.5 | 9.1482 | 22.7228 | 1.7948 | 0.69832 | 168.3622 | 99.5 | 3.5459 | 103.0459 | 6.416 | 103 | 103.9118 | 104.003 | 104 | 575.9565 | 18.2791 | 87.8392 | 80.523 | 217.3188 | 216.643 | 396.143 | 84.1811 | 6.9359 | 84 | 1799.884 | 3.7438 | 1800 | 25.2812 | 1.7414 | 25 | 10000000000 | 35.6612 | 31.7866 | 180.0574 | 89.3989 | 90.0075 | 7.5363 | 90 | 10000000000 | 173.9431 | 178.7979 | 188.1582 | 176.0983 | 250.9426 | 252.9776 | 220.7163 | 10000000000 | 10000000000 | 39.9185 | 3.7837 | 40 | 10000000000 | 0 | 96.4775 | 40.0001 | 8.5805 | 40 | 90.1603 | 89.8971 | 51.7461 | 52.2241 | 90.0006 | 4.1691 | 90 | 95.4235 | 10000000000 | 90.0287 | 3.2781 | 90 | 95.9162 | 14.4992 | -18.977 | 54.5022 | 88.3 | 0.84129
Log | 282 | 2.35 | 2014-08-07 13:16 | C13EOAT_test | -0.0025 | 0.73588 | -0.37508 | 56.8895 | 284.2502 | 118.4945 | 1.4437 | -0.7605 | 3.9391 | 1.5 | 9.3156 | 22.7989 | 1.8323 | 0.69832 | 168.4237 | 99.5 | 3.5459 | 103.0459 | 6.4156 | 103 | 103.9218 | 104.0183 | 104 | 578.8944 | 18.3469 | 87.8784 | 80.5452 | 217.3188 | 216.643 | 396.143 | 84.2118 | 6.9327 | 84 | 1799.921 | 3.7437 | 1800 | 25.2385 | 1.739 | 25 | 10000000000 | 35.6832 | 31.7763 | 180.0762 | 89.3985 | 90.0086 | 7.5365 | 90 | 10000000000 | 174.0873 | 178.2625 | 187.9052 | 175.8625 | 250.5877 | 253.5126 | 221.331 | 10000000000 | 10000000000 | 39.9492 | 3.7931 | 40 | 10000000000 | 0 | 96.5293 | 40.0322 | 8.5786 | 40 | 90.1552 | 89.921 | 51.7916 | 52.1557 | 89.9792 | 4.1741 | 90 | 95.4714 | 10000000000 | 90.0381 | 3.2767 | 90 | 95.9081 | 14.5038 | -18.9548 | 55.0054 | 88.28 | 0.84129
Log | 283 | 2.3584 | 2014-08-07 13:17 | C13EOAT_test | -0.0025 | 0.7349 | -0.37508 | 57.0833 | 284.5479 | 117.1391 | 1.4412 | -0.76036 | 3.9395 | 1.5 | 9.5403 | 22.6612 | 1.6821 | 0.69832 | 168.6142 | 99.5 | 3.5662 | 103.0663 | 6.4148 | 103 | 103.7696 | 104.0089 | 104 | 582.9493 | 18.3469 | 87.9628 | 80.6514 | 217.3188 | 216.643 | 396.4867 | 84.3071 | 6.9284 | 84 | 1799.395 | 3.7445 | 1800 | 25.4238 | 1.7304 | 25 | 10000000000 | 35.7679 | 31.7379 | 180.0435 | 89.4065 | 89.9907 | 7.5397 | 90 | 10000000000 | 174.0139 | 178.2274 | 187.7476 | 176.2423 | 250.6677 | 253.5031 | 220.9898 | 10000000000 | 10000000000 | 39.9457 | 3.8089 | 40 | 10000000000 | 0 | 96.5774 | 40.009 | 8.5793 | 40 | 90.1412 | 89.9023 | 51.7676 | 52.1774 | 90.0102 | 4.1624 | 90 | 95.4537 | 10000000000 | 90.0217 | 3.2766 | 90 | 95.9098 | 14.5037 | -18.8486 | 55.6471 | 88.28 | 0.84138
Log | 284 | 2.3667 | 2014-08-07 13:17 | C13EOAT_test | -0.0025 | 0.73527 | -0.37508 | 57.112 | 284.5021 | 118.9041 | 1.4397 | -0.7605 | 3.9399 | 1.5 | 9.6196 | 22.6727 | 1.7404 | 0.69832 | 168.9958 | 99.5 | 3.5589 | 103.0589 | 6.4146 | 103 | 104.0227 | 103.9958 | 104 | 585.7112 | 18.1923 | 88.1775 | 80.8183 | 217.3188 | 216.643 | 396.143 | 84.4979 | 6.921 | 84 | 1800.01 | 3.7435 | 1800 | 25.3962 | 1.7252 | 25 | 10000000000 | 35.7993 | 31.7477 | 180.0094 | 89.3858 | 89.9935 | 7.5395 | 90 | 10000000000 | 173.8612 | 179.0252 | 188.3759 | 176.0728 | 250.6518 | 252.6495 | 221.2221 | 10000000000 | 10000000000 | 39.9169 | 3.829 | 40 | 10000000000 | 0 | 96.4965 | 39.9986 | 8.5796 | 40 | 90.1292 | 89.8802 | 51.7415 | 52.1173 | 89.9867 | 4.1701 | 90 | 95.4196 | 10000000000 | 90.0047 | 3.2766 | 90 | 95.9053 | 14.5036 | -18.6817 | 55.8735 | 88.26 | 0.84132
Log | 285 | 2.375 | 2014-08-07 13:18 | C13EOAT_test | -0.0025 | 0.73586 | -0.37508 | 56.8858 | 284.6252 | 112.7261 | 1.4413 | -0.76053 | 3.9402 | 1.5 | 9.7478 | 22.6612 | 1.8052 | 0.69832 | 168.2871 | 99.5 | 3.573 | 103.073 | 6.4137 | 103 | 104.1495 | 104.0068 | 104 | 585.7637 | 18.3293 | 87.8249 | 80.4622 | 217.3188 | 216.643 | 396.143 | 84.1436 | 6.9171 | 84 | 1799.423 | 3.7444 | 1800 | 25.3529 | 1.7207 | 25 | 10000000000 | 35.7917 | 31.7138 | 180.0659 | 89.3741 | 89.9867 | 7.541 | 90 | 10000000000 | 174.0135 | 178.5674 | 188.2349 | 176.2157 | 250.5542 | 253.0602 | 220.9453 | 10000000000 | 10000000000 | 39.8841 | 3.8537 | 40 | 10000000000 | 0 | 96.5511 | 40.0128 | 8.5787 | 40 | 90.1412 | 89.9247 | 51.6826 | 52.1675 | 90.0315 | 4.1541 | 90 | 95.4493 | 10000000000 | 90.033 | 3.2754 | 90 | 95.9155 | 14.5039 | -19.0378 | 56.2325 | 88.25 | 0.84155
Log | 286 | 2.3833 | 2014-08-07 13:18 | C13EOAT_test | -0.0025 | 0.73617 | -0.37508 | 57.1772 | 284.9998 | 113.751 | 1.4471 | -0.7605 | 3.9406 | 1.5 | 9.8051 | 22.6612 | 1.7588 | 0.69832 | 168.1149 | 99.5 | 3.5595 | 103.0595 | 6.4133 | 103 | 104.0373 | 103.9918 | 104 | 581.4064 | 18.1088 | 87.7516 | 80.3633 | 217.3188 | 216.643 | 396.143 | 84.0575 | 6.9158 | 84 | 1800.191 | 3.7432 | 1800 | 25.4016 | 1.7141 | 25 | 10000000000 | 35.8186 | 31.7197 | 180.0399 | 89.3827 | 89.9874 | 7.5417 | 90 | 10000000000 | 173.9552 | 178.6471 | 188.2228 | 176.2121 | 250.2401 | 252.4933 | 221.0348 | 10000000000 | 10000000000 | 39.8809 | 3.8817 | 40 | 10000000000 | 0 | 96.4754 | 39.995 | 8.5796 | 40 | 90.1398 | 89.9001 | 51.6712 | 52.1086 | 90.0084 | 4.1644 | 90 | 95.4009 | 10000000000 | 90.0199 | 3.2754 | 90 | 95.9216 | 14.4974 | -19.1367 | 56.3787 | 88.24 | 0.84159
Log | 287 | 2.3917 | 2014-08-07 13:19 | C13EOAT_test | -0.0025 | 0.73575 | -0.37508 | 57.0632 | 284.9996 | 109.6604 | 1.4518 | -0.76051 | 3.941 | 1.5 | 9.7085 | 22.764 | 1.7993 | 0.69832 | 168.6155 | 99.5 | 3.5903 | 103.0903 | 6.412 | 103 | 103.9986 | 104.0056 | 104 | 575.3465 | 18.187 | 87.9902 | 80.6253 | 217.3188 | 216.643 | 396.4867 | 84.3077 | 6.9087 | 84 | 1799.656 | 3.744 | 1800 | 25.3069 | 1.7109 | 25 | 10000000000 | 35.7236 | 31.6964 | 180.0197 | 89.3735 | 89.964 | 7.5467 | 90 | 10000000000 | 173.8692 | 178.303 | 187.9831 | 176.2332 | 250.5912 | 252.7767 | 220.9341 | 10000000000 | 10000000000 | 39.8756 | 3.9118 | 40 | 10000000000 | 0 | 96.3084 | 39.9775 | 8.5809 | 40 | 90.1336 | 89.8861 | 51.6477 | 52.1327 | 89.9791 | 4.1752 | 90 | 95.407 | 10000000000 | 90.0099 | 3.2751 | 90 | 95.9145 | 14.5038 | -18.8747 | 56.1237 | 88.23 | 0.84136
Log | 288 | 2.4 | 2014-08-07 13:19 | C13EOAT_test | -0.0025 | 0.73617 | -0.37508 | 56.5489 | 284.1328 | 113.8338 | 1.4426 | -0.76053 | 3.9413 | 1.5 | 9.4306 | 22.7183 | 1.7431 | 0.69832 | 168.1835 | 99.5 | 3.472 | 102.972 | 6.4133 | 103 | 103.983 | 104.0035 | 104 | 574.6656 | 17.826 | 87.7615 | 80.4219 | 217.3188 | 216.643 | 396.143 | 84.0917 | 6.9067 | 84 | 1800.541 | 3.7426 | 1800 | 25.1995 | 1.7095 | 25 | 10000000000 | 35.6419 | 31.713 | 179.9949 | 89.3705 | 89.9873 | 7.5443 | 90 | 10000000000 | 173.8735 | 178.2092 | 187.6145 | 176.1306 | 250.907 | 252.8531 | 221.197 | 10000000000 | 10000000000 | 39.9049 | 3.9362 | 40 | 10000000000 | 0 | 96.3537 | 39.9666 | 8.5821 | 40 | 90.1258 | 89.8692 | 51.646 | 52.1465 | 89.9775 | 4.1807 | 90 | 95.3995 | 10000000000 | 89.9975 | 3.2753 | 90 | 95.9139 | 14.4973 | -19.0781 | 55.3216 | 88.22 | 0.84143
Log | 289 | 2.4083 | 2014-08-07 13:20 | C13EOAT_test | -0.0025 | 0.73525 | -0.37508 | 56.5527 | 284.6037 | 110.6615 | 1.4454 | -0.76055 | 3.9416 | 1.5 | 9.1837 | 22.7393 | 1.7786 | 0.69832 | 167.8411 | 99.5 | 3.4578 | 102.9578 | 6.4139 | 103 | 103.8814 | 104.0257 | 104 | 578.3608 | 18.3449 | 87.5858 | 80.2553 | 217.3188 | 216.643 | 396.143 | 83.9205 | 6.9081 | 84 | 1799.533 | 3.7441 | 1800 | 25.0924 | 1.7097 | 25 | 10000000000 | 35.6006 | 31.763 | 180.011 | 89.338 | 89.982 | 7.5468 | 90 | 10000000000 | 173.9695 | 178.4027 | 187.9979 | 175.8714 | 250.6897 | 253.1471 | 220.6654 | 10000000000 | 10000000000 | 39.9289 | 3.9536 | 40 | 10000000000 | 0 | 96.3715 | 39.9576 | 8.5836 | 40 | 90.1268 | 89.8841 | 51.5934 | 52.1493 | 89.9746 | 4.1903 | 90 | 95.4151 | 10000000000 | 90.0055 | 3.2751 | 90 | 95.9172 | 14.4987 | -19.2447 | 54.6061 | 88.21 | 0.84152
Log | 290 | 2.4167 | 2014-08-07 13:20 | C13EOAT_test | -0.0025 | 0.7358 | -0.37508 | 56.5703 | 284.3638 | 118.132 | 1.4363 | -0.76053 | 3.942 | 1.5 | 9.1029 | 22.662 | 1.7383 | 0.69832 | 167.7991 | 99.5 | 3.4916 | 102.9916 | 6.4137 | 103 | 103.8316 | 104.0009 | 104 | 580.2939 | 18.3426 | 87.5759 | 80.2232 | 217.3188 | 216.643 | 396.143 | 83.8996 | 6.9102 | 84 | 1799.942 | 3.7437 | 1800 | 25.0802 | 1.7088 | 25 | 10000000000 | 35.5854 | 31.7966 | 179.9986 | 89.3533 | 89.9893 | 7.5471 | 90 | 10000000000 | 173.9553 | 178.9007 | 188.4459 | 176.3167 | 250.8178 | 252.5193 | 219.2881 | 10000000000 | 10000000000 | 39.9869 | 3.9572 | 40 | 10000000000 | 0 | 96.4267 | 39.9642 | 8.5847 | 40 | 90.1263 | 89.8723 | 51.6099 | 52.1119 | 89.9957 | 4.1887 | 90 | 95.3776 | 10000000000 | 89.9993 | 3.2753 | 90 | 95.9068 | 14.5039 | -19.2768 | 54.3774 | 88.2 | 0.84132
Log | 291 | 2.425 | 2014-08-07 13:21 | C13EOAT_test | -0.0025 | 0.73588 | -0.37508 | 56.9715 | 284.5969 | 113.0476 | 1.4484 | -0.76047 | 3.9424 | 1.5 | 9.0954 | 22.6612 | 1.7332 | 0.69832 | 168.0585 | 99.5 | 3.5459 | 103.0459 | 6.4128 | 103 | 103.7757 | 104.0015 | 104 | 584.9115 | 18.1421 | 87.7013 | 80.3572 | 217.3188 | 216.643 | 396.143 | 84.0293 | 6.908 | 84 | 1800.002 | 3.7435 | 1800 | 25.1024 | 1.707 | 25 | 10000000000 | 35.5901 | 31.9028 | 179.9854 | 89.3687 | 89.9641 | 7.5529 | 90 | 10000000000 | 173.8418 | 177.9638 | 187.2134 | 176.0727 | 250.9366 | 253.2886 | 219.4402 | 10000000000 | 10000000000 | 40.0276 | 3.9542 | 40 | 10000000000 | 0 | 96.441 | 39.9452 | 8.5878 | 40 | 90.1283 | 89.8571 | 51.5572 | 52.1045 | 89.98 | 4.2019 | 90 | 95.413 | 10000000000 | 89.9927 | 3.2754 | 90 | 95.9009 | 14.5039 | -19.1428 | 54.3553 | 88.19 | 0.84148
Log | 292 | 2.4334 | 2014-08-07 13:21 | C13EOAT_test | -0.0025 | 0.73587 | -0.37508 | 56.6899 | 285.0858 | 109.8116 | 1.4474 | -0.76054 | 3.9427 | 1.5 | 9.2054 | 22.6612 | 1.8034 | 0.69832 | 168.0609 | 99.5 | 3.5107 | 103.0107 | 6.4129 | 103 | 103.9918 | 103.997 | 104 | 584.2454 | 17.984 | 87.7211 | 80.3397 | 217.3188 | 216.643 | 396.143 | 84.0304 | 6.9075 | 84 | 1799.73 | 3.7439 | 1800 | 25.2197 | 1.7022 | 25 | 10000000000 | 35.6348 | 31.9312 | 180.0443 | 89.3628 | 89.9773 | 7.5529 | 90 | 10000000000 | 173.9016 | 178.5715 | 188.3783 | 176.2041 | 250.6012 | 252.1426 | 220.2213 | 10000000000 | 10000000000 | 40.0693 | 3.9436 | 40 | 10000000000 | 0 | 96.4357 | 39.9241 | 8.5911 | 40 | 90.1355 | 89.9088 | 51.5667 | 52.1105 | 89.9947 | 4.2009 | 90 | 95.407 | 10000000000 | 90.0222 | 3.2743 | 90 | 95.902 | 14.5036 | -19.1603 | 54.6796 | 88.18 | 0.84149
Log | 293 | 2.4417 | 2014-08-07 13:22 | C13EOAT_test | -0.0025 | 0.73553 | -0.37508 | 56.8739 | 284.5747 | 112.7874 | 1.4442 | -0.76053 | 3.9431 | 1.5 | 9.378 | 22.6612 | 1.7197 | 0.69832 | 167.7555 | 99.5 | 3.4985 | 102.9985 | 6.4131 | 103 | 104.0029 | 104.0091 | 104 | 579.3705 | 17.8392 | 87.5805 | 80.175 | 217.3188 | 216.643 | 395.7994 | 83.8777 | 6.9082 | 84 | 1799.559 | 3.7443 | 1800 | 25.2875 | 1.6973 | 25 | 10000000000 | 35.6769 | 31.9828 | 180.0449 | 89.3473 | 89.9678 | 7.5567 | 90 | 10000000000 | 173.9111 | 178.4745 | 187.9508 | 176.074 | 250.8285 | 252.3172 | 219.3106 | 10000000000 | 10000000000 | 40.0893 | 3.9269 | 40 | 10000000000 | 0 | 96.3354 | 39.919 | 8.5938 | 40 | 90.1352 | 89.9097 | 51.5968 | 52.1156 | 89.9641 | 4.2189 | 90 | 95.3931 | 10000000000 | 90.0225 | 3.274 | 90 | 95.9017 | 14.4992 | -19.325 | 55.1749 | 88.17 | 0.84159
Log | 294 | 2.45 | 2014-08-07 13:22 | C13EOAT_test | -0.0025 | 0.73505 | -0.37508 | 56.4984 | 284.6451 | 110.4838 | 1.4422 | -0.76054 | 3.9435 | 1.5 | 9.4766 | 22.6905 | 1.8067 | 0.69832 | 168.2789 | 99.5 | 3.4984 | 102.9984 | 6.4129 | 103 | 104.0259 | 103.9956 | 104 | 578.1185 | 18.0517 | 87.8103 | 80.4685 | 217.3188 | 216.643 | 396.143 | 84.1394 | 6.905 | 84 | 1800.161 | 3.7432 | 1800 | 25.3134 | 1.6924 | 25 | 10000000000 | 35.7382 | 32.0594 | 180.0262 | 89.3379 | 89.952 | 7.5615 | 90 | 10000000000 | 173.912 | 177.7719 | 187.1585 | 176.0299 | 250.8974 | 253.0375 | 219.6208 | 10000000000 | 10000000000 | 40.0858 | 3.9071 | 40 | 10000000000 | 0 | 96.3447 | 39.9451 | 8.5948 | 40 | 90.1184 | 89.9078 | 51.6296 | 52.1212 | 89.987 | 4.2159 | 90 | 95.3849 | 10000000000 | 90.0131 | 3.274 | 90 | 95.9155 | 14.5084 | -19.0315 | 55.4741 | 88.16 | 0.8416
Log | 295 | 2.4583 | 2014-08-07 13:23 | C13EOAT_test | -0.0025 | 0.73556 | -0.37508 | 56.6884 | 284.6274 | 110.0422 | 1.4369 | -0.7605 | 3.9438 | 1.5 | 9.4505 | 22.6814 | 1.8021 | 0.69832 | 167.9236 | 99.5 | 3.5039 | 103.0039 | 6.4129 | 103 | 104.0459 | 104.0034 | 104 | 575.1653 | 18.1065 | 87.6373 | 80.2863 | 217.3188 | 216.643 | 396.143 | 83.9618 | 6.9044 | 84 | 1799.958 | 3.7435 | 1800 | 25.3009 | 1.6881 | 25 | 10000000000 | 35.7368 | 32.0998 | 180.0288 | 89.3376 | 89.9531 | 7.5639 | 90 | 10000000000 | 173.8927 | 176.7443 | 187.0727 | 175.9827 | 251.4032 | 252.8578 | 219.4139 | 10000000000 | 10000000000 | 40.1179 | 3.8862 | 40 | 10000000000 | 0 | 96.3419 | 39.9219 | 8.5982 | 40 | 90.142 | 89.8868 | 51.6629 | 52.1338 | 90.0269 | 4.2068 | 90 | 95.4132 | 10000000000 | 90.0144 | 3.2737 | 90 | 95.9163 | 14.5039 | -19.2137 | 55.391 | 88.15 | 0.8416
Log | 296 | 2.4667 | 2014-08-07 13:23 | C13EOAT_test | -0.0025 | 0.73561 | -0.37508 | 56.9299 | 284.6266 | 118.5247 | 1.4441 | -0.76055 | 3.9442 | 1.5 | 9.4773 | 22.6624 | 1.8187 | 0.69832 | 168.3132 | 99.5 | 3.5596 | 103.0596 | 6.4117 | 103 | 104.0947 | 104.0052 | 104 | 578.1352 | 18.2388 | 87.8267 | 80.4865 | 217.3188 | 216.643 | 396.143 | 84.1566 | 6.9024 | 84 | 1799.205 | 3.7447 | 1800 | 25.2249 | 1.686 | 25 | 10000000000 | 35.6766 | 32.1738 | 180.0501 | 89.3462 | 89.9587 | 7.5655 | 90 | 10000000000 | 174.0593 | 178.407 | 187.9631 | 176.0164 | 250.2169 | 251.8809 | 218.7595 | 10000000000 | 10000000000 | 40.0888 | 3.8692 | 40 | 10000000000 | 0 | 96.4057 | 39.9332 | 8.6001 | 40 | 90.1476 | 89.9025 | 51.7502 | 52.1286 | 90.0195 | 4.2114 | 90 | 95.399 | 10000000000 | 90.025 | 3.273 | 90 | 95.9253 | 14.5039 | -19.0135 | 55.4676 | 88.16 | 0.84145
Log | 297 | 2.475 | 2014-08-07 13:24 | C13EOAT_test | -0.0025 | 0.7319 | -0.37508 | 56.8832 | 284.6255 | 102.7246 | 1.4377 | -0.76051 | 3.9446 | 1.5 | 9.5453 | 22.7048 | 1.8161 | 0.69832 | 168.5018 | 99.5 | 3.5595 | 103.0595 | 6.4111 | 103 | 103.9467 | 103.9978 | 104 | 581.4514 | 18.3265 | 87.9168 | 80.5851 | 217.3188 | 216.643 | 396.143 | 84.2509 | 6.901 | 84 | 1799.504 | 3.7441 | 1800 | 25.2851 | 1.6811 | 25 | 10000000000 | 35.7173 | 32.0606 | 180.0069 | 89.371 | 89.9568 | 7.568 | 90 | 10000000000 | 174.0393 | 178.4742 | 187.7872 | 175.8888 | 250.6616 | 252.5626 | 219.1655 | 10000000000 | 10000000000 | 40.1192 | 3.847 | 40 | 10000000000 | 0 | 96.5196 | 39.922 | 8.6031 | 40 | 90.146 | 89.8609 | 51.7971 | 52.1593 | 89.9929 | 4.2234 | 90 | 95.4421 | 10000000000 | 90.0035 | 3.2731 | 90 | 95.9174 | 14.5091 | -18.9149 | 55.6719 | 88.14 | 0.84158
Log | 298 | 2.4834 | 2014-08-07 13:24 | C13EOAT_test | -0.0025 | 0.73531 | -0.37508 | 56.4302 | 284.8365 | 108.6926 | 1.435 | -0.76054 | 3.9449 | 1.5 | 9.615 | 22.6612 | 1.8281 | 0.69832 | 168.0106 | 99.5 | 3.5302 | 103.0302 | 6.4109 | 103 | 104.0501 | 103.9943 | 104 | 584.0712 | 18.3116 | 87.6832 | 80.3274 | 217.3188 | 216.643 | 396.143 | 84.0053 | 6.9003 | 84 | 1799.677 | 3.7439 | 1800 | 25.2611 | 1.6779 | 25 | 10000000000 | 35.7283 | 32.0701 | 180.0611 | 89.3742 | 89.9828 | 7.5661 | 90 | 10000000000 | 173.9129 | 178.3022 | 187.779 | 176.505 | 250.3677 | 251.5976 | 218.5125 | 10000000000 | 10000000000 | 40.0807 | 3.8249 | 40 | 10000000000 | 0 | 96.5032 | 39.9178 | 8.606 | 40 | 90.1552 | 89.9058 | 51.8295 | 52.0868 | 89.9866 | 4.2281 | 90 | 95.4287 | 10000000000 | 90.0306 | 3.2716 | 90 | 95.9102 | 14.5052 | -19.1726 | 55.8634 | 88.11 | 0.8416
Log | 299 | 2.4917 | 2014-08-07 13:25 | C13EOAT_test | -0.0025 | 0.73523 | -0.37508 | 56.5041 | 284.9685 | 106.0064 | 1.4304 | -0.76058 | 3.9453 | 1.5 | 9.6862 | 22.6612 | 1.7861 | 0.69832 | 168.7379 | 99.5 | 3.514 | 103.014 | 6.411 | 103 | 103.96 | 103.9944 | 104 | 584.4374 | 18.17 | 88.0769 | 80.661 | 217.3188 | 216.643 | 396.143 | 84.369 | 6.8965 | 84 | 1800.499 | 3.7427 | 1800 | 25.2921 | 1.6733 | 25 | 10000000000 | 35.7307 | 32.1315 | 180.045 | 89.3547 | 89.9823 | 7.5685 | 90 | 10000000000 | 173.9326 | 178.5694 | 188.17 | 176.3824 | 250.5069 | 251.6616 | 218.6828 | 10000000000 | 10000000000 | 40.0549 | 3.8102 | 40 | 10000000000 | 0 | 96.4872 | 39.9506 | 8.6068 | 40 | 90.1359 | 89.9091 | 51.8208 | 52.131 | 89.9837 | 4.2303 | 90 | 95.3993 | 10000000000 | 90.0225 | 3.2713 | 90 | 95.9159 | 14.5039 | -18.839 | 56.0623 | 88.12 | 0.8416
Log | 300 | 2.5 | 2014-08-07 13:25 | C13EOAT_test | -0.0025 | 0.73495 | -0.37508 | 56.83 | 284.5235 | 123.0541 | 1.4338 | -0.76056 | 3.9456 | 1.5 | 9.6935 | 22.6811 | 1.825 | 0.69832 | 168.2475 | 99.5 | 3.5314 | 103.0315 | 6.4108 | 103 | 103.6864 | 103.9934 | 104 | 580.5782 | 18.0299 | 87.8072 | 80.4402 | 217.3188 | 216.643 | 396.143 | 84.1237 | 6.8938 | 84 | 1800 | 3.7434 | 1800 | 25.2684 | 1.6699 | 25 | 10000000000 | 35.7219 | 32.0928 | 180.0715 | 89.3506 | 89.9597 | 7.5743 | 90 | 10000000000 | 173.9641 | 178.5279 | 188.2452 | 176.1512 | 250.5851 | 252.0563 | 218.7486 | 10000000000 | 10000000000 | 40.0134 | 3.804 | 40 | 10000000000 | 0 | 96.397 | 39.9461 | 8.6095 | 40 | 90.1619 | 89.9097 | 51.8741 | 52.1247 | 90.0022 | 4.2242 | 90 | 95.4207 | 10000000000 | 90.0358 | 3.2701 | 90 | 95.9179 | 14.509 | -19.0598 | 56.092 | 88.11 | 0.84158
Log | 301 | 2.5083 | 2014-08-07 13:26 | C13EOAT_test | -0.0025 | 0.7355 | -0.37508 | 56.1305 | 284.5163 | 108.0781 | 1.45 | -0.76055 | 3.946 | 1.5 | 9.6931 | 22.8123 | 1.8225 | 0.69832 | 168.1526 | 99.5 | 3.5015 | 103.0015 | 6.4111 | 103 | 104.0879 | 103.9974 | 104 | 575.6247 | 18.0309 | 87.7616 | 80.391 | 217.3188 | 216.643 | 396.143 | 84.0763 | 6.8923 | 84 | 1800.297 | 3.743 | 1800 | 25.2381 | 1.6671 | 25 | 10000000000 | 35.6799 | 32.0331 | 180.0551 | 89.3784 | 89.9621 | 7.576 | 90 | 10000000000 | 173.9662 | 178.4789 | 187.925 | 176.041 | 250.5909 | 251.6537 | 219.6163 | 10000000000 | 10000000000 | 39.9543 | 3.8147 | 40 | 10000000000 | 0 | 96.3235 | 39.9284 | 8.6124 | 40 | 90.1637 | 89.8914 | 51.8791 | 52.2026 | 89.9912 | 4.2276 | 90 | 95.4009 | 10000000000 | 90.0276 | 3.2694 | 90 | 95.9122 | 14.504 | -19.109 | 56.0816 | 88.09 | 0.8416
Log | 302 | 2.5167 | 2014-08-07 13:26 | C13EOAT_test | -0.0025 | 0.73553 | -0.37508 | 56.672 | 284.4485 | 119.7673 | 1.4496 | -0.76051 | 3.9464 | 1.5 | 9.6809 | 22.685 | 1.8294 | 0.69832 | 168.1417 | 99.5 | 3.5589 | 103.0589 | 6.4102 | 103 | 103.6792 | 104.0142 | 104 | 576.6698 | 18.2015 | 87.7439 | 80.3978 | 217.3188 | 216.643 | 396.143 | 84.0708 | 6.8913 | 84 | 1799.644 | 3.744 | 1800 | 25.2101 | 1.6644 | 25 | 10000000000 | 35.6628 | 32.0495 | 180.0494 | 89.3518 | 89.9705 | 7.5767 | 90 | 10000000000 | 173.9006 | 177.6764 | 187.5708 | 176.22 | 251.1161 | 252.6527 | 219.7285 | 10000000000 | 10000000000 | 39.9059 | 3.8342 | 40 | 10000000000 | 0 | 96.3792 | 39.9553 | 8.6127 | 40 | 90.1642 | 89.8852 | 51.8944 | 52.222 | 90.0175 | 4.2171 | 90 | 95.4259 | 10000000000 | 90.0247 | 3.2687 | 90 | 95.9187 | 14.5039 | -19.1022 | 56.0475 | 88.09 | 0.84159
Log | 303 | 2.525 | 2014-08-07 13:27 | C13EOAT_test | -0.0025 | 0.73551 | -0.37508 | 56.4816 | 284.6736 | 107.9697 | 1.4484 | -0.76061 | 3.9467 | 1.5 | 9.6228 | 22.6614 | 1.8159 | 0.69832 | 168.0278 | 99.5 | 3.5391 | 103.0391 | 6.4099 | 103 | 103.8986 | 104.0161 | 104 | 577.3978 | 18.3336 | 87.6839 | 80.3438 | 217.3188 | 216.643 | 396.143 | 84.0139 | 6.8907 | 84 | 1799.839 | 3.7438 | 1800 | 25.205 | 1.6615 | 25 | 10000000000 | 35.6441 | 32.0672 | 180.0601 | 89.3598 | 89.9669 | 7.5789 | 90 | 10000000000 | 174.0696 | 178.6734 | 188.1802 | 176.1847 | 250.5613 | 252.0772 | 219.686 | 10000000000 | 10000000000 | 39.8972 | 3.8542 | 40 | 10000000000 | 0 | 96.3944 | 39.9632 | 8.6137 | 40 | 90.1463 | 89.9137 | 51.8741 | 52.1915 | 90.0094 | 4.2175 | 90 | 95.4117 | 10000000000 | 90.03 | 3.2678 | 90 | 95.9157 | 14.5039 | -19.1562 | 55.8832 | 88.06 | 0.8416
Log | 304 | 2.5333 | 2014-08-07 13:27 | C13EOAT_test | -0.0025 | 0.73524 | -0.37508 | 56.4496 | 285.0009 | 111.0565 | 1.4467 | -0.76053 | 3.9471 | 1.5 | 9.345 | 22.6612 | 1.6852 | 0.69832 | 168.2319 | 99.5 | 3.4774 | 102.9774 | 6.4108 | 103 | 103.9822 | 103.9967 | 104 | 582.9765 | 18.254 | 87.7866 | 80.4454 | 217.3188 | 216.643 | 396.143 | 84.116 | 6.89 | 84 | 1799.207 | 3.7446 | 1800 | 25.0757 | 1.6619 | 25 | 10000000000 | 35.5481 | 32.0431 | 180.1052 | 89.4046 | 89.989 | 7.5763 | 90 | 10000000000 | 174.0713 | 178.7776 | 188.4342 | 176.2256 | 250.8047 | 252.2837 | 220.2853 | 10000000000 | 10000000000 | 39.9162 | 3.8725 | 40 | 10000000000 | 0 | 96.4751 | 39.943 | 8.6161 | 40 | 90.1601 | 89.945 | 51.8432 | 52.2288 | 89.9813 | 4.2256 | 90 | 95.4485 | 10000000000 | 90.0526 | 3.2661 | 90 | 95.8816 | 14.4979 | -19.0546 | 55.0781 | 88.08 | 0.8416
Log | 305 | 2.5417 | 2014-08-07 13:28 | C13EOAT_test | -0.0025 | 0.73532 | -0.37508 | 57.0127 | 284.2504 | 123.5155 | 1.4655 | -0.76054 | 3.9474 | 1.5 | 9.3789 | 22.6898 | 1.7635 | 0.69832 | 168.0682 | 99.5 | 3.5188 | 103.0188 | 6.4101 | 103 | 103.9808 | 104.003 | 104 | 588.4276 | 18.2399 | 87.7237 | 80.3444 | 217.3188 | 216.643 | 396.143 | 84.0341 | 6.8877 | 84 | 1800.218 | 3.7431 | 1800 | 25.1099 | 1.6603 | 25 | 10000000000 | 35.5663 | 32.0904 | 180.0523 | 89.3862 | 89.9929 | 7.5762 | 90 | 10000000000 | 174.1013 | 178.7148 | 188.3999 | 176.5093 | 251.2823 | 252.9076 | 221.1233 | 10000000000 | 10000000000 | 39.9123 | 3.8939 | 40 | 10000000000 | 0 | 96.4861 | 39.9519 | 8.617 | 40 | 90.1602 | 89.8921 | 51.8934 | 52.2434 | 89.995 | 4.2179 | 90 | 95.4226 | 10000000000 | 90.0262 | 3.266 | 90 | 95.8731 | 14.4975 | -19.1556 | 55.1744 | 88.05 | 0.8416
Log | 306 | 2.55 | 2014-08-07 13:28 | C13EOAT_test | -0.0025 | 0.73555 | -0.37508 | 56.686 | 284.6195 | 101.6996 | 1.4523 | -0.76052 | 3.9477 | 1.5 | 9.3125 | 22.6612 | 1.7125 | 0.69832 | 167.8933 | 99.5 | 3.5051 | 103.0051 | 6.4102 | 103 | 104.3378 | 103.9977 | 104 | 586.514 | 18.0234 | 87.6283 | 80.2651 | 217.3188 | 216.643 | 396.143 | 83.9467 | 6.8882 | 84 | 1800.921 | 3.7421 | 1800 | 25.0909 | 1.6592 | 25 | 10000000000 | 35.5654 | 32.0977 | 180.0421 | 89.3791 | 89.9465 | 7.5841 | 90 | 10000000000 | 174.0605 | 178.6424 | 187.9426 | 176.2611 | 250.4066 | 253.2608 | 221.9096 | 10000000000 | 10000000000 | 39.901 | 3.9118 | 40 | 10000000000 | 0 | 96.4443 | 39.9592 | 8.6174 | 40 | 90.1491 | 89.893 | 51.8542 | 52.2057 | 90.0272 | 4.2016 | 90 | 95.432 | 10000000000 | 90.0211 | 3.2653 | 90 | 95.879 | 14.4958 | -19.2349 | 54.9807 | 88.04 | 0.8416
Log | 307 | 2.5583 | 2014-08-07 13:29 | C13EOAT_test | -0.0025 | 0.73524 | -0.37508 | 57.2923 | 284.9959 | 121.2579 | 1.4522 | -0.76054 | 3.9481 | 1.5 | 9.3403 | 22.6619 | 1.7031 | 0.69832 | 168.0519 | 99.5 | 3.5459 | 103.046 | 6.4093 | 103 | 104.2577 | 103.9971 | 104 | 583.293 | 17.7466 | 87.7187 | 80.3332 | 217.3188 | 216.643 | 395.7994 | 84.026 | 6.8875 | 84 | 1800.285 | 3.7429 | 1800 | 25.0955 | 1.6573 | 25 | 10000000000 | 35.5847 | 32.0805 | 180.0966 | 89.3609 | 89.9874 | 7.5782 | 90 | 10000000000 | 174.0426 | 179.1976 | 188.4889 | 175.9981 | 250.6975 | 253.0284 | 221.6003 | 10000000000 | 10000000000 | 39.9438 | 3.9232 | 40 | 10000000000 | 0 | 96.3859 | 39.9991 | 8.6156 | 40 | 90.1689 | 89.9277 | 51.8211 | 52.226 | 90.0004 | 4.2084 | 90 | 95.4277 | 10000000000 | 90.0483 | 3.2635 | 90 | 95.8794 | 14.4993 | -19.1668 | 55.0674 | 88.02 | 0.84158
Log | 308 | 2.5667 | 2014-08-07 13:29 | C13EOAT_test | -0.0025 | 0.73555 | -0.37508 | 57.5967 | 284.9289 | 96.6688 | 1.4459 | -0.76065 | 3.9484 | 1.5 | 9.4802 | 22.7738 | 1.816 | 0.69832 | 167.9712 | 99.5 | 3.573 | 103.073 | 6.4084 | 103 | 104.1332 | 103.9985 | 104 | 574.8981 | 17.9089 | 87.6627 | 80.3085 | 217.3188 | 216.643 | 396.143 | 83.9856 | 6.887 | 84 | 1799.704 | 3.744 | 1800 | 25.2146 | 1.6523 | 25 | 10000000000 | 35.6544 | 32.0927 | 180.0668 | 89.3864 | 89.9809 | 7.5797 | 90 | 10000000000 | 174.0235 | 178.4169 | 187.8649 | 176.048 | 250.776 | 253.0378 | 221.9632 | 10000000000 | 10000000000 | 39.9605 | 3.9337 | 40 | 10000000000 | 0 | 96.2966 | 39.9968 | 8.6157 | 40 | 90.1636 | 89.9032 | 51.8412 | 52.3056 | 89.9826 | 4.2131 | 90 | 95.4417 | 10000000000 | 90.0334 | 3.2629 | 90 | 95.891 | 14.5004 | -19.1915 | 55.4692 | 88.01 | 0.84159
Log | 309 | 2.575 | 2014-08-07 13:30 | C13EOAT_test | -0.0025 | 0.73555 | -0.37508 | 58.2655 | 284.5058 | 113.9857 | 1.4765 | -0.76057 | 3.9487 | 1.5 | 9.6876 | 22.6612 | 1.7284 | 0.69832 | 168.1986 | 99.5 | 3.5391 | 103.0391 | 6.4082 | 103 | 104.1157 | 104.0185 | 104 | 572.8842 | 17.9622 | 87.7788 | 80.4198 | 217.3188 | 216.643 | 396.143 | 84.0993 | 6.8848 | 84 | 1799.663 | 3.744 | 1800 | 25.3143 | 1.6465 | 25 | 10000000000 | 35.7219 | 32.0045 | 180.0583 | 89.3534 | 89.9844 | 7.5796 | 90 | 10000000000 | 174.0651 | 177.9521 | 188.1536 | 176.1024 | 250.8496 | 252.3423 | 221.149 | 10000000000 | 10000000000 | 40.0152 | 3.9333 | 40 | 10000000000 | 0 | 96.317 | 40.0142 | 8.6144 | 40 | 90.1698 | 89.8885 | 51.8002 | 52.3117 | 89.9986 | 4.2027 | 90 | 95.4203 | 10000000000 | 90.0292 | 3.2622 | 90 | 95.8926 | 14.4974 | -19.0802 | 56.0541 | 88.01 | 0.8416
Log | 310 | 2.5833 | 2014-08-07 13:30 | C13EOAT_test | -0.0025 | 0.73493 | -0.37508 | 57.5036 | 284.4951 | 109.764 | 1.451 | -0.7606 | 3.9491 | 1.5 | 9.8399 | 22.6612 | 1.6814 | 0.69832 | 167.8033 | 99.5 | 3.4443 | 102.9443 | 6.4095 | 103 | 103.9755 | 104.0136 | 104 | 575.7426 | 18.2034 | 87.5794 | 80.2239 | 217.3188 | 216.643 | 395.7994 | 83.9016 | 6.8864 | 84 | 1800.202 | 3.7431 | 1800 | 25.4013 | 1.6395 | 25 | 10000000000 | 35.774 | 31.9998 | 180.0551 | 89.4118 | 90.041 | 7.5705 | 90 | 10000000000 | 174.0624 | 178.6207 | 188.6552 | 176.3387 | 250.5 | 252.3006 | 220.301 | 10000000000 | 10000000000 | 40.0123 | 3.929 | 40 | 10000000000 | 0 | 96.3352 | 40.0566 | 8.6117 | 40 | 90.1548 | 89.9002 | 51.8011 | 52.3107 | 90.0354 | 4.1881 | 90 | 95.4096 | 10000000000 | 90.0275 | 3.2614 | 90 | 95.8887 | 14.4995 | -19.2761 | 56.4789 | 88.01 | 0.8416
Log | 311 | 2.5917 | 2014-08-07 13:31 | C13EOAT_test | -0.0025 | 0.73492 | -0.37508 | 57.7116 | 284.5678 | 116.0895 | 1.4596 | -0.7605 | 3.9494 | 1.5 | 9.5824 | 22.6623 | 1.6826 | 0.69832 | 167.7542 | 99.5 | 3.4366 | 102.9366 | 6.4103 | 103 | 104.1099 | 104.0134 | 104 | 581.7315 | 18.3441 | 87.5636 | 80.1907 | 217.3188 | 216.643 | 395.7994 | 83.8771 | 6.8866 | 84 | 1799.471 | 3.7443 | 1800 | 25.2656 | 1.6371 | 25 | 10000000000 | 35.7289 | 32.0192 | 180.0434 | 89.375 | 89.9849 | 7.5791 | 90 | 10000000000 | 174.1111 | 177.9287 | 188.3059 | 176.4 | 250.8009 | 252.4687 | 221.1816 | 10000000000 | 10000000000 | 40.0377 | 3.9174 | 40 | 10000000000 | 0 | 96.449 | 40.029 | 8.6121 | 40 | 90.1483 | 89.8951 | 51.8167 | 52.3479 | 90.0093 | 4.1966 | 90 | 95.4067 | 10000000000 | 90.0217 | 3.2608 | 90 | 95.8923 | 14.4995 | -19.3093 | 55.7593 | 87.99 | 0.8416
Log | 312 | 2.6 | 2014-08-07 13:31 | C13EOAT_test | -0.0025 | 0.73523 | -0.37508 | 58.8255 | 285.0407 | 105.2878 | 1.4639 | -0.76058 | 3.9497 | 1.5 | 9.7191 | 22.6612 | 1.6885 | 0.69832 | 167.9695 | 99.5 | 3.5323 | 103.0323 | 6.4087 | 103 | 103.9584 | 103.9855 | 104 | 582.5737 | 18.2576 | 87.6827 | 80.2868 | 217.3188 | 216.643 | 396.143 | 83.9848 | 6.8854 | 84 | 1800.131 | 3.7432 | 1800 | 25.272 | 1.6334 | 25 | 10000000000 | 35.7097 | 32.1328 | 180.04 | 89.3782 | 90.0132 | 7.5739 | 90 | 10000000000 | 174.2491 | 179.1324 | 188.5914 | 176.4926 | 250.9955 | 252.9477 | 220.4901 | 10000000000 | 10000000000 | 40.0468 | 3.9045 | 40 | 10000000000 | 0 | 96.4579 | 40.0211 | 8.6114 | 40 | 90.1531 | 89.8869 | 51.8417 | 52.3541 | 90.0118 | 4.1914 | 90 | 95.4102 | 10000000000 | 90.02 | 3.26 | 90 | 95.8907 | 14.498 | -19.2132 | 56.1421 | 87.98 | 0.8416
Log | 313 | 2.6083 | 2014-08-07 13:32 | C13EOAT_test | -0.0025 | 0.73524 | -0.37508 | 58.646 | 284.3878 | 113.2947 | 1.4596 | -0.7606 | 3.9501 | 1.5 | 9.5844 | 22.6612 | 1.7611 | 0.69832 | 167.981 | 99.5 | 3.5063 | 103.0063 | 6.4089 | 103 | 104.1678 | 103.9848 | 104 | 586.5269 | 18.1375 | 87.684 | 80.297 | 217.3188 | 216.643 | 396.143 | 83.9905 | 6.8849 | 84 | 1800.291 | 3.743 | 1800 | 25.2589 | 1.6295 | 25 | 10000000000 | 35.709 | 32.0772 | 180.0394 | 89.3942 | 90.0075 | 7.5743 | 90 | 10000000000 | 174.0579 | 178.1217 | 188.0985 | 176.4753 | 250.8094 | 253.4268 | 220.6103 | 10000000000 | 10000000000 | 40.1069 | 3.8804 | 40 | 10000000000 | 0 | 96.4057 | 40.0258 | 8.61 | 40 | 90.1535 | 89.8858 | 51.8337 | 52.3235 | 89.9996 | 4.191 | 90 | 95.4359 | 10000000000 | 90.0197 | 3.2589 | 90 | 95.8932 | 14.5018 | -19.203 | 55.7696 | 87.95 | 0.8416
Log | 314 | 2.6167 | 2014-08-07 13:32 | C13EOAT_test | -0.0025 | 0.73513 | -0.37508 | 58.9495 | 284.3251 | 116.0022 | 1.4522 | -0.76058 | 3.9504 | 1.5 | 9.4877 | 22.7014 | 1.7715 | 0.69832 | 167.9638 | 99.5 | 3.5256 | 103.0256 | 6.4084 | 103 | 104.0708 | 104.0049 | 104 | 580.1436 | 18.0104 | 87.6799 | 80.2838 | 217.3188 | 216.643 | 395.7994 | 83.9819 | 6.8847 | 84 | 1799.779 | 3.7437 | 1800 | 25.2018 | 1.6275 | 25 | 10000000000 | 35.6361 | 32.0737 | 180.0686 | 89.4074 | 90.0041 | 7.5739 | 90 | 10000000000 | 174.1557 | 178.5473 | 188.2013 | 176.4893 | 251.4039 | 253.1791 | 220.6558 | 10000000000 | 10000000000 | 40.1446 | 3.8548 | 40 | 10000000000 | 0 | 96.2505 | 40.0618 | 8.6067 | 40 | 90.1559 | 89.9127 | 51.8385 | 52.3452 | 90.0227 | 4.1807 | 90 | 95.4222 | 10000000000 | 90.0343 | 3.2574 | 90 | 95.8946 | 14.4973 | -19.2162 | 55.4847 | 87.95 | 0.8416
Log | 315 | 2.625 | 2014-08-07 13:33 | C13EOAT_test | -0.0025 | 0.73485 | -0.37508 | 58.6904 | 284.602 | 115.9006 | 1.4489 | -0.76054 | 3.9508 | 1.5 | 9.4075 | 22.774 | 1.7193 | 0.69832 | 167.9832 | 99.5 | 3.4988 | 102.9988 | 6.4086 | 103 | 103.9582 | 103.9939 | 104 | 574.47 | 18.1319 | 87.6741 | 80.309 | 217.3188 | 216.643 | 395.7994 | 83.9916 | 6.8847 | 84 | 1799.771 | 3.7439 | 1800 | 25.1735 | 1.6255 | 25 | 10000000000 | 35.6671 | 31.9768 | 180.0581 | 89.4196 | 90.0396 | 7.5671 | 90 | 10000000000 | 174.022 | 178.8484 | 188.4496 | 176.283 | 251.3319 | 253.7356 | 220.4207 | 10000000000 | 10000000000 | 40.1272 | 3.8274 | 40 | 10000000000 | 0 | 96.2328 | 40.0739 | 8.6037 | 40 | 90.1557 | 89.9024 | 51.8714 | 52.3756 | 90.0394 | 4.1718 | 90 | 95.4312 | 10000000000 | 90.0291 | 3.2568 | 90 | 95.8889 | 14.4976 | -19.191 | 55.2564 | 87.95 | 0.8416
Log | 316 | 2.6334 | 2014-08-07 13:33 | C13EOAT_test | -0.0025 | 0.73524 | -0.37508 | 59.045 | 284.3529 | 108.4653 | 1.4443 | -0.76055 | 3.9511 | 1.5 | 9.4489 | 22.726 | 1.8022 | 0.69832 | 167.6084 | 99.5 | 3.5391 | 103.0391 | 6.408 | 103 | 104.1119 | 104.0031 | 104 | 572.7745 | 18.2535 | 87.4765 | 80.1319 | 217.3188 | 216.643 | 395.7994 | 83.8042 | 6.8871 | 84 | 1799.727 | 3.7439 | 1800 | 25.1772 | 1.623 | 25 | 10000000000 | 35.6266 | 32.094 | 180.023 | 89.4164 | 90.0096 | 7.5704 | 90 | 10000000000 | 174.0489 | 178.4404 | 187.957 | 176.2278 | 250.595 | 252.7275 | 220.3012 | 10000000000 | 10000000000 | 40.1058 | 3.7999 | 40 | 10000000000 | 0 | 96.1618 | 40.0332 | 8.6029 | 40 | 90.1525 | 89.8705 | 51.8426 | 52.3869 | 90.0132 | 4.1779 | 90 | 95.4338 | 10000000000 | 90.0115 | 3.2568 | 90 | 95.8955 | 14.4978 | -19.3681 | 55.3747 | 87.94 | 0.8416
Log | 317 | 2.6417 | 2014-08-07 13:34 | C13EOAT_test | -0.0025 | 0.7352 | -0.37508 | 59.007 | 284.6247 | 113.0064 | 1.4523 | -0.76055 | 3.9515 | 1.5 | 9.4852 | 22.6962 | 1.7582 | 0.69832 | 167.6265 | 99.5 | 3.5188 | 103.0188 | 6.408 | 103 | 103.9549 | 104.0023 | 104 | 578.3843 | 18.2499 | 87.4871 | 80.1394 | 217.3188 | 216.643 | 396.143 | 83.8132 | 6.8884 | 84 | 1800.048 | 3.7434 | 1800 | 25.2396 | 1.6186 | 25 | 10000000000 | 35.687 | 32.1056 | 180.0227 | 89.419 | 90.0502 | 7.5618 | 90 | 10000000000 | 174.0849 | 177.1293 | 187.4068 | 176.3701 | 251.0391 | 252.8244 | 220.7949 | 10000000000 | 10000000000 | 40.0797 | 3.7806 | 40 | 10000000000 | 0 | 96.2596 | 40.1095 | 8.5965 | 40 | 90.1431 | 89.8796 | 51.8476 | 52.3948 | 90.0287 | 4.1695 | 90 | 95.4297 | 10000000000 | 90.0113 | 3.2565 | 90 | 95.8894 | 14.4974 | -19.3606 | 55.4778 | 87.92 | 0.84158
Log | 318 | 2.65 | 2014-08-07 13:34 | C13EOAT_test | -0.0025 | 0.73349 | -0.37508 | 59.7477 | 284.2937 | 106.708 | 1.2278 | -0.76052 | 3.9519 | 1.5 | 9.3826 | 22.6612 | 1.6632 | 0.69832 | 168.108 | 99.5 | 3.597 | 103.097 | 6.4066 | 103 | 104.1955 | 104.0004 | 104 | 584.6965 | 18.323 | 87.6961 | 80.4119 | 217.3188 | 216.643 | 396.143 | 84.054 | 6.8891 | 84 | 1799.181 | 3.7448 | 1800 | 25.2228 | 1.6153 | 25 | 10000000000 | 35.6901 | 32.0603 | 180.0099 | 89.4222 | 90.0017 | 7.5673 | 90 | 10000000000 | 174.074 | 178.8566 | 188.6819 | 176.4523 | 250.8605 | 253.1118 | 220.0881 | 10000000000 | 10000000000 | 40.0277 | 3.7751 | 40 | 10000000000 | 0 | 96.2477 | 40.0317 | 8.5983 | 40 | 90.1241 | 89.8859 | 51.8338 | 52.41 | 90.022 | 4.1696 | 90 | 95.4182 | 10000000000 | 90.005 | 3.2566 | 90 | 95.8724 | 14.4975 | -19.0881 | 55.1848 | 87.92 | 0.84165
Log | 319 | 2.6583 | 2014-08-07 13:35 | C13EOAT_test | -0.0025 | 0.73512 | -0.37508 | 59.3042 | 284.259 | 113.6584 | 1.4505 | -0.76056 | 3.9522 | 1.5 | 9.1094 | 22.6754 | 1.7016 | 0.69832 | 167.8122 | 99.5 | 3.5798 | 103.0798 | 6.4059 | 103 | 103.8525 | 104.0054 | 104 | 585.4928 | 18.2437 | 87.5936 | 80.2186 | 217.3188 | 216.643 | 396.143 | 83.9061 | 6.8901 | 84 | 1799.993 | 3.7437 | 1800 | 25.1269 | 1.6147 | 25 | 10000000000 | 35.6227 | 32.0557 | 179.9837 | 89.4272 | 90.0056 | 7.5646 | 90 | 10000000000 | 174.0434 | 177.3627 | 187.64 | 176.6456 | 250.8416 | 253.967 | 220.2346 | 10000000000 | 10000000000 | 39.9424 | 3.7859 | 40 | 10000000000 | 0 | 96.2727 | 40.0419 | 8.5962 | 40 | 90.1176 | 89.8661 | 51.8304 | 52.4119 | 90.0066 | 4.1742 | 90 | 95.4337 | 10000000000 | 89.9919 | 3.2572 | 90 | 95.8725 | 14.4936 | -19.2814 | 54.377 | 87.89 | 0.84164
Log | 320 | 2.6667 | 2014-08-07 13:35 | C13EOAT_test | -0.0025 | 0.73493 | -0.37508 | 59.171 | 285.1552 | 107.1371 | 1.45 | -0.76063 | 3.9525 | 1.5 | 8.8224 | 22.6951 | 1.6842 | 0.69832 | 167.6738 | 99.5 | 3.4867 | 102.9867 | 6.4069 | 103 | 103.9795 | 104.0089 | 104 | 582.9034 | 18.144 | 87.543 | 80.1308 | 217.3188 | 216.643 | 396.143 | 83.8369 | 6.8919 | 84 | 1800.107 | 3.7434 | 1800 | 25.0082 | 1.6162 | 25 | 10000000000 | 35.516 | 32.0104 | 179.9874 | 89.4121 | 90.0322 | 7.5591 | 90 | 10000000000 | 174.005 | 177.815 | 187.6841 | 176.3123 | 250.7214 | 252.6876 | 219.7967 | 10000000000 | 10000000000 | 39.9334 | 3.8026 | 40 | 10000000000 | 0 | 96.1256 | 40.0295 | 8.5957 | 40 | 90.1199 | 89.8676 | 51.8308 | 52.3924 | 90.0062 | 4.1759 | 90 | 95.4396 | 10000000000 | 89.9937 | 3.2575 | 90 | 95.8737 | 14.495 | -19.3692 | 53.5167 | 87.89 | 0.84167
Log | 321 | 2.675 | 2014-08-07 13:36 | C13EOAT_test | -0.0025 | 0.73443 | -0.37508 | 59.1269 | 284.297 | 118.3778 | 1.4337 | -0.76051 | 3.9529 | 1.5 | 8.7628 | 22.6946 | 1.6684 | 0.69832 | 167.7296 | 99.5 | 3.4985 | 102.9985 | 6.4066 | 103 | 103.9199 | 103.9979 | 104 | 578.4885 | 18.1593 | 87.576 | 80.1536 | 217.3188 | 216.643 | 395.7994 | 83.8648 | 6.8944 | 84 | 1800.204 | 3.7432 | 1800 | 25.0119 | 1.6163 | 25 | 10000000000 | 35.4803 | 31.9671 | 179.9448 | 89.3837 | 89.9886 | 7.5658 | 90 | 10000000000 | 173.989 | 178.1568 | 187.8554 | 176.117 | 250.5133 | 252.5198 | 219.8908 | 10000000000 | 10000000000 | 39.8477 | 3.8298 | 40 | 10000000000 | 0 | 96.0001 | 40.0015 | 8.5965 | 40 | 90.0941 | 89.8508 | 51.7775 | 52.3472 | 89.9786 | 4.1871 | 90 | 95.407 | 10000000000 | 89.9724 | 3.2585 | 90 | 95.8717 | 14.4951 | -19.3464 | 53.3348 | 87.87 | 0.84163
Log | 322 | 2.6833 | 2014-08-07 13:36 | C13EOAT_test | -0.0025 | 0.73414 | -0.37508 | 58.8792 | 284.3859 | 115.0036 | 1.4513 | -0.76057 | 3.9532 | 1.5 | 9.1399 | 22.7112 | 1.7125 | 0.69832 | 167.8164 | 99.5 | 3.4646 | 102.9646 | 6.4074 | 103 | 104.0711 | 104.0001 | 104 | 573.5455 | 18.0313 | 87.5828 | 80.2336 | 217.3188 | 216.643 | 395.7994 | 83.9082 | 6.8954 | 84 | 1800.032 | 3.7434 | 1800 | 25.2179 | 1.6108 | 25 | 10000000000 | 35.6407 | 31.9499 | 179.9546 | 89.4074 | 90.0212 | 7.5602 | 90 | 10000000000 | 174.0166 | 178.9522 | 188.4082 | 175.9763 | 250.736 | 252.498 | 219.422 | 10000000000 | 10000000000 | 39.8576 | 3.8629 | 40 | 10000000000 | 0 | 95.9769 | 40.0187 | 8.5953 | 40 | 90.0877 | 89.8669 | 51.8079 | 52.422 | 89.9852 | 4.1892 | 90 | 95.4322 | 10000000000 | 89.9773 | 3.2591 | 90 | 95.8833 | 14.4974 | -19.2664 | 54.4744 | 87.86 | 0.8416
Log | 323 | 2.6917 | 2014-08-07 13:37 | C13EOAT_test | -0.0025 | 0.73494 | -0.37508 | 59.4615 | 284.6515 | 117.6622 | 1.447 | -0.76058 | 3.9536 | 1.5 | 9.1736 | 22.6612 | 1.6892 | 0.69832 | 167.681 | 99.5 | 3.5323 | 103.0323 | 6.4064 | 103 | 103.9649 | 104.0107 | 104 | 575.3701 | 18.0155 | 87.5227 | 80.1583 | 217.3188 | 216.643 | 396.143 | 83.8405 | 6.8994 | 84 | 1799.59 | 3.7442 | 1800 | 25.3779 | 1.6025 | 25 | 10000000000 | 35.7586 | 31.9732 | 179.9539 | 89.396 | 89.9942 | 7.5647 | 90 | 10000000000 | 174.0182 | 178.324 | 187.5785 | 176.363 | 250.2671 | 252.9875 | 219.7082 | 10000000000 | 10000000000 | 39.834 | 3.9 | 40 | 10000000000 | 0 | 95.9975 | 39.999 | 8.5964 | 40 | 90.1063 | 89.8477 | 51.7942 | 52.4148 | 89.9964 | 4.1885 | 90 | 95.4173 | 10000000000 | 89.977 | 3.26 | 90 | 95.8815 | 14.4974 | -19.3417 | 54.574 | 87.86 | 0.8416
Log | 324 | 2.7 | 2014-08-07 13:37 | C13EOAT_test | -0.0025 | 0.73339 | -0.37508 | 59.3428 | 284.9272 | 119.7534 | 1.4418 | -0.76055 | 3.9539 | 1.5 | 9.2112 | 22.6618 | 1.6725 | 0.69832 | 168.2543 | 99.5 | 3.5188 | 103.0188 | 6.4063 | 103 | 103.9535 | 104.002 | 104 | 578.8269 | 18.1482 | 87.8114 | 80.4429 | 217.3188 | 216.643 | 395.7994 | 84.1271 | 6.9007 | 84 | 1799.061 | 3.745 | 1800 | 25.3569 | 1.5978 | 25 | 10000000000 | 35.7321 | 31.9789 | 179.9385 | 89.3766 | 89.9908 | 7.5654 | 90 | 10000000000 | 174.045 | 177.9599 | 188.0546 | 175.9529 | 250.9485 | 252.7467 | 219.3813 | 10000000000 | 10000000000 | 39.8346 | 3.9363 | 40 | 10000000000 | 0 | 96.094 | 39.9898 | 8.5971 | 40 | 90.0929 | 89.8457 | 51.826 | 52.3811 | 89.9872 | 4.1926 | 90 | 95.4362 | 10000000000 | 89.9693 | 3.2611 | 90 | 95.8846 | 14.4974 | -19.0571 | 54.6849 | 87.85 | 0.8416
Log | 325 | 2.7083 | 2014-08-07 13:38 | C13EOAT_test | -0.0025 | 0.73168 | -0.37508 | 59.8892 | 284.7341 | 105.8205 | 1.3163 | -0.76054 | 3.9543 | 1.5 | 9.2109 | 22.6583 | 1.7093 | 0.69832 | 167.6505 | 99.5 | 3.5323 | 103.0323 | 6.406 | 103 | 103.9168 | 103.9917 | 104 | 581.3714 | 18.1453 | 87.4825 | 80.168 | 217.3188 | 216.643 | 395.7994 | 83.8253 | 6.9032 | 84 | 1800.109 | 3.7435 | 1800 | 25.3386 | 1.5932 | 25 | 10000000000 | 35.7577 | 32.0989 | 179.9434 | 89.3858 | 89.9771 | 7.5678 | 90 | 10000000000 | 173.973 | 178.2413 | 187.6292 | 176.4964 | 250.8174 | 253.2183 | 219.3639 | 10000000000 | 10000000000 | 39.8718 | 3.9688 | 40 | 10000000000 | 0 | 96.1342 | 39.9474 | 8.6006 | 40 | 90.0932 | 89.8502 | 51.8316 | 52.3605 | 89.9813 | 4.1952 | 90 | 95.4117 | 10000000000 | 89.9717 | 3.262 | 90 | 95.8825 | 14.4974 | -19.332 | 54.684 | 87.85 | 0.8416
Log | 326 | 2.7167 | 2014-08-07 13:38 | C13EOAT_test | -0.0025 | 0.73446 | -0.37508 | 59.3797 | 284.7105 | 113.2645 | 1.4429 | -0.76054 | 3.9546 | 1.5 | 9.107 | 22.6612 | 1.7065 | 0.69832 | 167.5301 | 99.5 | 3.4849 | 102.9849 | 6.4065 | 103 | 103.9276 | 103.9869 | 104 | 583.8392 | 18.0292 | 87.4765 | 80.0536 | 217.3188 | 216.643 | 395.7994 | 83.7651 | 6.9056 | 84 | 1799.524 | 3.7444 | 1800 | 25.2965 | 1.5893 | 25 | 10000000000 | 35.7035 | 32.0775 | 179.9271 | 89.3851 | 89.9863 | 7.5665 | 90 | 10000000000 | 173.9982 | 178.1528 | 187.9311 | 177.1062 | 250.3979 | 252.3972 | 218.7388 | 10000000000 | 10000000000 | 39.9877 | 3.9756 | 40 | 10000000000 | 0 | 96.0889 | 39.9228 | 8.6032 | 40 | 90.0817 | 89.8454 | 51.8818 | 52.2758 | 89.9912 | 4.1956 | 90 | 95.383 | 10000000000 | 89.9635 | 3.2632 | 90 | 95.8781 | 14.4974 | -19.4464 | 54.3772 | 87.83 | 0.8416
Log | 327 | 2.725 | 2014-08-07 13:39 | C13EOAT_test | -0.0025 | 0.73445 | -0.37508 | 60.0441 | 284.2693 | 109.2335 | 1.4454 | -0.76051 | 3.955 | 1.5 | 8.9177 | 22.6612 | 1.6709 | 0.69832 | 167.3002 | 99.5 | 3.5851 | 103.0852 | 6.4051 | 103 | 103.7627 | 103.9974 | 104 | 585.0424 | 17.9303 | 87.363 | 79.9372 | 217.3188 | 216.643 | 395.7994 | 83.6501 | 6.9119 | 84 | 1799.684 | 3.7442 | 1800 | 25.1649 | 1.5887 | 25 | 10000000000 | 35.6467 | 32.1243 | 179.9252 | 89.4098 | 89.9939 | 7.5658 | 90 | 10000000000 | 174.0181 | 179.4925 | 188.1866 | 176.6282 | 250.9809 | 253.0222 | 219.0368 | 10000000000 | 10000000000 | 40.0399 | 3.969 | 40 | 10000000000 | 0 | 96.0349 | 39.9685 | 8.6025 | 40 | 90.0871 | 89.8381 | 51.8686 | 52.2884 | 89.9934 | 4.1996 | 90 | 95.4217 | 10000000000 | 89.9626 | 3.2642 | 90 | 95.8808 | 14.4974 | -19.5628 | 53.8122 | 87.81 | 0.84164
Log | 328 | 2.7334 | 2014-08-07 13:39 | C13EOAT_test | -0.0025 | 0.73444 | -0.37508 | 60.1979 | 284.641 | 115.8796 | 1.4492 | -0.76055 | 3.9553 | 1.5 | 8.8769 | 22.6612 | 1.6778 | 0.69832 | 167.6055 | 99.5 | 3.5936 | 103.0936 | 6.404 | 103 | 103.5698 | 103.9985 | 104 | 576.5001 | 17.842 | 87.4925 | 80.113 | 217.3188 | 216.643 | 396.143 | 83.8028 | 6.916 | 84 | 1800.207 | 3.7433 | 1800 | 25.1903 | 1.5858 | 25 | 10000000000 | 35.675 | 32.2186 | 179.9504 | 89.3623 | 89.9814 | 7.5684 | 90 | 10000000000 | 174.0228 | 179.2321 | 188.6096 | 176.4318 | 251.0565 | 252.733 | 219.6614 | 10000000000 | 10000000000 | 40.0571 | 3.9528 | 40 | 10000000000 | 0 | 95.9743 | 39.9547 | 8.6046 | 40 | 90.1053 | 89.8451 | 51.8848 | 52.2743 | 89.9808 | 4.2049 | 90 | 95.4151 | 10000000000 | 89.9752 | 3.2647 | 90 | 95.8845 | 14.4974 | -19.387 | 53.6875 | 87.8 | 0.84161
Log | 329 | 2.7417 | 2014-08-07 13:40 | C13EOAT_test | -0.0025 | 0.73455 | -0.37508 | 60.0859 | 284.6572 | 109.8044 | 1.4685 | -0.76056 | 3.9556 | 1.5 | 8.9022 | 22.6738 | 1.7113 | 0.69832 | 167.5818 | 99.5 | 3.5527 | 103.0527 | 6.404 | 103 | 103.6645 | 103.9954 | 104 | 573.9716 | 18.0784 | 87.4752 | 80.1066 | 217.3188 | 216.643 | 396.143 | 83.7909 | 6.9195 | 84 | 1799.976 | 3.7436 | 1800 | 25.2034 | 1.5826 | 25 | 10000000000 | 35.6592 | 32.2883 | 179.9497 | 89.369 | 89.9928 | 7.5675 | 90 | 10000000000 | 174.0035 | 178.4182 | 188.2712 | 176.3503 | 250.6778 | 253.33 | 221.1149 | 10000000000 | 10000000000 | 40.0684 | 3.9339 | 40 | 10000000000 | 0 | 95.9481 | 39.9826 | 8.6048 | 40 | 90.0959 | 89.8538 | 51.9344 | 52.2808 | 90.0066 | 4.1975 | 90 | 95.4047 | 10000000000 | 89.9748 | 3.2655 | 90 | 95.8796 | 14.497 | -19.3934 | 53.764 | 87.79 | 0.8416
Log | 330 | 2.75 | 2014-08-07 13:40 | C13EOAT_test | -0.0025 | 0.73461 | -0.37508 | 60.2493 | 284.9996 | 108.938 | 1.4514 | -0.76054 | 3.956 | 1.5 | 8.98 | 22.6864 | 1.7163 | 0.69832 | 167.6154 | 99.5 | 3.5872 | 103.0872 | 6.4027 | 103 | 103.7419 | 104.0017 | 104 | 574.5901 | 18.319 | 87.4842 | 80.1312 | 217.3188 | 216.643 | 396.143 | 83.8077 | 6.9229 | 84 | 1799.629 | 3.7442 | 1800 | 25.2616 | 1.5782 | 25 | 10000000000 | 35.718 | 32.2396 | 179.9538 | 89.3713 | 90.007 | 7.5661 | 90 | 10000000000 | 174.1135 | 178.1181 | 187.8678 | 176.6573 | 250.9293 | 253.322 | 220.3956 | 10000000000 | 10000000000 | 40.0825 | 3.9173 | 40 | 10000000000 | 0 | 95.9318 | 39.9623 | 8.6071 | 40 | 90.1031 | 89.8506 | 51.9438 | 52.2869 | 89.9979 | 4.2005 | 90 | 95.4096 | 10000000000 | 89.9769 | 3.2663 | 90 | 95.8836 | 14.4955 | -19.3688 | 53.9988 | 87.78 | 0.8416
Log | 331 | 2.7583 | 2014-08-07 13:41 | C13EOAT_test | -0.0025 | 0.73392 | -0.37508 | 59.7861 | 284.8834 | 117.0959 | 1.4553 | -0.76048 | 3.9563 | 1.5 | 9.1114 | 22.6612 | 1.6897 | 0.69832 | 167.6508 | 99.5 | 3.4939 | 102.9939 | 6.4038 | 103 | 103.8255 | 104.0139 | 104 | 577.8611 | 18.3403 | 87.5111 | 80.1398 | 217.3188 | 216.643 | 395.7994 | 83.8254 | 6.9271 | 84 | 1800.345 | 3.7431 | 1800 | 25.3113 | 1.5729 | 25 | 10000000000 | 35.7425 | 32.2534 | 179.958 | 89.3665 | 90.001 | 7.5679 | 90 | 10000000000 | 174.0315 | 178.3029 | 187.7829 | 176.1066 | 251.3234 | 252.9962 | 219.8956 | 10000000000 | 10000000000 | 40.0781 | 3.9024 | 40 | 10000000000 | 0 | 96.0302 | 39.9573 | 8.6089 | 40 | 90.1104 | 89.8476 | 51.9584 | 52.2775 | 90.0069 | 4.1959 | 90 | 95.4375 | 10000000000 | 89.979 | 3.2669 | 90 | 95.8748 | 14.4974 | -19.3602 | 54.3904 | 87.77 | 0.8416
Log | 332 | 2.7667 | 2014-08-07 13:41 | C13EOAT_test | -0.0025 | 0.73402 | -0.37508 | 59.3906 | 284.394 | 109.29 | 1.459 | -0.76058 | 3.9566 | 1.5 | 9.2058 | 22.6612 | 1.66 | 0.69832 | 167.4164 | 99.5 | 3.4713 | 102.9713 | 6.4041 | 103 | 103.8133 | 103.9802 | 104 | 581.8882 | 18.2184 | 87.387 | 80.0294 | 217.3188 | 216.643 | 395.7994 | 83.7082 | 6.9329 | 84 | 1799.836 | 3.7439 | 1800 | 25.4029 | 1.5659 | 25 | 10000000000 | 35.8002 | 32.2707 | 179.9385 | 89.3676 | 89.9965 | 7.5695 | 90 | 10000000000 | 174.1316 | 178.2867 | 188.0148 | 176.7995 | 251.0915 | 253.6935 | 220.0958 | 10000000000 | 10000000000 | 40.047 | 3.8883 | 40 | 10000000000 | 0 | 96.0515 | 39.9242 | 8.6124 | 40 | 90.096 | 89.8425 | 51.9641 | 52.2993 | 90.0462 | 4.1812 | 90 | 95.4388 | 10000000000 | 89.9692 | 3.268 | 90 | 95.8479 | 14.4912 | -19.4706 | 54.6573 | 87.76 | 0.8416
Log | 333 | 2.775 | 2014-08-07 13:42 | C13EOAT_test | -0.0025 | 0.7342 | -0.37508 | 59.1248 | 284.3951 | 110.0271 | 1.4497 | -0.76059 | 3.957 | 1.5 | 9.3622 | 22.6612 | 1.66 | 0.69832 | 167.3251 | 99.5 | 3.5052 | 103.0052 | 6.4038 | 103 | 103.7972 | 103.9804 | 104 | 585.91 | 18.2321 | 87.3742 | 79.9509 | 217.3188 | 216.643 | 395.7994 | 83.6625 | 6.9398 | 84 | 1799.479 | 3.7446 | 1800 | 25.398 | 1.5605 | 25 | 10000000000 | 35.8261 | 32.1644 | 179.9325 | 89.3627 | 89.9882 | 7.5718 | 90 | 10000000000 | 174.1454 | 176.9679 | 187.61 | 177.0767 | 251.482 | 254.0066 | 220.8179 | 10000000000 | 10000000000 | 40.0628 | 3.8703 | 40 | 10000000000 | 0 | 96.0758 | 39.9156 | 8.6152 | 40 | 90.0961 | 89.8364 | 51.9675 | 52.2799 | 89.9893 | 4.1998 | 90 | 95.4327 | 10000000000 | 89.9662 | 3.2689 | 90 | 95.8443 | 14.491 | -19.5491 | 55.1146 | 87.75 | 0.8416
Log | 334 | 2.7833 | 2014-08-07 13:42 | C13EOAT_test | -0.0025 | 0.73398 | -0.37508 | 60.0763 | 284.3051 | 106.8011 | 1.4467 | -0.76054 | 3.9573 | 1.5 | 9.3791 | 22.6594 | 1.66 | 0.69832 | 167.7654 | 99.5 | 3.5533 | 103.0533 | 6.4028 | 103 | 103.6742 | 103.986 | 104 | 581.0338 | 17.8498 | 87.596 | 80.1695 | 217.3188 | 216.643 | 395.7994 | 83.8827 | 6.9448 | 84 | 1799.726 | 3.7441 | 1800 | 25.3995 | 1.5546 | 25 | 10000000000 | 35.7967 | 32.1815 | 179.9627 | 89.3575 | 89.9744 | 7.5756 | 90 | 10000000000 | 174.1184 | 176.9535 | 187.6396 | 176.8571 | 251.1138 | 252.6311 | 219.1639 | 10000000000 | 10000000000 | 40.0724 | 3.8541 | 40 | 10000000000 | 0 | 95.9595 | 39.9079 | 8.6184 | 40 | 90.0932 | 89.8695 | 51.9581 | 52.2797 | 89.9992 | 4.1972 | 90 | 95.3961 | 10000000000 | 89.9813 | 3.2694 | 90 | 95.8512 | 14.491 | -19.3305 | 55.1626 | 87.72 | 0.84165
Log | 335 | 2.7917 | 2014-08-07 13:43 | C13EOAT_test | -0.0025 | 0.73396 | -0.37508 | 59.2971 | 284.2532 | 112.0693 | 1.4401 | -0.76053 | 3.9576 | 1.5 | 9.3673 | 22.6612 | 1.6739 | 0.69832 | 168.1231 | 99.5 | 3.4962 | 102.9962 | 6.4034 | 103 | 103.7323 | 103.9985 | 104 | 577.3196 | 17.9682 | 87.7732 | 80.3498 | 217.3188 | 216.643 | 395.7994 | 84.0615 | 6.9441 | 84 | 1799.842 | 3.744 | 1800 | 25.3193 | 1.5508 | 25 | 10000000000 | 35.7944 | 32.0975 | 179.957 | 89.3769 | 89.9931 | 7.574 | 90 | 10000000000 | 174.0562 | 177.1669 | 187.8636 | 176.6052 | 250.7359 | 252.4766 | 219.3731 | 10000000000 | 10000000000 | 40.049 | 3.8392 | 40 | 10000000000 | 0 | 95.973 | 39.9335 | 8.62 | 40 | 90.1033 | 89.8538 | 51.9352 | 52.3098 | 89.9655 | 4.2105 | 90 | 95.4083 | 10000000000 | 89.9785 | 3.2701 | 90 | 95.8528 | 14.4908 | -19.1502 | 55.1287 | 87.71 | 0.84167
Log | 336 | 2.8 | 2014-08-07 13:43 | C13EOAT_test | -0.0025 | 0.7343 | -0.37508 | 59.6917 | 284.3233 | 109.8954 | 1.4501 | -0.76063 | 3.958 | 1.5 | 9.3428 | 22.6634 | 1.6691 | 0.69832 | 167.8267 | 99.5 | 3.4984 | 102.9984 | 6.4036 | 103 | 103.77 | 103.978 | 104 | 572.561 | 17.9681 | 87.5912 | 80.2355 | 217.3188 | 216.643 | 395.7994 | 83.9133 | 6.948 | 84 | 1800.091 | 3.7438 | 1800 | 25.3313 | 1.5458 | 25 | 10000000000 | 35.7683 | 32.1917 | 179.9775 | 89.3693 | 89.9693 | 7.5795 | 90 | 10000000000 | 174.0348 | 176.9351 | 187.4342 | 176.142 | 251.3642 | 254.6598 | 219.5051 | 10000000000 | 10000000000 | 40.0498 | 3.8336 | 40 | 10000000000 | 0 | 96.0171 | 39.9064 | 8.6238 | 40 | 90.1155 | 89.8621 | 51.9531 | 52.2953 | 90.0159 | 4.1932 | 90 | 95.4383 | 10000000000 | 89.9888 | 3.2705 | 90 | 95.8584 | 14.4906 | -19.2645 | 55.0582 | 87.71 | 0.84161
Log | 337 | 2.8084 | 2014-08-07 13:44 | C13EOAT_test | -0.0025 | 0.7344 | -0.37508 | 59.8998 | 284.9989 | 120.4034 | 1.4473 | -0.76061 | 3.9583 | 1.5 | 9.4445 | 22.6963 | 1.66 | 0.69832 | 167.3854 | 99.5 | 3.5391 | 103.0391 | 6.4027 | 103 | 103.4868 | 103.9941 | 104 | 576.6841 | 18.3062 | 87.3753 | 80.0101 | 217.3188 | 216.643 | 395.7994 | 83.6927 | 6.9537 | 84 | 1799.449 | 3.7446 | 1800 | 25.3501 | 1.5408 | 25 | 10000000000 | 35.806 | 32.1686 | 179.9761 | 89.3489 | 89.9743 | 7.5804 | 90 | 10000000000 | 174.0253 | 177.4185 | 187.9696 | 175.6841 | 251.4615 | 253.4435 | 219.1649 | 10000000000 | 10000000000 | 40.0014 | 3.8298 | 40 | 10000000000 | 0 | 96.0683 | 39.9686 | 8.6228 | 40 | 90.1105 | 89.8656 | 51.9663 | 52.333 | 89.9931 | 4.2035 | 90 | 95.4067 | 10000000000 | 89.988 | 3.271 | 90 | 95.8591 | 14.4909 | -19.49 | 55.3493 | 87.7 | 0.8416
Log | 338 | 2.8167 | 2014-08-07 13:44 | C13EOAT_test | -0.0025 | 0.7343 | -0.37508 | 59.6356 | 284.2342 | 111.8489 | 1.4428 | -0.76057 | 3.9587 | 1.5 | 9.4075 | 22.6612 | 1.7139 | 0.69832 | 167.5441 | 99.5 | 3.5459 | 103.0459 | 6.4023 | 103 | 103.8514 | 104.0043 | 104 | 582.1622 | 18.3468 | 87.4741 | 80.0699 | 217.3188 | 216.643 | 395.7994 | 83.772 | 6.9573 | 84 | 1799.538 | 3.7445 | 1800 | 25.379 | 1.5349 | 25 | 10000000000 | 35.829 | 32.2039 | 179.975 | 89.3701 | 89.9788 | 7.5812 | 90 | 10000000000 | 174.1128 | 178.0713 | 187.7795 | 176.4494 | 251.368 | 253.6745 | 219.3774 | 10000000000 | 10000000000 | 40.0211 | 3.8299 | 40 | 10000000000 | 0 | 96.1609 | 39.9672 | 8.6243 | 40 | 90.1094 | 89.8657 | 51.9868 | 52.3206 | 89.996 | 4.2044 | 90 | 95.4024 | 10000000000 | 89.9875 | 3.2716 | 90 | 95.8573 | 14.4944 | -19.4301 | 55.2502 | 87.7 | 0.8416
Log | 339 | 2.825 | 2014-08-07 13:45 | C13EOAT_test | -0.0025 | 0.73123 | -0.37508 | 59.8828 | 284.2502 | 112.9804 | 1.436 | -0.76059 | 3.959 | 1.5 | 9.35 | 22.681 | 1.6993 | 0.69832 | 167.7613 | 99.5 | 3.5343 | 103.0344 | 6.4019 | 103 | 104.0307 | 103.9845 | 104 | 584.2219 | 18.3314 | 87.5782 | 80.1831 | 217.3188 | 216.643 | 395.7994 | 83.8807 | 6.962 | 84 | 1800.295 | 3.7433 | 1800 | 25.3257 | 1.5313 | 25 | 10000000000 | 35.7739 | 32.2823 | 179.9633 | 89.3681 | 89.9748 | 7.5832 | 90 | 10000000000 | 174.1546 | 177.3462 | 187.8479 | 176.397 | 251.0263 | 253.1828 | 219.0365 | 10000000000 | 10000000000 | 39.9868 | 3.8306 | 40 | 10000000000 | 0 | 96.2499 | 39.9924 | 8.6241 | 40 | 90.1192 | 89.8442 | 51.999 | 52.2943 | 89.9897 | 4.2097 | 90 | 95.4329 | 10000000000 | 89.9817 | 3.272 | 90 | 95.8616 | 14.4949 | -19.3169 | 55.087 | 87.68 | 0.8416
Log | 340 | 2.8333 | 2014-08-07 13:45 | C13EOAT_test | -0.0025 | 0.73436 | -0.37508 | 60.3453 | 284.9998 | 108.9201 | 1.4431 | -0.76053 | 3.9594 | 1.5 | 9.4321 | 22.6627 | 1.6701 | 0.69832 | 167.5789 | 99.5 | 3.5256 | 103.0256 | 6.4018 | 103 | 103.9485 | 103.9809 | 104 | 583.3041 | 18.1111 | 87.4789 | 80.1 | 217.3188 | 216.643 | 395.7994 | 83.7894 | 6.9657 | 84 | 1799.895 | 3.7439 | 1800 | 25.2866 | 1.5277 | 25 | 10000000000 | 35.7441 | 32.1522 | 179.9582 | 89.3687 | 89.974 | 7.5844 | 90 | 10000000000 | 174.0321 | 177.5832 | 187.8582 | 176.5715 | 250.8853 | 253.67 | 219.1442 | 10000000000 | 10000000000 | 39.9846 | 3.8321 | 40 | 10000000000 | 0 | 96.214 | 40.0218 | 8.6226 | 40 | 90.1069 | 89.8513 | 51.9866 | 52.3224 | 89.9672 | 4.2208 | 90 | 95.4328 | 10000000000 | 89.9791 | 3.2724 | 90 | 95.8603 | 14.493 | -19.4 | 55.3179 | 87.67 | 0.8416
Log | 341 | 2.8417 | 2014-08-07 13:46 | C13EOAT_test | -0.0025 | 0.73443 | -0.37508 | 60.2228 | 284.7446 | 112.1665 | 1.4503 | -0.76055 | 3.9597 | 1.5 | 9.4189 | 22.6667 | 1.6906 | 0.69832 | 167.2086 | 99.5 | 3.5323 | 103.0323 | 6.4014 | 103 | 103.6279 | 103.989 | 104 | 577.636 | 17.9953 | 87.3001 | 79.9084 | 217.3188 | 216.643 | 395.7994 | 83.6043 | 6.9704 | 84 | 1800.04 | 3.7438 | 1800 | 25.3557 | 1.5211 | 25 | 10000000000 | 35.7849 | 32.1745 | 180.003 | 89.3784 | 89.9826 | 7.5843 | 90 | 10000000000 | 174.143 | 177.0617 | 187.3683 | 176.5322 | 251.4092 | 253.6774 | 220.3559 | 10000000000 | 10000000000 | 39.9734 | 3.8375 | 40 | 10000000000 | 0 | 96.1838 | 40.0345 | 8.6212 | 40 | 90.1145 | 89.8885 | 51.9837 | 52.2628 | 89.9896 | 4.2134 | 90 | 95.4056 | 10000000000 | 90.0015 | 3.2718 | 90 | 95.8686 | 14.4915 | -19.5916 | 55.2774 | 87.66 | 0.84155
Log | 342 | 2.85 | 2014-08-07 13:46 | C13EOAT_test | -0.0025 | 0.73399 | -0.37508 | 60.5278 | 284.3094 | 108.2686 | 1.4456 | -0.76062 | 3.9601 | 1.5 | 8.9796 | 22.6951 | 1.6923 | 0.69832 | 167.2119 | 99.5 | 3.4849 | 102.9849 | 6.4021 | 103 | 103.9378 | 103.99 | 104 | 574.9752 | 17.9954 | 87.3043 | 79.9076 | 217.3188 | 216.643 | 395.7994 | 83.606 | 6.9759 | 84 | 1799.677 | 3.7444 | 1800 | 25.207 | 1.5196 | 25 | 10000000000 | 35.726 | 32.1605 | 180.0327 | 89.3719 | 89.9945 | 7.5829 | 90 | 10000000000 | 174.0666 | 177.4155 | 187.7133 | 176.6296 | 250.8074 | 253.8944 | 220.8971 | 10000000000 | 10000000000 | 40.0099 | 3.8418 | 40 | 10000000000 | 0 | 96.151 | 40.0454 | 8.6193 | 40 | 90.1289 | 89.9039 | 51.9977 | 52.3214 | 90.0192 | 4.2023 | 90 | 95.4439 | 10000000000 | 90.0164 | 3.2712 | 90 | 95.8639 | 14.4936 | -19.5924 | 53.9939 | 87.64 | 0.84158
Log | 343 | 2.8584 | 2014-08-07 13:47 | C13EOAT_test | -0.0025 | 0.73116 | -0.37508 | 60.4639 | 284.2894 | 119.6001 | 1.452 | -0.76068 | 3.9604 | 1.5 | 8.8895 | 22.6605 | 1.6849 | 0.69832 | 167.7614 | 99.5 | 3.5864 | 103.0864 | 6.4003 | 103 | 103.7963 | 103.9901 | 104 | 571.6558 | 17.7853 | 87.578 | 80.1834 | 217.3188 | 216.643 | 395.7994 | 83.8807 | 6.9784 | 84 | 1800.377 | 3.7432 | 1800 | 25.1283 | 1.5194 | 25 | 10000000000 | 35.603 | 32.1345 | 179.9979 | 89.3941 | 90.0223 | 7.5785 | 90 | 10000000000 | 174.0962 | 176.8582 | 187.434 | 176.2372 | 251.0376 | 254.7642 | 221.5731 | 10000000000 | 10000000000 | 39.9677 | 3.8457 | 40 | 10000000000 | 0 | 96.1897 | 40.0472 | 8.6174 | 40 | 90.1354 | 89.8625 | 52.0374 | 52.34 | 90.0066 | 4.2042 | 90 | 95.4188 | 10000000000 | 89.9989 | 3.2714 | 90 | 95.8717 | 14.4928 | -19.3166 | 53.7174 | 87.63 | 0.8416
Log | 344 | 2.8667 | 2014-08-07 13:47 | C13EOAT_test | -0.0025 | 0.73435 | -0.37508 | 60.6622 | 284.3166 | 109.9363 | 1.4509 | -0.76062 | 3.9608 | 1.5 | 8.7748 | 22.6633 | 1.6701 | 0.69832 | 167.9965 | 99.5 | 3.5595 | 103.0595 | 6.3999 | 103 | 103.6608 | 104.0216 | 104 | 579.6082 | 18.1924 | 87.6835 | 80.313 | 217.3188 | 216.643 | 395.7994 | 83.9983 | 6.9805 | 84 | 1800.161 | 3.7435 | 1800 | 25.1446 | 1.5173 | 25 | 10000000000 | 35.6084 | 32.12 | 180.0354 | 89.4111 | 89.9943 | 7.5829 | 90 | 10000000000 | 174.1951 | 177.6418 | 188.0974 | 176.6963 | 250.8252 | 252.8699 | 220.356 | 10000000000 | 10000000000 | 39.9472 | 3.8554 | 40 | 10000000000 | 0 | 96.1975 | 40.0223 | 8.6172 | 40 | 90.1443 | 89.8911 | 52.0177 | 52.3386 | 90.01 | 4.1996 | 90 | 95.4401 | 10000000000 | 90.0177 | 3.2703 | 90 | 95.8697 | 14.491 | -19.187 | 53.364 | 87.62 | 0.8416
Log | 345 | 2.875 | 2014-08-07 13:48 | C13EOAT_test | -0.0025 | 0.73443 | -0.37508 | 60.3905 | 284.2709 | 105.6641 | 1.4476 | -0.76055 | 3.9611 | 1.5 | 8.9034 | 22.6612 | 1.6607 | 0.69832 | 167.8197 | 99.5 | 3.5527 | 103.0527 | 6.3996 | 103 | 103.8275 | 104.0169 | 104 | 582.346 | 18.0746 | 87.5979 | 80.2218 | 217.3188 | 216.643 | 395.7994 | 83.9099 | 6.9828 | 84 | 1799.831 | 3.744 | 1800 | 25.2026 | 1.5138 | 25 | 10000000000 | 35.6624 | 32.1523 | 180.044 | 89.3793 | 89.99 | 7.5831 | 90 | 10000000000 | 174.2076 | 177.432 | 187.8673 | 176.5648 | 251.0114 | 253.1199 | 219.8378 | 10000000000 | 10000000000 | 39.9456 | 3.8681 | 40 | 10000000000 | 0 | 96.2147 | 40.0419 | 8.6147 | 40 | 90.146 | 89.898 | 52.0112 | 52.3292 | 90.0295 | 4.1888 | 90 | 95.4273 | 10000000000 | 90.022 | 3.2698 | 90 | 95.8622 | 14.4925 | -19.2782 | 53.7592 | 87.6 | 0.8416
Log | 346 | 2.8833 | 2014-08-07 13:48 | C13EOAT_test | -0.0025 | 0.73387 | -0.37508 | 60.1982 | 284.6425 | 117.6729 | 1.4237 | -0.7606 | 3.9614 | 1.5 | 9.0962 | 22.5195 | 1.6855 | 0.69832 | 167.5572 | 99.5 | 3.5056 | 103.0056 | 6.3999 | 103 | 103.943 | 103.9945 | 104 | 587.5967 | 18.0399 | 87.4676 | 80.0896 | 217.3188 | 216.643 | 395.4557 | 83.7786 | 6.9882 | 84 | 1800.088 | 3.7437 | 1800 | 25.3809 | 1.5056 | 25 | 10000000000 | 35.7784 | 32.276 | 180.0694 | 89.3815 | 90.0032 | 7.5802 | 90 | 10000000000 | 174.2551 | 177.5076 | 187.8405 | 176.8177 | 250.8045 | 254.6454 | 219.8281 | 10000000000 | 10000000000 | 39.9776 | 3.8712 | 40 | 10000000000 | 0 | 96.3191 | 40.05 | 8.6128 | 40 | 90.1563 | 89.9131 | 52.0282 | 52.3398 | 90.0065 | 4.1936 | 90 | 95.4234 | 10000000000 | 90.0347 | 3.2687 | 90 | 95.8609 | 14.4912 | -19.4104 | 54.3336 | 87.59 | 0.8416
Log | 347 | 2.8917 | 2014-08-07 13:49 | C13EOAT_test | -0.0025 | 0.73269 | -0.37508 | 60.6941 | 284.7575 | 114.5348 | 1.4544 | -0.76065 | 3.9618 | 1.5 | 9.3987 | 22.5682 | 1.66 | 0.69832 | 167.7246 | 99.5 | 3.5118 | 103.0118 | 6.3996 | 103 | 103.8515 | 103.9965 | 104 | 582.0879 | 17.946 | 87.5827 | 80.1419 | 217.3188 | 216.643 | 395.7994 | 83.8623 | 6.9887 | 84 | 1800.046 | 3.7438 | 1800 | 25.5153 | 1.4961 | 25 | 10000000000 | 35.8715 | 32.1362 | 180.0375 | 89.3505 | 89.993 | 7.5811 | 90 | 10000000000 | 174.3472 | 177.1655 | 188.0717 | 176.9835 | 251.044 | 253.6781 | 219.4379 | 10000000000 | 10000000000 | 39.982 | 3.8732 | 40 | 10000000000 | 0 | 96.3209 | 40.0311 | 8.6122 | 40 | 90.1321 | 89.9055 | 52.0223 | 52.3372 | 89.982 | 4.2025 | 90 | 95.4263 | 10000000000 | 90.0188 | 3.2686 | 90 | 95.8603 | 14.4913 | -19.3581 | 55.2192 | 87.59 | 0.8416
Log | 348 | 2.9 | 2014-08-07 13:49 | C13EOAT_test | -0.0025 | 0.73419 | -0.37508 | 61.1628 | 284.6933 | 102.6899 | 1.4508 | -0.76055 | 3.9621 | 1.5 | 9.5496 | 22.633 | 1.6601 | 0.69832 | 167.3865 | 99.5 | 3.5393 | 103.0394 | 6.3989 | 103 | 103.9715 | 103.9931 | 104 | 578.5397 | 17.7125 | 87.3912 | 79.9953 | 217.3188 | 216.643 | 395.7994 | 83.6933 | 6.9945 | 84 | 1800.008 | 3.7438 | 1800 | 25.5566 | 1.4872 | 25 | 10000000000 | 35.933 | 32.0779 | 180.0114 | 89.282 | 89.9196 | 7.5963 | 90 | 10000000000 | 174.2766 | 176.6757 | 187.2139 | 176.9485 | 251.0648 | 253.5846 | 219.8856 | 10000000000 | 10000000000 | 39.9942 | 3.8753 | 40 | 10000000000 | 0 | 96.1957 | 40.0512 | 8.6097 | 40 | 90.1369 | 89.8745 | 52.0057 | 52.3887 | 89.9852 | 4.205 | 90 | 95.431 | 10000000000 | 90.0057 | 3.2684 | 90 | 95.8619 | 14.4916 | -19.5047 | 55.6507 | 87.57 | 0.84153
Log | 349 | 2.9083 | 2014-08-07 13:50 | C13EOAT_test | -0.0025 | 0.73394 | -0.37508 | 60.9625 | 284.6253 | 115.4176 | 1.4619 | -0.76075 | 3.9624 | 1.5 | 9.3782 | 22.6497 | 1.7484 | 0.69832 | 167.3196 | 99.5 | 3.5054 | 103.0054 | 6.3992 | 103 | 103.775 | 103.9993 | 104 | 574.25 | 17.7211 | 87.3709 | 79.9487 | 217.3188 | 216.643 | 395.7994 | 83.6598 | 7.0015 | 84 | 1799.289 | 3.745 | 1800 | 25.4757 | 1.4811 | 25 | 10000000000 | 35.8715 | 32.0654 | 179.9698 | 89.2399 | 89.871 | 7.6107 | 90 | 10000000000 | 174.2739 | 178.188 | 188.0575 | 176.6587 | 251.0569 | 254.946 | 219.1089 | 10000000000 | 10000000000 | 40.0274 | 3.8699 | 40 | 10000000000 | 0 | 96.1963 | 40.0359 | 8.6091 | 40 | 90.1102 | 89.8597 | 52.0045 | 52.4038 | 89.9695 | 4.2183 | 90 | 95.4268 | 10000000000 | 89.9849 | 3.269 | 90 | 95.8673 | 14.4909 | -19.5513 | 55.1601 | 87.56 | 0.84159
Log | 350 | 2.9167 | 2014-08-07 13:50 | C13EOAT_test | -0.0025 | 0.73399 | -0.37508 | 61.4317 | 284.6246 | 116.8589 | 1.4382 | -0.76064 | 3.9627 | 1.5 | 9.1068 | 22.6611 | 1.755 | 0.69832 | 167.328 | 99.5 | 3.5256 | 103.0256 | 6.3985 | 103 | 103.9389 | 104.0165 | 104 | 576.9386 | 18.2055 | 87.3646 | 79.9634 | 217.3188 | 216.643 | 395.7994 | 83.664 | 7.0072 | 84 | 1799.783 | 3.7441 | 1800 | 25.2684 | 1.4804 | 25 | 10000000000 | 35.7652 | 32.1484 | 179.9777 | 89.2886 | 89.882 | 7.6171 | 90 | 10000000000 | 174.2377 | 178.3625 | 188.4175 | 176.3338 | 251.1949 | 254.3499 | 219.8106 | 10000000000 | 10000000000 | 40.01 | 3.8666 | 40 | 10000000000 | 0 | 96.2175 | 40.0635 | 8.6062 | 40 | 90.119 | 89.8587 | 51.9792 | 52.4691 | 89.9909 | 4.2195 | 90 | 95.406 | 10000000000 | 89.9889 | 3.2692 | 90 | 95.8812 | 14.4961 | -19.5366 | 54.3743 | 87.55 | 0.84144
Log | 351 | 2.925 | 2014-08-07 13:51 | C13EOAT_test | -0.0025 | 0.73224 | -0.37508 | 61.2302 | 284.6252 | 115.0766 | 1.4393 | -0.76071 | 3.9631 | 1.5 | 9.069 | 22.6612 | 1.747 | 0.69832 | 168.0269 | 99.5 | 3.505 | 103.005 | 6.3988 | 103 | 103.8863 | 104.0101 | 104 | 578.0474 | 18.1114 | 87.7014 | 80.3254 | 217.3188 | 216.643 | 395.7994 | 84.0134 | 7.0103 | 84 | 1799.387 | 3.7448 | 1800 | 25.2122 | 1.4787 | 25 | 10000000000 | 35.7497 | 32.2641 | 179.9543 | 89.3083 | 89.91 | 7.6197 | 90 | 10000000000 | 174.227 | 177.4901 | 187.6507 | 176.1031 | 251.1334 | 253.1383 | 219.0373 | 10000000000 | 10000000000 | 39.9786 | 3.8723 | 40 | 10000000000 | 0 | 96.252 | 40.0185 | 8.6072 | 40 | 90.1145 | 89.8397 | 51.9939 | 52.4849 | 89.9634 | 4.2379 | 90 | 95.3837 | 10000000000 | 89.9771 | 3.2699 | 90 | 95.8761 | 14.497 | -19.1746 | 54.2642 | 87.54 | 0.84147
Log | 352 | 2.9333 | 2014-08-07 13:51 | C13EOAT_test | -0.0025 | 0.73431 | -0.37508 | 61.7648 | 284.9998 | 116.4511 | 1.4524 | -0.76059 | 3.9634 | 1.5 | 8.9317 | 22.6584 | 1.6603 | 0.69832 | 167.53 | 99.5 | 3.57 | 103.0701 | 6.3976 | 103 | 103.6482 | 104.0004 | 104 | 582.6511 | 18.2649 | 87.4634 | 80.0665 | 217.3188 | 216.643 | 395.7994 | 83.765 | 7.0151 | 84 | 1799.576 | 3.7446 | 1800 | 25.1843 | 1.4765 | 25 | 10000000000 | 35.6698 | 32.3202 | 180.0163 | 89.3567 | 89.9641 | 7.6154 | 90 | 10000000000 | 174.2403 | 177.2288 | 187.5961 | 176.2999 | 250.8417 | 254.2091 | 218.5569 | 10000000000 | 10000000000 | 39.9611 | 3.876 | 40 | 10000000000 | 0 | 96.3157 | 40.0473 | 8.6045 | 40 | 90.1308 | 89.8855 | 52.0112 | 52.4555 | 90.0096 | 4.2235 | 90 | 95.4198 | 10000000000 | 90.0082 | 3.2692 | 90 | 95.8787 | 14.4918 | -19.4335 | 53.8441 | 87.53 | 0.84158
Log | 353 | 2.9417 | 2014-08-07 13:52 | C13EOAT_test | -0.0025 | 0.73432 | -0.37508 | 61.4609 | 284.2606 | 104.918 | 1.4478 | -0.76054 | 3.9637 | 1.5 | 8.8398 | 22.6612 | 1.7111 | 0.69832 | 167.8461 | 99.5 | 3.5459 | 103.046 | 6.3973 | 103 | 103.96 | 103.9987 | 104 | 583.0269 | 18.2208 | 87.6175 | 80.2286 | 217.3188 | 216.643 | 395.7994 | 83.9231 | 7.0166 | 84 | 1799.878 | 3.744 | 1800 | 25.13 | 1.4755 | 25 | 10000000000 | 35.6174 | 32.1376 | 180.049 | 89.4033 | 90.0137 | 7.6083 | 90 | 10000000000 | 174.1399 | 176.5192 | 187.0853 | 176.4459 | 251.1636 | 253.5739 | 218.868 | 10000000000 | 10000000000 | 39.9751 | 3.88 | 40 | 10000000000 | 0 | 96.3537 | 40.0288 | 8.6042 | 40 | 90.1387 | 89.9103 | 52.0514 | 52.4908 | 90.0312 | 4.2119 | 90 | 95.4411 | 10000000000 | 90.0245 | 3.2685 | 90 | 95.8845 | 14.4945 | -19.2715 | 53.5689 | 87.52 | 0.8416
Log | 354 | 2.95 | 2014-08-07 13:52 | C13EOAT_test | -0.0025 | 0.73432 | -0.37508 | 62.2264 | 284.7156 | 119.8101 | 1.4524 | -0.76069 | 3.964 | 1.5 | 8.9135 | 22.6611 | 1.7164 | 0.69832 | 168.2709 | 99.5 | 3.6273 | 103.1273 | 6.3954 | 103 | 103.95 | 104.0039 | 104 | 581.1532 | 18.1367 | 87.8568 | 80.414 | 217.3188 | 216.643 | 395.7994 | 84.1354 | 7.0153 | 84 | 1799.908 | 3.7441 | 1800 | 25.1581 | 1.4728 | 25 | 10000000000 | 35.6345 | 32.0007 | 180.1015 | 89.4745 | 90.0489 | 7.6002 | 90 | 10000000000 | 174.2296 | 176.9014 | 187.711 | 176.7033 | 251.2477 | 253.3711 | 218.7272 | 10000000000 | 10000000000 | 40.0254 | 3.8827 | 40 | 10000000000 | 0 | 96.3511 | 40.0209 | 8.6035 | 40 | 90.1586 | 89.9429 | 52.0923 | 52.4416 | 90.0512 | 4.1937 | 90 | 95.4535 | 10000000000 | 90.0508 | 3.2667 | 90 | 95.8714 | 14.4934 | -19.086 | 53.7916 | 87.5 | 0.8416
Log | 355 | 2.9583 | 2014-08-07 13:53 | C13EOAT_test | -0.0025 | 0.73428 | -0.37508 | 62.266 | 284.6414 | 96.2639 | 1.4691 | -0.76054 | 3.9643 | 1.5 | 8.9956 | 22.6613 | 1.6745 | 0.69832 | 168.5409 | 99.5 | 3.5129 | 103.0129 | 6.3964 | 103 | 103.9668 | 103.9854 | 104 | 578.409 | 17.809 | 87.9838 | 80.5571 | 217.3188 | 216.643 | 395.7994 | 84.2704 | 7.0102 | 84 | 1800.598 | 3.743 | 1800 | 25.2349 | 1.468 | 25 | 10000000000 | 35.6882 | 31.9995 | 180.1104 | 89.5002 | 90.0921 | 7.5885 | 90 | 10000000000 | 174.0947 | 178.0355 | 188.051 | 176.6824 | 250.774 | 252.8483 | 218.9895 | 10000000000 | 10000000000 | 39.9655 | 3.8896 | 40 | 10000000000 | 0 | 96.3238 | 40.0534 | 8.601 | 40 | 90.1753 | 89.9352 | 52.0622 | 52.4787 | 90.0761 | 4.168 | 90 | 95.4434 | 10000000000 | 90.0552 | 3.2652 | 90 | 95.8824 | 14.4945 | -18.9429 | 54.043 | 87.49 | 0.8416
Log | 356 | 2.9667 | 2014-08-07 13:53 | C13EOAT_test | -0.0025 | 0.73514 | -0.37508 | 61.8253 | 284.5908 | 120.0513 | 1.466 | -0.76064 | 3.9646 | 1.5 | 9.0674 | 22.6909 | 1.7107 | 0.69832 | 168.2694 | 99.5 | 3.4501 | 102.9501 | 6.3976 | 103 | 103.8463 | 103.9994 | 104 | 573.0955 | 18.0247 | 87.8436 | 80.4258 | 217.3188 | 216.643 | 395.7994 | 84.1347 | 7.0061 | 84 | 1799.585 | 3.7445 | 1800 | 25.2613 | 1.4637 | 25 | 10000000000 | 35.709 | 31.8775 | 180.0831 | 89.4999 | 90.0981 | 7.5815 | 90 | 10000000000 | 174.1939 | 177.4222 | 188.0248 | 176.7386 | 250.9908 | 253.6802 | 219.8522 | 10000000000 | 10000000000 | 40.0502 | 3.8839 | 40 | 10000000000 | 0 | 96.2322 | 40.0196 | 8.6018 | 40 | 90.1833 | 89.8997 | 52.041 | 52.4269 | 90.0383 | 4.167 | 90 | 95.4317 | 10000000000 | 90.0415 | 3.2641 | 90 | 95.8846 | 14.493 | -19.0742 | 54.2522 | 87.49 | 0.8416
Log | 357 | 2.975 | 2014-08-07 13:54 | C13EOAT_test | -0.0025 | 0.73461 | -0.37508 | 62.7268 | 284.7998 | 121.5146 | 1.4547 | -0.76054 | 3.9649 | 1.5 | 9.0666 | 22.6941 | 1.7065 | 0.69832 | 168.1931 | 99.5 | 3.5322 | 103.0322 | 6.3966 | 103 | 103.8557 | 104.0182 | 104 | 578.6014 | 18.0684 | 87.8033 | 80.3898 | 217.3188 | 216.643 | 395.7994 | 84.0966 | 7.0031 | 84 | 1800.667 | 3.7428 | 1800 | 25.1315 | 1.4636 | 25 | 10000000000 | 35.624 | 31.8787 | 180.0846 | 89.5253 | 90.106 | 7.5733 | 90 | 10000000000 | 174.0886 | 177.5982 | 188.0735 | 176.765 | 250.746 | 253.1476 | 219.7783 | 10000000000 | 10000000000 | 39.987 | 3.8802 | 40 | 10000000000 | 0 | 96.3044 | 39.996 | 8.6024 | 40 | 90.1738 | 89.9108 | 52.0281 | 52.4098 | 90.0465 | 4.1487 | 90 | 95.4433 | 10000000000 | 90.0423 | 3.2624 | 90 | 95.8769 | 14.4909 | -19.1102 | 54.246 | 87.46 | 0.8416
Log | 358 | 2.9833 | 2014-08-07 13:54 | C13EOAT_test | -0.0025 | 0.73474 | -0.37508 | 62.4188 | 284.2443 | 112.6988 | 1.4626 | -0.7606 | 3.9652 | 1.5 | 9.1305 | 22.7411 | 1.7311 | 0.69832 | 168.2714 | 99.5 | 3.5395 | 103.0395 | 6.3962 | 103 | 103.6821 | 104.0176 | 104 | 579.4701 | 18.3004 | 87.8201 | 80.4513 | 217.3188 | 216.643 | 395.4557 | 84.1357 | 7.0009 | 84 | 1800.661 | 3.7429 | 1800 | 25.1328 | 1.4616 | 25 | 10000000000 | 35.6046 | 31.8952 | 180.1155 | 89.5392 | 90.13 | 7.5612 | 90 | 10000000000 | 174.16 | 177.7918 | 188.288 | 176.6275 | 251.2625 | 253.1912 | 220.6369 | 10000000000 | 10000000000 | 40.029 | 3.8741 | 40 | 10000000000 | 0 | 96.3278 | 40.0085 | 8.6013 | 40 | 90.1797 | 89.9358 | 51.9846 | 52.391 | 90.0208 | 4.1439 | 90 | 95.4809 | 10000000000 | 90.0577 | 3.2604 | 90 | 95.8724 | 14.4944 | -19.0487 | 54.4411 | 87.46 | 0.8416
Log | 359 | 2.9917 | 2014-08-07 13:55 | C13EOAT_test | -0.0025 | 0.73485 | -0.37508 | 62.5128 | 285.239 | 109.7749 | 1.4522 | -0.76055 | 3.9655 | 1.5 | 9.1184 | 22.6657 | 1.7276 | 0.69832 | 168.6188 | 99.5 | 3.5252 | 103.0252 | 6.3961 | 103 | 103.5987 | 104.0088 | 104 | 583.5327 | 18.347 | 87.9949 | 80.6239 | 217.3188 | 216.643 | 395.7994 | 84.3094 | 6.9954 | 84 | 1800.237 | 3.7437 | 1800 | 25.1055 | 1.4601 | 25 | 10000000000 | 35.5868 | 31.8966 | 180.083 | 89.5656 | 90.1569 | 7.5481 | 90 | 10000000000 | 174.1823 | 177.0535 | 187.3289 | 176.6971 | 251.5253 | 254.942 | 220.0029 | 10000000000 | 10000000000 | 40.0474 | 3.8655 | 40 | 10000000000 | 0 | 96.4032 | 40.0073 | 8.6008 | 40 | 90.1883 | 89.8947 | 52.0108 | 52.3935 | 90.0443 | 4.122 | 90 | 95.4943 | 10000000000 | 90.0415 | 3.2595 | 90 | 95.8732 | 14.494 | -18.8761 | 54.4045 | 87.43 | 0.8416
Log | 360 | 3 | 2014-08-07 13:55 | C13EOAT_test | -0.0025 | 0.73448 | -0.37508 | 61.9141 | 284.4501 | 117.4856 | 1.457 | -0.76052 | 3.9658 | 1.5 | 9.0049 | 22.7597 | 1.753 | 0.69832 | 168.4422 | 99.5 | 3.4781 | 102.9781 | 6.3967 | 103 | 103.6931 | 103.9932 | 104 | 582.6901 | 18.1789 | 87.9314 | 80.5108 | 217.3188 | 216.643 | 395.4557 | 84.2211 | 6.9918 | 84 | 1799.475 | 3.7448 | 1800 | 25.0503 | 1.4596 | 25 | 10000000000 | 35.5576 | 31.832 | 180.0593 | 89.5387 | 90.0893 | 7.5505 | 90 | 10000000000 | 174.2165 | 177.2202 | 188.0377 | 176.8589 | 251.6999 | 253.6399 | 220.1326 | 10000000000 | 10000000000 | 40.0386 | 3.8566 | 40 | 10000000000 | 0 | 96.408 | 39.9846 | 8.6013 | 40 | 90.1675 | 89.8918 | 51.9385 | 52.372 | 90.0306 | 4.1167 | 90 | 95.4556 | 10000000000 | 90.0297 | 3.2584 | 90 | 95.8619 | 14.4913 | -18.9892 | 54.0644 | 87.42 | 0.8416
Log | 361 | 3.0084 | 2014-08-07 13:56 | C13EOAT_test | -0.0025 | 0.73461 | -0.37508 | 63.295 | 284.6379 | 113.8371 | 1.4545 | -0.76039 | 3.9661 | 1.5 | 9.0433 | 22.8002 | 1.7154 | 0.69832 | 168.3686 | 99.5 | 3.5527 | 103.0527 | 6.3955 | 103 | 103.5101 | 103.9923 | 104 | 581.9406 | 18.3074 | 87.9033 | 80.4653 | 217.3188 | 216.643 | 395.7994 | 84.1843 | 6.988 | 84 | 1801.059 | 3.7423 | 1800 | 25.0308 | 1.4593 | 25 | 10000000000 | 35.5631 | 31.9539 | 180.0831 | 89.4961 | 90.0868 | 7.5435 | 90 | 10000000000 | 174.425 | 178.0076 | 188.2806 | 177.2169 | 251.7067 | 253.7712 | 219.751 | 10000000000 | 10000000000 | 40.0177 | 3.848 | 40 | 10000000000 | 0 | 96.3287 | 40.0092 | 8.5994 | 40 | 90.1575 | 89.9257 | 51.9027 | 52.3757 | 90.0012 | 4.121 | 90 | 95.4719 | 10000000000 | 90.0416 | 3.2568 | 90 | 95.8594 | 14.4901 | -19.0347 | 54.1756 | 87.42 | 0.8416
Log | 362 | 3.0167 | 2014-08-07 13:56 | C13EOAT_test | -0.0025 | 0.73492 | -0.37508 | 62.5517 | 285.0547 | 112.773 | 1.4563 | -0.76054 | 3.9664 | 1.5 | 8.7771 | 22.8248 | 1.815 | 0.69832 | 168.3816 | 99.5 | 3.5188 | 103.0188 | 6.3957 | 103 | 103.6313 | 104.0014 | 104 | 576.1318 | 18.3013 | 87.915 | 80.4666 | 217.3188 | 216.643 | 395.7994 | 84.1908 | 6.9844 | 84 | 1800.015 | 3.7438 | 1800 | 24.9811 | 1.4599 | 25 | 10000000000 | 35.4769 | 32.0817 | 180.0335 | 89.462 | 90.0971 | 7.5359 | 90 | 10000000000 | 174.3381 | 177.3996 | 188.0158 | 176.9047 | 251.6811 | 254.6092 | 220.5542 | 10000000000 | 10000000000 | 39.9893 | 3.8482 | 40 | 10000000000 | 0 | 96.1698 | 40.0199 | 8.5981 | 40 | 90.1429 | 89.8906 | 51.9307 | 52.3442 | 89.9923 | 4.1249 | 90 | 95.4291 | 10000000000 | 90.0168 | 3.257 | 90 | 95.8623 | 14.491 | -19.0334 | 53.3707 | 87.38 | 0.8416
Log | 363 | 3.025 | 2014-08-07 13:57 | C13EOAT_test | -0.0025 | 0.7346 | -0.37508 | 63.555 | 284.2563 | 109.4644 | 1.4652 | -0.76057 | 3.9667 | 1.5 | 8.8135 | 22.8289 | 1.7835 | 0.69832 | 168.2414 | 99.5 | 3.5866 | 103.0866 | 6.3944 | 103 | 103.5274 | 104.0028 | 104 | 571.9954 | 18.2642 | 87.8254 | 80.416 | 217.3188 | 216.643 | 395.7994 | 84.1207 | 6.9818 | 84 | 1800.231 | 3.7436 | 1800 | 24.9517 | 1.4618 | 25 | 10000000000 | 35.4658 | 32.106 | 180.0024 | 89.4723 | 90.0729 | 7.5348 | 90 | 10000000000 | 174.2767 | 177.7724 | 187.9565 | 176.7511 | 251.4697 | 254.027 | 220.3161 | 10000000000 | 10000000000 | 39.9794 | 3.8447 | 40 | 10000000000 | 0 | 96.1424 | 40.047 | 8.5961 | 40 | 90.1333 | 89.8691 | 51.9266 | 52.38 | 90.0039 | 4.1269 | 90 | 95.4308 | 10000000000 | 90.0012 | 3.2574 | 90 | 95.8706 | 14.4906 | -19.084 | 53.4812 | 87.39 | 0.8416
Log | 364 | 3.0333 | 2014-08-07 13:57 | C13EOAT_test | -0.0025 | 0.73453 | -0.37508 | 63.2458 | 284.565 | 102.4745 | 1.45 | -0.76045 | 3.967 | 1.5 | 8.7387 | 22.8319 | 1.8063 | 0.69832 | 168.5365 | 99.5 | 3.5934 | 103.0933 | 6.3934 | 103 | 103.3437 | 104.0252 | 104 | 573.5404 | 18.3138 | 87.9752 | 80.5613 | 217.3188 | 216.643 | 395.7994 | 84.2682 | 6.9788 | 84 | 1799.723 | 3.7443 | 1800 | 24.9839 | 1.4617 | 25 | 10000000000 | 35.4698 | 32.1475 | 180.0113 | 89.4295 | 90.0572 | 7.5333 | 90 | 10000000000 | 174.3797 | 177.5818 | 188.098 | 176.2607 | 251.9897 | 254.3676 | 219.9433 | 10000000000 | 10000000000 | 39.9802 | 3.8415 | 40 | 10000000000 | 0 | 96.1341 | 40.0396 | 8.5957 | 40 | 90.1265 | 89.8848 | 51.9633 | 52.3233 | 89.9397 | 4.1578 | 90 | 95.4253 | 10000000000 | 90.0057 | 3.2574 | 90 | 95.8784 | 14.4959 | -18.9387 | 53.2627 | 87.38 | 0.8416
Log | 365 | 3.0417 | 2014-08-07 13:58 | C13EOAT_test | -0.0025 | 0.73426 | -0.37508 | 63.1508 | 284.642 | 120.9798 | 1.4677 | -0.76064 | 3.9674 | 1.5 | 8.7511 | 22.8225 | 1.7718 | 0.69832 | 168.2303 | 99.5 | 3.5179 | 103.0179 | 6.3941 | 103 | 103.4318 | 104.0285 | 104 | 580.927 | 18.3469 | 87.8073 | 80.423 | 217.3188 | 216.643 | 395.7994 | 84.1152 | 6.9754 | 84 | 1800.08 | 3.7437 | 1800 | 24.9827 | 1.4624 | 25 | 10000000000 | 35.4771 | 32.0998 | 179.9526 | 89.4133 | 90.045 | 7.5322 | 90 | 10000000000 | 174.2203 | 178.2615 | 188.2207 | 176.3768 | 251.5356 | 253.822 | 218.8954 | 10000000000 | 10000000000 | 40.0151 | 3.8375 | 40 | 10000000000 | 0 | 96.1675 | 40.0299 | 8.5956 | 40 | 90.1003 | 89.8522 | 51.9634 | 52.3047 | 89.9902 | 4.1509 | 90 | 95.4347 | 10000000000 | 89.9763 | 3.2588 | 90 | 95.8739 | 14.493 | -19.077 | 53.2953 | 87.36 | 0.84137
Log | 366 | 3.05 | 2014-08-07 13:58 | C13EOAT_test | -0.0025 | 0.7343 | -0.37508 | 63.4697 | 285.001 | 118.1721 | 1.4488 | -0.76051 | 3.9677 | 1.5 | 8.8225 | 22.8205 | 1.8084 | 0.69832 | 168.1558 | 99.5 | 3.4781 | 102.9781 | 6.3946 | 103 | 103.9283 | 104.0007 | 104 | 583.0695 | 18.3468 | 87.7874 | 80.3684 | 217.3188 | 216.643 | 395.4557 | 84.0779 | 6.9728 | 84 | 1800.109 | 3.7437 | 1800 | 25.05 | 1.461 | 25 | 10000000000 | 35.5057 | 32.2313 | 179.9312 | 89.3996 | 90.0173 | 7.5351 | 90 | 10000000000 | 174.3371 | 178.3197 | 188.5352 | 176.682 | 250.9751 | 254.0972 | 219.3409 | 10000000000 | 10000000000 | 40.0165 | 3.8313 | 40 | 10000000000 | 0 | 96.1771 | 39.9994 | 8.5969 | 40 | 90.0901 | 89.8411 | 51.9755 | 52.2965 | 90.0012 | 4.1559 | 90 | 95.3909 | 10000000000 | 89.9656 | 3.26 | 90 | 95.8771 | 14.4965 | -19.1316 | 53.52 | 87.35 | 0.84135
Log | 367 | 3.0583 | 2014-08-07 13:59 | C13EOAT_test | -0.0025 | 0.7343 | -0.37508 | 63.5188 | 284.2975 | 104.4081 | 1.4529 | -0.76062 | 3.968 | 1.5 | 8.9411 | 22.8322 | 1.8334 | 0.69832 | 168.2941 | 99.5 | 3.5258 | 103.0258 | 6.394 | 103 | 103.9361 | 104.0003 | 104 | 582.9337 | 18.3222 | 87.8717 | 80.4224 | 217.3188 | 216.643 | 395.7994 | 84.1471 | 6.9718 | 84 | 1800.134 | 3.7437 | 1800 | 25.074 | 1.4598 | 25 | 10000000000 | 35.5114 | 32.2261 | 179.9249 | 89.3819 | 90.0178 | 7.5343 | 90 | 10000000000 | 174.4144 | 177.6854 | 188.3084 | 176.762 | 251.5341 | 253.854 | 219.5735 | 10000000000 | 10000000000 | 40.0206 | 3.8268 | 40 | 10000000000 | 0 | 96.147 | 40.0249 | 8.5956 | 40 | 90.0948 | 89.8301 | 52.01 | 52.3026 | 89.9629 | 4.1788 | 90 | 95.421 | 10000000000 | 89.9625 | 3.2609 | 90 | 95.8749 | 14.492 | -19.0775 | 53.8734 | 87.34 | 0.84157
Log | 368 | 3.0667 | 2014-08-07 13:59 | C13EOAT_test | -0.0025 | 0.73355 | -0.37508 | 64.388 | 284.6277 | 109.4128 | 1.4282 | -0.76054 | 3.9683 | 1.5 | 9.0076 | 22.8137 | 1.7125 | 0.69832 | 168.576 | 99.5 | 3.5798 | 103.0798 | 6.3926 | 103 | 103.9757 | 104.0161 | 104 | 581.6978 | 18.2492 | 88.0059 | 80.5701 | 217.3188 | 216.643 | 395.7994 | 84.288 | 6.969 | 84 | 1799.162 | 3.7451 | 1800 | 25.1143 | 1.4577 | 25 | 10000000000 | 35.5383 | 32.3492 | 179.932 | 89.3923 | 89.9932 | 7.5383 | 90 | 10000000000 | 174.4536 | 176.9966 | 187.8028 | 176.8122 | 251.5803 | 254.4558 | 219.911 | 10000000000 | 10000000000 | 40.0455 | 3.8178 | 40 | 10000000000 | 0 | 96.0714 | 40.0136 | 8.596 | 40 | 90.0837 | 89.8482 | 52.0434 | 52.3234 | 89.9557 | 4.1889 | 90 | 95.4358 | 10000000000 | 89.966 | 3.2616 | 90 | 95.8659 | 14.4916 | -18.9299 | 54.0728 | 87.32 | 0.84159
Log | 369 | 3.075 | 2014-08-07 14:00 | C13EOAT_test | -0.0025 | 0.7343 | -0.37508 | 63.955 | 284.9641 | 108.6377 | 1.4505 | -0.76054 | 3.9686 | 1.5 | 8.9394 | 22.8022 | 1.819 | 0.69832 | 168.3332 | 99.5 | 3.4849 | 102.9849 | 6.3938 | 103 | 103.7722 | 103.999 | 104 | 578.6052 | 18.235 | 87.8915 | 80.4417 | 217.3188 | 216.643 | 395.7994 | 84.1666 | 6.9672 | 84 | 1799.815 | 3.744 | 1800 | 25.0409 | 1.4582 | 25 | 10000000000 | 35.5233 | 32.3426 | 179.9347 | 89.4027 | 90.0171 | 7.5348 | 90 | 10000000000 | 174.2926 | 177.4967 | 188.0334 | 176.4492 | 251.1743 | 254.3299 | 219.3566 | 10000000000 | 10000000000 | 40.0312 | 3.8071 | 40 | 10000000000 | 0 | 95.9709 | 40.0236 | 8.5951 | 40 | 90.0869 | 89.8478 | 52.0671 | 52.3429 | 89.9968 | 4.1818 | 90 | 95.4503 | 10000000000 | 89.9673 | 3.2626 | 90 | 95.8755 | 14.4954 | -19.0583 | 53.8747 | 87.34 | 0.84159
Log | 370 | 3.0833 | 2014-08-07 14:00 | C13EOAT_test | -0.0025 | 0.73461 | -0.37508 | 64.1233 | 285.0025 | 123.331 | 1.4424 | -0.76058 | 3.9689 | 1.5 | 9.0245 | 22.8322 | 1.8002 | 0.69832 | 168.1317 | 99.5 | 3.5612 | 103.0612 | 6.3925 | 103 | 103.5922 | 104.0269 | 104 | 574.3392 | 18.3426 | 87.7831 | 80.3487 | 217.3188 | 216.643 | 395.7994 | 84.0659 | 6.9661 | 84 | 1799.916 | 3.7438 | 1800 | 25.0428 | 1.4581 | 25 | 10000000000 | 35.492 | 32.3594 | 179.9338 | 89.3701 | 89.9855 | 7.5401 | 90 | 10000000000 | 174.2696 | 178.5242 | 188.5703 | 176.4603 | 251.4758 | 254.158 | 219.67 | 10000000000 | 10000000000 | 40.0306 | 3.8019 | 40 | 10000000000 | 0 | 95.9681 | 40.0007 | 8.5956 | 40 | 90.0922 | 89.8415 | 52.053 | 52.3463 | 89.9871 | 4.1938 | 90 | 95.4144 | 10000000000 | 89.9669 | 3.2639 | 90 | 95.876 | 14.4972 | -19.1513 | 54.1334 | 87.31 | 0.8416
Log | 371 | 3.0917 | 2014-08-07 14:01 | C13EOAT_test | -0.0025 | 0.73461 | -0.37508 | 63.8763 | 284.4541 | 108.9287 | 1.4486 | -0.76057 | 3.9692 | 1.5 | 9.2763 | 22.8302 | 1.7795 | 0.69832 | 168.2146 | 99.5 | 3.5129 | 103.0129 | 6.3928 | 103 | 103.8163 | 104.0345 | 104 | 574.0898 | 18.3349 | 87.8068 | 80.4079 | 217.3188 | 216.643 | 395.4557 | 84.1073 | 6.9655 | 84 | 1800.185 | 3.7434 | 1800 | 25.1486 | 1.455 | 25 | 10000000000 | 35.5681 | 32.1817 | 179.9465 | 89.3711 | 90.0075 | 7.5374 | 90 | 10000000000 | 174.273 | 178.2514 | 188.2803 | 176.5569 | 251.4501 | 254.0053 | 219.5702 | 10000000000 | 10000000000 | 40.0298 | 3.7999 | 40 | 10000000000 | 0 | 95.9839 | 40.0562 | 8.5921 | 40 | 90.1021 | 89.8445 | 52.0613 | 52.3417 | 90.0229 | 4.1852 | 90 | 95.4192 | 10000000000 | 89.9733 | 3.2649 | 90 | 95.8731 | 14.4962 | -19.0921 | 54.8747 | 87.29 | 0.8416
Log | 372 | 3.1 | 2014-08-07 14:01 | C13EOAT_test | -0.0025 | 0.73405 | -0.37508 | 64.1864 | 285.0376 | 117.9945 | 1.4578 | -0.76051 | 3.9695 | 1.5 | 9.4052 | 22.7471 | 1.7056 | 0.69832 | 168.2893 | 99.5 | 3.5338 | 103.0338 | 6.3924 | 103 | 103.9315 | 104.0097 | 104 | 577.5468 | 18.3445 | 87.848 | 80.4413 | 217.3188 | 216.643 | 395.7994 | 84.1447 | 6.9606 | 84 | 1799.836 | 3.7439 | 1800 | 25.1766 | 1.452 | 25 | 10000000000 | 35.6228 | 32.2476 | 179.9154 | 89.3708 | 89.9975 | 7.5391 | 90 | 10000000000 | 174.3552 | 178.5133 | 188.2527 | 176.8029 | 250.9403 | 254.3339 | 219.7599 | 10000000000 | 10000000000 | 39.9713 | 3.8058 | 40 | 10000000000 | 0 | 96.068 | 40.044 | 8.5915 | 40 | 90.0993 | 89.8161 | 52.0822 | 52.3683 | 90.0045 | 4.1936 | 90 | 95.4305 | 10000000000 | 89.9577 | 3.2663 | 90 | 95.879 | 14.4968 | -19.0587 | 55.248 | 87.28 | 0.8416
Log | 373 | 3.1084 | 2014-08-07 14:02 | C13EOAT_test | -0.0025 | 0.73461 | -0.37508 | 64.6801 | 284.571 | 102.7427 | 1.4592 | -0.76056 | 3.9698 | 1.5 | 9.2592 | 22.8221 | 1.7179 | 0.69832 | 168.1619 | 99.5 | 3.573 | 103.073 | 6.3914 | 103 | 103.8852 | 104.0081 | 104 | 581.8512 | 18.347 | 87.7954 | 80.3665 | 217.3188 | 216.643 | 395.7994 | 84.081 | 6.9589 | 84 | 1799.776 | 3.7439 | 1800 | 25.1108 | 1.4508 | 25 | 10000000000 | 35.5894 | 32.1023 | 179.9717 | 89.3838 | 90.0123 | 7.5363 | 90 | 10000000000 | 174.3585 | 178.041 | 188.1391 | 176.8194 | 251.2143 | 254.0562 | 219.5152 | 10000000000 | 10000000000 | 39.9748 | 3.8127 | 40 | 10000000000 | 0 | 96.1001 | 40.032 | 8.5913 | 40 | 90.1182 | 89.8535 | 52.0981 | 52.378 | 89.9818 | 4.2027 | 90 | 95.4326 | 10000000000 | 89.9859 | 3.2663 | 90 | 95.8661 | 14.4915 | -19.1335 | 54.8153 | 87.27 | 0.8416
Log | 374 | 3.1167 | 2014-08-07 14:02 | C13EOAT_test | -0.0025 | 0.73432 | -0.37508 | 65.3761 | 284.6003 | 113.374 | 1.4555 | -0.76055 | 3.9701 | 1.5 | 9.109 | 22.7112 | 1.7491 | 0.69832 | 167.9645 | 99.5 | 3.5323 | 103.0323 | 6.3916 | 103 | 103.5799 | 104.0081 | 104 | 584.9545 | 18.2828 | 87.7007 | 80.2639 | 217.3188 | 216.643 | 395.4557 | 83.9823 | 6.9569 | 84 | 1800.088 | 3.7435 | 1800 | 24.9787 | 1.453 | 25 | 10000000000 | 35.4916 | 32.1795 | 179.9512 | 89.3829 | 89.9983 | 7.5385 | 90 | 10000000000 | 174.2166 | 178.6039 | 188.3246 | 176.7083 | 250.5509 | 253.3934 | 219.0727 | 10000000000 | 10000000000 | 39.9444 | 3.8233 | 40 | 10000000000 | 0 | 96.129 | 40.0107 | 8.5916 | 40 | 90.1016 | 89.8497 | 52.0733 | 52.3507 | 89.9793 | 4.2063 | 90 | 95.4182 | 10000000000 | 89.9756 | 3.2673 | 90 | 95.8631 | 14.4909 | -19.2361 | 54.3709 | 87.25 | 0.84155
Log | 375 | 3.125 | 2014-08-07 14:03 | C13EOAT_test | -0.0025 | 0.73499 | -0.37508 | 64.8465 | 284.4008 | 119.9098 | 1.4162 | -0.76055 | 3.9704 | 1.5 | 8.9271 | 22.824 | 1.7686 | 0.69832 | 168.0957 | 99.5 | 3.5262 | 103.0262 | 6.3913 | 103 | 103.5254 | 104.0033 | 104 | 582.3364 | 18.3193 | 87.7763 | 80.3193 | 217.3188 | 216.643 | 395.7994 | 84.0478 | 6.9541 | 84 | 1800.328 | 3.7431 | 1800 | 24.8659 | 1.4564 | 25 | 10000000000 | 35.4151 | 32.2116 | 179.9471 | 89.3934 | 89.986 | 7.5404 | 90 | 10000000000 | 174.1976 | 179.0605 | 188.3697 | 177.055 | 250.9254 | 253.7856 | 218.6273 | 10000000000 | 10000000000 | 39.9383 | 3.8357 | 40 | 10000000000 | 0 | 96.0247 | 40.0034 | 8.5918 | 40 | 90.1074 | 89.8397 | 52.1185 | 52.2872 | 90.003 | 4.1996 | 90 | 95.4173 | 10000000000 | 89.9736 | 3.2681 | 90 | 95.8591 | 14.491 | -19.1807 | 53.8287 | 87.25 | 0.84159
Log | 376 | 3.1333 | 2014-08-07 14:03 | C13EOAT_test | -0.0025 | 0.73454 | -0.37508 | 64.6712 | 284.6656 | 108.0763 | 1.4547 | -0.76049 | 3.9707 | 1.5 | 8.9051 | 22.8322 | 1.7868 | 0.69832 | 167.9446 | 99.5 | 3.5052 | 103.0052 | 6.3916 | 103 | 103.5855 | 104.0206 | 104 | 575.3863 | 18.3346 | 87.695 | 80.2495 | 217.3188 | 216.643 | 395.4557 | 83.9723 | 6.9539 | 84 | 1800.167 | 3.7434 | 1800 | 24.8654 | 1.4584 | 25 | 10000000000 | 35.3747 | 32.128 | 179.9596 | 89.3807 | 89.9906 | 7.5398 | 90 | 10000000000 | 174.1675 | 178.7636 | 188.5532 | 177.1016 | 250.8648 | 254.313 | 219.1281 | 10000000000 | 10000000000 | 39.9018 | 3.854 | 40 | 10000000000 | 0 | 95.9261 | 39.9777 | 8.5931 | 40 | 90.1091 | 89.8505 | 52.1439 | 52.3477 | 89.9835 | 4.2068 | 90 | 95.4161 | 10000000000 | 89.9798 | 3.2685 | 90 | 95.866 | 14.4909 | -19.2505 | 53.7615 | 87.22 | 0.8416
Log | 377 | 3.1417 | 2014-08-07 14:04 | C13EOAT_test | -0.0025 | 0.73451 | -0.37508 | 65.8822 | 284.4754 | 106.962 | 1.4683 | -0.76045 | 3.971 | 1.5 | 9.0001 | 22.8022 | 1.7992 | 0.69832 | 168.1851 | 99.5 | 3.573 | 103.073 | 6.39 | 103 | 103.8188 | 103.9962 | 104 | 570.6385 | 17.994 | 87.7963 | 80.3889 | 217.3188 | 216.643 | 395.7994 | 84.0926 | 6.9519 | 84 | 1800.327 | 3.7432 | 1800 | 24.9494 | 1.4581 | 25 | 10000000000 | 35.4241 | 32.0515 | 179.9928 | 89.3793 | 89.9892 | 7.5403 | 90 | 10000000000 | 174.3112 | 178.2925 | 188.7789 | 176.7753 | 251.1419 | 253.7155 | 218.5385 | 10000000000 | 10000000000 | 39.9136 | 3.8677 | 40 | 10000000000 | 0 | 96.0085 | 39.9901 | 8.5923 | 40 | 90.1226 | 89.8702 | 52.1752 | 52.3365 | 90.0091 | 4.1964 | 90 | 95.428 | 10000000000 | 89.9964 | 3.2686 | 90 | 95.8745 | 14.4929 | -19.1111 | 54.0534 | 87.21 | 0.8416
Log | 378 | 3.15 | 2014-08-07 14:04 | C13EOAT_test | -0.0025 | 0.73416 | -0.37508 | 65.1441 | 284.6203 | 119.9458 | 1.4696 | -0.76056 | 3.9713 | 1.5 | 8.9424 | 22.8322 | 1.7805 | 0.69832 | 168.4135 | 99.5 | 3.5439 | 103.0439 | 6.3899 | 103 | 103.9562 | 104.0134 | 104 | 574.9667 | 18.347 | 87.8941 | 80.5194 | 217.3188 | 216.643 | 395.7994 | 84.2067 | 6.9478 | 84 | 1799.923 | 3.7438 | 1800 | 24.9869 | 1.4576 | 25 | 10000000000 | 35.4539 | 32.0118 | 179.9997 | 89.3862 | 90.0015 | 7.5387 | 90 | 10000000000 | 174.2491 | 178.691 | 188.943 | 176.2248 | 251.2802 | 253.8642 | 219.051 | 10000000000 | 10000000000 | 39.9481 | 3.8793 | 40 | 10000000000 | 0 | 96.0873 | 39.969 | 8.5938 | 40 | 90.1235 | 89.8763 | 52.1524 | 52.3523 | 89.989 | 4.2037 | 90 | 95.4184 | 10000000000 | 89.9999 | 3.2689 | 90 | 95.8799 | 14.492 | -18.9806 | 53.8774 | 87.2 | 0.8416
Log | 379 | 3.1583 | 2014-08-07 14:05 | C13EOAT_test | -0.0025 | 0.73451 | -0.37508 | 65.8043 | 284.6646 | 105.5366 | 1.4778 | -0.76059 | 3.9716 | 1.5 | 9.065 | 22.679 | 1.7358 | 0.69832 | 168.3456 | 99.5 | 3.6001 | 103.1001 | 6.3884 | 103 | 103.9445 | 104.0051 | 104 | 578.0895 | 18.3468 | 87.8897 | 80.4559 | 217.3188 | 216.643 | 395.4557 | 84.1728 | 6.9448 | 84 | 1799.95 | 3.7437 | 1800 | 24.9767 | 1.4584 | 25 | 10000000000 | 35.4445 | 31.9767 | 179.9708 | 89.3752 | 90.0126 | 7.5372 | 90 | 10000000000 | 174.2062 | 177.6017 | 188.2387 | 176.3702 | 250.672 | 253.918 | 219.4674 | 10000000000 | 10000000000 | 39.9563 | 3.8908 | 40 | 10000000000 | 0 | 96.2665 | 39.9851 | 8.5937 | 40 | 90.1159 | 89.8549 | 52.1195 | 52.3817 | 90.0087 | 4.1969 | 90 | 95.4759 | 10000000000 | 89.9854 | 3.2698 | 90 | 95.8778 | 14.4925 | -19.0441 | 54.2441 | 87.2 | 0.8416
Log | 380 | 3.1667 | 2014-08-07 14:05 | C13EOAT_test | -0.0025 | 0.73442 | -0.37508 | 64.6998 | 284.7771 | 113.8187 | 1.461 | -0.76058 | 3.9719 | 1.5 | 9.1718 | 22.7813 | 1.7143 | 0.69832 | 168.3531 | 99.5 | 3.4849 | 102.9849 | 6.3897 | 103 | 103.885 | 103.9907 | 104 | 580.5922 | 18.347 | 87.8911 | 80.4621 | 217.3188 | 216.643 | 395.7994 | 84.1766 | 6.9408 | 84 | 1798.415 | 3.7462 | 1800 | 25.0717 | 1.4561 | 25 | 10000000000 | 35.5049 | 32.0641 | 180.0096 | 89.3784 | 89.9728 | 7.5438 | 90 | 10000000000 | 174.1491 | 177.8131 | 188.2062 | 176.5158 | 250.6832 | 253.1051 | 218.776 | 10000000000 | 10000000000 | 39.9839 | 3.8997 | 40 | 10000000000 | 0 | 96.2841 | 39.9597 | 8.596 | 40 | 90.1297 | 89.8799 | 52.1206 | 52.3032 | 90.0137 | 4.1936 | 90 | 95.4504 | 10000000000 | 90.0048 | 3.2695 | 90 | 95.8811 | 14.4941 | -19.0379 | 54.5623 | 87.17 | 0.8416
Log | 381 | 3.175 | 2014-08-07 14:06 | C13EOAT_test | -0.0025 | 0.7346 | -0.37508 | 64.874 | 284.6516 | 105.2559 | 1.4588 | -0.76059 | 3.9722 | 1.5 | 9.2693 | 22.813 | 1.7236 | 0.69832 | 168.1319 | 99.5 | 3.4781 | 102.9781 | 6.3901 | 103 | 104.2391 | 103.983 | 104 | 586.0858 | 18.3243 | 87.7836 | 80.3483 | 217.3188 | 216.643 | 395.4557 | 84.0659 | 6.9392 | 84 | 1799.924 | 3.7438 | 1800 | 25.0502 | 1.4557 | 25 | 10000000000 | 35.4848 | 32.0517 | 179.9821 | 89.3831 | 90.0019 | 7.5394 | 90 | 10000000000 | 174.136 | 177.7711 | 187.9621 | 176.5235 | 250.5019 | 253.1216 | 218.0933 | 10000000000 | 10000000000 | 39.9782 | 3.9048 | 40 | 10000000000 | 0 | 96.2625 | 39.9867 | 8.5956 | 40 | 90.1141 | 89.868 | 52.0392 | 52.3451 | 89.9822 | 4.2047 | 90 | 95.4434 | 10000000000 | 89.9911 | 3.27 | 90 | 95.8739 | 14.4932 | -19.1517 | 54.8483 | 87.17 | 0.8416
Log | 382 | 3.1834 | 2014-08-07 14:06 | C13EOAT_test | -0.0025 | 0.73434 | -0.37508 | 64.475 | 285.0001 | 116.3158 | 1.4612 | -0.76061 | 3.9725 | 1.5 | 9.2407 | 22.8033 | 1.7849 | 0.69832 | 168.1187 | 99.5 | 3.4781 | 102.9781 | 6.3904 | 103 | 103.9978 | 104.0062 | 104 | 583.685 | 18.2853 | 87.7855 | 80.3332 | 217.3188 | 216.643 | 395.4557 | 84.0593 | 6.9373 | 84 | 1800.194 | 3.7434 | 1800 | 25.0594 | 1.4546 | 25 | 10000000000 | 35.485 | 32.0578 | 180.0202 | 89.3878 | 89.9817 | 7.5429 | 90 | 10000000000 | 174.0104 | 177.3576 | 188.1393 | 176.5769 | 250.3317 | 253.1557 | 218.3985 | 10000000000 | 10000000000 | 40.0031 | 3.907 | 40 | 10000000000 | 0 | 96.2235 | 39.9787 | 8.5967 | 40 | 90.1294 | 89.8909 | 52.0069 | 52.3305 | 90.0082 | 4.1936 | 90 | 95.4105 | 10000000000 | 90.0101 | 3.2695 | 90 | 95.8759 | 14.492 | -19.1668 | 54.7615 | 87.14 | 0.84156
Log | 383 | 3.1917 | 2014-08-07 14:07 | C13EOAT_test | -0.0025 | 0.7346 | -0.37508 | 66.1101 | 284.982 | 111.7178 | 1.4546 | -0.76056 | 3.9728 | 1.5 | 9.2063 | 22.8317 | 1.8298 | 0.69832 | 168.1077 | 99.5 | 3.5661 | 103.066 | 6.3891 | 103 | 104.055 | 103.9927 | 104 | 579.1937 | 18.2396 | 87.7791 | 80.3286 | 217.3188 | 216.643 | 395.4557 | 84.0539 | 6.9339 | 84 | 1800.989 | 3.7421 | 1800 | 24.9302 | 1.4572 | 25 | 10000000000 | 35.4472 | 32.0645 | 180.0002 | 89.3756 | 89.975 | 7.5445 | 90 | 10000000000 | 174.0281 | 177.7307 | 188.2347 | 176.4428 | 250.7961 | 253.2104 | 218.1029 | 10000000000 | 10000000000 | 39.999 | 3.9065 | 40 | 10000000000 | 0 | 96.1677 | 39.9855 | 8.597 | 40 | 90.1457 | 89.8545 | 52.0378 | 52.2974 | 89.9963 | 4.1977 | 90 | 95.452 | 10000000000 | 90.0001 | 3.2697 | 90 | 95.8817 | 14.4926 | -19.1714 | 54.6613 | 87.13 | 0.84159
Log | 384 | 3.2 | 2014-08-07 14:07 | C13EOAT_test | -0.0025 | 0.73433 | -0.37508 | 65.0616 | 284.6823 | 111.541 | 1.4562 | -0.76057 | 3.9731 | 1.5 | 9.1221 | 22.8325 | 1.7755 | 0.69832 | 168.0966 | 99.5 | 3.5188 | 103.0188 | 6.3893 | 103 | 104.3086 | 103.9964 | 104 | 569.0558 | 18.2814 | 87.7656 | 80.331 | 217.3188 | 216.643 | 395.7994 | 84.0483 | 6.9313 | 84 | 1799.827 | 3.7438 | 1800 | 24.933 | 1.4578 | 25 | 10000000000 | 35.4417 | 32.1035 | 180.0208 | 89.3889 | 90.0058 | 7.5396 | 90 | 10000000000 | 174.1806 | 178.2175 | 188.8887 | 176.6994 | 250.6971 | 252.1588 | 218.4156 | 10000000000 | 10000000000 | 40.0464 | 3.8984 | 40 | 10000000000 | 0 | 96.0902 | 40.0317 | 8.5948 | 40 | 90.1425 | 89.8782 | 52.0138 | 52.3595 | 90.0129 | 4.1913 | 90 | 95.4397 | 10000000000 | 90.0104 | 3.2691 | 90 | 95.8774 | 14.4973 | -19.169 | 54.4217 | 87.13 | 0.8416
Log | 385 | 3.2083 | 2014-08-07 14:08 | C13EOAT_test | -0.0025 | 0.734 | -0.37508 | 65.504 | 284.3063 | 104.6962 | 1.4564 | -0.76055 | 3.9734 | 1.5 | 9.0042 | 22.8326 | 1.8247 | 0.69832 | 168.5731 | 99.5 | 3.4849 | 102.9849 | 6.3899 | 103 | 103.8343 | 104.0218 | 104 | 569.4513 | 18.3431 | 87.9997 | 80.5734 | 217.3188 | 216.643 | 395.112 | 84.2866 | 6.9294 | 84 | 1799.642 | 3.7441 | 1800 | 24.8719 | 1.4605 | 25 | 10000000000 | 35.3913 | 32.1756 | 180.0085 | 89.3705 | 90.0056 | 7.5395 | 90 | 10000000000 | 174.1442 | 178.5747 | 188.8575 | 176.7788 | 249.9897 | 252.4814 | 217.859 | 10000000000 | 10000000000 | 40.0429 | 3.8899 | 40 | 10000000000 | 0 | 96.1828 | 39.9862 | 8.5971 | 40 | 90.1371 | 89.8715 | 51.9808 | 52.2899 | 89.9993 | 4.197 | 90 | 95.4006 | 10000000000 | 90.0043 | 3.2691 | 90 | 95.8806 | 14.4929 | -18.9266 | 54.0655 | 87.11 | 0.8416
Log | 386 | 3.2167 | 2014-08-07 14:08 | C13EOAT_test | -0.0025 | 0.73493 | -0.37508 | 65.8126 | 284.5603 | 119.9139 | 1.4565 | -0.76059 | 3.9737 | 1.5 | 8.9398 | 22.8323 | 1.8139 | 0.69832 | 168.1962 | 99.5 | 3.546 | 103.046 | 6.3889 | 103 | 103.7063 | 104.0157 | 104 | 577.7213 | 18.347 | 87.7956 | 80.4005 | 217.3188 | 216.643 | 395.4557 | 84.0981 | 6.9236 | 84 | 1799.64 | 3.7441 | 1800 | 24.8816 | 1.4621 | 25 | 10000000000 | 35.3665 | 32.1709 | 179.9936 | 89.3963 | 90.0256 | 7.5359 | 90 | 10000000000 | 174.154 | 178.4279 | 188.6132 | 176.7634 | 250.9108 | 253.5385 | 218.5581 | 10000000000 | 10000000000 | 40.0561 | 3.8823 | 40 | 10000000000 | 0 | 96.3453 | 40.0261 | 8.595 | 40 | 90.1324 | 89.8612 | 51.9746 | 52.3058 | 90.0147 | 4.1926 | 90 | 95.4232 | 10000000000 | 89.9968 | 3.2692 | 90 | 95.876 | 14.4949 | -19.0995 | 53.8748 | 87.1 | 0.8416
Log | 387 | 3.225 | 2014-08-07 14:09 | C13EOAT_test | -0.0025 | 0.73406 | -0.37508 | 66.3651 | 284.672 | 113.0897 | 1.4439 | -0.76058 | 3.974 | 1.5 | 8.7412 | 22.8322 | 1.7601 | 0.69832 | 168.3806 | 99.5 | 3.5421 | 103.042 | 6.3887 | 103 | 103.7459 | 104.0096 | 104 | 585.2509 | 18.347 | 87.9195 | 80.4611 | 217.3188 | 216.643 | 395.7994 | 84.1903 | 6.923 | 84 | 1800.311 | 3.7433 | 1800 | 24.8403 | 1.4648 | 25 | 10000000000 | 35.3334 | 32.2038 | 180.0632 | 89.4219 | 90.009 | 7.5377 | 90 | 10000000000 | 174.1982 | 178.4381 | 188.7188 | 176.8901 | 250.6958 | 252.4922 | 218.5843 | 10000000000 | 10000000000 | 40.0844 | 3.8635 | 40 | 10000000000 | 0 | 96.4254 | 40.0278 | 8.5945 | 40 | 90.1419 | 89.9213 | 51.98 | 52.2957 | 90.0351 | 4.1838 | 90 | 95.4722 | 10000000000 | 90.0316 | 3.2677 | 90 | 95.873 | 14.4973 | -19.0389 | 53.2731 | 87.09 | 0.8416
Log | 388 | 3.2334 | 2014-08-07 14:09 | C13EOAT_test | -0.0025 | 0.7342 | -0.37508 | 66.0647 | 284.8537 | 105.8225 | 1.4545 | -0.76065 | 3.9743 | 1.5 | 8.8992 | 22.8282 | 1.7059 | 0.69832 | 168.002 | 99.5 | 3.564 | 103.064 | 6.3879 | 103 | 103.6455 | 103.9934 | 104 | 585.4215 | 18.3469 | 87.7301 | 80.2719 | 217.3188 | 216.643 | 395.4557 | 84.001 | 6.9225 | 84 | 1799.586 | 3.7444 | 1800 | 24.8617 | 1.4668 | 25 | 10000000000 | 35.3724 | 32.129 | 180.0503 | 89.4048 | 90.015 | 7.5356 | 90 | 10000000000 | 174.1669 | 178.0331 | 188.5016 | 176.879 | 250.9252 | 253.151 | 219.2846 | 10000000000 | 10000000000 | 40.082 | 3.8481 | 40 | 10000000000 | 0 | 96.3142 | 40.0242 | 8.5941 | 40 | 90.1662 | 89.8841 | 51.9969 | 52.2717 | 89.997 | 4.1942 | 90 | 95.4478 | 10000000000 | 90.0252 | 3.2672 | 90 | 95.8597 | 14.4949 | -19.2281 | 53.751 | 87.08 | 0.8416
Log | 389 | 3.2417 | 2014-08-07 14:10 | C13EOAT_test | -0.0025 | 0.73394 | -0.37508 | 66.7413 | 284.9211 | 117.4303 | 1.4618 | -0.76055 | 3.9746 | 1.5 | 8.9365 | 22.8313 | 1.7878 | 0.69832 | 168.0968 | 99.5 | 3.5188 | 103.0188 | 6.3879 | 103 | 103.7334 | 103.999 | 104 | 582.93 | 18.2684 | 87.7681 | 80.3288 | 217.3188 | 216.643 | 395.7994 | 84.0484 | 6.9205 | 84 | 1799.664 | 3.7442 | 1800 | 24.9084 | 1.4673 | 25 | 10000000000 | 35.3813 | 32.1981 | 180.0694 | 89.4097 | 90.0116 | 7.5356 | 90 | 10000000000 | 174.1838 | 178.0128 | 188.6156 | 176.8319 | 250.6551 | 254.8881 | 220.0884 | 10000000000 | 10000000000 | 40.079 | 3.8271 | 40 | 10000000000 | 0 | 96.2538 | 40.0464 | 8.5923 | 40 | 90.1601 | 89.9093 | 51.9778 | 52.2888 | 90.0366 | 4.178 | 90 | 95.451 | 10000000000 | 90.0347 | 3.2661 | 90 | 95.8621 | 14.497 | -19.1712 | 53.8688 | 87.06 | 0.8416
Log | 390 | 3.25 | 2014-08-07 14:10 | C13EOAT_test | -0.0025 | 0.7343 | -0.37508 | 65.56 | 284.6197 | 118.3332 | 1.4564 | -0.76056 | 3.9749 | 1.5 | 9.1314 | 22.8322 | 1.7935 | 0.69832 | 167.961 | 99.5 | 3.5052 | 103.0052 | 6.388 | 103 | 103.5644 | 103.9851 | 104 | 575.2241 | 18.2476 | 87.6975 | 80.2635 | 217.3188 | 216.643 | 395.4557 | 83.9805 | 6.9198 | 84 | 1799.678 | 3.7442 | 1800 | 24.9853 | 1.4667 | 25 | 10000000000 | 35.4348 | 32.2859 | 180.0744 | 89.4196 | 90.0262 | 7.5321 | 90 | 10000000000 | 174.284 | 178.0326 | 188.5207 | 177.1102 | 251.159 | 253.5691 | 219.9154 | 10000000000 | 10000000000 | 40.0866 | 3.8077 | 40 | 10000000000 | 0 | 96.1636 | 40.0413 | 8.5914 | 40 | 90.1658 | 89.9087 | 51.9857 | 52.274 | 90.007 | 4.1841 | 90 | 95.4559 | 10000000000 | 90.0372 | 3.2652 | 90 | 95.8616 | 14.491 | -19.2365 | 54.4374 | 87.05 | 0.8416
Log | 391 | 3.2583 | 2014-08-07 14:11 | C13EOAT_test | -0.0025 | 0.73396 | -0.37508 | 65.5912 | 284.2915 | 100.6861 | 1.4452 | -0.76053 | 3.9752 | 1.5 | 9.1241 | 22.8323 | 1.7725 | 0.69832 | 167.9525 | 99.5 | 3.4442 | 102.9442 | 6.3892 | 103 | 103.8036 | 104.0111 | 104 | 570.8369 | 18.3361 | 87.6936 | 80.2589 | 217.3188 | 216.643 | 395.4557 | 83.9762 | 6.9198 | 84 | 1800.023 | 3.7438 | 1800 | 24.9857 | 1.4668 | 25 | 10000000000 | 35.4719 | 32.1932 | 180.0511 | 89.393 | 89.9906 | 7.5366 | 90 | 10000000000 | 174.1634 | 178.0157 | 188.7104 | 176.7467 | 251.2703 | 253.7749 | 219.7599 | 10000000000 | 10000000000 | 40.0697 | 3.7882 | 40 | 10000000000 | 0 | 96.187 | 40.0292 | 8.5906 | 40 | 90.1625 | 89.8886 | 51.9866 | 52.3125 | 90.0336 | 4.1706 | 90 | 95.447 | 10000000000 | 90.0256 | 3.2645 | 90 | 95.8721 | 14.4964 | -19.2411 | 54.426 | 87.02 | 0.8416
Log | 392 | 3.2667 | 2014-08-07 14:11 | C13EOAT_test | -0.0025 | 0.73391 | -0.37508 | 65.7682 | 284.307 | 108.475 | 1.4491 | -0.76061 | 3.9755 | 1.5 | 9.1717 | 22.8403 | 1.818 | 0.69832 | 167.9584 | 99.5 | 3.5209 | 103.0209 | 6.3885 | 103 | 103.745 | 104.0323 | 104 | 569.0993 | 18.3469 | 87.6945 | 80.2639 | 217.3188 | 216.643 | 395.4557 | 83.9792 | 6.9183 | 84 | 1800.603 | 3.7428 | 1800 | 24.9712 | 1.4674 | 25 | 10000000000 | 35.4615 | 32.2691 | 180.0737 | 89.393 | 90.0092 | 7.5322 | 90 | 10000000000 | 174.2943 | 176.9458 | 188.0343 | 176.7152 | 251.4012 | 255.5873 | 220.4862 | 10000000000 | 10000000000 | 40.0641 | 3.7689 | 40 | 10000000000 | 0 | 96.2835 | 40.0533 | 8.5877 | 40 | 90.1696 | 89.9041 | 51.973 | 52.3317 | 90.0054 | 4.1744 | 90 | 95.4362 | 10000000000 | 90.0369 | 3.2631 | 90 | 95.8754 | 14.4942 | -19.2361 | 54.5622 | 87.03 | 0.8416
Log | 393 | 3.275 | 2014-08-07 14:12 | C13EOAT_test | -0.0025 | 0.7343 | -0.37508 | 66.1382 | 284.2539 | 113.969 | 1.463 | -0.76056 | 3.9758 | 1.5 | 9.2332 | 22.8191 | 1.7724 | 0.69832 | 167.9219 | 99.5 | 3.5391 | 103.0391 | 6.3878 | 103 | 103.7593 | 104.0051 | 104 | 573.8898 | 18.347 | 87.6705 | 80.2514 | 217.3188 | 216.643 | 395.4557 | 83.9609 | 6.9157 | 84 | 1800.52 | 3.7429 | 1800 | 24.9841 | 1.4675 | 25 | 10000000000 | 35.4381 | 32.2325 | 180.0543 | 89.4102 | 90.0241 | 7.5285 | 90 | 10000000000 | 174.227 | 177.5353 | 188.1652 | 176.9078 | 250.8991 | 253.8263 | 220.4207 | 10000000000 | 10000000000 | 40.0296 | 3.7585 | 40 | 10000000000 | 0 | 96.3143 | 40.0506 | 8.5862 | 40 | 90.1629 | 89.8914 | 51.9256 | 52.342 | 90.0155 | 4.1659 | 90 | 95.429 | 10000000000 | 90.0272 | 3.2626 | 90 | 95.8657 | 14.4974 | -19.2486 | 54.7497 | 87.02 | 0.8416
Log | 394 | 3.2834 | 2014-08-07 14:12 | C13EOAT_test | -0.0025 | 0.73429 | -0.37508 | 65.6352 | 284.619 | 106.352 | 1.447 | -0.76058 | 3.9761 | 1.5 | 9.3381 | 22.8322 | 1.7889 | 0.69832 | 168.0885 | 99.5 | 3.4713 | 102.9713 | 6.3888 | 103 | 103.5709 | 104.0064 | 104 | 581.3501 | 18.347 | 87.7678 | 80.3208 | 217.3188 | 216.643 | 395.4557 | 84.0443 | 6.914 | 84 | 1799.985 | 3.7438 | 1800 | 25.0233 | 1.4667 | 25 | 10000000000 | 35.5037 | 32.2899 | 180.0505 | 89.4278 | 90.032 | 7.5259 | 90 | 10000000000 | 174.3449 | 177.6048 | 188.4604 | 176.5943 | 250.7154 | 253.7086 | 219.5645 | 10000000000 | 10000000000 | 39.9594 | 3.7591 | 40 | 10000000000 | 0 | 96.3836 | 40.0762 | 8.5832 | 40 | 90.1649 | 89.8857 | 51.9864 | 52.3508 | 90.0162 | 4.1622 | 90 | 95.4482 | 10000000000 | 90.0253 | 3.2618 | 90 | 95.8794 | 14.4972 | -19.1792 | 55.0571 | 87 | 0.8416
Log | 395 | 3.2917 | 2014-08-07 14:13 | C13EOAT_test | -0.0025 | 0.73371 | -0.37508 | 65.5994 | 284.2905 | 118.0501 | 1.4589 | -0.76058 | 3.9764 | 1.5 | 9.0881 | 22.8329 | 1.8179 | 0.69832 | 167.7149 | 99.5 | 3.5202 | 103.0201 | 6.3881 | 103 | 103.6645 | 103.9919 | 104 | 586.1692 | 18.347 | 87.5832 | 80.1317 | 217.3188 | 216.643 | 395.4557 | 83.8575 | 6.9149 | 84 | 1800.692 | 3.7428 | 1800 | 24.941 | 1.4686 | 25 | 10000000000 | 35.4487 | 32.1344 | 180.088 | 89.4206 | 90.0276 | 7.5256 | 90 | 10000000000 | 174.207 | 178.0895 | 188.6234 | 176.9822 | 250.6447 | 253.3885 | 219.2824 | 10000000000 | 10000000000 | 39.9944 | 3.765 | 40 | 10000000000 | 0 | 96.4374 | 40.0808 | 8.5812 | 40 | 90.1724 | 89.9157 | 51.9849 | 52.3845 | 90.0236 | 4.1565 | 90 | 95.454 | 10000000000 | 90.044 | 3.2604 | 90 | 95.8788 | 14.4967 | -19.3683 | 54.3202 | 86.98 | 0.8416
Log | 396 | 3.3 | 2014-08-07 14:13 | C13EOAT_test | -0.0025 | 0.73348 | -0.37508 | 65.8113 | 284.0994 | 105.8815 | 1.4629 | -0.76049 | 3.9767 | 1.5 | 9.0003 | 22.8296 | 1.8175 | 0.69832 | 167.9114 | 99.5 | 3.5316 | 103.0316 | 6.3877 | 103 | 103.4939 | 104.0071 | 104 | 585.2634 | 18.3018 | 87.695 | 80.2164 | 217.3188 | 216.643 | 395.4557 | 83.9557 | 6.9149 | 84 | 1799.714 | 3.7442 | 1800 | 24.8599 | 1.472 | 25 | 10000000000 | 35.3706 | 32.1724 | 180.0405 | 89.3767 | 90.0199 | 7.526 | 90 | 10000000000 | 174.0946 | 178.0259 | 188.2134 | 176.3645 | 250.4768 | 253.557 | 219.5687 | 10000000000 | 10000000000 | 39.991 | 3.7737 | 40 | 10000000000 | 0 | 96.3393 | 40.0383 | 8.5816 | 40 | 90.156 | 89.8844 | 51.9365 | 52.3584 | 90.0038 | 4.162 | 90 | 95.4487 | 10000000000 | 90.0202 | 3.2603 | 90 | 95.88 | 14.4974 | -19.2837 | 54.0623 | 86.96 | 0.8416
Log | 397 | 3.3083 | 2014-08-07 14:14 | C13EOAT_test | -0.0025 | 0.73368 | -0.37508 | 65.9474 | 284.7255 | 115.2632 | 1.4445 | -0.7606 | 3.977 | 1.5 | 8.751 | 22.9317 | 1.8312 | 0.69832 | 168.0979 | 99.5 | 3.573 | 103.073 | 6.3866 | 103 | 103.662 | 104.0127 | 104 | 575.8424 | 18.3449 | 87.7844 | 80.3135 | 217.3188 | 216.643 | 395.4557 | 84.0489 | 6.9156 | 84 | 1800.121 | 3.7436 | 1800 | 24.771 | 1.4761 | 25 | 10000000000 | 35.2967 | 32.13 | 180.0429 | 89.3727 | 89.9805 | 7.5318 | 90 | 10000000000 | 174.1942 | 178.4226 | 188.7119 | 176.4824 | 250.928 | 253.8036 | 219.7028 | 10000000000 | 10000000000 | 39.9542 | 3.7857 | 40 | 10000000000 | 0 | 96.2312 | 40.055 | 8.5788 | 40 | 90.1617 | 89.8812 | 51.9326 | 52.3327 | 89.9975 | 4.1626 | 90 | 95.4276 | 10000000000 | 90.0215 | 3.2596 | 90 | 95.8852 | 14.4972 | -19.1865 | 53.3028 | 86.96 | 0.8416
Log | 398 | 3.3167 | 2014-08-07 14:14 | C13EOAT_test | -0.0025 | 0.73347 | -0.37508 | 65.8147 | 284.9907 | 119.7275 | 1.4566 | -0.76055 | 3.9773 | 1.5 | 8.5807 | 22.9233 | 1.8335 | 0.69832 | 168.0885 | 99.5 | 3.5459 | 103.0459 | 6.3864 | 103 | 103.6479 | 104.019 | 104 | 571.1629 | 18.3314 | 87.7695 | 80.319 | 217.3188 | 216.643 | 395.4557 | 84.0443 | 6.9164 | 84 | 1800.468 | 3.7431 | 1800 | 24.7049 | 1.4813 | 25 | 10000000000 | 35.273 | 32.1189 | 180.0319 | 89.4138 | 90.008 | 7.527 | 90 | 10000000000 | 174.1141 | 177.7454 | 188.4495 | 176.8037 | 251.024 | 253.4233 | 219.3216 | 10000000000 | 10000000000 | 39.9228 | 3.7989 | 40 | 10000000000 | 0 | 96.251 | 40.0512 | 8.5768 | 40 | 90.1447 | 89.8872 | 51.9814 | 52.3519 | 89.9941 | 4.1646 | 90 | 95.4463 | 10000000000 | 90.016 | 3.2593 | 90 | 95.879 | 14.4974 | -19.181 | 52.776 | 86.94 | 0.84168
Log | 399 | 3.325 | 2014-08-07 14:15 | C13EOAT_test | -0.0025 | 0.72978 | -0.37508 | 66.6278 | 284.5519 | 109.6258 | 1.4588 | -0.76061 | 3.9776 | 1.5 | 8.6203 | 22.8323 | 1.8074 | 0.69832 | 168.1753 | 99.5 | 3.5787 | 103.0787 | 6.3854 | 103 | 103.6013 | 104.0184 | 104 | 572.4445 | 18.3461 | 87.7905 | 80.3848 | 217.3188 | 216.643 | 395.4557 | 84.0876 | 6.9162 | 84 | 1800.527 | 3.743 | 1800 | 24.785 | 1.4834 | 25 | 10000000000 | 35.2927 | 32.0079 | 180.0624 | 89.4011 | 90.005 | 7.5274 | 90 | 10000000000 | 174.1269 | 178.2964 | 188.4924 | 176.6709 | 251.0123 | 254.1298 | 219.4749 | 10000000000 | 10000000000 | 39.938 | 3.815 | 40 | 10000000000 | 0 | 96.2977 | 40.0539 | 8.5747 | 40 | 90.1637 | 89.8987 | 51.9869 | 52.4102 | 90.0131 | 4.1553 | 90 | 95.4094 | 10000000000 | 90.0312 | 3.2583 | 90 | 95.879 | 14.4928 | -19.1152 | 52.892 | 86.94 | 0.84162
Log | 400 | 3.3333 | 2014-08-07 14:15 | C13EOAT_test | -0.0025 | 0.73369 | -0.37508 | 66.8759 | 284.9995 | 118.0392 | 1.4692 | -0.76058 | 3.9779 | 1.5 | 8.7313 | 22.8331 | 1.7883 | 0.69832 | 167.9091 | 99.5 | 3.5052 | 103.0052 | 6.3861 | 103 | 103.683 | 104.0001 | 104 | 574.252 | 18.347 | 87.679 | 80.2301 | 217.3188 | 216.643 | 395.4557 | 83.9546 | 6.9168 | 84 | 1800.828 | 3.7425 | 1800 | 24.8557 | 1.4844 | 25 | 10000000000 | 35.3456 | 31.9725 | 180.0016 | 89.3935 | 90.0029 | 7.5276 | 90 | 10000000000 | 174.2258 | 178.2805 | 188.679 | 177.2034 | 250.6651 | 252.8208 | 219.284 | 10000000000 | 10000000000 | 39.925 | 3.8323 | 40 | 10000000000 | 0 | 96.4013 | 40.0263 | 8.5745 | 40 | 90.1455 | 89.8561 | 51.962 | 52.3974 | 90.0006 | 4.1613 | 90 | 95.4329 | 10000000000 | 90.0008 | 3.2588 | 90 | 95.8805 | 14.4968 | -19.2699 | 53.242 | 86.94 | 0.8416
Log | 401 | 3.3417 | 2014-08-07 14:16 | C13EOAT_test | -0.0025 | 0.73399 | -0.37508 | 66.8603 | 284.6514 | 108.1389 | 1.4524 | -0.76053 | 3.9781 | 1.5 | 8.9795 | 22.8324 | 1.7354 | 0.69832 | 167.9827 | 99.5 | 3.5594 | 103.0594 | 6.3852 | 103 | 103.8813 | 104.0032 | 104 | 582.1921 | 18.347 | 87.7078 | 80.2749 | 217.3188 | 216.643 | 395.4557 | 83.9913 | 6.9166 | 84 | 1800.566 | 3.7429 | 1800 | 24.9423 | 1.4839 | 25 | 10000000000 | 35.4081 | 31.9226 | 180.0157 | 89.4084 | 89.9985 | 7.5284 | 90 | 10000000000 | 174.2354 | 178.2575 | 188.2048 | 177.2044 | 250.929 | 253.8146 | 219.349 | 10000000000 | 10000000000 | 39.901 | 3.8491 | 40 | 10000000000 | 0 | 96.3849 | 40.0191 | 8.5736 | 40 | 90.1454 | 89.8703 | 51.9794 | 52.3838 | 89.9791 | 4.1704 | 90 | 95.4246 | 10000000000 | 90.0079 | 3.2583 | 90 | 95.8696 | 14.4969 | -19.2251 | 53.9999 | 86.91 | 0.8416
Log | 402 | 3.35 | 2014-08-07 14:16 | C13EOAT_test | -0.0025 | 0.73368 | -0.37508 | 66.5954 | 284.9768 | 109.6582 | 1.4583 | -0.76065 | 3.9784 | 1.5 | 9.2927 | 22.8322 | 1.7223 | 0.69832 | 167.7959 | 99.5 | 3.5455 | 103.0454 | 6.3848 | 103 | 103.7378 | 103.9948 | 104 | 585.8982 | 18.347 | 87.6308 | 80.1651 | 217.3188 | 216.643 | 395.4557 | 83.8979 | 6.9175 | 84 | 1799.823 | 3.744 | 1800 | 25.087 | 1.4805 | 25 | 10000000000 | 35.5143 | 31.9665 | 179.9912 | 89.3802 | 89.989 | 7.5301 | 90 | 10000000000 | 174.2374 | 178.2159 | 188.4432 | 177.0555 | 250.8867 | 254.8427 | 219.5728 | 10000000000 | 10000000000 | 39.9386 | 3.8629 | 40 | 10000000000 | 0 | 96.2813 | 40.0367 | 8.5713 | 40 | 90.1354 | 89.8558 | 51.9706 | 52.3239 | 90.0084 | 4.1621 | 90 | 95.4293 | 10000000000 | 89.9956 | 3.2586 | 90 | 95.864 | 14.4911 | -19.3349 | 54.9135 | 86.9 | 0.8416
Log | 403 | 3.3583 | 2014-08-07 14:17 | C13EOAT_test | -0.0025 | 0.73309 | -0.37508 | 66.4464 | 285.0939 | 114.3745 | 1.4623 | -0.76055 | 3.9788 | 1.5 | 9.3727 | 22.8128 | 1.6873 | 0.69832 | 168.2636 | 99.5 | 3.5052 | 103.0052 | 6.3852 | 103 | 103.6306 | 104.0084 | 104 | 581.9619 | 18.3464 | 87.8905 | 80.3731 | 217.3188 | 216.643 | 395.4557 | 84.1318 | 6.9169 | 84 | 1800.026 | 3.7436 | 1800 | 25.0602 | 1.4796 | 25 | 10000000000 | 35.486 | 31.925 | 179.9783 | 89.3892 | 89.9732 | 7.5335 | 90 | 10000000000 | 174.153 | 178.3557 | 188.6793 | 177.0304 | 250.7345 | 253.0556 | 218.2767 | 10000000000 | 10000000000 | 39.9045 | 3.8792 | 40 | 10000000000 | 0 | 96.1888 | 40.0238 | 8.5707 | 40 | 90.1236 | 89.8547 | 51.9305 | 52.3372 | 89.9856 | 4.171 | 90 | 95.4171 | 10000000000 | 89.9891 | 3.2589 | 90 | 95.8626 | 14.4911 | -19.1269 | 55.1448 | 86.89 | 0.8416
Log | 404 | 3.3667 | 2014-08-07 14:17 | C13EOAT_test | -0.0025 | 0.73373 | -0.37508 | 66.9465 | 284.8546 | 105.419 | 1.4566 | -0.76055 | 3.979 | 1.5 | 9.3963 | 22.8316 | 1.7802 | 0.69832 | 167.6898 | 99.5 | 3.5391 | 103.0391 | 6.3843 | 103 | 103.8722 | 103.9869 | 104 | 571.3837 | 18.2749 | 87.5801 | 80.1097 | 217.3188 | 216.643 | 395.4557 | 83.8449 | 6.92 | 84 | 1799.805 | 3.744 | 1800 | 24.9971 | 1.4804 | 25 | 10000000000 | 35.4354 | 31.9156 | 179.9933 | 89.3885 | 89.9905 | 7.5319 | 90 | 10000000000 | 174.0941 | 178.9562 | 189.0493 | 176.9841 | 250.5957 | 253.2298 | 219.2454 | 10000000000 | 10000000000 | 39.9395 | 3.893 | 40 | 10000000000 | 0 | 96.0419 | 40.0423 | 8.5687 | 40 | 90.1281 | 89.8652 | 51.9416 | 52.3832 | 89.9902 | 4.1712 | 90 | 95.4296 | 10000000000 | 89.9967 | 3.259 | 90 | 95.8635 | 14.4954 | -19.3903 | 55.2201 | 86.88 | 0.84166
Log | 405 | 3.375 | 2014-08-07 14:18 | C13EOAT_test | -0.0025 | 0.73323 | -0.37508 | 67.6123 | 284.4366 | 115.6299 | 1.4561 | -0.76058 | 3.9793 | 1.5 | 9.38 | 22.8323 | 1.7147 | 0.69832 | 167.9933 | 99.4924 | 3.512 | 103.0044 | 6.3846 | 103 | 103.5285 | 104.0127 | 104 | 570.8962 | 18.3374 | 87.7212 | 80.2721 | 217.3188 | 216.643 | 395.4557 | 83.9967 | 6.9212 | 84 | 1799.823 | 3.7442 | 1800 | 24.9121 | 1.4828 | 25 | 10000000000 | 35.4275 | 31.8923 | 179.9232 | 89.3468 | 89.9597 | 7.5386 | 90 | 10000000000 | 174.1002 | 177.9992 | 188.554 | 176.9714 | 250.6652 | 253.8261 | 219.2546 | 10000000000 | 10000000000 | 39.9211 | 3.9044 | 40 | 10000000000 | 0 | 96.0379 | 40.0251 | 8.5688 | 40 | 90.09 | 89.8332 | 51.9505 | 52.3196 | 89.9986 | 4.174 | 90 | 95.423 | 10000000000 | 89.9616 | 3.2606 | 90 | 95.8785 | 14.4969 | -19.2203 | 55.1762 | 86.85 | 0.84171
Log | 406 | 3.3834 | 2014-08-07 14:18 | C13EOAT_test | -0.0025 | 0.73357 | -0.37508 | 67.1128 | 284.6258 | 115.3637 | 1.4674 | -0.76063 | 3.9796 | 1.5 | 9.2992 | 22.8322 | 1.6945 | 0.69832 | 167.7237 | 99.4999 | 3.5256 | 103.0255 | 6.3843 | 103 | 103.5265 | 104.0111 | 104 | 573.2613 | 18.3468 | 87.5784 | 80.1454 | 217.3188 | 216.643 | 395.4557 | 83.8619 | 6.9241 | 84 | 1800.21 | 3.7436 | 1800 | 24.8409 | 1.4858 | 25 | 10000000000 | 35.3425 | 31.9224 | 179.8846 | 89.3473 | 89.9728 | 7.5383 | 90 | 10000000000 | 174.0678 | 178.0214 | 188.2661 | 176.4835 | 250.5931 | 252.5937 | 218.4368 | 10000000000 | 10000000000 | 40.0055 | 3.9114 | 40 | 10000000000 | 0 | 96.1482 | 39.9866 | 8.5704 | 40 | 90.0836 | 89.8011 | 51.8849 | 52.3402 | 89.9621 | 4.1965 | 90 | 95.4139 | 10000000000 | 89.9423 | 3.2623 | 90 | 95.8803 | 14.4942 | -19.3546 | 54.9385 | 86.83 | 0.84169
Log | 407 | 3.3917 | 2014-08-07 14:19 | C13EOAT_test | -0.0025 | 0.73337 | -0.37508 | 68.1278 | 284.4778 | 117.9143 | 1.4765 | -0.76054 | 3.9799 | 1.5 | 9.2005 | 22.831 | 1.75 | 0.69832 | 167.6084 | 99.4982 | 3.5595 | 103.0577 | 6.3835 | 103 | 103.649 | 103.9907 | 104 | 577.0616 | 18.347 | 87.5384 | 80.07 | 217.3188 | 216.643 | 395.4557 | 83.8042 | 6.9281 | 84 | 1799.919 | 3.7441 | 1800 | 24.7842 | 1.4892 | 25 | 10000000000 | 35.3362 | 31.826 | 179.9208 | 89.3304 | 89.936 | 7.5468 | 90 | 10000000000 | 174.0912 | 178.1352 | 187.9404 | 176.7882 | 250.8809 | 252.7868 | 218.7725 | 10000000000 | 10000000000 | 40.0365 | 3.9106 | 40 | 10000000000 | 0 | 96.2436 | 39.971 | 8.5715 | 40 | 90.089 | 89.8319 | 51.914 | 52.2947 | 89.9693 | 4.2021 | 90 | 95.4117 | 10000000000 | 89.9604 | 3.2629 | 90 | 95.8644 | 14.4974 | -19.4282 | 54.6534 | 86.82 | 0.84169
Log | 408 | 3.4 | 2014-08-07 14:19 | C13EOAT_test | -0.0025 | 0.7334 | -0.37508 | 66.8268 | 284.9136 | 106.2656 | 1.4545 | -0.76059 | 3.9802 | 1.5 | 9.207 | 22.8322 | 1.7836 | 0.69832 | 167.4823 | 99.4993 | 3.5528 | 103.052 | 6.3831 | 103 | 103.5216 | 103.9881 | 104 | 583.011 | 18.347 | 87.475 | 80.0073 | 217.3188 | 216.643 | 395.4557 | 83.7412 | 6.9317 | 84 | 1800.63 | 3.7429 | 1800 | 24.8002 | 1.4917 | 25 | 10000000000 | 35.3393 | 31.8011 | 179.9251 | 89.3809 | 89.944 | 7.5488 | 90 | 10000000000 | 174.1128 | 177.9879 | 188.5256 | 176.8762 | 250.3817 | 253.3413 | 218.0994 | 10000000000 | 10000000000 | 40.0414 | 3.9024 | 40 | 10000000000 | 0 | 96.2025 | 39.9717 | 8.5727 | 40 | 90.0839 | 89.8412 | 51.9101 | 52.2681 | 90.012 | 4.1901 | 90 | 95.441 | 10000000000 | 89.9625 | 3.2641 | 90 | 95.8744 | 14.4975 | -19.492 | 54.6728 | 86.81 | 0.84165
Log | 409 | 3.4083 | 2014-08-07 14:20 | C13EOAT_test | -0.0025 | 0.73306 | -0.37508 | 67.9253 | 284.694 | 107.7509 | 1.4638 | -0.7606 | 3.9804 | 1.5 | 9.2311 | 22.8431 | 1.7495 | 0.69832 | 167.5226 | 99.4789 | 3.4984 | 102.9773 | 6.3842 | 103 | 103.6855 | 103.9783 | 104 | 582.7687 | 18.347 | 87.5106 | 80.0121 | 217.3188 | 216.643 | 395.4557 | 83.7613 | 6.9361 | 84 | 1799.063 | 3.7452 | 1800 | 24.7764 | 1.4952 | 25 | 10000000000 | 35.2749 | 31.8884 | 179.9478 | 89.3742 | 89.9606 | 7.5499 | 90 | 10000000000 | 173.946 | 178.0269 | 188.4129 | 176.5493 | 250.1532 | 251.8516 | 217.8041 | 10000000000 | 10000000000 | 40.0588 | 3.8925 | 40 | 10000000000 | 0 | 96.1082 | 39.9593 | 8.5749 | 40 | 90.0883 | 89.8595 | 51.8937 | 52.3083 | 90.0216 | 4.1908 | 90 | 95.4463 | 10000000000 | 89.9739 | 3.2649 | 90 | 95.8714 | 14.4974 | -19.4668 | 54.7437 | 86.79 | 0.84169
Log | 410 | 3.4167 | 2014-08-07 14:20 | C13EOAT_test | -0.0025 | 0.73372 | -0.37508 | 67.5976 | 284.5951 | 121.2414 | 1.4618 | -0.76054 | 3.9808 | 1.5 | 9.2686 | 22.8695 | 1.8228 | 0.69832 | 167.7563 | 99.4925 | 3.5391 | 103.0316 | 6.3835 | 103 | 103.6137 | 103.9811 | 104 | 582.2773 | 18.347 | 87.6148 | 80.1415 | 217.3188 | 216.643 | 395.4557 | 83.8781 | 6.9373 | 84 | 1799.722 | 3.7443 | 1800 | 24.8324 | 1.4966 | 25 | 10000000000 | 35.3423 | 31.9181 | 179.938 | 89.3321 | 89.925 | 7.5595 | 90 | 10000000000 | 174.0114 | 177.896 | 187.9332 | 176.3937 | 250.6384 | 252.931 | 217.5438 | 10000000000 | 10000000000 | 40.0533 | 3.8756 | 40 | 10000000000 | 0 | 96.0177 | 39.9484 | 8.577 | 40 | 90.0915 | 89.8465 | 51.8554 | 52.2872 | 89.984 | 4.2073 | 90 | 95.397 | 10000000000 | 89.969 | 3.266 | 90 | 95.8696 | 14.4977 | -19.3511 | 54.8549 | 86.79 | 0.84163
Log | 411 | 3.425 | 2014-08-07 14:21 | C13EOAT_test | -0.0025 | 0.73355 | -0.37508 | 68.2489 | 284.7454 | 100.8286 | 1.4483 | -0.76063 | 3.981 | 1.5 | 9.2314 | 22.908 | 1.8226 | 0.69832 | 167.8867 | 99.4898 | 3.5129 | 103.0026 | 6.3837 | 103 | 103.6609 | 103.9761 | 104 | 571.5267 | 18.3416 | 87.683 | 80.2036 | 217.3188 | 216.643 | 395.4557 | 83.9433 | 6.9388 | 84 | 1799.766 | 3.7443 | 1800 | 24.8406 | 1.4986 | 25 | 10000000000 | 35.3151 | 31.8737 | 179.9432 | 89.3231 | 89.9354 | 7.5612 | 90 | 10000000000 | 173.9327 | 177.8835 | 188.2072 | 176.0973 | 250.7697 | 252.1281 | 217.9512 | 10000000000 | 10000000000 | 40.0458 | 3.8602 | 40 | 10000000000 | 0 | 95.9733 | 39.9736 | 8.5775 | 40 | 90.0937 | 89.8495 | 51.8852 | 52.3023 | 90.0163 | 4.1982 | 90 | 95.4134 | 10000000000 | 89.9716 | 3.2669 | 90 | 95.8736 | 14.4974 | -19.2861 | 54.7446 | 86.77 | 0.84164
Log | 412 | 3.4333 | 2014-08-07 14:21 | C13EOAT_test | -0.0025 | 0.73336 | -0.37508 | 67.0271 | 284.9433 | 109.4092 | 1.4548 | -0.76054 | 3.9813 | 1.5 | 9.1347 | 22.8404 | 1.8326 | 0.69832 | 167.6456 | 99.4852 | 3.5456 | 103.0309 | 6.3832 | 103 | 103.6929 | 103.9783 | 104 | 568.3037 | 18.347 | 87.5615 | 80.0841 | 217.3188 | 216.643 | 395.4557 | 83.8228 | 6.9418 | 84 | 1799.664 | 3.7444 | 1800 | 24.7581 | 1.5035 | 25 | 10000000000 | 35.2412 | 31.9288 | 179.916 | 89.3537 | 89.949 | 7.5625 | 90 | 10000000000 | 173.8647 | 178.6434 | 188.474 | 175.9617 | 250.0811 | 252.3223 | 216.9837 | 10000000000 | 10000000000 | 40.123 | 3.8374 | 40 | 10000000000 | 0 | 95.9615 | 39.9794 | 8.5791 | 40 | 90.082 | 89.8341 | 51.8476 | 52.3091 | 90.0138 | 4.1996 | 90 | 95.4093 | 10000000000 | 89.958 | 3.2683 | 90 | 95.8683 | 14.4974 | -19.4012 | 54.459 | 86.76 | 0.84184
Log | 413 | 3.4417 | 2014-08-07 14:22 | C13EOAT_test | -0.0025 | 0.73221 | -0.37508 | 67.9659 | 284.889 | 120.2634 | 1.4682 | -0.76055 | 3.9816 | 1.5 | 9.2117 | 22.9093 | 1.8304 | 0.69832 | 168.1289 | 99.4949 | 3.5595 | 103.0544 | 6.3824 | 103 | 103.6214 | 103.9974 | 104 | 571.061 | 18.347 | 87.7836 | 80.3452 | 217.3188 | 216.643 | 395.4557 | 84.0644 | 6.9427 | 84 | 1799.82 | 3.7442 | 1800 | 24.761 | 1.5071 | 25 | 10000000000 | 35.2415 | 31.995 | 179.9301 | 89.3682 | 89.9399 | 7.5671 | 90 | 10000000000 | 173.8496 | 178.6022 | 188.7699 | 176.843 | 250.2546 | 251.7597 | 216.8792 | 10000000000 | 10000000000 | 40.1234 | 3.8111 | 40 | 10000000000 | 0 | 96.0096 | 39.9606 | 8.5814 | 40 | 90.1066 | 89.8235 | 51.862 | 52.351 | 89.9636 | 4.2171 | 90 | 95.4173 | 10000000000 | 89.9651 | 3.269 | 90 | 95.8791 | 14.4974 | -19.1496 | 54.6865 | 86.73 | 0.8419
Log | 414 | 3.45 | 2014-08-07 14:22 | C13EOAT_test | -0.0025 | 0.73368 | -0.37508 | 67.9001 | 284.2503 | 111.8012 | 1.4488 | -0.76053 | 3.9819 | 1.5 | 9.2356 | 22.8879 | 1.8194 | 0.69832 | 167.7116 | 99.4954 | 3.5391 | 103.0345 | 6.3824 | 103 | 103.4962 | 103.9708 | 104 | 575.8818 | 18.347 | 87.5793 | 80.1323 | 217.3188 | 216.643 | 395.4557 | 83.8558 | 6.9455 | 84 | 1799.991 | 3.7439 | 1800 | 24.8233 | 1.5088 | 25 | 10000000000 | 35.2913 | 32.065 | 179.9328 | 89.3597 | 89.9811 | 7.563 | 90 | 10000000000 | 173.9237 | 178.2453 | 188.8781 | 176.68 | 250.2628 | 251.5747 | 217.5734 | 10000000000 | 10000000000 | 40.1178 | 3.7886 | 40 | 10000000000 | 0 | 96.1197 | 39.9564 | 8.5834 | 40 | 90.1039 | 89.8289 | 51.8465 | 52.3183 | 89.9976 | 4.205 | 90 | 95.4218 | 10000000000 | 89.9664 | 3.27 | 90 | 95.8794 | 14.4974 | -19.3631 | 54.757 | 86.74 | 0.84191
Log | 415 | 3.4583 | 2014-08-07 14:23 | C13EOAT_test | -0.0025 | 0.73335 | -0.37508 | 68.3109 | 284.3681 | 110.4196 | 1.4534 | -0.76057 | 3.9821 | 1.5 | 9.336 | 22.8323 | 1.7818 | 0.69832 | 167.6982 | 99.4796 | 3.5459 | 103.0255 | 6.3822 | 103 | 103.6872 | 103.9682 | 104 | 582.9452 | 18.347 | 87.5757 | 80.1225 | 217.3188 | 216.643 | 395.4557 | 83.8491 | 6.9475 | 84 | 1799.657 | 3.7444 | 1800 | 24.8375 | 1.511 | 25 | 10000000000 | 35.2873 | 32.0069 | 179.9798 | 89.3555 | 89.9622 | 7.5684 | 90 | 10000000000 | 173.9541 | 178.216 | 188.7241 | 176.8835 | 250.1446 | 252.2966 | 218.1311 | 10000000000 | 10000000000 | 40.1008 | 3.766 | 40 | 10000000000 | 0 | 96.2489 | 39.9569 | 8.5851 | 40 | 90.1188 | 89.861 | 51.7993 | 52.3195 | 90.0224 | 4.1955 | 90 | 95.4278 | 10000000000 | 89.9899 | 3.27 | 90 | 95.8638 | 14.4983 | -19.3571 | 55.0532 | 86.72 | 0.84191
Log | 416 | 3.4667 | 2014-08-07 14:23 | C13EOAT_test | -0.0025 | 0.73335 | -0.37508 | 68.2123 | 284.2502 | 113.504 | 1.4474 | -0.76047 | 3.9824 | 1.5 | 9.4333 | 22.8323 | 1.7945 | 0.69832 | 167.8411 | 99.4701 | 3.4916 | 102.9616 | 6.3833 | 103 | 103.5375 | 103.9739 | 104 | 583.282 | 18.3201 | 87.6553 | 80.1858 | 217.3188 | 216.643 | 395.4557 | 83.9206 | 6.9488 | 84 | 1800.535 | 3.7432 | 1800 | 24.8961 | 1.5118 | 25 | 10000000000 | 35.3379 | 31.9585 | 179.9701 | 89.3766 | 89.9777 | 7.5679 | 90 | 10000000000 | 174.0496 | 178.6992 | 188.8969 | 177.2826 | 250.7282 | 252.3698 | 218.4824 | 10000000000 | 10000000000 | 40.0209 | 3.754 | 40 | 10000000000 | 0 | 96.2296 | 39.9659 | 8.586 | 40 | 90.1076 | 89.8624 | 51.8217 | 52.3476 | 90.0073 | 4.1995 | 90 | 95.4085 | 10000000000 | 89.985 | 3.2706 | 90 | 95.8609 | 14.4973 | -19.2842 | 55.3294 | 86.7 | 0.8418
Log | 417 | 3.475 | 2014-08-07 14:24 | C13EOAT_test | -0.0025 | 0.73362 | -0.37508 | 68.1055 | 284.6265 | 106.5923 | 1.4547 | -0.76047 | 3.9827 | 1.5 | 9.6173 | 22.8323 | 1.7909 | 0.69832 | 167.8392 | 99.485 | 3.5528 | 103.0378 | 6.3821 | 103 | 103.4585 | 103.9672 | 104 | 579.4199 | 18.347 | 87.6687 | 80.1705 | 217.3188 | 216.643 | 395.4557 | 83.9196 | 6.9479 | 84 | 1799.838 | 3.7442 | 1800 | 24.9366 | 1.5121 | 25 | 10000000000 | 35.3829 | 31.8905 | 179.9676 | 89.3632 | 89.9616 | 7.5727 | 90 | 10000000000 | 174.1175 | 177.7672 | 188.4939 | 176.7818 | 250.7623 | 252.7636 | 218.9813 | 10000000000 | 10000000000 | 39.9864 | 3.7532 | 40 | 10000000000 | 0 | 96.2574 | 39.9634 | 8.5873 | 40 | 90.1109 | 89.8567 | 51.8171 | 52.3304 | 90.0369 | 4.1894 | 90 | 95.4197 | 10000000000 | 89.9838 | 3.2711 | 90 | 95.8609 | 14.491 | -19.3145 | 55.8426 | 86.69 | 0.84175
Log | 418 | 3.4834 | 2014-08-07 14:24 | C13EOAT_test | -0.0025 | 0.73368 | -0.37508 | 67.6979 | 284.5488 | 123.4681 | 1.4497 | -0.76063 | 3.983 | 1.5 | 9.395 | 22.8773 | 1.785 | 0.69832 | 167.7849 | 99.47 | 3.5472 | 103.0173 | 6.382 | 103 | 103.289 | 103.959 | 104 | 577.0563 | 18.2788 | 87.6466 | 80.1383 | 217.3188 | 216.643 | 395.7994 | 83.8925 | 6.9495 | 84 | 1799.97 | 3.744 | 1800 | 24.8973 | 1.5137 | 25 | 10000000000 | 35.3798 | 31.8962 | 179.9641 | 89.3831 | 89.964 | 7.5746 | 90 | 10000000000 | 174.0151 | 177.7282 | 187.9654 | 176.8177 | 250.442 | 253.0394 | 218.7608 | 10000000000 | 10000000000 | 39.9309 | 3.7669 | 40 | 10000000000 | 0 | 96.1474 | 39.9911 | 8.5869 | 40 | 90.1105 | 89.8537 | 51.7998 | 52.3532 | 90 | 4.2046 | 90 | 95.4225 | 10000000000 | 89.9821 | 3.2716 | 90 | 95.859 | 14.4961 | -19.3317 | 55.2177 | 86.67 | 0.84169
Log | 419 | 3.4917 | 2014-08-07 14:25 | C13EOAT_test | -0.0025 | 0.7332 | -0.37508 | 67.8341 | 285.2647 | 103.2961 | 1.45 | -0.76056 | 3.9832 | 1.5 | 8.9897 | 22.9892 | 1.8328 | 0.69832 | 167.9225 | 99.47 | 3.5866 | 103.0566 | 6.3811 | 103 | 103.3457 | 103.9746 | 104 | 571.4567 | 18.347 | 87.6923 | 80.2302 | 217.3188 | 216.643 | 395.4557 | 83.9612 | 6.9512 | 84 | 1800.507 | 3.7431 | 1800 | 24.6799 | 1.5214 | 25 | 10000000000 | 35.2179 | 31.9453 | 179.9749 | 89.3667 | 89.9599 | 7.5773 | 90 | 10000000000 | 174.1223 | 178.2018 | 188.8912 | 176.5909 | 251.087 | 253.642 | 220.1821 | 10000000000 | 10000000000 | 39.9032 | 3.7903 | 40 | 10000000000 | 0 | 96.1771 | 39.9845 | 8.5876 | 40 | 90.1188 | 89.8561 | 51.8064 | 52.3212 | 89.9934 | 4.2095 | 90 | 95.4056 | 10000000000 | 89.9875 | 3.2718 | 90 | 95.8731 | 14.4959 | -19.2398 | 54.0281 | 86.67 | 0.84174
Log | 420 | 3.5 | 2014-08-07 14:25 | C13EOAT_test | -0.0025 | 0.73005 | -0.37508 | 66.3876 | 284.641 | 116.6206 | 1.4603 | -0.76055 | 3.9836 | 1.5 | 8.7575 | 22.9509 | 1.8334 | 0.69832 | 168.0918 | 99.4702 | 3.5323 | 103.0026 | 6.3814 | 103 | 103.3484 | 104.0203 | 104 | 575.7183 | 18.347 | 87.7591 | 80.3327 | 217.3188 | 216.643 | 395.4557 | 84.0459 | 6.9517 | 84 | 1799.593 | 3.7445 | 1800 | 24.5199 | 1.531 | 25 | 10000000000 | 35.0996 | 31.9682 | 179.9489 | 89.3479 | 89.983 | 7.5757 | 90 | 10000000000 | 174.1435 | 178.4301 | 189.1012 | 176.8093 | 250.5537 | 253.5026 | 220.1916 | 10000000000 | 10000000000 | 39.9096 | 3.8153 | 40 | 10000000000 | 0 | 96.1597 | 40.0222 | 8.586 | 40 | 90.121 | 89.8279 | 51.8229 | 52.2878 | 90.0151 | 4.2021 | 90 | 95.4192 | 10000000000 | 89.9744 | 3.2725 | 90 | 95.8739 | 14.4948 | -19.1376 | 53.3183 | 86.64 | 0.84187
Log | 421 | 3.5083 | 2014-08-07 14:26 | C13EOAT_test | -0.0025 | 0.73367 | -0.37508 | 67.6812 | 284.9998 | 108.3726 | 1.467 | -0.76047 | 3.9838 | 1.5 | 8.5051 | 23.0026 | 1.8334 | 0.69832 | 167.8708 | 99.47 | 3.5256 | 102.9956 | 6.3816 | 103 | 103.685 | 104.0249 | 104 | 576.993 | 18.347 | 87.6535 | 80.2174 | 217.3188 | 216.643 | 395.4557 | 83.9354 | 6.9532 | 84 | 1800.418 | 3.7434 | 1800 | 24.4589 | 1.5396 | 25 | 10000000000 | 35.0296 | 31.9753 | 180.0141 | 89.378 | 89.9874 | 7.5764 | 90 | 10000000000 | 174.0168 | 178.4524 | 189.1311 | 177.0016 | 250.2349 | 252.514 | 220.0357 | 10000000000 | 10000000000 | 39.8644 | 3.8475 | 40 | 10000000000 | 0 | 96.1967 | 40.0125 | 8.5865 | 40 | 90.1367 | 89.8774 | 51.8376 | 52.2962 | 90.0324 | 4.1939 | 90 | 95.4268 | 10000000000 | 90.007 | 3.2717 | 90 | 95.8758 | 14.4925 | -19.2526 | 52.5284 | 86.64 | 0.84191
Log | 422 | 3.5167 | 2014-08-07 14:26 | C13EOAT_test | -0.0025 | 0.73337 | -0.37508 | 67.6555 | 284.6476 | 111.1957 | 1.4538 | -0.76054 | 3.9841 | 1.5 | 8.4062 | 23.0028 | 1.8335 | 0.69832 | 167.7135 | 99.47 | 3.5256 | 102.9956 | 6.3815 | 103 | 103.7743 | 103.9904 | 104 | 580.0605 | 18.449 | 87.6046 | 80.1089 | 217.3188 | 216.643 | 395.4557 | 83.8568 | 6.956 | 84 | 1799.897 | 3.7442 | 1800 | 24.4694 | 1.5473 | 25 | 10000000000 | 35.0075 | 31.9065 | 179.9789 | 89.379 | 89.9817 | 7.5789 | 90 | 10000000000 | 174.1967 | 177.4556 | 188.1984 | 176.9169 | 250.8716 | 254.6358 | 219.9353 | 10000000000 | 10000000000 | 39.8392 | 3.8864 | 40 | 10000000000 | 0 | 96.257 | 40.001 | 8.5866 | 40 | 90.1254 | 89.8535 | 51.8576 | 52.3154 | 90.0014 | 4.2065 | 90 | 95.4081 | 10000000000 | 89.9895 | 3.2724 | 90 | 95.8741 | 14.4996 | -19.3611 | 52.2298 | 86.61 | 0.84187
Log | 423 | 3.525 | 2014-08-07 14:27 | C13EOAT_test | -0.0025 | 0.72903 | -0.37508 | 68.1579 | 284.6346 | 113.5885 | 1.4459 | -0.76062 | 3.9844 | 1.5 | 8.4346 | 22.9289 | 1.8316 | 0.69832 | 168.2553 | 99.4701 | 3.5868 | 103.0569 | 6.3803 | 103 | 103.604 | 104.0019 | 104 | 581.4863 | 18.347 | 87.8463 | 80.409 | 217.3188 | 216.643 | 395.4557 | 84.1277 | 6.9561 | 84 | 1800.413 | 3.7433 | 1800 | 24.5096 | 1.5541 | 25 | 10000000000 | 35.0147 | 31.9672 | 179.9652 | 89.3952 | 89.9844 | 7.5793 | 90 | 10000000000 | 174.0695 | 177.9451 | 188.1798 | 176.9234 | 250.3982 | 252.7752 | 219.314 | 10000000000 | 10000000000 | 39.845 | 3.9228 | 40 | 10000000000 | 0 | 96.3201 | 40.0248 | 8.5848 | 40 | 90.1196 | 89.8456 | 51.8322 | 52.2815 | 89.9868 | 4.2136 | 90 | 95.4604 | 10000000000 | 89.9826 | 3.2727 | 90 | 95.877 | 14.4974 | -19.061 | 52.315 | 86.59 | 0.84187
Log | 424 | 3.5333 | 2014-08-07 14:27 | C13EOAT_test | -0.0025 | 0.73367 | -0.37508 | 67.859 | 284.6253 | 110.2029 | 1.4555 | -0.76053 | 3.9847 | 1.5 | 8.6581 | 22.8928 | 1.8265 | 0.69832 | 167.7554 | 99.47 | 3.5664 | 103.0364 | 6.38 | 103 | 103.5698 | 103.9883 | 104 | 579.7892 | 18.3469 | 87.6429 | 80.1124 | 217.3188 | 216.643 | 395.4557 | 83.8777 | 6.958 | 84 | 1800.244 | 3.7435 | 1800 | 24.6226 | 1.558 | 25 | 10000000000 | 35.0896 | 31.9594 | 179.9899 | 89.3894 | 89.9946 | 7.5787 | 90 | 10000000000 | 174.0221 | 178.549 | 188.6873 | 176.7896 | 250.5517 | 252.7773 | 218.2747 | 10000000000 | 10000000000 | 39.8875 | 3.9454 | 40 | 10000000000 | 0 | 96.2898 | 39.9836 | 8.5865 | 40 | 90.122 | 89.8678 | 51.8126 | 52.2688 | 89.9971 | 4.2112 | 90 | 95.4044 | 10000000000 | 89.9949 | 3.2725 | 90 | 95.8745 | 14.4926 | -19.3576 | 53.0106 | 86.6 | 0.84179
Log | 425 | 3.5417 | 2014-08-07 14:28 | C13EOAT_test | -0.0025 | 0.73327 | -0.37508 | 67.5412 | 284.9997 | 107.5989 | 1.4565 | -0.76065 | 3.985 | 1.5 | 8.7869 | 22.9734 | 1.8157 | 0.69832 | 167.4357 | 99.47 | 3.4849 | 102.9549 | 6.3812 | 103 | 103.4421 | 103.9953 | 104 | 574.7268 | 18.347 | 87.4589 | 79.9768 | 217.3188 | 216.643 | 395.4557 | 83.7178 | 6.9628 | 84 | 1800.273 | 3.7435 | 1800 | 24.7177 | 1.5605 | 25 | 10000000000 | 35.128 | 32.0321 | 179.9887 | 89.3821 | 89.9886 | 7.5805 | 90 | 10000000000 | 174.0545 | 178.6217 | 189.116 | 176.3111 | 250.359 | 253.0703 | 218.712 | 10000000000 | 10000000000 | 39.9628 | 3.9525 | 40 | 10000000000 | 0 | 96.1555 | 39.9903 | 8.5863 | 40 | 90.1384 | 89.8503 | 51.8155 | 52.2648 | 89.9669 | 4.2235 | 90 | 95.4021 | 10000000000 | 89.9944 | 3.2723 | 90 | 95.8758 | 14.4974 | -19.4932 | 53.4128 | 86.58 | 0.84171
Log | 426 | 3.55 | 2014-08-07 14:28 | C13EOAT_test | -0.0025 | 0.73331 | -0.37508 | 67.9512 | 284.7233 | 113.5617 | 1.4578 | -0.76055 | 3.9853 | 1.5 | 8.9166 | 22.9904 | 1.8335 | 0.69832 | 167.6212 | 99.471 | 3.5218 | 102.9928 | 6.3808 | 103 | 103.3163 | 104.0043 | 104 | 574.7135 | 18.347 | 87.5463 | 80.0748 | 217.3188 | 216.643 | 395.112 | 83.8106 | 6.9655 | 84 | 1799.836 | 3.7442 | 1800 | 24.7136 | 1.5646 | 25 | 10000000000 | 35.1915 | 32.182 | 180.0012 | 89.3771 | 89.9888 | 7.5807 | 90 | 10000000000 | 173.9241 | 177.8907 | 188.5054 | 176.5574 | 250.501 | 253.2937 | 218.4068 | 10000000000 | 10000000000 | 40.0411 | 3.9468 | 40 | 10000000000 | 0 | 96.1983 | 39.9639 | 8.5881 | 40 | 90.1517 | 89.8495 | 51.8333 | 52.3183 | 89.9875 | 4.2171 | 90 | 95.4022 | 10000000000 | 90.0006 | 3.2719 | 90 | 95.88 | 14.4973 | -19.3961 | 53.8086 | 86.55 | 0.84168
Log | 427 | 3.5584 | 2014-08-07 14:29 | C13EOAT_test | -0.0025 | 0.73368 | -0.37508 | 67.8004 | 284.9827 | 105.5581 | 1.4593 | -0.76056 | 3.9855 | 1.5 | 8.9585 | 22.9705 | 1.8069 | 0.69832 | 167.9279 | 99.47 | 3.5459 | 103.0159 | 6.3803 | 103 | 103.4063 | 103.9943 | 104 | 574.611 | 18.347 | 87.6642 | 80.2637 | 217.3188 | 216.643 | 395.4557 | 83.964 | 6.965 | 84 | 1799.776 | 3.7443 | 1800 | 24.7393 | 1.5679 | 25 | 10000000000 | 35.1882 | 32.2864 | 180.0202 | 89.3816 | 89.9992 | 7.5793 | 90 | 10000000000 | 174.0318 | 178.3107 | 188.5719 | 176.4501 | 250.6962 | 252.8619 | 218.522 | 10000000000 | 10000000000 | 40.0622 | 3.9332 | 40 | 10000000000 | 0 | 96.2889 | 39.9766 | 8.5883 | 40 | 90.1435 | 89.8768 | 51.8099 | 52.3505 | 89.9979 | 4.214 | 90 | 95.4299 | 10000000000 | 90.0101 | 3.2712 | 90 | 95.8778 | 14.497 | -19.2063 | 53.936 | 86.53 | 0.84185
Log | 428 | 3.5667 | 2014-08-07 14:29 | C13EOAT_test | -0.0025 | 0.73344 | -0.37508 | 68.862 | 284.804 | 116.978 | 1.4443 | -0.76054 | 3.9858 | 1.5 | 8.9513 | 22.8529 | 1.8335 | 0.69832 | 167.8672 | 99.47 | 3.5868 | 103.0568 | 6.3795 | 103 | 103.3398 | 103.9986 | 104 | 580.6114 | 18.347 | 87.6573 | 80.2099 | 217.3188 | 216.643 | 395.4557 | 83.9336 | 6.966 | 84 | 1799.59 | 3.7446 | 1800 | 24.7056 | 1.5728 | 25 | 10000000000 | 35.1676 | 32.2442 | 180.036 | 89.3792 | 89.9958 | 7.5794 | 90 | 10000000000 | 173.9487 | 178.3411 | 188.6327 | 176.7292 | 249.8741 | 253.1912 | 218.3221 | 10000000000 | 10000000000 | 40.1257 | 3.9109 | 40 | 10000000000 | 0 | 96.3166 | 39.9913 | 8.5885 | 40 | 90.1617 | 89.8743 | 51.8378 | 52.3576 | 90.019 | 4.2059 | 90 | 95.4148 | 10000000000 | 90.018 | 3.2704 | 90 | 95.8835 | 14.4975 | -19.2601 | 53.9151 | 86.52 | 0.8419
Log | 429 | 3.575 | 2014-08-07 14:30 | C13EOAT_test | -0.0025 | 0.73306 | -0.37508 | 69.0187 | 285.1761 | 110.2637 | 1.4646 | -0.76054 | 3.9861 | 1.5 | 8.8537 | 22.8824 | 1.8335 | 0.69832 | 167.8754 | 99.47 | 3.5798 | 103.0498 | 6.3791 | 103 | 103.5153 | 103.9881 | 104 | 581.5736 | 18.347 | 87.6734 | 80.202 | 217.3188 | 216.643 | 395.4557 | 83.9377 | 6.9673 | 84 | 1800.315 | 3.7435 | 1800 | 24.6492 | 1.5784 | 25 | 10000000000 | 35.1614 | 32.3021 | 180.0623 | 89.389 | 90.0283 | 7.5731 | 90 | 10000000000 | 174.1552 | 178.9097 | 189.0916 | 177.4671 | 249.9093 | 253.6013 | 219.1089 | 10000000000 | 10000000000 | 40.1622 | 3.8789 | 40 | 10000000000 | 0 | 96.3622 | 39.9809 | 8.5899 | 40 | 90.1666 | 89.8957 | 51.889 | 52.4251 | 90.0253 | 4.1987 | 90 | 95.4246 | 10000000000 | 90.0312 | 3.2692 | 90 | 95.8694 | 14.4936 | -19.268 | 53.6094 | 86.52 | 0.84191
Log | 430 | 3.5833 | 2014-08-07 14:30 | C13EOAT_test | -0.0025 | 0.73328 | -0.37508 | 68.0948 | 284.6143 | 109.2929 | 1.4586 | -0.7606 | 3.9864 | 1.5 | 8.699 | 23.0033 | 1.8335 | 0.69832 | 167.6275 | 99.4705 | 3.5301 | 103.0005 | 6.3798 | 103 | 103.2553 | 103.9968 | 104 | 580.4672 | 18.347 | 87.5548 | 80.0727 | 217.3188 | 216.643 | 395.4557 | 83.8138 | 6.9691 | 84 | 1800.058 | 3.7438 | 1800 | 24.5897 | 1.5851 | 25 | 10000000000 | 35.1561 | 32.4484 | 180.0648 | 89.433 | 90.0284 | 7.5719 | 90 | 10000000000 | 174.1166 | 178.3058 | 188.4411 | 177.3112 | 250.941 | 253.3301 | 219.1896 | 10000000000 | 10000000000 | 40.2277 | 3.8369 | 40 | 10000000000 | 0 | 96.3916 | 39.9744 | 8.5907 | 40 | 90.1619 | 89.903 | 51.8981 | 52.4469 | 90.0107 | 4.2022 | 90 | 95.4852 | 10000000000 | 90.0324 | 3.2682 | 90 | 95.8859 | 14.494 | -19.3977 | 53.138 | 86.51 | 0.84191
Log | 431 | 3.5917 | 2014-08-07 14:31 | C13EOAT_test | -0.0025 | 0.73289 | -0.37508 | 68.0078 | 284.6762 | 111.4852 | 1.4592 | -0.76045 | 3.9866 | 1.5 | 8.556 | 23.0026 | 1.8335 | 0.69832 | 167.3156 | 99.47 | 3.4578 | 102.9278 | 6.381 | 103 | 103.3455 | 103.9798 | 104 | 578.2326 | 18.347 | 87.3986 | 79.9171 | 217.3188 | 216.643 | 395.112 | 83.6578 | 6.9749 | 84 | 1799.913 | 3.7442 | 1800 | 24.5189 | 1.5932 | 25 | 10000000000 | 35.0769 | 32.336 | 180.0807 | 89.4353 | 90.0435 | 7.5674 | 90 | 10000000000 | 174.0537 | 178.1231 | 188.6671 | 176.9314 | 250.3958 | 252.9631 | 219.2829 | 10000000000 | 10000000000 | 40.1848 | 3.7976 | 40 | 10000000000 | 0 | 96.3133 | 40.0155 | 8.5889 | 40 | 90.1803 | 89.9005 | 51.9221 | 52.4338 | 90.0222 | 4.1938 | 90 | 95.4631 | 10000000000 | 90.0404 | 3.2668 | 90 | 95.8868 | 14.4945 | -19.553 | 52.6925 | 86.5 | 0.84191
Log | 432 | 3.6 | 2014-08-07 14:31 | C13EOAT_test | -0.0025 | 0.73274 | -0.37508 | 67.1377 | 284.6347 | 122.9585 | 1.4578 | -0.76066 | 3.9869 | 1.5 | 8.5617 | 22.9967 | 1.8335 | 0.69832 | 167.4543 | 99.47 | 3.5111 | 102.9811 | 6.381 | 103 | 103.6095 | 104.0021 | 104 | 573.1013 | 18.3469 | 87.4573 | 79.997 | 217.3188 | 216.643 | 395.112 | 83.7271 | 6.9792 | 84 | 1800.094 | 3.7439 | 1800 | 24.5122 | 1.6006 | 25 | 10000000000 | 35.0385 | 32.2379 | 180.084 | 89.4288 | 90.0222 | 7.5688 | 90 | 10000000000 | 173.9232 | 178.1143 | 188.999 | 177.0254 | 250.0658 | 253.9895 | 218.6976 | 10000000000 | 10000000000 | 40.1563 | 3.7607 | 40 | 10000000000 | 0 | 96.2489 | 40.0161 | 8.5886 | 40 | 90.1782 | 89.9058 | 51.9216 | 52.4675 | 90.0425 | 4.1789 | 90 | 95.4423 | 10000000000 | 90.042 | 3.2657 | 90 | 95.8897 | 14.4974 | -19.473 | 52.7162 | 86.47 | 0.84191
Log | 433 | 3.6084 | 2014-08-07 14:32 | C13EOAT_test | -0.0025 | 0.73188 | -0.37508 | 68.9587 | 284.7667 | 118.0069 | 1.4614 | -0.76048 | 3.9872 | 1.5 | 8.6194 | 22.9993 | 1.8335 | 0.69832 | 167.7519 | 99.4705 | 3.573 | 103.0435 | 6.3798 | 103 | 103.4016 | 103.9832 | 104 | 574.1192 | 18.347 | 87.6124 | 80.1395 | 217.3188 | 216.643 | 395.4557 | 83.876 | 6.9836 | 84 | 1799.943 | 3.7441 | 1800 | 24.5905 | 1.6056 | 25 | 10000000000 | 35.0797 | 32.1699 | 180.0845 | 89.4369 | 90.0546 | 7.5612 | 90 | 10000000000 | 174.1321 | 177.7559 | 188.7149 | 176.6576 | 250.3494 | 252.7059 | 218.7045 | 10000000000 | 10000000000 | 40.0316 | 3.7451 | 40 | 10000000000 | 0 | 96.3122 | 40.0231 | 8.5877 | 40 | 90.1745 | 89.9099 | 51.9287 | 52.5005 | 90.0336 | 4.1763 | 90 | 95.4516 | 10000000000 | 90.0422 | 3.2646 | 90 | 95.9049 | 14.4974 | -19.331 | 52.898 | 86.46 | 0.84191
Log | 434 | 3.6167 | 2014-08-07 14:32 | C13EOAT_test | -0.0025 | 0.73308 | -0.37508 | 68.4859 | 284.6252 | 110.7566 | 1.4301 | -0.76047 | 3.9875 | 1.5 | 8.4624 | 23.0033 | 1.8335 | 0.69832 | 167.7793 | 99.47 | 3.4985 | 102.9685 | 6.3808 | 103 | 103.3606 | 104.015 | 104 | 574.0982 | 18.347 | 87.6166 | 80.1627 | 217.3188 | 216.643 | 395.4557 | 83.8897 | 6.9879 | 84 | 1800.36 | 3.7435 | 1800 | 24.4809 | 1.6144 | 25 | 10000000000 | 35.0186 | 32.1937 | 180.0745 | 89.432 | 90.035 | 7.5621 | 90 | 10000000000 | 174.0025 | 177.2729 | 188.3738 | 177.0972 | 250.6559 | 252.9723 | 218.5806 | 10000000000 | 10000000000 | 39.9579 | 3.7505 | 40 | 10000000000 | 0 | 96.3183 | 40.0072 | 8.5883 | 40 | 90.1722 | 89.9023 | 51.9379 | 52.4857 | 90.0112 | 4.1827 | 90 | 95.4486 | 10000000000 | 90.0373 | 3.2638 | 90 | 95.903 | 14.5025 | -19.3073 | 52.4125 | 86.45 | 0.84164
Log | 435 | 3.625 | 2014-08-07 14:33 | C13EOAT_test | -0.0025 | 0.73258 | -0.37508 | 68.01 | 284.8895 | 111.0774 | 1.4678 | -0.7606 | 3.9877 | 1.5 | 8.4927 | 23.0033 | 1.8335 | 0.69832 | 167.4821 | 99.47 | 3.5337 | 103.0037 | 6.3805 | 103 | 103.3534 | 103.9883 | 104 | 579.4636 | 18.347 | 87.4607 | 80.0214 | 217.3188 | 216.643 | 395.112 | 83.7411 | 6.9924 | 84 | 1800.199 | 3.7438 | 1800 | 24.5083 | 1.6211 | 25 | 10000000000 | 35.028 | 32.122 | 180.0413 | 89.4269 | 90.0429 | 7.5584 | 90 | 10000000000 | 174.0481 | 178.3097 | 189.0295 | 176.9294 | 249.9746 | 253.6287 | 218.75 | 10000000000 | 10000000000 | 39.8734 | 3.7743 | 40 | 10000000000 | 0 | 96.409 | 40.0093 | 8.588 | 40 | 90.1486 | 89.8926 | 51.9178 | 52.5028 | 89.9917 | 4.19 | 90 | 95.4129 | 10000000000 | 90.0206 | 3.2635 | 90 | 95.9064 | 14.5017 | -19.4486 | 52.5066 | 86.44 | 0.84185
Log | 436 | 3.6333 | 2014-08-07 14:33 | C13EOAT_test | -0.0025 | 0.73305 | -0.37508 | 68.9041 | 284.9868 | 112.4518 | 1.4573 | -0.76047 | 3.9879 | 1.5 | 8.6554 | 22.9989 | 1.8335 | 0.69832 | 167.4902 | 99.47 | 3.512 | 102.982 | 6.3811 | 103 | 103.3139 | 103.9987 | 104 | 581.3298 | 18.347 | 87.4749 | 80.0153 | 217.3188 | 216.643 | 395.112 | 83.7451 | 6.996 | 84 | 1800.104 | 3.744 | 1800 | 24.5515 | 1.627 | 25 | 10000000000 | 35.0781 | 32.1475 | 180.0366 | 89.4321 | 90.0328 | 7.5586 | 90 | 10000000000 | 174.0078 | 178.1614 | 188.841 | 176.884 | 250.4088 | 252.4846 | 218.0698 | 10000000000 | 10000000000 | 39.7831 | 3.8153 | 40 | 10000000000 | 0 | 96.4185 | 39.9722 | 8.5903 | 40 | 90.1479 | 89.8887 | 51.9155 | 52.486 | 89.9706 | 4.1997 | 90 | 95.437 | 10000000000 | 90.0183 | 3.2629 | 90 | 95.9043 | 14.5039 | -19.4547 | 53.0232 | 86.43 | 0.8419
Log | 437 | 3.6417 | 2014-08-07 14:34 | C13EOAT_test | -0.0025 | 0.73367 | -0.37508 | 68.1174 | 284.9264 | 103.3837 | 1.4738 | -0.76056 | 3.9882 | 1.5 | 8.8763 | 22.8784 | 1.8335 | 0.69832 | 167.5582 | 99.47 | 3.5527 | 103.0227 | 6.3805 | 103 | 103.2731 | 103.9761 | 104 | 581.3911 | 18.347 | 87.5382 | 80.02 | 217.3188 | 216.643 | 395.4557 | 83.7791 | 6.9996 | 84 | 1799.947 | 3.744 | 1800 | 24.6794 | 1.6298 | 25 | 10000000000 | 35.1539 | 32.2714 | 180.0464 | 89.4067 | 90.0059 | 7.5614 | 90 | 10000000000 | 173.9117 | 177.9679 | 188.6963 | 177.0896 | 249.8884 | 252.5858 | 217.4711 | 10000000000 | 10000000000 | 39.7431 | 3.8649 | 40 | 10000000000 | 0 | 96.4114 | 39.9586 | 8.592 | 40 | 90.1574 | 89.8889 | 51.912 | 52.4928 | 89.9696 | 4.2039 | 90 | 95.4253 | 10000000000 | 90.0232 | 3.2622 | 90 | 95.9025 | 14.4975 | -19.45 | 53.6859 | 86.42 | 0.84191
Log | 438 | 3.65 | 2014-08-07 14:34 | C13EOAT_test | -0.0025 | 0.73274 | -0.37508 | 69.3382 | 284.2721 | 106.8764 | 1.4668 | -0.76053 | 3.9884 | 1.5 | 9.0014 | 23.0026 | 1.8335 | 0.69832 | 168.1601 | 99.47 | 3.5459 | 103.0159 | 6.3804 | 103 | 103.3242 | 103.9885 | 104 | 578.7894 | 18.347 | 87.8473 | 80.3128 | 217.3188 | 216.643 | 395.4557 | 84.08 | 7.0017 | 84 | 1800.393 | 3.7434 | 1800 | 24.7132 | 1.6332 | 25 | 10000000000 | 35.167 | 32.3424 | 180.0627 | 89.4215 | 90.0157 | 7.5582 | 90 | 10000000000 | 173.951 | 177.9772 | 188.6852 | 176.6813 | 250.0652 | 253.1842 | 217.58 | 10000000000 | 10000000000 | 39.7598 | 3.9169 | 40 | 10000000000 | 0 | 96.4171 | 39.9209 | 8.5953 | 40 | 90.1668 | 89.8959 | 51.9407 | 52.4968 | 90.0297 | 4.1851 | 90 | 95.4332 | 10000000000 | 90.0314 | 3.2613 | 90 | 95.9056 | 14.4974 | -19.1572 | 54.0656 | 86.42 | 0.84191
Log | 439 | 3.6584 | 2014-08-07 14:35 | C13EOAT_test | -0.0025 | 0.73243 | -0.37508 | 68.7088 | 284.6338 | 112.5013 | 1.4549 | -0.76049 | 3.9887 | 1.5 | 9.0757 | 22.9978 | 1.8335 | 0.69832 | 168.0295 | 99.47 | 3.57 | 103.04 | 6.3799 | 103 | 103.2813 | 104.0235 | 104 | 570.381 | 18.347 | 87.7576 | 80.2719 | 217.3188 | 216.643 | 395.4557 | 84.0147 | 7.0046 | 84 | 1799.826 | 3.7443 | 1800 | 24.6957 | 1.6379 | 25 | 10000000000 | 35.1635 | 32.2951 | 180.0594 | 89.4021 | 90.0157 | 7.5571 | 90 | 10000000000 | 173.8536 | 178.438 | 189.3154 | 176.3733 | 250.0718 | 252.2729 | 217.9269 | 10000000000 | 10000000000 | 39.8488 | 3.9592 | 40 | 10000000000 | 0 | 96.3704 | 39.9411 | 8.5962 | 40 | 90.1668 | 89.8926 | 51.9513 | 52.474 | 89.9664 | 4.2094 | 90 | 95.4338 | 10000000000 | 90.0297 | 3.2608 | 90 | 95.9013 | 14.5039 | -19.1982 | 54.297 | 86.39 | 0.84189
Log | 440 | 3.6667 | 2014-08-07 14:35 | C13EOAT_test | -0.0025 | 0.72822 | -0.37508 | 68.9559 | 284.8669 | 104.9077 | 1.4461 | -0.76053 | 3.989 | 1.5 | 9.0081 | 22.9631 | 1.8288 | 0.69832 | 167.853 | 99.47 | 3.5188 | 102.9888 | 6.3803 | 103 | 103.7052 | 104.0112 | 104 | 570.9039 | 18.347 | 87.6365 | 80.2165 | 217.3188 | 216.643 | 395.4557 | 83.9265 | 7.0075 | 84 | 1800.233 | 3.7437 | 1800 | 24.6475 | 1.6436 | 25 | 10000000000 | 35.1321 | 32.3367 | 180.0357 | 89.3978 | 90.0148 | 7.5566 | 90 | 10000000000 | 173.9499 | 177.8674 | 188.6537 | 176.208 | 250.296 | 252.0067 | 217.8374 | 10000000000 | 10000000000 | 39.9266 | 3.984 | 40 | 10000000000 | 0 | 96.383 | 39.9533 | 8.5978 | 40 | 90.1678 | 89.8679 | 51.9588 | 52.4679 | 90.0021 | 4.1987 | 90 | 95.4322 | 10000000000 | 90.0178 | 3.2603 | 90 | 95.9062 | 14.5036 | -19.2535 | 54.0966 | 86.37 | 0.8418
Log | 441 | 3.675 | 2014-08-07 14:36 | C13EOAT_test | -0.0025 | 0.73335 | -0.37508 | 67.8689 | 284.8417 | 108.5881 | 1.4633 | -0.76075 | 3.9892 | 1.5 | 8.793 | 23.003 | 1.8335 | 0.69832 | 167.5387 | 99.47 | 3.5435 | 103.0135 | 6.3803 | 103 | 103.6642 | 104.0227 | 104 | 576.7884 | 18.347 | 87.5042 | 80.0346 | 217.3188 | 216.643 | 395.112 | 83.7694 | 7.0118 | 84 | 1799.997 | 3.744 | 1800 | 24.5216 | 1.6524 | 25 | 10000000000 | 35.0582 | 32.3847 | 180.0549 | 89.4123 | 90.0105 | 7.5569 | 90 | 10000000000 | 173.8878 | 178.1535 | 188.6694 | 176.4437 | 249.6297 | 252.0269 | 217.4788 | 10000000000 | 10000000000 | 40.0476 | 3.9848 | 40 | 10000000000 | 0 | 96.3793 | 39.9384 | 8.601 | 40 | 90.1708 | 89.8841 | 51.9844 | 52.4878 | 89.99 | 4.2017 | 90 | 95.4376 | 10000000000 | 90.0275 | 3.2593 | 90 | 95.9033 | 14.4972 | -19.4354 | 53.4312 | 86.36 | 0.84169
Log | 442 | 3.6833 | 2014-08-07 14:36 | C13EOAT_test | -0.0025 | 0.73318 | -0.37508 | 68.8553 | 284.6229 | 115.1169 | 1.4498 | -0.76054 | 3.9894 | 1.5 | 8.6677 | 23.0022 | 1.8335 | 0.69832 | 167.5913 | 99.47 | 3.5595 | 103.0295 | 6.3797 | 103 | 103.5727 | 104.0062 | 104 | 582.1747 | 18.347 | 87.5357 | 80.0556 | 217.3188 | 216.643 | 395.4557 | 83.7956 | 7.0157 | 84 | 1800.317 | 3.7436 | 1800 | 24.4557 | 1.6615 | 25 | 10000000000 | 35.0087 | 32.3872 | 180.0458 | 89.3919 | 90.0078 | 7.557 | 90 | 10000000000 | 173.9163 | 178.3943 | 188.8938 | 176.9733 | 249.8402 | 252.4986 | 217.9421 | 10000000000 | 10000000000 | 40.0627 | 3.9687 | 40 | 10000000000 | 0 | 96.4687 | 39.9148 | 8.6045 | 40 | 90.1655 | 89.8803 | 51.9983 | 52.4558 | 89.9935 | 4.2 | 90 | 95.4483 | 10000000000 | 90.0229 | 3.2588 | 90 | 95.9029 | 14.4974 | -19.4144 | 53.0488 | 86.35 | 0.84178
Log | 443 | 3.6917 | 2014-08-07 14:37 | C13EOAT_test | -0.0025 | 0.7325 | -0.37508 | 68.6433 | 284.9998 | 118.3767 | 1.4525 | -0.76056 | 3.9897 | 1.5 | 8.6543 | 22.9653 | 1.8335 | 0.69832 | 167.5066 | 99.47 | 3.5391 | 103.0091 | 6.3797 | 103 | 103.5263 | 103.9923 | 104 | 582.8503 | 18.347 | 87.4869 | 80.0197 | 217.3188 | 216.643 | 395.112 | 83.7533 | 7.0201 | 84 | 1800.107 | 3.7439 | 1800 | 24.4473 | 1.6699 | 25 | 10000000000 | 34.9689 | 32.3735 | 180.0643 | 89.4033 | 89.9788 | 7.5617 | 90 | 10000000000 | 173.7944 | 178.1188 | 188.7604 | 177.0166 | 249.8203 | 251.4989 | 218.3557 | 10000000000 | 10000000000 | 40.1282 | 3.9418 | 40 | 10000000000 | 0 | 96.4428 | 39.9176 | 8.607 | 40 | 90.1608 | 89.9036 | 52.0007 | 52.4693 | 90.0154 | 4.1916 | 90 | 95.4209 | 10000000000 | 90.0322 | 3.2579 | 90 | 95.893 | 14.4931 | -19.4503 | 53 | 86.33 | 0.84189
Log | 444 | 3.7 | 2014-08-07 14:37 | C13EOAT_test | -0.0025 | 0.73269 | -0.37508 | 69.2264 | 285.132 | 108.9552 | 1.466 | -0.76058 | 3.99 | 1.5 | 8.6935 | 22.9586 | 1.8333 | 0.69832 | 167.7366 | 99.47 | 3.5661 | 103.0361 | 6.3791 | 103 | 103.4835 | 104.0064 | 104 | 580.9487 | 18.347 | 87.6266 | 80.11 | 217.3188 | 216.643 | 395.4557 | 83.8683 | 7.0244 | 84 | 1799.877 | 3.7443 | 1800 | 24.5081 | 1.6762 | 25 | 10000000000 | 35.038 | 32.3819 | 180.0292 | 89.3921 | 90.0041 | 7.5573 | 90 | 10000000000 | 173.9422 | 178.0338 | 188.6868 | 177.1952 | 250.171 | 252.4764 | 218.673 | 10000000000 | 10000000000 | 40.1553 | 3.9126 | 40 | 10000000000 | 0 | 96.3453 | 39.9215 | 8.6096 | 40 | 90.1493 | 89.8799 | 52.0048 | 52.4656 | 89.9822 | 4.2044 | 90 | 95.421 | 10000000000 | 90.0146 | 3.2578 | 90 | 95.8898 | 14.499 | -19.36 | 53.1305 | 86.34 | 0.84191
Log | 445 | 3.7083 | 2014-08-07 14:38 | C13EOAT_test | -0.0025 | 0.73321 | -0.37508 | 68.3821 | 285.0316 | 111.8918 | 1.4105 | -0.76057 | 3.9902 | 1.5 | 8.7214 | 23.0032 | 1.8335 | 0.69832 | 167.7202 | 99.47 | 3.4985 | 102.9685 | 6.3799 | 103 | 103.3367 | 104.013 | 104 | 578.4033 | 18.347 | 87.6161 | 80.1041 | 217.3188 | 216.643 | 395.4557 | 83.8601 | 7.0262 | 84 | 1799.886 | 3.7443 | 1800 | 24.5336 | 1.6827 | 25 | 10000000000 | 35.0321 | 32.3639 | 180.0182 | 89.3885 | 89.9948 | 7.5589 | 90 | 10000000000 | 173.9798 | 177.7592 | 188.5753 | 177.1865 | 250.0896 | 253.3854 | 219.3983 | 10000000000 | 10000000000 | 40.1841 | 3.8739 | 40 | 10000000000 | 0 | 96.2634 | 39.9414 | 8.6114 | 40 | 90.1428 | 89.8754 | 51.996 | 52.487 | 90.0114 | 4.1989 | 90 | 95.4279 | 10000000000 | 90.0091 | 3.2576 | 90 | 95.8833 | 14.4915 | -19.366 | 53.2019 | 86.31 | 0.84191
Log | 446 | 3.7167 | 2014-08-07 14:38 | C13EOAT_test | -0.0025 | 0.73278 | -0.37508 | 69.6318 | 284.8661 | 121.3414 | 1.4555 | -0.76068 | 3.9905 | 1.5 | 8.7269 | 23.001 | 1.8335 | 0.69832 | 167.5936 | 99.47 | 3.5393 | 103.0093 | 6.3793 | 103 | 103.2685 | 104.0217 | 104 | 573.4313 | 18.347 | 87.5465 | 80.047 | 217.3188 | 216.643 | 395.112 | 83.7968 | 7.0316 | 84 | 1800.079 | 3.744 | 1800 | 24.5274 | 1.6897 | 25 | 10000000000 | 35.0377 | 32.341 | 179.9953 | 89.3877 | 89.9888 | 7.5603 | 90 | 10000000000 | 174.0401 | 178.1884 | 188.4741 | 176.5228 | 250.7183 | 252.734 | 219.6018 | 10000000000 | 10000000000 | 40.1351 | 3.8397 | 40 | 10000000000 | 0 | 96.2116 | 39.9103 | 8.6155 | 40 | 90.14 | 89.8553 | 52.0193 | 52.5252 | 89.9667 | 4.2166 | 90 | 95.4018 | 10000000000 | 89.9977 | 3.2577 | 90 | 95.8881 | 14.4942 | -19.423 | 53.2235 | 86.28 | 0.84191
Log | 447 | 3.725 | 2014-08-07 14:39 | C13EOAT_test | -0.0025 | 0.73265 | -0.37508 | 68.9852 | 284.7542 | 110.0191 | 1.4553 | -0.76056 | 3.9907 | 1.5 | 8.7206 | 23.0024 | 1.8335 | 0.69832 | 167.7934 | 99.47 | 3.5593 | 103.0293 | 6.3789 | 103 | 103.4074 | 104.0312 | 104 | 573.7697 | 18.347 | 87.6322 | 80.1612 | 217.3188 | 216.643 | 395.4557 | 83.8967 | 7.0359 | 84 | 1799.85 | 3.7443 | 1800 | 24.5508 | 1.696 | 25 | 10000000000 | 35.0716 | 32.3362 | 180.0135 | 89.3804 | 89.9848 | 7.5616 | 90 | 10000000000 | 174.083 | 178.412 | 188.9706 | 177.2844 | 250.4163 | 253.1759 | 220.1859 | 10000000000 | 10000000000 | 40.1004 | 3.8137 | 40 | 10000000000 | 0 | 96.1523 | 39.9116 | 8.6179 | 40 | 90.134 | 89.8796 | 52.0108 | 52.5289 | 89.989 | 4.2136 | 90 | 95.4218 | 10000000000 | 90.0068 | 3.2575 | 90 | 95.8999 | 14.4971 | -19.3088 | 53.2099 | 86.27 | 0.84191
Log | 448 | 3.7333 | 2014-08-07 14:39 | C13EOAT_test | -0.0025 | 0.73068 | -0.37508 | 70.2166 | 284.9711 | 110.4265 | 1.4691 | -0.76052 | 3.991 | 1.5 | 8.754 | 22.9855 | 1.8335 | 0.69832 | 168.341 | 99.47 | 3.6031 | 103.0731 | 6.3778 | 103 | 103.4614 | 104.034 | 104 | 575.9877 | 18.347 | 87.8905 | 80.4505 | 217.3188 | 216.643 | 395.112 | 84.1705 | 7.0355 | 84 | 1799.878 | 3.7443 | 1800 | 24.5604 | 1.7024 | 25 | 10000000000 | 35.058 | 32.5096 | 180.0137 | 89.3913 | 89.9888 | 7.5614 | 90 | 10000000000 | 174.1458 | 178.6132 | 188.8104 | 176.794 | 250.8313 | 253.4268 | 220.3667 | 10000000000 | 10000000000 | 40.0701 | 3.7971 | 40 | 10000000000 | 0 | 96.1641 | 39.9446 | 8.6183 | 40 | 90.1414 | 89.8722 | 52.0237 | 52.529 | 89.9831 | 4.2174 | 90 | 95.4226 | 10000000000 | 90.0068 | 3.2576 | 90 | 95.8969 | 14.4974 | -19.0195 | 53.3123 | 86.26 | 0.84174
Log | 449 | 3.7417 | 2014-08-07 14:40 | C13EOAT_test | -0.0025 | 0.73368 | -0.37508 | 69.2826 | 284.6617 | 110.1103 | 1.462 | -0.76062 | 3.9913 | 1.5 | 8.8138 | 23.0033 | 1.8335 | 0.69832 | 168.6859 | 99.47 | 3.5324 | 103.0024 | 6.3784 | 103 | 103.714 | 104.0041 | 104 | 575.6962 | 18.347 | 88.069 | 80.6169 | 217.3188 | 216.643 | 395.112 | 84.3429 | 7.0302 | 84 | 1800.074 | 3.7439 | 1800 | 24.6027 | 1.7077 | 25 | 10000000000 | 35.0912 | 32.4844 | 180.021 | 89.398 | 89.9987 | 7.5601 | 90 | 10000000000 | 174.0771 | 177.6014 | 188.2852 | 176.8697 | 251.2643 | 253.4567 | 220.4859 | 10000000000 | 10000000000 | 40.0191 | 3.7936 | 40 | 10000000000 | 0 | 96.2402 | 39.9466 | 8.6199 | 40 | 90.1488 | 89.8722 | 52.03 | 52.545 | 90.0036 | 4.2088 | 90 | 95.4435 | 10000000000 | 90.0105 | 3.2573 | 90 | 95.8976 | 14.5038 | -18.8531 | 53.5069 | 86.25 | 0.84189
Log | 450 | 3.75 | 2014-08-07 14:40 | C13EOAT_test | -0.0025 | 0.73337 | -0.37508 | 69.1161 | 284.6912 | 119.2289 | 1.4611 | -0.76058 | 3.9915 | 1.5 | 8.8821 | 23.0029 | 1.8335 | 0.69832 | 168.4038 | 99.47 | 3.5724 | 103.0424 | 6.3779 | 103 | 103.7674 | 104.0045 | 104 | 582.4283 | 18.347 | 87.9622 | 80.4416 | 217.3188 | 216.643 | 395.112 | 84.2019 | 7.0256 | 84 | 1800.277 | 3.7436 | 1800 | 24.6188 | 1.7129 | 25 | 10000000000 | 35.1151 | 32.4588 | 179.9978 | 89.378 | 89.9841 | 7.5626 | 90 | 10000000000 | 174.2238 | 177.9097 | 188.7663 | 177.0645 | 251.1651 | 253.7467 | 220.0444 | 10000000000 | 10000000000 | 39.9706 | 3.7972 | 40 | 10000000000 | 0 | 96.2846 | 39.9529 | 8.6211 | 40 | 90.1389 | 89.8589 | 52.0374 | 52.5538 | 90.0054 | 4.2074 | 90 | 95.4189 | 10000000000 | 89.9989 | 3.2576 | 90 | 95.9035 | 14.499 | -19.0284 | 53.7066 | 86.24 | 0.84191
Log | 451 | 3.7584 | 2014-08-07 14:41 | C13EOAT_test | -0.0025 | 0.73337 | -0.37508 | 68.7523 | 284.6252 | 106.5973 | 1.4607 | -0.76053 | 3.9918 | 1.5 | 9.0125 | 22.9983 | 1.8335 | 0.69832 | 168.5413 | 99.47 | 3.5595 | 103.0295 | 6.3777 | 103 | 103.7479 | 104.02 | 104 | 581.8349 | 18.347 | 88.022 | 80.5193 | 217.3188 | 216.643 | 395.112 | 84.2707 | 7.0211 | 84 | 1800.485 | 3.7434 | 1800 | 24.6744 | 1.7168 | 25 | 10000000000 | 35.1272 | 32.3705 | 180.0044 | 89.3875 | 89.9933 | 7.5607 | 90 | 10000000000 | 174.2308 | 177.6356 | 188.556 | 177.0035 | 250.7295 | 253.6568 | 219.8657 | 10000000000 | 10000000000 | 39.9524 | 3.8115 | 40 | 10000000000 | 0 | 96.2047 | 39.9778 | 8.621 | 40 | 90.1281 | 89.8764 | 52.0519 | 52.5692 | 90.007 | 4.2054 | 90 | 95.4017 | 10000000000 | 90.0022 | 3.2572 | 90 | 95.9034 | 14.495 | -18.9507 | 54.0936 | 86.23 | 0.84186
Log | 452 | 3.7667 | 2014-08-07 14:41 | C13EOAT_test | -0.0025 | 0.73387 | -0.37508 | 69.9256 | 284.7459 | 109.1092 | 1.4617 | -0.76065 | 3.992 | 1.5 | 8.8585 | 22.9467 | 1.8335 | 0.69832 | 168.7306 | 99.47 | 3.5188 | 102.9888 | 6.3782 | 103 | 103.4311 | 104.0025 | 104 | 576.0954 | 18.347 | 88.1043 | 80.6263 | 217.3188 | 216.643 | 395.112 | 84.3653 | 7.0139 | 84 | 1799.565 | 3.7448 | 1800 | 24.6327 | 1.7224 | 25 | 10000000000 | 35.1439 | 32.5407 | 179.9897 | 89.3938 | 90.0132 | 7.5573 | 90 | 10000000000 | 174.0518 | 178.0966 | 188.8271 | 176.5271 | 250.8016 | 252.8064 | 219.4996 | 10000000000 | 10000000000 | 39.9113 | 3.8295 | 40 | 10000000000 | 0 | 96.0398 | 39.9879 | 8.6212 | 40 | 90.139 | 89.8507 | 52.0613 | 52.6369 | 89.9977 | 4.2067 | 90 | 95.4179 | 10000000000 | 89.9949 | 3.2572 | 90 | 95.9056 | 14.4975 | -18.8437 | 53.6315 | 86.21 | 0.84188
Log | 453 | 3.775 | 2014-08-07 14:42 | C13EOAT_test | -0.0025 | 0.73395 | -0.37508 | 70.5756 | 284.5677 | 103.1615 | 1.4638 | -0.76056 | 3.9923 | 1.5 | 8.6833 | 23.0033 | 1.8335 | 0.69832 | 168.7346 | 99.47 | 3.5852 | 103.0552 | 6.3771 | 103 | 103.2622 | 104.0026 | 104 | 573.8647 | 18.347 | 88.1152 | 80.6194 | 217.3188 | 216.643 | 395.4557 | 84.3673 | 7.0082 | 84 | 1799.809 | 3.7445 | 1800 | 24.4906 | 1.7317 | 25 | 10000000000 | 35.0679 | 32.5362 | 179.9807 | 89.4118 | 89.9809 | 7.5622 | 90 | 10000000000 | 174.0609 | 178.5931 | 188.9786 | 176.3397 | 250.7728 | 252.9317 | 219.3493 | 10000000000 | 10000000000 | 39.9084 | 3.8496 | 40 | 10000000000 | 0 | 96.0277 | 39.9795 | 8.6221 | 40 | 90.1384 | 89.8422 | 52.1013 | 52.6416 | 89.999 | 4.2053 | 90 | 95.4273 | 10000000000 | 89.9903 | 3.2573 | 90 | 95.9106 | 14.4973 | -18.8506 | 53.0964 | 86.19 | 0.84181
Log | 454 | 3.7833 | 2014-08-07 14:42 | C13EOAT_test | -0.0025 | 0.73375 | -0.37508 | 71.6052 | 284.4261 | 124.028 | 1.4496 | -0.7606 | 3.9925 | 1.5 | 8.2038 | 23.0035 | 1.8335 | 0.69832 | 168.7176 | 99.47 | 3.573 | 103.043 | 6.3766 | 103 | 103.4252 | 104.0118 | 104 | 571.4166 | 18.347 | 88.082 | 80.6356 | 217.3188 | 216.643 | 395.4557 | 84.3588 | 7.0015 | 84 | 1800.446 | 3.7434 | 1800 | 24.3545 | 1.7426 | 25 | 10000000000 | 34.9512 | 32.5633 | 180.0167 | 89.3903 | 90.0082 | 7.5576 | 90 | 10000000000 | 174.0614 | 178.2181 | 188.3183 | 176.549 | 250.528 | 253.1707 | 219.2315 | 10000000000 | 10000000000 | 39.9122 | 3.8718 | 40 | 10000000000 | 0 | 96.0339 | 40.0202 | 8.6203 | 40 | 90.1352 | 89.8815 | 52.151 | 52.6499 | 90.0024 | 4.2036 | 90 | 95.4243 | 10000000000 | 90.0083 | 3.2567 | 90 | 95.8971 | 14.5028 | -18.8344 | 51.5831 | 86.17 | 0.84167
Log | 455 | 3.7917 | 2014-08-07 14:43 | C13EOAT_test | -0.0025 | 0.73368 | -0.37508 | 70.9441 | 284.9934 | 116.5972 | 1.471 | -0.76058 | 3.9928 | 1.5 | 8.3499 | 22.9868 | 1.834 | 0.69832 | 168.5103 | 99.47 | 3.5605 | 103.0305 | 6.3764 | 103 | 103.3193 | 104.0159 | 104 | 575.1813 | 18.3489 | 87.9724 | 80.5379 | 217.3188 | 216.643 | 395.112 | 84.2552 | 6.9961 | 84 | 1800.644 | 3.7431 | 1800 | 24.3327 | 1.7532 | 25 | 10000000000 | 34.9014 | 32.5925 | 179.9897 | 89.3827 | 89.9926 | 7.56 | 90 | 10000000000 | 174.0878 | 178.0396 | 188.537 | 176.3319 | 250.5258 | 253.1349 | 219.2778 | 10000000000 | 10000000000 | 39.8445 | 3.9012 | 40 | 10000000000 | 0 | 96.175 | 40.0311 | 8.6198 | 40 | 90.1358 | 89.8538 | 52.1517 | 52.566 | 89.995 | 4.2045 | 90 | 95.4494 | 10000000000 | 89.9948 | 3.257 | 90 | 95.9066 | 14.4985 | -18.9321 | 52.0499 | 86.16 | 0.84165
Log | 456 | 3.8 | 2014-08-07 14:43 | C13EOAT_test | -0.0025 | 0.73339 | -0.37508 | 70.6124 | 284.9496 | 110.5175 | 1.4668 | -0.76057 | 3.9931 | 1.5 | 8.3763 | 23.0033 | 1.8335 | 0.69832 | 168.7001 | 99.47 | 3.514 | 102.984 | 6.3769 | 103 | 103.5595 | 104.0068 | 104 | 579.7935 | 18.347 | 88.0776 | 80.6224 | 217.3188 | 216.643 | 395.112 | 84.35 | 6.9881 | 84 | 1799.812 | 3.7445 | 1800 | 24.4698 | 1.7588 | 25 | 10000000000 | 34.9724 | 32.5376 | 179.979 | 89.3871 | 90.0097 | 7.5567 | 90 | 10000000000 | 174.0491 | 178.1786 | 188.6528 | 176.6639 | 250.9979 | 253.4076 | 219.011 | 10000000000 | 10000000000 | 39.8973 | 3.9244 | 40 | 10000000000 | 0 | 96.2535 | 40.0116 | 8.6206 | 40 | 90.1412 | 89.8378 | 52.2109 | 52.6328 | 90.0146 | 4.1943 | 90 | 95.46 | 10000000000 | 89.9895 | 3.2572 | 90 | 95.9066 | 14.5062 | -18.8476 | 52.1475 | 86.16 | 0.84165
Log | 457 | 3.8083 | 2014-08-07 14:44 | C13EOAT_test | -0.0025 | 0.73368 | -0.37508 | 72.6096 | 285.009 | 111.1885 | 1.4855 | -0.76054 | 3.9933 | 1.5 | 8.5179 | 23.0025 | 1.8335 | 0.69832 | 168.5753 | 99.47 | 3.5866 | 103.0566 | 6.3759 | 103 | 103.3322 | 103.9925 | 104 | 583.7874 | 18.347 | 88.0444 | 80.5309 | 217.3188 | 216.643 | 395.112 | 84.2876 | 6.9828 | 84 | 1800.365 | 3.7436 | 1800 | 24.5178 | 1.7651 | 25 | 10000000000 | 35.0266 | 32.5377 | 179.9872 | 89.3979 | 90.0248 | 7.5537 | 90 | 10000000000 | 174.1892 | 178.5827 | 188.6142 | 176.8148 | 250.6885 | 252.8609 | 219.3325 | 10000000000 | 10000000000 | 39.9274 | 3.9454 | 40 | 10000000000 | 0 | 96.2358 | 40.0008 | 8.6211 | 40 | 90.1524 | 89.8348 | 52.2111 | 52.5896 | 89.9962 | 4.1987 | 90 | 95.4018 | 10000000000 | 89.9936 | 3.2573 | 90 | 95.8884 | 14.4974 | -18.9391 | 52.578 | 86.13 | 0.84163
Log | 458 | 3.8167 | 2014-08-07 14:44 | C13EOAT_test | -0.0025 | 0.73321 | -0.37508 | 70.9074 | 284.451 | 117.5701 | 1.4662 | -0.76054 | 3.9935 | 1.5 | 8.6928 | 22.9026 | 1.8134 | 0.69832 | 168.6843 | 99.47 | 3.5662 | 103.0362 | 6.3758 | 103 | 103.3649 | 103.9899 | 104 | 583.8801 | 18.3426 | 88.1047 | 80.5796 | 217.3188 | 216.643 | 395.112 | 84.3421 | 6.9787 | 84 | 1799.871 | 3.7442 | 1800 | 24.5997 | 1.7697 | 25 | 10000000000 | 35.1001 | 32.4785 | 180.0134 | 89.4213 | 90.0357 | 7.5511 | 90 | 10000000000 | 174.1331 | 178.545 | 188.7904 | 177.1454 | 250.2653 | 252.4286 | 219.3873 | 10000000000 | 10000000000 | 39.9756 | 3.9556 | 40 | 10000000000 | 0 | 96.1285 | 40.0147 | 8.6205 | 40 | 90.126 | 89.8874 | 52.1837 | 52.6096 | 90.0036 | 4.1971 | 90 | 95.4442 | 10000000000 | 90.0067 | 3.257 | 90 | 95.8969 | 14.4962 | -18.8904 | 53.1232 | 86.12 | 0.84164
Log | 459 | 3.825 | 2014-08-07 14:45 | C13EOAT_test | -0.0025 | 0.73392 | -0.37508 | 73.3756 | 285.0212 | 112.7011 | 1.4801 | -0.7605 | 3.9938 | 1.5 | 8.8189 | 22.9743 | 1.8335 | 0.69832 | 168.6476 | 99.47 | 3.5931 | 103.0631 | 6.3749 | 103 | 103.2506 | 104.0047 | 104 | 580.4802 | 18.347 | 88.0728 | 80.5747 | 217.3188 | 216.643 | 395.112 | 84.3238 | 6.9684 | 84 | 1800.091 | 3.7434 | 1800 | 24.6128 | 1.7749 | 25 | 10000000000 | 35.1025 | 32.4407 | 179.9695 | 89.37 | 90.0069 | 7.5552 | 90 | 10000000000 | 174.0997 | 177.5571 | 188.5513 | 177.2462 | 250.9296 | 252.9135 | 218.4506 | 10000000000 | 10000000000 | 40.0293 | 3.9572 | 40 | 10000000000 | 0 | 96.0707 | 39.9841 | 8.6218 | 40 | 90.1277 | 89.8418 | 52.1678 | 52.623 | 89.9952 | 4.2001 | 90 | 95.4103 | 10000000000 | 89.9847 | 3.2579 | 90 | 95.8944 | 14.5028 | -18.8953 | 53.5206 | 86.11 | 0.84162
Log | 460 | 3.8333 | 2014-08-07 14:45 | C13EOAT_test | -0.0025 | 0.73368 | -0.37508 | 72.9049 | 284.4206 | 114.9178 | 1.4767 | -0.76054 | 3.994 | 1.5 | 8.9095 | 22.9311 | 1.8335 | 0.69832 | 168.524 | 99.47 | 3.6203 | 103.0903 | 6.3738 | 103 | 103.1351 | 103.9884 | 104 | 569.8474 | 18.2668 | 88.0122 | 80.5117 | 217.3188 | 216.643 | 395.112 | 84.262 | 6.9628 | 84 | 1800.182 | 3.7438 | 1800 | 24.5918 | 1.781 | 25 | 10000000000 | 35.0716 | 32.4245 | 179.9312 | 89.355 | 89.9948 | 7.5569 | 90 | 10000000000 | 174.2301 | 178.5628 | 188.9979 | 177.0616 | 250.4639 | 252.9108 | 218.2831 | 10000000000 | 10000000000 | 40.0129 | 3.95 | 40 | 10000000000 | 0 | 95.9862 | 39.9739 | 8.6224 | 40 | 90.1165 | 89.8147 | 52.1936 | 52.5791 | 90.0061 | 4.1998 | 90 | 95.4281 | 10000000000 | 89.9656 | 3.259 | 90 | 95.8995 | 14.4974 | -18.9583 | 53.7871 | 86.08 | 0.84168
Log | 461 | 3.8417 | 2014-08-07 14:46 | C13EOAT_test | -0.0025 | 0.73336 | -0.37508 | 71.7683 | 284.9998 | 116.1736 | 1.4654 | -0.76057 | 3.9942 | 1.5 | 8.7549 | 22.9782 | 1.8334 | 0.69832 | 168.7506 | 99.47 | 3.5798 | 103.0498 | 6.3738 | 103 | 103.1414 | 104.0155 | 104 | 569.187 | 18.347 | 88.1071 | 80.6435 | 217.3188 | 216.643 | 395.112 | 84.3753 | 6.9574 | 84 | 1799.909 | 3.7443 | 1800 | 24.5524 | 1.7876 | 25 | 10000000000 | 35.093 | 32.5864 | 179.9462 | 89.3738 | 90.0075 | 7.5549 | 90 | 10000000000 | 174.1683 | 178.3348 | 189.1008 | 177.0536 | 250.272 | 252.4288 | 218.656 | 10000000000 | 10000000000 | 40.0389 | 3.9388 | 40 | 10000000000 | 0 | 95.9848 | 39.9913 | 8.6218 | 40 | 90.1144 | 89.8318 | 52.2263 | 52.6157 | 90.0003 | 4.2035 | 90 | 95.4544 | 10000000000 | 89.9731 | 3.2594 | 90 | 95.9081 | 14.4973 | -18.8265 | 53.315 | 86.06 | 0.84165
Log | 462 | 3.85 | 2014-08-07 14:46 | C13EOAT_test | -0.0025 | 0.73368 | -0.37508 | 73.1352 | 284.6048 | 107.4445 | 1.4743 | -0.76058 | 3.9945 | 1.5 | 8.5796 | 23.0033 | 1.8335 | 0.69832 | 168.663 | 99.47 | 3.5323 | 103.0023 | 6.3742 | 103 | 103.2014 | 104.0279 | 104 | 574.2358 | 18.347 | 88.0626 | 80.6004 | 217.3188 | 216.643 | 395.112 | 84.3315 | 6.9519 | 84 | 1800.019 | 3.7441 | 1800 | 24.4628 | 1.7966 | 25 | 10000000000 | 35.0121 | 32.565 | 179.9906 | 89.4122 | 89.9754 | 7.5602 | 90 | 10000000000 | 174.1293 | 178.6833 | 189.265 | 177.0347 | 250.6434 | 252.9164 | 218.671 | 10000000000 | 10000000000 | 40.0721 | 3.9254 | 40 | 10000000000 | 0 | 96.1079 | 39.9973 | 8.622 | 40 | 90.1339 | 89.8567 | 52.2393 | 52.5922 | 89.997 | 4.2046 | 90 | 95.4161 | 10000000000 | 89.9953 | 3.2593 | 90 | 95.9006 | 14.5028 | -18.8696 | 52.7826 | 86.06 | 0.84167
Log | 463 | 3.8584 | 2014-08-07 14:47 | C13EOAT_test | -0.0025 | 0.73386 | -0.37508 | 72.3825 | 284.5428 | 116.1209 | 1.4683 | -0.76059 | 3.9947 | 1.5 | 8.4652 | 23.0033 | 1.8335 | 0.69832 | 168.2558 | 99.47 | 3.5188 | 102.9888 | 6.3745 | 103 | 103.1589 | 103.9935 | 104 | 582.7498 | 18.347 | 87.8653 | 80.3905 | 217.3188 | 216.643 | 395.112 | 84.1279 | 6.9478 | 84 | 1800.211 | 3.7439 | 1800 | 24.3857 | 1.8068 | 25 | 10000000000 | 34.9287 | 32.5278 | 179.9845 | 89.3815 | 89.9895 | 7.5581 | 90 | 10000000000 | 174.1792 | 177.7668 | 188.5294 | 177.056 | 250.9883 | 253.0529 | 218.4349 | 10000000000 | 10000000000 | 40.0778 | 3.9114 | 40 | 10000000000 | 0 | 96.178 | 39.9669 | 8.6242 | 40 | 90.1247 | 89.8598 | 52.2834 | 52.6228 | 90.0479 | 4.1876 | 90 | 95.437 | 10000000000 | 89.9922 | 3.26 | 90 | 95.902 | 14.5035 | -19.0795 | 52.4231 | 86.04 | 0.84166
Log | 464 | 3.8667 | 2014-08-07 14:47 | C13EOAT_test | -0.0025 | 0.73368 | -0.37508 | 72.481 | 284.3245 | 114.4111 | 1.4672 | -0.76064 | 3.995 | 1.5 | 8.3742 | 23.0034 | 1.8335 | 0.69832 | 168.46 | 99.47 | 3.5595 | 103.0295 | 6.3738 | 103 | 103.4842 | 103.995 | 104 | 585.9301 | 18.347 | 87.9722 | 80.4877 | 217.3188 | 216.643 | 395.112 | 84.23 | 6.943 | 84 | 1799.98 | 3.7441 | 1800 | 24.3708 | 1.816 | 25 | 10000000000 | 34.9103 | 32.5277 | 179.9438 | 89.3794 | 89.9636 | 7.5628 | 90 | 10000000000 | 174.0573 | 177.5847 | 188.2864 | 176.8679 | 251.2114 | 252.7637 | 218.1839 | 10000000000 | 10000000000 | 40.0597 | 3.8951 | 40 | 10000000000 | 0 | 96.1038 | 39.9607 | 8.6259 | 40 | 90.1065 | 89.8372 | 52.2129 | 52.5835 | 90.0187 | 4.199 | 90 | 95.4239 | 10000000000 | 89.9719 | 3.2613 | 90 | 95.9146 | 14.5038 | -18.9823 | 52.1364 | 86.03 | 0.84168
Log | 465 | 3.875 | 2014-08-07 14:48 | C13EOAT_test | -0.0025 | 0.73353 | -0.37508 | 73.1244 | 284.6248 | 125.9588 | 1.4462 | -0.76052 | 3.9952 | 1.5 | 8.3179 | 23.001 | 1.8624 | 0.69832 | 168.6538 | 99.47 | 3.5391 | 103.0091 | 6.3739 | 103 | 103.634 | 104.0156 | 104 | 580.7684 | 18.347 | 88.0928 | 80.561 | 217.3188 | 216.643 | 395.112 | 84.3269 | 6.9374 | 84 | 1799.766 | 3.7446 | 1800 | 24.3372 | 1.8259 | 25 | 10000000000 | 34.8891 | 32.6409 | 179.9269 | 89.373 | 89.9856 | 7.5604 | 90 | 10000000000 | 174.075 | 177.4901 | 188.5349 | 176.8593 | 250.7432 | 252.561 | 218.3645 | 10000000000 | 10000000000 | 40.0856 | 3.8786 | 40 | 10000000000 | 0 | 95.9987 | 39.9956 | 8.6252 | 40 | 90.1073 | 89.8196 | 52.2128 | 52.6374 | 89.9937 | 4.2119 | 90 | 95.4159 | 10000000000 | 89.9634 | 3.2621 | 90 | 95.9052 | 14.5014 | -18.909 | 51.9527 | 86.03 | 0.84186
Log | 466 | 3.8833 | 2014-08-07 14:48 | C13EOAT_test | -0.0025 | 0.73367 | -0.37508 | 73.1203 | 284.4789 | 105.9053 | 1.4754 | -0.76067 | 3.9955 | 1.5 | 8.3868 | 23.0024 | 1.8335 | 0.69832 | 168.6343 | 99.47 | 3.5391 | 103.0091 | 6.3737 | 103 | 103.5377 | 104.0104 | 104 | 573.7292 | 18.347 | 88.065 | 80.5693 | 217.3188 | 216.643 | 395.112 | 84.3171 | 6.9309 | 84 | 1800.603 | 3.7432 | 1800 | 24.3947 | 1.8337 | 25 | 10000000000 | 34.9389 | 32.6641 | 179.9489 | 89.3801 | 89.9646 | 7.5655 | 90 | 10000000000 | 174.1089 | 178.5473 | 188.9014 | 176.3831 | 250.7948 | 253.039 | 218.1241 | 10000000000 | 10000000000 | 40.0244 | 3.8673 | 40 | 10000000000 | 0 | 95.9102 | 39.9479 | 8.6288 | 40 | 90.1052 | 89.8437 | 52.2729 | 52.6211 | 89.9687 | 4.2243 | 90 | 95.4077 | 10000000000 | 89.9744 | 3.2626 | 90 | 95.9083 | 14.4978 | -18.9007 | 52.1651 | 85.99 | 0.84182
Log | 467 | 3.8917 | 2014-08-07 14:49 | C13EOAT_test | -0.0025 | 0.73337 | -0.37508 | 72.7013 | 284.3771 | 118.8394 | 1.4696 | -0.76064 | 3.9957 | 1.5 | 8.4353 | 23.0033 | 1.8335 | 0.69832 | 168.7674 | 99.47 | 3.5391 | 103.0091 | 6.3737 | 103 | 103.4679 | 104.0161 | 104 | 573.335 | 18.347 | 88.1238 | 80.6437 | 217.3188 | 216.643 | 395.112 | 84.3837 | 6.9249 | 84 | 1800.349 | 3.7436 | 1800 | 24.4291 | 1.8415 | 25 | 10000000000 | 34.9373 | 32.5938 | 179.9343 | 89.3614 | 89.9524 | 7.5696 | 90 | 10000000000 | 173.9916 | 177.9292 | 188.439 | 176.4375 | 250.7064 | 252.0308 | 218.0847 | 10000000000 | 10000000000 | 40.0212 | 3.8584 | 40 | 10000000000 | 0 | 95.9266 | 39.9301 | 8.6313 | 40 | 90.1021 | 89.8322 | 52.2946 | 52.5961 | 89.9987 | 4.2176 | 90 | 95.3997 | 10000000000 | 89.9671 | 3.2637 | 90 | 95.9098 | 14.5039 | -18.8264 | 52.3294 | 85.98 | 0.84174
Log | 468 | 3.9 | 2014-08-07 14:49 | C13EOAT_test | -0.0025 | 0.73337 | -0.37508 | 73.4973 | 284.6297 | 97.2962 | 1.4699 | -0.7606 | 3.996 | 1.5 | 8.5221 | 22.9738 | 1.8335 | 0.69832 | 168.8698 | 99.47 | 3.5689 | 103.0389 | 6.3732 | 103 | 103.3869 | 104.0057 | 104 | 567.6241 | 18.347 | 88.1685 | 80.7013 | 217.3188 | 216.643 | 395.112 | 84.4349 | 6.919 | 84 | 1800.286 | 3.7436 | 1800 | 24.4941 | 1.8479 | 25 | 10000000000 | 35.0037 | 32.6735 | 179.9483 | 89.3341 | 89.9525 | 7.5716 | 90 | 10000000000 | 173.9132 | 178.0714 | 188.7522 | 176.4865 | 250.2446 | 251.4759 | 217.6305 | 10000000000 | 10000000000 | 40.0077 | 3.8547 | 40 | 10000000000 | 0 | 95.9398 | 39.9388 | 8.6329 | 40 | 90.1111 | 89.8372 | 52.3708 | 52.6645 | 89.9848 | 4.2276 | 90 | 95.4379 | 10000000000 | 89.9741 | 3.2644 | 90 | 95.9099 | 14.4989 | -18.7687 | 52.5939 | 85.97 | 0.84169
Log | 469 | 3.9083 | 2014-08-07 14:50 | C13EOAT_test | -0.0025 | 0.73358 | -0.37508 | 74.033 | 285.0139 | 119.2876 | 1.4593 | -0.76057 | 3.9962 | 1.5 | 8.5691 | 22.9959 | 1.8335 | 0.69832 | 168.4869 | 99.47 | 3.5323 | 103.0023 | 6.3735 | 103 | 103.1801 | 104.0011 | 104 | 578.5939 | 18.347 | 87.9733 | 80.5136 | 217.3188 | 216.643 | 395.112 | 84.2434 | 6.9151 | 84 | 1799.863 | 3.7443 | 1800 | 24.517 | 1.8545 | 25 | 10000000000 | 34.9936 | 32.6102 | 179.9653 | 89.3728 | 89.9595 | 7.5724 | 90 | 10000000000 | 173.9867 | 178.5413 | 188.7128 | 176.5044 | 250.2654 | 252.1819 | 217.3781 | 10000000000 | 10000000000 | 39.9881 | 3.8546 | 40 | 10000000000 | 0 | 96.1207 | 39.9361 | 8.6354 | 40 | 90.1091 | 89.8562 | 52.3643 | 52.6099 | 90.0167 | 4.2185 | 90 | 95.3819 | 10000000000 | 89.9827 | 3.2651 | 90 | 95.9037 | 14.4974 | -18.9564 | 52.7394 | 85.97 | 0.84161
Log | 470 | 3.9167 | 2014-08-07 14:50 | C13EOAT_test | -0.0025 | 0.73341 | -0.37508 | 75.3644 | 284.9943 | 106.1827 | 1.4693 | -0.76059 | 3.9965 | 1.5 | 8.5887 | 22.8792 | 1.8328 | 0.69832 | 168.4865 | 99.47 | 3.5855 | 103.0555 | 6.3727 | 103 | 103.3673 | 103.9957 | 104 | 584.1425 | 18.347 | 87.9899 | 80.4966 | 217.3188 | 216.643 | 395.112 | 84.2432 | 6.9096 | 84 | 1800.23 | 3.7438 | 1800 | 24.5256 | 1.8611 | 25 | 10000000000 | 35.0281 | 32.5631 | 179.9292 | 89.3907 | 90.0028 | 7.5671 | 90 | 10000000000 | 173.9331 | 178.6868 | 188.9779 | 176.9413 | 249.8568 | 251.4292 | 217.978 | 10000000000 | 10000000000 | 39.9787 | 3.8556 | 40 | 10000000000 | 0 | 96.1076 | 39.9307 | 8.638 | 40 | 90.1156 | 89.8136 | 52.3925 | 52.6213 | 89.9935 | 4.2257 | 90 | 95.4148 | 10000000000 | 89.9646 | 3.2663 | 90 | 95.9076 | 14.5033 | -18.9734 | 52.8125 | 85.94 | 0.84161
Log | 471 | 3.925 | 2014-08-07 14:51 | C13EOAT_test | -0.0025 | 0.73306 | -0.37508 | 75.4428 | 284.6425 | 119.7829 | 1.4616 | -0.76058 | 3.9967 | 1.5 | 8.7083 | 22.8562 | 1.8335 | 0.69832 | 168.2034 | 99.47 | 3.5663 | 103.0363 | 6.3725 | 103 | 103.5163 | 103.9905 | 104 | 586.2759 | 18.347 | 87.8577 | 80.3458 | 217.3188 | 216.643 | 395.112 | 84.1017 | 6.9074 | 84 | 1800.474 | 3.7434 | 1800 | 24.5935 | 1.866 | 25 | 10000000000 | 35.0863 | 32.5678 | 179.9785 | 89.4033 | 89.9802 | 7.5722 | 90 | 10000000000 | 173.9376 | 178.5941 | 188.9879 | 176.9186 | 250.1046 | 251.5411 | 218.1698 | 10000000000 | 10000000000 | 40.0325 | 3.8537 | 40 | 10000000000 | 0 | 96.0948 | 39.9385 | 8.6398 | 40 | 90.1274 | 89.8511 | 52.4058 | 52.6567 | 89.9995 | 4.2233 | 90 | 95.4373 | 10000000000 | 89.9892 | 3.2661 | 90 | 95.8972 | 14.4989 | -19.1242 | 53.1756 | 85.94 | 0.84182
Log | 472 | 3.9333 | 2014-08-07 14:51 | C13EOAT_test | -0.0025 | 0.73305 | -0.37508 | 74.3201 | 284.8431 | 118.857 | 1.4598 | -0.76056 | 3.997 | 1.5 | 8.8202 | 22.8357 | 1.8334 | 0.69832 | 168.2923 | 99.47 | 3.512 | 102.982 | 6.3732 | 103 | 103.6333 | 103.9913 | 104 | 579.3674 | 18.1873 | 87.9006 | 80.3917 | 217.3188 | 216.643 | 395.112 | 84.1462 | 6.9048 | 84 | 1799.686 | 3.7445 | 1800 | 24.6469 | 1.8703 | 25 | 10000000000 | 35.1156 | 32.4895 | 179.9316 | 89.3642 | 89.9722 | 7.5752 | 90 | 10000000000 | 174.1646 | 178.1895 | 188.5464 | 176.9194 | 250.1164 | 252.2909 | 218.1044 | 10000000000 | 10000000000 | 39.9634 | 3.8576 | 40 | 10000000000 | 0 | 95.9528 | 39.9419 | 8.6414 | 40 | 90.1112 | 89.8204 | 52.3984 | 52.5915 | 89.9776 | 4.2331 | 90 | 95.4341 | 10000000000 | 89.9658 | 3.2671 | 90 | 95.9012 | 14.4975 | -19.0784 | 53.5146 | 85.92 | 0.84169
Log | 473 | 3.9417 | 2014-08-07 14:52 | C13EOAT_test | -0.0025 | 0.72899 | -0.37508 | 73.8799 | 285.008 | 110.6151 | 1.4553 | -0.76063 | 3.9973 | 1.5 | 8.72 | 22.9513 | 1.8335 | 0.69832 | 168.6848 | 99.47 | 3.5259 | 102.9959 | 6.373 | 103 | 103.598 | 103.9859 | 104 | 570.5762 | 18.3449 | 88.0863 | 80.5985 | 217.3188 | 216.643 | 395.4557 | 84.3424 | 6.9013 | 84 | 1799.263 | 3.7453 | 1800 | 24.7239 | 1.8732 | 25 | 10000000000 | 35.1655 | 32.561 | 179.9957 | 89.335 | 89.9709 | 7.5772 | 90 | 10000000000 | 174.1243 | 178.6009 | 188.7404 | 177.3037 | 250.2363 | 252.6224 | 218.8154 | 10000000000 | 10000000000 | 40.0017 | 3.8595 | 40 | 10000000000 | 0 | 95.9436 | 39.9558 | 8.642 | 40 | 90.1265 | 89.8692 | 52.3911 | 52.6623 | 90.0283 | 4.2131 | 90 | 95.4463 | 10000000000 | 89.9978 | 3.2664 | 90 | 95.8906 | 14.5007 | -18.8715 | 53.2147 | 85.9 | 0.84173
Log | 474 | 3.95 | 2014-08-07 14:52 | C13EOAT_test | -0.0025 | 0.73337 | -0.37508 | 75.0645 | 284.6252 | 107.2384 | 1.4713 | -0.76065 | 3.9975 | 1.5 | 8.5686 | 23.0002 | 1.8254 | 0.69832 | 168.0743 | 99.47 | 3.4819 | 102.9519 | 6.3739 | 103 | 103.3498 | 104.0047 | 104 | 568.9818 | 18.347 | 87.7663 | 80.308 | 217.3188 | 216.643 | 395.112 | 84.0372 | 6.9001 | 84 | 1799.973 | 3.7441 | 1800 | 24.5844 | 1.8814 | 25 | 10000000000 | 35.1139 | 32.5724 | 179.9916 | 89.3483 | 89.966 | 7.5797 | 90 | 10000000000 | 174.0583 | 178.5669 | 188.9526 | 176.7008 | 250.1913 | 251.901 | 218.9658 | 10000000000 | 10000000000 | 39.9771 | 3.8648 | 40 | 10000000000 | 0 | 95.9744 | 39.9765 | 8.642 | 40 | 90.1312 | 89.8604 | 52.3916 | 52.675 | 90.0175 | 4.2157 | 90 | 95.43 | 10000000000 | 89.9958 | 3.2668 | 90 | 95.8979 | 14.5009 | -19.162 | 52.7444 | 85.89 | 0.84166
Log | 475 | 3.9583 | 2014-08-07 14:53 | C13EOAT_test | -0.0025 | 0.73301 | -0.37508 | 75.7423 | 284.9112 | 100.3012 | 1.4565 | -0.76063 | 3.9977 | 1.5 | 8.4216 | 22.9677 | 1.8335 | 0.69832 | 168.3896 | 99.47 | 3.5801 | 103.0501 | 6.3722 | 103 | 103.4173 | 104.0082 | 104 | 569.2025 | 18.347 | 87.9479 | 80.4417 | 217.3188 | 216.643 | 395.112 | 84.1948 | 6.8966 | 84 | 1800.349 | 3.7438 | 1800 | 24.5466 | 1.8883 | 25 | 10000000000 | 35.074 | 32.5538 | 179.9633 | 89.3696 | 89.9915 | 7.5774 | 90 | 10000000000 | 174.1327 | 177.4216 | 188.4155 | 176.8628 | 250.5377 | 253.5856 | 220.0144 | 10000000000 | 10000000000 | 39.9779 | 3.8682 | 40 | 10000000000 | 0 | 96.0114 | 39.9869 | 8.6423 | 40 | 90.1292 | 89.8341 | 52.3855 | 52.6669 | 90.0289 | 4.2134 | 90 | 95.4283 | 10000000000 | 89.9817 | 3.2677 | 90 | 95.9078 | 14.5038 | -19.0283 | 52.286 | 85.87 | 0.84161
Log | 476 | 3.9667 | 2014-08-07 14:53 | C13EOAT_test | -0.0025 | 0.73306 | -0.37508 | 75.637 | 285.0184 | 119.2102 | 1.4582 | -0.76049 | 3.9979 | 1.5 | 8.3062 | 22.9987 | 1.8335 | 0.69832 | 168.4246 | 99.47 | 3.5382 | 103.0082 | 6.3726 | 103 | 103.3128 | 103.9905 | 104 | 580.3503 | 18.347 | 87.9573 | 80.4673 | 217.3188 | 216.643 | 395.112 | 84.2123 | 6.8929 | 84 | 1800.134 | 3.7441 | 1800 | 24.5702 | 1.8942 | 25 | 10000000000 | 35.0736 | 32.5406 | 179.985 | 89.3747 | 89.9894 | 7.579 | 90 | 10000000000 | 174.1179 | 178.1158 | 188.569 | 177.1488 | 250.8068 | 254.09 | 220.5135 | 10000000000 | 10000000000 | 39.9921 | 3.8692 | 40 | 10000000000 | 0 | 96.1094 | 39.9688 | 8.6439 | 40 | 90.1262 | 89.8587 | 52.4122 | 52.669 | 90.0073 | 4.2202 | 90 | 95.4205 | 10000000000 | 89.9925 | 3.268 | 90 | 95.906 | 14.5038 | -19.0027 | 51.9192 | 85.85 | 0.84172
Log | 477 | 3.975 | 2014-08-07 14:54 | C13EOAT_test | -0.0025 | 0.73312 | -0.37508 | 75.3263 | 284.6635 | 105.2549 | 1.4606 | -0.76052 | 3.9982 | 1.5 | 8.174 | 23.0031 | 1.8335 | 0.69832 | 168.428 | 99.47 | 3.5798 | 103.0498 | 6.3716 | 103 | 103.1269 | 103.9982 | 104 | 584.0638 | 18.3473 | 87.9637 | 80.4643 | 217.3188 | 216.643 | 395.112 | 84.214 | 6.8895 | 84 | 1799.561 | 3.745 | 1800 | 24.578 | 1.9003 | 25 | 10000000000 | 35.1065 | 32.5739 | 179.9732 | 89.368 | 89.9687 | 7.5834 | 90 | 10000000000 | 174.1812 | 177.6331 | 188.3908 | 177.1154 | 251.1742 | 253.4531 | 220.0217 | 10000000000 | 10000000000 | 39.9665 | 3.8731 | 40 | 10000000000 | 0 | 96.1136 | 39.9992 | 8.6429 | 40 | 90.1329 | 89.8403 | 52.3963 | 52.6228 | 90.0049 | 4.2197 | 90 | 95.4402 | 10000000000 | 89.9866 | 3.2684 | 90 | 95.9029 | 14.5038 | -19.0057 | 51.4878 | 85.84 | 0.84166
Log | 478 | 3.9834 | 2014-08-07 14:54 | C13EOAT_test | -0.0025 | 0.73284 | -0.37508 | 74.4895 | 284.2719 | 126.0751 | 1.4681 | -0.76057 | 3.9984 | 1.5 | 8.1527 | 23.0033 | 1.8335 | 0.69832 | 168.5611 | 99.47 | 3.5053 | 102.9754 | 6.3725 | 103 | 103.2913 | 103.9987 | 104 | 586.7182 | 18.347 | 88.0421 | 80.519 | 217.3188 | 216.643 | 395.112 | 84.2806 | 6.8837 | 84 | 1799.955 | 3.7444 | 1800 | 24.5908 | 1.9063 | 25 | 10000000000 | 35.1074 | 32.6964 | 180.009 | 89.3861 | 89.9953 | 7.58 | 90 | 10000000000 | 174.1534 | 177.2183 | 188.2382 | 177.1934 | 250.4609 | 253.7723 | 220.1857 | 10000000000 | 10000000000 | 39.9938 | 3.8748 | 40 | 10000000000 | 0 | 96.0902 | 40.006 | 8.6426 | 40 | 90.1336 | 89.8754 | 52.4026 | 52.67 | 90.0176 | 4.2131 | 90 | 95.4513 | 10000000000 | 90.0045 | 3.2681 | 90 | 95.9044 | 14.5037 | -18.951 | 51.4181 | 85.82 | 0.84174
Log | 479 | 3.9917 | 2014-08-07 14:55 | C13EOAT_test | -0.0025 | 0.73336 | -0.37508 | 76.6528 | 284.9982 | 100.4009 | 1.4664 | -0.76052 | 3.9987 | 1.5 | 8.3167 | 23.0015 | 1.8335 | 0.69832 | 168.0531 | 99.47 | 3.5413 | 103.0113 | 6.3723 | 103 | 103.0617 | 103.9944 | 104 | 580.4963 | 18.347 | 87.7752 | 80.2779 | 217.3188 | 216.643 | 395.112 | 84.0265 | 6.8816 | 84 | 1799.887 | 3.7444 | 1800 | 24.7256 | 1.9087 | 25 | 10000000000 | 35.1902 | 32.6461 | 179.9984 | 89.3663 | 89.9831 | 7.5831 | 90 | 10000000000 | 174.1921 | 178.4807 | 188.9619 | 177.1067 | 250.3885 | 253.4674 | 220.2501 | 10000000000 | 10000000000 | 39.9903 | 3.8764 | 40 | 10000000000 | 0 | 96.0362 | 39.9813 | 8.6438 | 40 | 90.139 | 89.8594 | 52.3859 | 52.6811 | 90.0163 | 4.211 | 90 | 95.4237 | 10000000000 | 89.9992 | 3.2684 | 90 | 95.8985 | 14.4966 | -19.1921 | 51.9398 | 85.82 | 0.84188
Log | 480 | 4 | 2014-08-07 14:55 | C13EOAT_test | -0.0025 | 0.73287 | -0.37508 | 75.0664 | 284.3616 | 124.8976 | 1.4661 | -0.7606 | 3.9989 | 1.5 | 8.4457 | 23.0019 | 1.8134 | 0.69832 | 168.0205 | 99.47 | 3.5662 | 103.0362 | 6.3714 | 103 | 103.2395 | 104.0036 | 104 | 570.5674 | 18.347 | 87.7553 | 80.2653 | 217.3188 | 216.643 | 395.112 | 84.0103 | 6.8791 | 84 | 1799.492 | 3.7449 | 1800 | 24.852 | 1.9091 | 25 | 10000000000 | 35.2779 | 32.7189 | 179.9896 | 89.3822 | 89.9847 | 7.5839 | 90 | 10000000000 | 174.1278 | 179.0498 | 189.2 | 176.7483 | 250.3347 | 252.186 | 218.811 | 10000000000 | 10000000000 | 39.9928 | 3.8797 | 40 | 10000000000 | 0 | 95.9979 | 40.0117 | 8.642 | 40 | 90.1336 | 89.856 | 52.3834 | 52.7471 | 89.995 | 4.2178 | 90 | 95.4572 | 10000000000 | 89.9948 | 3.2686 | 90 | 95.9048 | 14.5013 | -19.2048 | 52.3573 | 85.79 | 0.84191
Log | 481 | 4.0083 | 2014-08-07 14:56 | C13EOAT_test | -0.0025 | 0.73158 | -0.37508 | 76.159 | 284.9791 | 109.3826 | 1.469 | -0.76059 | 3.9992 | 1.5 | 8.5328 | 22.921 | 1.8308 | 0.69832 | 168.3108 | 99.47 | 3.5323 | 103.0023 | 6.3718 | 103 | 103.3715 | 104.0007 | 104 | 571.0723 | 18.347 | 87.8926 | 80.4182 | 217.3188 | 216.643 | 395.112 | 84.1554 | 6.8776 | 84 | 1800.143 | 3.7439 | 1800 | 24.8833 | 1.9104 | 25 | 10000000000 | 35.3167 | 32.672 | 179.9803 | 89.3895 | 89.9805 | 7.5853 | 90 | 10000000000 | 174.1356 | 178.5097 | 188.9395 | 176.9456 | 250.3655 | 253.3098 | 219.1856 | 10000000000 | 10000000000 | 39.9539 | 3.8881 | 40 | 10000000000 | 0 | 96.046 | 40.0143 | 8.6416 | 40 | 90.1412 | 89.8391 | 52.3782 | 52.7275 | 89.9905 | 4.218 | 90 | 95.3961 | 10000000000 | 89.9901 | 3.2688 | 90 | 95.9088 | 14.4972 | -19.0518 | 52.6247 | 85.77 | 0.84191
Log | 482 | 4.0167 | 2014-08-07 14:56 | C13EOAT_test | -0.0025 | 0.73304 | -0.37508 | 75.8023 | 284.6589 | 122.5728 | 1.4648 | -0.76054 | 3.9994 | 1.5 | 8.5724 | 22.9817 | 1.8241 | 0.69832 | 168.2863 | 99.47 | 3.5323 | 103.0023 | 6.3718 | 103 | 103.3783 | 103.9991 | 104 | 576.1232 | 18.347 | 87.8735 | 80.4129 | 217.3188 | 216.643 | 395.112 | 84.1432 | 6.8763 | 84 | 1799.577 | 3.7448 | 1800 | 24.921 | 1.9113 | 25 | 10000000000 | 35.3595 | 32.633 | 179.9851 | 89.3827 | 89.9798 | 7.5859 | 90 | 10000000000 | 174.1317 | 177.5884 | 188.4017 | 176.5917 | 250.491 | 253.9198 | 218.8022 | 10000000000 | 10000000000 | 39.9781 | 3.893 | 40 | 10000000000 | 0 | 96.2486 | 40.0007 | 8.6423 | 40 | 90.1401 | 89.845 | 52.3899 | 52.7597 | 90.0181 | 4.2065 | 90 | 95.4 | 10000000000 | 89.9925 | 3.2688 | 90 | 95.9039 | 14.4974 | -19.0572 | 52.7498 | 85.77 | 0.84167
Log | 483 | 4.025 | 2014-08-07 14:57 | C13EOAT_test | -0.0025 | 0.73269 | -0.37508 | 74.5619 | 284.97 | 102.3477 | 1.4728 | -0.76059 | 3.9996 | 1.5 | 8.5113 | 22.9136 | 1.8334 | 0.69832 | 168.1357 | 99.47 | 3.5343 | 103.0044 | 6.3718 | 103 | 103.3085 | 103.9908 | 104 | 579.863 | 18.347 | 87.8159 | 80.3198 | 217.3188 | 216.643 | 395.112 | 84.0679 | 6.8735 | 84 | 1799.67 | 3.7447 | 1800 | 24.8959 | 1.9134 | 25 | 10000000000 | 35.3847 | 32.6624 | 180.0155 | 89.3725 | 90.0221 | 7.5792 | 90 | 10000000000 | 174.1092 | 177.9496 | 188.2681 | 176.5456 | 250.3557 | 253.1584 | 219.4229 | 10000000000 | 10000000000 | 39.9757 | 3.9012 | 40 | 10000000000 | 0 | 96.3583 | 40.0023 | 8.6426 | 40 | 90.1479 | 89.8676 | 52.4125 | 52.7435 | 90.0187 | 4.2032 | 90 | 95.418 | 10000000000 | 90.0077 | 3.2683 | 90 | 95.9105 | 14.4975 | -19.1502 | 52.5574 | 85.73 | 0.84167
Log | 484 | 4.0334 | 2014-08-07 14:57 | C13EOAT_test | -0.0025 | 0.73305 | -0.37508 | 74.4159 | 284.9998 | 123.0471 | 1.4677 | -0.76054 | 3.9998 | 1.5 | 8.4145 | 22.8792 | 1.8327 | 0.69832 | 168.1573 | 99.47 | 3.5662 | 103.0362 | 6.3711 | 103 | 103.4731 | 103.984 | 104 | 583.1503 | 18.347 | 87.8293 | 80.328 | 217.3188 | 216.643 | 395.112 | 84.0786 | 6.8714 | 84 | 1798.601 | 3.7462 | 1800 | 24.8581 | 1.9162 | 25 | 10000000000 | 35.3071 | 32.6968 | 180.01 | 89.3807 | 89.9947 | 7.583 | 90 | 10000000000 | 174.1351 | 177.5167 | 188.4294 | 177.0546 | 250.2879 | 252.7486 | 218.5105 | 10000000000 | 10000000000 | 39.9866 | 3.9042 | 40 | 10000000000 | 0 | 96.3493 | 39.9827 | 8.6439 | 40 | 90.1475 | 89.8625 | 52.4216 | 52.7178 | 89.9917 | 4.2126 | 90 | 95.4378 | 10000000000 | 90.005 | 3.268 | 90 | 95.9045 | 14.4967 | -19.142 | 52.2504 | 85.74 | 0.84167
Log | 485 | 4.0417 | 2014-08-07 14:58 | C13EOAT_test | -0.0025 | 0.73319 | -0.37508 | 74.5433 | 285.0001 | 109.5058 | 1.432 | -0.76063 | 4.0001 | 1.5 | 8.2331 | 22.943 | 1.8302 | 0.69832 | 168.0696 | 99.47 | 3.5391 | 103.0091 | 6.3713 | 103 | 103.4257 | 103.9852 | 104 | 584.5035 | 18.347 | 87.7895 | 80.2801 | 217.3188 | 216.643 | 395.112 | 84.0348 | 6.8687 | 84 | 1799.982 | 3.7442 | 1800 | 24.7633 | 1.9209 | 25 | 10000000000 | 35.287 | 32.7933 | 179.9946 | 89.3659 | 89.9849 | 7.5846 | 90 | 10000000000 | 174.0849 | 178.3011 | 188.9462 | 176.9531 | 250.1479 | 253.4762 | 218.2887 | 10000000000 | 10000000000 | 39.9204 | 3.9147 | 40 | 10000000000 | 0 | 96.2827 | 39.9981 | 8.6436 | 40 | 90.1525 | 89.8422 | 52.3932 | 52.7266 | 90.0023 | 4.2075 | 90 | 95.4223 | 10000000000 | 89.9973 | 3.2678 | 90 | 95.8976 | 14.4932 | -19.1899 | 51.6607 | 85.73 | 0.84169
Log | 486 | 4.05 | 2014-08-07 14:58 | C13EOAT_test | -0.0025 | 0.73336 | -0.37508 | 74.9039 | 284.2583 | 103.6345 | 1.4651 | -0.76056 | 4.0003 | 1.5 | 7.9961 | 23.0014 | 1.8334 | 0.69832 | 168.3207 | 99.47 | 3.6001 | 103.0701 | 6.3701 | 103 | 103.5906 | 104.0108 | 104 | 582.1144 | 18.347 | 87.9275 | 80.3932 | 217.3188 | 216.643 | 395.112 | 84.1604 | 6.866 | 84 | 1800.238 | 3.7438 | 1800 | 24.744 | 1.9247 | 25 | 10000000000 | 35.2702 | 32.7819 | 180.0357 | 89.4101 | 90.01 | 7.5805 | 90 | 10000000000 | 174.2594 | 178.4927 | 189.1731 | 177.1012 | 251.0179 | 253.3895 | 218.9161 | 10000000000 | 10000000000 | 39.9927 | 3.916 | 40 | 10000000000 | 0 | 96.2634 | 39.9962 | 8.6439 | 40 | 90.1574 | 89.8783 | 52.3886 | 52.7809 | 90.0143 | 4.2028 | 90 | 95.4221 | 10000000000 | 90.0178 | 3.2666 | 90 | 95.893 | 14.4915 | -19.0768 | 50.8803 | 85.7 | 0.84183
Log | 487 | 4.0583 | 2014-08-07 14:59 | C13EOAT_test | -0.0025 | 0.73267 | -0.37508 | 76.2747 | 284.663 | 117.6521 | 1.4662 | -0.7607 | 4.0006 | 1.5 | 7.8679 | 23.0034 | 1.8335 | 0.69832 | 168.1732 | 99.47 | 3.5527 | 103.0227 | 6.3703 | 103 | 103.4188 | 104.0035 | 104 | 575.2405 | 18.347 | 87.8472 | 80.326 | 217.3188 | 216.643 | 395.112 | 84.0866 | 6.8641 | 84 | 1800.326 | 3.7439 | 1800 | 24.6842 | 1.9303 | 25 | 10000000000 | 35.212 | 32.7887 | 180.0427 | 89.4152 | 89.9908 | 7.5835 | 90 | 10000000000 | 174.2437 | 178.7375 | 188.8715 | 177.1097 | 251.2412 | 253.6125 | 218.9619 | 10000000000 | 10000000000 | 40.0235 | 3.9152 | 40 | 10000000000 | 0 | 96.1607 | 40.0078 | 8.6431 | 40 | 90.153 | 89.8898 | 52.3778 | 52.7809 | 90.0258 | 4.1991 | 90 | 95.4396 | 10000000000 | 90.0214 | 3.2658 | 90 | 95.8902 | 14.4974 | -19.144 | 50.459 | 85.69 | 0.8419
Log | 488 | 4.0667 | 2014-08-07 14:59 | C13EOAT_test | -0.0025 | 0.73054 | -0.37508 | 75.1887 | 284.3078 | 114.5026 | 1.3033 | -0.76057 | 4.0009 | 1.5 | 8.0456 | 22.9914 | 1.8333 | 0.69832 | 168.2614 | 99.47 | 3.539 | 103.009 | 6.3704 | 103 | 103.6954 | 104.0059 | 104 | 569.1105 | 18.347 | 87.8341 | 80.4273 | 217.3188 | 216.643 | 395.112 | 84.1307 | 6.8617 | 84 | 1799.651 | 3.7448 | 1800 | 24.7983 | 1.9319 | 25 | 10000000000 | 35.2879 | 32.8444 | 180.0506 | 89.396 | 89.9973 | 7.5819 | 90 | 10000000000 | 174.1937 | 178.2488 | 188.9037 | 177.181 | 250.2336 | 252.8436 | 218.3717 | 10000000000 | 10000000000 | 39.9827 | 3.9184 | 40 | 10000000000 | 0 | 96.2307 | 40.0503 | 8.6405 | 40 | 90.1727 | 89.878 | 52.3984 | 52.7849 | 89.9802 | 4.2137 | 90 | 95.4227 | 10000000000 | 90.0253 | 3.2649 | 90 | 95.9025 | 14.4995 | -19.0427 | 51.0606 | 85.68 | 0.84191
Log | 489 | 4.075 | 2014-08-07 15:00 | C13EOAT_test | -0.0025 | 0.73306 | -0.37508 | 75.1739 | 284.6248 | 105.2564 | 1.4616 | -0.76047 | 4.0011 | 1.5 | 8.1759 | 22.9601 | 1.8034 | 0.69832 | 168.6123 | 99.47 | 3.5527 | 103.0227 | 6.3702 | 103 | 103.7241 | 104.0084 | 104 | 571.5211 | 18.347 | 88.0355 | 80.5768 | 217.3188 | 216.643 | 395.112 | 84.3062 | 6.8582 | 84 | 1800.149 | 3.744 | 1800 | 24.9732 | 1.9301 | 25 | -10000000000 | 35.4277 | 32.8064 | 180.0555 | 89.4206 | 90.0163 | 7.5784 | 90 | 10000000000 | 174.3551 | 177.5628 | 188.3912 | 177.2499 | 251.0404 | 253.2268 | 218.0958 | 10000000000 | 10000000000 | 39.9891 | 3.9206 | 40 | 10000000000 | 0 | 96.3144 | 40.0337 | 8.6405 | 40 | 90.1715 | 89.884 | 52.4027 | 52.8253 | 89.9968 | 4.2063 | 90 | 95.4452 | 10000000000 | 90.0278 | 3.264 | 90 | 95.9056 | 14.5027 | -18.8932 | 51.4919 | 85.65 | 0.84191
Log | 490 | 4.0834 | 2014-08-07 15:00 | C13EOAT_test | -0.0025 | 0.73259 | -0.37508 | 75.0344 | 284.3289 | 113.3972 | 1.4649 | -0.76055 | 4.0013 | 1.5 | 8.2282 | 22.8707 | 1.8083 | 0.69832 | 168.2172 | 99.47 | 3.5549 | 103.0249 | 6.3702 | 103 | 103.7464 | 103.9908 | 104 | 577.2794 | 18.347 | 87.8627 | 80.3545 | 217.3188 | 216.643 | 395.112 | 84.1086 | 6.8555 | 84 | 1799.971 | 3.7443 | 1800 | 25.0032 | 1.9297 | 25 | -10000000000 | 35.4753 | 32.8368 | 180.0725 | 89.3922 | 90.021 | 7.5772 | 90 | 10000000000 | 174.2498 | 178.5782 | 189.0234 | 177.2684 | 250.4645 | 252.1311 | 218.2782 | 10000000000 | 10000000000 | 39.9881 | 3.9216 | 40 | 10000000000 | 0 | 96.447 | 40.0154 | 8.6407 | 40 | 90.1745 | 89.8981 | 52.4331 | 52.76 | 89.9945 | 4.2058 | 90 | 95.4108 | 10000000000 | 90.0363 | 3.2629 | 90 | 95.8997 | 14.4992 | -19.1155 | 51.6558 | 85.64 | 0.84181
Log | 491 | 4.0917 | 2014-08-07 15:01 | C13EOAT_test | -0.0025 | 0.733 | -0.37508 | 75.3404 | 284.6733 | 111.261 | 1.4673 | -0.76059 | 4.0015 | 1.5 | 8.3712 | 22.849 | 1.8318 | 0.69832 | 168.1895 | 99.47 | 3.5934 | 103.0634 | 6.369 | 103 | 103.4354 | 103.9802 | 104 | 585.5756 | 18.347 | 87.8611 | 80.3283 | 217.3188 | 216.643 | 395.112 | 84.0947 | 6.8534 | 84 | 1800.271 | 3.7438 | 1800 | 25.0179 | 1.9294 | 25 | -10000000000 | 35.5047 | 32.7467 | 180.0601 | 89.3866 | 90.0124 | 7.5776 | 90 | 10000000000 | 174.1849 | 178.1499 | 188.906 | 177.1381 | 250.2519 | 253.2813 | 217.7884 | 10000000000 | 10000000000 | 39.965 | 3.9272 | 40 | 10000000000 | 0 | 96.3874 | 40.0281 | 8.6392 | 40 | 90.1719 | 89.8882 | 52.4367 | 52.7877 | 89.9787 | 4.2102 | 90 | 95.4239 | 10000000000 | 90.0301 | 3.2621 | 90 | 95.9056 | 14.5039 | -19.1417 | 52.127 | 85.62 | 0.84167
Log | 492 | 4.1 | 2014-08-07 15:01 | C13EOAT_test | -0.0025 | 0.73316 | -0.37508 | 76.1898 | 284.2749 | 98.6738 | 1.4674 | -0.7606 | 4.0018 | 1.5 | 8.4207 | 22.8406 | 1.8192 | 0.69832 | 168.4977 | 99.47 | 3.5256 | 102.9956 | 6.3698 | 103 | 103.5248 | 103.9849 | 104 | 584.2701 | 18.347 | 88.0058 | 80.4919 | 217.3188 | 216.643 | 395.112 | 84.2488 | 6.8492 | 84 | 1799.972 | 3.7442 | 1800 | 25.0223 | 1.9288 | 25 | -10000000000 | 35.5373 | 32.6922 | 180.0662 | 89.3901 | 90.0226 | 7.5753 | 90 | 10000000000 | 174.124 | 178.2556 | 188.9113 | 177.4169 | 250.2028 | 253.0465 | 218.0048 | 10000000000 | 10000000000 | 39.9732 | 3.9338 | 40 | 10000000000 | 0 | 96.4081 | 40.0188 | 8.6387 | 40 | 90.1725 | 89.8937 | 52.4253 | 52.7866 | 90.035 | 4.1884 | 90 | 95.4137 | 10000000000 | 90.0331 | 3.2611 | 90 | 95.9119 | 14.4974 | -18.9781 | 52.2712 | 85.61 | 0.84162
Log | 493 | 4.1083 | 2014-08-07 15:02 | C13EOAT_test | -0.0025 | 0.73269 | -0.37508 | 74.8823 | 284.9466 | 123.3718 | 1.4646 | -0.76073 | 4.002 | 1.5 | 8.3406 | 22.8683 | 1.8094 | 0.69832 | 168.0584 | 99.47 | 3.451 | 102.921 | 6.3711 | 103 | 103.507 | 103.9815 | 104 | 576.5072 | 18.347 | 87.7844 | 80.274 | 217.3188 | 216.643 | 395.112 | 84.0292 | 6.8469 | 84 | 1800.027 | 3.7443 | 1800 | 24.9405 | 1.9304 | 25 | -10000000000 | 35.4759 | 32.7385 | 180.07 | 89.3958 | 90.0297 | 7.5734 | 90 | 10000000000 | 174.0991 | 178.4864 | 188.9686 | 177.0516 | 249.9432 | 251.5405 | 217.2344 | 10000000000 | 10000000000 | 39.9707 | 3.9402 | 40 | 10000000000 | 0 | 96.2145 | 40.0365 | 8.637 | 40 | 90.1776 | 89.8924 | 52.4584 | 52.8184 | 89.9954 | 4.2047 | 90 | 95.4041 | 10000000000 | 90.035 | 3.2602 | 90 | 95.9079 | 14.5017 | -19.196 | 52.0266 | 85.61 | 0.84187
Log | 494 | 4.1167 | 2014-08-07 15:02 | C13EOAT_test | -0.0025 | 0.7326 | -0.37508 | 73.6749 | 284.5704 | 104.1879 | 1.4501 | -0.76059 | 4.0023 | 1.5 | 8.4167 | 22.984 | 1.8223 | 0.69832 | 168.0504 | 99.47 | 3.4024 | 102.8724 | 6.3727 | 103 | 103.4403 | 103.9789 | 104 | 570.3325 | 18.347 | 87.7845 | 80.266 | 217.3188 | 216.643 | 394.7683 | 84.0252 | 6.846 | 84 | 1800.67 | 3.7431 | 1800 | 24.9828 | 1.9299 | 25 | -10000000000 | 35.5093 | 32.6882 | 180.0596 | 89.3729 | 89.983 | 7.5805 | 90 | 10000000000 | 174.1158 | 178.4098 | 188.6493 | 176.7837 | 250.2914 | 252.6665 | 217.4061 | 10000000000 | 10000000000 | 39.9441 | 3.9515 | 40 | 10000000000 | 0 | 96.2774 | 40.0185 | 8.637 | 40 | 90.1686 | 89.8911 | 52.4162 | 52.8284 | 90.0013 | 4.2046 | 90 | 95.4679 | 10000000000 | 90.0298 | 3.2594 | 90 | 95.9143 | 14.5038 | -19.204 | 52.2704 | 85.59 | 0.84191
Log | 495 | 4.125 | 2014-08-07 15:03 | C13EOAT_test | -0.0025 | 0.73223 | -0.37508 | 75.7843 | 285.0017 | 118.2916 | 1.4642 | -0.76059 | 4.0025 | 1.5 | 8.4201 | 22.9519 | 1.8295 | 0.69832 | 168.4332 | 99.47 | 3.5527 | 103.0227 | 6.3711 | 103 | 103.5835 | 104.017 | 104 | 572.6023 | 18.347 | 87.9631 | 80.4701 | 217.3188 | 216.643 | 395.112 | 84.2166 | 6.8432 | 84 | 1800.175 | 3.744 | 1800 | 24.9938 | 1.9297 | 25 | -10000000000 | 35.5298 | 32.7713 | 180.0445 | 89.3681 | 89.981 | 7.5811 | 90 | 10000000000 | 174.0496 | 177.6164 | 188.2007 | 176.6497 | 250.0093 | 252.6207 | 217.9522 | 10000000000 | 10000000000 | 39.9768 | 3.9595 | 40 | 10000000000 | 0 | 96.3402 | 40.0039 | 8.6375 | 40 | 90.1713 | 89.8732 | 52.4409 | 52.8596 | 89.9951 | 4.209 | 90 | 95.4396 | 10000000000 | 90.0223 | 3.2589 | 90 | 95.9062 | 14.5036 | -18.9999 | 52.2809 | 85.57 | 0.84191
Log | 496 | 4.1334 | 2014-08-07 15:03 | C13EOAT_test | -0.0025 | 0.73274 | -0.37508 | 74.947 | 284.6248 | 112.0227 | 1.4696 | -0.76062 | 4.0027 | 1.5 | 8.4141 | 22.9571 | 1.8306 | 0.69832 | 168.1668 | 99.47 | 3.4985 | 102.9686 | 6.3719 | 103 | 103.5749 | 103.9934 | 104 | 575.4506 | 18.3499 | 87.8328 | 80.3339 | 217.3188 | 216.643 | 395.112 | 84.0834 | 6.8414 | 84 | 1800.229 | 3.744 | 1800 | 24.98 | 1.9301 | 25 | -10000000000 | 35.5049 | 32.7685 | 180.0479 | 89.4123 | 89.9915 | 7.5795 | 90 | 10000000000 | 174.0633 | 177.2723 | 188.2876 | 176.296 | 250.3951 | 252.7827 | 218.4628 | 10000000000 | 10000000000 | 39.9576 | 3.9704 | 40 | 10000000000 | 0 | 96.4223 | 40.0172 | 8.6369 | 40 | 90.1671 | 89.8808 | 52.4248 | 52.803 | 89.9861 | 4.2166 | 90 | 95.4088 | 10000000000 | 90.024 | 3.258 | 90 | 95.9118 | 14.4974 | -19.1361 | 52.2506 | 85.56 | 0.84191
Log | 497 | 4.1417 | 2014-08-07 15:04 | C13EOAT_test | -0.0025 | 0.73256 | -0.37508 | 76.1128 | 284.9341 | 107.1793 | 1.4692 | -0.76056 | 4.0029 | 1.5 | 8.3484 | 22.9827 | 1.8329 | 0.69832 | 168.2321 | 99.47 | 3.4964 | 102.9664 | 6.3724 | 103 | 103.6329 | 103.9979 | 104 | 580.9319 | 18.3469 | 87.868 | 80.3642 | 217.3188 | 216.643 | 394.7683 | 84.1161 | 6.8382 | 84 | 1800.65 | 3.7434 | 1800 | 24.9653 | 1.9308 | 25 | -10000000000 | 35.4875 | 32.7273 | 180.0641 | 89.3989 | 90.0078 | 7.5768 | 90 | 10000000000 | 174.066 | 178.4543 | 188.5017 | 176.4291 | 250.626 | 252.714 | 218.2227 | 10000000000 | 10000000000 | 39.9752 | 3.9734 | 40 | 10000000000 | 0 | 96.4124 | 40.0149 | 8.637 | 40 | 90.1688 | 89.8953 | 52.4053 | 52.8212 | 89.9974 | 4.213 | 90 | 95.4199 | 10000000000 | 90.0321 | 3.257 | 90 | 95.8999 | 14.5038 | -19.1058 | 52.0549 | 85.54 | 0.84191
Log | 498 | 4.15 | 2014-08-07 15:04 | C13EOAT_test | -0.0025 | 0.73281 | -0.37508 | 74.8014 | 284.9453 | 109.5748 | 1.4773 | -0.76066 | 4.0031 | 1.5 | 8.4151 | 22.8546 | 1.8254 | 0.69832 | 168.2379 | 99.47 | 3.4713 | 102.9413 | 6.3731 | 103 | 103.6682 | 103.9744 | 104 | 585.1213 | 18.347 | 87.8752 | 80.3627 | 217.3188 | 216.643 | 394.7683 | 84.119 | 6.835 | 84 | 1800.026 | 3.7443 | 1800 | 24.9863 | 1.931 | 25 | -10000000000 | 35.4801 | 32.7004 | 180.0412 | 89.3545 | 90.0143 | 7.5757 | 90 | 10000000000 | 174.143 | 177.9772 | 188.7964 | 176.5361 | 250.2626 | 253.0283 | 218.7941 | 10000000000 | 10000000000 | 40.0404 | 3.9709 | 40 | 10000000000 | 0 | 96.3901 | 40.0082 | 8.6374 | 40 | 90.1679 | 89.8734 | 52.4129 | 52.7855 | 90.0012 | 4.214 | 90 | 95.453 | 10000000000 | 90.0206 | 3.2567 | 90 | 95.8989 | 14.4974 | -19.1073 | 52.2536 | 85.54 | 0.84191
Log | 499 | 4.1583 | 2014-08-07 15:05 | C13EOAT_test | -0.0025 | 0.73243 | -0.37508 | 76.0256 | 284.6248 | 114.0918 | 1.4149 | -0.7606 | 4.0034 | 1.5 | 8.5068 | 22.8521 | 1.7956 | 0.69832 | 168.5746 | 99.47 | 3.5052 | 102.9752 | 6.373 | 103 | 103.6242 | 103.9792 | 104 | 582.1541 | 18.347 | 88.0205 | 80.5541 | 217.3188 | 216.643 | 394.7683 | 84.2873 | 6.8318 | 84 | 1799.276 | 3.7454 | 1800 | 25.039 | 1.9298 | 25 | 10000000000 | 35.4966 | 32.7841 | 180.0691 | 89.3837 | 90.0006 | 7.5779 | 90 | 10000000000 | 174.0635 | 177.6909 | 188.2411 | 177.1083 | 250.6583 | 253.1828 | 219.214 | 10000000000 | 10000000000 | 40.0339 | 3.9657 | 40 | 10000000000 | 0 | 96.3225 | 39.9977 | 8.6379 | 40 | 90.1662 | 89.9029 | 52.378 | 52.7667 | 89.9806 | 4.2202 | 90 | 95.4334 | 10000000000 | 90.0346 | 3.2557 | 90 | 95.8938 | 14.4998 | -18.9159 | 52.5476 | 85.51 | 0.84191
Log | 500 | 4.1667 | 2014-08-07 15:05 | C13EOAT_test | -0.0025 | 0.73301 | -0.37508 | 75.3933 | 284.4568 | 117.6105 | 1.4592 | -0.76069 | 4.0036 | 1.5 | 8.4382 | 22.9211 | 1.8301 | 0.69832 | 168.1972 | 99.47 | 3.5527 | 103.0227 | 6.3722 | 103 | 103.671 | 103.9631 | 104 | 577.5078 | 18.347 | 87.8683 | 80.329 | 217.3188 | 216.643 | 394.7683 | 84.0986 | 6.8293 | 84 | 1800.258 | 3.7439 | 1800 | 25.0047 | 1.9302 | 25 | 10000000000 | 35.4905 | 32.7717 | 180.0265 | 89.4229 | 90.0152 | 7.5755 | 90 | 10000000000 | 174.0955 | 178.4457 | 188.4 | 177.2135 | 250.7199 | 253.984 | 219.483 | 10000000000 | 10000000000 | 40.0353 | 3.9582 | 40 | 10000000000 | 0 | 96.1487 | 40.0245 | 8.6365 | 40 | 90.1495 | 89.8769 | 52.4201 | 52.8064 | 90.0189 | 4.2073 | 90 | 95.4148 | 10000000000 | 90.0132 | 3.2558 | 90 | 95.8902 | 14.4959 | -19.1411 | 52.3237 | 85.51 | 0.84191
Log | 501 | 4.175 | 2014-08-07 15:06 | C13EOAT_test | -0.0025 | 0.73243 | -0.37508 | 75.6766 | 284.6252 | 111.7032 | 1.4591 | -0.7606 | 4.0039 | 1.5 | 8.4701 | 22.8391 | 1.7366 | 0.69832 | 168.147 | 99.47 | 3.4985 | 102.9685 | 6.3731 | 103 | 103.6652 | 103.9736 | 104 | 571.5413 | 18.347 | 87.8377 | 80.3094 | 217.3188 | 216.643 | 394.7683 | 84.0735 | 6.8279 | 84 | 1800.252 | 3.7441 | 1800 | 24.9685 | 1.9311 | 25 | 10000000000 | 35.4677 | 32.8304 | 180.0288 | 89.3776 | 90.0095 | 7.5764 | 90 | 10000000000 | 174.055 | 177.188 | 187.8985 | 176.8923 | 250.6222 | 254.0837 | 219.516 | 10000000000 | 10000000000 | 40.0479 | 3.9499 | 40 | 10000000000 | 0 | 96.1442 | 39.9925 | 8.638 | 40 | 90.1489 | 89.88 | 52.4528 | 52.8225 | 89.9892 | 4.217 | 90 | 95.4468 | 10000000000 | 90.0144 | 3.2554 | 90 | 95.9001 | 14.4912 | -19.1607 | 52.4157 | 85.47 | 0.84191
Log | 502 | 4.1833 | 2014-08-07 15:06 | C13EOAT_test | -0.0025 | 0.73241 | -0.37508 | 78.0787 | 285.085 | 115.4835 | 1.4775 | -0.76055 | 4.0041 | 1.5 | 8.6601 | 22.9191 | 1.8296 | 0.69832 | 168.4919 | 99.47 | 3.5798 | 103.0498 | 6.3718 | 103 | 103.6727 | 103.9977 | 104 | 572.0377 | 18.347 | 87.9789 | 80.513 | 217.3188 | 216.643 | 395.112 | 84.246 | 6.8238 | 84 | 1799.495 | 3.7453 | 1800 | 25.0547 | 1.9291 | 25 | 10000000000 | 35.5357 | 32.7493 | 179.9943 | 89.4138 | 89.9928 | 7.5788 | 90 | 10000000000 | 174.3023 | 177.7379 | 188.4124 | 177.1204 | 251.3508 | 253.7126 | 220.1948 | 10000000000 | 10000000000 | 40.0357 | 3.9388 | 40 | 10000000000 | 0 | 96.109 | 39.971 | 8.6393 | 40 | 90.1363 | 89.8579 | 52.4156 | 52.7996 | 90.0208 | 4.2058 | 90 | 95.4178 | 10000000000 | 89.9971 | 3.2558 | 90 | 95.9054 | 14.4974 | -18.957 | 53.0256 | 85.45 | 0.84191
Log | 503 | 4.1917 | 2014-08-07 15:07 | C13EOAT_test | -0.0025 | 0.73247 | -0.37508 | 78.8468 | 284.9998 | 120.8275 | 1.476 | -0.76056 | 4.0044 | 1.5 | 8.7835 | 22.9036 | 1.795 | 0.69832 | 168.2897 | 99.47 | 3.4917 | 102.9617 | 6.3729 | 103 | 103.6781 | 104.0033 | 104 | 577.8632 | 18.347 | 87.8872 | 80.4025 | 217.3188 | 216.643 | 394.7683 | 84.1449 | 6.8195 | 84 | 1799.907 | 3.7445 | 1800 | 25.1558 | 1.9254 | 25 | 10000000000 | 35.5682 | 32.6926 | 180.0058 | 89.3886 | 89.9979 | 7.5779 | 90 | 10000000000 | 174.3156 | 178.1265 | 188.6053 | 177.0052 | 251.3336 | 254.3666 | 220.2953 | 10000000000 | 10000000000 | 40.0172 | 3.9349 | 40 | 10000000000 | 0 | 96.2094 | 39.976 | 8.6392 | 40 | 90.1393 | 89.8665 | 52.4777 | 52.8287 | 90.0097 | 4.2096 | 90 | 95.4158 | 10000000000 | 90.0029 | 3.2556 | 90 | 95.8975 | 14.4989 | -19.0675 | 53.4052 | 85.44 | 0.84191
Log | 504 | 4.2 | 2014-08-07 15:07 | C13EOAT_test | -0.0025 | 0.73245 | -0.37508 | 77.0878 | 284.5757 | 105.8039 | 1.4738 | -0.76055 | 4.0046 | 1.5 | 8.8732 | 22.8323 | 1.7957 | 0.69832 | 168.1649 | 99.47 | 3.4713 | 102.9413 | 6.3737 | 103 | 103.8564 | 103.9794 | 104 | 579.241 | 18.347 | 87.8477 | 80.3172 | 217.3188 | 216.643 | 394.7683 | 84.0824 | 6.818 | 84 | 1799.428 | 3.7453 | 1800 | 25.1852 | 1.9224 | 25 | 10000000000 | 35.6099 | 32.7523 | 179.9818 | 89.4153 | 89.9987 | 7.578 | 90 | 10000000000 | 174.1215 | 178.2286 | 188.4223 | 176.7383 | 250.7854 | 253.4743 | 219.6783 | 10000000000 | 10000000000 | 39.9996 | 3.9329 | 40 | 10000000000 | 0 | 96.2132 | 39.9883 | 8.639 | 40 | 90.1346 | 89.8473 | 52.4778 | 52.8046 | 89.994 | 4.2157 | 90 | 95.4153 | 10000000000 | 89.9909 | 3.2562 | 90 | 95.8999 | 14.5032 | -19.1528 | 53.6872 | 85.45 | 0.84191
Log | 505 | 4.2083 | 2014-08-07 15:08 | C13EOAT_test | -0.0025 | 0.73236 | -0.37508 | 77.389 | 284.2693 | 121.3553 | 1.4728 | -0.76064 | 4.0048 | 1.5 | 8.8153 | 22.8517 | 1.8334 | 0.69832 | 168.3211 | 99.47 | 3.5203 | 102.9903 | 6.3731 | 103 | 103.6972 | 103.9823 | 104 | 581.8276 | 18.347 | 87.9201 | 80.401 | 217.3188 | 216.643 | 394.7683 | 84.1606 | 6.8156 | 84 | 1799.721 | 3.745 | 1800 | 25.1478 | 1.9207 | 25 | 10000000000 | 35.5932 | 32.7071 | 179.9848 | 89.4011 | 90.0105 | 7.576 | 90 | 10000000000 | 174.2504 | 178.618 | 188.6744 | 176.8602 | 251.1214 | 253.6838 | 220.2011 | 10000000000 | 10000000000 | 40.0072 | 3.9291 | 40 | 10000000000 | 0 | 96.2143 | 39.983 | 8.6399 | 40 | 90.1354 | 89.8494 | 52.5 | 52.7921 | 89.9856 | 4.2192 | 90 | 95.422 | 10000000000 | 89.9924 | 3.2563 | 90 | 95.9077 | 14.502 | -19.069 | 53.5083 | 85.43 | 0.84191
Log | 506 | 4.2167 | 2014-08-07 15:08 | C13EOAT_test | -0.0025 | 0.73189 | -0.37508 | 78.1807 | 284.9949 | 104.8205 | 1.4686 | -0.76054 | 4.005 | 1.5 | 8.5992 | 22.8811 | 1.8335 | 0.69832 | 168.3478 | 99.47 | 3.5662 | 103.0362 | 6.3722 | 103 | 103.762 | 103.9786 | 104 | 578.7473 | 18.3418 | 87.9348 | 80.413 | 217.3188 | 216.643 | 395.112 | 84.1739 | 6.8121 | 84 | 1800 | 3.7445 | 1800 | 25.0175 | 1.9222 | 25 | 10000000000 | 35.5139 | 32.773 | 179.9834 | 89.4203 | 89.9981 | 7.5779 | 90 | 10000000000 | 174.3265 | 178.5177 | 188.7302 | 177.0326 | 250.7096 | 253.7288 | 219.6994 | 10000000000 | 10000000000 | 40.0145 | 3.9273 | 40 | 10000000000 | 0 | 96.1879 | 39.9754 | 8.6408 | 40 | 90.1303 | 89.8531 | 52.516 | 52.7948 | 89.9608 | 4.231 | 90 | 95.409 | 10000000000 | 89.9917 | 3.2566 | 90 | 95.9103 | 14.4982 | -19.057 | 52.8357 | 85.4 | 0.84191
Log | 507 | 4.225 | 2014-08-07 15:09 | C13EOAT_test | -0.0025 | 0.73305 | -0.37508 | 76.8125 | 285.0037 | 112.0512 | 1.4632 | -0.76061 | 4.0053 | 1.5 | 8.3839 | 23.0004 | 1.8334 | 0.69832 | 168.179 | 99.47 | 3.4923 | 102.9623 | 6.3733 | 103 | 103.8397 | 103.9866 | 104 | 570.778 | 18.347 | 87.8504 | 80.3286 | 217.3188 | 216.643 | 395.112 | 84.0895 | 6.8105 | 84 | 1800.277 | 3.7443 | 1800 | 24.9075 | 1.9251 | 25 | 10000000000 | 35.4425 | 32.8433 | 179.9663 | 89.3935 | 89.9974 | 7.5782 | 90 | 10000000000 | 174.3067 | 177.8844 | 188.4544 | 176.9322 | 250.3094 | 252.9503 | 218.7063 | 10000000000 | 10000000000 | 40.0341 | 3.9274 | 40 | 10000000000 | 0 | 96.0722 | 39.9804 | 8.6412 | 40 | 90.1289 | 89.8375 | 52.528 | 52.8409 | 89.9584 | 4.236 | 90 | 95.4262 | 10000000000 | 89.9831 | 3.2572 | 90 | 95.9025 | 14.4925 | -19.1414 | 52.1462 | 85.38 | 0.84191
Log | 508 | 4.2333 | 2014-08-07 15:09 | C13EOAT_test | -0.0025 | 0.73235 | -0.37508 | 78.115 | 284.6493 | 111.3771 | 1.4533 | -0.76061 | 4.0055 | 1.5 | 8.3444 | 22.9712 | 1.8335 | 0.69832 | 168.059 | 99.47 | 3.512 | 102.982 | 6.3734 | 103 | 103.7526 | 104.002 | 104 | 572.6642 | 18.347 | 87.7765 | 80.2825 | 217.3188 | 216.643 | 394.7683 | 84.0295 | 6.8094 | 84 | 1799.839 | 3.7449 | 1800 | 24.9219 | 1.9262 | 25 | 10000000000 | 35.453 | 32.6571 | 179.9782 | 89.3753 | 89.9938 | 7.5794 | 90 | 10000000000 | 174.1087 | 177.5453 | 188.6015 | 176.4841 | 250.6474 | 253.3347 | 219.1911 | 10000000000 | 10000000000 | 39.9663 | 3.9283 | 40 | 10000000000 | 0 | 96.1247 | 39.9765 | 8.6425 | 40 | 90.1243 | 89.8539 | 52.5256 | 52.8118 | 89.9901 | 4.2287 | 90 | 95.4039 | 10000000000 | 89.9891 | 3.2574 | 90 | 95.9088 | 14.5023 | -19.1876 | 52.0396 | 85.37 | 0.84191
Log | 509 | 4.2417 | 2014-08-07 15:10 | C13EOAT_test | -0.0025 | 0.73065 | -0.37508 | 77.9532 | 284.5491 | 115.3183 | 1.4722 | -0.76058 | 4.0058 | 1.5 | 8.255 | 22.8675 | 1.8249 | 0.69832 | 168.46 | 99.47 | 3.5053 | 102.9753 | 6.3735 | 103 | 103.8655 | 104.0048 | 104 | 575.2012 | 18.347 | 87.9644 | 80.4956 | 217.3188 | 216.643 | 394.7683 | 84.23 | 6.8059 | 84 | 1799.874 | 3.7448 | 1800 | 24.924 | 1.9272 | 25 | 10000000000 | 35.422 | 32.6097 | 179.9502 | 89.3653 | 90.0088 | 7.5777 | 90 | 10000000000 | 174.1787 | 178.0897 | 188.3486 | 176.7283 | 250.6201 | 253.5051 | 218.8929 | 10000000000 | 10000000000 | 40.0063 | 3.9238 | 40 | 10000000000 | 0 | 96.0966 | 39.9528 | 8.6448 | 40 | 90.1244 | 89.8258 | 52.5009 | 52.8421 | 89.9974 | 4.2271 | 90 | 95.3988 | 10000000000 | 89.9751 | 3.2583 | 90 | 95.9074 | 14.4969 | -18.9744 | 51.7392 | 85.36 | 0.84191
Log | 510 | 4.25 | 2014-08-07 15:10 | C13EOAT_test | -0.0025 | 0.73249 | -0.37508 | 77.6565 | 284.7285 | 116.1092 | 1.4676 | -0.76059 | 4.006 | 1.5 | 8.3076 | 22.9059 | 1.8335 | 0.69832 | 168.0158 | 99.47 | 3.4985 | 102.9685 | 6.3739 | 103 | 103.5829 | 104.0112 | 104 | 578.5023 | 18.347 | 87.7579 | 80.2579 | 217.3188 | 216.643 | 394.7683 | 84.0079 | 6.8047 | 84 | 1800.463 | 3.744 | 1800 | 24.9229 | 1.9283 | 25 | 10000000000 | 35.4625 | 32.7293 | 179.9571 | 89.3805 | 89.9923 | 7.5809 | 90 | 10000000000 | 174.0429 | 177.5643 | 188.119 | 176.5195 | 250.7266 | 253.0622 | 219.6885 | 10000000000 | 10000000000 | 40.0211 | 3.9199 | 40 | 10000000000 | 0 | 96.1812 | 39.9385 | 8.647 | 40 | 90.1211 | 89.8361 | 52.5034 | 52.829 | 90.0049 | 4.2241 | 90 | 95.4108 | 10000000000 | 89.9786 | 3.2586 | 90 | 95.906 | 14.5034 | -19.2121 | 51.923 | 85.35 | 0.84191
Log | 511 | 4.2583 | 2014-08-07 15:11 | C13EOAT_test | -0.0025 | 0.73212 | -0.37508 | 78.4897 | 284.5439 | 114.9811 | 1.4666 | -0.7606 | 4.0062 | 1.5 | 8.5758 | 22.8521 | 1.8241 | 0.69832 | 168.5829 | 99.47 | 3.5729 | 103.0429 | 6.3728 | 103 | 103.6911 | 103.9986 | 104 | 583.0724 | 18.347 | 88.061 | 80.5219 | 217.3188 | 216.643 | 394.7683 | 84.2915 | 6.801 | 84 | 1799.942 | 3.7449 | 1800 | 25.0707 | 1.9251 | 25 | 10000000000 | 35.5259 | 32.7002 | 179.9755 | 89.3786 | 89.9977 | 7.5804 | 90 | 10000000000 | 174.2487 | 177.887 | 188.1033 | 176.5065 | 251.0389 | 253.2909 | 219.2673 | 10000000000 | 10000000000 | 40.0181 | 3.9138 | 40 | 10000000000 | 0 | 96.1351 | 39.9479 | 8.648 | 40 | 90.1261 | 89.8495 | 52.4952 | 52.8278 | 89.988 | 4.2284 | 90 | 95.4097 | 10000000000 | 89.9878 | 3.2587 | 90 | 95.9056 | 14.4964 | -18.9481 | 52.7588 | 85.34 | 0.84191
Log | 512 | 4.2667 | 2014-08-07 15:11 | C13EOAT_test | -0.0025 | 0.73217 | -0.37508 | 79.3884 | 284.5873 | 117.1971 | 1.454 | -0.76064 | 4.0064 | 1.5 | 8.6985 | 22.8327 | 1.7807 | 0.69832 | 168.01 | 99.47 | 3.5391 | 103.0091 | 6.373 | 103 | 103.7522 | 104.0079 | 104 | 580.3108 | 18.347 | 87.7651 | 80.2449 | 217.3188 | 216.643 | 394.7683 | 84.005 | 6.8004 | 84 | 1799.39 | 3.7456 | 1800 | 25.1368 | 1.922 | 25 | 10000000000 | 35.5633 | 32.7785 | 179.9606 | 89.3962 | 89.9648 | 7.5862 | 90 | 10000000000 | 174.2327 | 178.6295 | 188.8143 | 176.9021 | 250.8468 | 253.8576 | 218.5616 | 10000000000 | 10000000000 | 40.0504 | 3.9027 | 40 | 10000000000 | 0 | 96.0919 | 39.9164 | 8.6511 | 40 | 90.1177 | 89.8429 | 52.4388 | 52.8667 | 90.0069 | 4.2227 | 90 | 95.4162 | 10000000000 | 89.9803 | 3.2592 | 90 | 95.9018 | 14.4974 | -19.2251 | 53.1429 | 85.31 | 0.84191
Log | 513 | 4.275 | 2014-08-07 15:12 | C13EOAT_test | -0.0025 | 0.73274 | -0.37508 | 78.3648 | 284.6367 | 105.9384 | 1.4661 | -0.76057 | 4.0067 | 1.5 | 8.8844 | 22.8323 | 1.7682 | 0.69832 | 167.7264 | 99.47 | 3.5663 | 103.0363 | 6.3722 | 103 | 103.7231 | 103.9934 | 104 | 573.1722 | 18.347 | 87.6292 | 80.0972 | 217.3188 | 216.643 | 394.7683 | 83.8632 | 6.7997 | 84 | 1800.404 | 3.7445 | 1800 | 25.1742 | 1.9189 | 25 | 10000000000 | 35.6318 | 32.8555 | 179.9624 | 89.3781 | 90.0043 | 7.5802 | 90 | 10000000000 | 174.2918 | 177.9303 | 188.483 | 176.7576 | 250.5789 | 253.7178 | 219.1821 | 10000000000 | 10000000000 | 40.0726 | 3.8887 | 40 | 10000000000 | 0 | 96.0811 | 39.9473 | 8.6514 | 40 | 90.1318 | 89.8307 | 52.454 | 52.8922 | 90.0206 | 4.2189 | 90 | 95.4006 | 10000000000 | 89.9812 | 3.2596 | 90 | 95.8959 | 14.4974 | -19.3728 | 53.7106 | 85.3 | 0.84191
Log | 514 | 4.2834 | 2014-08-07 15:12 | C13EOAT_test | -0.0025 | 0.73185 | -0.37508 | 78.0714 | 284.9998 | 119.8501 | 1.4647 | -0.76064 | 4.0069 | 1.5 | 8.8408 | 22.8941 | 1.8224 | 0.69832 | 167.7632 | 99.47 | 3.4625 | 102.9326 | 6.3739 | 103 | 103.4926 | 104.0023 | 104 | 573.1606 | 18.347 | 87.6537 | 80.1095 | 217.3188 | 216.643 | 394.7683 | 83.8816 | 6.8014 | 84 | 1799.943 | 3.7448 | 1800 | 25.1412 | 1.9171 | 25 | 10000000000 | 35.6272 | 32.8763 | 179.9778 | 89.3907 | 89.9855 | 7.5837 | 90 | 10000000000 | 174.225 | 177.4193 | 188.1956 | 176.531 | 251.7793 | 253.0812 | 218.6774 | 10000000000 | 10000000000 | 40.0515 | 3.8739 | 40 | 10000000000 | 0 | 96.0813 | 39.9553 | 8.6528 | 40 | 90.1322 | 89.8456 | 52.4838 | 52.896 | 90.0012 | 4.2262 | 90 | 95.4298 | 10000000000 | 89.9889 | 3.2598 | 90 | 95.8897 | 14.4977 | -19.3605 | 53.5779 | 85.29 | 0.84191
Log | 515 | 4.2917 | 2014-08-07 15:13 | C13EOAT_test | -0.0025 | 0.73212 | -0.37508 | 78.2438 | 285.0195 | 102.8422 | 1.4622 | -0.76058 | 4.0071 | 1.5 | 8.8155 | 22.8907 | 1.8186 | 0.69832 | 168.0797 | 99.47 | 3.5323 | 103.0023 | 6.3732 | 103 | 103.3533 | 104.0028 | 104 | 574.4846 | 18.347 | 87.7907 | 80.289 | 217.3188 | 216.643 | 394.7683 | 84.0399 | 6.8021 | 84 | 1800.048 | 3.7448 | 1800 | 25.0774 | 1.9169 | 25 | 10000000000 | 35.5208 | 32.8758 | 179.9826 | 89.3474 | 90.0045 | 7.5811 | 90 | 10000000000 | 174.2986 | 177.9248 | 188.3522 | 176.5727 | 251.614 | 253.9536 | 218.5508 | 10000000000 | 10000000000 | 40.0309 | 3.8678 | 40 | 10000000000 | 0 | 96.0838 | 39.952 | 8.6546 | 40 | 90.1322 | 89.8504 | 52.4688 | 52.933 | 89.9898 | 4.2305 | 90 | 95.41 | 10000000000 | 89.9913 | 3.2602 | 90 | 95.8923 | 14.4974 | -19.181 | 53.5002 | 85.27 | 0.84191
Log | 516 | 4.3 | 2014-08-07 15:13 | C13EOAT_test | -0.0025 | 0.73139 | -0.37508 | 78.4554 | 285.3478 | 110.3808 | 1.4668 | -0.76056 | 4.0074 | 1.5 | 8.9053 | 22.8614 | 1.8323 | 0.69832 | 168.0418 | 99.47 | 3.5188 | 102.9888 | 6.3733 | 103 | 103.2194 | 103.9911 | 104 | 576.129 | 18.347 | 87.7557 | 80.2861 | 217.3188 | 216.643 | 394.7683 | 84.0209 | 6.801 | 84 | 1799.937 | 3.7451 | 1800 | 25.1002 | 1.9153 | 25 | 10000000000 | 35.5768 | 32.8798 | 179.9901 | 89.354 | 89.9848 | 7.5843 | 90 | 10000000000 | 174.2491 | 178.1317 | 188.5262 | 176.6508 | 251.2841 | 254.2148 | 218.9085 | 10000000000 | 10000000000 | 40.0013 | 3.8598 | 40 | 10000000000 | 0 | 95.9984 | 39.9453 | 8.6567 | 40 | 90.1352 | 89.8549 | 52.4911 | 52.9336 | 89.9857 | 4.2327 | 90 | 95.4179 | 10000000000 | 89.995 | 3.2604 | 90 | 95.9014 | 14.4952 | -19.1839 | 53.7702 | 85.25 | 0.84191
Log | 517 | 4.3083 | 2014-08-07 15:14 | C13EOAT_test | -0.0025 | 0.73243 | -0.37508 | 78.8916 | 284.9143 | 103.8338 | 1.4672 | -0.76057 | 4.0076 | 1.5 | 8.4812 | 22.9357 | 1.8334 | 0.69832 | 167.9813 | 99.47 | 3.5256 | 102.9956 | 6.3734 | 103 | 103.0776 | 103.989 | 104 | 577.9401 | 18.347 | 87.7534 | 80.2279 | 217.3188 | 216.643 | 394.7683 | 83.9907 | 6.8007 | 84 | 1799.626 | 3.7458 | 1800 | 24.9983 | 1.9161 | 25 | 10000000000 | 35.5216 | 32.8763 | 179.9659 | 89.3894 | 89.9874 | 7.584 | 90 | 10000000000 | 174.3463 | 178.178 | 188.8159 | 176.8403 | 251.0592 | 253.2526 | 218.7063 | 10000000000 | 10000000000 | 40.0173 | 3.8546 | 40 | 10000000000 | 0 | 96.1497 | 39.9631 | 8.6574 | 40 | 90.1208 | 89.8451 | 52.4821 | 52.8998 | 90.0103 | 4.2256 | 90 | 95.4065 | 10000000000 | 89.9829 | 3.2614 | 90 | 95.9071 | 14.4999 | -19.2421 | 52.4668 | 85.24 | 0.84191
Log | 518 | 4.3167 | 2014-08-07 15:14 | C13EOAT_test | -0.0025 | 0.73211 | -0.37508 | 78.812 | 284.6248 | 125.2255 | 1.4616 | -0.76065 | 4.0078 | 1.5 | 8.4363 | 22.9569 | 1.8334 | 0.69832 | 167.7894 | 99.47 | 3.5256 | 102.9956 | 6.3734 | 103 | 103.3129 | 104.0051 | 104 | 580.0122 | 18.3627 | 87.6589 | 80.1305 | 217.3188 | 216.643 | 394.7683 | 83.8947 | 6.8013 | 84 | 1800.026 | 3.7455 | 1800 | 24.8722 | 1.9202 | 25 | 10000000000 | 35.4055 | 32.82 | 179.9925 | 89.4034 | 90.0061 | 7.581 | 90 | 10000000000 | 174.2469 | 177.9013 | 188.3286 | 177.0546 | 251.0283 | 252.9662 | 219.0149 | 10000000000 | 10000000000 | 39.9912 | 3.856 | 40 | 10000000000 | 0 | 96.1578 | 39.9835 | 8.6576 | 40 | 90.1352 | 89.8573 | 52.4655 | 52.967 | 90.0081 | 4.2271 | 90 | 95.4279 | 10000000000 | 89.9963 | 3.2614 | 90 | 95.9036 | 14.4974 | -19.3394 | 52.3204 | 85.24 | 0.84191
Log | 519 | 4.325 | 2014-08-07 15:15 | C13EOAT_test | -0.0025 | 0.73186 | -0.37508 | 79.1518 | 284.2498 | 111.5648 | 1.4693 | -0.76055 | 4.0081 | 1.5 | 8.4175 | 22.9029 | 1.8335 | 0.69832 | 167.765 | 99.47 | 3.4917 | 102.9617 | 6.3742 | 103 | 103.4445 | 104.0018 | 104 | 578.5392 | 18.347 | 87.6612 | 80.1038 | 217.3188 | 216.643 | 394.7683 | 83.8825 | 6.802 | 84 | 1800.08 | 3.7454 | 1800 | 24.963 | 1.9196 | 25 | 10000000000 | 35.4694 | 32.8318 | 179.9473 | 89.3729 | 89.997 | 7.5829 | 90 | 10000000000 | 174.2215 | 178.4061 | 188.491 | 176.7927 | 250.7719 | 253.699 | 218.8969 | 10000000000 | 10000000000 | 39.9885 | 3.8586 | 40 | 10000000000 | 0 | 96.0405 | 39.9818 | 8.6585 | 40 | 90.1185 | 89.8288 | 52.5451 | 52.9685 | 90.0038 | 4.2311 | 90 | 95.4403 | 10000000000 | 89.9737 | 3.2626 | 90 | 95.9082 | 14.4975 | -19.3662 | 52.2614 | 85.21 | 0.84191
Log | 520 | 4.3333 | 2014-08-07 15:15 | C13EOAT_test | -0.0025 | 0.73181 | -0.37508 | 78.4432 | 284.536 | 103.476 | 1.4698 | -0.76066 | 4.0083 | 1.5 | 8.2344 | 22.9978 | 1.8335 | 0.69832 | 168.0169 | 99.47 | 3.4849 | 102.955 | 6.3746 | 103 | 103.6735 | 103.9756 | 104 | 571.6489 | 18.347 | 87.7723 | 80.2446 | 217.3188 | 216.643 | 394.7683 | 84.0084 | 6.8011 | 84 | 1799.496 | 3.7464 | 1800 | 24.8887 | 1.9218 | 25 | 10000000000 | 35.4372 | 32.8687 | 179.9313 | 89.3828 | 89.9838 | 7.5853 | 90 | 10000000000 | 174.1708 | 178.5404 | 188.704 | 176.7653 | 251.0032 | 252.8284 | 217.7673 | 10000000000 | 10000000000 | 39.9585 | 3.8663 | 40 | 10000000000 | 0 | 95.9889 | 39.9705 | 8.6599 | 40 | 90.1155 | 89.8159 | 52.4787 | 52.9163 | 90.0095 | 4.2308 | 90 | 95.3965 | 10000000000 | 89.9657 | 3.2634 | 90 | 95.914 | 14.492 | -19.2254 | 51.6627 | 85.19 | 0.84191
Log | 521 | 4.3417 | 2014-08-07 15:16 | C13EOAT_test | -0.0025 | 0.73243 | -0.37508 | 81.1487 | 284.6252 | 121.6369 | 1.4676 | -0.7606 | 4.0086 | 1.5 | 8.3164 | 22.8733 | 1.8221 | 0.69832 | 167.923 | 99.47 | 3.5547 | 103.0247 | 6.374 | 103 | 103.5363 | 103.9955 | 104 | 573.4135 | 18.347 | 87.7188 | 80.2043 | 217.3188 | 216.643 | 394.7683 | 83.9615 | 6.8027 | 84 | 1799.934 | 3.7457 | 1800 | 24.9358 | 1.922 | 25 | 10000000000 | 35.4515 | 32.7634 | 179.9472 | 89.3655 | 89.9748 | 7.5875 | 90 | 10000000000 | 174.1451 | 178.4928 | 188.3129 | 176.3968 | 251.0093 | 252.4396 | 217.9183 | 10000000000 | 10000000000 | 39.9641 | 3.8707 | 40 | 10000000000 | 0 | 96.0328 | 40.0155 | 8.6581 | 40 | 90.1226 | 89.8247 | 52.4931 | 52.9594 | 90.0182 | 4.227 | 90 | 95.4008 | 10000000000 | 89.9736 | 3.2638 | 90 | 95.9057 | 14.4947 | -19.2658 | 51.9349 | 85.18 | 0.84191
Log | 522 | 4.35 | 2014-08-07 15:16 | C13EOAT_test | -0.0025 | 0.73212 | -0.37508 | 81.1748 | 284.9366 | 109.097 | 1.4788 | -0.7606 | 4.0088 | 1.5 | 8.3505 | 22.9737 | 1.8194 | 0.69832 | 168.0522 | 99.47 | 3.5933 | 103.0634 | 6.3729 | 103 | 103.3698 | 104.0175 | 104 | 574.9781 | 18.347 | 87.7798 | 80.2724 | 217.3188 | 216.643 | 394.7683 | 84.0261 | 6.8014 | 84 | 1799.879 | 3.7457 | 1800 | 25.0237 | 1.9204 | 25 | 10000000000 | 35.4588 | 32.839 | 179.9825 | 89.39 | 89.9776 | 7.5878 | 90 | 10000000000 | 174.2276 | 178.2938 | 188.5274 | 176.5109 | 251.0055 | 253.8889 | 218.5188 | 10000000000 | 10000000000 | 39.9531 | 3.8792 | 40 | 10000000000 | 0 | 96.0664 | 39.9963 | 8.6593 | 40 | 90.1246 | 89.8578 | 52.4949 | 52.9496 | 90.0106 | 4.2286 | 90 | 95.3914 | 10000000000 | 89.9912 | 3.2638 | 90 | 95.9115 | 14.4974 | -19.1976 | 52.0499 | 85.15 | 0.84191
Log | 523 | 4.3584 | 2014-08-07 15:17 | C13EOAT_test | -0.0025 | 0.73181 | -0.37508 | 80.1872 | 284.012 | 113.7003 | 1.4744 | -0.76061 | 4.009 | 1.5 | 8.4999 | 22.8501 | 1.8278 | 0.69832 | 167.7659 | 99.47 | 3.5098 | 102.9798 | 6.3739 | 103 | 103.478 | 103.9929 | 104 | 580.8074 | 18.347 | 87.6462 | 80.1197 | 217.3188 | 216.643 | 394.7683 | 83.8829 | 6.8048 | 84 | 1799.92 | 3.7458 | 1800 | 25.1075 | 1.918 | 25 | 10000000000 | 35.5803 | 32.7765 | 179.9741 | 89.3922 | 89.9982 | 7.5848 | 90 | 10000000000 | 174.2332 | 178.5859 | 188.7897 | 176.6657 | 250.8611 | 253.2122 | 218.1639 | 10000000000 | 10000000000 | 39.9922 | 3.8818 | 40 | 10000000000 | 0 | 96.0832 | 39.9961 | 8.6595 | 40 | 90.1149 | 89.8592 | 52.4639 | 52.8978 | 90.0032 | 4.2292 | 90 | 95.4106 | 10000000000 | 89.987 | 3.2643 | 90 | 95.9092 | 14.4921 | -19.3503 | 52.5112 | 85.14 | 0.84191
Log | 524 | 4.3667 | 2014-08-07 15:17 | C13EOAT_test | -0.0025 | 0.73212 | -0.37508 | 79.6747 | 284.6244 | 111.0426 | 1.465 | -0.76056 | 4.0092 | 1.5 | 8.5312 | 22.8323 | 1.8009 | 0.69832 | 167.773 | 99.47 | 3.5527 | 103.0227 | 6.3733 | 103 | 103.4488 | 103.9914 | 104 | 579.8022 | 18.347 | 87.652 | 80.121 | 217.3188 | 216.643 | 394.7683 | 83.8865 | 6.8063 | 84 | 1799.763 | 3.7459 | 1800 | 25.1222 | 1.916 | 25 | 10000000000 | 35.5767 | 32.7665 | 179.9686 | 89.4026 | 89.9832 | 7.5874 | 90 | 10000000000 | 174.2357 | 178.1198 | 188.315 | 176.4492 | 251.0177 | 252.4439 | 218.1588 | 10000000000 | 10000000000 | 39.9477 | 3.8873 | 40 | 10000000000 | 0 | 96.0421 | 40.0063 | 8.6591 | 40 | 90.1305 | 89.8381 | 52.5125 | 52.9432 | 90.0201 | 4.2216 | 90 | 95.4252 | 10000000000 | 89.9843 | 3.2648 | 90 | 95.9032 | 14.4973 | -19.349 | 52.6196 | 85.14 | 0.84194
Log | 525 | 4.375 | 2014-08-07 15:18 | C13EOAT_test | -0.0025 | 0.7318 | -0.37508 | 79.8003 | 284.2498 | 110.7292 | 1.4685 | -0.76062 | 4.0095 | 1.5 | 8.5694 | 22.8323 | 1.8234 | 0.69832 | 167.5687 | 99.455 | 3.4917 | 102.9467 | 6.3744 | 103 | 103.5215 | 103.9824 | 104 | 582.6098 | 18.347 | 87.5544 | 80.0143 | 217.3188 | 216.643 | 394.7683 | 83.7844 | 6.8093 | 84 | 1800.022 | 3.7457 | 1800 | 25.1116 | 1.9145 | 25 | 10000000000 | 35.5613 | 32.7134 | 179.9894 | 89.3797 | 89.9933 | 7.5862 | 90 | 10000000000 | 174.1958 | 178.5809 | 188.8098 | 176.7832 | 250.2544 | 252.9429 | 217.4088 | 10000000000 | 10000000000 | 39.9797 | 3.8939 | 40 | 10000000000 | 0 | 96.0878 | 39.9784 | 8.6605 | 40 | 90.1152 | 89.8742 | 52.4988 | 52.9017 | 90.0069 | 4.2244 | 90 | 95.4062 | 10000000000 | 89.9947 | 3.2649 | 90 | 95.9143 | 14.4909 | -19.4407 | 52.728 | 85.11 | 0.84191
Log | 526 | 4.3833 | 2014-08-07 15:18 | C13EOAT_test | -0.0025 | 0.73175 | -0.37508 | 80.2731 | 284.6462 | 117.3474 | 1.4596 | -0.76055 | 4.0097 | 1.5 | 8.7572 | 22.8359 | 1.8133 | 0.69832 | 167.9276 | 99.4696 | 3.5256 | 102.9952 | 6.374 | 103 | 103.4319 | 103.9777 | 104 | 572.5969 | 18.347 | 87.7446 | 80.183 | 217.3188 | 216.643 | 394.7683 | 83.9638 | 6.8123 | 84 | 1800.043 | 3.7456 | 1800 | 25.1539 | 1.9116 | 25 | 10000000000 | 35.613 | 32.7044 | 179.9918 | 89.3944 | 89.9897 | 7.5874 | 90 | 10000000000 | 174.1749 | 178.495 | 188.7717 | 176.4308 | 250.8594 | 252.7048 | 219.1202 | 10000000000 | 10000000000 | 39.9464 | 3.9027 | 40 | 10000000000 | 0 | 96.0215 | 39.9995 | 8.6593 | 40 | 90.1204 | 89.8714 | 52.5095 | 52.9336 | 89.9952 | 4.2273 | 90 | 95.4353 | 10000000000 | 89.9959 | 3.2653 | 90 | 95.8966 | 14.4909 | -19.2867 | 53.3099 | 85.08 | 0.84191
Log | 527 | 4.3917 | 2014-08-07 15:19 | C13EOAT_test | -0.0025 | 0.73129 | -0.37508 | 79.1038 | 284.6248 | 115.9432 | 1.4702 | -0.76062 | 4.01 | 1.5 | 8.657 | 22.8694 | 1.7696 | 0.69832 | 167.8722 | 99.4676 | 3.5396 | 103.0072 | 6.3739 | 103 | 103.4866 | 104.003 | 104 | 573.3947 | 18.347 | 87.7127 | 80.1595 | 217.3188 | 216.643 | 394.7683 | 83.9361 | 6.8121 | 84 | 1800.056 | 3.7456 | 1800 | 25.1887 | 1.9077 | 25 | 10000000000 | 35.6251 | 32.6584 | 179.9229 | 89.3567 | 89.9772 | 7.5902 | 90 | 10000000000 | 174.357 | 179.049 | 189.0175 | 176.4297 | 251.4143 | 252.3893 | 218.6184 | 10000000000 | 10000000000 | 39.9368 | 3.9129 | 40 | 10000000000 | 0 | 95.9763 | 40.0088 | 8.6587 | 40 | 90.1115 | 89.8114 | 52.5233 | 52.9528 | 89.9792 | 4.2325 | 90 | 95.4273 | 10000000000 | 89.9614 | 3.2667 | 90 | 95.8877 | 14.4901 | -19.3081 | 53.0026 | 85.07 | 0.84212
Log | 528 | 4.4 | 2014-08-07 15:19 | C13EOAT_test | -0.0025 | 0.73181 | -0.37508 | 79.0914 | 284.2596 | 109.7844 | 1.4678 | -0.76062 | 4.0102 | 1.5 | 8.3239 | 22.9375 | 1.8333 | 0.69832 | 167.5449 | 99.4424 | 3.5254 | 102.9678 | 6.3745 | 103 | 103.4997 | 103.9998 | 104 | 572.8079 | 18.347 | 87.5304 | 80.0145 | 217.3188 | 216.643 | 394.7683 | 83.7725 | 6.8148 | 84 | 1799.704 | 3.7461 | 1800 | 25.0322 | 1.9092 | 25 | 10000000000 | 35.5667 | 32.7706 | 179.9815 | 89.386 | 89.9946 | 7.588 | 90 | 10000000000 | 174.2822 | 178.2743 | 188.6727 | 176.3694 | 251.7348 | 253.4417 | 219.6884 | 10000000000 | 10000000000 | 39.9719 | 3.9277 | 40 | 10000000000 | 0 | 96.0243 | 40.0139 | 8.6585 | 40 | 90.1343 | 89.8472 | 52.5834 | 52.9445 | 90.0084 | 4.2228 | 90 | 95.4285 | 10000000000 | 89.9907 | 3.2666 | 90 | 95.877 | 14.4906 | -19.4279 | 51.9518 | 85.05 | 0.84203
Log | 529 | 4.4084 | 2014-08-07 15:20 | C13EOAT_test | -0.0025 | 0.73179 | -0.37508 | 80.4765 | 284.6987 | 114.0487 | 1.4742 | -0.7606 | 4.0104 | 1.5 | 8.0607 | 22.9864 | 1.8277 | 0.69832 | 167.6258 | 99.456 | 3.5082 | 102.9642 | 6.3748 | 103 | 103.7204 | 103.9992 | 104 | 577.1567 | 18.347 | 87.5531 | 80.0727 | 217.3188 | 216.643 | 394.7683 | 83.8129 | 6.8178 | 84 | 1800.048 | 3.7455 | 1800 | 24.853 | 1.9137 | 25 | 10000000000 | 35.4168 | 32.8472 | 179.9664 | 89.3775 | 90.0254 | 7.5831 | 90 | 10000000000 | 174.4071 | 178.0743 | 188.606 | 176.6247 | 251.5225 | 253.1135 | 219.5678 | 10000000000 | 10000000000 | 39.9031 | 3.9472 | 40 | 10000000000 | 0 | 96.0349 | 40.0027 | 8.659 | 40 | 90.1183 | 89.8481 | 52.621 | 52.9296 | 89.9844 | 4.23 | 90 | 95.4131 | 10000000000 | 89.9832 | 3.2674 | 90 | 95.8748 | 14.4904 | -19.3833 | 51.093 | 85.03 | 0.84219
Log | 530 | 4.4167 | 2014-08-07 15:20 | C13EOAT_test | -0.0025 | 0.72786 | -0.37508 | 79.3664 | 284.6849 | 111.7134 | 1.4602 | -0.7606 | 4.0106 | 1.5 | 8.0767 | 23.001 | 1.8315 | 0.69832 | 168.0471 | 99.4477 | 3.4781 | 102.9258 | 6.3761 | 103 | 103.6891 | 104.0012 | 104 | 577.4575 | 18.347 | 87.773 | 80.274 | 217.3188 | 216.643 | 394.7683 | 84.0235 | 6.8203 | 84 | 1799.896 | 3.746 | 1800 | 24.8493 | 1.916 | 25 | 10000000000 | 35.4059 | 32.7945 | 179.9061 | 89.3915 | 90.0005 | 7.5872 | 90 | 10000000000 | 174.4496 | 178.6527 | 188.728 | 176.9564 | 251.8264 | 253.3074 | 219.7957 | 10000000000 | 10000000000 | 39.9292 | 3.9636 | 40 | 10000000000 | 0 | 96.0975 | 40.0142 | 8.6583 | 40 | 90.1101 | 89.796 | 52.6352 | 52.9105 | 89.9903 | 4.2297 | 90 | 95.4106 | 10000000000 | 89.9531 | 3.269 | 90 | 95.8812 | 14.4881 | -19.1737 | 51.1412 | 85.01 | 0.84222
Log | 531 | 4.425 | 2014-08-07 15:21 | C13EOAT_test | -0.0025 | 0.73206 | -0.37508 | 80.7644 | 284.6662 | 120.2461 | 1.4702 | -0.76061 | 4.0108 | 1.5 | 8.3191 | 22.8898 | 1.8335 | 0.69835 | 167.7778 | 99.44 | 3.5527 | 102.9927 | 6.3754 | 103 | 103.562 | 103.9847 | 104 | 580.4643 | 18.347 | 87.6573 | 80.1205 | 217.3188 | 216.643 | 394.7683 | 83.8889 | 6.8229 | 84 | 1799.975 | 3.7458 | 1800 | 25.0755 | 1.912 | 25 | 10000000000 | 35.5011 | 32.8783 | 179.9439 | 89.3892 | 89.9899 | 7.5889 | 90 | 10000000000 | 174.5462 | 178.5157 | 188.7444 | 176.8568 | 251.7089 | 254.0523 | 220.5303 | 10000000000 | 10000000000 | 39.9359 | 3.9817 | 40 | 10000000000 | 0 | 96.1305 | 39.9964 | 8.6591 | 40 | 90.1272 | 89.8167 | 52.6486 | 52.8822 | 90.001 | 4.2262 | 90 | 95.4139 | 10000000000 | 89.972 | 3.2691 | 90 | 95.8765 | 14.4908 | -19.3195 | 51.9364 | 85 | 0.84222
Log | 532 | 4.4333 | 2014-08-07 15:21 | C13EOAT_test | -0.0025 | 0.73152 | -0.37508 | 80.6593 | 284.8428 | 115.0831 | 1.4554 | -0.76066 | 4.011 | 1.5 | 8.521 | 22.8325 | 1.7805 | 0.69832 | 167.7496 | 99.455 | 3.5391 | 102.9941 | 6.3757 | 103 | 103.3254 | 103.9881 | 104 | 581.1666 | 18.347 | 87.6522 | 80.0974 | 217.3188 | 216.643 | 394.7683 | 83.8748 | 6.8248 | 84 | 1800.552 | 3.7448 | 1800 | 25.1806 | 1.908 | 25 | 10000000000 | 35.5992 | 33.0221 | 179.9614 | 89.3858 | 90.0059 | 7.5867 | 90 | 10000000000 | 174.4097 | 178.4701 | 188.7393 | 176.6924 | 251.82 | 253.9512 | 220.3733 | 10000000000 | 10000000000 | 39.9198 | 3.9968 | 40 | 10000000000 | 0 | 96.1423 | 39.9915 | 8.6597 | 40 | 90.127 | 89.8343 | 52.6421 | 52.9043 | 89.9907 | 4.2303 | 90 | 95.4216 | 10000000000 | 89.9807 | 3.2695 | 90 | 95.8738 | 14.4909 | -19.3576 | 52.5757 | 85 | 0.84222
Log | 533 | 4.4417 | 2014-08-07 15:22 | C13EOAT_test | -0.0025 | 0.73194 | -0.37508 | 81.12 | 284.9966 | 99.5008 | 1.4654 | -0.7606 | 4.0113 | 1.5 | 8.7013 | 22.9092 | 1.8335 | 0.69832 | 167.8054 | 99.463 | 3.573 | 103.0361 | 6.3749 | 103 | 103.665 | 103.9865 | 104 | 576.1982 | 18.347 | 87.6938 | 80.1115 | 217.3188 | 216.643 | 394.7683 | 83.9027 | 6.8277 | 84 | 1799.573 | 3.7462 | 1800 | 25.254 | 1.9035 | 25 | 10000000000 | 35.6675 | 32.9553 | 179.9638 | 89.3928 | 90.022 | 7.584 | 90 | 10000000000 | 174.6083 | 179.0121 | 188.973 | 177.2833 | 251.3718 | 253.6035 | 220.5297 | 10000000000 | 10000000000 | 39.9829 | 4.0039 | 40 | 10000000000 | 0 | 96.2035 | 40.0139 | 8.6588 | 40 | 90.1204 | 89.8434 | 52.6776 | 52.9221 | 90.0282 | 4.2181 | 90 | 95.4308 | 10000000000 | 89.9819 | 3.2697 | 90 | 95.9004 | 14.492 | -19.3515 | 53.1414 | 84.98 | 0.84222
Log | 534 | 4.45 | 2014-08-07 15:22 | C13EOAT_test | -0.0025 | 0.73191 | -0.37508 | 81.4683 | 284.2256 | 116.6644 | 1.4657 | -0.76059 | 4.0115 | 1.5 | 8.9176 | 22.8392 | 1.7586 | 0.69834 | 167.6393 | 99.4463 | 3.5527 | 102.999 | 6.3753 | 103 | 103.5661 | 104.002 | 104 | 570.264 | 18.347 | 87.5834 | 80.0559 | 217.3188 | 216.643 | 394.7683 | 83.8196 | 6.8289 | 84 | 1799.689 | 3.7462 | 1800 | 25.2357 | 1.9004 | 25 | 10000000000 | 35.6923 | 33.005 | 179.9757 | 89.383 | 89.983 | 7.5897 | 90 | 10000000000 | 174.5346 | 178.7058 | 188.9019 | 176.9469 | 251.6243 | 253.5918 | 219.5491 | 10000000000 | 10000000000 | 40.0252 | 3.9969 | 40 | 10000000000 | 0 | 96.1992 | 39.9829 | 8.6604 | 40 | 90.134 | 89.8417 | 52.6653 | 52.889 | 89.9878 | 4.233 | 90 | 95.4054 | 10000000000 | 89.9878 | 3.2698 | 90 | 95.8928 | 14.4907 | -19.3904 | 53.7991 | 84.95 | 0.84222
Log | 535 | 4.4584 | 2014-08-07 15:23 | C13EOAT_test | -0.0025 | 0.73118 | -0.37508 | 82.8806 | 284.02 | 113.5509 | 1.4728 | -0.76071 | 4.0117 | 1.5 | 8.8573 | 22.9437 | 1.8248 | 0.69832 | 167.9546 | 99.441 | 3.5595 | 103.0004 | 6.3754 | 103 | 103.3312 | 104.0041 | 104 | 574.6091 | 18.347 | 87.7313 | 80.2233 | 217.3188 | 216.643 | 394.7683 | 83.9773 | 6.8311 | 84 | 1799.856 | 3.7459 | 1800 | 25.2027 | 1.8973 | 25 | 10000000000 | 35.6659 | 33.0248 | 179.9888 | 89.3749 | 90.0129 | 7.5846 | 90 | 10000000000 | 174.493 | 178.3977 | 188.509 | 176.8051 | 251.6472 | 254.0574 | 219.5313 | 10000000000 | 10000000000 | 40.0387 | 3.9904 | 40 | 10000000000 | 0 | 96.249 | 39.9738 | 8.6609 | 40 | 90.1466 | 89.8422 | 52.6562 | 52.9208 | 89.9844 | 4.2351 | 90 | 95.4073 | 10000000000 | 89.9944 | 3.2698 | 90 | 95.883 | 14.4887 | -19.2176 | 53.6112 | 84.93 | 0.84222
Log | 536 | 4.4667 | 2014-08-07 15:23 | C13EOAT_test | -0.0025 | 0.73159 | -0.37508 | 80.4704 | 285.0493 | 107.6053 | 1.4583 | -0.76074 | 4.0119 | 1.5 | 8.8592 | 22.9012 | 1.8323 | 0.69832 | 167.7538 | 99.4572 | 3.4781 | 102.9353 | 6.3767 | 103 | 103.4593 | 104.017 | 104 | 575.7291 | 18.347 | 87.6399 | 80.1138 | 217.3188 | 216.643 | 394.7683 | 83.8769 | 6.8339 | 84 | 1799.754 | 3.7462 | 1800 | 25.1605 | 1.8955 | 25 | 10000000000 | 35.6369 | 32.8963 | 180.0312 | 89.3834 | 90.0042 | 7.5856 | 90 | 10000000000 | 174.4202 | 178.9181 | 188.5894 | 176.6798 | 251.5395 | 253.7546 | 219.5411 | 10000000000 | 10000000000 | 40.0696 | 3.9717 | 40 | 10000000000 | 0 | 96.3169 | 39.9906 | 8.6607 | 40 | 90.1526 | 89.8785 | 52.6569 | 52.9599 | 90.0019 | 4.2295 | 90 | 95.4032 | 10000000000 | 90.0156 | 3.2691 | 90 | 95.8916 | 14.4914 | -19.3434 | 53.6222 | 84.93 | 0.84211
Log | 537 | 4.475 | 2014-08-07 15:24 | C13EOAT_test | -0.0025 | 0.7323 | -0.37508 | 81.5214 | 284.9071 | 116.7279 | 1.4697 | -0.76056 | 4.0122 | 1.5 | 8.8809 | 22.8498 | 1.7839 | 0.69832 | 167.7113 | 99.44 | 3.4845 | 102.9245 | 6.3778 | 103 | 103.4486 | 103.9765 | 104 | 581.0559 | 18.347 | 87.62 | 80.0914 | 217.3188 | 216.643 | 394.7683 | 83.8556 | 6.8345 | 84 | 1799.978 | 3.7458 | 1800 | 25.1461 | 1.8937 | 25 | 10000000000 | 35.6335 | 32.7803 | 180.0267 | 89.3859 | 90.0146 | 7.5838 | 90 | 10000000000 | 174.4161 | 178.7012 | 188.7266 | 176.4606 | 251.3439 | 253.8874 | 219.2947 | 10000000000 | 10000000000 | 40.1175 | 3.9495 | 40 | 10000000000 | 0 | 96.3655 | 39.9917 | 8.6611 | 40 | 90.1486 | 89.8781 | 52.656 | 52.9759 | 89.9844 | 4.2358 | 90 | 95.429 | 10000000000 | 90.0133 | 3.2689 | 90 | 95.8809 | 14.491 | -19.3487 | 53.6877 | 84.91 | 0.84221
Log | 538 | 4.4833 | 2014-08-07 15:24 | C13EOAT_test | -0.0025 | 0.73181 | -0.37508 | 82.043 | 284.6114 | 101.7772 | 1.4664 | -0.76064 | 4.0124 | 1.5 | 8.8373 | 22.8341 | 1.7327 | 0.69832 | 167.7408 | 99.4403 | 3.4985 | 102.9387 | 6.3782 | 103 | 103.3177 | 103.9915 | 104 | 578.9398 | 18.347 | 87.6308 | 80.11 | 217.3188 | 216.643 | 394.7683 | 83.8704 | 6.838 | 84 | 1800.322 | 3.7451 | 1800 | 25.1409 | 1.8917 | 25 | 10000000000 | 35.6411 | 32.8075 | 180.0404 | 89.4074 | 90.003 | 7.5853 | 90 | 10000000000 | 174.4044 | 178.963 | 189.1472 | 176.6164 | 250.9347 | 254.3016 | 219.5796 | 10000000000 | 10000000000 | 40.1359 | 3.9253 | 40 | 10000000000 | 0 | 96.3565 | 39.9644 | 8.6629 | 40 | 90.1575 | 89.8829 | 52.6596 | 52.9221 | 90.0115 | 4.2267 | 90 | 95.3973 | 10000000000 | 90.0202 | 3.2685 | 90 | 95.8631 | 14.4832 | -19.3303 | 53.5399 | 84.89 | 0.84222
Log | 539 | 4.4917 | 2014-08-07 15:25 | C13EOAT_test | -0.0025 | 0.73151 | -0.37508 | 82.6363 | 284.8273 | 112.2247 | 1.4705 | -0.76067 | 4.0126 | 1.5 | 8.7646 | 22.8322 | 1.8075 | 0.69845 | 167.8327 | 99.44 | 3.5052 | 102.9452 | 6.3787 | 103 | 103.2866 | 103.9914 | 104 | 578.5604 | 18.347 | 87.6984 | 80.1343 | 217.3188 | 216.643 | 394.4247 | 83.9163 | 6.8402 | 84 | 1799.423 | 3.7466 | 1800 | 25.129 | 1.8901 | 25 | 10000000000 | 35.6243 | 32.8238 | 180.0277 | 89.407 | 89.9909 | 7.5872 | 90 | 10000000000 | 174.4993 | 178.299 | 188.5318 | 176.342 | 251.6539 | 253.9585 | 219.7704 | 10000000000 | 10000000000 | 40.1178 | 3.8994 | 40 | 10000000000 | 0 | 96.3702 | 40.0047 | 8.6612 | 40 | 90.1495 | 89.8782 | 52.6504 | 52.8875 | 90.0296 | 4.2178 | 90 | 95.43 | 10000000000 | 90.0138 | 3.2682 | 90 | 95.8595 | 14.483 | -19.3057 | 53.3177 | 84.88 | 0.84222
Log | 540 | 4.5 | 2014-08-07 15:25 | C13EOAT_test | -0.0025 | 0.73164 | -0.37508 | 82.1896 | 284.6248 | 110.9617 | 1.4687 | -0.76064 | 4.0129 | 1.5 | 8.8782 | 22.8365 | 1.7417 | 0.69832 | 167.6986 | 99.44 | 3.5052 | 102.9452 | 6.3792 | 103 | 103.5936 | 103.9902 | 104 | 572.9279 | 18.3407 | 87.6234 | 80.0752 | 217.3188 | 216.643 | 394.4247 | 83.8493 | 6.8413 | 84 | 1800.104 | 3.7456 | 1800 | 25.1493 | 1.8881 | 25 | 10000000000 | 35.6075 | 32.7553 | 180.0395 | 89.3954 | 90.0097 | 7.5841 | 90 | 10000000000 | 174.3774 | 179.0888 | 188.8522 | 176.472 | 251.6427 | 253.5469 | 219.3812 | 10000000000 | 10000000000 | 40.1446 | 3.8662 | 40 | 10000000000 | 0 | 96.3828 | 40.0173 | 8.6608 | 40 | 90.1618 | 89.8777 | 52.6581 | 52.9121 | 89.9773 | 4.2355 | 90 | 95.4138 | 10000000000 | 90.0197 | 3.2676 | 90 | 95.8533 | 14.484 | -19.3648 | 53.666 | 84.85 | 0.84222
Log | 541 | 4.5084 | 2014-08-07 15:26 | C13EOAT_test | -0.0025 | 0.73169 | -0.37508 | 82.9268 | 284.4638 | 106.7205 | 1.4707 | -0.76073 | 4.0131 | 1.5 | 8.8286 | 22.8603 | 1.729 | 0.69832 | 167.8623 | 99.4401 | 3.5053 | 102.9453 | 6.3796 | 103 | 103.5013 | 104.0048 | 104 | 572.627 | 18.347 | 87.7095 | 80.1529 | 217.3188 | 216.643 | 394.4247 | 83.9312 | 6.8424 | 84 | 1799.885 | 3.7459 | 1800 | 25.1445 | 1.886 | 25 | 10000000000 | 35.6356 | 32.7229 | 180.0508 | 89.4133 | 90.0009 | 7.5858 | 90 | 10000000000 | 174.4641 | 178.9868 | 188.9149 | 176.4091 | 251.8365 | 253.5621 | 219.012 | 10000000000 | 10000000000 | 40.1108 | 3.8413 | 40 | 10000000000 | 0 | 96.3273 | 39.9772 | 8.6628 | 40 | 90.1521 | 89.8987 | 52.6574 | 52.8781 | 89.9783 | 4.2336 | 90 | 95.4419 | 10000000000 | 90.0254 | 3.267 | 90 | 95.8486 | 14.4822 | -19.2872 | 53.5113 | 84.83 | 0.84222
Log | 542 | 4.5167 | 2014-08-07 15:26 | C13EOAT_test | -0.0025 | 0.73149 | -0.37508 | 83.4187 | 284.0455 | 123.2999 | 1.4652 | -0.76058 | 4.0133 | 1.5 | 8.7203 | 22.8512 | 1.757 | 0.69832 | 167.9807 | 99.44 | 3.5324 | 102.9724 | 6.3795 | 103 | 103.2055 | 104.0134 | 104 | 573.8505 | 18.347 | 87.7422 | 80.2385 | 217.3188 | 216.643 | 394.4247 | 83.9904 | 6.8454 | 84 | 1799.873 | 3.746 | 1800 | 25.1108 | 1.8848 | 25 | 10000000000 | 35.5851 | 32.7404 | 180.0195 | 89.3424 | 89.9898 | 7.5879 | 90 | 10000000000 | 174.3947 | 178.9747 | 189.0009 | 176.7138 | 251.5279 | 253.0728 | 219.024 | 10000000000 | 10000000000 | 40.007 | 3.8311 | 40 | 10000000000 | 0 | 96.2401 | 39.9946 | 8.6623 | 40 | 90.1461 | 89.8734 | 52.6392 | 52.8918 | 89.9944 | 4.2273 | 90 | 95.4273 | 10000000000 | 90.0097 | 3.267 | 90 | 95.8495 | 14.4737 | -19.2015 | 53.1652 | 84.83 | 0.84222
Log | 543 | 4.525 | 2014-08-07 15:27 | C13EOAT_test | -0.0025 | 0.73144 | -0.37508 | 81.9837 | 284.9855 | 111.4121 | 1.4671 | -0.76061 | 4.0136 | 1.5 | 8.4833 | 22.8638 | 1.7827 | 0.69832 | 167.8949 | 99.44 | 3.5256 | 102.9656 | 6.3801 | 103 | 103.4671 | 104.0014 | 104 | 575.0732 | 18.347 | 87.7132 | 80.1817 | 217.3188 | 216.643 | 394.7683 | 83.9475 | 6.8471 | 84 | 1799.98 | 3.7459 | 1800 | 25.0114 | 1.8858 | 25 | 10000000000 | 35.517 | 32.6983 | 180.0073 | 89.371 | 89.9793 | 7.5905 | 90 | 10000000000 | 174.4281 | 178.5302 | 188.4825 | 176.6357 | 252.1265 | 253.346 | 219.3895 | 10000000000 | 10000000000 | 39.9211 | 3.8369 | 40 | 10000000000 | 0 | 96.3619 | 39.9987 | 8.6624 | 40 | 90.1397 | 89.8676 | 52.6294 | 52.8601 | 90.0151 | 4.2216 | 90 | 95.39 | 10000000000 | 90.0036 | 3.2671 | 90 | 95.8449 | 14.4747 | -19.2583 | 52.4263 | 84.81 | 0.84222
Log | 544 | 4.5333 | 2014-08-07 15:27 | C13EOAT_test | -0.0025 | 0.73185 | -0.37508 | 83.9348 | 285.001 | 111.0077 | 1.4677 | -0.76063 | 4.0138 | 1.5 | 8.5346 | 22.9074 | 1.8154 | 0.69841 | 167.7058 | 99.44 | 3.5595 | 102.9995 | 6.3797 | 103 | 103.6103 | 103.9911 | 104 | 576.2604 | 18.347 | 87.6204 | 80.0854 | 217.3188 | 216.643 | 394.4247 | 83.8529 | 6.8494 | 84 | 1800.081 | 3.7458 | 1800 | 25.0134 | 1.8859 | 25 | 10000000000 | 35.5219 | 32.652 | 180.0048 | 89.3724 | 89.9793 | 7.5916 | 90 | 10000000000 | 174.3389 | 177.2689 | 187.6703 | 176.7924 | 252.0894 | 253.8441 | 218.7663 | 10000000000 | 10000000000 | 39.9002 | 3.8516 | 40 | 10000000000 | 0 | 96.439 | 39.9894 | 8.6632 | 40 | 90.144 | 89.8608 | 52.6067 | 52.8322 | 90.0108 | 4.2235 | 90 | 95.4017 | 10000000000 | 90.0024 | 3.2671 | 90 | 95.8492 | 14.4759 | -19.3546 | 52.5903 | 84.8 | 0.84222
Log | 545 | 4.5417 | 2014-08-07 15:28 | C13EOAT_test | -0.0025 | 0.7317 | -0.37508 | 85.2023 | 284.7184 | 106.4318 | 1.4638 | -0.76059 | 4.014 | 1.5 | 8.5992 | 22.8755 | 1.7678 | 0.69837 | 167.582 | 99.4409 | 3.4713 | 102.9123 | 6.3813 | 103 | 103.52 | 103.9829 | 104 | 580.1313 | 18.347 | 87.5716 | 80.0104 | 217.3188 | 216.643 | 394.4247 | 83.791 | 6.8518 | 84 | 1800.356 | 3.7452 | 1800 | 25.0434 | 1.8845 | 25 | 10000000000 | 35.5423 | 32.7562 | 179.9955 | 89.3613 | 89.9496 | 7.5973 | 90 | 10000000000 | 174.3636 | 177.9193 | 188.1847 | 176.8365 | 251.1767 | 253.8357 | 219.1483 | 10000000000 | 10000000000 | 39.8608 | 3.8735 | 40 | 10000000000 | 0 | 96.3558 | 39.983 | 8.6637 | 40 | 90.1449 | 89.8506 | 52.6142 | 52.8264 | 89.9797 | 4.2371 | 90 | 95.3998 | 10000000000 | 89.9977 | 3.2671 | 90 | 95.8594 | 14.4759 | -19.4306 | 52.7936 | 84.78 | 0.84222
Log | 546 | 4.55 | 2014-08-07 15:28 | C13EOAT_test | -0.0025 | 0.73149 | -0.37508 | 85.3645 | 284.9941 | 121.7276 | 1.4611 | -0.76058 | 4.0142 | 1.5 | 8.7264 | 22.8539 | 1.8054 | 0.69832 | 167.992 | 99.4401 | 3.5447 | 102.9847 | 6.3808 | 103 | 103.236 | 103.9974 | 104 | 580.8879 | 18.347 | 87.7838 | 80.2082 | 217.3188 | 216.643 | 394.4247 | 83.996 | 6.8542 | 84 | 1799.931 | 3.746 | 1800 | 25.1742 | 1.8801 | 25 | 10000000000 | 35.6225 | 32.8705 | 180.031 | 89.3883 | 90.009 | 7.589 | 90 | 10000000000 | 174.5943 | 178.7078 | 188.7461 | 177.0574 | 251.86 | 254.4833 | 219.2376 | 10000000000 | 10000000000 | 39.8825 | 3.8986 | 40 | 10000000000 | 0 | 96.3933 | 40.0098 | 8.6624 | 40 | 90.1458 | 89.8851 | 52.5977 | 52.7865 | 90.005 | 4.2279 | 90 | 95.4322 | 10000000000 | 90.0155 | 3.2664 | 90 | 95.8611 | 14.4771 | -19.2318 | 53.1902 | 84.76 | 0.84222
Log | 547 | 4.5583 | 2014-08-07 15:29 | C13EOAT_test | -0.0025 | 0.73129 | -0.37508 | 84.7913 | 284.4907 | 108.1334 | 1.4775 | -0.76066 | 4.0145 | 1.5 | 8.8671 | 22.8369 | 1.8144 | 0.72773 | 167.6912 | 99.4475 | 3.5052 | 102.9527 | 6.3816 | 103 | 103.4315 | 103.9938 | 104 | 575.6187 | 18.347 | 87.617 | 80.0743 | 217.3188 | 216.643 | 394.4247 | 83.8456 | 6.8562 | 84 | 1799.623 | 3.7464 | 1800 | 25.2088 | 1.8767 | 25 | 10000000000 | 35.6662 | 32.7736 | 180.0177 | 89.3718 | 89.9718 | 7.5957 | 90 | 10000000000 | 174.58 | 178.6343 | 188.6798 | 176.9023 | 251.587 | 253.4802 | 219.2485 | 10000000000 | 10000000000 | 39.8653 | 3.9333 | 40 | 10000000000 | 0 | 96.4085 | 40.0374 | 8.6607 | 40 | 90.1502 | 89.8675 | 52.5757 | 52.7887 | 89.9964 | 4.2294 | 90 | 95.4045 | 10000000000 | 90.0088 | 3.2661 | 90 | 95.8699 | 14.4773 | -19.3733 | 53.6197 | 84.74 | 0.84222
Log | 548 | 4.5667 | 2014-08-07 15:29 | C13EOAT_test | -0.0025 | 0.7318 | -0.37508 | 84.8042 | 284.607 | 109.698 | 1.4614 | -0.76055 | 4.0146 | 1.5 | 9.0082 | 22.8091 | 1.6931 | 0.69832 | 167.8488 | 99.44 | 3.5323 | 102.9724 | 6.3818 | 103 | 103.3779 | 103.9791 | 104 | 570.3749 | 18.3124 | 87.6991 | 80.1497 | 217.3188 | 216.643 | 394.7683 | 83.9244 | 6.8586 | 84 | 1800.499 | 3.745 | 1800 | 25.2872 | 1.8716 | 25 | 10000000000 | 35.691 | 32.7851 | 179.9898 | 89.3895 | 89.9724 | 7.5967 | 90 | 10000000000 | 174.4867 | 178.6807 | 188.3918 | 176.8111 | 250.89 | 253.4644 | 218.3702 | 10000000000 | 10000000000 | 39.8794 | 3.9591 | 40 | 10000000000 | 0 | 96.2949 | 40.0284 | 8.6607 | 40 | 90.142 | 89.8479 | 52.6026 | 52.8368 | 89.9911 | 4.2334 | 90 | 95.3994 | 10000000000 | 89.9949 | 3.2664 | 90 | 95.8688 | 14.4783 | -19.2904 | 54.0499 | 84.73 | 0.84222
Log | 549 | 4.575 | 2014-08-07 15:30 | C13EOAT_test | -0.0025 | 0.73165 | -0.37508 | 85.1467 | 284.6253 | 119.1143 | 1.4638 | -0.76069 | 4.0148 | 1.5 | 9.0195 | 22.8304 | 1.7814 | 0.69832 | 167.544 | 99.4438 | 3.5314 | 102.9752 | 6.3821 | 103 | 103.3517 | 104.0028 | 104 | 572.1489 | 18.3439 | 87.5275 | 80.0165 | 217.3188 | 216.643 | 394.4247 | 83.772 | 6.8627 | 84 | 1800.402 | 3.7452 | 1800 | 25.2856 | 1.8676 | 25 | 10000000000 | 35.7111 | 32.8296 | 179.9912 | 89.3967 | 90.0009 | 7.5925 | 90 | 10000000000 | 174.3998 | 179.3966 | 189.1606 | 176.7539 | 250.9699 | 252.2156 | 218.2827 | 10000000000 | 10000000000 | 39.9235 | 3.9811 | 40 | 10000000000 | 0 | 96.3992 | 40.0353 | 8.6597 | 40 | 90.1458 | 89.8454 | 52.6051 | 52.8346 | 89.9665 | 4.2449 | 90 | 95.3894 | 10000000000 | 89.9956 | 3.2662 | 90 | 95.872 | 14.4741 | -19.4273 | 54.0755 | 84.71 | 0.84222
Log | 550 | 4.5833 | 2014-08-07 15:30 | C13EOAT_test | -0.0025 | 0.7312 | -0.37508 | 85.5847 | 284.8868 | 102.1506 | 1.4587 | -0.76065 | 4.0151 | 1.5 | 8.8109 | 22.8342 | 1.7494 | 0.69832 | 167.7476 | 99.44 | 3.4916 | 102.9316 | 6.3833 | 103 | 103.5038 | 104.0001 | 104 | 575.6484 | 18.347 | 87.6299 | 80.1177 | 217.3188 | 216.643 | 394.4247 | 83.8738 | 6.865 | 84 | 1799.735 | 3.7462 | 1800 | 25.1598 | 1.8669 | 25 | 10000000000 | 35.6522 | 32.9278 | 179.9981 | 89.3615 | 90.0125 | 7.5903 | 90 | 10000000000 | 174.4806 | 179.0774 | 188.7484 | 176.2855 | 251.5868 | 253.3745 | 218.3136 | 10000000000 | 10000000000 | 39.9447 | 3.9956 | 40 | 10000000000 | 0 | 96.3508 | 40.0138 | 8.66 | 40 | 90.147 | 89.8512 | 52.627 | 52.8233 | 89.9773 | 4.2421 | 90 | 95.395 | 10000000000 | 89.9991 | 3.2659 | 90 | 95.8656 | 14.4779 | -19.3223 | 53.4493 | 84.71 | 0.84222
Log | 551 | 4.5917 | 2014-08-07 15:31 | C13EOAT_test | -0.0025 | 0.73195 | -0.37508 | 84.3423 | 284.6798 | 118.99 | 1.4376 | -0.76065 | 4.0153 | 1.5 | 8.4651 | 22.8339 | 1.8 | 0.69832 | 167.8904 | 99.455 | 3.4988 | 102.9538 | 6.3834 | 103 | 103.4223 | 103.9836 | 104 | 579.8159 | 18.347 | 87.7108 | 80.1796 | 217.3188 | 216.643 | 394.4247 | 83.9452 | 6.8655 | 84 | 1799.695 | 3.7463 | 1800 | 24.9915 | 1.8694 | 25 | 10000000000 | 35.5506 | 32.7963 | 180.0275 | 89.4109 | 90.0175 | 7.5889 | 90 | 10000000000 | 174.4983 | 178.7148 | 188.9617 | 176.5231 | 251.618 | 253.1838 | 218.201 | 10000000000 | 10000000000 | 40.0625 | 3.9873 | 40 | 10000000000 | 0 | 96.4942 | 40.0426 | 8.6577 | 40 | 90.1493 | 89.8781 | 52.6678 | 52.8431 | 90.016 | 4.2281 | 90 | 95.4215 | 10000000000 | 90.0137 | 3.2653 | 90 | 95.8683 | 14.4837 | -19.2755 | 52.3858 | 84.68 | 0.84222
Log | 552 | 4.6 | 2014-08-07 15:31 | C13EOAT_test | -0.0025 | 0.7318 | -0.37508 | 86.7481 | 284.2651 | 113.078 | 1.468 | -0.76069 | 4.0155 | 1.5 | 8.2336 | 22.8608 | 1.8266 | 0.75564 | 167.5042 | 99.442 | 3.5256 | 102.9675 | 6.3836 | 103 | 103.5637 | 103.9993 | 104 | 579.1272 | 18.347 | 87.5236 | 79.9806 | 217.3188 | 216.643 | 394.4247 | 83.7521 | 6.8685 | 84 | 1799.735 | 3.7463 | 1800 | 24.9101 | 1.872 | 25 | 10000000000 | 35.4452 | 32.9134 | 180.037 | 89.3945 | 90.0001 | 7.5911 | 90 | 10000000000 | 174.5263 | 179.3307 | 189.5572 | 176.8201 | 250.8443 | 253.0791 | 218.5507 | 10000000000 | 10000000000 | 40.093 | 3.9732 | 40 | 10000000000 | 0 | 96.4576 | 40.0381 | 8.6568 | 40 | 90.1505 | 89.8866 | 52.6101 | 52.8205 | 89.9916 | 4.2374 | 90 | 95.435 | 10000000000 | 90.0185 | 3.2649 | 90 | 95.8695 | 14.4836 | -19.4614 | 51.6443 | 84.66 | 0.84222
Log | 553 | 4.6083 | 2014-08-07 15:32 | C13EOAT_test | -0.0025 | 0.73149 | -0.37508 | 86.0246 | 284.8469 | 112.9514 | 1.4675 | -0.76066 | 4.0157 | 1.5 | 8.4108 | 22.91 | 1.8272 | 0.69832 | 167.9025 | 99.4409 | 3.5682 | 103.0092 | 6.3829 | 103 | 103.4988 | 104.0145 | 104 | 577.625 | 18.347 | 87.7305 | 80.1719 | 217.3188 | 216.643 | 394.4247 | 83.9512 | 6.8688 | 84 | 1800.529 | 3.7451 | 1800 | 24.8982 | 1.874 | 25 | 10000000000 | 35.4334 | 33.0118 | 180.0457 | 89.3823 | 90.0236 | 7.5866 | 90 | 10000000000 | 174.4811 | 179.3906 | 189.1297 | 176.5518 | 251.0892 | 252.783 | 218.031 | 10000000000 | 10000000000 | 40.1051 | 3.951 | 40 | 10000000000 | 0 | 96.5009 | 40.0502 | 8.6551 | 40 | 90.1495 | 89.8963 | 52.6476 | 52.7854 | 90.0196 | 4.2257 | 90 | 95.4488 | 10000000000 | 90.0229 | 3.2643 | 90 | 95.8661 | 14.478 | -19.269 | 52.204 | 84.67 | 0.84222
Log | 554 | 4.6167 | 2014-08-07 15:32 | C13EOAT_test | -0.0025 | 0.73105 | -0.37508 | 84.4049 | 284.9998 | 101.2595 | 1.4432 | -0.76066 | 4.0159 | 1.5 | 8.6036 | 22.844 | 1.797 | 0.69832 | 167.8918 | 99.44 | 3.4917 | 102.9317 | 6.3843 | 103 | 103.4404 | 104.0135 | 104 | 571.4842 | 18.3468 | 87.7238 | 80.1679 | 217.3188 | 216.643 | 394.4247 | 83.9459 | 6.8696 | 84 | 1800.208 | 3.7455 | 1800 | 25.098 | 1.8696 | 25 | 10000000000 | 35.5501 | 32.9584 | 180.0119 | 89.379 | 90.0139 | 7.5877 | 90 | 10000000000 | 174.5237 | 178.4247 | 188.8895 | 176.3115 | 251.7891 | 253.0031 | 219.1157 | 10000000000 | 10000000000 | 40.1234 | 3.9202 | 40 | 10000000000 | 0 | 96.3942 | 40.0402 | 8.6542 | 40 | 90.1505 | 89.8614 | 52.6501 | 52.8184 | 89.995 | 4.234 | 90 | 95.4159 | 10000000000 | 90.006 | 3.2641 | 90 | 95.854 | 14.4781 | -19.2721 | 52.8116 | 84.64 | 0.84223
Log | 555 | 4.625 | 2014-08-07 15:33 | C13EOAT_test | -0.0025 | 0.73149 | -0.37508 | 85.663 | 284.6212 | 109.2881 | 1.4914 | -0.76062 | 4.0161 | 1.5 | 8.847 | 22.747 | 1.7762 | 0.69849 | 168.0536 | 99.4405 | 3.5325 | 102.973 | 6.3842 | 103 | 103.4883 | 104.0098 | 104 | 572.7256 | 18.2836 | 87.783 | 80.2705 | 217.3188 | 216.643 | 394.4247 | 84.0268 | 6.8685 | 84 | 1800.594 | 3.745 | 1800 | 25.2157 | 1.8648 | 25 | 10000000000 | 35.6269 | 32.8416 | 180.0289 | 89.4125 | 89.9918 | 7.5905 | 90 | 10000000000 | 174.5369 | 179.0586 | 189.5953 | 176.3351 | 251.2632 | 253.6448 | 219.1873 | 10000000000 | 10000000000 | 40.1727 | 3.8838 | 40 | 10000000000 | 0 | 96.4056 | 40.0532 | 8.6519 | 40 | 90.1582 | 89.8707 | 52.6769 | 52.8103 | 90.0183 | 4.2282 | 90 | 95.4333 | 10000000000 | 90.0145 | 3.2634 | 90 | 95.8614 | 14.4764 | -19.17 | 53.5566 | 84.63 | 0.84222
Log | 556 | 4.6333 | 2014-08-07 15:33 | C13EOAT_test | -0.0025 | 0.73181 | -0.37508 | 86.1329 | 284.9998 | 114.2151 | 1.4779 | -0.76063 | 4.0163 | 1.5 | 8.9472 | 22.831 | 1.8064 | 0.70017 | 167.8183 | 99.44 | 3.512 | 102.952 | 6.3849 | 103 | 103.583 | 104.0141 | 104 | 573.7778 | 18.347 | 87.6649 | 80.1534 | 217.3188 | 216.643 | 394.4247 | 83.9091 | 6.8692 | 84 | 1799.836 | 3.746 | 1800 | 25.2404 | 1.8608 | 25 | 10000000000 | 35.6582 | 32.8146 | 180.0361 | 89.3952 | 90.0219 | 7.5852 | 90 | 10000000000 | 174.724 | 177.8983 | 188.4339 | 176.6796 | 251.8795 | 253.7108 | 219.7325 | 10000000000 | 10000000000 | 40.1371 | 3.8511 | 40 | 10000000000 | 0 | 96.3471 | 40.0441 | 8.6509 | 40 | 90.1583 | 89.8779 | 52.7051 | 52.857 | 89.9931 | 4.2352 | 90 | 95.4309 | 10000000000 | 90.0181 | 3.2629 | 90 | 95.8532 | 14.4749 | -19.2866 | 53.8591 | 84.62 | 0.84222
Log | 557 | 4.6417 | 2014-08-07 15:34 | C13EOAT_test | -0.0025 | 0.73118 | -0.37508 | 86.0191 | 285.0129 | 112.9178 | 1.4655 | -0.76052 | 4.0165 | 1.5 | 8.9781 | 22.7129 | 1.695 | 0.69837 | 167.8121 | 99.4403 | 3.5051 | 102.9454 | 6.3855 | 103 | 103.5652 | 103.9969 | 104 | 577.114 | 18.347 | 87.6575 | 80.1546 | 217.3188 | 216.643 | 394.4247 | 83.906 | 6.8711 | 84 | 1800.261 | 3.7455 | 1800 | 25.1881 | 1.8587 | 25 | 10000000000 | 35.6434 | 32.8265 | 180.0345 | 89.3832 | 90.0129 | 7.5859 | 90 | 10000000000 | 174.7574 | 178.8877 | 189.3774 | 176.6396 | 251.826 | 253.315 | 219.7951 | 10000000000 | 10000000000 | 40.0688 | 3.827 | 40 | 10000000000 | 0 | 96.4136 | 40.0266 | 8.6505 | 40 | 90.1562 | 89.8783 | 52.665 | 52.837 | 89.9937 | 4.2327 | 90 | 95.4094 | 10000000000 | 90.0173 | 3.2624 | 90 | 95.8522 | 14.4764 | -19.2857 | 53.9562 | 84.59 | 0.84222
Log | 558 | 4.65 | 2014-08-07 15:34 | C13EOAT_test | -0.0025 | 0.73135 | -0.37508 | 86.8754 | 284.9555 | 112.7208 | 1.475 | -0.76058 | 4.0167 | 1.5 | 8.8857 | 22.8315 | 1.8009 | 0.72119 | 167.992 | 99.4406 | 3.5256 | 102.9662 | 6.3857 | 103 | 103.459 | 104.0051 | 104 | 578.819 | 18.347 | 87.7548 | 80.2371 | 217.3188 | 216.643 | 394.7683 | 83.996 | 6.8715 | 84 | 1799.553 | 3.7466 | 1800 | 25.0901 | 1.8584 | 25 | 10000000000 | 35.6021 | 32.9145 | 180.0583 | 89.3977 | 90.0007 | 7.5877 | 90 | 10000000000 | 174.7911 | 179.6002 | 189.5946 | 176.9233 | 251.7834 | 253.9452 | 219.965 | 10000000000 | 10000000000 | 40.0435 | 3.8163 | 40 | 10000000000 | 0 | 96.4592 | 40.0191 | 8.6499 | 40 | 90.165 | 89.8932 | 52.6565 | 52.848 | 89.9896 | 4.234 | 90 | 95.4411 | 10000000000 | 90.0291 | 3.2616 | 90 | 95.8678 | 14.4731 | -19.2034 | 53.6686 | 84.58 | 0.84222
Log | 559 | 4.6584 | 2014-08-07 15:35 | C13EOAT_test | -0.0025 | 0.73174 | -0.37508 | 85.3853 | 284.2893 | 110.8201 | 1.4711 | -0.76068 | 4.0169 | 1.5 | 8.9092 | 22.8425 | 1.8334 | 0.69832 | 167.8945 | 99.44 | 3.5458 | 102.9858 | 6.3856 | 103 | 103.7649 | 103.9885 | 104 | 579.1955 | 18.347 | 87.723 | 80.1715 | 217.3188 | 216.643 | 394.4247 | 83.9473 | 6.8728 | 84 | 1799.694 | 3.7463 | 1800 | 25.0247 | 1.8589 | 25 | 10000000000 | 35.5892 | 32.965 | 180.0589 | 89.3922 | 90.0028 | 7.5877 | 90 | 10000000000 | 174.7009 | 179.1393 | 189.3383 | 177.2084 | 251.8806 | 254.3672 | 220.4191 | 10000000000 | 10000000000 | 39.9902 | 3.8193 | 40 | 10000000000 | 0 | 96.4402 | 40.0416 | 8.6479 | 40 | 90.1647 | 89.8942 | 52.6519 | 52.8439 | 90.0112 | 4.2252 | 90 | 95.4449 | 10000000000 | 90.0295 | 3.2609 | 90 | 95.8664 | 14.4772 | -19.2685 | 53.7479 | 84.57 | 0.84222
Log | 560 | 4.6667 | 2014-08-07 15:35 | C13EOAT_test | -0.0025 | 0.73155 | -0.37508 | 85.3589 | 285.063 | 116.4253 | 1.4733 | -0.76056 | 4.0171 | 1.5 | 8.9943 | 22.842 | 1.8291 | 0.69906 | 167.7173 | 99.44 | 3.5194 | 102.9594 | 6.386 | 103 | 103.5472 | 104.0076 | 104 | 578.9889 | 18.347 | 87.6388 | 80.0784 | 217.3188 | 216.643 | 394.4247 | 83.8586 | 6.8745 | 84 | 1799.644 | 3.7465 | 1800 | 25.0764 | 1.8572 | 25 | 10000000000 | 35.5757 | 32.979 | 180.0497 | 89.3581 | 89.9752 | 7.5925 | 90 | 10000000000 | 174.6193 | 178.6308 | 188.8114 | 177.0582 | 252.266 | 254.1944 | 220.6551 | 10000000000 | 10000000000 | 39.939 | 3.8377 | 40 | 10000000000 | 0 | 96.4844 | 40.0231 | 8.6483 | 40 | 90.1631 | 89.8866 | 52.6359 | 52.8291 | 90.0133 | 4.2252 | 90 | 95.4155 | 10000000000 | 90.0248 | 3.2605 | 90 | 95.8577 | 14.4742 | -19.3616 | 54.0013 | 84.55 | 0.84222
Log | 561 | 4.675 | 2014-08-07 15:36 | C13EOAT_test | -0.0025 | 0.73118 | -0.37508 | 86.2445 | 285.2892 | 115.7654 | 1.4655 | -0.76065 | 4.0173 | 1.5 | 9.0419 | 22.8323 | 1.8244 | 0.75563 | 167.6971 | 99.4409 | 3.498 | 102.939 | 6.3868 | 103 | 103.4377 | 103.9996 | 104 | 575.7682 | 18.347 | 87.6245 | 80.0726 | 217.3188 | 216.643 | 394.4247 | 83.8485 | 6.8773 | 84 | 1801.287 | 3.744 | 1800 | 25.1312 | 1.8548 | 25 | 10000000000 | 35.591 | 32.8501 | 180.0456 | 89.3944 | 89.9723 | 7.5936 | 90 | 10000000000 | 174.7865 | 178.4082 | 189.0984 | 177.0944 | 251.5157 | 253.9397 | 220.2151 | 10000000000 | 10000000000 | 39.8586 | 3.8628 | 40 | 10000000000 | 0 | 96.3581 | 40.0083 | 8.6487 | 40 | 90.1602 | 89.8854 | 52.592 | 52.871 | 90.0025 | 4.2277 | 90 | 95.4323 | 10000000000 | 90.0228 | 3.2598 | 90 | 95.8701 | 14.476 | -19.3684 | 54.145 | 84.54 | 0.84222
Log | 562 | 4.6833 | 2014-08-07 15:36 | C13EOAT_test | -0.0025 | 0.7312 | -0.37508 | 82.306 | 284.887 | 124.4875 | 1.4659 | -0.76061 | 4.0175 | 1.5 | 8.8163 | 22.8575 | 1.8197 | 0.69835 | 167.7159 | 99.44 | 3.5188 | 102.9588 | 6.387 | 103 | 103.3983 | 103.9972 | 104 | 573.088 | 18.347 | 87.6249 | 80.091 | 217.3188 | 216.643 | 394.4247 | 83.858 | 6.8796 | 84 | 1799.45 | 3.7468 | 1800 | 25.0036 | 1.8564 | 25 | 10000000000 | 35.526 | 32.8183 | 180.0326 | 89.3772 | 89.9833 | 7.5924 | 90 | 10000000000 | 174.5282 | 179.2272 | 189.2888 | 176.9024 | 250.9447 | 253.7202 | 219.8768 | 10000000000 | 10000000000 | 39.8936 | 3.894 | 40 | 10000000000 | 0 | 96.3888 | 40.0026 | 8.6487 | 40 | 90.1621 | 89.8705 | 52.5556 | 52.896 | 90.0104 | 4.2244 | 90 | 95.4064 | 10000000000 | 90.0163 | 3.2594 | 90 | 95.8648 | 14.477 | -19.349 | 53.4643 | 84.51 | 0.84222
Log | 563 | 4.6917 | 2014-08-07 15:37 | C13EOAT_test | -0.0025 | 0.73175 | -0.37508 | 82.6701 | 284.3109 | 103.4882 | 1.4847 | -0.76059 | 4.0177 | 1.5 | 8.6915 | 22.8422 | 1.8014 | 0.6984 | 167.5968 | 99.44 | 3.5111 | 102.9511 | 6.3876 | 103 | 103.7404 | 104.0122 | 104 | 574.6136 | 18.347 | 87.5348 | 80.0619 | 217.3188 | 216.643 | 394.4247 | 83.7984 | 6.882 | 84 | 1799.924 | 3.7461 | 1800 | 24.8942 | 1.8592 | 25 | 10000000000 | 35.4187 | 32.8506 | 180.0201 | 89.3697 | 89.9647 | 7.5961 | 90 | 10000000000 | 174.5373 | 179.3558 | 188.9742 | 176.7039 | 251.2652 | 253.6864 | 219.491 | 10000000000 | 10000000000 | 39.8664 | 3.9283 | 40 | 10000000000 | 0 | 96.409 | 39.9904 | 8.649 | 40 | 90.162 | 89.8581 | 52.5347 | 52.9271 | 90.0007 | 4.2254 | 90 | 95.4401 | 10000000000 | 90.0101 | 3.259 | 90 | 95.8627 | 14.4746 | -19.3781 | 53.079 | 84.5 | 0.84222
Log | 564 | 4.7 | 2014-08-07 15:37 | C13EOAT_test | -0.0025 | 0.73149 | -0.37508 | 76.7774 | 284.9932 | 113.7512 | 1.4716 | -0.76069 | 4.0179 | 1.5 | 8.6255 | 22.834 | 1.7823 | 0.69855 | 167.5986 | 99.44 | 3.573 | 103.013 | 6.387 | 103 | 103.6627 | 104.0133 | 104 | 576.2526 | 18.347 | 87.5498 | 80.0488 | 217.3188 | 216.643 | 394.4247 | 83.7993 | 6.8853 | 84 | 1799.962 | 3.746 | 1800 | 24.9458 | 1.8592 | 25 | 10000000000 | 35.4444 | 32.9225 | 180.0365 | 89.3803 | 89.9795 | 7.5945 | 90 | 10000000000 | 174.7451 | 179.349 | 189.5344 | 176.8797 | 251.4135 | 253.4352 | 219.1694 | 10000000000 | 10000000000 | 39.8465 | 3.963 | 40 | 10000000000 | 0 | 96.4045 | 39.9913 | 8.6488 | 40 | 90.1573 | 89.8791 | 52.5649 | 52.917 | 89.9896 | 4.2307 | 90 | 95.4169 | 10000000000 | 90.0182 | 3.2582 | 90 | 95.8633 | 14.4727 | -19.3912 | 52.8703 | 84.5 | 0.84222
Log | 565 | 4.7083 | 2014-08-07 15:38 | C13EOAT_test | -0.0025 | 0.73127 | -0.37508 | 77.6462 | 284.7085 | 105.4653 | 1.4758 | -0.76055 | 4.0182 | 1.5 | 8.7203 | 22.8324 | 1.7453 | 0.71674 | 167.729 | 99.44 | 3.4919 | 102.9319 | 6.3883 | 103 | 103.4711 | 103.9935 | 104 | 578.5927 | 18.347 | 87.6246 | 80.1043 | 217.3188 | 216.643 | 394.4247 | 83.8645 | 6.8856 | 84 | 1799.879 | 3.7462 | 1800 | 24.9806 | 1.8596 | 25 | 10000000000 | 35.4342 | 32.9583 | 180.0063 | 89.3665 | 89.9819 | 7.5951 | 90 | 10000000000 | 174.7205 | 179.636 | 189.3745 | 176.7303 | 251.6534 | 253.9823 | 219.8627 | 10000000000 | 10000000000 | 39.8941 | 3.9881 | 40 | 10000000000 | 0 | 96.4216 | 40.021 | 8.6473 | 40 | 90.1435 | 89.8628 | 52.5904 | 52.8804 | 90.0083 | 4.2236 | 90 | 95.4172 | 10000000000 | 90.0031 | 3.2584 | 90 | 95.8556 | 14.4763 | -19.3357 | 53.1701 | 84.48 | 0.84222
Log | 566 | 4.7167 | 2014-08-07 15:38 | C13EOAT_test | -0.0025 | 0.7315 | -0.37508 | 77.8557 | 284.937 | 108.5497 | 1.4763 | -0.76065 | 4.0183 | 1.5 | 8.8526 | 22.8639 | 1.7957 | 0.69834 | 167.614 | 99.44 | 3.512 | 102.952 | 6.3887 | 103 | 103.4395 | 103.9831 | 104 | 579.4374 | 18.347 | 87.5809 | 80.0331 | 217.3188 | 216.643 | 394.4247 | 83.807 | 6.8881 | 84 | 1800.422 | 3.7454 | 1800 | 25.0456 | 1.8582 | 25 | 10000000000 | 35.505 | 32.9707 | 179.9998 | 89.3806 | 89.9843 | 7.5959 | 90 | 10000000000 | 174.5908 | 177.9211 | 188.5843 | 176.2997 | 251.7348 | 254.3919 | 219.8889 | 10000000000 | 10000000000 | 40.0098 | 3.9999 | 40 | 10000000000 | 0 | 96.3241 | 39.9824 | 8.6494 | 40 | 90.1437 | 89.8561 | 52.6077 | 52.8847 | 89.9982 | 4.2287 | 90 | 95.4488 | 10000000000 | 89.9999 | 3.2585 | 90 | 95.8564 | 14.4724 | -19.4069 | 53.566 | 84.47 | 0.84222
Log | 567 | 4.725 | 2014-08-07 15:39 | C13EOAT_test | -0.0025 | 0.73118 | -0.37508 | 78.7943 | 284.6248 | 112.4352 | 1.4639 | -0.76054 | 4.0185 | 1.5 | 9.0741 | 22.8526 | 1.826 | 0.74332 | 167.579 | 99.44 | 3.512 | 102.952 | 6.3892 | 103 | 103.355 | 104.0088 | 104 | 576.8149 | 18.3469 | 87.569 | 80.01 | 217.3188 | 216.643 | 394.4247 | 83.7895 | 6.8911 | 84 | 1799.915 | 3.7461 | 1800 | 25.0938 | 1.8564 | 25 | 10000000000 | 35.5394 | 32.9442 | 179.9909 | 89.3662 | 89.9715 | 7.5994 | 90 | 10000000000 | 174.7075 | 179.5219 | 189.0337 | 176.8153 | 251.2971 | 253.6038 | 219.6097 | 10000000000 | 10000000000 | 40.0766 | 3.9908 | 40 | 10000000000 | 0 | 96.2597 | 40.0069 | 8.6486 | 40 | 90.1406 | 89.8503 | 52.6034 | 52.929 | 89.9981 | 4.2306 | 90 | 95.4087 | 10000000000 | 89.9955 | 3.2587 | 90 | 95.8602 | 14.4767 | -19.43 | 54.2412 | 84.44 | 0.84222
Log | 568 | 4.7334 | 2014-08-07 15:39 | C13EOAT_test | -0.0025 | 0.73149 | -0.37508 | 76.0271 | 284.993 | 108.2199 | 1.4593 | -0.76056 | 4.0187 | 1.5 | 9.1918 | 22.7874 | 1.6628 | 0.69833 | 167.679 | 99.44 | 3.5031 | 102.9431 | 6.3897 | 103 | 103.4159 | 103.981 | 104 | 575.7317 | 18.2674 | 87.6148 | 80.0642 | 217.3188 | 216.643 | 394.4247 | 83.8395 | 6.895 | 84 | 1800.191 | 3.7456 | 1800 | 25.0951 | 1.8548 | 25 | 10000000000 | 35.5621 | 32.9005 | 179.9823 | 89.3807 | 89.9619 | 7.602 | 90 | 10000000000 | 174.6382 | 179.0763 | 189.1849 | 176.7087 | 250.9424 | 253.5467 | 219.1169 | 10000000000 | 10000000000 | 40.11 | 3.9689 | 40 | 10000000000 | 0 | 96.2348 | 39.9766 | 8.6504 | 40 | 90.1236 | 89.8587 | 52.6103 | 52.9126 | 90.0032 | 4.2292 | 90 | 95.4043 | 10000000000 | 89.9912 | 3.2588 | 90 | 95.8437 | 14.466 | -19.3758 | 54.568 | 84.42 | 0.84228
Log | 569 | 4.7417 | 2014-08-07 15:40 | C13EOAT_test | -0.0025 | 0.73101 | -0.37508 | 76.1834 | 285.0001 | 101.3391 | 1.4804 | -0.76061 | 4.019 | 1.5 | 9.2339 | 22.7689 | 1.6604 | 0.70193 | 167.4243 | 99.44 | 3.4849 | 102.9249 | 6.3905 | 103 | 103.4622 | 104.0039 | 104 | 571.897 | 18.0124 | 87.4855 | 79.9389 | 217.3188 | 216.643 | 394.4247 | 83.7122 | 6.8995 | 84 | 1800.995 | 3.7445 | 1800 | 25.132 | 1.8524 | 25 | 10000000000 | 35.5566 | 32.8778 | 179.9988 | 89.3626 | 89.9761 | 7.6001 | 90 | 10000000000 | 174.6846 | 179.3936 | 189.24 | 176.5066 | 251.4648 | 253.8146 | 219.1209 | 10000000000 | 10000000000 | 40.1713 | 3.9309 | 40 | 10000000000 | 0 | 96.1589 | 40.0132 | 8.6483 | 40 | 90.1469 | 89.852 | 52.6093 | 52.9601 | 89.9852 | 4.2346 | 90 | 95.4037 | 10000000000 | 89.9994 | 3.2587 | 90 | 95.8325 | 14.4631 | -19.5011 | 54.6865 | 84.41 | 0.84233
Log | 570 | 4.75 | 2014-08-07 15:40 | C13EOAT_test | -0.0025 | 0.73153 | -0.37508 | 76.8436 | 284.9998 | 112.5172 | 1.4701 | -0.76067 | 4.0192 | 1.5 | 9.1231 | 22.8296 | 1.6606 | 0.70005 | 167.4953 | 99.44 | 3.5323 | 102.9724 | 6.3905 | 103 | 103.244 | 104.0036 | 104 | 571.3387 | 18.3466 | 87.5106 | 79.9847 | 217.3188 | 216.643 | 394.4247 | 83.7476 | 6.9033 | 84 | 1800.409 | 3.7453 | 1800 | 24.9885 | 1.8545 | 25 | 10000000000 | 35.4907 | 32.9784 | 179.9833 | 89.3867 | 89.9887 | 7.5983 | 90 | 10000000000 | 174.7063 | 179.4753 | 189.5403 | 176.9044 | 251.4544 | 253.402 | 219.3571 | 10000000000 | 10000000000 | 40.1806 | 3.8894 | 40 | 10000000000 | 0 | 96.184 | 40.0146 | 8.6475 | 40 | 90.1378 | 89.8455 | 52.6119 | 52.9892 | 89.996 | 4.2291 | 90 | 95.4158 | 10000000000 | 89.9917 | 3.2592 | 90 | 95.8368 | 14.4653 | -19.4553 | 54.3642 | 84.4 | 0.84224
Log | 571 | 4.7583 | 2014-08-07 15:41 | C13EOAT_test | -0.0025 | 0.73113 | -0.37508 | 76.5453 | 284.4595 | 113.4091 | 1.4699 | -0.76072 | 4.0194 | 1.5 | 9.1543 | 22.7625 | 1.6782 | 0.72041 | 167.7244 | 99.44 | 3.5324 | 102.9724 | 6.3907 | 103 | 103.4722 | 104.0028 | 104 | 576.4272 | 18.347 | 87.6203 | 80.1041 | 217.3188 | 216.643 | 394.4247 | 83.8622 | 6.9085 | 84 | 1799.896 | 3.7461 | 1800 | 24.9902 | 1.8546 | 25 | 10000000000 | 35.4856 | 32.9389 | 180.0543 | 89.4196 | 90.0405 | 7.5891 | 90 | 10000000000 | 174.6937 | 179.3484 | 189.3375 | 176.8719 | 251.2451 | 253.1047 | 219.2771 | 10000000000 | 10000000000 | 40.2216 | 3.8439 | 40 | 10000000000 | 0 | 96.1737 | 40.0754 | 8.6432 | 40 | 90.1521 | 89.9022 | 52.6092 | 53.0163 | 90.0249 | 4.2146 | 90 | 95.4285 | 10000000000 | 90.0272 | 3.2583 | 90 | 95.8371 | 14.465 | -19.3359 | 54.4557 | 84.37 | 0.84232
Log | 572 | 4.7667 | 2014-08-07 15:41 | C13EOAT_test | -0.0025 | 0.72986 | -0.37508 | 75.0654 | 284.9998 | 108.5029 | 1.4715 | -0.76067 | 4.0196 | 1.5 | 9.1037 | 22.8271 | 1.7632 | 0.7319 | 167.5189 | 99.44 | 3.4632 | 102.9032 | 6.3924 | 103 | 103.3046 | 103.982 | 104 | 579.4281 | 18.347 | 87.522 | 79.9969 | 217.3188 | 216.643 | 394.4247 | 83.7595 | 6.9134 | 84 | 1800.041 | 3.7458 | 1800 | 25.0678 | 1.8526 | 25 | 10000000000 | 35.5213 | 32.927 | 180.014 | 89.434 | 90.0367 | 7.588 | 90 | 10000000000 | 174.72 | 179.756 | 189.5213 | 177.0441 | 251.4243 | 253.3842 | 218.4794 | 10000000000 | 10000000000 | 40.2072 | 3.7954 | 40 | 10000000000 | 0 | 96.2613 | 40.0465 | 8.6429 | 40 | 90.1284 | 89.8856 | 52.6437 | 52.9999 | 89.993 | 4.2238 | 90 | 95.4402 | 10000000000 | 90.007 | 3.2589 | 90 | 95.8453 | 14.4666 | -19.4431 | 54.3098 | 84.35 | 0.84227
Log | 573 | 4.775 | 2014-08-07 15:42 | C13EOAT_test | -0.0025 | 0.73111 | -0.37508 | 76.0788 | 285.0001 | 116.4576 | 1.4691 | -0.76075 | 4.0198 | 1.5 | 8.9987 | 22.8322 | 1.7092 | 0.69854 | 167.2606 | 99.44 | 3.531 | 102.971 | 6.392 | 103 | 103.3035 | 104.0026 | 104 | 583.832 | 18.347 | 87.4113 | 79.8493 | 217.3188 | 216.643 | 394.081 | 83.6303 | 6.9192 | 84 | 1800.241 | 3.7455 | 1800 | 24.9817 | 1.8542 | 25 | 10000000000 | 35.4475 | 32.747 | 179.9747 | 89.4248 | 90.0565 | 7.5821 | 90 | 10000000000 | 174.7313 | 179.6614 | 189.734 | 177.2108 | 251.0276 | 253.8745 | 218.803 | 10000000000 | 10000000000 | 40.104 | 3.7624 | 40 | 10000000000 | 0 | 96.2278 | 40.0307 | 8.6418 | 40 | 90.1507 | 89.824 | 52.5802 | 53.0014 | 90.0204 | 4.2093 | 90 | 95.431 | 10000000000 | 89.9874 | 3.2595 | 90 | 95.8494 | 14.4659 | -19.5907 | 53.9987 | 84.34 | 0.84223
Log | 574 | 4.7834 | 2014-08-07 15:42 | C13EOAT_test | -0.0025 | 0.73094 | -0.37508 | 76.104 | 285.0012 | 107.6678 | 1.4737 | -0.76069 | 4.02 | 1.5 | 8.8432 | 22.8324 | 1.811 | 0.69905 | 167.3592 | 99.44 | 3.4917 | 102.9317 | 6.3929 | 103 | 103.2498 | 103.9755 | 104 | 576.8129 | 18.3426 | 87.4696 | 79.8896 | 217.3188 | 216.643 | 394.081 | 83.6796 | 6.9237 | 84 | 1800.625 | 3.7451 | 1800 | 24.8966 | 1.8567 | 25 | 10000000000 | 35.4244 | 32.7791 | 180.0066 | 89.4595 | 90.0524 | 7.5802 | 90 | 10000000000 | 174.6619 | 179.5038 | 189.4876 | 177.3994 | 251.2321 | 253.5342 | 218.7416 | 10000000000 | 10000000000 | 40.0337 | 3.7473 | 40 | 10000000000 | 0 | 96.2158 | 40.0717 | 8.6377 | 40 | 90.1377 | 89.8689 | 52.5716 | 52.9883 | 90.0012 | 4.2096 | 90 | 95.4386 | 10000000000 | 90.0033 | 3.2591 | 90 | 95.8493 | 14.4667 | -19.5504 | 53.5269 | 84.32 | 0.84222
Log | 575 | 4.7917 | 2014-08-07 15:43 | C13EOAT_test | -0.0025 | 0.73087 | -0.37508 | 76.3666 | 284.9996 | 121.0752 | 1.4579 | -0.76069 | 4.0202 | 1.5 | 8.9029 | 22.8322 | 1.7976 | 0.71216 | 167.3326 | 99.44 | 3.5321 | 102.9721 | 6.3929 | 103 | 103.3843 | 103.9921 | 104 | 575.118 | 18.2315 | 87.4429 | 79.8897 | 217.3188 | 216.643 | 394.4247 | 83.6663 | 6.9304 | 84 | 1799.671 | 3.7463 | 1800 | 24.9045 | 1.8581 | 25 | 10000000000 | 35.4311 | 32.8144 | 180.0135 | 89.4672 | 90.061 | 7.5762 | 90 | 10000000000 | 174.6571 | 179.0666 | 189.3222 | 177.0581 | 251.0462 | 253.1517 | 217.9104 | 10000000000 | 10000000000 | 39.9551 | 3.7543 | 40 | 10000000000 | 0 | 96.1585 | 40.0902 | 8.6345 | 40 | 90.1404 | 89.873 | 52.6092 | 53.0683 | 90.0339 | 4.1888 | 90 | 95.4567 | 10000000000 | 90.0067 | 3.2589 | 90 | 95.8536 | 14.4655 | -19.5503 | 53.7062 | 84.31 | 0.84222
Log | 576 | 4.8 | 2014-08-07 15:43 | C13EOAT_test | -0.0025 | 0.73136 | -0.37508 | 77.1465 | 284.9998 | 116.0732 | 1.4673 | -0.76065 | 4.0204 | 1.5 | 8.8746 | 22.8332 | 1.6868 | 0.75043 | 167.3457 | 99.44 | 3.4853 | 102.9253 | 6.3941 | 103 | 103.2397 | 103.9946 | 104 | 570.3263 | 18.347 | 87.436 | 79.9097 | 217.3188 | 216.643 | 394.4247 | 83.6729 | 6.9347 | 84 | 1799.704 | 3.7464 | 1800 | 24.9723 | 1.8574 | 25 | 10000000000 | 35.4406 | 32.8512 | 180.0203 | 89.437 | 90.0447 | 7.5755 | 90 | 10000000000 | 174.5749 | 179.0391 | 189.325 | 176.6778 | 251.6911 | 253.248 | 218.2245 | 10000000000 | 10000000000 | 39.8797 | 3.7808 | 40 | 10000000000 | 0 | 96.1411 | 40.0944 | 8.6315 | 40 | 90.1417 | 89.8786 | 52.6586 | 53.0403 | 89.9996 | 4.1936 | 90 | 95.4236 | 10000000000 | 90.0101 | 3.2588 | 90 | 95.8524 | 14.465 | -19.5303 | 53.6191 | 84.3 | 0.84222
Log | 577 | 4.8083 | 2014-08-07 15:44 | C13EOAT_test | -0.0025 | 0.73118 | -0.37508 | 78.5262 | 285.0001 | 112.8649 | 1.4623 | -0.76056 | 4.0206 | 1.5 | 8.8365 | 22.8355 | 1.6855 | 0.70385 | 167.5368 | 99.44 | 3.512 | 102.952 | 6.3943 | 103 | 103.3914 | 104.0072 | 104 | 574.1337 | 18.347 | 87.5241 | 80.0127 | 217.3188 | 216.643 | 394.4247 | 83.7684 | 6.9392 | 84 | 1800.505 | 3.7452 | 1800 | 24.971 | 1.858 | 25 | 10000000000 | 35.4099 | 32.8436 | 179.9354 | 89.4222 | 90.0536 | 7.5707 | 90 | 10000000000 | 174.6898 | 179.5141 | 189.837 | 177.096 | 250.9614 | 252.6719 | 218.3494 | 10000000000 | 10000000000 | 39.8051 | 3.8186 | 40 | 10000000000 | 0 | 96.1478 | 40.0829 | 8.6291 | 40 | 90.1251 | 89.8104 | 52.655 | 53.0134 | 89.9892 | 4.1961 | 90 | 95.4258 | 10000000000 | 89.9677 | 3.2604 | 90 | 95.8523 | 14.4656 | -19.4273 | 53.5042 | 84.28 | 0.84222
Log | 578 | 4.8167 | 2014-08-07 15:44 | C13EOAT_test | -0.0025 | 0.73108 | -0.37508 | 77.8518 | 284.7072 | 112.3271 | 1.4635 | -0.76069 | 4.0208 | 1.5 | 8.6772 | 22.7854 | 1.6779 | 0.7064 | 167.4942 | 99.44 | 3.4849 | 102.9249 | 6.395 | 103 | 103.394 | 104.0051 | 104 | 575.9749 | 18.347 | 87.5199 | 79.9743 | 217.3188 | 216.643 | 394.4247 | 83.7471 | 6.9447 | 84 | 1800.126 | 3.7456 | 1800 | 24.9308 | 1.8596 | 25 | 10000000000 | 35.3947 | 32.915 | 179.9467 | 89.4479 | 90.0777 | 7.5632 | 90 | 10000000000 | 174.6283 | 179.7459 | 189.7056 | 176.8965 | 250.9572 | 252.6779 | 218.1014 | 10000000000 | 10000000000 | 39.8064 | 3.8588 | 40 | 10000000000 | 0 | 96.1305 | 40.0773 | 8.6266 | 40 | 90.1082 | 89.8386 | 52.6272 | 53.0353 | 89.9844 | 4.1994 | 90 | 95.4208 | 10000000000 | 89.9734 | 3.2608 | 90 | 95.8485 | 14.4653 | -19.4657 | 53.0184 | 84.26 | 0.84222
Log | 579 | 4.825 | 2014-08-07 15:45 | C13EOAT_test | -0.0025 | 0.73094 | -0.37508 | 78.8745 | 284.2421 | 96.2912 | 1.4687 | -0.76064 | 4.0211 | 1.5 | 8.7722 | 22.7877 | 1.6669 | 0.7098 | 167.5348 | 99.44 | 3.4984 | 102.9384 | 6.3958 | 103 | 103.6198 | 104.0087 | 104 | 580.6881 | 18.347 | 87.541 | 79.9938 | 217.3188 | 216.643 | 394.081 | 83.7674 | 6.9492 | 84 | 1801.114 | 3.744 | 1800 | 24.911 | 1.8617 | 25 | 10000000000 | 35.3755 | 32.9396 | 179.9487 | 89.4705 | 90.0681 | 7.561 | 90 | 10000000000 | 174.4872 | 179.2792 | 189.2406 | 176.9059 | 250.7899 | 252.6653 | 218.485 | 10000000000 | 10000000000 | 39.8188 | 3.8998 | 40 | 10000000000 | 0 | 96.2166 | 40.0934 | 8.6232 | 40 | 90.1162 | 89.8325 | 52.6793 | 53.0264 | 90.01 | 4.1907 | 90 | 95.4243 | 10000000000 | 89.9743 | 3.2615 | 90 | 95.8455 | 14.4633 | -19.4462 | 53.304 | 84.24 | 0.84222
Log | 580 | 4.8334 | 2014-08-07 15:45 | C13EOAT_test | -0.0025 | 0.73087 | -0.37508 | 77.0169 | 284.6435 | 118.7355 | 1.4665 | -0.76069 | 4.0213 | 1.5 | 8.9416 | 22.8167 | 1.698 | 0.82115 | 167.4093 | 99.44 | 3.5391 | 102.9791 | 6.3955 | 103 | 103.7378 | 103.9916 | 104 | 579.6464 | 18.2801 | 87.498 | 79.9113 | 217.3188 | 216.643 | 394.4247 | 83.7046 | 6.954 | 84 | 1800.382 | 3.7453 | 1800 | 25.0545 | 1.8589 | 25 | 10000000000 | 35.5168 | 32.9602 | 180.0036 | 89.4521 | 90.064 | 7.5578 | 90 | 10000000000 | 174.603 | 179.7254 | 189.7134 | 176.7927 | 250.9861 | 252.4389 | 217.8482 | 10000000000 | 10000000000 | 39.8957 | 3.9348 | 40 | 10000000000 | 0 | 96.1284 | 40.0936 | 8.6205 | 40 | 90.1366 | 89.867 | 52.6963 | 53.0066 | 90.0219 | 4.1824 | 90 | 95.4122 | 10000000000 | 90.0018 | 3.2611 | 90 | 95.8505 | 14.4596 | -19.5287 | 53.8131 | 84.24 | 0.84222
Log | 581 | 4.8417 | 2014-08-07 15:46 | C13EOAT_test | -0.0025 | 0.73059 | -0.37508 | 77.4887 | 284.6285 | 108.9625 | 1.4709 | -0.76061 | 4.0215 | 1.5 | 9.0267 | 22.8304 | 1.7299 | 0.70168 | 167.4798 | 99.44 | 3.4781 | 102.9181 | 6.3967 | 103 | 103.5657 | 103.9885 | 104 | 579.7523 | 18.347 | 87.5384 | 79.9414 | 217.3188 | 216.643 | 394.081 | 83.7399 | 6.9595 | 84 | 1799.762 | 3.7464 | 1800 | 25.1065 | 1.8565 | 25 | 10000000000 | 35.5242 | 32.9953 | 179.9716 | 89.4352 | 90.036 | 7.5589 | 90 | 10000000000 | 174.6018 | 178.8902 | 189.3839 | 176.9197 | 250.701 | 252.8544 | 218.3626 | 10000000000 | 10000000000 | 39.9381 | 3.9543 | 40 | 10000000000 | 0 | 96.085 | 40.0829 | 8.6183 | 40 | 90.1214 | 89.8503 | 52.7436 | 52.9986 | 90.0189 | 4.1819 | 90 | 95.432 | 10000000000 | 89.9858 | 3.262 | 90 | 95.846 | 14.464 | -19.4986 | 54.0779 | 84.21 | 0.84222
Log | 582 | 4.85 | 2014-08-07 15:46 | C13EOAT_test | -0.0025 | 0.72987 | -0.37508 | 75.9974 | 284.6994 | 110.5456 | 1.4515 | -0.76067 | 4.0217 | 1.5 | 8.9627 | 22.8153 | 1.6613 | 0.75697 | 167.7203 | 99.44 | 3.5391 | 102.9791 | 6.3965 | 103 | 103.5498 | 103.9906 | 104 | 571.528 | 18.347 | 87.6356 | 80.0847 | 217.3188 | 216.643 | 394.4247 | 83.8602 | 6.9644 | 84 | 1799.732 | 3.7464 | 1800 | 25.0747 | 1.8555 | 25 | 10000000000 | 35.562 | 32.9164 | 179.9615 | 89.4191 | 90.0511 | 7.5536 | 90 | 10000000000 | 174.6134 | 179.6692 | 189.8582 | 176.924 | 250.7931 | 252.5557 | 218.2619 | 10000000000 | 10000000000 | 40.031 | 3.9547 | 40 | 10000000000 | 0 | 96.0375 | 40.0642 | 8.6167 | 40 | 90.1196 | 89.8419 | 52.7436 | 52.9922 | 89.9954 | 4.1918 | 90 | 95.4142 | 10000000000 | 89.9807 | 3.2626 | 90 | 95.8348 | 14.4619 | -19.3554 | 53.8815 | 84.2 | 0.84222
Log | 583 | 4.8583 | 2014-08-07 15:47 | C13EOAT_test | -0.0025 | 0.73117 | -0.37508 | 76.1811 | 284.6791 | 106.3588 | 1.4711 | -0.76061 | 4.0219 | 1.5 | 8.8834 | 22.7896 | 1.6629 | 0.71079 | 167.4371 | 99.44 | 3.4917 | 102.9317 | 6.3976 | 103 | 103.3656 | 103.9977 | 104 | 571.2158 | 18.347 | 87.503 | 79.9341 | 217.3188 | 216.643 | 394.081 | 83.7185 | 6.9692 | 84 | 1799.991 | 3.746 | 1800 | 25.0197 | 1.8558 | 25 | 10000000000 | 35.4935 | 32.9078 | 179.9394 | 89.3924 | 90.0143 | 7.5571 | 90 | 10000000000 | 174.616 | 179.275 | 189.7024 | 177.2452 | 250.7767 | 252.4821 | 219.0266 | 10000000000 | 10000000000 | 40.0591 | 3.9452 | 40 | 10000000000 | 0 | 96.0661 | 40.0457 | 8.6156 | 40 | 90.1165 | 89.8229 | 52.7493 | 53.0135 | 89.9947 | 4.1921 | 90 | 95.4262 | 10000000000 | 89.9697 | 3.2637 | 90 | 95.8359 | 14.4599 | -19.5059 | 53.6361 | 84.18 | 0.84222
Log | 584 | 4.8667 | 2014-08-07 15:47 | C13EOAT_test | -0.0025 | 0.73063 | -0.37508 | 77.8518 | 284.6248 | 107.1436 | 1.4813 | -0.76058 | 4.0221 | 1.5 | 8.6099 | 22.856 | 1.6864 | 0.73241 | 167.4276 | 99.44 | 3.5188 | 102.9588 | 6.3977 | 103 | 103.7007 | 104.0028 | 104 | 570.5181 | 18.347 | 87.4951 | 79.9325 | 217.3188 | 216.643 | 394.4247 | 83.7138 | 6.9764 | 84 | 1799.353 | 3.7468 | 1800 | 24.9121 | 1.8583 | 25 | 10000000000 | 35.4393 | 32.9888 | 179.9671 | 89.3881 | 89.9948 | 7.5588 | 90 | 10000000000 | 174.4969 | 179.2077 | 189.1057 | 177.0314 | 250.9508 | 253.0881 | 218.9569 | 10000000000 | 10000000000 | 40.0859 | 3.9271 | 40 | 10000000000 | 0 | 96.0492 | 40.0434 | 8.6141 | 40 | 90.1235 | 89.8436 | 52.766 | 53.0087 | 90.0068 | 4.1896 | 90 | 95.4265 | 10000000000 | 89.9836 | 3.2638 | 90 | 95.8289 | 14.4597 | -19.5076 | 52.7966 | 84.16 | 0.84222
Log | 585 | 4.875 | 2014-08-07 15:48 | C13EOAT_test | -0.0025 | 0.7288 | -0.37508 | 78.5764 | 284.5934 | 110.0585 | 1.3126 | -0.76067 | 4.0224 | 1.5 | 8.3943 | 22.8323 | 1.6927 | 0.69874 | 167.6069 | 99.44 | 3.4849 | 102.9249 | 6.3988 | 103 | 103.3753 | 104.0081 | 104 | 576.3452 | 18.347 | 87.526 | 80.081 | 217.3188 | 216.643 | 394.4247 | 83.8035 | 6.9822 | 84 | 1799.481 | 3.7467 | 1800 | 24.7793 | 1.8633 | 25 | 10000000000 | 35.3004 | 32.9786 | 179.9559 | 89.3726 | 90.0046 | 7.5568 | 90 | 10000000000 | 174.5857 | 179.0511 | 188.9381 | 177.0736 | 251.7495 | 254.0158 | 219.0424 | 10000000000 | 10000000000 | 40.1082 | 3.9023 | 40 | 10000000000 | 0 | 96.1362 | 40.0395 | 8.6131 | 40 | 90.1077 | 89.8482 | 52.7415 | 52.9773 | 89.9972 | 4.1954 | 90 | 95.4556 | 10000000000 | 89.9779 | 3.2647 | 90 | 95.8347 | 14.4608 | -19.3591 | 52.1204 | 84.15 | 0.84222
Log | 586 | 4.8834 | 2014-08-07 15:48 | C13EOAT_test | -0.0025 | 0.73118 | -0.37508 | 77.4691 | 285.0079 | 104.0145 | 1.4715 | -0.76061 | 4.0226 | 1.5 | 8.4958 | 22.8327 | 1.7415 | 0.74256 | 167.483 | 99.44 | 3.5527 | 102.9927 | 6.3982 | 103 | 103.4439 | 103.9825 | 104 | 576.4092 | 18.347 | 87.5096 | 79.9733 | 217.3188 | 216.643 | 394.4247 | 83.7415 | 6.9863 | 84 | 1800.382 | 3.7454 | 1800 | 24.8468 | 1.8646 | 25 | 10000000000 | 35.3787 | 32.9736 | 179.9393 | 89.4034 | 90.0252 | 7.5531 | 90 | 10000000000 | 174.6524 | 179.5006 | 189.4489 | 177.0962 | 251.6322 | 253.3732 | 220.1603 | 10000000000 | 10000000000 | 40.1367 | 3.8765 | 40 | 10000000000 | 0 | 96.2062 | 40.0207 | 8.6131 | 40 | 90.1141 | 89.8252 | 52.7687 | 52.9807 | 89.9863 | 4.202 | 90 | 95.4386 | 10000000000 | 89.9696 | 3.2658 | 90 | 95.8418 | 14.4642 | -19.4667 | 52.4459 | 84.14 | 0.84225
Log | 587 | 4.8917 | 2014-08-07 15:49 | C13EOAT_test | -0.0025 | 0.73094 | -0.37508 | 76.6095 | 284.6499 | 118.9435 | 1.47 | -0.76066 | 4.0228 | 1.5 | 8.5542 | 22.8518 | 1.7159 | 0.76842 | 167.4547 | 99.44 | 3.499 | 102.9391 | 6.3992 | 103 | 103.4729 | 103.9854 | 104 | 579.6624 | 18.347 | 87.5117 | 79.943 | 217.3188 | 216.643 | 394.081 | 83.7273 | 6.9921 | 84 | 1800.186 | 3.7457 | 1800 | 24.9503 | 1.8639 | 25 | 10000000000 | 35.4389 | 33.1149 | 179.9567 | 89.3829 | 89.9674 | 7.5623 | 90 | 10000000000 | 174.6702 | 178.9896 | 189.731 | 177.1091 | 251.6034 | 253.3111 | 219.9484 | 10000000000 | 10000000000 | 40.1621 | 3.845 | 40 | 10000000000 | 0 | 96.1423 | 40.0258 | 8.6122 | 40 | 90.1282 | 89.8285 | 52.7797 | 52.9996 | 90.0097 | 4.1955 | 90 | 95.4151 | 10000000000 | 89.9784 | 3.2663 | 90 | 95.844 | 14.4636 | -19.4971 | 52.6285 | 84.13 | 0.84227
Log | 588 | 4.9 | 2014-08-07 15:49 | C13EOAT_test | -0.0025 | 0.73087 | -0.37508 | 76.8607 | 284.9958 | 105.8116 | 1.4672 | -0.76063 | 4.023 | 1.5 | 8.5895 | 22.8673 | 1.7911 | 0.72229 | 167.4374 | 99.44 | 3.5456 | 102.9856 | 6.3993 | 103 | 103.3629 | 103.9964 | 104 | 576.0141 | 18.347 | 87.5187 | 79.9187 | 217.3188 | 216.643 | 394.4247 | 83.7187 | 6.9979 | 84 | 1800.101 | 3.7458 | 1800 | 24.9847 | 1.8637 | 25 | 10000000000 | 35.4692 | 33.0416 | 179.942 | 89.3579 | 90.0068 | 7.5564 | 90 | 10000000000 | 174.6192 | 178.4841 | 188.9204 | 177.0891 | 251.8805 | 254.121 | 220.9163 | 10000000000 | 10000000000 | 40.1441 | 3.8133 | 40 | 10000000000 | 0 | 96.1476 | 40.0161 | 8.6121 | 40 | 90.1152 | 89.8268 | 52.7961 | 53.0639 | 90.0061 | 4.2006 | 90 | 95.4217 | 10000000000 | 89.971 | 3.2672 | 90 | 95.8411 | 14.4636 | -19.5213 | 52.7399 | 84.11 | 0.8423
Log | 589 | 4.9083 | 2014-08-07 15:50 | C13EOAT_test | -0.0025 | 0.72819 | -0.37508 | 75.6083 | 284.7894 | 112.9767 | 1.4683 | -0.76064 | 4.0232 | 1.5 | 8.7678 | 22.8911 | 1.756 | 0.71357 | 167.7923 | 99.44 | 3.5188 | 102.9588 | 6.3998 | 103 | 103.5756 | 104.0049 | 104 | 574.6705 | 18.347 | 87.6838 | 80.1085 | 217.3188 | 216.643 | 394.4247 | 83.8962 | 7.0007 | 84 | 1800.515 | 3.7452 | 1800 | 24.9801 | 1.864 | 25 | 10000000000 | 35.4699 | 32.9512 | 179.9103 | 89.3507 | 89.988 | 7.5608 | 90 | 10000000000 | 174.731 | 179.4451 | 189.9107 | 177.4361 | 251.4657 | 253.498 | 220.983 | 10000000000 | 10000000000 | 40.102 | 3.7857 | 40 | 10000000000 | 0 | 96.0991 | 39.9776 | 8.614 | 40 | 90.085 | 89.8253 | 52.7714 | 53.0035 | 89.9866 | 4.2156 | 90 | 95.4038 | 10000000000 | 89.9552 | 3.2687 | 90 | 95.8476 | 14.4614 | -19.3315 | 53.2871 | 84.09 | 0.84223
Log | 590 | 4.9167 | 2014-08-07 15:50 | C13EOAT_test | -0.0025 | 0.73118 | -0.37508 | 78.4641 | 284.6256 | 111.2091 | 1.4716 | -0.7606 | 4.0234 | 1.5 | 8.9061 | 22.8488 | 1.7363 | 0.74947 | 167.6637 | 99.44 | 3.4646 | 102.9046 | 6.4013 | 103 | 103.4106 | 104.0013 | 104 | 569.5534 | 18.347 | 87.6112 | 80.0525 | 217.3188 | 216.643 | 394.4247 | 83.8319 | 7.0041 | 84 | 1799.448 | 3.7468 | 1800 | 25.0573 | 1.8618 | 25 | 10000000000 | 35.4888 | 33.0343 | 179.9096 | 89.3534 | 89.9777 | 7.5642 | 90 | 10000000000 | 174.6341 | 179.4508 | 189.7889 | 176.9192 | 250.6516 | 253.0635 | 220.4608 | 10000000000 | 10000000000 | 40.0323 | 3.772 | 40 | 10000000000 | 0 | 96.0172 | 40.0287 | 8.6114 | 40 | 90.0981 | 89.8115 | 52.8188 | 53.0479 | 89.9876 | 4.221 | 90 | 95.4037 | 10000000000 | 89.9548 | 3.2697 | 90 | 95.8424 | 14.4653 | -19.3875 | 53.7156 | 84.07 | 0.84222
Log | 591 | 4.925 | 2014-08-07 15:51 | C13EOAT_test | -0.0025 | 0.73095 | -0.37508 | 79.4566 | 284.7172 | 105.6668 | 1.4584 | -0.76061 | 4.0236 | 1.5 | 8.9953 | 22.8323 | 1.6907 | 0.71313 | 167.4994 | 99.44 | 3.5119 | 102.952 | 6.4012 | 103 | 103.3781 | 104.0195 | 104 | 572.7474 | 18.347 | 87.5171 | 79.9823 | 217.3188 | 216.643 | 394.4247 | 83.7497 | 7.008 | 84 | 1799.746 | 3.7465 | 1800 | 25.0114 | 1.8622 | 25 | 10000000000 | 35.5152 | 32.9635 | 179.952 | 89.3355 | 89.9637 | 7.5686 | 90 | 10000000000 | 174.6279 | 179.4379 | 189.4283 | 177.1536 | 250.8898 | 253.1418 | 219.9706 | 10000000000 | 10000000000 | 39.9702 | 3.7763 | 40 | 10000000000 | 0 | 96.0991 | 40.0074 | 8.6123 | 40 | 90.1181 | 89.8339 | 52.8404 | 53.049 | 89.9956 | 4.2228 | 90 | 95.4274 | 10000000000 | 89.976 | 3.27 | 90 | 95.8419 | 14.4646 | -19.4577 | 53.9861 | 84.05 | 0.84222
Log | 592 | 4.9333 | 2014-08-07 15:51 | C13EOAT_test | -0.0025 | 0.73087 | -0.37508 | 78.6527 | 284.6252 | 117.7779 | 1.4734 | -0.76064 | 4.0238 | 1.5 | 8.9779 | 22.9281 | 1.6747 | 0.79795 | 167.5093 | 99.44 | 3.4375 | 102.8775 | 6.403 | 103 | 103.4722 | 104.0147 | 104 | 572.5507 | 18.347 | 87.5217 | 79.9876 | 217.3188 | 216.643 | 394.4247 | 83.7547 | 7.0123 | 84 | 1800.078 | 3.7459 | 1800 | 25.0439 | 1.861 | 25 | 10000000000 | 35.4896 | 32.9559 | 179.9615 | 89.3289 | 89.9654 | 7.5704 | 90 | 10000000000 | 174.578 | 178.9525 | 189.4292 | 176.9924 | 251.1398 | 253.2782 | 219.5171 | 10000000000 | 10000000000 | 39.9002 | 3.7927 | 40 | 10000000000 | 0 | 96.1913 | 40.0258 | 8.6112 | 40 | 90.1279 | 89.8336 | 52.8267 | 53.0126 | 89.9654 | 4.2396 | 90 | 95.4295 | 10000000000 | 89.9807 | 3.2705 | 90 | 95.8446 | 14.4637 | -19.4524 | 53.9313 | 84.03 | 0.84222
Log | 593 | 4.9417 | 2014-08-07 15:52 | C13EOAT_test | -0.0025 | 0.73098 | -0.37508 | 80.6408 | 284.6428 | 114.7747 | 1.4769 | -0.7606 | 4.024 | 1.5 | 8.8975 | 22.8323 | 1.66 | 0.81969 | 167.3995 | 99.44 | 3.4985 | 102.9385 | 6.403 | 103 | 103.2294 | 104.0104 | 104 | 581.3394 | 18.347 | 87.4735 | 79.926 | 217.3188 | 216.643 | 394.081 | 83.6997 | 7.0175 | 84 | 1800.251 | 3.7456 | 1800 | 24.9776 | 1.8624 | 25 | 10000000000 | 35.4539 | 32.6133 | 179.9572 | 89.3304 | 89.9641 | 7.5731 | 90 | 10000000000 | 174.6297 | 179.6565 | 189.5519 | 176.9612 | 250.7749 | 253.205 | 219.4359 | 10000000000 | 10000000000 | 39.8565 | 3.8208 | 40 | 10000000000 | 0 | 96.2853 | 39.9936 | 8.6124 | 40 | 90.1238 | 89.8334 | 52.7853 | 52.9859 | 89.9989 | 4.2303 | 90 | 95.4119 | 10000000000 | 89.9786 | 3.2712 | 90 | 95.835 | 14.4645 | -19.514 | 53.6879 | 84.03 | 0.84222
Log | 594 | 4.95 | 2014-08-07 15:52 | C13EOAT_test | -0.0025 | 0.73086 | -0.37508 | 83.7479 | 284.6751 | 110.4655 | 1.4698 | -0.76057 | 4.0243 | 1.5 | 8.5195 | 22.8927 | 1.6963 | 0.79766 | 167.6938 | 99.44 | 3.5052 | 102.9452 | 6.4036 | 103 | 103.4589 | 103.9883 | 104 | 581.561 | 18.347 | 87.6332 | 80.0606 | 217.3188 | 216.643 | 394.081 | 83.8469 | 7.0222 | 84 | 1800.038 | 3.746 | 1800 | 24.7965 | 1.8676 | 25 | 10000000000 | 35.3484 | 32.6577 | 179.985 | 89.3592 | 89.9315 | 7.5808 | 90 | 10000000000 | 174.5641 | 179.2349 | 189.7308 | 176.5832 | 250.8294 | 253.0677 | 219.5562 | 10000000000 | 10000000000 | 39.8652 | 3.8496 | 40 | 10000000000 | 0 | 96.3084 | 40.0232 | 8.6111 | 40 | 90.1336 | 89.8514 | 52.8083 | 52.9702 | 89.9779 | 4.2411 | 90 | 95.4245 | 10000000000 | 89.9925 | 3.2712 | 90 | 95.8444 | 14.4639 | -19.3794 | 52.5202 | 84 | 0.84222
Log | 595 | 4.9583 | 2014-08-07 15:53 | C13EOAT_test | -0.0025 | 0.73084 | -0.37508 | 82.0508 | 285.0023 | 109.6265 | 1.4796 | -0.76061 | 4.0245 | 1.5 | 8.3619 | 22.9858 | 1.7277 | 0.79282 | 167.3456 | 99.44 | 3.5256 | 102.9656 | 6.4037 | 103 | 103.3275 | 103.996 | 104 | 580.4482 | 18.347 | 87.4681 | 79.8774 | 217.3188 | 216.643 | 394.081 | 83.6728 | 7.0279 | 84 | 1800.002 | 3.746 | 1800 | 24.6859 | 1.8738 | 25 | 10000000000 | 35.2507 | 32.7191 | 180.0132 | 89.3592 | 89.9687 | 7.5774 | 90 | 10000000000 | 174.5586 | 178.9889 | 189.7043 | 176.7984 | 251.0447 | 252.9074 | 219.4577 | 10000000000 | 10000000000 | 39.877 | 3.8757 | 40 | 10000000000 | 0 | 96.2973 | 40.0006 | 8.6123 | 40 | 90.1445 | 89.8687 | 52.7973 | 52.9597 | 90.0003 | 4.2368 | 90 | 95.4136 | 10000000000 | 90.0066 | 3.2708 | 90 | 95.8377 | 14.4627 | -19.5626 | 52.0219 | 83.98 | 0.84222
Log | 596 | 4.9667 | 2014-08-07 15:53 | C13EOAT_test | -0.0025 | 0.72973 | -0.37508 | 72.0607 | 284.9991 | 114.6658 | 1.4693 | -0.76208 | 4.0247 | 1.5 | 8.3582 | 22.9035 | 1.6757 | 0.75788 | 165.743 | 99.41 | 0.27347 | 99.6835 | 2 | 103 | 103.1851 | 103.9763 | 104 | 575.8292 | 18.2315 | 86.6749 | 79.0681 | 217.3188 | 216.4709 | 392.7063 | 82.8715 | 7.0373 | 84 | 1800.318 | 3.7453 | 1800 | 24.7148 | 1.8775 | 25 | 10000000000 | 35.2741 | 32.8464 | 180.0407 | 89.3397 | 89.9573 | 7.582 | 90 | 10000000000 | 174.6672 | 179.4351 | 189.8489 | 177.2782 | 251.3199 | 253.0262 | 219.4437 | 10000000000 | 10000000000 | 39.8982 | 3.9023 | 40 | 10000000000 | 0 | 96.343 | 39.9941 | 8.6125 | 40 | 90.151 | 89.8897 | 52.8163 | 52.8682 | 90.0033 | 4.2369 | 90 | 95.4126 | 10000000000 | 90.0204 | 3.2701 | 90 | 95.7938 | 14.4593 | -20.3419 | 52.0037 | 83.98 | 0.84222
Log | 597 | 4.975 | 2014-08-07 15:54 | C13EOAT_test | -0.0025 | 0.7304 | -0.37508 | 70.7653 | 284.9996 | 113.4703 | 1.4681 | -0.76203 | 4.0249 | 1.5 | 8.5542 | 22.8479 | 1.66 | 0.8121 | 163.0743 | 99.41 | 0.14322 | 99.5533 | 1 | 103 | 103.3658 | 103.9545 | 104 | 575.7858 | 18.1898 | 85.3251 | 77.7492 | 217.3188 | 216.4709 | 390.988 | 81.5371 | 7.0765 | 84 | 1800.795 | 3.7428 | 1800 | 24.8502 | 1.8779 | 25 | 10000000000 | 35.315 | 32.7528 | 179.9955 | 89.3819 | 89.9659 | 7.583 | 90 | 10000000000 | 174.5299 | 179.13 | 189.4101 | 177.4965 | 251.081 | 252.9014 | 219.336 | 10000000000 | 10000000000 | 39.9321 | 3.9229 | 40 | 10000000000 | 0 | 96.3797 | 40.0199 | 8.611 | 40 | 90.1473 | 89.8482 | 52.7835 | 52.8293 | 89.9727 | 4.2523 | 90 | 95.4019 | 10000000000 | 89.9977 | 3.2709 | 90 | 95.8029 | 14.4615 | -21.6609 | 52.6247 | 83.96 | 0.84222
Log | 598 | 4.9833 | 2014-08-07 15:54 | C13EOAT_test | -0.0025 | 0.73105 | -0.37508 | 71.5856 | 284.2673 | 109.2616 | 1.4771 | -0.76196 | 4.0251 | 1.5 | 8.7356 | 22.8589 | 1.6637 | 0.83041 | 162.8496 | 99.41 | 0.14995 | 99.56 | 1 | 103 | 103.3769 | 103.9874 | 104 | 575.5554 | 18.2342 | 85.2072 | 77.6424 | 217.3188 | 216.4709 | 390.6443 | 81.4248 | 7.1284 | 84 | 1800.585 | 3.7429 | 1800 | 24.9929 | 1.8762 | 25 | 10000000000 | 35.4047 | 32.5547 | 180.0417 | 89.3304 | 89.9469 | 7.5884 | 90 | 10000000000 | 174.5499 | 179.8155 | 190.1265 | 177.319 | 250.7157 | 252.5636 | 218.7724 | 10000000000 | 10000000000 | 39.9185 | 3.9363 | 40 | 10000000000 | 0 | 96.3982 | 40.038 | 8.6096 | 40 | 90.162 | 89.8797 | 52.7412 | 52.8383 | 90.0102 | 4.2405 | 90 | 95.4072 | 10000000000 | 90.0209 | 3.27 | 90 | 95.7953 | 14.4586 | -21.7676 | 53.1838 | 83.93 | 0.84222
Log | 599 | 4.9917 | 2014-08-07 15:55 | C13EOAT_test | -0.0025 | 0.7343 | -0.37508 | 72.1097 | 284.3839 | 112.841 | 1.4879 | -0.76203 | 4.0253 | 1.5 | 8.7708 | 22.8392 | 1.6689 | 0.88096 | 166.3988 | 99.41 | 0.14995 | 99.56 | 1 | 103 | 103.2683 | 103.991 | 104 | 571.2065 | 18.293 | 86.9783 | 79.4206 | 217.3188 | 216.4709 | 390.6443 | 83.1994 | 7.151 | 84 | 1800.746 | 3.7426 | 1800 | 24.9934 | 1.8763 | 25 | 10000000000 | 35.4299 | 32.4617 | 180.0551 | 89.3581 | 89.9562 | 7.5892 | 90 | 10000000000 | 174.5686 | 178.9055 | 189.4214 | 177.2824 | 251.1347 | 252.8251 | 218.4704 | 10000000000 | 10000000000 | 40.0094 | 3.9335 | 40 | 10000000000 | 0 | 96.3341 | 40.061 | 8.6073 | 40 | 90.1732 | 89.8819 | 52.7325 | 52.9213 | 90.0009 | 4.2467 | 90 | 95.4049 | 10000000000 | 90.0276 | 3.2692 | 90 | 95.7981 | 14.4654 | -19.9895 | 53.3036 | 83.94 | 0.84222
Log | 600 | 5 | 2014-08-07 15:55 | C13EOAT_test | -0.0025 | 0.73611 | -0.37508 | 51.0652 | 284.6636 | 113.5687 | 1.5094 | -0.76194 | 4.0254 | 1.5 | 8.8731 | 22.862 | 1.66 | 0.87476 | 168.019 | 99.41 | 0.041897 | 99.4519 | 1 | 103 | 103.3205 | 104.0016 | 104 | 571.2601 | 18.3446 | 87.7778 | 80.2412 | 217.3188 | 216.4709 | 390.6443 | 84.0095 | 7.1513 | 84 | 1799.085 | 3.7451 | 1800 | 24.9942 | 1.8765 | 25 | 10000000000 | 35.4046 | 32.5701 | 180.1243 | 89.3618 | 89.9742 | 7.5883 | 90 | 10000000000 | 174.5016 | 179.3702 | 189.8215 | 176.8959 | 250.9113 | 252.7553 | 218.2256 | 10000000000 | 10000000000 | 40.0724 | 3.9228 | 40 | 10000000000 | 0 | 96.3285 | 40.0381 | 8.6068 | 40 | 90.2226 | 89.9017 | 52.709 | 52.9168 | 89.9812 | 4.2527 | 90 | 95.4039 | 10000000000 | 90.0621 | 3.2671 | 90 | 95.8135 | 14.4611 | -19.1688 | 53.6071 | 83.93 | 0.84222
Log | 601 | 5.0083 | 2014-08-07 15:56 | C13EOAT_test | -0.0025 | 0.73773 | -0.37508 | 68.0121 | 284.2857 | 104.9038 | 1.4856 | -0.762 | 4.0255 | 1.5 | 8.9948 | 22.8323 | 1.66 | 0.85642 | 168.7049 | 99.41 | 0.98912 | 100.3991 | 6.4025 | 103 | 103.2694 | 104.0158 | 104 | 572.4293 | 18.338 | 88.1121 | 80.5928 | 217.3188 | 216.4763 | 391.3317 | 84.3524 | 7.1469 | 84 | 1800.846 | 3.7424 | 1800 | 25.0113 | 1.8763 | 25 | 10000000000 | 35.4367 | 32.7173 | 180.0518 | 89.3349 | 89.9723 | 7.5907 | 90 | 10000000000 | 174.5231 | 179.1349 | 189.8445 | 177.0816 | 251.0839 | 252.9777 | 218.1141 | 10000000000 | 10000000000 | 40.0692 | 3.902 | 40 | 10000000000 | 0 | 96.436 | 40.072 | 8.6033 | 40 | 90.2054 | 89.8463 | 52.7085 | 52.9473 | 89.9745 | 4.2679 | 90 | 95.3775 | 10000000000 | 90.0259 | 3.2672 | 90 | 95.8117 | 14.4626 | -18.8172 | 53.9808 | 83.9 | 0.84222
Log | 602 | 5.0167 | 2014-08-07 15:56 | C13EOAT_test | -0.0025 | 0.73711 | -0.37508 | 69.1321 | 283.8795 | 107.7793 | 1.4874 | -0.76183 | 4.0256 | 1.5 | 9.1341 | 22.8322 | 1.66 | 0.81278 | 169.7305 | 99.41 | 1.006 | 100.416 | 6.4271 | 103 | 103.3535 | 104.0131 | 104 | 580.4574 | 18.3433 | 88.6346 | 81.0959 | 217.3188 | 216.4709 | 391.6754 | 84.8653 | 7.1325 | 84 | 1800.41 | 3.7432 | 1800 | 25.0583 | 1.8749 | 25 | 10000000000 | 35.4915 | 32.6566 | 180.0911 | 89.3529 | 89.9546 | 7.596 | 90 | 10000000000 | 174.5207 | 179.1773 | 189.5921 | 177.3841 | 251.0323 | 252.4485 | 218.1524 | 10000000000 | 10000000000 | 40.0904 | 3.8846 | 40 | 10000000000 | 0 | 96.4232 | 40.0342 | 8.6034 | 40 | 90.2181 | 89.873 | 52.6536 | 52.9806 | 89.991 | 4.2649 | 90 | 95.3624 | 10000000000 | 90.0455 | 3.2655 | 90 | 95.81 | 14.4597 | -18.3141 | 54.3863 | 83.89 | 0.84222
Log | 603 | 5.025 | 2014-08-07 15:57 | C13EOAT_test | -0.0025 | 0.7371 | -0.37508 | 61.6823 | 284.277 | 114.3831 | 1.4658 | -0.76194 | 4.0257 | 1.5 | 9.2292 | 22.8323 | 1.6656 | 0.75324 | 170.5334 | 99.4175 | 2.0773 | 101.4948 | 7 | 103 | 103.4673 | 104.0127 | 104 | 581.1633 | 18.3409 | 89.0468 | 81.4866 | 217.3188 | 216.4709 | 392.3627 | 85.2667 | 7.1128 | 84 | 1800.024 | 3.7437 | 1800 | 25.0834 | 1.8732 | 25 | 10000000000 | 35.5476 | 32.8781 | 180.1244 | 89.3391 | 89.9857 | 7.5931 | 90 | 10000000000 | 174.5407 | 179.3253 | 190.0606 | 177.108 | 251.2189 | 253.2266 | 218.1286 | 10000000000 | 10000000000 | 40.0999 | 3.8624 | 40 | 10000000000 | 0 | 96.4673 | 40.0381 | 8.6018 | 40 | 90.2267 | 89.8978 | 52.661 | 53.0046 | 90.0014 | 4.2614 | 90 | 95.379 | 10000000000 | 90.0622 | 3.2635 | 90 | 95.8166 | 14.4606 | -17.9309 | 54.6678 | 83.85 | 0.84222
Log | 604 | 5.0334 | 2014-08-07 15:57 | C13EOAT_test | -0.0025 | 0.73891 | -0.37508 | 44.1988 | 284.4629 | 111.0945 | 1.4882 | -0.76186 | 4.0259 | 1.5 | 9.129 | 22.8755 | 1.6601 | 0.7785 | 174.1648 | 99.4175 | 5.7115 | 105.129 | 7.4639 | 103 | 103.3765 | 104.002 | 104 | 578.5826 | 18.3395 | 90.8599 | 83.3049 | 217.3188 | 216.4709 | 395.4557 | 87.0824 | 7.0681 | 84 | 1800.173 | 3.7437 | 1800 | 25.0335 | 1.8734 | 25 | 10000000000 | 35.5241 | 32.9479 | 180.1888 | 89.3726 | 89.9816 | 7.5957 | 90 | 10000000000 | 174.7557 | 179.8428 | 190.4468 | 177.0632 | 251.3177 | 253.4314 | 218.3861 | 10000000000 | 10000000000 | 40.1069 | 3.8419 | 40 | 10000000000 | 0 | 96.4833 | 40.0476 | 8.5999 | 40 | 90.2854 | 89.9034 | 52.6685 | 53.1175 | 90.0218 | 4.252 | 90 | 95.4355 | 10000000000 | 90.0944 | 3.2605 | 90 | 95.809 | 14.4586 | -16.1126 | 54.3691 | 83.85 | 0.84222
Log | 605 | 5.0417 | 2014-08-07 15:58 | C13EOAT_test | -0.0025 | 0.73609 | -0.37508 | 71.1661 | 284.9369 | 109.0325 | 1.4824 | -0.76192 | 4.0259 | 1.5 | 8.872 | 22.6362 | 1.4865 | 0.80577 | 176.2059 | 99.41 | 3.9429 | 103.3529 | 6.4322 | 103 | 103.2823 | 103.9971 | 104 | 570.9077 | 17.6546 | 91.8938 | 84.3121 | 217.3188 | 216.4709 | 395.4557 | 88.103 | 6.9873 | 84 | 1800.12 | 3.7435 | 1800 | 24.8933 | 1.8766 | 25 | 10000000000 | 35.3614 | 33.0261 | 180.1349 | 89.2193 | 89.8736 | 7.6168 | 90 | 10000000000 | 174.6707 | 179.0679 | 189.3884 | 176.8471 | 251.6126 | 252.8329 | 218.8504 | 10000000000 | 10000000000 | 40.1102 | 3.8155 | 40 | 10000000000 | 0 | 96.378 | 40.0444 | 8.5989 | 40 | 90.2443 | 89.8906 | 52.6472 | 53.1669 | 89.9673 | 4.2703 | 90 | 95.3923 | 10000000000 | 90.0675 | 3.2588 | 90 | 95.831 | 14.4628 | -15.0979 | 53.607 | 83.82 | 0.84222
Log | 606 | 5.05 | 2014-08-07 15:58 | C13EOAT_test | -0.0025 | 0.73614 | -0.37508 | 65.3363 | 284.9277 | 108.755 | 1.4843 | -0.76193 | 4.0261 | 1.5 | 8.7126 | 22.7726 | 1.6049 | 0.81473 | 173.6395 | 99.41 | 3.0718 | 102.4818 | 6.4473 | 103 | 103.3203 | 104.0051 | 104 | 569.1461 | 17.9057 | 90.604 | 83.0355 | 217.3188 | 216.4709 | 393.7373 | 86.8198 | 6.925 | 84 | 1799.601 | 3.7444 | 1800 | 24.853 | 1.8794 | 25 | 10000000000 | 35.2791 | 33.0647 | 180.0891 | 89.0464 | 89.7252 | 7.6541 | 90 | 10000000000 | 174.7516 | 179.349 | 189.7943 | 176.2466 | 251.2809 | 252.4813 | 218.1904 | 10000000000 | 10000000000 | 40.0928 | 3.7938 | 40 | 10000000000 | 0 | 96.4723 | 40.015 | 8.5996 | 40 | 90.2054 | 89.8837 | 52.5992 | 53.0687 | 89.9477 | 4.2901 | 90 | 95.3992 | 10000000000 | 90.0446 | 3.2582 | 90 | 95.829 | 14.4624 | -16.3745 | 53.1207 | 83.81 | 0.84226
Log | 607 | 5.0583 | 2014-08-07 15:59 | C13EOAT_test | -0.0025 | 0.73648 | -0.37508 | 65.5189 | 284.5312 | 116.141 | 1.4862 | -0.76196 | 4.0262 | 1.5 | 8.5245 | 22.7637 | 1.5066 | 0.80653 | 172.9743 | 99.4105 | 3.0375 | 102.448 | 6.4531 | 103 | 103.3046 | 104.0152 | 104 | 572.6632 | 18.0349 | 90.2598 | 82.7144 | 217.3188 | 216.4709 | 393.7373 | 86.4871 | 6.8773 | 84 | 1799.233 | 3.7449 | 1800 | 24.7751 | 1.8838 | 25 | 10000000000 | 35.1726 | 33.19 | 179.9914 | 89.0252 | 89.6651 | 7.6851 | 90 | 10000000000 | 174.7271 | 179.5727 | 189.9848 | 176.5624 | 251.0291 | 252.6476 | 218.0639 | 10000000000 | 10000000000 | 40.0244 | 3.7857 | 40 | 10000000000 | 0 | 96.4837 | 39.9891 | 8.6013 | 40 | 90.1766 | 89.8148 | 52.626 | 53.0196 | 89.8892 | 4.335 | 90 | 95.3504 | 10000000000 | 89.9957 | 3.259 | 90 | 95.8258 | 14.4632 | -16.696 | 52.5345 | 83.8 | 0.84223
Log | 608 | 5.0667 | 2014-08-07 15:59 | C13EOAT_test | -0.0025 | 0.73679 | -0.37508 | 65.1002 | 284.9588 | 119.3374 | 1.4946 | -0.7619 | 4.0263 | 1.5 | 8.4577 | 22.737 | 1.644 | 0.92243 | 172.6432 | 99.4206 | 3.0446 | 102.4652 | 6.4581 | 103 | 103.4067 | 104.0057 | 104 | 580.3665 | 18.2481 | 90.0968 | 82.5464 | 217.3188 | 216.557 | 393.7373 | 86.3216 | 6.8303 | 84 | 1799.815 | 3.744 | 1800 | 24.8267 | 1.8857 | 25 | 10000000000 | 35.2544 | 33.1946 | 180.0096 | 89.1513 | 89.7554 | 7.6888 | 90 | 10000000000 | 174.4884 | 178.8132 | 189.3744 | 176.554 | 251.2661 | 252.5353 | 217.9741 | 10000000000 | 10000000000 | 39.9604 | 3.7879 | 40 | 10000000000 | 0 | 96.5655 | 39.9663 | 8.6035 | 40 | 90.1821 | 89.8276 | 52.6124 | 53.0082 | 89.9502 | 4.3329 | 90 | 95.3738 | 10000000000 | 90.0048 | 3.2587 | 90 | 95.8322 | 14.4625 | -16.8742 | 52.3229 | 83.79 | 0.84222
Log | 609 | 5.075 | 2014-08-07 16:00 | C13EOAT_test | -0.0025 | 0.73576 | -0.37508 | 65.2398 | 284.6479 | 103.1972 | 1.4769 | -0.76191 | 4.0264 | 1.5 | 8.4867 | 22.7748 | 1.5985 | 0.85333 | 172.0358 | 99.4124 | 3.0104 | 102.4228 | 6.4638 | 103 | 103.3488 | 104.0109 | 104 | 580.2896 | 18.2309 | 89.8007 | 82.2352 | 217.3188 | 216.4711 | 393.7373 | 86.0179 | 6.7899 | 84 | 1799.41 | 3.7445 | 1800 | 24.865 | 1.8871 | 25 | 10000000000 | 35.2624 | 33.1506 | 180.0943 | 89.3286 | 89.8954 | 7.6771 | 90 | 10000000000 | 174.6933 | 178.764 | 189.3582 | 177.2141 | 251.0551 | 252.2238 | 218.1742 | 10000000000 | 10000000000 | 39.9598 | 3.7976 | 40 | 10000000000 | 0 | 96.5734 | 39.9258 | 8.6072 | 40 | 90.2064 | 89.8879 | 52.6407 | 53.0634 | 90.0259 | 4.3108 | 90 | 95.3972 | 10000000000 | 90.0472 | 3.2568 | 90 | 95.8286 | 14.4605 | -17.1772 | 52.4105 | 83.76 | 0.84222
Log | 610 | 5.0833 | 2014-08-07 16:00 | C13EOAT_test | -0.0025 | 0.73441 | -0.37508 | 65.1578 | 284.3531 | 117.1974 | 1.4766 | -0.76188 | 4.0266 | 1.5 | 8.609 | 22.7952 | 1.6593 | 0.98394 | 170.7079 | 99.4303 | 3.0074 | 102.4377 | 6.4692 | 103 | 103.4994 | 104.0056 | 104 | 575.9592 | 17.9033 | 89.1589 | 81.549 | 217.3188 | 216.471 | 393.3936 | 85.354 | 6.7612 | 84 | 1799.962 | 3.7439 | 1800 | 24.9533 | 1.8867 | 25 | 10000000000 | 35.2987 | 33.0622 | 180.1463 | 89.423 | 90.0164 | 7.6613 | 90 | 10000000000 | 174.4744 | 179.0862 | 189.5367 | 176.9657 | 250.8183 | 252.2159 | 218.0824 | 10000000000 | 10000000000 | 39.9537 | 3.8084 | 40 | 10000000000 | 0 | 96.5619 | 39.931 | 8.6092 | 40 | 90.2259 | 89.9204 | 52.6614 | 53.0385 | 90.0436 | 4.2949 | 90 | 95.4237 | 10000000000 | 90.0731 | 3.2543 | 90 | 95.8199 | 14.46 | -17.8813 | 52.794 | 83.75 | 0.84222
Log | 611 | 5.0917 | 2014-08-07 16:01 | C13EOAT_test | -0.0025 | 0.73324 | -0.37508 | 64.6735 | 284.6198 | 110.6979 | 1.4844 | -0.76195 | 4.0267 | 1.5 | 8.7024 | 22.6676 | 1.4988 | 0.79213 | 169.9146 | 99.4185 | 3.0445 | 102.463 | 6.4739 | 103 | 103.3664 | 104.001 | 104 | 575.8882 | 17.9243 | 88.7469 | 81.1677 | 217.3188 | 216.4763 | 393.7373 | 84.9573 | 6.7415 | 84 | 1799.716 | 3.7442 | 1800 | 24.9949 | 1.8864 | 25 | 10000000000 | 35.3349 | 32.993 | 180.1706 | 89.4943 | 90.0836 | 7.6483 | 90 | 10000000000 | 174.6635 | 179.179 | 189.9004 | 177.1129 | 251.0418 | 252.2075 | 217.9222 | 10000000000 | 10000000000 | 39.9046 | 3.826 | 40 | 10000000000 | 0 | 96.4548 | 39.9412 | 8.6106 | 40 | 90.2425 | 89.9281 | 52.6539 | 53.0578 | 90.0591 | 4.2714 | 90 | 95.4484 | 10000000000 | 90.0853 | 3.2515 | 90 | 95.8177 | 14.4581 | -18.2508 | 53.0817 | 83.73 | 0.84222
Log | 612 | 5.1 | 2014-08-07 16:01 | C13EOAT_test | -0.0025 | 0.73315 | -0.37508 | 65.4544 | 284.7301 | 107.3739 | 1.4721 | -0.76201 | 4.0269 | 1.5 | 8.7938 | 22.7128 | 1.5326 | 1.0377 | 168.8675 | 99.4189 | 3.024 | 102.4429 | 6.4795 | 103 | 103.4456 | 104.0083 | 104 | 568.8602 | 17.8837 | 88.2183 | 80.6492 | 217.3188 | 216.4709 | 393.7373 | 84.4337 | 6.7306 | 84 | 1799.543 | 3.7446 | 1800 | 25.0142 | 1.8859 | 25 | 10000000000 | 35.4138 | 33.002 | 180.2208 | 89.5271 | 90.1366 | 7.6326 | 90 | 10000000000 | 174.7316 | 179.1032 | 189.4955 | 177.143 | 251.2932 | 252.3532 | 218.692 | 10000000000 | 10000000000 | 39.9344 | 3.8411 | 40 | 10000000000 | 0 | 96.4164 | 40.0003 | 8.6092 | 40 | 90.2567 | 89.9641 | 52.6469 | 53.0821 | 90.0932 | 4.2312 | 90 | 95.4652 | 10000000000 | 90.1104 | 3.2482 | 90 | 95.8176 | 14.4578 | -18.7697 | 53.3597 | 83.72 | 0.84225
Log | 613 | 5.1084 | 2014-08-07 16:02 | C13EOAT_test | -0.0025 | 0.73185 | -0.37508 | 65.8109 | 285.0001 | 104.0671 | 1.4757 | -0.76184 | 4.027 | 1.5 | 8.8716 | 22.8213 | 1.6593 | 0.78856 | 168.1461 | 99.4255 | 3.0633 | 102.4888 | 6.484 | 103 | 103.5634 | 104.0052 | 104 | 572.022 | 18.0655 | 87.8461 | 80.3 | 217.3188 | 216.4709 | 393.7373 | 84.073 | 6.7281 | 84 | 1799.985 | 3.7438 | 1800 | 25.0526 | 1.8845 | 25 | 10000000000 | 35.4317 | 33.1003 | 180.2015 | 89.5959 | 90.1845 | 7.6136 | 90 | 10000000000 | 174.7268 | 178.8928 | 189.2388 | 176.9785 | 251.7711 | 253.0319 | 219.1241 | 10000000000 | 10000000000 | 39.9462 | 3.8524 | 40 | 10000000000 | 0 | 96.4395 | 39.9844 | 8.6106 | 40 | 90.2427 | 89.9588 | 52.704 | 53.1327 | 90.1096 | 4.1962 | 90 | 95.4839 | 10000000000 | 90.1008 | 3.2455 | 90 | 95.8175 | 14.4595 | -19.1255 | 53.5995 | 83.71 | 0.84231
Log | 614 | 5.1167 | 2014-08-07 16:02 | C13EOAT_test | -0.0025 | 0.73149 | -0.37508 | 65.2468 | 284.5749 | 119.2369 | 1.4698 | -0.76192 | 4.0272 | 1.5 | 8.9548 | 22.815 | 1.6277 | 0.93316 | 167.9186 | 99.4389 | 3.0307 | 102.4696 | 6.7001 | 103 | 103.4781 | 104.0236 | 104 | 574.6243 | 18.3299 | 87.7375 | 80.1812 | 217.3188 | 216.514 | 393.3936 | 83.9593 | 6.7274 | 84 | 1799.728 | 3.7442 | 1800 | 25.0558 | 1.8838 | 25 | 10000000000 | 35.422 | 33.0832 | 180.212 | 89.6238 | 90.2298 | 7.5925 | 90 | 10000000000 | 174.9314 | 178.8274 | 189.5576 | 177.2643 | 252.0009 | 253.1898 | 220.0817 | 10000000000 | 10000000000 | 39.9688 | 3.8597 | 40 | 10000000000 | 0 | 96.4105 | 39.9739 | 8.6113 | 40 | 90.2511 | 89.9608 | 52.7097 | 53.0955 | 90.0906 | 4.1703 | 90 | 95.518 | 10000000000 | 90.106 | 3.2425 | 90 | 95.833 | 14.4602 | -19.2577 | 53.8543 | 83.68 | 0.84227
Log | 615 | 5.125 | 2014-08-07 16:03 | C13EOAT_test | -0.0025 | 0.72723 | -0.37508 | 66.7475 | 284.9933 | 114.8908 | 1.4423 | -0.7619 | 4.0274 | 1.5 | 8.9498 | 22.7409 | 1.6291 | 0.91683 | 168.196 | 99.4193 | 3.0104 | 102.4297 | 6.9013 | 103 | 103.3428 | 104.0187 | 104 | 580.2157 | 18.3456 | 87.8684 | 80.3276 | 217.3188 | 216.557 | 393.7373 | 84.098 | 6.7285 | 84 | 1800.445 | 3.7431 | 1800 | 25.1377 | 1.8809 | 25 | 10000000000 | 35.4594 | 32.9512 | 180.2027 | 89.6464 | 90.2363 | 7.576 | 90 | 10000000000 | 174.9353 | 178.8185 | 189.4613 | 177.5621 | 251.9886 | 253.9797 | 219.6086 | 10000000000 | 10000000000 | 39.9494 | 3.8712 | 40 | 10000000000 | 0 | 96.5181 | 40.0112 | 8.6093 | 40 | 90.241 | 89.9617 | 52.7046 | 53.1235 | 90.0605 | 4.1494 | 90 | 95.4986 | 10000000000 | 90.1013 | 3.2395 | 90 | 95.8331 | 14.4632 | -19.0917 | 53.8448 | 83.67 | 0.84223
Log | 616 | 5.1333 | 2014-08-07 16:03 | C13EOAT_test | -0.0025 | 0.73118 | -0.37508 | 66.2684 | 284.6264 | 121.3192 | 1.4846 | -0.76181 | 4.0276 | 1.5 | 8.8379 | 22.6758 | 1.4951 | 0.99891 | 167.6387 | 99.4117 | 3.0244 | 102.4361 | 7 | 103 | 103.2863 | 103.9978 | 104 | 582.9877 | 18.168 | 87.6027 | 80.036 | 217.3188 | 216.4709 | 393.3936 | 83.8194 | 6.7314 | 84 | 1800.434 | 3.7431 | 1800 | 25.0218 | 1.8826 | 25 | 10000000000 | 35.3863 | 33.0342 | 180.1926 | 89.616 | 90.2543 | 7.558 | 90 | 10000000000 | 174.8363 | 179.0211 | 189.5091 | 177.4569 | 251.8112 | 253.5087 | 219.8409 | 10000000000 | 10000000000 | 39.9945 | 3.8746 | 40 | 10000000000 | 0 | 96.4858 | 40.0339 | 8.6077 | 40 | 90.2405 | 89.9522 | 52.716 | 53.0814 | 90.0885 | 4.1108 | 90 | 95.5355 | 10000000000 | 90.0963 | 3.2369 | 90 | 95.8362 | 14.4631 | -19.3757 | 53.5039 | 83.66 | 0.84222
Log | 617 | 5.1417 | 2014-08-07 16:04 | C13EOAT_test | -0.0025 | 0.73118 | -0.37508 | 66.2368 | 283.9723 | 111.0616 | 1.4773 | -0.7618 | 4.0278 | 1.5 | 8.8009 | 22.6814 | 1.5115 | 1.0859 | 167.3576 | 99.4144 | 3.0565 | 102.4709 | 7.005 | 103 | 103.2489 | 104.0004 | 104 | 577.8898 | 18.119 | 87.4932 | 79.8644 | 217.3188 | 216.4738 | 393.3936 | 83.6788 | 6.7366 | 84 | 1799.797 | 3.7442 | 1800 | 24.9814 | 1.8839 | 25 | 10000000000 | 35.4122 | 32.9202 | 180.1359 | 89.6138 | 90.2097 | 7.5512 | 90 | 10000000000 | 174.8904 | 179.3568 | 189.8023 | 177.4471 | 251.8433 | 253.7177 | 220.7811 | 10000000000 | 10000000000 | 39.9798 | 3.8825 | 40 | 10000000000 | 0 | 96.3836 | 40.0445 | 8.6066 | 40 | 90.208 | 89.9279 | 52.7005 | 53.1043 | 90.0308 | 4.1149 | 90 | 95.4924 | 10000000000 | 90.0679 | 3.2355 | 90 | 95.8337 | 14.4635 | -19.5501 | 53.3917 | 83.65 | 0.84222
Log | 618 | 5.15 | 2014-08-07 16:04 | C13EOAT_test | -0.0025 | 0.73087 | -0.37508 | 66.9204 | 284.6292 | 105.6688 | 1.462 | -0.76195 | 4.028 | 1.5 | 8.7967 | 22.824 | 1.6516 | 1.012 | 167.5929 | 99.4362 | 3.0262 | 102.4624 | 7.0102 | 103 | 103.4834 | 104.0227 | 104 | 574.2789 | 18.2069 | 87.611 | 79.9819 | 217.3188 | 216.557 | 393.3936 | 83.7965 | 6.7418 | 84 | 1800.052 | 3.7438 | 1800 | 24.966 | 1.8844 | 25 | 10000000000 | 35.3781 | 32.8437 | 180.0905 | 89.5503 | 90.1566 | 7.548 | 90 | 10000000000 | 174.835 | 178.52 | 189.1992 | 177.1683 | 252.4186 | 253.8525 | 220.3023 | 10000000000 | 10000000000 | 39.9746 | 3.8864 | 40 | 10000000000 | 0 | 96.2678 | 40.0541 | 8.6052 | 40 | 90.1799 | 89.9106 | 52.7142 | 53.1108 | 90.0118 | 4.1133 | 90 | 95.4735 | 10000000000 | 90.0453 | 3.2346 | 90 | 95.8387 | 14.4655 | -19.4543 | 53.3828 | 83.62 | 0.84222
Log | 619 | 5.1584 | 2014-08-07 16:05 | C13EOAT_test | -0.0025 | 0.73114 | -0.37508 | 68.2883 | 284.9997 | 116.3236 | 1.4822 | -0.76194 | 4.0282 | 1.5 | 8.8348 | 22.8298 | 1.5441 | 1.0418 | 167.3208 | 99.4371 | 3.0705 | 102.5076 | 7.0146 | 103 | 103.408 | 104.018 | 104 | 572.8616 | 18.201 | 87.4502 | 79.8707 | 217.3188 | 216.4709 | 393.3936 | 83.6604 | 6.7467 | 84 | 1799.887 | 3.744 | 1800 | 24.9984 | 1.8838 | 25 | 10000000000 | 35.4415 | 32.8387 | 180.0068 | 89.5464 | 90.1431 | 7.5408 | 90 | 10000000000 | 174.8551 | 179.5303 | 189.7643 | 176.9112 | 251.6097 | 252.6589 | 219.5595 | 10000000000 | 10000000000 | 39.9567 | 3.8933 | 40 | 10000000000 | 0 | 96.2189 | 40.0461 | 8.6041 | 40 | 90.1384 | 89.8684 | 52.7243 | 53.1029 | 89.9961 | 4.1178 | 90 | 95.4686 | 10000000000 | 90.0034 | 3.235 | 90 | 95.8377 | 14.4659 | -19.5664 | 53.4997 | 83.62 | 0.84222
Log | 620 | 5.1667 | 2014-08-07 16:05 | C13EOAT_test | -0.0025 | 0.73087 | -0.37508 | 66.8256 | 284.6302 | 102.37 | 1.4686 | -0.76184 | 4.0283 | 1.5 | 8.7354 | 22.8322 | 1.6599 | 0.94893 | 167.5479 | 99.4382 | 3.045 | 102.4832 | 7.0197 | 103 | 103.5669 | 104.0129 | 104 | 568.2817 | 18.2903 | 87.559 | 79.989 | 217.3188 | 216.4709 | 393.3936 | 83.774 | 6.752 | 84 | 1799.459 | 3.7445 | 1800 | 25.0163 | 1.883 | 25 | 10000000000 | 35.4297 | 32.9016 | 180.0033 | 89.4771 | 90.0971 | 7.5404 | 90 | 10000000000 | 174.7863 | 179.3106 | 189.6773 | 176.927 | 251.6866 | 253.4585 | 219.8389 | 10000000000 | 10000000000 | 39.9351 | 3.9018 | 40 | 10000000000 | 0 | 96.2513 | 40.0275 | 8.6038 | 40 | 90.1506 | 89.8527 | 52.6979 | 53.0958 | 89.9908 | 4.1214 | 90 | 95.4305 | 10000000000 | 90.0016 | 3.235 | 90 | 95.8345 | 14.4619 | -19.4493 | 53.1893 | 83.59 | 0.84226
Log | 621 | 5.175 | 2014-08-07 16:06 | C13EOAT_test | -0.0025 | 0.73107 | -0.37508 | 66.2311 | 284.6236 | 113.0581 | 1.4599 | -0.76192 | 4.0285 | 1.5 | 8.7096 | 22.8239 | 1.6283 | 0.98521 | 167.061 | 99.4391 | 3.0172 | 102.4562 | 7.0252 | 103 | 103.2996 | 104.02 | 104 | 572.0231 | 18.3439 | 87.314 | 79.747 | 217.3188 | 216.4709 | 393.3936 | 83.5305 | 6.7591 | 84 | 1799.983 | 3.7439 | 1800 | 24.9757 | 1.8841 | 25 | 10000000000 | 35.3684 | 32.9679 | 179.9702 | 89.4424 | 90.0656 | 7.54 | 90 | 10000000000 | 174.8534 | 179.7699 | 190.2759 | 176.8211 | 251.4124 | 252.4932 | 219.0023 | 10000000000 | 10000000000 | 39.9698 | 3.9092 | 40 | 10000000000 | 0 | 96.2993 | 39.9911 | 8.6051 | 40 | 90.1206 | 89.8496 | 52.7172 | 53.0739 | 89.9911 | 4.1262 | 90 | 95.4209 | 10000000000 | 89.9851 | 3.2358 | 90 | 95.8415 | 14.464 | -19.692 | 53.1144 | 83.58 | 0.84223
Log | 622 | 5.1833 | 2014-08-07 16:06 | C13EOAT_test | -0.0025 | 0.7304 | -0.37508 | 67.7604 | 284.4754 | 103.5035 | 1.4733 | -0.76179 | 4.0287 | 1.5 | 8.7729 | 22.6625 | 1.5041 | 0.93377 | 167.2501 | 99.44 | 3.0514 | 102.4914 | 7.0298 | 103 | 103.2444 | 104.0123 | 104 | 577.4974 | 18.2011 | 87.414 | 79.8361 | 217.3188 | 216.4709 | 393.7373 | 83.6251 | 6.7653 | 84 | 1800.188 | 3.7436 | 1800 | 25.0229 | 1.8831 | 25 | 10000000000 | 35.4451 | 32.8083 | 179.9447 | 89.409 | 90.0194 | 7.5439 | 90 | 10000000000 | 174.8882 | 179.6961 | 189.6428 | 177.1202 | 251.6435 | 253.8312 | 219.2895 | 10000000000 | 10000000000 | 39.9754 | 3.9164 | 40 | 10000000000 | 0 | 96.3727 | 39.9582 | 8.6074 | 40 | 90.1048 | 89.8398 | 52.7131 | 53.0361 | 89.9499 | 4.1509 | 90 | 95.4191 | 10000000000 | 89.9723 | 3.237 | 90 | 95.851 | 14.4629 | -19.6039 | 53.3054 | 83.56 | 0.84228
Log | 623 | 5.1917 | 2014-08-07 16:07 | C13EOAT_test | -0.0025 | 0.73055 | -0.37508 | 66.6795 | 284.3166 | 110.3914 | 1.4752 | -0.76184 | 4.0289 | 1.5 | 8.7724 | 22.6612 | 1.4985 | 0.94009 | 167.1786 | 99.4248 | 3.0172 | 102.442 | 7.0357 | 103 | 103.4257 | 104.0134 | 104 | 580.6222 | 18.0051 | 87.3995 | 79.779 | 217.3188 | 216.4709 | 393.3936 | 83.5893 | 6.7733 | 84 | 1800.121 | 3.7436 | 1800 | 25.031 | 1.8824 | 25 | 10000000000 | 35.4599 | 32.8725 | 179.9244 | 89.442 | 90.0188 | 7.5419 | 90 | 10000000000 | 174.8246 | 179.435 | 189.7089 | 177.2178 | 251.4181 | 253.416 | 219.3262 | 10000000000 | 10000000000 | 39.988 | 3.9234 | 40 | 10000000000 | 0 | 96.3422 | 39.9626 | 8.6084 | 40 | 90.105 | 89.8193 | 52.7206 | 53.0436 | 89.9936 | 4.1481 | 90 | 95.4088 | 10000000000 | 89.9622 | 3.2384 | 90 | 95.8471 | 14.461 | -19.6458 | 53.3002 | 83.55 | 0.84223
Log | 624 | 5.2 | 2014-08-07 16:07 | C13EOAT_test | -0.0025 | 0.735 | -0.37508 | 158.2519 | 284.8283 | 112.1843 | 1.4815 | -0.7619 | 4.029 | 1.5 | 8.796 | 21.5453 | 0.62509 | 0.8133 | 172.0341 | 99.4312 | 7.9844 | 107.4156 | 6.0314 | 103 | 103.3794 | 103.9646 | 104 | 580.8864 | 16.9624 | 89.818 | 82.216 | 217.3188 | 216.4709 | 399.5797 | 86.017 | 6.7512 | 84 | 1800.851 | 3.7427 | 1800 | 25.0104 | 1.8825 | 25 | 10000000000 | 35.096 | 32.9075 | 179.99 | 89.3835 | 89.9953 | 7.5451 | 90 | 10000000000 | 175.3033 | 179.6551 | 189.8703 | 177.7623 | 252.9787 | 254.3077 | 219.5523 | 10000000000 | 10000000000 | 40.0094 | 3.927 | 40 | 10000000000 | 0 | 96.2324 | 39.9462 | 8.6108 | 40 | 90.14 | 89.85 | 52.7418 | 53.3578 | 89.9741 | 4.1693 | 90 | 95.4347 | 10000000000 | 89.995 | 3.2386 | 90 | 95.9099 | 14.4582 | -17.2152 | 53.3671 | 83.53 | 0.84222
Log | 625 | 5.2084 | 2014-08-07 16:08 | C13EOAT_test | -0.0025 | 0.72948 | -0.37508 | 50.3956 | 284.2998 | 108.174 | 1.4767 | -0.76195 | 4.0291 | 1.5 | 9.0536 | 22.7093 | 1.6408 | 0.89423 | 170.1434 | 99.4376 | 4.8551 | 104.2927 | 7.3832 | 103 | 103.3133 | 104.0066 | 104 | 580.718 | 18.0781 | 88.9105 | 81.2329 | 217.3188 | 216.4709 | 394.7683 | 85.0717 | 6.7362 | 84 | 1799.147 | 3.7451 | 1800 | 25.1111 | 1.8796 | 25 | 10000000000 | 35.5003 | 32.8471 | 179.8969 | 89.3914 | 89.972 | 7.5496 | 90 | 10000000000 | 175.0128 | 179.3157 | 189.9306 | 177.1847 | 251.8548 | 253.9828 | 219.0233 | 10000000000 | 10000000000 | 39.9974 | 3.9289 | 40 | 10000000000 | 0 | 96.203 | 39.9295 | 8.6141 | 40 | 90.0927 | 89.8042 | 52.7185 | 53.0146 | 89.9038 | 4.2092 | 90 | 95.4199 | 10000000000 | 89.9485 | 3.2412 | 90 | 95.8184 | 14.4627 | -18.2046 | 54.1548 | 83.52 | 0.84228
Log | 626 | 5.2167 | 2014-08-07 16:08 | C13EOAT_test | -0.0025 | 0.73121 | -0.37508 | 55.3296 | 284.2509 | 115.4765 | 1.444 | -0.76193 | 4.0293 | 1.5 | 9.2301 | 21.9778 | 0.97338 | 1.031 | 170.6699 | 99.4236 | 6.0245 | 105.4481 | 7.2384 | 103 | 103.4622 | 103.9812 | 104 | 570.2994 | 17.1419 | 89.1451 | 81.5248 | 217.3188 | 216.4709 | 396.4867 | 85.335 | 6.7141 | 84 | 1799.445 | 3.7448 | 1800 | 25.237 | 1.8743 | 25 | 10000000000 | 35.2216 | 33.0215 | 179.9601 | 89.3661 | 89.9759 | 7.5505 | 90 | 10000000000 | 175.4778 | 179.7406 | 190.4235 | 177.6259 | 252.5713 | 254.4254 | 220.2771 | 10000000000 | 10000000000 | 40.0308 | 3.9221 | 40 | 10000000000 | 0 | 96.1032 | 39.9235 | 8.6166 | 40 | 90.1085 | 89.8515 | 52.7496 | 53.1923 | 89.9584 | 4.2024 | 90 | 95.4064 | 10000000000 | 89.98 | 3.2415 | 90 | 95.8767 | 14.4592 | -17.8988 | 54.6678 | 83.51 | 0.84236
Log | 627 | 5.225 | 2014-08-07 16:09 | C13EOAT_test | -0.0025 | 0.73027 | -0.37508 | 56.3895 | 284.9998 | 109.5937 | 1.4803 | -0.7618 | 4.0295 | 1.5 | 9.1526 | 22.0076 | 0.96259 | 0.96637 | 171.3356 | 99.4399 | 6.1623 | 105.6023 | 6.9971 | 103 | 103.3023 | 104.0088 | 104 | 568.9922 | 17.266 | 89.4795 | 81.8562 | 217.3188 | 216.4709 | 396.8304 | 85.6678 | 6.6808 | 84 | 1799.826 | 3.7441 | 1800 | 25.2169 | 1.8714 | 25 | 10000000000 | 35.1703 | 33.0309 | 179.9189 | 89.3248 | 89.9673 | 7.554 | 90 | 10000000000 | 175.6938 | 180.6029 | 190.5281 | 177.7155 | 252.8623 | 254.0798 | 220.0203 | 10000000000 | 10000000000 | 40.0505 | 3.9126 | 40 | 10000000000 | 0 | 96.1496 | 39.8959 | 8.6211 | 40 | 90.108 | 89.8109 | 52.7807 | 53.2342 | 89.9948 | 4.2012 | 90 | 95.4176 | 10000000000 | 89.9595 | 3.2434 | 90 | 95.8922 | 14.4666 | -17.5838 | 54.4535 | 83.48 | 0.84234
Log | 628 | 5.2333 | 2014-08-07 16:09 | C13EOAT_test | -0.0025 | 0.72844 | -0.37508 | 56.2987 | 284.3081 | 130.7962 | 1.4628 | -0.76188 | 4.0297 | 1.5 | 8.8742 | 22.1475 | 1.0785 | 1.0721 | 169.6817 | 99.4381 | 6.1759 | 105.6141 | 6.4999 | 103 | 103.3321 | 104.0048 | 104 | 571.1965 | 17.6533 | 88.653 | 81.0287 | 217.3188 | 216.4709 | 396.8304 | 84.8408 | 6.6617 | 84 | 1800.404 | 3.7433 | 1800 | 25.0818 | 1.8723 | 25 | 10000000000 | 35.0641 | 33.1197 | 179.9299 | 89.3509 | 89.9711 | 7.5553 | 90 | 10000000000 | 175.6781 | 179.6776 | 190.189 | 177.797 | 253.026 | 254.3445 | 219.9603 | 10000000000 | 10000000000 | 40.0509 | 3.904 | 40 | 10000000000 | 0 | 96.2236 | 39.9034 | 8.6243 | 40 | 90.1027 | 89.8272 | 52.7511 | 53.2359 | 89.9773 | 4.2172 | 90 | 95.3963 | 10000000000 | 89.9649 | 3.2444 | 90 | 95.8981 | 14.4661 | -18.4094 | 53.62 | 83.45 | 0.84242
Log | 629 | 5.2417 | 2014-08-07 16:10 | C13EOAT_test | -0.0025 | 0.72344 | -0.37508 | 71.8285 | 284.2502 | 99.6155 | 1.4636 | -0.76192 | 4.03 | 1.5 | 8.774 | 22.8337 | 1.6716 | 1.1623 | 164.4928 | 99.4391 | 1.1009 | 100.5399 | 6.5008 | 103 | 103.4965 | 104.0193 | 104 | 580.3481 | 18.347 | 86.053 | 78.4399 | 217.3188 | 216.471 | 391.6754 | 82.2464 | 6.6844 | 84 | 1800.273 | 3.7435 | 1800 | 24.9203 | 1.8761 | 25 | 10000000000 | 35.3863 | 33.0661 | 179.8759 | 89.3244 | 89.9965 | 7.5532 | 90 | 10000000000 | 175.0184 | 179.9601 | 189.94 | 177.2754 | 251.3642 | 252.864 | 218.7933 | 10000000000 | 10000000000 | 40.0681 | 3.892 | 40 | 10000000000 | 0 | 96.3276 | 39.9156 | 8.6269 | 40 | 90.0849 | 89.7909 | 52.6975 | 53.078 | 89.9595 | 4.233 | 90 | 95.4135 | 10000000000 | 89.9379 | 3.2467 | 90 | 95.8332 | 14.4664 | -20.9992 | 53.3154 | 83.44 | 0.84231
Log | 630 | 5.25 | 2014-08-07 16:10 | C13EOAT_test | -0.0025 | 0.72837 | -0.37508 | 69.8671 | 284.7878 | 116.0102 | 1.458 | -0.76176 | 4.0302 | 1.5 | 8.8612 | 22.8447 | 1.66 | 0.93279 | 161.85 | 99.4325 | 1.6683 | 101.1008 | 6.8018 | 103 | 103.3364 | 104.0218 | 104 | 584.9193 | 18.347 | 84.7186 | 77.1314 | 217.3188 | 216.5785 | 392.019 | 80.925 | 6.7415 | 84 | 1800.174 | 3.7437 | 1800 | 24.9925 | 1.8753 | 25 | 10000000000 | 35.4666 | 33.1204 | 179.9253 | 89.3589 | 89.9804 | 7.5581 | 90 | 10000000000 | 174.8562 | 179.7178 | 189.4337 | 177.4429 | 251.0299 | 252.2043 | 218.0447 | 10000000000 | 10000000000 | 40.1226 | 3.8784 | 40 | 10000000000 | 0 | 96.3487 | 39.9633 | 8.6265 | 40 | 90.1072 | 89.8181 | 52.7323 | 53.0782 | 90.0046 | 4.2249 | 90 | 95.4298 | 10000000000 | 89.9626 | 3.2475 | 90 | 95.8337 | 14.4651 | -22.3011 | 53.5787 | 83.44 | 0.84223
Log | 631 | 5.2584 | 2014-08-07 16:11 | C13EOAT_test | -0.0025 | 0.72806 | -0.37508 | 69.2252 | 284.5982 | 121.0874 | 1.4688 | -0.76194 | 4.0304 | 1.5 | 9.0278 | 22.8364 | 1.6604 | 1.0308 | 162.6023 | 99.44 | 2.2987 | 101.7387 | 7.0024 | 103 | 103.343 | 104.0165 | 104 | 585.485 | 18.2913 | 85.1174 | 77.4848 | 217.3188 | 216.4736 | 392.7063 | 81.3011 | 6.7956 | 84 | 1799.47 | 3.7446 | 1800 | 25.021 | 1.8745 | 25 | 10000000000 | 35.5102 | 33.1187 | 179.9311 | 89.3421 | 89.9665 | 7.5626 | 90 | 10000000000 | 174.7945 | 179.7023 | 189.8905 | 177.3926 | 251.6264 | 252.8848 | 217.8922 | 10000000000 | 10000000000 | 40.0323 | 3.8658 | 40 | 10000000000 | 0 | 96.2846 | 40.0077 | 8.6246 | 40 | 90.0987 | 89.8323 | 52.7405 | 53.0283 | 89.9515 | 4.2535 | 90 | 95.4106 | 10000000000 | 89.9655 | 3.2484 | 90 | 95.8442 | 14.4652 | -21.9551 | 54.0832 | 83.42 | 0.84222
Log | 632 | 5.2667 | 2014-08-07 16:11 | C13EOAT_test | -0.0025 | 0.72826 | -0.37508 | 65.8084 | 284.3191 | 98.7412 | 1.4538 | -0.76193 | 4.0307 | 1.5 | 9.1645 | 22.8608 | 1.6941 | 1.0486 | 163.2205 | 99.44 | 2.7772 | 102.2172 | 7.1506 | 103 | 103.539 | 104.0135 | 104 | 574.4304 | 18.2572 | 85.4249 | 77.7956 | 217.3188 | 216.4709 | 393.05 | 81.6102 | 6.8434 | 84 | 1800.08 | 3.7437 | 1800 | 25.1306 | 1.871 | 25 | 10000000000 | 35.5911 | 33.2072 | 179.9664 | 89.3567 | 89.9628 | 7.5657 | 90 | 10000000000 | 174.734 | 178.0564 | 188.9926 | 177.0177 | 251.539 | 253.3952 | 218.324 | 10000000000 | 10000000000 | 40.0718 | 3.8512 | 40 | 10000000000 | 0 | 96.1191 | 40.0413 | 8.6225 | 40 | 90.1082 | 89.8583 | 52.7914 | 53.1067 | 89.9889 | 4.2471 | 90 | 95.4058 | 10000000000 | 89.9832 | 3.2487 | 90 | 95.8348 | 14.465 | -21.6444 | 54.4857 | 83.41 | 0.84222
Log | 633 | 5.275 | 2014-08-07 16:12 | C13EOAT_test | -0.0025 | 0.72778 | -0.37508 | 64.2108 | 284.6248 | 111.4798 | 1.4676 | -0.76188 | 4.031 | 1.5 | 9.0527 | 22.8392 | 1.6951 | 1.0528 | 164.3488 | 99.4381 | 3.2187 | 102.6568 | 7.1985 | 103 | 103.4378 | 104.0206 | 104 | 565.7703 | 18.3314 | 85.9597 | 78.3891 | 217.3188 | 216.4709 | 393.7373 | 82.1744 | 6.8796 | 84 | 1799.82 | 3.7441 | 1800 | 25.0681 | 1.871 | 25 | 10000000000 | 35.5684 | 33.0827 | 179.951 | 89.3125 | 89.9525 | 7.5699 | 90 | 10000000000 | 174.754 | 178.4548 | 188.9124 | 176.9532 | 251.3872 | 252.8662 | 217.6819 | 10000000000 | 10000000000 | 40.0992 | 3.8324 | 40 | 10000000000 | 0 | 96.0849 | 40.0478 | 8.6211 | 40 | 90.0996 | 89.8514 | 52.8323 | 53.0876 | 89.9915 | 4.2499 | 90 | 95.4134 | 10000000000 | 89.9755 | 3.2497 | 90 | 95.8387 | 14.4644 | -21.049 | 54.1551 | 83.39 | 0.84222
Log | 634 | 5.2833 | 2014-08-07 16:12 | C13EOAT_test | -0.0025 | 0.72837 | -0.37508 | 65.3042 | 284.6255 | 112.5728 | 1.4629 | -0.76185 | 4.0312 | 1.5 | 9.1055 | 22.9817 | 1.696 | 1.2518 | 164.561 | 99.4399 | 3.3493 | 102.7892 | 7.1988 | 103 | 103.4426 | 104.0312 | 104 | 566.4097 | 18.3449 | 86.0692 | 78.4918 | 217.3188 | 216.4709 | 393.7373 | 82.2805 | 6.9126 | 84 | 1799.713 | 3.7443 | 1800 | 25.0027 | 1.8723 | 25 | 10000000000 | 35.5013 | 33.0331 | 179.9408 | 89.3388 | 89.9584 | 7.5718 | 90 | 10000000000 | 174.6507 | 179.7113 | 189.5135 | 176.7015 | 251.8404 | 252.8634 | 217.8251 | 10000000000 | 10000000000 | 40.0807 | 3.8147 | 40 | 10000000000 | 0 | 96.251 | 40.0507 | 8.6194 | 40 | 90.1104 | 89.8305 | 52.8675 | 53.1121 | 89.9835 | 4.254 | 90 | 95.4065 | 10000000000 | 89.9704 | 3.2506 | 90 | 95.8374 | 14.4642 | -20.9481 | 54.3105 | 83.38 | 0.84223
Log | 635 | 5.2917 | 2014-08-07 16:13 | C13EOAT_test | -0.0025 | 0.72806 | -0.37508 | 65.7301 | 284.3916 | 116.7056 | 1.4677 | -0.76191 | 4.0314 | 1.5 | 9.0177 | 22.899 | 1.6718 | 1.1613 | 164.648 | 99.4214 | 3.4239 | 102.8453 | 7.2 | 103 | 103.4616 | 104.004 | 104 | 574.7162 | 18.347 | 86.1392 | 78.5087 | 217.3188 | 216.4709 | 393.7373 | 82.324 | 6.9437 | 84 | 1799.682 | 3.7443 | 1800 | 25.018 | 1.872 | 25 | 10000000000 | 35.5074 | 33.089 | 179.9858 | 89.3481 | 89.9768 | 7.5712 | 90 | 10000000000 | 174.6206 | 179.613 | 189.6715 | 176.5587 | 251.6162 | 252.7209 | 217.5662 | 10000000000 | 10000000000 | 40.0645 | 3.7978 | 40 | 10000000000 | 0 | 96.3738 | 40.0705 | 8.6169 | 40 | 90.1296 | 89.8562 | 52.8846 | 53.1135 | 90.0291 | 4.2383 | 90 | 95.4399 | 10000000000 | 89.9929 | 3.2507 | 90 | 95.8243 | 14.4608 | -20.9126 | 54.0451 | 83.36 | 0.84229
Log | 636 | 5.3 | 2014-08-07 16:13 | C13EOAT_test | -0.0025 | 0.7283 | -0.37508 | 66.1237 | 284.999 | 115.7219 | 1.4758 | -0.76174 | 4.0316 | 1.5 | 8.7972 | 22.9076 | 1.6974 | 1.178 | 165.6893 | 99.4188 | 3.3895 | 102.8083 | 7.2021 | 103 | 103.2476 | 104.0087 | 104 | 582.7369 | 18.347 | 86.6528 | 79.0365 | 217.3188 | 216.4712 | 393.7373 | 82.8447 | 7.0109 | 84 | 1801.121 | 3.7421 | 1800 | 24.8066 | 1.8776 | 25 | 10000000000 | 35.3795 | 32.9128 | 179.9606 | 89.3636 | 89.9518 | 7.5778 | 90 | 10000000000 | 174.6071 | 179.1868 | 189.3849 | 176.5058 | 251.5448 | 252.5253 | 217.2002 | 10000000000 | 10000000000 | 40.0241 | 3.7868 | 40 | 10000000000 | 0 | 96.3565 | 40.0407 | 8.6172 | 40 | 90.1149 | 89.8458 | 52.8617 | 53.0601 | 89.9926 | 4.2539 | 90 | 95.4313 | 10000000000 | 89.9803 | 3.2515 | 90 | 95.8241 | 14.4619 | -20.3823 | 53.3776 | 83.33 | 0.8423
Log | 637 | 5.3083 | 2014-08-07 16:14 | C13EOAT_test | -0.0025 | 0.72931 | -0.37508 | 66.4112 | 284.6127 | 115.3564 | 1.4777 | -0.76182 | 4.0318 | 1.5 | 9.1446 | 22.8323 | 1.66 | 0.94121 | 166.5648 | 99.4228 | 3.3312 | 102.754 | 7.205 | 103 | 103.3353 | 104.0119 | 104 | 583.8598 | 18.347 | 87.0891 | 79.4757 | 217.3188 | 216.4716 | 393.7373 | 83.2824 | 7.0251 | 84 | 1800.928 | 3.7425 | 1800 | 24.9361 | 1.8767 | 25 | 10000000000 | 35.451 | 33.0093 | 179.9529 | 89.3515 | 89.9563 | 7.5791 | 90 | 10000000000 | 174.5758 | 179.4106 | 189.8554 | 176.9675 | 250.7858 | 252.0732 | 217.5288 | 10000000000 | 10000000000 | 40.0013 | 3.7844 | 40 | 10000000000 | 0 | 96.2564 | 40.0687 | 8.6147 | 40 | 90.1252 | 89.8277 | 52.8741 | 53.065 | 90.0054 | 4.2474 | 90 | 95.4036 | 10000000000 | 89.9765 | 3.2521 | 90 | 95.8288 | 14.4634 | -19.9471 | 54.4241 | 83.32 | 0.8425
Log | 638 | 5.3167 | 2014-08-07 16:14 | C13EOAT_test | -0.0025 | 0.72996 | -0.37508 | 65.1825 | 284.7585 | 112.6251 | 1.4733 | -0.76179 | 4.032 | 1.5 | 9.1579 | 22.8327 | 1.6601 | 1.0062 | 166.9616 | 99.429 | 3.3764 | 102.8054 | 7.2061 | 103 | 103.4483 | 104.0105 | 104 | 582.1852 | 18.2569 | 87.3067 | 79.655 | 217.3188 | 216.4709 | 393.7373 | 83.4808 | 7.0361 | 84 | 1800.043 | 3.7439 | 1800 | 25.0908 | 1.8726 | 25 | 10000000000 | 35.5342 | 33.0416 | 179.9974 | 89.3809 | 89.9817 | 7.5769 | 90 | 10000000000 | 174.5965 | 179.6724 | 189.8358 | 177.3063 | 251.1501 | 252.8637 | 217.841 | 10000000000 | 10000000000 | 39.9992 | 3.779 | 40 | 10000000000 | 0 | 96.2054 | 40.0692 | 8.6132 | 40 | 90.136 | 89.8614 | 52.8941 | 53.0541 | 90.0085 | 4.2417 | 90 | 95.4302 | 10000000000 | 89.9987 | 3.2517 | 90 | 95.8134 | 14.4606 | -19.774 | 54.4579 | 83.3 | 0.84237
Log | 639 | 5.325 | 2014-08-07 16:15 | C13EOAT_test | -0.0025 | 0.7306 | -0.37508 | 64.839 | 284.2634 | 105.6218 | 1.4557 | -0.76063 | 4.0322 | 1.5 | 9.0608 | 22.8323 | 1.66 | 1.176 | 167.2832 | 99.44 | 3.3288 | 102.7688 | 7.2089 | 103 | 103.4598 | 104.0237 | 104 | 567.0132 | 18.3442 | 87.4338 | 79.8494 | 217.3188 | 216.643 | 393.7373 | 83.6416 | 7.0426 | 84 | 1799.733 | 3.7458 | 1800 | 25.0741 | 1.8717 | 25 | 10000000000 | 35.535 | 32.9612 | 180.0184 | 89.3242 | 89.979 | 7.5794 | 90 | 10000000000 | 174.6017 | 179.5494 | 189.6179 | 176.8828 | 251.1693 | 252.0734 | 218.0119 | 10000000000 | 10000000000 | 39.9922 | 3.7827 | 40 | 10000000000 | 0 | 96.0582 | 40.0539 | 8.6123 | 40 | 90.1366 | 89.8817 | 52.8603 | 53.0205 | 90.0013 | 4.2434 | 90 | 95.4029 | 10000000000 | 90.0092 | 3.2516 | 90 | 95.8254 | 14.464 | -19.5906 | 54.1785 | 83.29 | 0.84227
Log | 640 | 5.3333 | 2014-08-07 16:15 | C13EOAT_test | -0.0025 | 0.72925 | -0.37508 | 64.6164 | 284.4628 | 121.4527 | 1.4744 | -0.76078 | 4.0324 | 1.5 | 8.966 | 22.8959 | 1.7036 | 1.0753 | 167.5018 | 99.4399 | 3.3646 | 102.8046 | 7.2109 | 103 | 103.3599 | 104.0231 | 104 | 568.7219 | 18.347 | 87.5243 | 79.9775 | 217.3188 | 216.643 | 393.7373 | 83.7509 | 7.0456 | 84 | 1799.349 | 3.7466 | 1800 | 25.0168 | 1.8723 | 25 | 10000000000 | 35.5142 | 33.0016 | 179.9859 | 89.3774 | 90.0033 | 7.5771 | 90 | 10000000000 | 174.744 | 178.5125 | 189.1308 | 177.0162 | 251.6583 | 253.2523 | 218.2612 | 10000000000 | 10000000000 | 39.9848 | 3.7869 | 40 | 10000000000 | 0 | 96.2441 | 40.0555 | 8.6105 | 40 | 90.1427 | 89.8432 | 52.88 | 53.0245 | 90.0168 | 4.2347 | 90 | 95.4412 | 10000000000 | 89.9929 | 3.2522 | 90 | 95.8217 | 14.4603 | -19.4625 | 53.8886 | 83.29 | 0.84233
Log | 641 | 5.3417 | 2014-08-07 16:16 | C13EOAT_test | -0.0025 | 0.73087 | -0.37508 | 64.9365 | 284.9453 | 116.1793 | 1.4676 | -0.7616 | 4.0326 | 1.5 | 8.8952 | 22.8414 | 1.7867 | 1.145 | 168.0885 | 99.425 | 3.1254 | 102.5504 | 7.2169 | 103 | 103.2401 | 104.0066 | 104 | 575.2286 | 18.347 | 87.8338 | 80.2547 | 217.3188 | 216.4713 | 393.7373 | 84.0442 | 7.0439 | 84 | 1801.808 | 3.743 | 1800 | 24.9651 | 1.8737 | 25 | 10000000000 | 35.4791 | 32.9352 | 179.9972 | 89.382 | 90.0138 | 7.5766 | 90 | 10000000000 | 174.8626 | 178.0418 | 188.9169 | 177.0287 | 252.0347 | 253.9112 | 218.9931 | 10000000000 | 10000000000 | 39.9899 | 3.7968 | 40 | 10000000000 | 0 | 96.3708 | 40.0757 | 8.6079 | 40 | 90.1415 | 89.8557 | 52.8674 | 53.0085 | 90.0282 | 4.2262 | 90 | 95.4675 | 10000000000 | 89.9986 | 3.2523 | 90 | 95.8157 | 14.4649 | -19.1703 | 53.6819 | 83.26 | 0.84231
Log | 642 | 5.35 | 2014-08-07 16:16 | C13EOAT_test | -0.0025 | 0.73087 | -0.37508 | 65.5164 | 284.6548 | 106.4298 | 1.4738 | -0.7619 | 4.0327 | 1.5 | 8.9972 | 22.8085 | 1.7225 | 1.1897 | 167.7711 | 99.4176 | 3.1934 | 102.611 | 7.2204 | 103 | 103.3365 | 103.9997 | 104 | 569.1491 | 18.3458 | 87.6932 | 80.078 | 217.3188 | 216.4709 | 393.7373 | 83.8856 | 7.0468 | 84 | 1799.929 | 3.7441 | 1800 | 25.0257 | 1.8727 | 25 | 10000000000 | 35.4905 | 32.9436 | 179.9749 | 89.3839 | 89.9686 | 7.5852 | 90 | 10000000000 | 174.797 | 178.9355 | 189.7714 | 177.3005 | 251.532 | 252.7675 | 218.9905 | 10000000000 | 10000000000 | 39.9868 | 3.8065 | 40 | 10000000000 | 0 | 96.2934 | 40.0654 | 8.6068 | 40 | 90.1314 | 89.8435 | 52.8277 | 53.0255 | 90.0253 | 4.2229 | 90 | 95.4448 | 10000000000 | 89.9874 | 3.2529 | 90 | 95.8238 | 14.4647 | -19.3396 | 53.992 | 83.24 | 0.8425
Log | 643 | 5.3583 | 2014-08-07 16:17 | C13EOAT_test | -0.0025 | 0.73087 | -0.37508 | 64.6948 | 284.2662 | 107.0716 | 1.4763 | -0.76194 | 4.0329 | 1.5 | 9.1251 | 22.6968 | 1.6927 | 1.2579 | 167.7238 | 99.41 | 2.8956 | 102.3056 | 7.2302 | 103 | 103.4637 | 103.9868 | 104 | 584.832 | 18.3457 | 87.6706 | 80.0531 | 217.3188 | 216.4763 | 393.7373 | 83.8619 | 7.0487 | 84 | 1800.251 | 3.7434 | 1800 | 25.1108 | 1.8703 | 25 | 10000000000 | 35.5346 | 32.7496 | 179.9989 | 89.3758 | 89.9994 | 7.5812 | 90 | 10000000000 | 174.7939 | 179.0907 | 189.6417 | 177.4424 | 251.1457 | 253.4017 | 218.7375 | 10000000000 | 10000000000 | 39.9466 | 3.8141 | 40 | 10000000000 | 0 | 96.3361 | 40.0074 | 8.6085 | 40 | 90.1373 | 89.8616 | 52.8094 | 52.9804 | 90.0304 | 4.2193 | 90 | 95.426 | 10000000000 | 89.9995 | 3.2527 | 90 | 95.8201 | 14.4603 | -19.3569 | 54.3608 | 83.24 | 0.84253
Log | 644 | 5.3667 | 2014-08-07 16:17 | C13EOAT_test | -0.0025 | 0.72969 | -0.37508 | 64.8655 | 284.6398 | 110.208 | 1.4768 | -0.76065 | 4.0331 | 1.5 | 9.1668 | 22.8312 | 1.7256 | 1.1029 | 168.2796 | 99.44 | 3.4503 | 102.8903 | 7.226 | 103 | 103.5209 | 104.0058 | 104 | 585.8168 | 18.347 | 87.9406 | 80.3391 | 217.3188 | 216.643 | 393.7373 | 84.1398 | 7.0469 | 84 | 1800.091 | 3.7446 | 1800 | 25.0783 | 1.8696 | 25 | 10000000000 | 35.5387 | 32.8075 | 179.9814 | 89.3633 | 89.983 | 7.5847 | 90 | 10000000000 | 174.815 | 179.1707 | 189.3492 | 177.5226 | 252.068 | 254.5249 | 220.5491 | 10000000000 | 10000000000 | 39.9423 | 3.8261 | 40 | 10000000000 | 0 | 96.2038 | 40.033 | 8.6058 | 40 | 90.1256 | 89.8558 | 52.7406 | 52.9602 | 89.9933 | 4.229 | 90 | 95.4063 | 10000000000 | 89.9907 | 3.253 | 90 | 95.852 | 14.4605 | -19.1009 | 54.4838 | 83.23 | 0.84253
Log | 645 | 5.375 | 2014-08-07 16:18 | C13EOAT_test | -0.0025 | 0.73096 | -0.37508 | 65.738 | 284.6393 | 121.4288 | 1.4792 | -0.76166 | 4.0332 | 1.5 | 9.2984 | 22.8322 | 1.7055 | 1.1803 | 168.3594 | 99.41 | 3.2985 | 102.7085 | 7.2308 | 103 | 103.3449 | 104.0041 | 104 | 570.5471 | 18.3206 | 87.9921 | 80.3672 | 217.3188 | 216.471 | 393.7373 | 84.1797 | 7.0446 | 84 | 1800.93 | 3.744 | 1800 | 25.068 | 1.8688 | 25 | 10000000000 | 35.5648 | 32.7316 | 179.9737 | 89.3322 | 89.9788 | 7.5865 | 90 | 10000000000 | 174.7582 | 179.2596 | 189.331 | 177.2287 | 251.6797 | 254.1989 | 220.6623 | 10000000000 | 10000000000 | 39.9148 | 3.8369 | 40 | 10000000000 | 0 | 96.0752 | 40.0482 | 8.6036 | 40 | 90.1305 | 89.8431 | 52.7461 | 53.0071 | 89.9972 | 4.2259 | 90 | 95.4334 | 10000000000 | 89.9868 | 3.2532 | 90 | 95.8132 | 14.46 | -19.0428 | 54.8706 | 83.21 | 0.84254
Log | 646 | 5.3833 | 2014-08-07 16:18 | C13EOAT_test | -0.0025 | 0.73109 | -0.37508 | 67.6791 | 284.5678 | 107.3825 | 1.4754 | -0.76189 | 4.0334 | 1.5 | 9.4628 | 22.7997 | 1.6716 | 1.1539 | 167.9418 | 99.41 | 2.654 | 102.064 | 7.2453 | 103 | 103.1712 | 103.9972 | 104 | 571.4901 | 18.1058 | 87.7932 | 80.1487 | 217.3188 | 216.4709 | 393.7373 | 83.9709 | 7.0445 | 84 | 1800.342 | 3.7438 | 1800 | 25.1334 | 1.8659 | 25 | 10000000000 | 35.6294 | 32.7152 | 179.9945 | 89.3851 | 90.0118 | 7.5827 | 90 | 10000000000 | 174.7461 | 179.2986 | 189.8007 | 177.0157 | 251.731 | 253.335 | 220.0164 | 10000000000 | 10000000000 | 39.9481 | 3.8525 | 40 | 10000000000 | 0 | 96.095 | 40.0454 | 8.6025 | 40 | 90.1297 | 89.8648 | 52.7239 | 53.0348 | 89.9983 | 4.2231 | 90 | 95.4348 | 10000000000 | 89.9972 | 3.2531 | 90 | 95.8163 | 14.4655 | -19.2614 | 55.3536 | 83.18 | 0.84236
Log | 647 | 5.3917 | 2014-08-07 16:19 | C13EOAT_test | -0.0025 | 0.73105 | -0.37508 | 67.6734 | 284.9252 | 118.999 | 1.4699 | -0.76056 | 4.0335 | 1.5 | 9.3988 | 22.8238 | 1.7222 | 0.97553 | 168.3027 | 99.44 | 3.2829 | 102.7229 | 7.2392 | 103 | 103.5233 | 104.0262 | 104 | 566.8148 | 18.3454 | 87.9378 | 80.3649 | 217.3188 | 216.643 | 394.081 | 84.1514 | 7.0413 | 84 | 1799.241 | 3.7462 | 1800 | 25.1347 | 1.8638 | 25 | 10000000000 | 35.5778 | 32.7908 | 180.0201 | 89.379 | 89.9856 | 7.5876 | 90 | 10000000000 | 174.8333 | 179.0916 | 189.7769 | 177.0695 | 251.3191 | 252.9922 | 218.7103 | 10000000000 | 10000000000 | 39.9339 | 3.8696 | 40 | 10000000000 | 0 | 96.2102 | 40.0473 | 8.601 | 40 | 90.145 | 89.8751 | 52.7228 | 53.0255 | 89.9883 | 4.223 | 90 | 95.4271 | 10000000000 | 90.0101 | 3.2528 | 90 | 95.8489 | 14.4631 | -19.0751 | 55.1665 | 83.17 | 0.84235
Log | 648 | 5.4 | 2014-08-07 16:19 | C13EOAT_test | -0.0025 | 0.72867 | -0.37508 | 69.0937 | 284.3126 | 102.3268 | 1.2941 | -0.76179 | 4.0338 | 1.5 | 9.3252 | 22.8323 | 1.7173 | 1.3092 | 168.4409 | 99.41 | 2.9117 | 102.3217 | 7.2501 | 103 | 103.5665 | 103.9989 | 104 | 565.7626 | 18.2483 | 87.9747 | 80.4662 | 217.3188 | 216.4709 | 394.081 | 84.2204 | 7.0387 | 84 | 1799.49 | 3.7448 | 1800 | 25.0597 | 1.8641 | 25 | 10000000000 | 35.5467 | 32.8036 | 179.9233 | 89.3715 | 89.9742 | 7.5906 | 90 | 10000000000 | 174.9208 | 179.1642 | 189.5773 | 176.6805 | 251.4465 | 253.5838 | 219.1843 | 10000000000 | 10000000000 | 39.9108 | 3.8856 | 40 | 10000000000 | 0 | 96.1816 | 40.0239 | 8.6013 | 40 | 90.1037 | 89.8196 | 52.7201 | 52.9749 | 89.9989 | 4.223 | 90 | 95.3909 | 10000000000 | 89.9616 | 3.2548 | 90 | 95.819 | 14.4649 | -18.9438 | 54.9588 | 83.14 | 0.8423
Log | 649 | 5.4084 | 2014-08-07 16:20 | C13EOAT_test | -0.0025 | 0.73111 | -0.37508 | 66.9765 | 284.9971 | 115.5634 | 1.4699 | -0.76074 | 4.0339 | 1.5 | 9.297 | 22.8322 | 1.7306 | 1.3404 | 168.4216 | 99.44 | 3.6795 | 103.1195 | 7.245 | 103 | 103.1605 | 104.0046 | 104 | 569.2762 | 18.3457 | 87.9995 | 80.4221 | 217.3188 | 216.643 | 394.081 | 84.2108 | 7.036 | 84 | 1799.693 | 3.7444 | 1800 | 25.0567 | 1.8636 | 25 | 10000000000 | 35.5135 | 32.6691 | 179.9501 | 89.3402 | 89.9729 | 7.5915 | 90 | 10000000000 | 174.7779 | 177.705 | 188.8924 | 176.4174 | 252.0156 | 253.5452 | 219.14 | 10000000000 | 10000000000 | 39.9108 | 3.9066 | 40 | 10000000000 | 0 | 96.2566 | 40.0034 | 8.6017 | 40 | 90.1148 | 89.8353 | 52.6671 | 53.0161 | 89.9952 | 4.2253 | 90 | 95.3878 | 10000000000 | 89.975 | 3.2551 | 90 | 95.8485 | 14.466 | -19.0179 | 54.8778 | 83.14 | 0.84235
Log | 650 | 5.4167 | 2014-08-07 16:20 | C13EOAT_test | -0.0025 | 0.73086 | -0.37508 | 66.6818 | 284.2502 | 116.9941 | 1.4804 | -0.76189 | 4.0341 | 1.5 | 9.231 | 22.8319 | 1.6893 | 1.1977 | 168.4957 | 99.41 | 2.9276 | 102.3376 | 7.2576 | 103 | 103.3531 | 103.9992 | 104 | 585.6502 | 18.3469 | 88.0579 | 80.4378 | 217.3188 | 216.4709 | 394.081 | 84.2478 | 7.0315 | 84 | 1800.403 | 3.744 | 1800 | 25.0441 | 1.8632 | 25 | 10000000000 | 35.5097 | 32.6629 | 179.9615 | 89.3655 | 89.9822 | 7.5916 | 90 | 10000000000 | 174.8031 | 179.21 | 189.3293 | 176.8105 | 251.3085 | 253.6119 | 218.8228 | 10000000000 | 10000000000 | 39.9328 | 3.9225 | 40 | 10000000000 | 0 | 96.2888 | 39.9869 | 8.6026 | 40 | 90.1275 | 89.834 | 52.6634 | 52.9805 | 90.0109 | 4.2213 | 90 | 95.4265 | 10000000000 | 89.9808 | 3.2554 | 90 | 95.8146 | 14.4655 | -18.9722 | 54.6824 | 83.1 | 0.84245
Log | 651 | 5.425 | 2014-08-07 16:21 | C13EOAT_test | -0.0025 | 0.73056 | -0.37508 | 68.318 | 284.2532 | 103.9063 | 1.4735 | -0.76191 | 4.0342 | 1.5 | 9.1114 | 22.8334 | 1.6844 | 1.2373 | 168.3308 | 99.41 | 3.011 | 102.421 | 7.2629 | 103 | 103.3519 | 103.9871 | 104 | 587.5705 | 18.347 | 88.0009 | 80.33 | 217.3188 | 216.4709 | 394.081 | 84.1654 | 7.029 | 84 | 1800.72 | 3.7427 | 1800 | 24.9083 | 1.8663 | 25 | 10000000000 | 35.4536 | 32.7854 | 179.9593 | 89.3321 | 89.9984 | 7.5903 | 90 | 10000000000 | 174.7107 | 178.1562 | 189.0816 | 177.38 | 251.567 | 254.2729 | 219.1709 | 10000000000 | 10000000000 | 39.9578 | 3.9362 | 40 | 10000000000 | 0 | 96.2369 | 39.9812 | 8.6034 | 40 | 90.1195 | 89.8398 | 52.6661 | 53.0229 | 89.9718 | 4.2355 | 90 | 95.4342 | 10000000000 | 89.9797 | 3.2558 | 90 | 95.8097 | 14.4599 | -19.08 | 54.3196 | 83.1 | 0.84252
Log | 652 | 5.4333 | 2014-08-07 16:21 | C13EOAT_test | -0.0025 | 0.72805 | -0.37508 | 69.0997 | 284.6643 | 114.7038 | 1.4758 | -0.76185 | 4.0344 | 1.5 | 9.2268 | 22.83 | 1.6881 | 1.2099 | 168.7598 | 99.41 | 2.6682 | 102.0782 | 7.2741 | 103 | 103.3037 | 104.0007 | 104 | 582.4786 | 18.2283 | 88.1979 | 80.5619 | 217.3188 | 216.4709 | 394.081 | 84.3799 | 7.0236 | 84 | 1800.545 | 3.7429 | 1800 | 24.9416 | 1.8667 | 25 | 10000000000 | 35.4697 | 32.7084 | 179.9655 | 89.3598 | 89.9888 | 7.5936 | 90 | 10000000000 | 174.7507 | 178.916 | 189.3471 | 177.5331 | 252.0887 | 253.2145 | 218.7593 | 10000000000 | 10000000000 | 40.0319 | 3.9361 | 40 | 10000000000 | 0 | 96.1614 | 40.0047 | 8.6029 | 40 | 90.1133 | 89.8522 | 52.6321 | 53.0158 | 89.9594 | 4.2466 | 90 | 95.4205 | 10000000000 | 89.9827 | 3.2564 | 90 | 95.8019 | 14.4558 | -18.8481 | 54.6517 | 83.08 | 0.84232
Log | 653 | 5.4417 | 2014-08-07 16:22 | C13EOAT_test | -0.0025 | 0.73106 | -0.37508 | 68.0917 | 284.6305 | 109.2966 | 1.4776 | -0.76074 | 4.0346 | 1.5 | 9.2296 | 22.8323 | 1.6773 | 1.3054 | 168.6373 | 99.4399 | 3.8725 | 103.3124 | 7.2553 | 103 | 103.5148 | 104.0268 | 104 | 569.8108 | 18.347 | 88.1226 | 80.5148 | 217.3188 | 216.6427 | 394.081 | 84.3187 | 7.0178 | 84 | 1799.47 | 3.7455 | 1800 | 24.9661 | 1.8666 | 25 | 10000000000 | 35.461 | 32.6342 | 179.9232 | 89.35 | 89.9337 | 7.6045 | 90 | 10000000000 | 174.7589 | 178.9751 | 189.529 | 176.7592 | 251.7535 | 253.845 | 218.5126 | 10000000000 | 10000000000 | 40.0376 | 3.929 | 40 | 10000000000 | 0 | 96.0137 | 39.9591 | 8.6053 | 40 | 90.1234 | 89.7998 | 52.63 | 53.0059 | 89.9671 | 4.2452 | 90 | 95.3948 | 10000000000 | 89.9616 | 3.2576 | 90 | 95.8235 | 14.4578 | -18.9252 | 54.6638 | 83.07 | 0.8425
Log | 654 | 5.45 | 2014-08-07 16:22 | C13EOAT_test | -0.0025 | 0.73063 | -0.37508 | 69.5394 | 284.6141 | 108.7608 | 1.4715 | -0.76185 | 4.0348 | 1.5 | 9.2351 | 22.8323 | 1.66 | 1.1267 | 168.52 | 99.41 | 3.0049 | 102.4149 | 7.2686 | 103 | 103.3251 | 103.9948 | 104 | 568.0186 | 18.2401 | 88.0723 | 80.4477 | 217.3188 | 216.4736 | 394.4247 | 84.26 | 7.0118 | 84 | 1800.898 | 3.7437 | 1800 | 24.9914 | 1.8662 | 25 | 10000000000 | 35.4906 | 32.7702 | 179.9369 | 89.3758 | 89.9851 | 7.5987 | 90 | 10000000000 | 174.8063 | 179.0283 | 189.0712 | 176.9777 | 251.2478 | 253.1043 | 218.4521 | 10000000000 | 10000000000 | 40.1018 | 3.9123 | 40 | 10000000000 | 0 | 96.1717 | 39.9969 | 8.6039 | 40 | 90.1144 | 89.8226 | 52.6496 | 53.0275 | 90.0122 | 4.2337 | 90 | 95.4122 | 10000000000 | 89.9685 | 3.2583 | 90 | 95.795 | 14.4612 | -18.9623 | 54.6864 | 83.06 | 0.8424
Log | 655 | 5.4584 | 2014-08-07 16:23 | C13EOAT_test | -0.0025 | 0.73099 | -0.37508 | 68.3704 | 284.6281 | 112.0076 | 1.4673 | -0.76066 | 4.0349 | 1.5 | 9.2552 | 22.8324 | 1.6814 | 1.2681 | 168.6994 | 99.44 | 3.621 | 103.061 | 7.2594 | 103 | 103.311 | 104.0166 | 104 | 573.5349 | 18.347 | 88.1383 | 80.561 | 217.3188 | 216.643 | 394.4247 | 84.3497 | 7.0045 | 84 | 1800.028 | 3.7455 | 1800 | 24.9958 | 1.8663 | 25 | 10000000000 | 35.4683 | 32.8088 | 179.9206 | 89.3402 | 89.9573 | 7.6054 | 90 | 10000000000 | 174.7923 | 178.5082 | 189.2509 | 177.1037 | 251.7479 | 253.1586 | 218.4156 | 10000000000 | 10000000000 | 40.1306 | 3.889 | 40 | 10000000000 | 0 | 96.2938 | 39.9701 | 8.6057 | 40 | 90.1193 | 89.8013 | 52.6484 | 53.0134 | 89.9795 | 4.2481 | 90 | 95.407 | 10000000000 | 89.9603 | 3.2593 | 90 | 95.8441 | 14.4614 | -18.879 | 54.7458 | 83.03 | 0.8425
Log | 656 | 5.4667 | 2014-08-07 16:23 | C13EOAT_test | -0.0025 | 0.7311 | -0.37508 | 69.7481 | 284.6622 | 124.8983 | 1.4876 | -0.76062 | 4.0351 | 1.5 | 9.0009 | 22.932 | 1.7565 | 1.2878 | 168.8528 | 99.44 | 3.554 | 102.994 | 7.2604 | 103 | 103.3682 | 104.018 | 104 | 583.0705 | 18.347 | 88.2291 | 80.6237 | 217.3188 | 216.643 | 394.4247 | 84.4264 | 6.9954 | 84 | 1799.842 | 3.7458 | 1800 | 24.8933 | 1.8688 | 25 | 10000000000 | 35.4301 | 32.8201 | 179.9587 | 89.355 | 89.9778 | 7.604 | 90 | 10000000000 | 174.7083 | 178.8517 | 189.423 | 177 | 251.3751 | 252.7025 | 217.6926 | 10000000000 | 10000000000 | 40.1577 | 3.8586 | 40 | 10000000000 | 0 | 96.2942 | 39.9932 | 8.605 | 40 | 90.1316 | 89.8272 | 52.6604 | 52.985 | 90.0177 | 4.2358 | 90 | 95.4128 | 10000000000 | 89.9794 | 3.2596 | 90 | 95.8497 | 14.4662 | -18.8163 | 54.0059 | 83.01 | 0.84253
Log | 657 | 5.475 | 2014-08-07 16:24 | C13EOAT_test | -0.0025 | 0.73056 | -0.37508 | 70.6255 | 284.7925 | 112.5456 | 1.4751 | -0.76063 | 4.0352 | 1.5 | 9.0722 | 22.8645 | 1.8009 | 1.2842 | 168.8598 | 99.44 | 3.5477 | 102.9877 | 7.2603 | 103 | 103.5461 | 104.0218 | 104 | 587.8463 | 18.347 | 88.2422 | 80.6176 | 217.3188 | 216.643 | 394.4247 | 84.4299 | 6.9878 | 84 | 1800.027 | 3.7457 | 1800 | 24.8429 | 1.872 | 25 | 10000000000 | 35.3815 | 32.8079 | 179.9457 | 89.3724 | 89.9728 | 7.6066 | 90 | 10000000000 | 174.7122 | 178.4879 | 189.3387 | 177.1083 | 251.497 | 253.3002 | 218.3231 | 10000000000 | 10000000000 | 40.1398 | 3.8285 | 40 | 10000000000 | 0 | 96.244 | 39.9926 | 8.6056 | 40 | 90.1254 | 89.8203 | 52.6735 | 52.989 | 90.0132 | 4.237 | 90 | 95.3926 | 10000000000 | 89.9728 | 3.2605 | 90 | 95.8497 | 14.4686 | -18.8224 | 54.2205 | 83 | 0.84253
Log | 658 | 5.4833 | 2014-08-07 16:24 | C13EOAT_test | -0.0025 | 0.73055 | -0.37508 | 70.8135 | 285.0721 | 102.325 | 1.4799 | -0.76067 | 4.0354 | 1.5 | 9.2145 | 22.9377 | 1.83 | 1.3671 | 169.0529 | 99.44 | 3.5186 | 102.9586 | 7.2601 | 103 | 103.409 | 104.0098 | 104 | 583.5814 | 18.3418 | 88.3436 | 80.7093 | 217.3188 | 216.643 | 394.4247 | 84.5264 | 6.9785 | 84 | 1800.133 | 3.7451 | 1800 | 24.9475 | 1.8713 | 25 | 10000000000 | 35.4366 | 32.791 | 179.9856 | 89.3778 | 89.9781 | 7.6073 | 90 | 10000000000 | 174.724 | 178.7542 | 189.3152 | 177.7493 | 251.5279 | 253.1134 | 218.0671 | 10000000000 | 10000000000 | 40.2067 | 3.7957 | 40 | 10000000000 | 0 | 96.1539 | 39.9919 | 8.6055 | 40 | 90.1335 | 89.8521 | 52.6808 | 52.9851 | 90.0018 | 4.2384 | 90 | 95.4173 | 10000000000 | 89.9928 | 3.2603 | 90 | 95.8544 | 14.4661 | -18.7307 | 54.6351 | 82.99 | 0.84254
Log | 659 | 5.4917 | 2014-08-07 16:25 | C13EOAT_test | -0.0025 | 0.72932 | -0.37508 | 71.3264 | 284.6256 | 116.9501 | 1.4811 | -0.7606 | 4.0356 | 1.5 | 9.2758 | 22.9388 | 1.8082 | 1.3822 | 168.9963 | 99.44 | 3.8397 | 103.2797 | 7.2557 | 103 | 103.4822 | 104.0152 | 104 | 570.7498 | 18.347 | 88.2972 | 80.6991 | 217.3188 | 216.643 | 394.4247 | 84.4982 | 6.97 | 84 | 1799.991 | 3.7455 | 1800 | 25.0084 | 1.8703 | 25 | 10000000000 | 35.4644 | 32.9272 | 179.9698 | 89.3796 | 90.0056 | 7.6042 | 90 | 10000000000 | 174.7433 | 179.0869 | 189.2856 | 176.9555 | 251.9852 | 253.2258 | 218.1707 | 10000000000 | 10000000000 | 40.1178 | 3.7667 | 40 | 10000000000 | 0 | 96.0232 | 40.0119 | 8.6042 | 40 | 90.1249 | 89.8449 | 52.7028 | 52.9804 | 90.0168 | 4.2307 | 90 | 95.4049 | 10000000000 | 89.9849 | 3.2609 | 90 | 95.8604 | 14.4667 | -18.7409 | 54.8169 | 82.97 | 0.84254
Log | 660 | 5.5 | 2014-08-07 16:25 | C13EOAT_test | -0.0025 | 0.73096 | -0.37508 | 73.6245 | 284.646 | 107.5041 | 1.4797 | -0.762 | 4.0357 | 1.5 | 9.208 | 22.9888 | 1.8114 | 1.2826 | 168.9561 | 99.41 | 3.0601 | 102.4701 | 7.2677 | 103 | 103.5721 | 103.9941 | 104 | 566.1691 | 18.347 | 88.2931 | 80.663 | 217.3188 | 216.471 | 394.4247 | 84.4781 | 6.9612 | 84 | 1800.393 | 3.7447 | 1800 | 24.9863 | 1.8708 | 25 | 10000000000 | 35.4776 | 32.9109 | 179.9659 | 89.3567 | 89.9756 | 7.6095 | 90 | 10000000000 | 174.7134 | 178.7433 | 189.5961 | 177.2558 | 251.6711 | 253.1687 | 217.7696 | 10000000000 | 10000000000 | 40.0494 | 3.7506 | 40 | 10000000000 | 0 | 95.9855 | 40.0188 | 8.6031 | 40 | 90.1413 | 89.8246 | 52.7002 | 52.9468 | 90.0058 | 4.2311 | 90 | 95.4238 | 10000000000 | 89.9829 | 3.2613 | 90 | 95.8247 | 14.4661 | -18.747 | 54.6159 | 82.93 | 0.84254
Log | 661 | 5.5083 | 2014-08-07 16:26 | C13EOAT_test | -0.0025 | 0.73078 | -0.37508 | 73.62 | 284.6257 | 116.2088 | 1.4654 | -0.76048 | 4.0359 | 1.5 | 8.9852 | 22.9991 | 1.7619 | 1.323 | 168.9626 | 99.44 | 3.6524 | 103.0923 | 7.2568 | 103 | 103.6467 | 104.0253 | 104 | 568.3274 | 18.347 | 88.2653 | 80.6973 | 217.3188 | 216.643 | 394.4247 | 84.4813 | 6.9525 | 84 | 1799.916 | 3.7457 | 1800 | 24.8907 | 1.8738 | 25 | 10000000000 | 35.4081 | 32.9426 | 180.0117 | 89.3598 | 90.002 | 7.6055 | 90 | 10000000000 | 174.6726 | 179.0869 | 189.5282 | 176.7417 | 251.6056 | 253.4154 | 217.9214 | 10000000000 | 10000000000 | 40.0322 | 3.7495 | 40 | 10000000000 | 0 | 96.1273 | 40.0524 | 8.6006 | 40 | 90.1418 | 89.8698 | 52.7304 | 52.9989 | 90.0083 | 4.226 | 90 | 95.4479 | 10000000000 | 90.0058 | 3.261 | 90 | 95.8624 | 14.4723 | -18.7427 | 53.9701 | 82.93 | 0.84254
Log | 662 | 5.5167 | 2014-08-07 16:26 | C13EOAT_test | -0.0025 | 0.731 | -0.37508 | 79.0604 | 284.6252 | 103.1975 | 1.4734 | -0.76069 | 4.0361 | 1.5 | 8.9165 | 22.9979 | 1.8325 | 1.2895 | 168.7012 | 99.44 | 3.2964 | 102.7364 | 7.2617 | 103 | 103.2709 | 104.0338 | 104 | 571.8625 | 18.347 | 88.1419 | 80.5593 | 217.3188 | 216.643 | 394.081 | 84.3506 | 6.9451 | 84 | 1800.04 | 3.7456 | 1800 | 24.8249 | 1.8775 | 25 | 10000000000 | 35.3645 | 32.8822 | 179.9941 | 89.3946 | 90.0145 | 7.603 | 90 | 10000000000 | 174.6119 | 178.7411 | 189.286 | 176.6613 | 251.9355 | 252.4245 | 217.9146 | 10000000000 | 10000000000 | 39.9521 | 3.7598 | 40 | 10000000000 | 0 | 96.2519 | 40.0405 | 8.5999 | 40 | 90.1422 | 89.8519 | 52.677 | 52.9853 | 90.0294 | 4.2117 | 90 | 95.4388 | 10000000000 | 89.997 | 3.2614 | 90 | 95.8599 | 14.4687 | -18.8807 | 53.7537 | 82.91 | 0.84254
Log | 663 | 5.525 | 2014-08-07 16:27 | C13EOAT_test | -0.0025 | 0.73115 | -0.37508 | 77.9013 | 284.5654 | 117.2825 | 1.4748 | -0.76068 | 4.0363 | 1.5 | 8.9167 | 22.869 | 1.771 | 1.2844 | 168.8377 | 99.44 | 3.3434 | 102.7834 | 7.2615 | 103 | 103.3706 | 104.0157 | 104 | 582.922 | 18.347 | 88.2106 | 80.6271 | 217.3188 | 216.643 | 394.4247 | 84.4188 | 6.9364 | 84 | 1799.503 | 3.7464 | 1800 | 24.8042 | 1.8806 | 25 | 10000000000 | 35.3492 | 32.8866 | 179.9695 | 89.3614 | 90.0154 | 7.6023 | 90 | 10000000000 | 174.6934 | 178.8751 | 189.4552 | 176.5874 | 251.6202 | 253.0229 | 218.1039 | 10000000000 | 10000000000 | 39.9116 | 3.7778 | 40 | 10000000000 | 0 | 96.2577 | 40.0463 | 8.5984 | 40 | 90.1433 | 89.8263 | 52.6702 | 52.9956 | 90.0174 | 4.2124 | 90 | 95.4365 | 10000000000 | 89.9848 | 3.262 | 90 | 95.864 | 14.4712 | -18.8129 | 53.7591 | 82.91 | 0.84254
Log | 664 | 5.5334 | 2014-08-07 16:27 | C13EOAT_test | -0.0025 | 0.73058 | -0.37508 | 80.8182 | 284.9994 | 113.838 | 1.4752 | -0.76069 | 4.0364 | 1.5 | 8.6766 | 23.0005 | 1.7832 | 1.2718 | 168.8927 | 99.44 | 3.8959 | 103.3359 | 7.2582 | 103 | 103.5462 | 104.0177 | 104 | 581.896 | 18.3472 | 88.2441 | 80.6486 | 217.3188 | 216.643 | 394.081 | 84.4463 | 6.9306 | 84 | 1799.719 | 3.745 | 1800 | 24.767 | 1.8837 | 25 | 10000000000 | 35.2741 | 32.8524 | 179.9517 | 89.3626 | 90.0017 | 7.6037 | 90 | 10000000000 | 174.5957 | 178.9196 | 189.499 | 176.8976 | 251.4906 | 253.0785 | 218.4949 | 10000000000 | 10000000000 | 39.8621 | 3.804 | 40 | 10000000000 | 0 | 96.2605 | 40.0133 | 8.5987 | 40 | 90.1324 | 89.8194 | 52.6588 | 52.9567 | 89.9805 | 4.223 | 90 | 95.406 | 10000000000 | 89.9759 | 3.2626 | 90 | 95.8636 | 14.4715 | -18.7914 | 53.0279 | 82.89 | 0.84254
Log | 665 | 5.5417 | 2014-08-07 16:28 | C13EOAT_test | -0.0025 | 0.73056 | -0.37508 | 83.2736 | 284.6169 | 110.9892 | 1.4779 | -0.76068 | 4.0366 | 1.5 | 8.9444 | 22.9932 | 1.7974 | 1.2298 | 168.6706 | 99.44 | 3.8848 | 103.3248 | 7.2552 | 103 | 103.4295 | 104.0204 | 104 | 585.6721 | 18.3471 | 88.1368 | 80.5338 | 217.3188 | 216.643 | 394.081 | 84.3353 | 6.9237 | 84 | 1799.879 | 3.7444 | 1800 | 24.8035 | 1.8865 | 25 | 10000000000 | 35.2968 | 32.8697 | 179.9741 | 89.422 | 90.0215 | 7.5998 | 90 | 10000000000 | 174.6906 | 178.2158 | 189.6021 | 177.0538 | 251.6488 | 252.2564 | 218.4663 | 10000000000 | 10000000000 | 39.8907 | 3.8313 | 40 | 10000000000 | 0 | 96.2631 | 40.0397 | 8.5961 | 40 | 90.136 | 89.8381 | 52.6608 | 53.0245 | 89.984 | 4.2212 | 90 | 95.4398 | 10000000000 | 89.987 | 3.2626 | 90 | 95.8559 | 14.4717 | -18.9062 | 53.8445 | 82.86 | 0.84254
Log | 666 | 5.55 | 2014-08-07 16:28 | C13EOAT_test | -0.0025 | 0.73056 | -0.37508 | 79.8379 | 284.9547 | 105.2 | 1.4815 | -0.76059 | 4.0367 | 1.5 | 9.2016 | 22.9185 | 1.8289 | 1.2016 | 168.565 | 99.44 | 3.8713 | 103.3112 | 7.2524 | 103 | 103.4155 | 104.0199 | 104 | 577.2291 | 18.347 | 88.0929 | 80.4721 | 217.3188 | 216.643 | 394.4247 | 84.2825 | 6.9175 | 84 | 1799.494 | 3.7459 | 1800 | 25.0072 | 1.8837 | 25 | 10000000000 | 35.4757 | 32.8297 | 179.9968 | 89.4109 | 90.0205 | 7.5995 | 90 | 10000000000 | 174.7043 | 178.5957 | 189.6025 | 176.963 | 251.4473 | 253.0847 | 218.9237 | 10000000000 | 10000000000 | 39.8919 | 3.8573 | 40 | 10000000000 | 0 | 96.0435 | 40.0654 | 8.5931 | 40 | 90.1288 | 89.868 | 52.6654 | 53.0479 | 90.0334 | 4.2046 | 90 | 95.4557 | 10000000000 | 89.9984 | 3.2626 | 90 | 95.8688 | 14.4847 | -18.9679 | 54.6325 | 82.85 | 0.84254
Log | 667 | 5.5583 | 2014-08-07 16:29 | C13EOAT_test | -0.0025 | 0.73069 | -0.37508 | 83.2108 | 284.9998 | 115.0724 | 1.476 | -0.76068 | 4.0369 | 1.5 | 9.2418 | 22.987 | 1.7552 | 1.2593 | 168.7556 | 99.44 | 3.6146 | 103.0546 | 7.2546 | 103 | 103.3734 | 104.018 | 104 | 565.0782 | 18.347 | 88.1683 | 80.5873 | 217.3188 | 216.643 | 394.081 | 84.3778 | 6.9095 | 84 | 1799.612 | 3.7462 | 1800 | 25.0059 | 1.8838 | 25 | 10000000000 | 35.453 | 32.9221 | 179.9675 | 89.3872 | 90.0204 | 7.5988 | 90 | 10000000000 | 174.5944 | 178.5362 | 189.2901 | 176.8818 | 251.4919 | 253.8015 | 220.3107 | 10000000000 | 10000000000 | 39.8743 | 3.885 | 40 | 10000000000 | 0 | 96.0333 | 40.0369 | 8.5926 | 40 | 90.1267 | 89.8408 | 52.6532 | 53.0576 | 89.9936 | 4.22 | 90 | 95.4215 | 10000000000 | 89.9838 | 3.2632 | 90 | 95.8664 | 14.4841 | -18.8527 | 54.7498 | 82.85 | 0.84254
Log | 668 | 5.5667 | 2014-08-07 16:29 | C13EOAT_test | -0.0025 | 0.73086 | -0.37508 | 74.4035 | 284.1336 | 106.2736 | 1.4724 | -0.7606 | 4.0371 | 1.5 | 9.0899 | 23.003 | 1.8329 | 1.3494 | 168.7742 | 99.44 | 3.8885 | 103.3285 | 7.2493 | 103 | 103.4162 | 104.015 | 104 | 564.9844 | 18.347 | 88.1715 | 80.6027 | 217.3188 | 216.643 | 394.4247 | 84.3871 | 6.903 | 84 | 1800.228 | 3.7454 | 1800 | 24.8838 | 1.887 | 25 | 10000000000 | 35.4082 | 32.8836 | 179.9421 | 89.3759 | 89.9944 | 7.6026 | 90 | 10000000000 | 174.6805 | 178.7271 | 189.2317 | 176.6903 | 251.938 | 252.8798 | 219.5868 | 10000000000 | 10000000000 | 39.9115 | 3.9072 | 40 | 10000000000 | 0 | 96.1638 | 40.0301 | 8.5917 | 40 | 90.1247 | 89.8174 | 52.6201 | 53.0519 | 89.9975 | 4.2177 | 90 | 95.438 | 10000000000 | 89.9711 | 3.2644 | 90 | 95.864 | 14.4845 | -18.8373 | 54.3025 | 82.82 | 0.84254
Log | 669 | 5.575 | 2014-08-07 16:30 | C13EOAT_test | -0.0025 | 0.73063 | -0.37508 | 75.8659 | 284.6257 | 114.9418 | 1.4736 | -0.76068 | 4.0372 | 1.5 | 9.0746 | 23.0088 | 1.8335 | 1.3454 | 168.7133 | 99.44 | 3.8848 | 103.3248 | 7.2467 | 103 | 103.342 | 104.0131 | 104 | 567.1391 | 18.3656 | 88.1488 | 80.5645 | 217.3188 | 216.643 | 394.4247 | 84.3567 | 6.8961 | 84 | 1799.626 | 3.746 | 1800 | 24.8268 | 1.8903 | 25 | 10000000000 | 35.3462 | 32.8742 | 179.948 | 89.383 | 89.9807 | 7.6044 | 90 | 10000000000 | 174.6851 | 178.1009 | 188.9291 | 176.9305 | 252.1835 | 253.7932 | 220.1378 | 10000000000 | 10000000000 | 39.9571 | 3.9228 | 40 | 10000000000 | 0 | 96.2566 | 40.0265 | 8.591 | 40 | 90.1353 | 89.8127 | 52.6149 | 53.1041 | 90.018 | 4.2107 | 90 | 95.4341 | 10000000000 | 89.974 | 3.2648 | 90 | 95.8818 | 14.4879 | -18.8755 | 54.2639 | 82.81 | 0.84254
Log | 670 | 5.5834 | 2014-08-07 16:30 | C13EOAT_test | -0.0025 | 0.72926 | -0.37508 | 76.9686 | 284.5806 | 117.8862 | 1.4782 | -0.76067 | 4.0374 | 1.5 | 9.1566 | 23.0025 | 1.8334 | 1.3358 | 168.8916 | 99.44 | 3.8713 | 103.3113 | 7.2438 | 103 | 103.2856 | 104.0212 | 104 | 577.885 | 18.3474 | 88.243 | 80.6487 | 217.3188 | 216.643 | 394.081 | 84.4458 | 6.8888 | 84 | 1800.008 | 3.7447 | 1800 | 24.9366 | 1.8898 | 25 | 10000000000 | 35.4323 | 32.806 | 179.9303 | 89.1522 | 89.818 | 7.6363 | 90 | 10000000000 | 174.6974 | 178.8978 | 189.6857 | 177.0005 | 251.5306 | 254.4505 | 220.5177 | 10000000000 | 10000000000 | 40.031 | 3.9205 | 40 | 10000000000 | 0 | 96.2388 | 40.014 | 8.5909 | 40 | 90.1165 | 89.8138 | 52.6193 | 53.04 | 89.9671 | 4.2334 | 90 | 95.4287 | 10000000000 | 89.9651 | 3.2655 | 90 | 95.8828 | 14.4901 | -18.7913 | 54.51 | 82.79 | 0.84254
Log | 671 | 5.5917 | 2014-08-07 16:31 | C13EOAT_test | -0.0025 | 0.73086 | -0.37508 | 78.1594 | 284.3486 | 102.6799 | 1.4685 | -0.76059 | 4.0376 | 1.5 | 8.8871 | 23.0033 | 1.8334 | 1.3511 | 168.5214 | 99.44 | 3.7223 | 103.1623 | 7.2436 | 103 | 103.3127 | 104.0256 | 104 | 586.9261 | 18.5731 | 88.0532 | 80.4682 | 217.3188 | 216.643 | 394.4247 | 84.2607 | 6.8822 | 84 | 1799.75 | 3.746 | 1800 | 24.8051 | 1.894 | 25 | 10000000000 | 35.3256 | 32.7908 | 179.8827 | 89.0332 | 89.66 | 7.6778 | 90 | 10000000000 | 174.6251 | 179.0849 | 189.6278 | 176.956 | 251.7544 | 253.7045 | 220.0623 | 10000000000 | 10000000000 | 40.0872 | 3.9044 | 40 | 10000000000 | 0 | 96.2604 | 39.9818 | 8.5926 | 40 | 90.0777 | 89.805 | 52.6164 | 53.0244 | 89.8975 | 4.2788 | 90 | 95.4024 | 10000000000 | 89.9413 | 3.2675 | 90 | 95.876 | 14.4861 | -18.9718 | 53.6971 | 82.78 | 0.84254
Log | 672 | 5.6 | 2014-08-07 16:31 | C13EOAT_test | -0.0025 | 0.73087 | -0.37508 | 78.5387 | 284.748 | 118.6279 | 1.4787 | -0.76064 | 4.0378 | 1.5 | 8.931 | 22.9977 | 1.8334 | 1.1808 | 168.3081 | 99.44 | 3.824 | 103.264 | 7.2417 | 103 | 103.28 | 104.018 | 104 | 581.3985 | 18.347 | 87.9663 | 80.3418 | 217.3188 | 216.643 | 394.4247 | 84.1541 | 6.8785 | 84 | 1799.683 | 3.7463 | 1800 | 24.8385 | 1.8962 | 25 | 10000000000 | 35.3541 | 32.7429 | 179.8355 | 89.0337 | 89.638 | 7.7027 | 90 | 10000000000 | 174.696 | 178.3181 | 189.6124 | 177.2694 | 251.8761 | 253.3203 | 219.3502 | 10000000000 | 10000000000 | 40.1521 | 3.8741 | 40 | 10000000000 | 0 | 96.1645 | 40.0038 | 8.5917 | 40 | 90.0567 | 89.7788 | 52.6214 | 53.0359 | 89.9019 | 4.3083 | 90 | 95.373 | 10000000000 | 89.9178 | 3.2703 | 90 | 95.8873 | 14.4859 | -19.0982 | 53.831 | 82.76 | 0.84254
Log | 673 | 5.6083 | 2014-08-07 16:32 | C13EOAT_test | -0.0025 | 0.73056 | -0.37508 | 80.0935 | 284.6128 | 117.8245 | 1.4744 | -0.76059 | 4.0379 | 1.5 | 8.9203 | 23.0117 | 1.8335 | 1.2885 | 168.5527 | 99.44 | 3.7201 | 103.1601 | 7.2414 | 103 | 103.3278 | 104.0212 | 104 | 571.5382 | 18.347 | 88.0786 | 80.4741 | 217.3188 | 216.643 | 394.4247 | 84.2764 | 6.8739 | 84 | 1800.316 | 3.7454 | 1800 | 24.8297 | 1.8989 | 25 | 10000000000 | 35.3895 | 32.678 | 179.8672 | 89.0099 | 89.6436 | 7.7242 | 90 | 10000000000 | 174.6699 | 177.8554 | 189.1961 | 177.148 | 251.6163 | 253.8458 | 219.4162 | 10000000000 | 10000000000 | 40.1157 | 3.8491 | 40 | 10000000000 | 0 | 96.0684 | 39.9943 | 8.5924 | 40 | 90.0699 | 89.7973 | 52.5946 | 53.0392 | 89.9278 | 4.326 | 90 | 95.3496 | 10000000000 | 89.9336 | 3.2721 | 90 | 95.8835 | 14.4894 | -18.9659 | 53.8049 | 82.75 | 0.84254
Log | 674 | 5.6167 | 2014-08-07 16:32 | C13EOAT_test | -0.0025 | 0.73087 | -0.37508 | 75.0199 | 284.7816 | 105.6398 | 1.4755 | -0.76063 | 4.0381 | 1.5 | 8.8821 | 23.0033 | 1.8335 | 1.3855 | 168.3613 | 99.44 | 3.3097 | 102.7497 | 7.2477 | 103 | 103.3512 | 104.027 | 104 | 564.6443 | 18.347 | 87.9842 | 80.3771 | 217.3188 | 216.643 | 394.4247 | 84.1807 | 6.8682 | 84 | 1800.112 | 3.7457 | 1800 | 24.8189 | 1.9014 | 25 | 10000000000 | 35.3803 | 32.7537 | 179.8565 | 89.0235 | 89.6702 | 7.742 | 90 | 10000000000 | 174.6586 | 178.8363 | 189.4202 | 176.9311 | 251.5246 | 253.5978 | 218.8603 | 10000000000 | 10000000000 | 40.0695 | 3.8238 | 40 | 10000000000 | 0 | 96.1753 | 39.9911 | 8.5927 | 40 | 90.074 | 89.7825 | 52.5788 | 53.0119 | 89.9193 | 4.3526 | 90 | 95.3644 | 10000000000 | 89.9283 | 3.2744 | 90 | 95.8798 | 14.4889 | -19.0629 | 53.6873 | 82.72 | 0.84254
Log | 675 | 5.625 | 2014-08-07 16:33 | C13EOAT_test | -0.0025 | 0.73038 | -0.37508 | 74.793 | 284.6941 | 107.189 | 1.478 | -0.76056 | 4.0383 | 1.5 | 8.8032 | 23.0065 | 1.8334 | 1.3487 | 168.6174 | 99.44 | 3.8492 | 103.2891 | 7.2424 | 103 | 103.2525 | 104.0304 | 104 | 562.4608 | 18.3737 | 88.1047 | 80.5127 | 217.3188 | 216.643 | 394.081 | 84.3087 | 6.8617 | 84 | 1799.078 | 3.7465 | 1800 | 24.7933 | 1.9043 | 25 | 10000000000 | 35.3546 | 32.8396 | 179.861 | 89.0353 | 89.6389 | 7.77 | 90 | 10000000000 | 174.5065 | 178.712 | 189.3109 | 176.5714 | 251.6762 | 252.7464 | 218.8287 | 10000000000 | 10000000000 | 40.1168 | 3.7975 | 40 | 10000000000 | 0 | 96.2582 | 39.9866 | 8.5931 | 40 | 90.0796 | 89.7814 | 52.5699 | 53 | 89.9465 | 4.3649 | 90 | 95.3364 | 10000000000 | 89.9305 | 3.2763 | 90 | 95.8888 | 14.4895 | -18.9273 | 53.4476 | 82.72 | 0.84254
Log | 676 | 5.6334 | 2014-08-07 16:33 | C13EOAT_test | -0.0025 | 0.73056 | -0.37508 | 73.5252 | 284.2305 | 118.2118 | 1.4708 | -0.76069 | 4.0385 | 1.5 | 8.7606 | 22.979 | 1.8195 | 1.2528 | 169.004 | 99.44 | 3.4361 | 102.8761 | 7.246 | 103 | 103.3489 | 104.0231 | 104 | 568.8959 | 18.3871 | 88.2859 | 80.7181 | 217.3188 | 216.643 | 394.4247 | 84.502 | 6.8544 | 84 | 1799.898 | 3.7457 | 1800 | 24.8203 | 1.9064 | 25 | 10000000000 | 35.322 | 32.9294 | 179.9563 | 89.1307 | 89.7408 | 7.7734 | 90 | 10000000000 | 174.6621 | 179.2256 | 189.6186 | 176.304 | 251.378 | 253.8651 | 219.327 | 10000000000 | 10000000000 | 40.1023 | 3.7735 | 40 | 10000000000 | 0 | 96.4144 | 39.9736 | 8.594 | 40 | 90.1154 | 89.8409 | 52.5488 | 52.9748 | 89.989 | 4.3611 | 90 | 95.3745 | 10000000000 | 89.9781 | 3.2762 | 90 | 95.8852 | 14.4877 | -18.7219 | 53.3143 | 82.69 | 0.84254
Log | 677 | 5.6417 | 2014-08-07 16:34 | C13EOAT_test | -0.0025 | 0.72974 | -0.37508 | 72.7573 | 284.6274 | 111.0963 | 1.4765 | -0.76067 | 4.0387 | 1.5 | 8.7586 | 23.0033 | 1.8333 | 1.3409 | 168.8586 | 99.44 | 3.6684 | 103.1084 | 7.2418 | 103 | 103.3999 | 104.0205 | 104 | 584.1967 | 18.3603 | 88.2195 | 80.6391 | 217.3188 | 216.643 | 394.4247 | 84.4293 | 6.846 | 84 | 1800.149 | 3.7453 | 1800 | 24.8412 | 1.9086 | 25 | 10000000000 | 35.3144 | 32.8226 | 180.0128 | 89.2431 | 89.8226 | 7.7736 | 90 | 10000000000 | 174.6959 | 178.9898 | 189.543 | 176.4407 | 251.3689 | 253.8526 | 219.0671 | 10000000000 | 10000000000 | 40.0243 | 3.7619 | 40 | 10000000000 | 0 | 96.5192 | 39.9748 | 8.5947 | 40 | 90.1464 | 89.8664 | 52.5587 | 52.9446 | 90.0101 | 4.3514 | 90 | 95.4198 | 10000000000 | 90.0064 | 3.2756 | 90 | 95.8792 | 14.4904 | -18.8009 | 53.3134 | 82.67 | 0.84254
Log | 678 | 5.65 | 2014-08-07 16:34 | C13EOAT_test | -0.0025 | 0.73087 | -0.37508 | 75.0361 | 284.7674 | 117.7879 | 1.4848 | -0.76173 | 4.0388 | 1.5 | 8.7915 | 23.0032 | 1.8335 | 1.3911 | 168.6106 | 99.4232 | 3.9236 | 103.3467 | 7.2385 | 103 | 103.4984 | 103.9954 | 104 | 587.1781 | 18.347 | 88.1248 | 80.4857 | 217.3188 | 216.4926 | 394.4247 | 84.3053 | 6.8393 | 84 | 1801.001 | 3.7442 | 1800 | 24.8349 | 1.911 | 25 | 10000000000 | 35.3575 | 32.8008 | 180.0963 | 89.3153 | 89.8995 | 7.7685 | 90 | 10000000000 | 174.6393 | 179.5839 | 189.6744 | 176.9551 | 251.2013 | 252.6247 | 218.8736 | 10000000000 | 10000000000 | 40.0042 | 3.7602 | 40 | 10000000000 | 0 | 96.4479 | 39.9911 | 8.5945 | 40 | 90.1919 | 89.9043 | 52.5497 | 52.9544 | 90.0714 | 4.3188 | 90 | 95.4243 | 10000000000 | 90.0481 | 3.2739 | 90 | 95.8727 | 14.4894 | -18.9374 | 53.4117 | 82.67 | 0.84254
Log | 679 | 5.6583 | 2014-08-07 16:35 | C13EOAT_test | -0.0025 | 0.73011 | -0.37508 | 75.5142 | 284.6667 | 119.0445 | 1.4812 | -0.76168 | 4.039 | 1.5 | 8.8574 | 22.951 | 1.8335 | 1.2203 | 168.6754 | 99.4288 | 3.8854 | 103.3142 | 7.236 | 103 | 103.2809 | 103.9912 | 104 | 582.5265 | 18.2802 | 88.174 | 80.5014 | 217.3188 | 216.6 | 394.081 | 84.3377 | 6.8345 | 84 | 1800.236 | 3.7448 | 1800 | 24.8933 | 1.9115 | 25 | 10000000000 | 35.4336 | 32.8578 | 180.0957 | 89.373 | 89.951 | 7.7646 | 90 | 10000000000 | 174.6758 | 178.8926 | 189.2782 | 177.0067 | 251.7512 | 253.5879 | 218.4898 | 10000000000 | 10000000000 | 39.9596 | 3.7645 | 40 | 10000000000 | 0 | 96.3625 | 39.9896 | 8.5948 | 40 | 90.1875 | 89.9082 | 52.5474 | 52.9707 | 90.0669 | 4.3069 | 90 | 95.4678 | 10000000000 | 90.0479 | 3.2725 | 90 | 95.8498 | 14.4866 | -18.9274 | 53.6076 | 82.65 | 0.84254
Log | 680 | 5.6667 | 2014-08-07 16:35 | C13EOAT_test | -0.0025 | 0.73032 | -0.37508 | 77.0538 | 284.734 | 107.2524 | 1.472 | -0.76069 | 4.0391 | 1.5 | 8.6303 | 23.0033 | 1.8335 | 1.3626 | 168.6669 | 99.44 | 3.8635 | 103.3035 | 7.2339 | 103 | 103.3504 | 104.0197 | 104 | 575.1968 | 18.347 | 88.1541 | 80.5128 | 217.3188 | 216.643 | 394.4247 | 84.3334 | 6.8274 | 84 | 1799.578 | 3.7459 | 1800 | 24.8411 | 1.9141 | 25 | 10000000000 | 35.3704 | 32.7386 | 180.1199 | 89.3863 | 90.0116 | 7.756 | 90 | 10000000000 | 174.6293 | 178.552 | 189.4488 | 177.174 | 251.4683 | 253.8313 | 218.5861 | 10000000000 | 10000000000 | 39.9246 | 3.7853 | 40 | 10000000000 | 0 | 96.3477 | 40.0263 | 8.5931 | 40 | 90.2067 | 89.9132 | 52.5736 | 52.9844 | 90.0421 | 4.2971 | 90 | 95.4452 | 10000000000 | 90.06 | 3.2704 | 90 | 95.8716 | 14.4842 | -18.9272 | 52.9072 | 82.62 | 0.84254
Log | 681 | 5.675 | 2014-08-07 16:36 | C13EOAT_test | -0.0025 | 0.73118 | -0.37508 | 75.4503 | 284.9932 | 103.1275 | 1.4803 | -0.76086 | 4.0393 | 1.5 | 8.5412 | 23.0036 | 1.8016 | 1.2922 | 168.6049 | 99.44 | 3.8426 | 103.2826 | 7.2312 | 103 | 103.5103 | 104.0103 | 104 | 566.7378 | 18.347 | 88.0969 | 80.5081 | 217.3188 | 216.6429 | 394.4247 | 84.3025 | 6.8189 | 84 | 1799.448 | 3.7457 | 1800 | 24.788 | 1.918 | 25 | 10000000000 | 35.337 | 32.7964 | 180.1725 | 89.4302 | 90.0311 | 7.7509 | 90 | 10000000000 | 174.6702 | 178.259 | 189.2954 | 176.8499 | 251.6689 | 253.8192 | 218.8742 | 10000000000 | 10000000000 | 39.9406 | 3.8038 | 40 | 10000000000 | 0 | 96.3428 | 40.0152 | 8.5932 | 40 | 90.2255 | 89.947 | 52.5589 | 52.9761 | 90.0762 | 4.2614 | 90 | 95.43 | 10000000000 | 90.0862 | 3.2674 | 90 | 95.8621 | 14.4845 | -18.9319 | 52.6272 | 82.63 | 0.84254
Log | 682 | 5.6833 | 2014-08-07 16:36 | C13EOAT_test | -0.0025 | 0.73087 | -0.37508 | 77.0354 | 284.2973 | 118.3551 | 1.4729 | -0.76193 | 4.0395 | 1.5 | 8.5325 | 23.0195 | 1.8008 | 1.2944 | 168.5553 | 99.41 | 3.9271 | 103.3371 | 7.2304 | 103 | 103.3452 | 103.9906 | 104 | 566.5249 | 18.347 | 88.0872 | 80.4681 | 217.3188 | 216.4709 | 394.081 | 84.2777 | 6.8118 | 84 | 1799.82 | 3.7455 | 1800 | 24.8594 | 1.9192 | 25 | 10000000000 | 35.377 | 32.8671 | 180.1561 | 89.5181 | 90.1249 | 7.731 | 90 | 10000000000 | 174.7277 | 178.7025 | 189.7233 | 177.0692 | 251.8712 | 253.7891 | 218.5309 | 10000000000 | 10000000000 | 39.9134 | 3.8221 | 40 | 10000000000 | 0 | 96.5355 | 39.998 | 8.5939 | 40 | 90.2255 | 89.9306 | 52.5814 | 52.9454 | 90.0871 | 4.2326 | 90 | 95.4515 | 10000000000 | 90.0781 | 3.2655 | 90 | 95.8383 | 14.4845 | -18.9419 | 52.5996 | 82.6 | 0.84254
Log | 683 | 5.6917 | 2014-08-07 16:37 | C13EOAT_test | -0.0025 | 0.73029 | -0.37508 | 78.9396 | 284.6023 | 118.1497 | 1.479 | -0.76068 | 4.0396 | 1.5 | 8.5635 | 23.0033 | 1.8321 | 1.3759 | 169.0379 | 99.44 | 3.8714 | 103.3114 | 7.2285 | 103 | 103.5565 | 104.0187 | 104 | 574.2147 | 18.4169 | 88.3071 | 80.7309 | 217.3188 | 216.643 | 394.4247 | 84.519 | 6.802 | 84 | 1800.01 | 3.7454 | 1800 | 24.906 | 1.9201 | 25 | 10000000000 | 35.3766 | 32.7959 | 180.207 | 89.5609 | 90.1527 | 7.7179 | 90 | 10000000000 | 174.6817 | 179.0921 | 189.6153 | 177.0684 | 251.3772 | 253.7722 | 217.8492 | 10000000000 | 10000000000 | 39.9377 | 3.8423 | 40 | 10000000000 | 0 | 96.6608 | 40.0155 | 8.5924 | 40 | 90.261 | 89.946 | 52.5757 | 52.9723 | 90.1011 | 4.1986 | 90 | 95.5071 | 10000000000 | 90.1035 | 3.2619 | 90 | 95.8815 | 14.4844 | -18.7091 | 52.6971 | 82.59 | 0.84254
Log | 684 | 5.7 | 2014-08-07 16:37 | C13EOAT_test | -0.0025 | 0.72955 | -0.37508 | 76.1407 | 284.6582 | 109.7986 | 1.4775 | -0.76181 | 4.0398 | 1.5 | 8.6106 | 23.0032 | 1.8287 | 1.3565 | 168.9753 | 99.41 | 3.8918 | 103.3018 | 7.2263 | 103 | 103.409 | 103.9914 | 104 | 587.1509 | 18.347 | 88.2867 | 80.6885 | 217.3188 | 216.4709 | 394.081 | 84.4876 | 6.7924 | 84 | 1801.298 | 3.7433 | 1800 | 24.9222 | 1.9213 | 25 | 10000000000 | 35.3715 | 32.6885 | 180.2117 | 89.5832 | 90.1679 | 7.7052 | 90 | 10000000000 | 174.6854 | 178.9477 | 189.7422 | 176.8165 | 251.1731 | 253.2075 | 217.5862 | 10000000000 | 10000000000 | 39.8981 | 3.8619 | 40 | 10000000000 | 0 | 96.686 | 40.0036 | 8.5922 | 40 | 90.2323 | 89.9794 | 52.5713 | 52.9894 | 90.1015 | 4.1714 | 90 | 95.4701 | 10000000000 | 90.1059 | 3.2589 | 90 | 95.8534 | 14.487 | -18.7215 | 52.8507 | 82.57 | 0.84276
Log | 685 | 5.7083 | 2014-08-07 16:38 | C13EOAT_test | -0.0025 | 0.73112 | -0.37508 | 74.4993 | 284.3833 | 109.6735 | 1.478 | -0.76191 | 4.0399 | 1.5 | 8.629 | 23.0029 | 1.797 | 1.2765 | 169.1244 | 99.41 | 3.8973 | 103.3073 | 7.2238 | 103 | 103.4922 | 103.9789 | 104 | 586.7555 | 18.3471 | 88.3619 | 80.7625 | 217.3188 | 216.4709 | 394.4247 | 84.5622 | 6.7821 | 84 | 1800.548 | 3.7437 | 1800 | 24.9349 | 1.9223 | 25 | 10000000000 | 35.38 | 32.7277 | 180.1987 | 89.5786 | 90.1775 | 7.693 | 90 | 10000000000 | 174.6147 | 179.0136 | 189.9099 | 177.0014 | 251.3829 | 253.1183 | 218.5546 | 10000000000 | 10000000000 | 39.9169 | 3.8774 | 40 | 10000000000 | 0 | 96.6278 | 40.0441 | 8.5891 | 40 | 90.2467 | 89.952 | 52.584 | 53.0201 | 90.0543 | 4.1646 | 90 | 95.4977 | 10000000000 | 90.0994 | 3.2563 | 90 | 95.8495 | 14.4845 | -18.6475 | 52.9038 | 82.56 | 0.84284
Log | 686 | 5.7167 | 2014-08-07 16:38 | C13EOAT_test | -0.0025 | 0.73087 | -0.37508 | 74.2561 | 284.6045 | 111.3598 | 1.4727 | -0.76059 | 4.0401 | 1.5 | 8.7712 | 23.0033 | 1.83 | 1.2511 | 168.7458 | 99.44 | 3.8193 | 103.2593 | 7.2219 | 103 | 103.5707 | 104.0106 | 104 | 576.4442 | 18.347 | 88.1868 | 80.559 | 217.3188 | 216.643 | 394.081 | 84.3729 | 6.7744 | 84 | 1799.86 | 3.7456 | 1800 | 24.9495 | 1.9229 | 25 | 10000000000 | 35.3898 | 32.7029 | 180.1297 | 89.5354 | 90.13 | 7.6909 | 90 | 10000000000 | 174.7276 | 178.751 | 189.321 | 177.2963 | 251.1535 | 253.2939 | 218.2821 | 10000000000 | 10000000000 | 39.9725 | 3.8851 | 40 | 10000000000 | 0 | 96.4664 | 40.039 | 8.5879 | 40 | 90.2177 | 89.912 | 52.5558 | 53.0511 | 90.0543 | 4.1504 | 90 | 95.4741 | 10000000000 | 90.0648 | 3.2549 | 90 | 95.8872 | 14.4863 | -18.881 | 53.3439 | 82.54 | 0.84284
Log | 687 | 5.725 | 2014-08-07 16:39 | C13EOAT_test | -0.0025 | 0.73048 | -0.37508 | 76.0119 | 284.4574 | 113.0409 | 1.4701 | -0.76192 | 4.0402 | 1.5 | 8.827 | 23.0033 | 1.8094 | 1.3661 | 168.8113 | 99.41 | 3.9119 | 103.3219 | 7.2188 | 103 | 103.325 | 103.9959 | 104 | 572.6897 | 18.347 | 88.2189 | 80.5924 | 217.3188 | 216.471 | 394.4247 | 84.4056 | 6.7652 | 84 | 1800.426 | 3.7443 | 1800 | 24.9413 | 1.9237 | 25 | 10000000000 | 35.4303 | 32.7025 | 180.1229 | 89.5148 | 90.1368 | 7.6818 | 90 | 10000000000 | 174.6682 | 179.5055 | 189.8583 | 176.7614 | 251.5326 | 253.3149 | 218.2973 | 10000000000 | 10000000000 | 39.9817 | 3.8891 | 40 | 10000000000 | 0 | 96.3124 | 40.0489 | 8.5857 | 40 | 90.2044 | 89.9185 | 52.5836 | 53.0747 | 89.9936 | 4.1663 | 90 | 95.4644 | 10000000000 | 90.0614 | 3.2531 | 90 | 95.8512 | 14.4845 | -18.8176 | 53.511 | 82.53 | 0.84285
Log | 688 | 5.7333 | 2014-08-07 16:39 | C13EOAT_test | -0.0025 | 0.73057 | -0.37508 | 73.9559 | 284.2505 | 109.3962 | 1.4875 | -0.76069 | 4.0404 | 1.5 | 8.9756 | 23.0033 | 1.8279 | 1.3197 | 168.9214 | 99.44 | 3.5166 | 102.9566 | 7.2224 | 103 | 103.3983 | 104.0191 | 104 | 567.284 | 18.347 | 88.2558 | 80.6656 | 217.3188 | 216.643 | 394.081 | 84.4607 | 6.755 | 84 | 1799.322 | 3.7456 | 1800 | 24.9408 | 1.9247 | 25 | 10000000000 | 35.4344 | 32.7258 | 180.1012 | 89.5106 | 90.1109 | 7.6786 | 90 | 10000000000 | 174.5968 | 179.3448 | 189.6608 | 177.2943 | 251.5358 | 252.3237 | 218.2625 | 10000000000 | 10000000000 | 39.9777 | 3.8906 | 40 | 10000000000 | 0 | 96.3092 | 40.0477 | 8.5842 | 40 | 90.1975 | 89.9037 | 52.574 | 53.0778 | 89.9846 | 4.165 | 90 | 95.4581 | 10000000000 | 90.0506 | 3.2519 | 90 | 95.8865 | 14.4903 | -18.7744 | 53.9751 | 82.51 | 0.84285
Log | 689 | 5.7417 | 2014-08-07 16:40 | C13EOAT_test | -0.0025 | 0.73046 | -0.37508 | 77.4381 | 284.5162 | 103.0501 | 1.4777 | -0.76082 | 4.0405 | 1.5 | 9.177 | 23.0033 | 1.8334 | 1.3885 | 168.5892 | 99.44 | 3.8936 | 103.3336 | 7.2148 | 103 | 103.3681 | 104.0075 | 104 | 567.9942 | 18.347 | 88.1031 | 80.4861 | 217.3188 | 216.643 | 394.4247 | 84.2946 | 6.747 | 84 | 1799.344 | 3.7457 | 1800 | 25.0183 | 1.9232 | 25 | 10000000000 | 35.477 | 32.74 | 180.041 | 89.4503 | 90.0427 | 7.6836 | 90 | 10000000000 | 174.5966 | 178.2803 | 189.0798 | 176.5413 | 251.3635 | 252.9803 | 218.9373 | 10000000000 | 10000000000 | 39.9594 | 3.9013 | 40 | 10000000000 | 0 | 96.3651 | 40.0111 | 8.585 | 40 | 90.1751 | 89.8659 | 52.5652 | 53.0632 | 89.9879 | 4.1623 | 90 | 95.4558 | 10000000000 | 90.0205 | 3.2518 | 90 | 95.8816 | 14.4844 | -18.9539 | 54.5595 | 82.49 | 0.84285
Log | 690 | 5.75 | 2014-08-07 16:40 | C13EOAT_test | -0.0025 | 0.7303 | -0.37508 | 79.9667 | 284.999 | 116.9346 | 1.479 | -0.76064 | 4.0406 | 1.5 | 9.3734 | 22.9557 | 1.8278 | 1.3645 | 168.6739 | 99.44 | 3.6884 | 103.1284 | 7.2155 | 103 | 103.2621 | 104.0208 | 104 | 576.2029 | 18.347 | 88.1418 | 80.5321 | 217.3188 | 216.643 | 394.4247 | 84.3369 | 6.7405 | 84 | 1799.801 | 3.7458 | 1800 | 25.1353 | 1.9197 | 25 | 10000000000 | 35.5411 | 32.7055 | 180.0315 | 89.4455 | 90.0765 | 7.673 | 90 | 10000000000 | 174.7092 | 178.9673 | 189.5582 | 176.5597 | 251.4887 | 252.7608 | 219.0904 | 10000000000 | 10000000000 | 39.9742 | 3.9084 | 40 | 10000000000 | 0 | 96.4625 | 39.9682 | 8.5872 | 40 | 90.1539 | 89.8776 | 52.583 | 53.0484 | 89.9647 | 4.1725 | 90 | 95.4301 | 10000000000 | 90.0157 | 3.2513 | 90 | 95.8864 | 14.4846 | -18.9079 | 55.1345 | 82.47 | 0.84271
Log | 691 | 5.7583 | 2014-08-07 16:41 | C13EOAT_test | -0.0025 | 0.72708 | -0.37508 | 77.0015 | 284.7423 | 114.4286 | 1.479 | -0.76058 | 4.0408 | 1.5 | 9.185 | 23.0032 | 1.8335 | 1.382 | 168.9167 | 99.44 | 3.7149 | 103.1549 | 7.2132 | 103 | 103.4248 | 104.0073 | 104 | 584.2617 | 18.3522 | 88.2608 | 80.6559 | 217.3188 | 216.643 | 394.4247 | 84.4584 | 6.7338 | 84 | 1799.805 | 3.7459 | 1800 | 24.9899 | 1.9213 | 25 | 10000000000 | 35.5079 | 32.7093 | 180.0043 | 89.4359 | 90.0415 | 7.6745 | 90 | 10000000000 | 174.6525 | 179.213 | 189.5896 | 176.6575 | 251.6457 | 252.8111 | 219.0286 | 10000000000 | 10000000000 | 39.9908 | 3.9123 | 40 | 10000000000 | 0 | 96.4477 | 39.9813 | 8.5874 | 40 | 90.1531 | 89.8513 | 52.5637 | 53.0171 | 89.9794 | 4.1718 | 90 | 95.4446 | 10000000000 | 90.0022 | 3.2513 | 90 | 95.8827 | 14.4845 | -18.7841 | 54.583 | 82.45 | 0.84267
Log | 692 | 5.7667 | 2014-08-07 16:41 | C13EOAT_test | -0.0025 | 0.73025 | -0.37508 | 78.9081 | 284.7559 | 118.4265 | 1.479 | -0.76059 | 4.0409 | 1.5 | 9.0216 | 22.9939 | 1.8295 | 1.3589 | 168.5195 | 99.44 | 3.8235 | 103.2635 | 7.2097 | 103 | 103.305 | 104.0051 | 104 | 582.2685 | 18.3495 | 88.0521 | 80.4674 | 217.3188 | 216.643 | 394.4247 | 84.2597 | 6.7286 | 84 | 1798.951 | 3.7475 | 1800 | 24.8545 | 1.925 | 25 | 10000000000 | 35.4089 | 32.8289 | 179.9892 | 89.2857 | 89.9238 | 7.6931 | 90 | 10000000000 | 174.6703 | 179.0617 | 189.6187 | 176.8625 | 251.3893 | 254.2585 | 219.497 | 10000000000 | 10000000000 | 39.9575 | 3.92 | 40 | 10000000000 | 0 | 96.3215 | 39.9435 | 8.5905 | 40 | 90.1275 | 89.8617 | 52.6047 | 53.0404 | 89.9465 | 4.1919 | 90 | 95.4347 | 10000000000 | 89.9946 | 3.2515 | 90 | 95.8868 | 14.4909 | -18.9726 | 54.1129 | 82.45 | 0.84255
Log | 693 | 5.775 | 2014-08-07 16:42 | C13EOAT_test | -0.0025 | 0.73019 | -0.37508 | 77.7073 | 284.6117 | 109.9122 | 1.4637 | -0.76193 | 4.0411 | 1.5 | 8.7605 | 23.0035 | 1.8335 | 1.3192 | 168.0662 | 99.41 | 3.9322 | 103.3422 | 7.2064 | 103 | 103.2872 | 103.9884 | 104 | 581.9244 | 18.347 | 87.881 | 80.1851 | 217.3188 | 216.4709 | 394.4247 | 84.0331 | 6.7279 | 84 | 1801.318 | 3.7434 | 1800 | 24.743 | 1.9299 | 25 | 10000000000 | 35.33 | 32.8081 | 179.9206 | 89.2731 | 89.8854 | 7.7047 | 90 | 10000000000 | 174.7778 | 179.2086 | 189.7066 | 177.0025 | 251.6494 | 254.2628 | 219.2725 | 10000000000 | 10000000000 | 39.9854 | 3.9236 | 40 | 10000000000 | 0 | 96.269 | 39.9348 | 8.5927 | 40 | 90.1114 | 89.8092 | 52.6003 | 53.0084 | 89.9369 | 4.214 | 90 | 95.4056 | 10000000000 | 89.9603 | 3.2533 | 90 | 95.84 | 14.4893 | -19.2248 | 53.3169 | 82.43 | 0.84279
Log | 694 | 5.7834 | 2014-08-07 16:42 | C13EOAT_test | -0.0025 | 0.72962 | -0.37508 | 77.3638 | 284.6439 | 109.5421 | 1.4677 | -0.76059 | 4.0413 | 1.5 | 8.5394 | 23.04 | 1.8335 | 1.3908 | 168.0688 | 99.44 | 3.5798 | 103.0197 | 7.2087 | 103 | 103.5033 | 104.0193 | 104 | 573.2919 | 18.347 | 87.8453 | 80.2235 | 217.3188 | 216.643 | 394.4247 | 84.0344 | 6.728 | 84 | 1800.46 | 3.7447 | 1800 | 24.6714 | 1.9357 | 25 | 10000000000 | 35.2582 | 32.7678 | 179.8693 | 89.2297 | 89.8367 | 7.7208 | 90 | 10000000000 | 174.56 | 178.4237 | 189.1545 | 176.9697 | 251.9465 | 254.7624 | 220.2863 | 10000000000 | 10000000000 | 40.0016 | 3.9228 | 40 | 10000000000 | 0 | 96.1932 | 39.9233 | 8.5953 | 40 | 90.0856 | 89.7837 | 52.573 | 52.9922 | 89.925 | 4.2385 | 90 | 95.3751 | 10000000000 | 89.9347 | 3.2553 | 90 | 95.8674 | 14.4847 | -19.2165 | 52.622 | 82.41 | 0.84284
Log | 695 | 5.7917 | 2014-08-07 16:43 | C13EOAT_test | -0.0025 | 0.72803 | -0.37508 | 78.5184 | 284.9998 | 117.6516 | 1.4385 | -0.76059 | 4.0415 | 1.5 | 8.6 | 23.0031 | 1.8335 | 1.3889 | 167.7753 | 99.44 | 3.3885 | 102.8285 | 7.211 | 103 | 103.2581 | 104.0253 | 104 | 567.315 | 18.4432 | 87.6906 | 80.0847 | 217.3188 | 216.643 | 394.4247 | 83.8877 | 6.7308 | 84 | 1799.572 | 3.7463 | 1800 | 24.7125 | 1.9395 | 25 | 10000000000 | 35.2635 | 32.7731 | 179.8961 | 89.2512 | 89.8511 | 7.7283 | 90 | 10000000000 | 174.7863 | 179.2861 | 189.2103 | 176.7746 | 252.0842 | 254.9562 | 221.3158 | 10000000000 | 10000000000 | 39.9888 | 3.9231 | 40 | 10000000000 | 0 | 96.2737 | 39.915 | 8.5984 | 40 | 90.0898 | 89.8062 | 52.6184 | 53.0216 | 89.9435 | 4.252 | 90 | 95.3648 | 10000000000 | 89.948 | 3.2564 | 90 | 95.8667 | 14.4845 | -19.3552 | 52.8123 | 82.39 | 0.84285
Log | 696 | 5.8 | 2014-08-07 16:43 | C13EOAT_test | -0.0025 | 0.72931 | -0.37508 | 76.6649 | 284.6035 | 107.0352 | 1.4785 | -0.76059 | 4.0416 | 1.5 | 8.6922 | 23.0033 | 1.8333 | 1.3327 | 167.8267 | 99.44 | 3.8277 | 103.2677 | 7.2041 | 103 | 103.4188 | 104.0204 | 104 | 569.6945 | 18.3487 | 87.719 | 80.1078 | 217.3188 | 216.643 | 394.4247 | 83.9134 | 6.7336 | 84 | 1799.944 | 3.7458 | 1800 | 24.8185 | 1.9408 | 25 | 10000000000 | 35.3236 | 32.8644 | 179.8978 | 89.2671 | 89.8582 | 7.7358 | 90 | 10000000000 | 174.7999 | 179.1917 | 189.4875 | 176.4401 | 251.831 | 254.433 | 220.6919 | 10000000000 | 10000000000 | 40.0066 | 3.9234 | 40 | 10000000000 | 0 | 96.3651 | 39.8676 | 8.6042 | 40 | 90.0951 | 89.8027 | 52.5955 | 52.9603 | 89.974 | 4.2571 | 90 | 95.3981 | 10000000000 | 89.9489 | 3.2581 | 90 | 95.8618 | 14.4863 | -19.3322 | 53.1031 | 82.38 | 0.84285
Log | 697 | 5.8083 | 2014-08-07 16:44 | C13EOAT_test | -0.0025 | 0.72947 | -0.37508 | 78.7834 | 284.2495 | 112.1575 | 1.4773 | -0.7619 | 4.0418 | 1.5 | 8.785 | 23.0033 | 1.8317 | 1.3713 | 167.7859 | 99.41 | 3.8867 | 103.2967 | 7.2034 | 103 | 103.3985 | 104.0016 | 104 | 574.5669 | 18.3471 | 87.714 | 80.072 | 217.3188 | 216.514 | 394.4247 | 83.893 | 6.7362 | 84 | 1801.392 | 3.7432 | 1800 | 24.8726 | 1.9417 | 25 | 10000000000 | 35.3897 | 32.7744 | 179.9573 | 89.3381 | 89.9264 | 7.7311 | 90 | 10000000000 | 174.8384 | 178.9706 | 189.2745 | 176.9812 | 252.1292 | 254.1265 | 220.5755 | 10000000000 | 10000000000 | 40.0513 | 3.9144 | 40 | 10000000000 | 0 | 96.4306 | 39.906 | 8.6058 | 40 | 90.1173 | 89.84 | 52.5619 | 52.9814 | 89.9954 | 4.2601 | 90 | 95.4098 | 10000000000 | 89.9787 | 3.2586 | 90 | 95.8418 | 14.4884 | -19.338 | 53.3902 | 82.36 | 0.84285
Log | 698 | 5.8167 | 2014-08-07 16:44 | C13EOAT_test | -0.0025 | 0.72962 | -0.37508 | 78.8826 | 284.9705 | 114.8172 | 1.4765 | -0.76188 | 4.0419 | 1.5 | 8.8363 | 22.9914 | 1.8334 | 1.3622 | 167.6129 | 99.41 | 3.9275 | 103.3375 | 7.2014 | 103 | 103.2698 | 104.0035 | 104 | 583.551 | 18.347 | 87.6213 | 79.9917 | 217.3188 | 216.4709 | 394.7683 | 83.8065 | 6.7396 | 84 | 1800.444 | 3.7441 | 1800 | 24.8904 | 1.9428 | 25 | 10000000000 | 35.3849 | 32.789 | 179.9785 | 89.3753 | 89.9894 | 7.7247 | 90 | 10000000000 | 174.6944 | 179.4583 | 189.6304 | 176.7789 | 251.831 | 253.5788 | 220.6878 | 10000000000 | 10000000000 | 40.032 | 3.9045 | 40 | 10000000000 | 0 | 96.3913 | 39.8803 | 8.6104 | 40 | 90.1325 | 89.846 | 52.5459 | 52.9507 | 89.9816 | 4.2682 | 90 | 95.4301 | 10000000000 | 89.9892 | 3.2588 | 90 | 95.8485 | 14.4845 | -19.4184 | 53.5391 | 82.34 | 0.84285
Log | 699 | 5.825 | 2014-08-07 16:45 | C13EOAT_test | -0.0025 | 0.72939 | -0.37508 | 79.0135 | 284.819 | 113.9672 | 1.477 | -0.76073 | 4.0421 | 1.5 | 8.8194 | 23.0025 | 1.8334 | 1.3331 | 167.8062 | 99.44 | 3.8848 | 103.3248 | 7.1984 | 103 | 103.3141 | 104.0108 | 104 | 582.9077 | 18.5586 | 87.7267 | 80.0795 | 217.3188 | 216.643 | 394.4247 | 83.9031 | 6.7404 | 84 | 1799.066 | 3.7455 | 1800 | 24.9123 | 1.9437 | 25 | 10000000000 | 35.381 | 32.7796 | 179.96 | 89.4247 | 90.0063 | 7.7231 | 90 | 10000000000 | 174.7344 | 179.3984 | 189.6151 | 176.6213 | 251.6144 | 254.0752 | 220.6801 | 10000000000 | 10000000000 | 40.0631 | 3.8923 | 40 | 10000000000 | 0 | 96.4549 | 39.925 | 8.6113 | 40 | 90.1465 | 89.8135 | 52.601 | 52.983 | 90.0089 | 4.2568 | 90 | 95.4458 | 10000000000 | 89.98 | 3.2593 | 90 | 95.8797 | 14.4909 | -19.3605 | 53.4998 | 82.32 | 0.84285
Log | 700 | 5.8334 | 2014-08-07 16:45 | C13EOAT_test | -0.0025 | 0.72962 | -0.37508 | 73.6693 | 284.2923 | 105.1675 | 1.475 | -0.76185 | 4.0423 | 1.5 | 8.6343 | 23.0309 | 1.8335 | 1.2966 | 167.552 | 99.41 | 3.9187 | 103.3287 | 7.1952 | 103 | 103.3211 | 103.9877 | 104 | 582.1224 | 18.347 | 87.6039 | 79.9481 | 217.3188 | 216.4871 | 394.081 | 83.776 | 6.7434 | 84 | 1800.209 | 3.7439 | 1800 | 24.7892 | 1.9483 | 25 | 10000000000 | 35.3273 | 32.7797 | 180.0162 | 89.4155 | 90.038 | 7.7175 | 90 | 10000000000 | 174.7556 | 178.825 | 189.8274 | 177.1844 | 251.8241 | 254.2577 | 220.2303 | 10000000000 | 10000000000 | 40.0578 | 3.879 | 40 | 10000000000 | 0 | 96.2563 | 39.9461 | 8.6126 | 40 | 90.1499 | 89.8662 | 52.5553 | 53.0004 | 90.0357 | 4.2406 | 90 | 95.4233 | 10000000000 | 90.0081 | 3.2584 | 90 | 95.8557 | 14.4887 | -19.4619 | 52.9285 | 82.31 | 0.84284
Log | 701 | 5.8417 | 2014-08-07 16:46 | C13EOAT_test | -0.0025 | 0.72962 | -0.37508 | 79.266 | 284.9998 | 110.4382 | 1.4828 | -0.76069 | 4.0425 | 1.5 | 8.7255 | 23.0487 | 1.8335 | 1.3122 | 167.9029 | 99.44 | 3.6454 | 103.0854 | 7.197 | 103 | 103.411 | 104.011 | 104 | 567.3856 | 18.347 | 87.763 | 80.1399 | 217.3188 | 216.643 | 394.4247 | 83.9514 | 6.7441 | 84 | 1799.746 | 3.7458 | 1800 | 24.795 | 1.9515 | 25 | 10000000000 | 35.333 | 32.8423 | 180.0133 | 89.4639 | 90.0876 | 7.7064 | 90 | 10000000000 | 174.7697 | 179.2221 | 189.6883 | 177.0167 | 252.2204 | 253.5085 | 219.9205 | 10000000000 | 10000000000 | 40.0532 | 3.8636 | 40 | 10000000000 | 0 | 96.0982 | 39.9791 | 8.6121 | 40 | 90.1539 | 89.8594 | 52.5775 | 52.9711 | 90.0609 | 4.2193 | 90 | 95.4523 | 10000000000 | 90.0067 | 3.2579 | 90 | 95.8859 | 14.4877 | -19.3001 | 53.2073 | 82.3 | 0.84284
Log | 702 | 5.85 | 2014-08-07 16:46 | C13EOAT_test | -0.0025 | 0.72905 | -0.37508 | 74.5344 | 284.6828 | 106.0813 | 1.4879 | -0.76191 | 4.0427 | 1.5 | 8.8098 | 23.0033 | 1.8335 | 1.3884 | 167.9767 | 99.41 | 3.9044 | 103.3144 | 7.1918 | 103 | 103.4736 | 104.0032 | 104 | 562.533 | 18.347 | 87.8008 | 80.1759 | 217.3188 | 216.4709 | 394.4247 | 83.9883 | 6.7434 | 84 | 1800.715 | 3.7444 | 1800 | 24.8609 | 1.9524 | 25 | 10000000000 | 35.3766 | 32.8305 | 180.0356 | 89.5054 | 90.091 | 7.7001 | 90 | 10000000000 | 174.8398 | 179.415 | 189.6626 | 176.4693 | 251.5649 | 254.2283 | 219.7079 | 10000000000 | 10000000000 | 40.0789 | 3.8434 | 40 | 10000000000 | 0 | 96.2049 | 40.0221 | 8.6101 | 40 | 90.1668 | 89.8688 | 52.5786 | 53.0022 | 90.0726 | 4.2003 | 90 | 95.4249 | 10000000000 | 90.0178 | 3.2571 | 90 | 95.8538 | 14.4854 | -19.2341 | 53.4601 | 82.28 | 0.84285
Log | 703 | 5.8583 | 2014-08-07 16:47 | C13EOAT_test | -0.0025 | 0.72962 | -0.37508 | 78.1944 | 284.8247 | 106.7377 | 1.4775 | -0.76066 | 4.0428 | 1.5 | 8.8489 | 23.0054 | 1.8335 | 1.2868 | 167.9143 | 99.4398 | 3.8948 | 103.3345 | 7.1883 | 103 | 103.4404 | 104.0189 | 104 | 565.842 | 18.4302 | 87.752 | 80.1623 | 217.3188 | 216.643 | 394.4247 | 83.9572 | 6.7438 | 84 | 1799.859 | 3.7447 | 1800 | 24.9297 | 1.9524 | 25 | 10000000000 | 35.4069 | 32.7969 | 180.0311 | 89.513 | 90.1394 | 7.6846 | 90 | 10000000000 | 174.8479 | 178.8994 | 189.3729 | 176.6186 | 251.6252 | 254.7128 | 220.1211 | 10000000000 | 10000000000 | 40.1043 | 3.8221 | 40 | 10000000000 | 0 | 96.2828 | 39.998 | 8.6109 | 40 | 90.1664 | 89.8647 | 52.5759 | 53.0447 | 90.0512 | 4.192 | 90 | 95.4538 | 10000000000 | 90.0156 | 3.2564 | 90 | 95.8822 | 14.4898 | -19.2775 | 53.5879 | 82.27 | 0.84285
Log | 704 | 5.8667 | 2014-08-07 16:47 | C13EOAT_test | -0.0025 | 0.72931 | -0.37508 | 76.903 | 284.5975 | 122.8872 | 1.4692 | -0.76062 | 4.043 | 1.5 | 8.8828 | 23.0033 | 1.8335 | 1.3562 | 167.7201 | 99.4325 | 3.8389 | 103.2714 | 7.1862 | 103 | 103.433 | 104.0352 | 104 | 577.0323 | 18.5117 | 87.6536 | 80.0665 | 217.3188 | 216.643 | 394.081 | 83.8601 | 6.7457 | 84 | 1800.45 | 3.7442 | 1800 | 24.935 | 1.9536 | 25 | 10000000000 | 35.3991 | 32.7516 | 180.101 | 89.5616 | 90.1463 | 7.6743 | 90 | 10000000000 | 174.8265 | 179.2234 | 189.1948 | 176.6768 | 251.814 | 254.0152 | 219.6143 | 10000000000 | 10000000000 | 40.1058 | 3.7985 | 40 | 10000000000 | 0 | 96.3799 | 40.0185 | 8.6092 | 40 | 90.1859 | 89.9152 | 52.5829 | 53.0413 | 90.0502 | 4.1747 | 90 | 95.4727 | 10000000000 | 90.0505 | 3.2546 | 90 | 95.8749 | 14.4876 | -19.366 | 53.6872 | 82.23 | 0.84285
Log | 705 | 5.875 | 2014-08-07 16:48 | C13EOAT_test | -0.0025 | 0.7296 | -0.37508 | 80.7353 | 285.0659 | 109.0578 | 1.4743 | -0.76062 | 4.0431 | 1.5 | 8.8819 | 23.0033 | 1.8335 | 1.3918 | 167.7951 | 99.4391 | 3.6509 | 103.0899 | 7.1872 | 103 | 103.2945 | 104.0037 | 104 | 584.9866 | 18.4629 | 87.7271 | 80.0681 | 217.3188 | 216.643 | 394.4247 | 83.8976 | 6.7465 | 84 | 1799.841 | 3.7459 | 1800 | 24.8992 | 1.9556 | 25 | 10000000000 | 35.3891 | 32.8561 | 180.0895 | 89.5537 | 90.1271 | 7.6679 | 90 | 10000000000 | 174.7093 | 179.2624 | 189.8381 | 176.7798 | 251.3793 | 253.5026 | 219.2417 | 10000000000 | 10000000000 | 40.0308 | 3.7893 | 40 | 10000000000 | 0 | 96.3349 | 40.0122 | 8.6089 | 40 | 90.177 | 89.9125 | 52.5595 | 53.0091 | 90.0264 | 4.168 | 90 | 95.4749 | 10000000000 | 90.0447 | 3.2538 | 90 | 95.8818 | 14.4862 | -19.371 | 53.6816 | 82.24 | 0.84285
Log | 706 | 5.8833 | 2014-08-07 16:48 | C13EOAT_test | -0.0025 | 0.72963 | -0.37508 | 79.6004 | 284.6309 | 113.2358 | 1.4745 | -0.76055 | 4.0433 | 1.5 | 8.7598 | 23.004 | 1.8332 | 1.3693 | 167.6682 | 99.44 | 3.4089 | 102.8489 | 7.1909 | 103 | 103.5093 | 104.0126 | 104 | 586.8934 | 18.3484 | 87.6526 | 80.0155 | 217.3188 | 216.643 | 394.081 | 83.8341 | 6.748 | 84 | 1800.021 | 3.7459 | 1800 | 24.8572 | 1.9583 | 25 | 10000000000 | 35.3676 | 32.8224 | 180.0134 | 89.524 | 90.1111 | 7.6627 | 90 | 10000000000 | 174.7889 | 178.9926 | 189.3708 | 177.0772 | 251.6709 | 254.1291 | 219.4618 | 10000000000 | 10000000000 | 40.0039 | 3.7862 | 40 | 10000000000 | 0 | 96.1697 | 40.0564 | 8.6057 | 40 | 90.154 | 89.8594 | 52.5572 | 53.0371 | 90.0427 | 4.1553 | 90 | 95.4797 | 10000000000 | 90.0067 | 3.2544 | 90 | 95.8883 | 14.4905 | -19.4245 | 53.3172 | 82.23 | 0.84285
Log | 707 | 5.8917 | 2014-08-07 16:49 | C13EOAT_test | -0.0025 | 0.72962 | -0.37508 | 78.9845 | 284.3951 | 110.2522 | 1.4754 | -0.76146 | 4.0435 | 1.5 | 8.5999 | 23.0093 | 1.8134 | 1.3629 | 167.7873 | 99.4325 | 3.8809 | 103.3134 | 7.1833 | 103 | 103.3501 | 103.9969 | 104 | 575.345 | 18.3471 | 87.726 | 80.0613 | 217.3188 | 216.6 | 394.4247 | 83.8936 | 6.7483 | 84 | 1800.461 | 3.7449 | 1800 | 24.7472 | 1.9635 | 25 | 10000000000 | 35.3027 | 32.8972 | 179.9749 | 89.5293 | 90.1078 | 7.6566 | 90 | 10000000000 | 174.7334 | 178.9313 | 189.6089 | 177.1881 | 252.1245 | 254.0692 | 219.6997 | 10000000000 | 10000000000 | 39.9446 | 3.7912 | 40 | 10000000000 | 0 | 96.1023 | 40.0224 | 8.6062 | 40 | 90.1438 | 89.8311 | 52.5418 | 53.0276 | 90.0108 | 4.1636 | 90 | 95.4334 | 10000000000 | 89.9875 | 3.255 | 90 | 95.8424 | 14.4847 | -19.3712 | 52.8124 | 82.22 | 0.84285
Log | 708 | 5.9 | 2014-08-07 16:49 | C13EOAT_test | -0.0025 | 0.729 | -0.37508 | 76.8607 | 284.627 | 119.882 | 1.4787 | -0.76065 | 4.0437 | 1.5 | 8.5743 | 23.0126 | 1.8276 | 1.3851 | 167.6421 | 99.44 | 3.4563 | 102.8962 | 7.1873 | 103 | 103.4617 | 104.0142 | 104 | 570.2631 | 18.347 | 87.6342 | 80.0079 | 217.3188 | 216.643 | 394.081 | 83.8211 | 6.7513 | 84 | 1800.436 | 3.7449 | 1800 | 24.7755 | 1.9667 | 25 | 10000000000 | 35.3142 | 32.9112 | 180.0059 | 89.4899 | 90.0892 | 7.6535 | 90 | 10000000000 | 174.7352 | 178.9545 | 189.5984 | 176.9586 | 251.7386 | 253.2445 | 219.0373 | 10000000000 | 10000000000 | 39.893 | 3.8074 | 40 | 10000000000 | 0 | 96.0939 | 40.023 | 8.6051 | 40 | 90.144 | 89.8619 | 52.5077 | 53.0575 | 89.9918 | 4.1685 | 90 | 95.44 | 10000000000 | 90.003 | 3.2545 | 90 | 95.87 | 14.4845 | -19.4321 | 52.7312 | 82.19 | 0.84285
Log | 709 | 5.9084 | 2014-08-07 16:50 | C13EOAT_test | -0.0025 | 0.72826 | -0.37508 | 76.0592 | 284.3117 | 113.1166 | 1.483 | -0.76054 | 4.0439 | 1.5 | 8.5431 | 23.0137 | 1.8334 | 1.3881 | 167.9147 | 99.4325 | 3.7728 | 103.2053 | 7.1823 | 103 | 103.462 | 104.0252 | 104 | 564.8692 | 18.4754 | 87.7548 | 80.16 | 217.3188 | 216.643 | 394.081 | 83.9574 | 6.7522 | 84 | 1800.155 | 3.7456 | 1800 | 24.7595 | 1.9703 | 25 | 10000000000 | 35.2869 | 32.9482 | 179.9493 | 89.4773 | 90.0729 | 7.6504 | 90 | 10000000000 | 174.8009 | 179.3648 | 189.8394 | 176.9281 | 251.8599 | 253.2736 | 219.569 | 10000000000 | 10000000000 | 39.9039 | 3.8252 | 40 | 10000000000 | 0 | 96.1398 | 39.9994 | 8.6059 | 40 | 90.1327 | 89.8166 | 52.4946 | 53.0177 | 89.9765 | 4.1752 | 90 | 95.4232 | 10000000000 | 89.9747 | 3.2556 | 90 | 95.8639 | 14.4842 | -19.2725 | 52.6327 | 82.2 | 0.84285
Log | 710 | 5.9167 | 2014-08-07 16:50 | C13EOAT_test | -0.0025 | 0.72931 | -0.37508 | 79.1266 | 284.6252 | 121.5084 | 1.4775 | -0.76063 | 4.044 | 1.5 | 8.8142 | 23.0056 | 1.8329 | 1.3475 | 167.7812 | 99.4381 | 3.2759 | 102.714 | 7.1885 | 103 | 103.3863 | 104.0285 | 104 | 570.8321 | 18.3522 | 87.6948 | 80.0864 | 217.3188 | 216.643 | 394.081 | 83.8906 | 6.7554 | 84 | 1800.56 | 3.745 | 1800 | 24.9365 | 1.9689 | 25 | 10000000000 | 35.4024 | 32.8451 | 179.9504 | 89.4886 | 90.0804 | 7.6442 | 90 | 10000000000 | 174.8509 | 178.6896 | 189.3906 | 177.0217 | 252.174 | 253.4896 | 219.208 | 10000000000 | 10000000000 | 39.9173 | 3.8499 | 40 | 10000000000 | 0 | 96.2237 | 40.0027 | 8.6057 | 40 | 90.1323 | 89.8181 | 52.4856 | 53.0475 | 89.9854 | 4.1747 | 90 | 95.4294 | 10000000000 | 89.9752 | 3.2561 | 90 | 95.8597 | 14.4845 | -19.3517 | 53.4719 | 82.17 | 0.84285
Log | 711 | 5.925 | 2014-08-07 16:51 | C13EOAT_test | -0.0025 | 0.72896 | -0.37508 | 78.2333 | 284.6252 | 107.4041 | 1.474 | -0.76194 | 4.0442 | 1.5 | 8.9555 | 23.0033 | 1.8327 | 1.3484 | 167.967 | 99.41 | 3.9051 | 103.3152 | 7.1793 | 103 | 103.4612 | 103.9933 | 104 | 579.1844 | 18.3478 | 87.8075 | 80.1595 | 217.3188 | 216.4709 | 394.4247 | 83.9835 | 6.7568 | 84 | 1800.496 | 3.7447 | 1800 | 25.0894 | 1.9654 | 25 | 10000000000 | 35.5177 | 32.7427 | 179.9855 | 89.4831 | 90.0705 | 7.6407 | 90 | 10000000000 | 174.7876 | 179.3994 | 189.7326 | 176.8935 | 252.2876 | 253.7005 | 218.9508 | 10000000000 | 10000000000 | 39.8749 | 3.8803 | 40 | 10000000000 | 0 | 96.2555 | 39.9765 | 8.6074 | 40 | 90.1368 | 89.8487 | 52.4935 | 53.036 | 89.9815 | 4.177 | 90 | 95.4341 | 10000000000 | 89.9928 | 3.2561 | 90 | 95.8494 | 14.4903 | -19.2505 | 53.9141 | 82.14 | 0.84285
Log | 712 | 5.9333 | 2014-08-07 16:51 | C13EOAT_test | -0.0025 | 0.72927 | -0.37508 | 77.4027 | 284.9562 | 114.9136 | 1.4779 | -0.76057 | 4.0443 | 1.5 | 8.9138 | 23.0033 | 1.8292 | 1.3912 | 167.5792 | 99.4324 | 3.742 | 103.1744 | 7.1784 | 103 | 103.4031 | 104.006 | 104 | 582.9174 | 18.3625 | 87.6102 | 79.969 | 217.3188 | 216.643 | 394.081 | 83.7896 | 6.7622 | 84 | 1799.74 | 3.746 | 1800 | 25.083 | 1.9642 | 25 | 10000000000 | 35.5199 | 32.7332 | 179.9664 | 89.4856 | 90.0783 | 7.635 | 90 | 10000000000 | 174.6605 | 178.907 | 189.2626 | 176.6076 | 252.0439 | 253.8484 | 218.7147 | 10000000000 | 10000000000 | 39.8565 | 3.9111 | 40 | 10000000000 | 0 | 96.2536 | 40.0122 | 8.6063 | 40 | 90.1281 | 89.8383 | 52.4629 | 53.0291 | 90.0009 | 4.1713 | 90 | 95.4353 | 10000000000 | 89.9832 | 3.2568 | 90 | 95.8731 | 14.4909 | -19.4635 | 53.7879 | 82.13 | 0.84285
Log | 713 | 5.9417 | 2014-08-07 16:52 | C13EOAT_test | -0.0025 | 0.72961 | -0.37508 | 77.8824 | 284.6521 | 105.2265 | 1.4882 | -0.7619 | 4.0445 | 1.5 | 8.8355 | 23.0032 | 1.8321 | 1.3531 | 167.341 | 99.41 | 3.9255 | 103.3355 | 7.1739 | 103 | 103.2287 | 103.9816 | 104 | 584.5829 | 18.3469 | 87.4987 | 79.8423 | 217.3188 | 216.557 | 394.081 | 83.6705 | 6.7648 | 84 | 1800.375 | 3.7445 | 1800 | 25.0285 | 1.9645 | 25 | 10000000000 | 35.5108 | 32.8388 | 179.9651 | 89.4693 | 90.0523 | 7.6344 | 90 | 10000000000 | 174.6993 | 178.9531 | 189.7913 | 176.5972 | 251.7941 | 253.3142 | 218.4355 | 10000000000 | 10000000000 | 39.8683 | 3.9422 | 40 | 10000000000 | 0 | 96.1194 | 39.9904 | 8.6081 | 40 | 90.1225 | 89.8427 | 52.4508 | 52.9869 | 89.9898 | 4.1788 | 90 | 95.4138 | 10000000000 | 89.9826 | 3.2574 | 90 | 95.8515 | 14.4847 | -19.5677 | 53.5372 | 82.12 | 0.84285
Log | 714 | 5.95 | 2014-08-07 16:52 | C13EOAT_test | -0.0025 | 0.72931 | -0.37508 | 79.4804 | 284.9376 | 114.0196 | 1.4891 | -0.76063 | 4.0446 | 1.5 | 8.6287 | 23.002 | 1.8333 | 1.328 | 167.8082 | 99.4353 | 3.7773 | 103.2125 | 7.1726 | 103 | 103.2919 | 103.9786 | 104 | 580.3116 | 18.3471 | 87.731 | 80.0771 | 217.3188 | 216.643 | 394.4247 | 83.9041 | 6.7662 | 84 | 1799.462 | 3.7454 | 1800 | 24.9094 | 1.9672 | 25 | 10000000000 | 35.4388 | 32.8562 | 179.9523 | 89.4551 | 90.0494 | 7.6306 | 90 | 10000000000 | 174.6774 | 179.1328 | 189.5749 | 177.1311 | 251.7901 | 253.1929 | 218.0204 | 10000000000 | 10000000000 | 39.9549 | 3.9591 | 40 | 10000000000 | 0 | 96.1214 | 39.9709 | 8.6099 | 40 | 90.1219 | 89.8304 | 52.4545 | 52.9949 | 89.9763 | 4.1852 | 90 | 95.4248 | 10000000000 | 89.9762 | 3.2583 | 90 | 95.8793 | 14.4909 | -19.3581 | 52.9151 | 82.11 | 0.84285
Log | 715 | 5.9584 | 2014-08-07 16:53 | C13EOAT_test | -0.0025 | 0.729 | -0.37508 | 78.8506 | 285.0286 | 109.3172 | 1.4785 | -0.76064 | 4.0448 | 1.5 | 8.539 | 23.0033 | 1.7768 | 1.3648 | 167.5729 | 99.4227 | 3.6606 | 103.0833 | 7.173 | 103 | 103.3483 | 104.0016 | 104 | 567.6238 | 18.347 | 87.6037 | 79.9691 | 217.3188 | 216.643 | 394.081 | 83.7864 | 6.7705 | 84 | 1799.781 | 3.7459 | 1800 | 24.8874 | 1.9691 | 25 | 10000000000 | 35.4002 | 32.7682 | 179.94 | 89.4623 | 90.0615 | 7.6248 | 90 | 10000000000 | 174.6993 | 179.3313 | 189.9292 | 176.799 | 250.9095 | 252.9092 | 218.2816 | 10000000000 | 10000000000 | 39.9818 | 3.9633 | 40 | 10000000000 | 0 | 96.0313 | 39.9876 | 8.6099 | 40 | 90.1148 | 89.8252 | 52.4665 | 53.0047 | 90.0054 | 4.1792 | 90 | 95.4465 | 10000000000 | 89.97 | 3.2592 | 90 | 95.8729 | 14.487 | -19.4535 | 52.6248 | 82.08 | 0.84285
Log | 716 | 5.9667 | 2014-08-07 16:53 | C13EOAT_test | -0.0025 | 0.72866 | -0.37508 | 73.9646 | 284.6269 | 116.8893 | 1.4814 | -0.76061 | 4.045 | 1.5 | 8.5397 | 23.0033 | 1.8327 | 1.3872 | 167.6562 | 99.4179 | 3.6621 | 103.08 | 7.1728 | 103 | 103.4723 | 103.9905 | 104 | 567.0359 | 18.4302 | 87.6228 | 80.0335 | 217.3188 | 216.643 | 394.4247 | 83.8281 | 6.7734 | 84 | 1800.103 | 3.7457 | 1800 | 24.9018 | 1.9704 | 25 | 10000000000 | 35.4104 | 32.7199 | 179.9465 | 89.4338 | 90.0534 | 7.6229 | 90 | 10000000000 | 174.7427 | 179.4081 | 190.0466 | 176.8059 | 251.4713 | 253.4762 | 218.8913 | 10000000000 | 10000000000 | 40.0306 | 3.9578 | 40 | 10000000000 | 0 | 96.1141 | 39.9549 | 8.6126 | 40 | 90.1101 | 89.8364 | 52.4939 | 53.0422 | 90.0056 | 4.1812 | 90 | 95.4231 | 10000000000 | 89.9733 | 3.2601 | 90 | 95.8613 | 14.4845 | -19.3845 | 52.6225 | 82.08 | 0.84285
Log | 717 | 5.975 | 2014-08-07 16:54 | C13EOAT_test | -0.0025 | 0.72931 | -0.37508 | 75.6279 | 284.7474 | 103.859 | 1.4784 | -0.76057 | 4.0451 | 1.5 | 8.7244 | 23.0026 | 1.7965 | 1.3594 | 167.826 | 99.4105 | 3.6211 | 103.0316 | 7.1725 | 103 | 103.5261 | 104.0002 | 104 | 570.8245 | 18.3507 | 87.7045 | 80.1215 | 217.3188 | 216.643 | 394.081 | 83.913 | 6.7754 | 84 | 1799.948 | 3.746 | 1800 | 25.023 | 1.9685 | 25 | 10000000000 | 35.4756 | 32.7943 | 179.9247 | 89.4326 | 90.0558 | 7.6195 | 90 | 10000000000 | 174.5741 | 179.4811 | 189.8217 | 176.6399 | 251.3298 | 252.5957 | 218.9634 | 10000000000 | 10000000000 | 40.0681 | 3.9427 | 40 | 10000000000 | 0 | 96.2008 | 39.9385 | 8.6146 | 40 | 90.1073 | 89.8174 | 52.48 | 53.0775 | 90.0017 | 4.1869 | 90 | 95.3857 | 10000000000 | 89.9624 | 3.2616 | 90 | 95.8546 | 14.4844 | -19.289 | 53.1977 | 82.06 | 0.84285
Log | 718 | 5.9833 | 2014-08-07 16:54 | C13EOAT_test | -0.0025 | 0.729 | -0.37508 | 75.3675 | 284.2502 | 120.152 | 1.4759 | -0.76055 | 4.0453 | 1.5 | 8.8841 | 23.0033 | 1.8253 | 1.3872 | 167.6875 | 99.4306 | 3.7069 | 103.1375 | 7.1704 | 103 | 103.3168 | 103.9948 | 104 | 582.4594 | 18.5394 | 87.6409 | 80.0467 | 217.3188 | 216.643 | 394.4247 | 83.8438 | 6.7789 | 84 | 1799.121 | 3.7474 | 1800 | 25.1284 | 1.9652 | 25 | 10000000000 | 35.5734 | 32.8629 | 179.9572 | 89.4479 | 90.0517 | 7.6172 | 90 | 10000000000 | 174.7906 | 178.7568 | 189.8229 | 176.7153 | 251.9827 | 253.8628 | 219.7106 | 10000000000 | 10000000000 | 40.0769 | 3.9275 | 40 | 10000000000 | 0 | 96.2602 | 39.9515 | 8.6153 | 40 | 90.1134 | 89.8438 | 52.5088 | 53.0754 | 89.9922 | 4.1941 | 90 | 95.4346 | 10000000000 | 89.9786 | 3.2622 | 90 | 95.8599 | 14.4845 | -19.3839 | 53.6849 | 82.05 | 0.84285
Log | 719 | 5.9917 | 2014-08-07 16:55 | C13EOAT_test | -0.0025 | 0.72898 | -0.37508 | 74.9775 | 284.2498 | 109.322 | 1.47 | -0.76066 | 4.0455 | 1.5 | 8.8829 | 22.9748 | 1.8083 | 1.2574 | 167.7597 | 99.4361 | 3.4524 | 102.8885 | 7.1731 | 103 | 103.1861 | 104.0063 | 104 | 584.7833 | 18.3926 | 87.7029 | 80.0567 | 217.3188 | 216.643 | 394.081 | 83.8798 | 6.7829 | 84 | 1799.702 | 3.7463 | 1800 | 25.124 | 1.9633 | 25 | 10000000000 | 35.5761 | 32.7949 | 179.9082 | 89.4405 | 90.0439 | 7.6155 | 90 | 10000000000 | 174.8494 | 179.4312 | 189.889 | 176.7252 | 251.7755 | 253.713 | 220.1326 | 10000000000 | 10000000000 | 40.0692 | 3.911 | 40 | 10000000000 | 0 | 96.1425 | 39.952 | 8.6168 | 40 | 90.103 | 89.8052 | 52.479 | 53.0142 | 90.0072 | 4.1927 | 90 | 95.4425 | 10000000000 | 89.9541 | 3.264 | 90 | 95.8729 | 14.4856 | -19.3794 | 53.6837 | 82.02 | 0.84285
Log | 720 | 6 | 2014-08-07 16:55 | C13EOAT_test | -0.0025 | 0.72898 | -0.37508 | 76.2536 | 285.0377 | 111.0221 | 1.4789 | -0.76074 | 4.0456 | 1.5 | 8.8554 | 23.0031 | 1.832 | 1.3114 | 167.8657 | 99.4323 | 3.4337 | 102.8659 | 7.1732 | 103 | 103.4597 | 104.0233 | 104 | 586.1966 | 18.347 | 87.7706 | 80.0952 | 217.3188 | 216.643 | 394.081 | 83.9329 | 6.7843 | 84 | 1799.693 | 3.7463 | 1800 | 25.0818 | 1.9629 | 25 | 10000000000 | 35.566 | 32.7862 | 179.9493 | 89.4371 | 90.0584 | 7.6109 | 90 | 10000000000 | 174.6973 | 179.4806 | 189.8262 | 176.8899 | 252.01 | 253.4638 | 220.3924 | 10000000000 | 10000000000 | 40.0949 | 3.8913 | 40 | 10000000000 | 0 | 96.1334 | 39.9832 | 8.6164 | 40 | 90.1143 | 89.835 | 52.4794 | 53.0982 | 90.0039 | 4.1954 | 90 | 95.4294 | 10000000000 | 89.9746 | 3.2643 | 90 | 95.873 | 14.4877 | -19.3371 | 53.6037 | 82 | 0.84285
Log | 721 | 6.0084 | 2014-08-07 16:56 | C13EOAT_test | -0.0025 | 0.72899 | -0.37508 | 77.2528 | 284.2546 | 114.9926 | 1.4691 | -0.76197 | 4.0458 | 1.5 | 8.8231 | 22.9938 | 1.8037 | 1.3918 | 167.6959 | 99.41 | 3.8984 | 103.3084 | 7.165 | 103 | 103.1296 | 103.9782 | 104 | 581.9885 | 18.347 | 87.6997 | 79.9962 | 217.3188 | 216.471 | 394.4247 | 83.848 | 6.7863 | 84 | 1800.209 | 3.7447 | 1800 | 25.0391 | 1.963 | 25 | 10000000000 | 35.5143 | 32.8317 | 179.9002 | 89.4098 | 90.011 | 7.6165 | 90 | 10000000000 | 174.8336 | 179.4135 | 189.9403 | 176.9504 | 252.0416 | 254.4422 | 221.0945 | 10000000000 | 10000000000 | 40.0713 | 3.8709 | 40 | 10000000000 | 0 | 96.0266 | 39.9622 | 8.6182 | 40 | 90.0967 | 89.8034 | 52.4534 | 53.0641 | 90.001 | 4.1988 | 90 | 95.3706 | 10000000000 | 89.9501 | 3.2661 | 90 | 95.8432 | 14.4845 | -19.4138 | 53.4989 | 82 | 0.84285
Log | 722 | 6.0167 | 2014-08-07 16:56 | C13EOAT_test | -0.0025 | 0.72929 | -0.37508 | 77.3352 | 284.5872 | 111.3467 | 1.479 | -0.7607 | 4.046 | 1.5 | 8.9459 | 23.0079 | 1.8296 | 1.3918 | 167.6011 | 99.4353 | 3.581 | 103.0163 | 7.1667 | 103 | 103.2719 | 104.0135 | 104 | 565.71 | 18.347 | 87.6251 | 79.976 | 217.3188 | 216.643 | 394.081 | 83.8006 | 6.7891 | 84 | 1799.689 | 3.7462 | 1800 | 25.0421 | 1.9624 | 25 | 10000000000 | 35.5439 | 32.792 | 179.9313 | 89.4155 | 90.029 | 7.6118 | 90 | 10000000000 | 174.7836 | 179.1096 | 189.4796 | 176.9774 | 252.315 | 254.7748 | 220.8642 | 10000000000 | 10000000000 | 40.0578 | 3.8517 | 40 | 10000000000 | 0 | 95.9477 | 39.9649 | 8.6187 | 40 | 90.1064 | 89.8249 | 52.4756 | 53.0899 | 89.9984 | 4.2015 | 90 | 95.4064 | 10000000000 | 89.9656 | 3.2666 | 90 | 95.8607 | 14.4845 | -19.4593 | 53.8736 | 81.99 | 0.84285
Log | 723 | 6.025 | 2014-08-07 16:57 | C13EOAT_test | -0.0025 | 0.72818 | -0.37508 | 76.6288 | 285.003 | 121.1775 | 1.4987 | -0.7606 | 4.0462 | 1.5 | 8.9738 | 23.1171 | 1.8255 | 1.3515 | 167.8834 | 99.44 | 3.6997 | 103.1397 | 7.1626 | 103 | 103.2475 | 104.0269 | 104 | 566.3683 | 18.3482 | 87.7436 | 80.1397 | 217.3188 | 216.643 | 394.4247 | 83.9417 | 6.7909 | 84 | 1798.815 | 3.7472 | 1800 | 25.1002 | 1.9599 | 25 | 10000000000 | 35.5695 | 32.7842 | 179.9037 | 89.4187 | 89.983 | 7.6179 | 90 | 10000000000 | 174.8229 | 179.3633 | 190.0371 | 176.7763 | 252.4879 | 254.3932 | 220.7144 | 10000000000 | 10000000000 | 40.0436 | 3.8375 | 40 | 10000000000 | 0 | 95.9868 | 39.9607 | 8.62 | 40 | 90.0983 | 89.8054 | 52.4643 | 53.1307 | 89.9784 | 4.2119 | 90 | 95.434 | 10000000000 | 89.9518 | 3.2681 | 90 | 95.8644 | 14.4845 | -19.3002 | 53.9585 | 81.96 | 0.84285
Log | 724 | 6.0333 | 2014-08-07 16:57 | C13EOAT_test | -0.0025 | 0.72905 | -0.37508 | 75.7339 | 284.3158 | 103.6211 | 1.4768 | -0.76059 | 4.0463 | 1.5 | 8.9474 | 23.0057 | 1.773 | 1.3918 | 167.7257 | 99.4381 | 3.8291 | 103.2672 | 7.1612 | 103 | 103.434 | 104.0102 | 104 | 565.3788 | 18.3508 | 87.6598 | 80.0659 | 217.3188 | 216.643 | 394.081 | 83.8628 | 6.7942 | 84 | 1800.121 | 3.7456 | 1800 | 25.1255 | 1.9576 | 25 | 10000000000 | 35.6306 | 32.7748 | 179.9258 | 89.4211 | 90.017 | 7.6115 | 90 | 10000000000 | 174.893 | 179.6315 | 189.7038 | 176.6105 | 252.3264 | 254.4333 | 220.3545 | 10000000000 | 10000000000 | 40.0482 | 3.8291 | 40 | 10000000000 | 0 | 96.1973 | 39.9543 | 8.6216 | 40 | 90.1103 | 89.8155 | 52.4633 | 53.093 | 89.9824 | 4.2148 | 90 | 95.3994 | 10000000000 | 89.9629 | 3.269 | 90 | 95.8667 | 14.4845 | -19.3722 | 53.878 | 81.94 | 0.84287
Log | 725 | 6.0417 | 2014-08-07 16:58 | C13EOAT_test | -0.0025 | 0.72931 | -0.37508 | 77.9309 | 284.4791 | 115.3288 | 1.4687 | -0.76061 | 4.0464 | 1.5 | 8.8179 | 23.0033 | 1.8265 | 1.3909 | 167.4022 | 99.4104 | 3.4885 | 102.8989 | 7.1644 | 103 | 103.4435 | 103.9964 | 104 | 574.1984 | 18.4513 | 87.5157 | 79.8866 | 217.3188 | 216.643 | 394.4247 | 83.7011 | 6.7991 | 84 | 1799.815 | 3.7461 | 1800 | 25.0453 | 1.9582 | 25 | 10000000000 | 35.5345 | 32.8713 | 179.9631 | 89.4004 | 89.9887 | 7.615 | 90 | 10000000000 | 174.7415 | 178.1787 | 189.3461 | 176.58 | 252.721 | 254.7672 | 219.6791 | 10000000000 | 10000000000 | 40.0088 | 3.8265 | 40 | 10000000000 | 0 | 96.2734 | 39.9492 | 8.6232 | 40 | 90.1139 | 89.8491 | 52.4694 | 53.0742 | 90.0294 | 4.1991 | 90 | 95.4009 | 10000000000 | 89.9815 | 3.2695 | 90 | 95.8571 | 14.4839 | -19.5238 | 53.4821 | 81.94 | 0.84296
Log | 726 | 6.05 | 2014-08-07 16:58 | C13EOAT_test | -0.0025 | 0.729 | -0.37508 | 72.223 | 284.9746 | 107.0917 | 1.4646 | -0.76199 | 4.0466 | 1.5 | 8.6978 | 23.025 | 1.8334 | 1.3893 | 167.4892 | 99.41 | 3.3247 | 102.7347 | 7.1677 | 103 | 103.5028 | 103.9885 | 104 | 584.7402 | 18.347 | 87.5888 | 79.9005 | 217.3188 | 216.4716 | 394.081 | 83.7446 | 6.8035 | 84 | 1801.011 | 3.7439 | 1800 | 24.9863 | 1.9594 | 25 | 10000000000 | 35.501 | 32.9254 | 179.9646 | 89.3812 | 90.0015 | 7.6123 | 90 | 10000000000 | 174.7137 | 178.8893 | 189.8609 | 176.8988 | 251.5476 | 253.7504 | 219.6453 | 10000000000 | 10000000000 | 39.9608 | 3.8352 | 40 | 10000000000 | 0 | 96.3421 | 39.9408 | 8.6252 | 40 | 90.1268 | 89.8378 | 52.4762 | 53.0427 | 89.9765 | 4.2222 | 90 | 95.4201 | 10000000000 | 89.9823 | 3.2701 | 90 | 95.8485 | 14.4883 | -19.5095 | 53.1237 | 81.92 | 0.84305
Log | 727 | 6.0583 | 2014-08-07 16:59 | C13EOAT_test | -0.0025 | 0.72946 | -0.37508 | 77.6389 | 284.6509 | 114.2902 | 1.4655 | -0.76059 | 4.0468 | 1.5 | 8.6102 | 23.0033 | 1.8335 | 1.3918 | 167.8796 | 99.414 | 3.4361 | 102.8501 | 7.1666 | 103 | 103.5558 | 103.9913 | 104 | 584.2595 | 18.3475 | 87.7736 | 80.106 | 217.3188 | 216.643 | 394.081 | 83.9398 | 6.8053 | 84 | 1799.642 | 3.7464 | 1800 | 24.8952 | 1.9621 | 25 | 10000000000 | 35.4458 | 32.964 | 180.0117 | 89.3918 | 89.9863 | 7.6142 | 90 | 10000000000 | 174.7584 | 179.8093 | 190.2236 | 177.1383 | 251.5292 | 254.3904 | 219.6917 | 10000000000 | 10000000000 | 39.989 | 3.8414 | 40 | 10000000000 | 0 | 96.303 | 39.9561 | 8.6258 | 40 | 90.1259 | 89.8859 | 52.5042 | 53.091 | 90.0281 | 4.2064 | 90 | 95.4494 | 10000000000 | 90.0059 | 3.2701 | 90 | 95.8598 | 14.487 | -19.308 | 52.8492 | 81.9 | 0.84304
Log | 728 | 6.0667 | 2014-08-07 16:59 | C13EOAT_test | -0.0025 | 0.72931 | -0.37508 | 78.5298 | 285.1092 | 111.7522 | 1.4736 | -0.7605 | 4.0469 | 1.5 | 8.7225 | 23.0078 | 1.8333 | 1.3351 | 167.8114 | 99.4119 | 3.192 | 102.6039 | 7.1713 | 103 | 103.4349 | 103.9658 | 104 | 576.7938 | 18.347 | 87.7385 | 80.0729 | 217.3188 | 216.643 | 394.081 | 83.9057 | 6.8082 | 84 | 1800.214 | 3.7454 | 1800 | 24.959 | 1.9621 | 25 | 10000000000 | 35.4504 | 32.9128 | 179.9765 | 89.4048 | 90.0095 | 7.6102 | 90 | 10000000000 | 174.923 | 179.2408 | 189.7821 | 176.9986 | 251.5329 | 253.5155 | 219.61 | 10000000000 | 10000000000 | 39.933 | 3.852 | 40 | 10000000000 | 0 | 96.2349 | 39.9811 | 8.6257 | 40 | 90.1211 | 89.8554 | 52.5367 | 53.1375 | 89.9721 | 4.2316 | 90 | 95.4404 | 10000000000 | 89.9883 | 3.2711 | 90 | 95.8658 | 14.4844 | -19.3389 | 53.1921 | 81.88 | 0.84289
Log | 729 | 6.075 | 2014-08-07 17:00 | C13EOAT_test | -0.0025 | 0.729 | -0.37508 | 71.2985 | 284.7841 | 109.6985 | 1.4737 | -0.76059 | 4.0471 | 1.5 | 8.9153 | 23.0033 | 1.8332 | 1.3918 | 167.5664 | 99.4109 | 3.2851 | 102.6961 | 7.1717 | 103 | 103.5835 | 103.9847 | 104 | 571.7802 | 18.347 | 87.6084 | 79.958 | 217.3188 | 216.643 | 394.081 | 83.7832 | 6.8122 | 84 | 1799.931 | 3.7456 | 1800 | 25.0378 | 1.9604 | 25 | 10000000000 | 35.5271 | 32.9551 | 179.9913 | 89.3774 | 90.0068 | 7.6103 | 90 | 10000000000 | 174.7552 | 178.9653 | 189.7619 | 176.9158 | 251.3721 | 254.0396 | 219.5869 | 10000000000 | 10000000000 | 39.9737 | 3.8645 | 40 | 10000000000 | 0 | 96.2211 | 39.967 | 8.627 | 40 | 90.1431 | 89.8482 | 52.5539 | 53.1098 | 89.9974 | 4.2246 | 90 | 95.4343 | 10000000000 | 89.9956 | 3.2712 | 90 | 95.8609 | 14.4845 | -19.453 | 53.7802 | 81.87 | 0.84285
Log | 730 | 6.0833 | 2014-08-07 17:00 | C13EOAT_test | -0.0025 | 0.72879 | -0.37508 | 73.1032 | 284.6248 | 119.3014 | 1.4826 | -0.76062 | 4.0473 | 1.5 | 9.1476 | 23.0079 | 1.8129 | 1.3909 | 167.7115 | 99.4178 | 3.2115 | 102.6293 | 7.1728 | 103 | 103.3786 | 104.0014 | 104 | 564.3008 | 18.347 | 87.6727 | 80.0388 | 217.3188 | 216.643 | 394.081 | 83.8558 | 6.8151 | 84 | 1799.892 | 3.746 | 1800 | 25.1382 | 1.9571 | 25 | 10000000000 | 35.6289 | 32.8304 | 180.0046 | 89.4049 | 89.987 | 7.6134 | 90 | 10000000000 | 174.7509 | 179.3276 | 189.9342 | 176.5469 | 251.7212 | 254.1553 | 219.7108 | 10000000000 | 10000000000 | 39.9607 | 3.8743 | 40 | 10000000000 | 0 | 96.2897 | 39.9822 | 8.6263 | 40 | 90.1424 | 89.8622 | 52.5502 | 53.1444 | 90.0157 | 4.2183 | 90 | 95.4251 | 10000000000 | 90.0023 | 3.271 | 90 | 95.8564 | 14.4844 | -19.379 | 54.4728 | 81.85 | 0.84285
Log | 731 | 6.0917 | 2014-08-07 17:01 | C13EOAT_test | -0.0025 | 0.72908 | -0.37508 | 72.4626 | 284.9175 | 93.1434 | 1.4821 | -0.76193 | 4.0475 | 1.5 | 9.3159 | 23.0033 | 1.8334 | 1.3909 | 167.5987 | 99.41 | 3.8984 | 103.3084 | 7.1632 | 103 | 103.3609 | 103.9852 | 104 | 562.1572 | 18.347 | 87.6115 | 79.9872 | 217.3188 | 216.4709 | 394.081 | 83.7994 | 6.8188 | 84 | 1799.796 | 3.7449 | 1800 | 25.1804 | 1.9541 | 25 | 10000000000 | 35.6376 | 32.7689 | 179.982 | 89.3818 | 90.0025 | 7.6111 | 90 | 10000000000 | 174.7158 | 179.5678 | 190.0185 | 176.5989 | 251.7292 | 253.5356 | 219.5369 | 10000000000 | 10000000000 | 39.9342 | 3.8862 | 40 | 10000000000 | 0 | 96.2644 | 39.9926 | 8.6255 | 40 | 90.1414 | 89.8406 | 52.5711 | 53.0759 | 89.987 | 4.2312 | 90 | 95.4164 | 10000000000 | 89.991 | 3.2713 | 90 | 95.8524 | 14.4844 | -19.4228 | 54.969 | 81.84 | 0.84285
Log | 732 | 6.1 | 2014-08-07 17:01 | C13EOAT_test | -0.0025 | 0.729 | -0.37508 | 73.8153 | 284.6252 | 115.7809 | 1.4626 | -0.76192 | 4.0476 | 1.5 | 9.3403 | 23.0032 | 1.8088 | 1.3793 | 167.5867 | 99.41 | 3.8917 | 103.3017 | 7.1605 | 103 | 103.0889 | 103.9867 | 104 | 570.6035 | 18.347 | 87.6128 | 79.974 | 217.3188 | 216.4709 | 394.081 | 83.7934 | 6.8226 | 84 | 1800.628 | 3.7436 | 1800 | 25.1672 | 1.9516 | 25 | 10000000000 | 35.6777 | 32.8383 | 179.9872 | 89.4113 | 90.0029 | 7.6112 | 90 | 10000000000 | 174.8237 | 179.2982 | 190.042 | 176.5699 | 252.0183 | 253.9461 | 219.5857 | 10000000000 | 10000000000 | 39.9844 | 3.8888 | 40 | 10000000000 | 0 | 96.3943 | 40.0112 | 8.6242 | 40 | 90.1412 | 89.846 | 52.592 | 53.1203 | 90.0108 | 4.2262 | 90 | 95.4246 | 10000000000 | 89.9936 | 3.2713 | 90 | 95.846 | 14.4865 | -19.436 | 55.0435 | 81.81 | 0.84301
Log | 733 | 6.1083 | 2014-08-07 17:02 | C13EOAT_test | -0.0025 | 0.729 | -0.37508 | 77.4366 | 284.6254 | 114.92 | 1.4827 | -0.76056 | 4.0478 | 1.5 | 9.3604 | 23.0032 | 1.813 | 1.3918 | 167.7515 | 99.4161 | 3.5935 | 103.0096 | 7.1635 | 103 | 103.3151 | 103.9966 | 104 | 582.7411 | 18.4176 | 87.7 | 80.0516 | 217.3188 | 216.643 | 394.081 | 83.8758 | 6.8241 | 84 | 1799.529 | 3.7462 | 1800 | 25.1198 | 1.9506 | 25 | 10000000000 | 35.6084 | 32.8078 | 180.0143 | 89.356 | 89.9722 | 7.617 | 90 | 10000000000 | 174.7034 | 179.813 | 190.0146 | 176.7227 | 251.6176 | 254.0702 | 219.5539 | 10000000000 | 10000000000 | 39.9811 | 3.8986 | 40 | 10000000000 | 0 | 96.5169 | 40.0012 | 8.6245 | 40 | 90.1521 | 89.8622 | 52.5965 | 53.0945 | 89.9809 | 4.2424 | 90 | 95.3849 | 10000000000 | 90.0072 | 3.2709 | 90 | 95.8612 | 14.4845 | -19.3646 | 55.0971 | 81.8 | 0.84293
Log | 734 | 6.1167 | 2014-08-07 17:02 | C13EOAT_test | -0.0025 | 0.7296 | -0.37508 | 77.8661 | 284.9771 | 117.6044 | 1.4863 | -0.76068 | 4.048 | 1.5 | 9.3373 | 22.9725 | 1.8332 | 1.3918 | 167.7352 | 99.4137 | 3.9051 | 103.3189 | 7.158 | 103 | 103.422 | 103.9762 | 104 | 586.6513 | 18.347 | 87.689 | 80.0461 | 217.3188 | 216.643 | 394.081 | 83.8676 | 6.8259 | 84 | 1799.775 | 3.7461 | 1800 | 25.1097 | 1.9492 | 25 | 10000000000 | 35.5525 | 32.7862 | 179.9737 | 89.3513 | 89.957 | 7.6217 | 90 | 10000000000 | 174.762 | 179.5749 | 189.7944 | 177.493 | 251.9719 | 253.8814 | 218.7297 | 10000000000 | 10000000000 | 39.9864 | 3.9025 | 40 | 10000000000 | 0 | 96.4631 | 40.0223 | 8.6229 | 40 | 90.1316 | 89.8421 | 52.5428 | 53.0788 | 89.9871 | 4.2468 | 90 | 95.3985 | 10000000000 | 89.9868 | 3.2716 | 90 | 95.8604 | 14.4845 | -19.3676 | 55.031 | 81.8 | 0.84295
Log | 735 | 6.125 | 2014-08-07 17:03 | C13EOAT_test | -0.0025 | 0.729 | -0.37508 | 76.1863 | 284.8346 | 110.6676 | 1.4739 | -0.76048 | 4.0481 | 1.5 | 9.4137 | 22.9822 | 1.7803 | 1.3901 | 167.5263 | 99.4109 | 3.7131 | 103.1241 | 7.1581 | 103 | 103.3674 | 103.9715 | 104 | 581.817 | 18.347 | 87.5992 | 79.9272 | 217.3188 | 216.643 | 394.081 | 83.7632 | 6.8311 | 84 | 1800.243 | 3.7451 | 1800 | 25.0856 | 1.9482 | 25 | 10000000000 | 35.619 | 32.8362 | 179.9861 | 89.3251 | 89.9207 | 7.6312 | 90 | 10000000000 | 174.7729 | 179.5642 | 190.2723 | 177.0525 | 251.9036 | 253.9415 | 219.359 | 10000000000 | 10000000000 | 39.9984 | 3.9053 | 40 | 10000000000 | 0 | 96.3581 | 40.0067 | 8.6225 | 40 | 90.1304 | 89.8557 | 52.5547 | 53.122 | 89.9741 | 4.2591 | 90 | 95.4015 | 10000000000 | 89.9931 | 3.2718 | 90 | 95.8467 | 14.4848 | -19.4838 | 55.2497 | 81.78 | 0.84302
Log | 736 | 6.1333 | 2014-08-07 17:03 | C13EOAT_test | -0.0025 | 0.72902 | -0.37508 | 75.6478 | 284.7917 | 117.9641 | 1.4769 | -0.76066 | 4.0483 | 1.5 | 9.4082 | 23.0033 | 1.8043 | 1.3911 | 167.7446 | 99.41 | 3.3969 | 102.8069 | 7.1611 | 103 | 103.4681 | 103.9782 | 104 | 572.213 | 18.347 | 87.6964 | 80.0482 | 217.3188 | 216.643 | 394.081 | 83.8723 | 6.8344 | 84 | 1800.574 | 3.7449 | 1800 | 25.172 | 1.9443 | 25 | 10000000000 | 35.6675 | 32.7874 | 179.9691 | 89.2993 | 89.9013 | 7.6394 | 90 | 10000000000 | 174.8808 | 179.496 | 189.8195 | 176.8766 | 252.0742 | 253.8538 | 218.8883 | 10000000000 | 10000000000 | 40.0161 | 3.9085 | 40 | 10000000000 | 0 | 96.2766 | 40.0401 | 8.6198 | 40 | 90.12 | 89.8491 | 52.5581 | 53.0824 | 89.9697 | 4.2689 | 90 | 95.422 | 10000000000 | 89.9845 | 3.2723 | 90 | 95.8407 | 14.4809 | -19.3618 | 55.2269 | 81.77 | 0.84302
Log | 737 | 6.1417 | 2014-08-07 17:04 | C13EOAT_test | -0.0025 | 0.72832 | -0.37508 | 76.9417 | 284.6833 | 115.5468 | 1.4807 | -0.76063 | 4.0485 | 1.5 | 9.2542 | 23.0033 | 1.8289 | 1.3918 | 167.8705 | 99.425 | 3.6274 | 103.0524 | 7.1559 | 103 | 103.3505 | 103.9891 | 104 | 561.8247 | 18.356 | 87.7391 | 80.1314 | 217.3188 | 216.643 | 394.081 | 83.9352 | 6.8361 | 84 | 1799.875 | 3.7461 | 1800 | 25.0174 | 1.946 | 25 | 10000000000 | 35.5753 | 32.8331 | 179.9393 | 89.2574 | 89.8921 | 7.6469 | 90 | 10000000000 | 174.7088 | 178.9412 | 189.5298 | 176.6093 | 251.7262 | 253.7996 | 219.1245 | 10000000000 | 10000000000 | 39.9859 | 3.9138 | 40 | 10000000000 | 0 | 96.3502 | 40.0077 | 8.6201 | 40 | 90.1145 | 89.8249 | 52.5328 | 53.1242 | 90.0116 | 4.2615 | 90 | 95.3958 | 10000000000 | 89.9697 | 3.2731 | 90 | 95.8429 | 14.4823 | -19.2936 | 54.7829 | 81.75 | 0.84311
Log | 738 | 6.15 | 2014-08-07 17:04 | C13EOAT_test | -0.0025 | 0.72901 | -0.37508 | 79.7449 | 284.4083 | 110.7167 | 1.4729 | -0.76204 | 4.0486 | 1.5 | 9.1112 | 23.0033 | 1.8094 | 1.3262 | 167.7437 | 99.41 | 3.9238 | 103.3338 | 7.1511 | 103 | 103.4277 | 103.9838 | 104 | 561.6223 | 18.347 | 87.6995 | 80.0442 | 217.3188 | 216.4709 | 394.081 | 83.8719 | 6.8398 | 84 | 1799.878 | 3.745 | 1800 | 24.9921 | 1.9461 | 25 | 10000000000 | 35.5483 | 32.7416 | 179.9336 | 89.2797 | 89.8957 | 7.6527 | 90 | 10000000000 | 174.842 | 179.8071 | 189.8242 | 176.7868 | 252.1318 | 253.9901 | 218.6122 | 10000000000 | 10000000000 | 39.9719 | 3.9221 | 40 | 10000000000 | 0 | 96.3865 | 40.0416 | 8.6174 | 40 | 90.1261 | 89.8076 | 52.5192 | 53.1133 | 89.9883 | 4.2782 | 90 | 95.4218 | 10000000000 | 89.9668 | 3.2737 | 90 | 95.8393 | 14.4844 | -19.3658 | 54.3652 | 81.75 | 0.84307
Log | 739 | 6.1584 | 2014-08-07 17:05 | C13EOAT_test | -0.0025 | 0.72904 | -0.37508 | 78.5461 | 284.6261 | 104.3532 | 1.4719 | -0.76066 | 4.0488 | 1.5 | 8.7627 | 23.0041 | 1.8328 | 1.3849 | 167.6573 | 99.4343 | 3.4826 | 102.9169 | 7.1558 | 103 | 103.5892 | 104.0016 | 104 | 573.3765 | 18.3477 | 87.6293 | 80.028 | 217.3188 | 216.643 | 394.081 | 83.8287 | 6.8424 | 84 | 1799.763 | 3.7459 | 1800 | 24.8897 | 1.9489 | 25 | 10000000000 | 35.4191 | 32.7609 | 179.979 | 89.3006 | 89.9334 | 7.653 | 90 | 10000000000 | 174.8108 | 179.5551 | 189.9517 | 176.4545 | 251.7383 | 253.6361 | 218.3949 | 10000000000 | 10000000000 | 39.9891 | 3.9281 | 40 | 10000000000 | 0 | 96.5457 | 40.0229 | 8.6177 | 40 | 90.1372 | 89.8419 | 52.5102 | 53.101 | 89.9985 | 4.2777 | 90 | 95.4124 | 10000000000 | 89.9895 | 3.2735 | 90 | 95.8712 | 14.4846 | -19.4063 | 53.3148 | 81.72 | 0.84295
Log | 740 | 6.1667 | 2014-08-07 17:05 | C13EOAT_test | -0.0025 | 0.72717 | -0.37508 | 80.0872 | 285.0935 | 114.0144 | 1.4771 | -0.76055 | 4.049 | 1.5 | 8.6629 | 22.9712 | 1.8335 | 1.3896 | 167.7545 | 99.4245 | 3.6655 | 103.09 | 7.1527 | 103 | 103.441 | 104.0074 | 104 | 584.0226 | 18.3535 | 87.7013 | 80.0532 | 217.3188 | 216.643 | 394.081 | 83.8773 | 6.8469 | 84 | 1799.777 | 3.7461 | 1800 | 24.8269 | 1.9525 | 25 | 10000000000 | 35.3871 | 32.7439 | 179.9751 | 89.3156 | 89.9006 | 7.6638 | 90 | 10000000000 | 174.6395 | 179.7009 | 189.7173 | 177.1013 | 251.3902 | 253.3658 | 218.7808 | 10000000000 | 10000000000 | 40.0078 | 3.9309 | 40 | 10000000000 | 0 | 96.536 | 40.0032 | 8.6181 | 40 | 90.1372 | 89.8379 | 52.5105 | 53.1203 | 89.9759 | 4.2893 | 90 | 95.4058 | 10000000000 | 89.9876 | 3.2739 | 90 | 95.8732 | 14.4844 | -19.3713 | 53.0101 | 81.71 | 0.843
Log | 741 | 6.175 | 2014-08-07 17:06 | C13EOAT_test | -0.0025 | 0.72869 | -0.37508 | 78.5136 | 284.7405 | 102.8112 | 1.4552 | -0.76086 | 4.0491 | 1.5 | 8.5968 | 23.0033 | 1.8335 | 1.3882 | 167.4717 | 99.4173 | 3.8848 | 103.3021 | 7.1498 | 103 | 103.3432 | 103.9993 | 104 | 586.6175 | 18.3849 | 87.5867 | 79.885 | 217.3188 | 216.557 | 394.081 | 83.7359 | 6.8515 | 84 | 1799.332 | 3.7464 | 1800 | 24.8725 | 1.9535 | 25 | 10000000000 | 35.4051 | 32.7824 | 179.9876 | 89.352 | 89.9411 | 7.6623 | 90 | 10000000000 | 174.6116 | 179.5568 | 189.696 | 177.0031 | 251.488 | 252.9993 | 218.611 | 10000000000 | 10000000000 | 40.0091 | 3.9314 | 40 | 10000000000 | 0 | 96.4599 | 40.0238 | 8.6165 | 40 | 90.1331 | 89.8545 | 52.496 | 53.1098 | 90.0025 | 4.2817 | 90 | 95.402 | 10000000000 | 89.9938 | 3.2739 | 90 | 95.8758 | 14.4844 | -19.5323 | 52.8023 | 81.69 | 0.84294
Log | 742 | 6.1833 | 2014-08-07 17:06 | C13EOAT_test | -0.0025 | 0.7291 | -0.37508 | 80.6909 | 283.8781 | 107.9914 | 1.4698 | -0.76059 | 4.0493 | 1.5 | 8.4804 | 23.0033 | 1.8335 | 1.3735 | 167.5701 | 99.4301 | 3.8981 | 103.3282 | 7.1477 | 103 | 103.4236 | 103.9937 | 104 | 577.8028 | 18.347 | 87.6138 | 79.9563 | 217.3188 | 216.643 | 394.081 | 83.785 | 6.8553 | 84 | 1800.581 | 3.7448 | 1800 | 24.8818 | 1.9548 | 25 | 10000000000 | 35.4055 | 32.8004 | 179.9938 | 89.3287 | 89.9543 | 7.6648 | 90 | 10000000000 | 174.6405 | 179.7781 | 189.6934 | 176.8544 | 251.4481 | 253.3642 | 218.6728 | 10000000000 | 10000000000 | 39.999 | 3.9328 | 40 | 10000000000 | 0 | 96.3806 | 39.9992 | 8.617 | 40 | 90.1431 | 89.8507 | 52.474 | 53.1017 | 89.9978 | 4.2844 | 90 | 95.3986 | 10000000000 | 89.9969 | 3.2741 | 90 | 95.8761 | 14.4877 | -19.4737 | 52.4413 | 81.66 | 0.84313
Log | 743 | 6.1917 | 2014-08-07 17:07 | C13EOAT_test | -0.0025 | 0.72898 | -0.37508 | 81.9083 | 284.8595 | 110.36 | 1.4731 | -0.76072 | 4.0494 | 1.5 | 8.5133 | 23.0318 | 1.8335 | 1.3901 | 167.4478 | 99.4292 | 3.8501 | 103.2794 | 7.1451 | 103 | 103.1628 | 103.9803 | 104 | 579.2303 | 18.347 | 87.5683 | 79.8795 | 217.3188 | 216.643 | 394.081 | 83.7239 | 6.8606 | 84 | 1799.132 | 3.7454 | 1800 | 24.9294 | 1.9552 | 25 | 10000000000 | 35.4171 | 32.7669 | 179.9984 | 89.3339 | 89.9618 | 7.6667 | 90 | 10000000000 | 174.6728 | 179.6106 | 189.8 | 176.9735 | 251.4706 | 253.525 | 219.4001 | 10000000000 | 10000000000 | 40.0018 | 3.9336 | 40 | 10000000000 | 0 | 96.4516 | 39.9949 | 8.6168 | 40 | 90.1448 | 89.8536 | 52.4412 | 53.1005 | 89.98 | 4.2918 | 90 | 95.402 | 10000000000 | 89.9992 | 3.2741 | 90 | 95.864 | 14.4851 | -19.5498 | 52.5402 | 81.64 | 0.84313
Log | 744 | 6.2 | 2014-08-07 17:07 | C13EOAT_test | -0.0025 | 0.72955 | -0.37508 | 81.544 | 284.631 | 117.3448 | 1.4794 | -0.76061 | 4.0496 | 1.5 | 8.6791 | 23.0033 | 1.8322 | 1.3918 | 167.6093 | 99.418 | 3.6576 | 103.0756 | 7.1468 | 103 | 103.4634 | 104.0069 | 104 | 563.6097 | 18.347 | 87.6017 | 80.0076 | 217.3188 | 216.643 | 394.081 | 83.8047 | 6.863 | 84 | 1799.804 | 3.7458 | 1800 | 25.0101 | 1.954 | 25 | 10000000000 | 35.503 | 32.7729 | 180.0214 | 89.3728 | 89.9435 | 7.672 | 90 | 10000000000 | 174.714 | 179.1838 | 189.5293 | 176.5655 | 251.4727 | 253.5986 | 219.4917 | 10000000000 | 10000000000 | 39.9755 | 3.9395 | 40 | 10000000000 | 0 | 96.3956 | 40.0186 | 8.6153 | 40 | 90.1572 | 89.8641 | 52.4683 | 53.1022 | 90.0148 | 4.2773 | 90 | 95.4324 | 10000000000 | 90.0107 | 3.2737 | 90 | 95.8658 | 14.4856 | -19.4104 | 53.0618 | 81.63 | 0.84297
Log | 745 | 6.2084 | 2014-08-07 17:08 | C13EOAT_test | -0.0025 | 0.72915 | -0.37508 | 76.5192 | 284.2539 | 104.1132 | 1.4705 | -0.76075 | 4.0498 | 1.5 | 8.7863 | 23.0033 | 1.833 | 1.3918 | 167.6745 | 99.41 | 3.6525 | 103.0625 | 7.1462 | 103 | 103.6523 | 103.985 | 104 | 574.329 | 18.4744 | 87.6308 | 80.0438 | 217.3188 | 216.643 | 394.081 | 83.8372 | 6.8666 | 84 | 1799.999 | 3.7458 | 1800 | 25.1539 | 1.9497 | 25 | 10000000000 | 35.5872 | 32.7225 | 180.025 | 89.3486 | 89.9649 | 7.6709 | 90 | 10000000000 | 174.7688 | 179.2977 | 189.735 | 176.6221 | 251.9464 | 254.1053 | 220.1246 | 10000000000 | 10000000000 | 39.9712 | 3.9419 | 40 | 10000000000 | 0 | 96.4633 | 39.9907 | 8.6166 | 40 | 90.1538 | 89.8712 | 52.4802 | 53.0907 | 89.9987 | 4.2804 | 90 | 95.4046 | 10000000000 | 90.0125 | 3.2736 | 90 | 95.8541 | 14.4869 | -19.3663 | 53.3913 | 81.63 | 0.84304
Log | 746 | 6.2167 | 2014-08-07 17:08 | C13EOAT_test | -0.0025 | 0.72898 | -0.37508 | 80.1874 | 284.6443 | 122.3889 | 1.4908 | -0.76061 | 4.0499 | 1.5 | 8.8817 | 23.0033 | 1.833 | 1.3888 | 167.8347 | 99.41 | 3.4532 | 102.8632 | 7.1489 | 103 | 103.3433 | 103.9992 | 104 | 580.861 | 18.4237 | 87.7407 | 80.094 | 217.3188 | 216.643 | 394.081 | 83.9173 | 6.8688 | 84 | 1799.898 | 3.7462 | 1800 | 25.1305 | 1.9481 | 25 | 10000000000 | 35.5998 | 32.8068 | 180.0159 | 89.3701 | 89.979 | 7.6701 | 90 | 10000000000 | 174.6826 | 179.3005 | 189.5005 | 176.459 | 252.06 | 254.6322 | 220.3139 | 10000000000 | 10000000000 | 40.0257 | 3.9428 | 40 | 10000000000 | 0 | 96.565 | 39.9697 | 8.618 | 40 | 90.1459 | 89.87 | 52.4791 | 53.0771 | 90.0072 | 4.2747 | 90 | 95.4168 | 10000000000 | 90.008 | 3.2735 | 90 | 95.8447 | 14.4894 | -19.316 | 53.6872 | 81.61 | 0.84292
Log | 747 | 6.225 | 2014-08-07 17:09 | C13EOAT_test | -0.0025 | 0.72867 | -0.37508 | 80.5143 | 284.6297 | 97.5954 | 1.4806 | -0.76068 | 4.0501 | 1.5 | 8.7256 | 23.0033 | 1.8335 | 1.3918 | 168.0761 | 99.41 | 3.4857 | 102.8957 | 7.1492 | 103 | 103.3924 | 103.9849 | 104 | 582.2552 | 18.6665 | 87.88 | 80.196 | 217.3188 | 216.643 | 394.081 | 84.038 | 6.8696 | 84 | 1799.848 | 3.7462 | 1800 | 25.1171 | 1.9462 | 25 | 10000000000 | 35.5989 | 32.7252 | 180.0416 | 89.4095 | 89.9885 | 7.6698 | 90 | 10000000000 | 174.8522 | 179.5741 | 190.1372 | 177.1695 | 251.9442 | 254.7283 | 220.7643 | 10000000000 | 10000000000 | 40.0093 | 3.9427 | 40 | 10000000000 | 0 | 96.519 | 40.0136 | 8.6164 | 40 | 90.1692 | 89.8724 | 52.4641 | 53.0415 | 90.0028 | 4.2741 | 90 | 95.4416 | 10000000000 | 90.0208 | 3.2728 | 90 | 95.8482 | 14.4846 | -19.214 | 53.2018 | 81.6 | 0.84304
Log | 748 | 6.2333 | 2014-08-07 17:09 | C13EOAT_test | -0.0025 | 0.72931 | -0.37508 | 81.3796 | 284.9984 | 111.9592 | 1.4837 | -0.76061 | 4.0503 | 1.5 | 8.5975 | 23.047 | 1.8335 | 1.3918 | 167.5378 | 99.41 | 3.7869 | 103.1969 | 7.1459 | 103 | 103.4319 | 103.9795 | 104 | 584.6046 | 18.4219 | 87.6018 | 79.936 | 217.3188 | 216.643 | 394.081 | 83.7689 | 6.8729 | 84 | 1800.093 | 3.7455 | 1800 | 24.9629 | 1.9491 | 25 | 10000000000 | 35.5308 | 32.7339 | 180.0445 | 89.357 | 89.9912 | 7.6709 | 90 | 10000000000 | 174.8002 | 179.2805 | 189.728 | 177.1427 | 252.6278 | 254.4571 | 220.6657 | 10000000000 | 10000000000 | 40.0413 | 3.9382 | 40 | 10000000000 | 0 | 96.4549 | 39.9741 | 8.6191 | 40 | 90.1606 | 89.8839 | 52.4374 | 53.0134 | 90.0017 | 4.2725 | 90 | 95.4269 | 10000000000 | 90.0222 | 3.2724 | 90 | 95.8516 | 14.4909 | -19.474 | 52.8167 | 81.57 | 0.84314
Log | 749 | 6.2417 | 2014-08-07 17:10 | C13EOAT_test | -0.0025 | 0.72869 | -0.37508 | 80.2652 | 284.4909 | 105.5048 | 1.4717 | -0.76066 | 4.0505 | 1.5 | 8.4804 | 23.0512 | 1.8335 | 1.3917 | 167.5134 | 99.41 | 3.4877 | 102.8977 | 7.1501 | 103 | 103.4451 | 103.9733 | 104 | 570.7734 | 18.4631 | 87.593 | 79.9204 | 217.3188 | 216.643 | 394.081 | 83.7567 | 6.8769 | 84 | 1800.142 | 3.7456 | 1800 | 24.9453 | 1.9503 | 25 | 10000000000 | 35.4949 | 32.7288 | 180.0142 | 89.2893 | 89.9499 | 7.6812 | 90 | 10000000000 | 174.8656 | 179.0822 | 189.7321 | 176.8085 | 252.1936 | 254.8884 | 220.8082 | 10000000000 | 10000000000 | 39.9916 | 3.9424 | 40 | 10000000000 | 0 | 96.3627 | 39.9767 | 8.6197 | 40 | 90.1478 | 89.8664 | 52.4664 | 53.0188 | 89.995 | 4.2769 | 90 | 95.4422 | 10000000000 | 90.0071 | 3.2725 | 90 | 95.8364 | 14.4845 | -19.4896 | 52.4355 | 81.57 | 0.84316
Log | 750 | 6.25 | 2014-08-07 17:10 | C13EOAT_test | -0.0025 | 0.729 | -0.37508 | 80.1559 | 284.9832 | 114.3999 | 1.48 | -0.76061 | 4.0506 | 1.5 | 8.5079 | 23.0033 | 1.8293 | 1.3893 | 167.5607 | 99.41 | 3.2726 | 102.6826 | 7.1542 | 103 | 103.1258 | 103.9829 | 104 | 567.4902 | 18.347 | 87.6015 | 79.9592 | 217.3188 | 216.643 | 394.081 | 83.7804 | 6.8791 | 84 | 1799.9 | 3.7459 | 1800 | 24.9206 | 1.9521 | 25 | 10000000000 | 35.4631 | 32.6255 | 180.0287 | 89.3034 | 89.8949 | 7.6956 | 90 | 10000000000 | 174.8385 | 179.2893 | 189.4918 | 177.0172 | 252.0056 | 254.285 | 219.5866 | 10000000000 | 10000000000 | 39.9863 | 3.943 | 40 | 10000000000 | 0 | 96.3356 | 39.9602 | 8.6216 | 40 | 90.1563 | 89.8724 | 52.4591 | 52.995 | 89.9841 | 4.2837 | 90 | 95.4395 | 10000000000 | 90.0144 | 3.2722 | 90 | 95.8419 | 14.4845 | -19.4508 | 52.5222 | 81.54 | 0.84316
Log | 751 | 6.2583 | 2014-08-07 17:11 | C13EOAT_test | -0.0025 | 0.7293 | -0.37508 | 81.7583 | 284.3205 | 107.5113 | 1.4913 | -0.76067 | 4.0508 | 1.5 | 8.8526 | 22.9942 | 1.8322 | 1.3149 | 167.6835 | 99.41 | 3.6533 | 103.0633 | 7.1479 | 103 | 102.9544 | 103.9785 | 104 | 565.3861 | 18.3461 | 87.6566 | 80.0269 | 217.3188 | 216.643 | 394.081 | 83.8418 | 6.8815 | 84 | 1800.391 | 3.7453 | 1800 | 25.0871 | 1.9487 | 25 | 10000000000 | 35.56 | 32.5694 | 180.0216 | 89.3269 | 89.9475 | 7.6923 | 90 | 10000000000 | 174.8388 | 178.8298 | 189.2368 | 176.9806 | 252.127 | 253.9786 | 219.2637 | 10000000000 | 10000000000 | 39.9554 | 3.949 | 40 | 10000000000 | 0 | 96.4259 | 39.943 | 8.6239 | 40 | 90.1585 | 89.8632 | 52.3995 | 52.9901 | 89.9908 | 4.2836 | 90 | 95.3922 | 10000000000 | 90.0108 | 3.2723 | 90 | 95.8402 | 14.4865 | -19.3832 | 53.5927 | 81.54 | 0.8431
Log | 752 | 6.2667 | 2014-08-07 17:11 | C13EOAT_test | -0.0025 | 0.72874 | -0.37508 | 80.957 | 284.5955 | 115.1817 | 1.4763 | -0.76065 | 4.0509 | 1.5 | 8.8847 | 23.0033 | 1.8335 | 1.3918 | 167.7533 | 99.41 | 3.8848 | 103.2948 | 7.1432 | 103 | 102.9484 | 103.9755 | 104 | 569.4107 | 18.3806 | 87.694 | 80.0592 | 217.3188 | 216.643 | 394.081 | 83.8766 | 6.8847 | 84 | 1800.215 | 3.7452 | 1800 | 25.1565 | 1.945 | 25 | 10000000000 | 35.6195 | 32.4774 | 180.0005 | 89.3469 | 89.9495 | 7.6956 | 90 | 10000000000 | 174.8353 | 179.0681 | 189.7142 | 176.616 | 251.7403 | 253.7965 | 218.3829 | 10000000000 | 10000000000 | 39.9663 | 3.9565 | 40 | 10000000000 | 0 | 96.4841 | 39.9373 | 8.6262 | 40 | 90.1482 | 89.8523 | 52.3848 | 53.0026 | 89.9971 | 4.2826 | 90 | 95.4229 | 10000000000 | 90.0002 | 3.2726 | 90 | 95.8436 | 14.4847 | -19.3508 | 53.6873 | 81.51 | 0.843
Log | 753 | 6.275 | 2014-08-07 17:12 | C13EOAT_test | -0.0025 | 0.72871 | -0.37508 | 80.3243 | 284.5669 | 105.1609 | 1.4774 | -0.76064 | 4.0511 | 1.5 | 8.8286 | 23.0002 | 1.8332 | 1.3673 | 167.7388 | 99.41 | 3.8871 | 103.2971 | 7.1407 | 103 | 102.9216 | 103.9734 | 104 | 578.3386 | 18.3509 | 87.6953 | 80.0435 | 217.3188 | 216.643 | 394.081 | 83.8694 | 6.8872 | 84 | 1799.922 | 3.746 | 1800 | 25.0929 | 1.9445 | 25 | 10000000000 | 35.5656 | 32.6074 | 180.0265 | 89.3834 | 89.9674 | 7.6954 | 90 | 10000000000 | 174.8411 | 179.068 | 189.6489 | 176.8069 | 251.6856 | 254.3329 | 219.0742 | 10000000000 | 10000000000 | 39.9655 | 3.9667 | 40 | 10000000000 | 0 | 96.6789 | 39.9035 | 8.6301 | 40 | 90.1677 | 89.8588 | 52.3715 | 52.9821 | 90.0125 | 4.2752 | 90 | 95.3943 | 10000000000 | 90.0133 | 3.272 | 90 | 95.8546 | 14.4883 | -19.3665 | 53.523 | 81.51 | 0.84302
Log | 754 | 6.2834 | 2014-08-07 17:12 | C13EOAT_test | -0.0025 | 0.72544 | -0.37508 | 80.92 | 284.6259 | 111.3388 | 1.4826 | -0.76063 | 4.0512 | 1.5 | 8.8258 | 22.9978 | 1.8335 | 1.3895 | 168.4895 | 99.41 | 3.5586 | 102.9686 | 7.1427 | 103 | 102.9072 | 103.9708 | 104 | 582.7797 | 18.3857 | 88.0584 | 80.4311 | 217.3188 | 216.643 | 394.081 | 84.2447 | 6.8872 | 84 | 1799.678 | 3.7457 | 1800 | 24.9936 | 1.9458 | 25 | 10000000000 | 35.4844 | 32.5162 | 180.0161 | 89.3854 | 89.9881 | 7.6932 | 90 | 10000000000 | 174.8367 | 177.8152 | 188.9806 | 176.8615 | 252.308 | 254.0667 | 219.0721 | 10000000000 | 10000000000 | 39.9561 | 3.9787 | 40 | 10000000000 | 0 | 96.6253 | 39.931 | 8.631 | 40 | 90.1596 | 89.8565 | 52.3579 | 52.9835 | 89.9813 | 4.2851 | 90 | 95.3855 | 10000000000 | 90.008 | 3.2717 | 90 | 95.853 | 14.4844 | -18.9789 | 53.5071 | 81.48 | 0.84298
Log | 755 | 6.2917 | 2014-08-07 17:13 | C13EOAT_test | -0.0025 | 0.72926 | -0.37508 | 82.8212 | 284.316 | 116.3999 | 1.4776 | -0.76056 | 4.0514 | 1.5 | 8.8834 | 23.0387 | 1.8335 | 1.3752 | 167.4511 | 99.41 | 3.6582 | 103.0682 | 7.1414 | 103 | 103.1019 | 103.9593 | 104 | 580.7482 | 18.3526 | 87.5679 | 79.8832 | 217.3188 | 216.643 | 394.081 | 83.7256 | 6.8924 | 84 | 1799.889 | 3.7461 | 1800 | 25.0091 | 1.9454 | 25 | 10000000000 | 35.5431 | 32.5859 | 180.0638 | 89.4148 | 90.0047 | 7.6903 | 90 | 10000000000 | 174.7474 | 179.0211 | 189.4725 | 176.9394 | 252.1582 | 253.2801 | 218.6015 | 10000000000 | 10000000000 | 39.9777 | 3.9875 | 40 | 10000000000 | 0 | 96.4707 | 39.93 | 8.633 | 40 | 90.1745 | 89.8893 | 52.3546 | 53.0224 | 90.0306 | 4.2651 | 90 | 95.4474 | 10000000000 | 90.0319 | 3.2704 | 90 | 95.8592 | 14.4844 | -19.5268 | 53.683 | 81.48 | 0.84313
Log | 756 | 6.3 | 2014-08-07 17:13 | C13EOAT_test | -0.0025 | 0.72887 | -0.37508 | 82.418 | 284.4756 | 112.26 | 1.4835 | -0.76196 | 4.0515 | 1.5 | 8.9872 | 23.0099 | 1.8333 | 1.3702 | 167.3714 | 99.41 | 3.9207 | 103.3307 | 7.1353 | 103 | 102.7071 | 103.9679 | 104 | 579.3212 | 18.347 | 87.5302 | 79.8412 | 217.3188 | 216.4709 | 394.081 | 83.6857 | 6.8964 | 84 | 1800.781 | 3.744 | 1800 | 25.061 | 1.9439 | 25 | 10000000000 | 35.5512 | 32.4549 | 180.0389 | 89.4229 | 90.0478 | 7.6823 | 90 | 10000000000 | 174.7309 | 179.1163 | 189.9556 | 177.0491 | 251.4121 | 253.8425 | 218.7904 | 10000000000 | 10000000000 | 39.9919 | 3.9927 | 40 | 10000000000 | 0 | 96.4059 | 39.9414 | 8.6346 | 40 | 90.1659 | 89.873 | 52.3345 | 53.0193 | 90.0297 | 4.2634 | 90 | 95.4334 | 10000000000 | 90.0195 | 3.2701 | 90 | 95.8483 | 14.4844 | -19.5688 | 53.9995 | 81.44 | 0.84315
Log | 757 | 6.3083 | 2014-08-07 17:14 | C13EOAT_test | -0.0025 | 0.72868 | -0.37508 | 76.2606 | 284.6433 | 102.183 | 1.4821 | -0.76065 | 4.0516 | 1.5 | 9.0239 | 23.0034 | 1.8335 | 1.3916 | 167.4321 | 99.41 | 3.7778 | 103.1878 | 7.1355 | 103 | 102.9849 | 103.9873 | 104 | 569.0288 | 18.347 | 87.549 | 79.8832 | 217.3188 | 216.643 | 394.081 | 83.7161 | 6.9017 | 84 | 1799.849 | 3.7458 | 1800 | 25.0616 | 1.9429 | 25 | 10000000000 | 35.5537 | 32.4926 | 180.0615 | 89.4322 | 90.0175 | 7.6853 | 90 | 10000000000 | 174.8259 | 179.4191 | 190.0655 | 176.9526 | 251.3989 | 253.3817 | 218.8402 | 10000000000 | 10000000000 | 40.0062 | 3.9931 | 40 | 10000000000 | 0 | 96.3876 | 39.9471 | 8.6362 | 40 | 90.1662 | 89.8953 | 52.3049 | 53.0288 | 90.0066 | 4.2669 | 90 | 95.4542 | 10000000000 | 90.0308 | 3.2689 | 90 | 95.8559 | 14.4805 | -19.5269 | 54.1002 | 81.45 | 0.84316
Log | 758 | 6.3167 | 2014-08-07 17:14 | C13EOAT_test | -0.0025 | 0.72604 | -0.37508 | 81.4356 | 284.6252 | 122.6571 | 1.4801 | -0.76179 | 4.0518 | 1.5 | 9.0224 | 23.0033 | 1.8314 | 1.3434 | 167.771 | 99.41 | 3.9189 | 103.3289 | 7.1305 | 103 | 102.8372 | 103.9769 | 104 | 564.3293 | 18.347 | 87.7217 | 80.0493 | 217.3188 | 216.4709 | 394.081 | 83.8855 | 6.9056 | 84 | 1800.155 | 3.7442 | 1800 | 25.0594 | 1.942 | 25 | 10000000000 | 35.5427 | 32.5089 | 180.0474 | 89.4431 | 90.0315 | 7.6807 | 90 | 10000000000 | 174.8124 | 179.4071 | 189.7584 | 176.7249 | 251.9146 | 253.3477 | 219.0677 | 10000000000 | 10000000000 | 40.0601 | 3.9858 | 40 | 10000000000 | 0 | 96.4089 | 39.94 | 8.6382 | 40 | 90.1689 | 89.8785 | 52.3189 | 53.0683 | 90.0236 | 4.2551 | 90 | 95.4373 | 10000000000 | 90.0237 | 3.2682 | 90 | 95.8621 | 14.4845 | -19.3607 | 54.1032 | 81.42 | 0.84316
Log | 759 | 6.325 | 2014-08-07 17:15 | C13EOAT_test | -0.0025 | 0.72882 | -0.37508 | 80.4198 | 284.6248 | 113.5219 | 1.482 | -0.76077 | 4.052 | 1.5 | 8.9203 | 23.0609 | 1.8335 | 1.3751 | 167.5163 | 99.41 | 3.8686 | 103.2786 | 7.1282 | 103 | 103.1321 | 103.9822 | 104 | 566.3733 | 18.3625 | 87.5727 | 79.9436 | 217.3188 | 216.643 | 394.081 | 83.7581 | 6.9132 | 84 | 1799.426 | 3.7449 | 1800 | 24.9875 | 1.9432 | 25 | 10000000000 | 35.5158 | 32.5594 | 180.0372 | 89.466 | 90.0499 | 7.6752 | 90 | 10000000000 | 174.8792 | 178.7285 | 189.5347 | 176.5779 | 252.1052 | 254.1261 | 218.4642 | 10000000000 | 10000000000 | 40.0229 | 3.9821 | 40 | 10000000000 | 0 | 96.4999 | 39.9507 | 8.6393 | 40 | 90.1683 | 89.8688 | 52.3271 | 53.0777 | 90.0098 | 4.2545 | 90 | 95.432 | 10000000000 | 90.0186 | 3.2675 | 90 | 95.8529 | 14.4844 | -19.4664 | 53.7953 | 81.4 | 0.84316
Log | 760 | 6.3334 | 2014-08-07 17:15 | C13EOAT_test | -0.0025 | 0.72881 | -0.37508 | 82.8735 | 285.0001 | 94.8945 | 1.4812 | -0.76065 | 4.0521 | 1.5 | 8.9257 | 23.0034 | 1.8335 | 1.3918 | 167.5993 | 99.41 | 3.7175 | 103.1275 | 7.1285 | 103 | 103.2079 | 103.9724 | 104 | 583.4923 | 18.3753 | 87.6311 | 79.9682 | 217.3188 | 216.643 | 394.4247 | 83.7996 | 6.9173 | 84 | 1799.826 | 3.746 | 1800 | 24.9835 | 1.9436 | 25 | 10000000000 | 35.4853 | 32.4972 | 180.0603 | 89.4398 | 90.0663 | 7.6691 | 90 | 10000000000 | 174.7522 | 179.7014 | 189.7062 | 176.9433 | 252.3829 | 254.4601 | 218.5932 | 10000000000 | 10000000000 | 40.0622 | 3.9724 | 40 | 10000000000 | 0 | 96.5687 | 39.9522 | 8.6406 | 40 | 90.1788 | 89.8815 | 52.2921 | 53.0469 | 90.0002 | 4.2521 | 90 | 95.4249 | 10000000000 | 90.0301 | 3.2666 | 90 | 95.8509 | 14.4845 | -19.4418 | 53.8119 | 81.39 | 0.84316
Log | 761 | 6.3417 | 2014-08-07 17:16 | C13EOAT_test | -0.0025 | 0.72874 | -0.37508 | 75.3772 | 284.4088 | 122.9755 | 1.4658 | -0.76067 | 4.0523 | 1.5 | 8.8172 | 23.0072 | 1.8335 | 1.3918 | 167.5383 | 99.41 | 3.724 | 103.134 | 7.127 | 103 | 103.0966 | 103.9511 | 104 | 586.8528 | 18.5467 | 87.5986 | 79.9397 | 217.3188 | 216.643 | 394.081 | 83.7691 | 6.923 | 84 | 1799.77 | 3.7463 | 1800 | 24.9499 | 1.9446 | 25 | 10000000000 | 35.4632 | 32.5356 | 180.0249 | 89.3983 | 90.0255 | 7.6726 | 90 | 10000000000 | 174.8084 | 179.2789 | 190.086 | 177.3859 | 252.1563 | 253.5773 | 218.0845 | 10000000000 | 10000000000 | 40.0498 | 3.9593 | 40 | 10000000000 | 0 | 96.542 | 39.9677 | 8.6414 | 40 | 90.1678 | 89.8571 | 52.2925 | 53.0473 | 89.9858 | 4.2558 | 90 | 95.4426 | 10000000000 | 90.0125 | 3.2663 | 90 | 95.8577 | 14.4845 | -19.4703 | 53.481 | 81.38 | 0.84316
Log | 762 | 6.35 | 2014-08-07 17:16 | C13EOAT_test | -0.0025 | 0.72931 | -0.37508 | 74.7102 | 285.0994 | 108.2734 | 1.4792 | -0.76066 | 4.0524 | 1.5 | 8.7951 | 23.0916 | 1.8335 | 1.3917 | 167.5607 | 99.41 | 3.5201 | 102.9301 | 7.1287 | 103 | 103.2892 | 103.965 | 104 | 580.8199 | 18.4138 | 87.6182 | 79.9425 | 217.3188 | 216.643 | 394.081 | 83.7803 | 6.9266 | 84 | 1800.063 | 3.7459 | 1800 | 24.9319 | 1.9458 | 25 | 10000000000 | 35.4512 | 32.5741 | 180.0513 | 89.3571 | 89.9737 | 7.6815 | 90 | 10000000000 | 174.8534 | 179.1579 | 189.9138 | 177.4268 | 251.3769 | 253.2747 | 218.3394 | 10000000000 | 10000000000 | 40.06 | 3.9475 | 40 | 10000000000 | 0 | 96.4626 | 39.981 | 8.6413 | 40 | 90.1722 | 89.879 | 52.2832 | 53.0644 | 89.9835 | 4.2565 | 90 | 95.4459 | 10000000000 | 90.0256 | 3.2651 | 90 | 95.847 | 14.4839 | -19.4675 | 53.4123 | 81.36 | 0.84316
Log | 763 | 6.3583 | 2014-08-07 17:17 | C13EOAT_test | -0.0025 | 0.729 | -0.37508 | 79.5819 | 284.2486 | 115.1064 | 1.4771 | -0.76076 | 4.0526 | 1.5 | 8.8851 | 23.0038 | 1.8335 | 1.3918 | 167.5096 | 99.41 | 3.8537 | 103.2638 | 7.1241 | 103 | 103.2027 | 103.98 | 104 | 569.6812 | 18.347 | 87.5867 | 79.9229 | 217.3188 | 216.643 | 394.081 | 83.7548 | 6.9303 | 84 | 1799.834 | 3.7463 | 1800 | 24.9903 | 1.9454 | 25 | 10000000000 | 35.4885 | 32.605 | 180.005 | 89.2358 | 89.9019 | 7.6977 | 90 | 10000000000 | 174.648 | 178.9266 | 189.7458 | 177.1065 | 251.6729 | 253.3441 | 217.7174 | 10000000000 | 10000000000 | 40.0896 | 3.9302 | 40 | 10000000000 | 0 | 96.3411 | 39.9972 | 8.6406 | 40 | 90.1483 | 89.8567 | 52.3317 | 53.0554 | 89.9581 | 4.2743 | 90 | 95.4299 | 10000000000 | 90.0025 | 3.2655 | 90 | 95.8442 | 14.4846 | -19.4871 | 53.6885 | 81.34 | 0.84316
Log | 764 | 6.3667 | 2014-08-07 17:17 | C13EOAT_test | -0.0025 | 0.7283 | -0.37508 | 78.9556 | 284.9199 | 114.121 | 1.4866 | -0.76055 | 4.0527 | 1.5 | 8.9452 | 23.0035 | 1.8296 | 1.3918 | 167.8539 | 99.41 | 3.4982 | 102.9082 | 7.1287 | 103 | 103.2201 | 103.9808 | 104 | 562.5569 | 18.347 | 87.7659 | 80.088 | 217.3188 | 216.643 | 394.081 | 83.9269 | 6.9342 | 84 | 1799.905 | 3.7462 | 1800 | 25.0216 | 1.9446 | 25 | 10000000000 | 35.5238 | 32.5449 | 179.985 | 89.1429 | 89.7831 | 7.7259 | 90 | 10000000000 | 174.7092 | 179.0903 | 189.7462 | 176.8578 | 251.9142 | 253.3322 | 218.2372 | 10000000000 | 10000000000 | 40.1016 | 3.9111 | 40 | 10000000000 | 0 | 96.41 | 39.9925 | 8.6414 | 40 | 90.1302 | 89.8548 | 52.3527 | 53.1065 | 89.9572 | 4.2861 | 90 | 95.4153 | 10000000000 | 89.9925 | 3.266 | 90 | 95.8353 | 14.4844 | -19.322 | 53.8713 | 81.34 | 0.84316
Log | 765 | 6.375 | 2014-08-07 17:18 | C13EOAT_test | -0.0025 | 0.72855 | -0.37508 | 76.0875 | 284.5527 | 111.2795 | 1.4157 | -0.76065 | 4.0529 | 1.5 | 9.1766 | 22.9896 | 1.8101 | 1.3918 | 167.6447 | 99.41 | 3.5502 | 102.9602 | 7.1282 | 103 | 103.0531 | 103.9833 | 104 | 563.6384 | 18.347 | 87.5713 | 80.0734 | 217.3188 | 216.643 | 394.081 | 83.8223 | 6.9385 | 84 | 1799.818 | 3.7463 | 1800 | 25.1052 | 1.9419 | 25 | 10000000000 | 35.5346 | 32.532 | 179.9037 | 89.1175 | 89.7328 | 7.7491 | 90 | 10000000000 | 174.6738 | 178.9858 | 189.8969 | 176.6761 | 251.7098 | 252.7162 | 217.8292 | 10000000000 | 10000000000 | 40.0555 | 3.8942 | 40 | 10000000000 | 0 | 96.4706 | 39.9582 | 8.6435 | 40 | 90.1066 | 89.7971 | 52.3417 | 53.0329 | 89.927 | 4.3172 | 90 | 95.4128 | 10000000000 | 89.9519 | 3.2679 | 90 | 95.8374 | 14.4807 | -19.3366 | 54.5513 | 81.33 | 0.84316
Log | 766 | 6.3834 | 2014-08-07 17:18 | C13EOAT_test | -0.0025 | 0.72903 | -0.37508 | 77.5355 | 284.2609 | 111.3886 | 1.4801 | -0.76061 | 4.0531 | 1.5 | 9.1535 | 22.9828 | 1.8215 | 1.3918 | 167.3971 | 99.41 | 3.5242 | 102.9342 | 7.1288 | 103 | 103.2199 | 103.9655 | 104 | 565.4686 | 18.347 | 87.4997 | 79.8975 | 217.3188 | 216.643 | 394.081 | 83.6986 | 6.9434 | 84 | 1800.734 | 3.7448 | 1800 | 25.1537 | 1.9387 | 25 | 10000000000 | 35.5871 | 32.553 | 179.9224 | 89.2559 | 89.8621 | 7.7409 | 90 | 10000000000 | 174.5952 | 179.4805 | 189.7084 | 176.4262 | 251.4918 | 253.7758 | 218.2803 | 10000000000 | 10000000000 | 40.0469 | 3.88 | 40 | 10000000000 | 0 | 96.5933 | 39.9551 | 8.6446 | 40 | 90.0999 | 89.8226 | 52.3508 | 53.0407 | 89.9528 | 4.3264 | 90 | 95.3552 | 10000000000 | 89.9612 | 3.269 | 90 | 95.8442 | 14.4814 | -19.5126 | 54.4842 | 81.3 | 0.84316
Log | 767 | 6.3917 | 2014-08-07 17:19 | C13EOAT_test | -0.0025 | 0.729 | -0.37508 | 74.9971 | 284.6358 | 106.921 | 1.4821 | -0.76066 | 4.0532 | 1.5 | 9.089 | 23.0033 | 1.8335 | 1.3918 | 167.616 | 99.41 | 3.3341 | 102.7441 | 7.1315 | 103 | 103.1656 | 103.9724 | 104 | 578.6184 | 18.4986 | 87.6253 | 79.9907 | 217.3188 | 216.643 | 394.081 | 83.808 | 6.9478 | 84 | 1799.805 | 3.7463 | 1800 | 25.0376 | 1.9397 | 25 | 10000000000 | 35.5413 | 32.5102 | 179.9879 | 89.4206 | 89.9915 | 7.7243 | 90 | 10000000000 | 174.7573 | 178.0415 | 189.0678 | 177.0808 | 251.9773 | 253.5454 | 218.5745 | 10000000000 | 10000000000 | 40.04 | 3.8699 | 40 | 10000000000 | 0 | 96.6278 | 39.9548 | 8.646 | 40 | 90.1419 | 89.8459 | 52.323 | 53.0516 | 90.0099 | 4.3088 | 90 | 95.4225 | 10000000000 | 89.9939 | 3.2686 | 90 | 95.8505 | 14.4901 | -19.4193 | 54.3103 | 81.29 | 0.84316
Log | 768 | 6.4 | 2014-08-07 17:19 | C13EOAT_test | -0.0025 | 0.729 | -0.37508 | 75.5907 | 284.6497 | 118.4667 | 1.4722 | -0.76064 | 4.0534 | 1.5 | 9.0161 | 23.025 | 1.8335 | 1.3917 | 167.5361 | 99.41 | 3.6918 | 103.1018 | 7.1272 | 103 | 103.1594 | 103.9681 | 104 | 581.6857 | 18.3801 | 87.5957 | 79.9405 | 217.3188 | 216.643 | 394.081 | 83.7681 | 6.952 | 84 | 1798.946 | 3.7477 | 1800 | 25.0125 | 1.9398 | 25 | 10000000000 | 35.5201 | 32.5354 | 180.0824 | 89.503 | 90.1117 | 7.7014 | 90 | 10000000000 | 174.6147 | 178.521 | 189.2235 | 177.1397 | 251.9386 | 253.2905 | 218.3852 | 10000000000 | 10000000000 | 40.0043 | 3.8637 | 40 | 10000000000 | 0 | 96.5445 | 39.9708 | 8.6464 | 40 | 90.1754 | 89.907 | 52.2651 | 53.036 | 90.0452 | 4.2873 | 90 | 95.4359 | 10000000000 | 90.0412 | 3.2668 | 90 | 95.8534 | 14.4824 | -19.4695 | 54.0809 | 81.27 | 0.84316
Log | 769 | 6.4083 | 2014-08-07 17:20 | C13EOAT_test | -0.0025 | 0.72737 | -0.37508 | 73.6782 | 284.4967 | 111.6567 | 1.4433 | -0.76059 | 4.0536 | 1.5 | 8.8629 | 23.0034 | 1.8335 | 1.3916 | 168.1101 | 99.41 | 3.52 | 102.93 | 7.1292 | 103 | 103.2966 | 103.9774 | 104 | 578.9377 | 18.347 | 87.8787 | 80.2315 | 217.3188 | 216.643 | 394.081 | 84.0551 | 6.9535 | 84 | 1800.225 | 3.7457 | 1800 | 24.9623 | 1.9411 | 25 | 10000000000 | 35.4983 | 32.5605 | 180.101 | 89.6081 | 90.1653 | 7.6843 | 90 | 10000000000 | 174.6913 | 179.2108 | 189.6545 | 177.1539 | 251.1279 | 253.6523 | 218.7015 | 10000000000 | 10000000000 | 39.9946 | 3.8631 | 40 | 10000000000 | 0 | 96.458 | 39.9768 | 8.6465 | 40 | 90.1903 | 89.9107 | 52.2872 | 53.1109 | 90.0896 | 4.2517 | 90 | 95.4605 | 10000000000 | 90.0505 | 3.265 | 90 | 95.8561 | 14.4834 | -19.1785 | 53.6184 | 81.25 | 0.84316
Log | 770 | 6.4167 | 2014-08-07 17:20 | C13EOAT_test | -0.0025 | 0.72901 | -0.37508 | 76.4191 | 284.9989 | 110.0058 | 1.4641 | -0.76063 | 4.0537 | 1.5 | 8.7938 | 23.0033 | 1.8335 | 1.3918 | 167.7307 | 99.41 | 3.5083 | 102.9183 | 7.1302 | 103 | 102.9543 | 103.9813 | 104 | 572.8986 | 18.3471 | 87.6911 | 80.0395 | 217.3188 | 216.643 | 394.081 | 83.8653 | 6.9556 | 84 | 1800.635 | 3.745 | 1800 | 24.8841 | 1.9437 | 25 | 10000000000 | 35.4304 | 32.5488 | 180.1384 | 89.6406 | 90.1945 | 7.6667 | 90 | 10000000000 | 174.7182 | 179.2183 | 189.6054 | 176.9764 | 251.6555 | 253.3254 | 219.2382 | 10000000000 | 10000000000 | 39.9637 | 3.8614 | 40 | 10000000000 | 0 | 96.3974 | 39.9685 | 8.6468 | 40 | 90.2197 | 89.9187 | 52.2413 | 53.0995 | 90.0543 | 4.2412 | 90 | 95.4421 | 10000000000 | 90.0692 | 3.2625 | 90 | 95.8554 | 14.4843 | -19.3705 | 53.4091 | 81.23 | 0.84316
Log | 771 | 6.425 | 2014-08-07 17:21 | C13EOAT_test | -0.0025 | 0.72868 | -0.37508 | 74.1254 | 284.5824 | 113.1648 | 1.4866 | -0.76055 | 4.0538 | 1.5 | 8.7287 | 23.004 | 1.8335 | 1.3896 | 167.5905 | 99.41 | 3.632 | 103.042 | 7.1283 | 103 | 103.2501 | 103.9854 | 104 | 566.1426 | 18.348 | 87.6016 | 79.9889 | 217.3188 | 216.643 | 394.081 | 83.7953 | 6.9577 | 84 | 1799.63 | 3.7465 | 1800 | 24.9185 | 1.9443 | 25 | 10000000000 | 35.4354 | 32.5761 | 180.1807 | 89.6594 | 90.264 | 7.6405 | 90 | 10000000000 | 174.8792 | 179.0546 | 189.6753 | 176.9805 | 252.4013 | 253.3688 | 219.2769 | 10000000000 | 10000000000 | 39.986 | 3.8623 | 40 | 10000000000 | 0 | 96.4282 | 40.0034 | 8.6451 | 40 | 90.2318 | 89.9489 | 52.243 | 53.1245 | 90.055 | 4.2126 | 90 | 95.4962 | 10000000000 | 90.0904 | 3.2594 | 90 | 95.8559 | 14.4841 | -19.4211 | 53.2102 | 81.22 | 0.84316
Log | 772 | 6.4333 | 2014-08-07 17:21 | C13EOAT_test | -0.0025 | 0.72854 | -0.37508 | 78.4042 | 284.5866 | 117.3024 | 1.4772 | -0.76058 | 4.0539 | 1.5 | 8.8491 | 23.0413 | 1.8335 | 1.3918 | 167.7094 | 99.41 | 3.2586 | 102.6686 | 7.1337 | 103 | 103.2775 | 103.9707 | 104 | 565.807 | 18.4926 | 87.6666 | 80.0428 | 217.3188 | 216.643 | 394.081 | 83.8547 | 6.9604 | 84 | 1799.772 | 3.7463 | 1800 | 24.9272 | 1.9452 | 25 | 10000000000 | 35.472 | 32.5466 | 180.193 | 89.6683 | 90.2412 | 7.6279 | 90 | 10000000000 | 174.9834 | 179.5468 | 189.7136 | 176.9813 | 251.8965 | 254.5206 | 220.6482 | 10000000000 | 10000000000 | 39.9813 | 3.8637 | 40 | 10000000000 | 0 | 96.5122 | 40.0449 | 8.6427 | 40 | 90.2355 | 89.9575 | 52.2566 | 53.0823 | 90.09 | 4.1749 | 90 | 95.484 | 10000000000 | 90.0965 | 3.2567 | 90 | 95.851 | 14.4909 | -19.3672 | 53.5903 | 81.21 | 0.84316
Log | 773 | 6.4417 | 2014-08-07 17:22 | C13EOAT_test | -0.0025 | 0.72824 | -0.37508 | 76.5243 | 284.4609 | 116.2763 | 1.4857 | -0.76056 | 4.0541 | 1.5 | 9.0104 | 23.006 | 1.8335 | 1.3918 | 167.8762 | 99.41 | 3.7239 | 103.1339 | 7.1268 | 103 | 103.1862 | 103.9741 | 104 | 577.6034 | 18.3876 | 87.7522 | 80.124 | 217.3188 | 216.643 | 394.081 | 83.9381 | 6.9624 | 84 | 1799.438 | 3.7468 | 1800 | 25.0353 | 1.9431 | 25 | 10000000000 | 35.5106 | 32.5044 | 180.1395 | 89.6513 | 90.2277 | 7.6145 | 90 | 10000000000 | 174.8439 | 179.4601 | 190.0191 | 176.9203 | 252.0072 | 254.2738 | 220.1956 | 10000000000 | 10000000000 | 39.9654 | 3.8734 | 40 | 10000000000 | 0 | 96.6263 | 40.013 | 8.6438 | 40 | 90.2268 | 89.9127 | 52.2897 | 53.0528 | 90.0589 | 4.1655 | 90 | 95.46 | 10000000000 | 90.0698 | 3.2551 | 90 | 95.8487 | 14.4896 | -19.286 | 54.0776 | 81.2 | 0.84316
Log | 774 | 6.45 | 2014-08-07 17:22 | C13EOAT_test | -0.0025 | 0.72882 | -0.37508 | 75.87 | 284.628 | 106.6587 | 1.4752 | -0.76192 | 4.0542 | 1.5 | 9.2483 | 22.9921 | 1.8312 | 1.3914 | 167.7313 | 99.41 | 3.9119 | 103.3219 | 7.1225 | 103 | 103.1834 | 103.9582 | 104 | 578.5869 | 18.347 | 87.7061 | 80.0251 | 217.3188 | 216.4709 | 394.081 | 83.8656 | 6.9658 | 84 | 1800.494 | 3.7446 | 1800 | 25.1802 | 1.9388 | 25 | 10000000000 | 35.612 | 32.4622 | 180.1352 | 89.6288 | 90.2048 | 7.6035 | 90 | 10000000000 | 174.8819 | 179.7161 | 190.3003 | 177.3464 | 251.7593 | 253.4881 | 219.602 | 10000000000 | 10000000000 | 39.9704 | 3.88 | 40 | 10000000000 | 0 | 96.5917 | 40.0318 | 8.642 | 40 | 90.2088 | 89.9263 | 52.2757 | 53.0397 | 90.0515 | 4.1563 | 90 | 95.4717 | 10000000000 | 90.0676 | 3.2533 | 90 | 95.841 | 14.4823 | -19.3849 | 54.7657 | 81.18 | 0.84316
Log | 775 | 6.4583 | 2014-08-07 17:23 | C13EOAT_test | -0.0025 | 0.72884 | -0.37508 | 78.2059 | 284.6288 | 117.8609 | 1.4754 | -0.76069 | 4.0544 | 1.5 | 9.2457 | 22.9901 | 1.8334 | 1.3815 | 167.3556 | 99.41 | 3.9051 | 103.3151 | 7.1198 | 103 | 103.1416 | 103.9661 | 104 | 581.4489 | 18.3484 | 87.51 | 79.8456 | 217.3188 | 216.643 | 394.081 | 83.6778 | 6.9704 | 84 | 1800.535 | 3.7445 | 1800 | 25.1142 | 1.9379 | 25 | 10000000000 | 35.6136 | 32.5255 | 180.0646 | 89.5733 | 90.174 | 7.5962 | 90 | 10000000000 | 174.8542 | 178.8013 | 190.0207 | 177.3849 | 251.4494 | 253.3453 | 219.2995 | 10000000000 | 10000000000 | 39.9839 | 3.8904 | 40 | 10000000000 | 0 | 96.5777 | 40.0153 | 8.6419 | 40 | 90.19 | 89.8746 | 52.251 | 53.0204 | 90.0216 | 4.1592 | 90 | 95.4817 | 10000000000 | 90.0323 | 3.2531 | 90 | 95.8549 | 14.4907 | -19.5644 | 54.7739 | 81.16 | 0.84316
Log | 776 | 6.4667 | 2014-08-07 17:23 | C13EOAT_test | -0.0025 | 0.72864 | -0.37508 | 77.9649 | 284.5857 | 108.2336 | 1.4762 | -0.76193 | 4.0545 | 1.5 | 9.3167 | 23.0033 | 1.8335 | 1.3918 | 167.2354 | 99.41 | 3.8917 | 103.3017 | 7.1168 | 103 | 103.2754 | 103.9624 | 104 | 584.8427 | 18.347 | 87.4843 | 79.7511 | 217.3188 | 216.557 | 394.081 | 83.6177 | 6.975 | 84 | 1800.203 | 3.7436 | 1800 | 25.1132 | 1.9364 | 25 | 10000000000 | 35.5916 | 32.4417 | 180.0194 | 89.5241 | 90.1424 | 7.5906 | 90 | 10000000000 | 174.9131 | 179.4088 | 189.8244 | 177.2966 | 251.2667 | 253.9891 | 219.0558 | 10000000000 | 10000000000 | 39.9305 | 3.9039 | 40 | 10000000000 | 0 | 96.4284 | 40.009 | 8.6414 | 40 | 90.1636 | 89.8558 | 52.2687 | 53.0158 | 90.0202 | 4.157 | 90 | 95.4622 | 10000000000 | 90.0097 | 3.2532 | 90 | 95.8504 | 14.4888 | -19.6589 | 54.9796 | 81.14 | 0.84316
Log | 777 | 6.475 | 2014-08-07 17:24 | C13EOAT_test | -0.0025 | 0.72887 | -0.37508 | 77.68 | 284.2757 | 103.9747 | 1.4935 | -0.76065 | 4.0546 | 1.5 | 9.3132 | 23.0034 | 1.8335 | 1.3917 | 167.6936 | 99.41 | 3.878 | 103.288 | 7.1143 | 103 | 103.247 | 103.9635 | 104 | 575.533 | 18.347 | 87.6823 | 80.0113 | 217.3188 | 216.643 | 394.081 | 83.8468 | 6.9769 | 84 | 1799.793 | 3.7457 | 1800 | 25.0724 | 1.9358 | 25 | 10000000000 | 35.5777 | 32.5431 | 180.0021 | 89.5251 | 90.1374 | 7.5821 | 90 | 10000000000 | 174.8222 | 178.7155 | 189.4046 | 177.5124 | 251.7237 | 254.0351 | 218.9757 | 10000000000 | 10000000000 | 39.94 | 3.9146 | 40 | 10000000000 | 0 | 96.2083 | 40.036 | 8.6391 | 40 | 90.142 | 89.8601 | 52.274 | 52.9293 | 89.9723 | 4.1753 | 90 | 95.4492 | 10000000000 | 90.001 | 3.253 | 90 | 95.8441 | 14.4869 | -19.3987 | 54.9657 | 81.13 | 0.84316
Log | 778 | 6.4833 | 2014-08-07 17:24 | C13EOAT_test | -0.0025 | 0.72869 | -0.37508 | 78.4469 | 284.4204 | 116.3737 | 1.4851 | -0.76193 | 4.0548 | 1.5 | 9.2773 | 23.0396 | 1.8335 | 1.3918 | 167.2534 | 99.41 | 3.9458 | 103.3558 | 7.1102 | 103 | 103.3994 | 103.9682 | 104 | 575.8215 | 18.347 | 87.4917 | 79.7617 | 217.3188 | 216.4709 | 394.081 | 83.6267 | 6.9838 | 84 | 1799.783 | 3.7444 | 1800 | 25.0303 | 1.9357 | 25 | 10000000000 | 35.5638 | 32.4293 | 179.9588 | 89.5036 | 90.086 | 7.5836 | 90 | 10000000000 | 174.8592 | 178.7432 | 189.4884 | 177.0935 | 251.5871 | 253.504 | 219.0393 | 10000000000 | 10000000000 | 39.9472 | 3.9276 | 40 | 10000000000 | 0 | 96.2091 | 40.0565 | 8.637 | 40 | 90.1253 | 89.8334 | 52.2971 | 52.9983 | 89.9519 | 4.1894 | 90 | 95.4302 | 10000000000 | 89.9794 | 3.254 | 90 | 95.8337 | 14.4847 | -19.6483 | 54.8556 | 81.12 | 0.84316
Log | 779 | 6.4917 | 2014-08-07 17:25 | C13EOAT_test | -0.0025 | 0.72831 | -0.37508 | 78.5387 | 284.6219 | 101.4714 | 1.4792 | -0.7606 | 4.0549 | 1.5 | 9.2203 | 23.0522 | 1.8334 | 1.3913 | 167.4438 | 99.41 | 3.8713 | 103.2813 | 7.1081 | 103 | 103.437 | 103.9656 | 104 | 570.0442 | 18.4432 | 87.5628 | 79.881 | 217.3188 | 216.643 | 394.081 | 83.7219 | 6.9886 | 84 | 1799.508 | 3.7449 | 1800 | 25.0196 | 1.9355 | 25 | 10000000000 | 35.532 | 32.4401 | 179.9513 | 89.4624 | 90.0603 | 7.5828 | 90 | 10000000000 | 174.9712 | 179.2044 | 190.0981 | 176.946 | 251.4774 | 254.0177 | 219.0117 | 10000000000 | 10000000000 | 39.9286 | 3.9385 | 40 | 10000000000 | 0 | 96.1559 | 40.0238 | 8.6376 | 40 | 90.124 | 89.8273 | 52.3008 | 53.01 | 89.9531 | 4.1974 | 90 | 95.4529 | 10000000000 | 89.9756 | 3.2546 | 90 | 95.8485 | 14.4845 | -19.529 | 54.687 | 81.11 | 0.84316
Log | 780 | 6.5 | 2014-08-07 17:25 | C13EOAT_test | -0.0025 | 0.72869 | -0.37508 | 79.5928 | 284.6301 | 104.3892 | 1.4807 | -0.76195 | 4.055 | 1.5 | 9.1846 | 23.0199 | 1.8221 | 1.3767 | 167.3814 | 99.41 | 3.9188 | 103.3288 | 7.1045 | 103 | 103.2383 | 103.981 | 104 | 566.5966 | 18.347 | 87.5285 | 79.8528 | 217.3188 | 216.4709 | 394.081 | 83.6907 | 6.9951 | 84 | 1800.164 | 3.7441 | 1800 | 25.0058 | 1.9357 | 25 | 10000000000 | 35.5046 | 32.5773 | 179.948 | 89.4292 | 90.0191 | 7.5857 | 90 | 10000000000 | 174.8863 | 179.4964 | 189.9391 | 177.4033 | 252.075 | 253.7375 | 219.2523 | 10000000000 | 10000000000 | 39.9426 | 3.9526 | 40 | 10000000000 | 0 | 96.1768 | 40.0304 | 8.6362 | 40 | 90.1158 | 89.8322 | 52.2683 | 53.0074 | 89.9608 | 4.204 | 90 | 95.4246 | 10000000000 | 89.974 | 3.2554 | 90 | 95.8487 | 14.4869 | -19.5572 | 54.5864 | 81.08 | 0.84316
Log | 781 | 6.5083 | 2014-08-07 17:26 | C13EOAT_test | -0.0025 | 0.72806 | -0.37508 | 82.2236 | 284.7219 | 113.8396 | 1.4812 | -0.76192 | 4.0552 | 1.5 | 9.016 | 23.0042 | 1.8334 | 1.3918 | 167.5327 | 99.41 | 3.8916 | 103.3017 | 7.1017 | 103 | 102.9612 | 103.9742 | 104 | 569.875 | 18.347 | 87.5935 | 79.9392 | 217.3188 | 216.4709 | 394.081 | 83.7663 | 6.9995 | 84 | 1801.02 | 3.7421 | 1800 | 24.9459 | 1.9372 | 25 | 10000000000 | 35.4761 | 32.5422 | 179.8994 | 89.4196 | 90.0453 | 7.5788 | 90 | 10000000000 | 174.9594 | 179.4438 | 190.0533 | 176.8593 | 251.8523 | 254.0085 | 219.0541 | 10000000000 | 10000000000 | 39.9928 | 3.9571 | 40 | 10000000000 | 0 | 96.2317 | 40.0443 | 8.6348 | 40 | 90.113 | 89.7864 | 52.2503 | 53.0375 | 89.9708 | 4.2115 | 90 | 95.4254 | 10000000000 | 89.9497 | 3.2573 | 90 | 95.8285 | 14.4728 | -19.4708 | 54.0628 | 81.06 | 0.84316
Log | 782 | 6.5167 | 2014-08-07 17:26 | C13EOAT_test | -0.0025 | 0.729 | -0.37508 | 81.7985 | 284.5 | 119.816 | 1.4789 | -0.76192 | 4.0553 | 1.5 | 8.9815 | 23.0033 | 1.8335 | 1.3918 | 167.4142 | 99.41 | 3.9322 | 103.3422 | 7.0984 | 103 | 103.219 | 103.9743 | 104 | 581.0696 | 18.3481 | 87.5727 | 79.8415 | 217.3188 | 216.4714 | 394.4247 | 83.7071 | 7.0049 | 84 | 1800.446 | 3.7445 | 1800 | 24.9799 | 1.937 | 25 | 10000000000 | 35.4525 | 32.5798 | 179.9251 | 89.4307 | 90.023 | 7.5803 | 90 | 10000000000 | 174.829 | 179.6713 | 190.0033 | 177.1882 | 251.7652 | 254.2252 | 218.7747 | 10000000000 | 10000000000 | 40.0078 | 3.9614 | 40 | 10000000000 | 0 | 96.2536 | 40.0122 | 8.6355 | 40 | 90.1177 | 89.8074 | 52.2541 | 53.0191 | 90.0033 | 4.2079 | 90 | 95.4004 | 10000000000 | 89.9625 | 3.258 | 90 | 95.8338 | 14.4717 | -19.5685 | 53.9576 | 81.06 | 0.84316
Log | 783 | 6.525 | 2014-08-07 17:27 | C13EOAT_test | -0.0025 | 0.72838 | -0.37508 | 80.9678 | 284.267 | 120.4478 | 1.4846 | -0.76203 | 4.0555 | 1.5 | 8.8273 | 23.0033 | 1.8238 | 1.359 | 167.4259 | 99.41 | 3.9187 | 103.3287 | 7.0954 | 103 | 103.3501 | 103.9707 | 104 | 580.632 | 18.347 | 87.5855 | 79.8404 | 217.3188 | 216.4716 | 394.081 | 83.713 | 7.0107 | 84 | 1800.897 | 3.7425 | 1800 | 24.8941 | 1.9396 | 25 | 10000000000 | 35.4159 | 32.6187 | 179.9046 | 89.4233 | 89.997 | 7.5836 | 90 | 10000000000 | 174.8259 | 179.0914 | 189.5124 | 177.1755 | 251.8414 | 253.7598 | 218.9139 | 10000000000 | 10000000000 | 39.987 | 3.9627 | 40 | 10000000000 | 0 | 96.2433 | 40.0343 | 8.6335 | 40 | 90.1065 | 89.798 | 52.2409 | 52.9677 | 89.9706 | 4.2278 | 90 | 95.4012 | 10000000000 | 89.9523 | 3.2595 | 90 | 95.831 | 14.4717 | -19.5696 | 53.4877 | 81.04 | 0.84316
Log | 784 | 6.5334 | 2014-08-07 17:27 | C13EOAT_test | -0.0025 | 0.72539 | -0.37508 | 79.4918 | 284.9998 | 103.1762 | 1.4886 | -0.7606 | 4.0556 | 1.5 | 8.9491 | 23.0634 | 1.8335 | 1.3918 | 167.9124 | 99.41 | 3.8916 | 103.3016 | 7.0928 | 103 | 103.213 | 103.9765 | 104 | 572.026 | 18.347 | 87.8103 | 80.1021 | 217.3188 | 216.643 | 394.081 | 83.9562 | 7.0133 | 84 | 1799.196 | 3.7458 | 1800 | 24.9163 | 1.9406 | 25 | 10000000000 | 35.4731 | 32.6234 | 179.912 | 89.3833 | 89.9877 | 7.5848 | 90 | 10000000000 | 174.8225 | 179.4442 | 189.87 | 177.0486 | 251.9018 | 254.011 | 219.1802 | 10000000000 | 10000000000 | 40.0254 | 3.9571 | 40 | 10000000000 | 0 | 96.1843 | 40.0639 | 8.6306 | 40 | 90.1005 | 89.8115 | 52.2961 | 53.0047 | 89.9824 | 4.2345 | 90 | 95.4371 | 10000000000 | 89.956 | 3.2606 | 90 | 95.8308 | 14.4752 | -19.3079 | 53.8655 | 81.03 | 0.84316
Log | 785 | 6.5417 | 2014-08-07 17:28 | C13EOAT_test | -0.0025 | 0.72869 | -0.37508 | 72.8758 | 284.9714 | 111.3818 | 1.4832 | -0.76195 | 4.0558 | 1.5 | 9.0129 | 23.0033 | 1.8334 | 1.3918 | 167.6545 | 99.41 | 3.9259 | 103.3359 | 7.089 | 103 | 103.5038 | 104.0131 | 104 | 571.8872 | 18.3466 | 87.6974 | 79.9572 | 217.3188 | 216.4709 | 394.081 | 83.8273 | 7.0166 | 84 | 1800.373 | 3.7432 | 1800 | 24.9909 | 1.9393 | 25 | 10000000000 | 35.5 | 32.5403 | 179.9075 | 89.3766 | 90.0075 | 7.5817 | 90 | 10000000000 | 174.9527 | 179.5264 | 189.8573 | 177.1521 | 251.9279 | 254.2109 | 218.8092 | 10000000000 | 10000000000 | 40.0318 | 3.9463 | 40 | 10000000000 | 0 | 96.1615 | 40.0454 | 8.63 | 40 | 90.1038 | 89.8037 | 52.3254 | 52.9756 | 89.9518 | 4.2519 | 90 | 95.4202 | 10000000000 | 89.9538 | 3.2619 | 90 | 95.8289 | 14.4711 | -19.4528 | 54.0506 | 81.01 | 0.84316
Log | 786 | 6.55 | 2014-08-07 17:28 | C13EOAT_test | -0.0025 | 0.72869 | -0.37508 | 80.4627 | 284.2731 | 102.8094 | 1.4765 | -0.76194 | 4.0559 | 1.5 | 9.2738 | 23.0033 | 1.8231 | 1.3315 | 167.4244 | 99.41 | 3.9052 | 103.3152 | 7.086 | 103 | 103.3684 | 103.9933 | 104 | 568.6254 | 18.347 | 87.5678 | 79.8566 | 217.3188 | 216.4709 | 394.4247 | 83.7122 | 7.0209 | 84 | 1800.068 | 3.7435 | 1800 | 25.0756 | 1.9371 | 25 | 10000000000 | 35.5153 | 32.5791 | 179.9209 | 89.3736 | 89.9852 | 7.5858 | 90 | 10000000000 | 174.8659 | 179.4277 | 190.1055 | 176.7909 | 251.9112 | 254.3775 | 218.9891 | 10000000000 | 10000000000 | 40.0503 | 3.9392 | 40 | 10000000000 | 0 | 96.168 | 40.0305 | 8.629 | 40 | 90.1017 | 89.8192 | 52.3137 | 52.9302 | 89.9749 | 4.2505 | 90 | 95.4009 | 10000000000 | 89.9604 | 3.263 | 90 | 95.8345 | 14.4685 | -19.5534 | 54.8143 | 81 | 0.84321
Log | 787 | 6.5583 | 2014-08-07 17:29 | C13EOAT_test | -0.0025 | 0.72841 | -0.37508 | 79.2654 | 284.7716 | 117.0392 | 1.4851 | -0.76193 | 4.0561 | 1.5 | 9.4526 | 22.9936 | 1.7724 | 1.3918 | 167.7505 | 99.41 | 3.9277 | 103.3377 | 7.0826 | 103 | 103.3437 | 103.9858 | 104 | 570.4837 | 18.347 | 87.7185 | 80.032 | 217.3188 | 216.4709 | 394.081 | 83.8752 | 7.0233 | 84 | 1800.095 | 3.7435 | 1800 | 25.1673 | 1.9333 | 25 | 10000000000 | 35.5692 | 32.597 | 179.904 | 89.3548 | 89.9844 | 7.5866 | 90 | 10000000000 | 174.9724 | 180.1438 | 190.1164 | 177.0227 | 252.2392 | 254.1513 | 218.987 | 10000000000 | 10000000000 | 40.1243 | 3.9159 | 40 | 10000000000 | 0 | 96.1177 | 40.0422 | 8.6268 | 40 | 90.0991 | 89.805 | 52.2819 | 52.9221 | 89.9836 | 4.252 | 90 | 95.3865 | 10000000000 | 89.952 | 3.2644 | 90 | 95.8345 | 14.4672 | -19.378 | 55.3275 | 80.97 | 0.84343
Log | 788 | 6.5667 | 2014-08-07 17:29 | C13EOAT_test | -0.0025 | 0.72834 | -0.37508 | 78.5152 | 284.679 | 110.0349 | 1.4829 | -0.76069 | 4.0563 | 1.5 | 9.4114 | 23.0032 | 1.8323 | 1.391 | 167.7674 | 99.41 | 3.8577 | 103.2677 | 7.0806 | 103 | 103.4537 | 103.9935 | 104 | 576.28 | 18.3934 | 87.7045 | 80.0628 | 217.3188 | 216.643 | 394.081 | 83.8837 | 7.0243 | 84 | 1800.005 | 3.7446 | 1800 | 25.1595 | 1.931 | 25 | 10000000000 | 35.5747 | 32.6297 | 179.9073 | 89.4196 | 90.0269 | 7.5804 | 90 | 10000000000 | 174.8927 | 179.2967 | 189.8822 | 177.0464 | 252.0172 | 254.2376 | 218.7062 | 10000000000 | 10000000000 | 40.1482 | 3.8838 | 40 | 10000000000 | 0 | 96.161 | 40.0523 | 8.6249 | 40 | 90.105 | 89.8024 | 52.3063 | 52.9274 | 90.0115 | 4.2459 | 90 | 95.4188 | 10000000000 | 89.9537 | 3.2656 | 90 | 95.831 | 14.468 | -19.3472 | 55.2116 | 80.96 | 0.84337
Log | 789 | 6.575 | 2014-08-07 17:30 | C13EOAT_test | -0.0025 | 0.72911 | -0.37508 | 81.8384 | 284.7144 | 100.1642 | 1.4787 | -0.76188 | 4.0564 | 1.5 | 9.2527 | 23.0033 | 1.8025 | 1.391 | 167.8304 | 99.41 | 3.9255 | 103.3355 | 7.0767 | 103 | 103.417 | 103.9857 | 104 | 577.3301 | 18.347 | 87.7794 | 80.051 | 217.3188 | 216.4709 | 394.081 | 83.9152 | 7.0251 | 84 | 1799.911 | 3.7445 | 1800 | 25.0375 | 1.9323 | 25 | 10000000000 | 35.5451 | 32.614 | 179.8968 | 89.3859 | 89.9839 | 7.5875 | 90 | 10000000000 | 174.8128 | 179.4082 | 189.6473 | 177.4153 | 251.3338 | 253.8296 | 218.7527 | 10000000000 | 10000000000 | 40.161 | 3.8494 | 40 | 10000000000 | 0 | 96.189 | 40.037 | 8.6242 | 40 | 90.1015 | 89.7953 | 52.3254 | 52.9672 | 90.0173 | 4.2471 | 90 | 95.4058 | 10000000000 | 89.9484 | 3.267 | 90 | 95.8363 | 14.469 | -19.359 | 54.7531 | 80.94 | 0.84319
Log | 790 | 6.5834 | 2014-08-07 17:30 | C13EOAT_test | -0.0025 | 0.72869 | -0.37508 | 81.3094 | 284.6002 | 117.6167 | 1.4801 | -0.76183 | 4.0565 | 1.5 | 9.1181 | 22.95 | 1.7737 | 1.3914 | 167.7839 | 99.41 | 3.9185 | 103.3285 | 7.0738 | 103 | 103.601 | 104.0045 | 104 | 580.1044 | 18.347 | 87.7528 | 80.0312 | 217.3188 | 216.4709 | 394.081 | 83.892 | 7.0271 | 84 | 1799.492 | 3.7449 | 1800 | 24.9167 | 1.9351 | 25 | 10000000000 | 35.4644 | 32.5555 | 179.9416 | 89.3871 | 90 | 7.5854 | 90 | 10000000000 | 174.8348 | 179.5124 | 189.7349 | 177.3262 | 251.4165 | 253.5393 | 218.3291 | 10000000000 | 10000000000 | 40.137 | 3.8194 | 40 | 10000000000 | 0 | 96.2089 | 40.0567 | 8.6217 | 40 | 90.1038 | 89.8378 | 52.3332 | 52.9241 | 89.9907 | 4.2576 | 90 | 95.41 | 10000000000 | 89.9708 | 3.2677 | 90 | 95.8298 | 14.4704 | -19.3788 | 54.3591 | 80.93 | 0.84316
Log | 791 | 6.5917 | 2014-08-07 17:31 | C13EOAT_test | -0.0025 | 0.72905 | -0.37508 | 81.5603 | 284.6143 | 110.349 | 1.4815 | -0.7619 | 4.0567 | 1.5 | 8.9197 | 22.9532 | 1.7648 | 1.387 | 167.8509 | 99.41 | 3.9458 | 103.3558 | 7.0701 | 103 | 103.3665 | 104.0059 | 104 | 576.4531 | 18.2508 | 87.8059 | 80.045 | 217.3188 | 216.4709 | 394.4247 | 83.9254 | 7.0279 | 84 | 1799.833 | 3.7441 | 1800 | 24.901 | 1.9366 | 25 | 10000000000 | 35.3984 | 32.597 | 179.9196 | 89.3625 | 89.9604 | 7.5923 | 90 | 10000000000 | 174.8376 | 179.2258 | 189.6068 | 177.2988 | 251.0966 | 252.899 | 218.813 | 10000000000 | 10000000000 | 40.068 | 3.7944 | 40 | 10000000000 | 0 | 96.1836 | 40.0439 | 8.6207 | 40 | 90.1003 | 89.8193 | 52.319 | 52.9518 | 89.9835 | 4.2638 | 90 | 95.3855 | 10000000000 | 89.9598 | 3.2693 | 90 | 95.8238 | 14.4672 | -19.365 | 53.7607 | 80.91 | 0.84316
Log | 792 | 6.6 | 2014-08-07 17:31 | C13EOAT_test | -0.0025 | 0.72913 | -0.37508 | 76.3279 | 284.4914 | 117.3952 | 1.4681 | -0.76137 | 4.0568 | 1.5 | 8.8209 | 23.0033 | 1.8063 | 1.3911 | 167.9997 | 99.41 | 3.891 | 103.301 | 7.0676 | 103 | 103.5153 | 104.0112 | 104 | 571.9922 | 18.3445 | 87.843 | 80.1567 | 217.3188 | 216.6001 | 394.081 | 83.9998 | 7.0267 | 84 | 1799.834 | 3.744 | 1800 | 24.795 | 1.941 | 25 | 10000000000 | 35.3523 | 32.5835 | 179.9125 | 89.3726 | 89.9748 | 7.5907 | 90 | 10000000000 | 174.8007 | 179.6537 | 189.91 | 177.127 | 251.5785 | 253.3425 | 219.4249 | 10000000000 | 10000000000 | 39.9717 | 3.7885 | 40 | 10000000000 | 0 | 96.1789 | 40.0474 | 8.6185 | 40 | 90.1064 | 89.8061 | 52.3065 | 52.9511 | 90.0062 | 4.2571 | 90 | 95.4378 | 10000000000 | 89.9562 | 3.2704 | 90 | 95.8223 | 14.4657 | -19.2534 | 53.4569 | 80.91 | 0.84316
Log | 793 | 6.6083 | 2014-08-07 17:32 | C13EOAT_test | -0.0025 | 0.72931 | -0.37508 | 77.5214 | 284.4911 | 113.9425 | 1.4846 | -0.76193 | 4.0569 | 1.5 | 8.8833 | 23.0033 | 1.7499 | 1.3864 | 167.9053 | 99.41 | 3.9255 | 103.3355 | 7.0643 | 103 | 103.5947 | 104.0077 | 104 | 570.155 | 18.347 | 87.7994 | 80.1058 | 217.3188 | 216.4709 | 394.081 | 83.9526 | 7.0265 | 84 | 1800.569 | 3.7437 | 1800 | 24.8981 | 1.9409 | 25 | 10000000000 | 35.3575 | 32.581 | 179.9554 | 89.359 | 89.9796 | 7.5908 | 90 | 10000000000 | 174.8316 | 179.6573 | 190.084 | 177.1617 | 251.5777 | 253.5705 | 219.4565 | 10000000000 | 10000000000 | 39.8978 | 3.8031 | 40 | 10000000000 | 0 | 96.2086 | 40.036 | 8.6174 | 40 | 90.1259 | 89.8294 | 52.3353 | 52.9629 | 89.9868 | 4.2669 | 90 | 95.4237 | 10000000000 | 89.9777 | 3.2707 | 90 | 95.8251 | 14.4681 | -19.3042 | 53.6515 | 80.88 | 0.84316
Log | 794 | 6.6167 | 2014-08-07 17:32 | C13EOAT_test | -0.0025 | 0.72927 | -0.37508 | 79.7456 | 284.7848 | 112.8699 | 1.4827 | -0.76194 | 4.0571 | 1.5 | 9.0492 | 22.9917 | 1.7873 | 1.3675 | 168.0588 | 99.41 | 3.9119 | 103.3219 | 7.0613 | 103 | 103.4424 | 104.0079 | 104 | 570.123 | 18.3465 | 87.8813 | 80.1775 | 217.3188 | 216.4709 | 394.081 | 84.0294 | 7.0261 | 84 | 1800.776 | 3.7427 | 1800 | 24.9684 | 1.9402 | 25 | 10000000000 | 35.4279 | 32.5569 | 179.9706 | 89.3584 | 89.9556 | 7.5954 | 90 | 10000000000 | 174.8848 | 179.138 | 189.8531 | 177.1035 | 251.5435 | 253.6996 | 219.6861 | 10000000000 | 10000000000 | 39.8387 | 3.8329 | 40 | 10000000000 | 0 | 96.2841 | 40.0117 | 8.6177 | 40 | 90.1408 | 89.8298 | 52.3212 | 52.9399 | 89.9973 | 4.2643 | 90 | 95.3923 | 10000000000 | 89.9853 | 3.2709 | 90 | 95.8323 | 14.4709 | -19.2325 | 54.157 | 80.87 | 0.84332
Log | 795 | 6.625 | 2014-08-07 17:33 | C13EOAT_test | -0.0025 | 0.72659 | -0.37508 | 82.1579 | 284.5165 | 120.242 | 1.48 | -0.76054 | 4.0572 | 1.5 | 9.1842 | 22.9799 | 1.8128 | 1.3918 | 168.5297 | 99.41 | 3.8916 | 103.3016 | 7.0588 | 103 | 103.7585 | 103.9981 | 104 | 579.4293 | 18.3476 | 88.104 | 80.4257 | 217.3188 | 216.643 | 394.081 | 84.2649 | 7.0231 | 84 | 1799.596 | 3.7455 | 1800 | 25.0859 | 1.9371 | 25 | 10000000000 | 35.536 | 32.5665 | 180.0149 | 89.3907 | 89.998 | 7.5893 | 90 | 10000000000 | 174.8173 | 179.6453 | 189.8507 | 177.224 | 252.0802 | 254.2966 | 220.4612 | 10000000000 | 10000000000 | 39.8504 | 3.8662 | 40 | 10000000000 | 0 | 96.3231 | 40.0165 | 8.6168 | 40 | 90.1577 | 89.8572 | 52.3458 | 52.9084 | 90.0034 | 4.2617 | 90 | 95.4433 | 10000000000 | 90.0075 | 3.2704 | 90 | 95.8308 | 14.4708 | -18.9842 | 54.5546 | 80.86 | 0.84345
Log | 796 | 6.6333 | 2014-08-07 17:33 | C13EOAT_test | -0.0025 | 0.72964 | -0.37508 | 80.912 | 284.2678 | 117.9523 | 1.477 | -0.76199 | 4.0573 | 1.5 | 9.2508 | 23.0032 | 1.8125 | 1.3918 | 168.0091 | 99.41 | 3.9323 | 103.3423 | 7.0551 | 103 | 103.4464 | 104.0012 | 104 | 577.3721 | 18.347 | 87.8427 | 80.1663 | 217.3188 | 216.4709 | 394.081 | 84.0045 | 7.0214 | 84 | 1800.536 | 3.7432 | 1800 | 25.0784 | 1.936 | 25 | 10000000000 | 35.5489 | 32.5218 | 180.0147 | 89.4044 | 90.0184 | 7.5863 | 90 | 10000000000 | 174.9778 | 180.102 | 190.1179 | 177.2888 | 252.0345 | 254.6656 | 220.4345 | 10000000000 | 10000000000 | 39.8341 | 3.9056 | 40 | 10000000000 | 0 | 96.3695 | 39.9876 | 8.6181 | 40 | 90.1493 | 89.8654 | 52.364 | 52.9305 | 90.0183 | 4.2556 | 90 | 95.4196 | 10000000000 | 90.0074 | 3.2704 | 90 | 95.8288 | 14.4664 | -19.2437 | 54.7426 | 80.84 | 0.84334
Log | 797 | 6.6417 | 2014-08-07 17:34 | C13EOAT_test | -0.0025 | 0.72914 | -0.37508 | 81.9615 | 284.6308 | 117.6054 | 1.4772 | -0.76072 | 4.0575 | 1.5 | 9.2496 | 22.9706 | 1.7704 | 1.3918 | 168.0459 | 99.41 | 3.8659 | 103.2759 | 7.053 | 103 | 103.5149 | 104.0084 | 104 | 578.4465 | 18.347 | 87.8817 | 80.1641 | 217.3188 | 216.643 | 394.081 | 84.0229 | 7.0193 | 84 | 1799.861 | 3.7448 | 1800 | 25.0701 | 1.935 | 25 | 10000000000 | 35.5522 | 32.4548 | 180.016 | 89.376 | 89.9925 | 7.5908 | 90 | 10000000000 | 174.8076 | 179.3167 | 189.7715 | 177.0357 | 252.0014 | 253.983 | 220.159 | 10000000000 | 10000000000 | 39.8128 | 3.9525 | 40 | 10000000000 | 0 | 96.432 | 40.0128 | 8.6167 | 40 | 90.1589 | 89.8571 | 52.3497 | 52.8998 | 90.011 | 4.2571 | 90 | 95.4401 | 10000000000 | 90.008 | 3.2704 | 90 | 95.8342 | 14.4686 | -19.2459 | 54.7431 | 80.84 | 0.84318
Log | 798 | 6.65 | 2014-08-07 17:34 | C13EOAT_test | -0.0025 | 0.72931 | -0.37508 | 80.8376 | 284.9996 | 107.6764 | 1.4783 | -0.76192 | 4.0576 | 1.5 | 9.2803 | 23.0055 | 1.8261 | 1.3918 | 168.1936 | 99.41 | 3.9052 | 103.3152 | 7.0494 | 103 | 103.5239 | 104.019 | 104 | 574.365 | 18.347 | 87.9467 | 80.2469 | 217.3188 | 216.4709 | 394.081 | 84.0968 | 7.0172 | 84 | 1800.434 | 3.7436 | 1800 | 25.0626 | 1.9342 | 25 | 10000000000 | 35.548 | 32.4902 | 180.0458 | 89.3779 | 89.96 | 7.5966 | 90 | 10000000000 | 174.9082 | 179.1052 | 189.7154 | 177.0813 | 252.282 | 254.6886 | 220.2244 | 10000000000 | 10000000000 | 39.8903 | 3.9884 | 40 | 10000000000 | 0 | 96.358 | 40.0238 | 8.616 | 40 | 90.1585 | 89.8873 | 52.3379 | 52.9114 | 89.974 | 4.2695 | 90 | 95.4171 | 10000000000 | 90.0229 | 3.2696 | 90 | 95.8257 | 14.466 | -19.1631 | 54.8288 | 80.82 | 0.84316
Log | 799 | 6.6584 | 2014-08-07 17:35 | C13EOAT_test | -0.0025 | 0.72838 | -0.37508 | 80.1559 | 284.349 | 111.962 | 1.5038 | -0.76202 | 4.0578 | 1.5 | 9.214 | 23.0033 | 1.7881 | 1.3918 | 168.4312 | 99.41 | 3.9052 | 103.3152 | 7.0464 | 103 | 103.4735 | 104.0073 | 104 | 572.4431 | 18.3006 | 88.0551 | 80.3761 | 217.3188 | 216.4716 | 394.081 | 84.2156 | 7.0147 | 84 | 1799.961 | 3.7445 | 1800 | 25.0665 | 1.9332 | 25 | 10000000000 | 35.5073 | 32.4836 | 180.0266 | 89.3602 | 89.9817 | 7.5942 | 90 | 10000000000 | 174.9187 | 178.9554 | 189.3143 | 177.0297 | 252.3051 | 253.9959 | 220.1542 | 10000000000 | 10000000000 | 39.979 | 4 | 40 | 10000000000 | 0 | 96.3456 | 39.9818 | 8.618 | 40 | 90.1585 | 89.8681 | 52.3579 | 52.8679 | 89.9988 | 4.2577 | 90 | 95.4193 | 10000000000 | 90.0133 | 3.2694 | 90 | 95.8252 | 14.4657 | -19.0339 | 54.6328 | 80.8 | 0.84316
Log | 800 | 6.6667 | 2014-08-07 17:35 | C13EOAT_test | -0.0025 | 0.72962 | -0.37508 | 77.7731 | 284.9668 | 112.881 | 1.4853 | -0.76194 | 4.0579 | 1.5 | 9.081 | 23.0269 | 1.8038 | 1.3918 | 168.1802 | 99.41 | 3.9342 | 103.3442 | 7.0428 | 103 | 103.3099 | 104.0317 | 104 | 570.2242 | 18.347 | 87.9283 | 80.2519 | 217.3188 | 216.4709 | 394.081 | 84.0901 | 7.0138 | 84 | 1800.23 | 3.7435 | 1800 | 24.9721 | 1.9347 | 25 | 10000000000 | 35.4853 | 32.5164 | 180.0325 | 89.3608 | 89.9744 | 7.5961 | 90 | 10000000000 | 174.8218 | 177.2944 | 188.9938 | 176.9363 | 252.2417 | 254.2382 | 219.9716 | 10000000000 | 10000000000 | 40.046 | 3.9882 | 40 | 10000000000 | 0 | 96.3032 | 40.0008 | 8.6172 | 40 | 90.1644 | 89.8681 | 52.3664 | 52.8863 | 89.9954 | 4.2596 | 90 | 95.4318 | 10000000000 | 90.0162 | 3.269 | 90 | 95.8299 | 14.4668 | -19.1581 | 54.2432 | 80.77 | 0.84316
Log | 801 | 6.675 | 2014-08-07 17:36 | C13EOAT_test | -0.0025 | 0.72904 | -0.37508 | 74.2716 | 284.7274 | 116.1913 | 1.4808 | -0.76062 | 4.058 | 1.5 | 9.1515 | 23.0033 | 1.7705 | 1.3918 | 168.2296 | 99.41 | 3.8493 | 103.2593 | 7.0412 | 103 | 103.5333 | 104.0045 | 104 | 570.9478 | 18.3768 | 87.9405 | 80.2891 | 217.3188 | 216.643 | 394.081 | 84.1148 | 7.012 | 84 | 1800.301 | 3.7448 | 1800 | 25.06 | 1.9329 | 25 | 10000000000 | 35.5247 | 32.4863 | 180.0524 | 89.3882 | 89.9915 | 7.5937 | 90 | 10000000000 | 174.8497 | 177.7375 | 188.7013 | 176.998 | 252.6328 | 253.8937 | 218.9824 | 10000000000 | 10000000000 | 40.1198 | 3.9618 | 40 | 10000000000 | 0 | 96.4438 | 40.0372 | 8.6152 | 40 | 90.1699 | 89.8825 | 52.3702 | 52.8765 | 90.02 | 4.2481 | 90 | 95.4264 | 10000000000 | 90.0262 | 3.2684 | 90 | 95.8318 | 14.4643 | -19.1209 | 54.4462 | 80.76 | 0.84316
Log | 802 | 6.6833 | 2014-08-07 17:36 | C13EOAT_test | -0.0025 | 0.72931 | -0.37508 | 78.0536 | 284.7148 | 103.9487 | 1.4773 | -0.76187 | 4.0581 | 1.5 | 9.1444 | 22.9986 | 1.8046 | 1.3599 | 168.1204 | 99.41 | 3.9323 | 103.3423 | 7.0369 | 103 | 103.5311 | 103.9987 | 104 | 572.5136 | 18.347 | 87.9046 | 80.2158 | 217.3188 | 216.4709 | 394.081 | 84.0602 | 7.0103 | 84 | 1800.324 | 3.7438 | 1800 | 25.0596 | 1.932 | 25 | 10000000000 | 35.5415 | 32.4659 | 180.0132 | 89.4021 | 90.0048 | 7.5917 | 90 | 10000000000 | 174.8946 | 178.6663 | 189.632 | 177.2949 | 252.0814 | 253.9588 | 219.2098 | 10000000000 | 10000000000 | 40.1756 | 3.9228 | 40 | 10000000000 | 0 | 96.4436 | 40.002 | 8.6172 | 40 | 90.1548 | 89.8584 | 52.3762 | 52.9194 | 90.0036 | 4.2528 | 90 | 95.4337 | 10000000000 | 90.0066 | 3.2686 | 90 | 95.8264 | 14.466 | -19.1942 | 54.4285 | 80.76 | 0.84341
Log | 803 | 6.6917 | 2014-08-07 17:37 | C13EOAT_test | -0.0025 | 0.72929 | -0.37508 | 71.5518 | 284.5962 | 115.2923 | 1.4837 | -0.76198 | 4.0583 | 1.5 | 9.1503 | 23.0031 | 1.8263 | 1.385 | 168.1698 | 99.41 | 3.8916 | 103.3016 | 7.0344 | 103 | 103.5168 | 103.9937 | 104 | 578.7333 | 18.347 | 87.925 | 80.2448 | 217.3188 | 216.4924 | 394.081 | 84.0849 | 7.0068 | 84 | 1799.987 | 3.744 | 1800 | 25.0559 | 1.9313 | 25 | 10000000000 | 35.5209 | 32.3431 | 180.0267 | 89.3977 | 89.988 | 7.5943 | 90 | 10000000000 | 174.9838 | 179.1794 | 190.0929 | 177.0942 | 251.5592 | 253.4304 | 219.5309 | 10000000000 | 10000000000 | 40.2213 | 3.8733 | 40 | 10000000000 | 0 | 96.4766 | 40.0073 | 8.6168 | 40 | 90.1653 | 89.8615 | 52.3553 | 52.8467 | 89.9918 | 4.2526 | 90 | 95.4189 | 10000000000 | 90.0134 | 3.268 | 90 | 95.8321 | 14.4659 | -19.1652 | 54.4455 | 80.75 | 0.84346
Log | 804 | 6.7 | 2014-08-07 17:37 | C13EOAT_test | -0.0025 | 0.72904 | -0.37508 | 81.8805 | 284.5723 | 106.9872 | 1.4735 | -0.76188 | 4.0584 | 1.5 | 8.9816 | 23.0032 | 1.7938 | 1.3918 | 168.4707 | 99.41 | 3.9106 | 103.3206 | 7.0313 | 103 | 103.5322 | 104.0024 | 104 | 578.212 | 18.3457 | 88.1086 | 80.362 | 217.3188 | 216.471 | 394.081 | 84.2353 | 7.0035 | 84 | 1800.198 | 3.7449 | 1800 | 25.0318 | 1.9311 | 25 | 10000000000 | 35.5246 | 32.2915 | 180.039 | 89.3939 | 90.0091 | 7.5909 | 90 | 10000000000 | 174.9181 | 179.1517 | 189.843 | 177.5041 | 252.1391 | 254.1915 | 219.4351 | 10000000000 | 10000000000 | 40.2172 | 3.8226 | 40 | 10000000000 | 0 | 96.479 | 40.0019 | 8.6166 | 40 | 90.157 | 89.882 | 52.3602 | 52.8937 | 89.9972 | 4.249 | 90 | 95.4325 | 10000000000 | 90.0195 | 3.2674 | 90 | 95.8157 | 14.4665 | -19.048 | 53.9477 | 80.72 | 0.84347
Log | 805 | 6.7084 | 2014-08-07 17:38 | C13EOAT_test | -0.0025 | 0.72904 | -0.37508 | 78.4797 | 284.5811 | 115.9936 | 1.4826 | -0.76185 | 4.0586 | 1.5 | 8.9808 | 23.0033 | 1.7848 | 1.3918 | 168.1306 | 99.41 | 3.9187 | 103.3287 | 7.0281 | 103 | 103.5925 | 104.0147 | 104 | 574.0753 | 18.347 | 87.9283 | 80.2023 | 217.3188 | 216.4709 | 394.081 | 84.0653 | 7.0028 | 84 | 1800.162 | 3.7437 | 1800 | 24.9905 | 1.9321 | 25 | 10000000000 | 35.5154 | 32.3796 | 180.0319 | 89.3921 | 90.0057 | 7.5915 | 90 | 10000000000 | 175.0343 | 177.4104 | 188.8637 | 177.2838 | 252.5014 | 253.8338 | 219.2802 | 10000000000 | 10000000000 | 40.1816 | 3.7786 | 40 | 10000000000 | 0 | 96.4039 | 40.0172 | 8.6153 | 40 | 90.1614 | 89.8705 | 52.349 | 52.862 | 89.9787 | 4.2524 | 90 | 95.4456 | 10000000000 | 90.016 | 3.2671 | 90 | 95.8131 | 14.4651 | -19.2077 | 53.9428 | 80.71 | 0.84347
Log | 806 | 6.7167 | 2014-08-07 17:38 | C13EOAT_test | -0.0025 | 0.72818 | -0.37508 | 75.8037 | 284.4964 | 112.491 | 1.4936 | -0.76194 | 4.0587 | 1.5 | 8.9728 | 23.0011 | 1.7927 | 1.3767 | 168.5144 | 99.41 | 3.9119 | 103.3219 | 7.0251 | 103 | 103.5487 | 104.0129 | 104 | 573.0383 | 18.3426 | 88.1034 | 80.4109 | 217.3188 | 216.471 | 394.081 | 84.2572 | 6.9988 | 84 | 1800.467 | 3.7432 | 1800 | 25.0081 | 1.9316 | 25 | 10000000000 | 35.4759 | 32.3277 | 179.9966 | 89.3771 | 89.9881 | 7.5941 | 90 | 10000000000 | 174.9287 | 178.4004 | 189.5435 | 177.2058 | 251.9175 | 253.7731 | 219.1409 | 10000000000 | 10000000000 | 40.0278 | 3.761 | 40 | 10000000000 | 0 | 96.3736 | 40.0361 | 8.6133 | 40 | 90.1535 | 89.843 | 52.3007 | 52.9002 | 89.9842 | 4.2471 | 90 | 95.4126 | 10000000000 | 89.9983 | 3.2671 | 90 | 95.8073 | 14.4614 | -18.9991 | 53.9114 | 80.68 | 0.84347
Log | 807 | 6.725 | 2014-08-07 17:39 | C13EOAT_test | -0.0025 | 0.72931 | -0.37508 | 75.9749 | 284.9998 | 114.3737 | 1.4913 | -0.76186 | 4.0588 | 1.5 | 9.0999 | 22.9835 | 1.6896 | 1.3918 | 168.0907 | 99.41 | 3.8936 | 103.3036 | 6.9994 | 103 | 103.5957 | 104.0153 | 104 | 568.2156 | 18.347 | 87.8906 | 80.2 | 217.3188 | 216.4924 | 394.081 | 84.0453 | 6.9965 | 84 | 1799.549 | 3.7445 | 1800 | 25.0297 | 1.9307 | 25 | 10000000000 | 35.5375 | 32.4218 | 180.0261 | 89.3987 | 90.0088 | 7.5908 | 90 | 10000000000 | 174.9405 | 178.0961 | 189.3388 | 176.9942 | 252.1677 | 253.8308 | 218.9721 | 10000000000 | 10000000000 | 39.9474 | 3.7672 | 40 | 10000000000 | 0 | 96.3648 | 40.0547 | 8.6113 | 40 | 90.1557 | 89.8704 | 52.3334 | 52.905 | 89.983 | 4.2476 | 90 | 95.4253 | 10000000000 | 90.013 | 3.2665 | 90 | 95.8061 | 14.4589 | -19.21 | 54.284 | 80.67 | 0.84326
Log | 808 | 6.7333 | 2014-08-07 17:39 | C13EOAT_test | -0.0025 | 0.729 | -0.37508 | 73.5672 | 284.7079 | 113.4632 | 1.4825 | -0.76071 | 4.0589 | 1.5 | 9.2024 | 22.9802 | 1.7436 | 1.391 | 168.1413 | 99.41 | 3.8916 | 103.3016 | 6.9967 | 103 | 103.6262 | 104.0243 | 104 | 573.1862 | 18.347 | 87.9059 | 80.2354 | 217.3188 | 216.643 | 394.081 | 84.0707 | 6.9955 | 84 | 1799.855 | 3.7459 | 1800 | 25.154 | 1.9268 | 25 | 10000000000 | 35.5949 | 32.4446 | 180.0224 | 89.4418 | 89.9948 | 7.593 | 90 | 10000000000 | 175.0088 | 178.5908 | 189.8651 | 177.6746 | 252.3153 | 253.602 | 219.1854 | 10000000000 | 10000000000 | 39.8575 | 3.7937 | 40 | 10000000000 | 0 | 96.4655 | 40.0286 | 8.6114 | 40 | 90.1555 | 89.8669 | 52.3262 | 52.8834 | 90.0172 | 4.2342 | 90 | 95.426 | 10000000000 | 90.0112 | 3.2663 | 90 | 95.8084 | 14.4603 | -19.1746 | 54.5885 | 80.67 | 0.84341
Log | 809 | 6.7417 | 2014-08-07 17:40 | C13EOAT_test | -0.0025 | 0.729 | -0.37508 | 74.6402 | 284.6246 | 117.9337 | 1.484 | -0.76192 | 4.0591 | 1.5 | 9.3278 | 22.9823 | 1.7369 | 1.3918 | 168.2643 | 99.41 | 3.9255 | 103.3355 | 6.993 | 103 | 103.6724 | 103.991 | 104 | 576.1753 | 18.347 | 87.983 | 80.2813 | 217.3188 | 216.4709 | 394.081 | 84.1321 | 6.9936 | 84 | 1800.299 | 3.7437 | 1800 | 25.1843 | 1.9239 | 25 | 10000000000 | 35.6167 | 32.4307 | 180.0417 | 89.4053 | 90.0074 | 7.5909 | 90 | 10000000000 | 174.9872 | 179.3 | 189.7939 | 177.3489 | 251.7956 | 252.8937 | 219.3449 | 10000000000 | 10000000000 | 39.7903 | 3.8367 | 40 | 10000000000 | 0 | 96.5135 | 40.0243 | 8.6106 | 40 | 90.1617 | 89.88 | 52.3212 | 52.9681 | 90.0037 | 4.238 | 90 | 95.4303 | 10000000000 | 90.0208 | 3.2656 | 90 | 95.8137 | 14.4624 | -19.1287 | 54.9616 | 80.64 | 0.84346
Log | 810 | 6.75 | 2014-08-07 17:40 | C13EOAT_test | -0.0025 | 0.72901 | -0.37508 | 75.303 | 284.266 | 103.6579 | 1.4861 | -0.76068 | 4.0592 | 1.5 | 9.2775 | 22.8626 | 1.7261 | 1.3918 | 168.3503 | 99.41 | 3.8651 | 103.2751 | 6.9909 | 103 | 103.5389 | 103.9862 | 104 | 579.6788 | 18.347 | 88.0121 | 80.3382 | 217.3188 | 216.643 | 394.081 | 84.1752 | 6.9908 | 84 | 1799.696 | 3.745 | 1800 | 25.1872 | 1.9212 | 25 | 10000000000 | 35.624 | 32.4525 | 180.0032 | 89.3977 | 90.0204 | 7.5887 | 90 | 10000000000 | 174.888 | 179.1238 | 190.0177 | 177.6918 | 251.2678 | 253.6951 | 218.7843 | 10000000000 | 10000000000 | 39.7887 | 3.8882 | 40 | 10000000000 | 0 | 96.5273 | 40.021 | 8.6099 | 40 | 90.1576 | 89.8456 | 52.2919 | 52.9302 | 89.9791 | 4.2464 | 90 | 95.4505 | 10000000000 | 90.0016 | 3.2658 | 90 | 95.8155 | 14.4598 | -19.0718 | 54.8086 | 80.63 | 0.84347
Log | 811 | 6.7584 | 2014-08-07 17:41 | C13EOAT_test | -0.0025 | 0.72901 | -0.37508 | 71.713 | 284.999 | 115.399 | 1.4861 | -0.76194 | 4.0593 | 1.5 | 9.1321 | 22.9992 | 1.7524 | 1.3918 | 168.0604 | 99.41 | 3.93 | 103.34 | 6.9869 | 103 | 103.7779 | 103.9819 | 104 | 576.433 | 18.347 | 87.9049 | 80.1555 | 217.3188 | 216.557 | 394.081 | 84.0302 | 6.9898 | 84 | 1800.048 | 3.7444 | 1800 | 25.0787 | 1.9216 | 25 | 10000000000 | 35.58 | 32.6093 | 180.0243 | 89.3996 | 89.9878 | 7.5937 | 90 | 10000000000 | 174.9529 | 179.664 | 190.083 | 177.4591 | 251.7945 | 253.2644 | 218.9127 | 10000000000 | 10000000000 | 39.8232 | 3.9298 | 40 | 10000000000 | 0 | 96.4887 | 40.0343 | 8.6082 | 40 | 90.1542 | 89.8701 | 52.3016 | 52.9406 | 90.0149 | 4.2343 | 90 | 95.4347 | 10000000000 | 90.0122 | 3.2651 | 90 | 95.8157 | 14.4599 | -19.2545 | 54.3807 | 80.61 | 0.8434
Log | 812 | 6.7667 | 2014-08-07 17:41 | C13EOAT_test | -0.0025 | 0.72906 | -0.37508 | 80.4925 | 284.7043 | 105.7792 | 1.4852 | -0.76191 | 4.0594 | 1.5 | 8.9994 | 23.0031 | 1.7548 | 1.3918 | 168.3356 | 99.41 | 3.9119 | 103.3219 | 6.8873 | 103 | 103.7041 | 103.9967 | 104 | 572.2774 | 18.347 | 88.023 | 80.3125 | 217.3188 | 216.4709 | 394.081 | 84.1678 | 6.9882 | 84 | 1800.247 | 3.7435 | 1800 | 24.96 | 1.9237 | 25 | 10000000000 | 35.5021 | 32.5528 | 180.0265 | 89.4222 | 89.9954 | 7.5925 | 90 | 10000000000 | 174.9206 | 179.3651 | 190.1084 | 177.1179 | 251.5389 | 252.616 | 218.5512 | 10000000000 | 10000000000 | 39.8657 | 3.9662 | 40 | 10000000000 | 0 | 96.4763 | 40.0209 | 8.6077 | 40 | 90.1665 | 89.86 | 52.3256 | 52.9598 | 89.9761 | 4.2493 | 90 | 95.4133 | 10000000000 | 90.0133 | 3.2647 | 90 | 95.816 | 14.4597 | -19.0975 | 53.9891 | 80.58 | 0.84346
Log | 813 | 6.775 | 2014-08-07 17:42 | C13EOAT_test | -0.0025 | 0.7278 | -0.37508 | 76.1168 | 284.267 | 119.324 | 1.4834 | -0.76201 | 4.0596 | 1.5 | 8.9396 | 22.9961 | 1.7819 | 1.3918 | 168.4059 | 99.41 | 3.9323 | 103.3423 | 6.884 | 103 | 103.7084 | 103.9948 | 104 | 572.5323 | 18.3461 | 88.0654 | 80.3405 | 217.3188 | 216.4709 | 394.081 | 84.203 | 6.9864 | 84 | 1800.101 | 3.7435 | 1800 | 24.9813 | 1.9236 | 25 | 10000000000 | 35.4877 | 32.4522 | 180.0368 | 89.3844 | 89.9978 | 7.5923 | 90 | 10000000000 | 174.7556 | 178.5622 | 189.7103 | 177.2958 | 251.0038 | 253.4054 | 218.4586 | 10000000000 | 10000000000 | 39.9627 | 3.9841 | 40 | 10000000000 | 0 | 96.4432 | 40.0496 | 8.6051 | 40 | 90.1573 | 89.8794 | 52.3156 | 52.9699 | 90.0193 | 4.2323 | 90 | 95.4223 | 10000000000 | 90.0184 | 3.2642 | 90 | 95.8179 | 14.4608 | -19.0695 | 53.8092 | 80.58 | 0.84342
Log | 814 | 6.7833 | 2014-08-07 17:42 | C13EOAT_test | -0.0025 | 0.72945 | -0.37508 | 78.5209 | 284.6141 | 111.5356 | 1.4802 | -0.76066 | 4.0597 | 1.5 | 8.9106 | 22.9833 | 1.7872 | 1.3918 | 168.1458 | 99.41 | 3.8577 | 103.2677 | 6.882 | 103 | 103.784 | 103.9996 | 104 | 570.6965 | 18.347 | 87.9155 | 80.2303 | 217.3188 | 216.643 | 394.081 | 84.0729 | 6.9844 | 84 | 1799.927 | 3.7445 | 1800 | 25.0121 | 1.923 | 25 | 10000000000 | 35.4873 | 32.5215 | 180.0274 | 89.4133 | 90.0063 | 7.5911 | 90 | 10000000000 | 174.8096 | 178.9868 | 189.8073 | 177.6257 | 251.2793 | 252.7319 | 218.2137 | 10000000000 | 10000000000 | 40.0568 | 3.9784 | 40 | 10000000000 | 0 | 96.445 | 40.0358 | 8.6048 | 40 | 90.1688 | 89.8586 | 52.313 | 52.9397 | 90.0037 | 4.2368 | 90 | 95.4415 | 10000000000 | 90.0137 | 3.2638 | 90 | 95.8237 | 14.4638 | -19.1797 | 53.7265 | 80.56 | 0.84332
Log | 815 | 6.7917 | 2014-08-07 17:43 | C13EOAT_test | -0.0025 | 0.729 | -0.37508 | 76.6973 | 284.3305 | 112.9682 | 1.4756 | -0.76186 | 4.0598 | 1.5 | 8.8723 | 22.9768 | 1.7083 | 1.3629 | 168.157 | 99.41 | 3.9255 | 103.3355 | 6.8495 | 103 | 103.4442 | 103.999 | 104 | 569.2277 | 18.347 | 87.9194 | 80.2377 | 217.3188 | 216.4709 | 394.081 | 84.0785 | 6.9825 | 84 | 1800.191 | 3.7444 | 1800 | 24.9946 | 1.9234 | 25 | 10000000000 | 35.5089 | 32.4507 | 180.019 | 89.3966 | 90.0178 | 7.5888 | 90 | 10000000000 | 174.7537 | 179.0133 | 190.0385 | 177.321 | 251.5932 | 252.4997 | 218.4298 | 10000000000 | 10000000000 | 40.0788 | 3.9582 | 40 | 10000000000 | 0 | 96.5179 | 40.0091 | 8.6052 | 40 | 90.1622 | 89.8568 | 52.2891 | 52.9737 | 89.9852 | 4.2425 | 90 | 95.4278 | 10000000000 | 90.0095 | 3.2635 | 90 | 95.8169 | 14.459 | -19.1723 | 53.6009 | 80.53 | 0.84345
Log | 816 | 6.8 | 2014-08-07 17:43 | C13EOAT_test | -0.0025 | 0.72668 | -0.37508 | 76.9203 | 284.6345 | 113.1532 | 1.4769 | -0.76194 | 4.06 | 1.5 | 8.9377 | 22.9469 | 1.7476 | 1.3918 | 168.5599 | 99.41 | 3.9255 | 103.3355 | 6.8462 | 103 | 103.0229 | 104.0052 | 104 | 571.9336 | 18.347 | 88.1132 | 80.4467 | 217.3188 | 216.4709 | 394.081 | 84.2799 | 6.978 | 84 | 1799.44 | 3.7446 | 1800 | 25.0153 | 1.9228 | 25 | 10000000000 | 35.5118 | 32.3988 | 180.0072 | 89.3773 | 89.9963 | 7.5921 | 90 | 10000000000 | 174.7345 | 178.8492 | 189.7925 | 177.1952 | 251.0183 | 253.0403 | 218.6527 | 10000000000 | 10000000000 | 40.0956 | 3.9309 | 40 | 10000000000 | 0 | 96.5018 | 40.0015 | 8.6047 | 40 | 90.159 | 89.8483 | 52.3047 | 52.943 | 89.9893 | 4.2407 | 90 | 95.4201 | 10000000000 | 90.0036 | 3.2633 | 90 | 95.8112 | 14.4618 | -18.9634 | 53.8052 | 80.54 | 0.84347
Log | 817 | 6.8083 | 2014-08-07 17:44 | C13EOAT_test | -0.0025 | 0.72882 | -0.37508 | 75.7715 | 284.9414 | 98.9882 | 1.476 | -0.76065 | 4.0601 | 1.5 | 9.0326 | 22.9827 | 1.7481 | 1.3918 | 168.2325 | 99.41 | 3.8575 | 103.2675 | 6.7985 | 103 | 102.9013 | 103.9975 | 104 | 578.6327 | 18.347 | 87.9636 | 80.2689 | 217.3188 | 216.643 | 394.081 | 84.1162 | 6.9751 | 84 | 1799.807 | 3.7454 | 1800 | 25.0932 | 1.9204 | 25 | 10000000000 | 35.53 | 32.5097 | 180.0133 | 89.4092 | 90.0251 | 7.5872 | 90 | 10000000000 | 174.7601 | 177.9725 | 189.4949 | 177.8696 | 251.2244 | 252.9203 | 218.9358 | 10000000000 | 10000000000 | 40.1678 | 3.898 | 40 | 10000000000 | 0 | 96.532 | 40.0512 | 8.6012 | 40 | 90.1645 | 89.8487 | 52.2759 | 52.9303 | 90.006 | 4.235 | 90 | 95.4367 | 10000000000 | 90.0066 | 3.2628 | 90 | 95.8153 | 14.4578 | -19.1411 | 54.0838 | 80.52 | 0.84347
Log | 818 | 6.8167 | 2014-08-07 17:44 | C13EOAT_test | -0.0025 | 0.72901 | -0.37508 | 78.5068 | 284.3528 | 118.5725 | 1.4736 | -0.76195 | 4.0602 | 1.5 | 9.0269 | 22.9853 | 1.7459 | 1.3527 | 168.2828 | 99.41 | 3.9323 | 103.3423 | 6.7942 | 103 | 102.9307 | 103.9796 | 104 | 575.9631 | 18.347 | 88.0095 | 80.2733 | 217.3188 | 216.4709 | 394.4247 | 84.1414 | 6.9716 | 84 | 1799.977 | 3.7442 | 1800 | 25.1152 | 1.9186 | 25 | 10000000000 | 35.5492 | 32.6078 | 180.033 | 89.444 | 90.0259 | 7.586 | 90 | 10000000000 | 174.796 | 179.0648 | 189.6674 | 177.4739 | 251.5722 | 252.643 | 219.0654 | 10000000000 | 10000000000 | 40.1781 | 3.8582 | 40 | 10000000000 | 0 | 96.6249 | 40.0087 | 8.6024 | 40 | 90.1631 | 89.8699 | 52.2734 | 52.9212 | 90.0032 | 4.2355 | 90 | 95.4639 | 10000000000 | 90.0165 | 3.2622 | 90 | 95.8069 | 14.4586 | -19.1367 | 54.0682 | 80.51 | 0.84347
Log | 819 | 6.825 | 2014-08-07 17:45 | C13EOAT_test | -0.0025 | 0.729 | -0.37508 | 79.1975 | 285.0443 | 112.522 | 1.4821 | -0.7607 | 4.0603 | 1.5 | 9.0448 | 22.9241 | 1.702 | 1.3901 | 168.3165 | 99.41 | 3.8731 | 103.2831 | 6.792 | 103 | 103.1549 | 104.0091 | 104 | 573.5068 | 18.2801 | 88.0105 | 80.306 | 217.3188 | 216.643 | 394.081 | 84.1583 | 6.9685 | 84 | 1799.608 | 3.7451 | 1800 | 25.061 | 1.9185 | 25 | 10000000000 | 35.5544 | 32.6203 | 180.0162 | 89.4155 | 90.0442 | 7.5821 | 90 | 10000000000 | 174.7672 | 178.3863 | 189.6257 | 177.3499 | 251.5851 | 253.1028 | 219.6157 | 10000000000 | 10000000000 | 40.1678 | 3.8217 | 40 | 10000000000 | 0 | 96.4652 | 39.9836 | 8.6032 | 40 | 90.1586 | 89.8576 | 52.2351 | 52.9137 | 90.0015 | 4.2369 | 90 | 95.4638 | 10000000000 | 90.0081 | 3.2619 | 90 | 95.7985 | 14.4533 | -19.104 | 54.1111 | 80.5 | 0.84347
Log | 820 | 6.8333 | 2014-08-07 17:45 | C13EOAT_test | -0.0025 | 0.72932 | -0.37508 | 82.5638 | 284.9392 | 110.2558 | 1.4804 | -0.76194 | 4.0604 | 1.5 | 9.0301 | 22.9781 | 1.6832 | 1.3918 | 168.2571 | 99.41 | 3.9225 | 103.3324 | 6.7883 | 103 | 103.0151 | 104.0023 | 104 | 568.8463 | 18.347 | 87.9928 | 80.2643 | 217.3188 | 216.471 | 394.4247 | 84.1286 | 6.9647 | 84 | 1800.443 | 3.7437 | 1800 | 25.0552 | 1.9177 | 25 | 10000000000 | 35.5689 | 32.546 | 180.0177 | 89.4066 | 90.0071 | 7.5872 | 90 | 10000000000 | 174.9079 | 178.8614 | 189.7956 | 177.5768 | 251.1059 | 253.9034 | 219.8156 | 10000000000 | 10000000000 | 40.1013 | 3.7978 | 40 | 10000000000 | 0 | 96.5095 | 40.0064 | 8.6019 | 40 | 90.1649 | 89.8528 | 52.2601 | 52.9902 | 90.0087 | 4.236 | 90 | 95.4132 | 10000000000 | 90.0088 | 3.2615 | 90 | 95.7922 | 14.4534 | -19.1457 | 54.0683 | 80.47 | 0.84347
Log | 821 | 6.8417 | 2014-08-07 17:46 | C13EOAT_test | -0.0025 | 0.72896 | -0.37508 | 79.4777 | 284.519 | 110.9559 | 1.492 | -0.76073 | 4.0605 | 1.5 | 8.9043 | 22.9976 | 1.6779 | 1.3918 | 168.1499 | 99.41 | 3.8717 | 103.2816 | 6.7859 | 103 | 102.9906 | 104.0044 | 104 | 568.0512 | 18.347 | 87.9053 | 80.2445 | 217.3188 | 216.643 | 394.081 | 84.0749 | 6.9631 | 84 | 1799.693 | 3.7446 | 1800 | 25.0096 | 1.9181 | 25 | 10000000000 | 35.4948 | 32.5397 | 180.0273 | 89.3971 | 89.9812 | 7.59 | 90 | 10000000000 | 174.9359 | 178.585 | 189.7774 | 177.629 | 251.7413 | 253.3952 | 219.8757 | 10000000000 | 10000000000 | 40.0007 | 3.7928 | 40 | 10000000000 | 0 | 96.4117 | 40.0059 | 8.6018 | 40 | 90.1522 | 89.8751 | 52.2675 | 52.9629 | 89.9948 | 4.243 | 90 | 95.4248 | 10000000000 | 90.0136 | 3.2609 | 90 | 95.8021 | 14.4579 | -19.1655 | 53.6959 | 80.47 | 0.84347
Log | 822 | 6.85 | 2014-08-07 17:46 | C13EOAT_test | -0.0025 | 0.729 | -0.37508 | 76.9876 | 284.9998 | 108.3445 | 1.4808 | -0.76067 | 4.0607 | 1.5 | 8.8409 | 23.0033 | 1.7758 | 1.3918 | 168.3557 | 99.41 | 3.8922 | 103.3021 | 6.7828 | 103 | 103.0195 | 104.008 | 104 | 570.6431 | 18.3935 | 88.0062 | 80.3495 | 217.3188 | 216.643 | 394.081 | 84.1778 | 6.9594 | 84 | 1799.191 | 3.7463 | 1800 | 24.992 | 1.9188 | 25 | 10000000000 | 35.4824 | 32.6509 | 180.0583 | 89.4387 | 90.0485 | 7.5776 | 90 | 10000000000 | 175.0074 | 179.3516 | 189.9743 | 177.4552 | 252.4841 | 254.3854 | 220.6073 | 10000000000 | 10000000000 | 39.932 | 3.8 | 40 | 10000000000 | 0 | 96.5878 | 40.0123 | 8.6012 | 40 | 90.1744 | 89.8839 | 52.2435 | 52.9817 | 90.0067 | 4.2361 | 90 | 95.4269 | 10000000000 | 90.0292 | 3.2599 | 90 | 95.8065 | 14.4569 | -19.0605 | 53.5013 | 80.43 | 0.84347
Log | 823 | 6.8583 | 2014-08-07 17:47 | C13EOAT_test | -0.0025 | 0.72931 | -0.37508 | 76.5893 | 284.6571 | 105.9052 | 1.4913 | -0.76173 | 4.0608 | 1.5 | 8.7768 | 23.0037 | 1.8307 | 1.3918 | 168.5044 | 99.4099 | 3.9058 | 103.3157 | 6.7797 | 103 | 102.9012 | 104.011 | 104 | 579.7282 | 18.3498 | 88.1131 | 80.3914 | 217.3188 | 216.4777 | 394.081 | 84.2522 | 6.9532 | 84 | 1800.086 | 3.7452 | 1800 | 24.9638 | 1.92 | 25 | 10000000000 | 35.4501 | 32.6258 | 180.0561 | 89.4292 | 90.0517 | 7.5748 | 90 | 10000000000 | 175.031 | 179.0643 | 189.7878 | 177.892 | 251.5614 | 255.0668 | 221.2252 | 10000000000 | 10000000000 | 39.9426 | 3.8126 | 40 | 10000000000 | 0 | 96.5957 | 39.9998 | 8.6017 | 40 | 90.1832 | 89.8728 | 52.2191 | 52.972 | 90.0356 | 4.2223 | 90 | 95.4184 | 10000000000 | 90.028 | 3.259 | 90 | 95.8071 | 14.4585 | -19.0185 | 53.3091 | 80.43 | 0.84347
Log | 824 | 6.8667 | 2014-08-07 17:47 | C13EOAT_test | -0.0025 | 0.72907 | -0.37508 | 76.9279 | 285.3647 | 112.2253 | 1.4784 | -0.7607 | 4.0609 | 1.5 | 8.9784 | 23.0231 | 1.804 | 1.3918 | 168.1974 | 99.41 | 3.9106 | 103.3206 | 6.7766 | 103 | 103.1379 | 103.9977 | 104 | 579.9139 | 18.3522 | 87.9409 | 80.2566 | 217.3188 | 216.643 | 394.081 | 84.0987 | 6.9497 | 84 | 1799.984 | 3.7455 | 1800 | 24.9989 | 1.9198 | 25 | 10000000000 | 35.4883 | 32.5956 | 180.084 | 89.4274 | 90.0353 | 7.5755 | 90 | 10000000000 | 174.9091 | 178.6137 | 189.7818 | 177.3217 | 251.7534 | 253.9816 | 220.6013 | 10000000000 | 10000000000 | 39.9404 | 3.8292 | 40 | 10000000000 | 0 | 96.5002 | 40.0035 | 8.6013 | 40 | 90.1853 | 89.8987 | 52.2486 | 52.9718 | 89.9954 | 4.2349 | 90 | 95.46 | 10000000000 | 90.042 | 3.2577 | 90 | 95.8046 | 14.4574 | -19.1534 | 53.9208 | 80.41 | 0.84347
Log | 825 | 6.875 | 2014-08-07 17:48 | C13EOAT_test | -0.0025 | 0.729 | -0.37508 | 77.8892 | 285.0545 | 110.6513 | 1.4744 | -0.76071 | 4.0611 | 1.5 | 9.1742 | 23.0099 | 1.7862 | 1.3916 | 168.2705 | 99.41 | 3.8845 | 103.2945 | 6.774 | 103 | 103.127 | 104.0083 | 104 | 572.5363 | 18.347 | 87.99 | 80.2806 | 217.3188 | 216.643 | 394.081 | 84.1353 | 6.9454 | 84 | 1799.556 | 3.7458 | 1800 | 25.0882 | 1.9173 | 25 | 10000000000 | 35.548 | 32.5812 | 180.056 | 89.4262 | 90.0363 | 7.5733 | 90 | 10000000000 | 174.9634 | 179.1173 | 189.8667 | 177.0014 | 252.2174 | 253.6482 | 220.8732 | 10000000000 | 10000000000 | 39.8984 | 3.8528 | 40 | 10000000000 | 0 | 96.4124 | 40.0004 | 8.6013 | 40 | 90.1838 | 89.8722 | 52.2365 | 52.9939 | 90.0241 | 4.2224 | 90 | 95.4558 | 10000000000 | 90.028 | 3.2571 | 90 | 95.8081 | 14.4551 | -19.1294 | 54.4955 | 80.41 | 0.84347
Log | 826 | 6.8833 | 2014-08-07 17:48 | C13EOAT_test | -0.0025 | 0.72883 | -0.37508 | 79.0807 | 284.6444 | 117.4555 | 1.4804 | -0.76131 | 4.0612 | 1.5 | 9.196 | 23.0021 | 1.6994 | 1.3918 | 168.2341 | 99.3912 | 3.9442 | 103.3355 | 6.6982 | 103 | 103.2301 | 103.9956 | 104 | 570.1129 | 18.347 | 87.9685 | 80.2656 | 217.3188 | 216.4817 | 394.081 | 84.117 | 6.9439 | 84 | 1801.013 | 3.7442 | 1800 | 25.0907 | 1.9157 | 25 | 10000000000 | 35.5721 | 32.5277 | 180.03 | 89.3926 | 90.0322 | 7.5721 | 90 | 10000000000 | 174.9118 | 178.6678 | 190.0275 | 177.086 | 251.9208 | 253.9044 | 219.8562 | 10000000000 | 10000000000 | 39.8552 | 3.8799 | 40 | 10000000000 | 0 | 96.3389 | 40.0057 | 8.6007 | 40 | 90.1613 | 89.8686 | 52.2668 | 52.9775 | 89.9997 | 4.2299 | 90 | 95.4472 | 10000000000 | 90.015 | 3.2568 | 90 | 95.8083 | 14.4568 | -19.1257 | 54.5631 | 80.39 | 0.84347
Log | 827 | 6.8917 | 2014-08-07 17:49 | C13EOAT_test | -0.0025 | 0.72872 | -0.37508 | 78.608 | 285.0001 | 107.3765 | 1.4774 | -0.76193 | 4.0613 | 1.5 | 9.2327 | 23.025 | 1.8082 | 1.3918 | 168.132 | 99.3931 | 3.9458 | 103.3389 | 6.6948 | 103 | 103.1832 | 103.9845 | 104 | 571.4388 | 18.347 | 87.9175 | 80.2144 | 217.3188 | 216.4736 | 394.4247 | 84.066 | 6.941 | 84 | 1800.12 | 3.7438 | 1800 | 25.0219 | 1.9161 | 25 | 10000000000 | 35.5483 | 32.5086 | 179.9807 | 89.4443 | 90.0407 | 7.5689 | 90 | 10000000000 | 174.9442 | 179.3083 | 190.0159 | 177.2182 | 251.5854 | 253.3139 | 219.6252 | 10000000000 | 10000000000 | 39.8422 | 3.9084 | 40 | 10000000000 | 0 | 96.3504 | 40.0084 | 8.6003 | 40 | 90.1425 | 89.8382 | 52.2634 | 52.98 | 89.9925 | 4.2307 | 90 | 95.4745 | 10000000000 | 89.9904 | 3.2573 | 90 | 95.8056 | 14.4556 | -19.1786 | 54.6686 | 80.37 | 0.84347
Log | 828 | 6.9 | 2014-08-07 17:49 | C13EOAT_test | -0.0025 | 0.72894 | -0.37508 | 79.6776 | 284.5751 | 113.8396 | 1.478 | -0.76066 | 4.0614 | 1.5 | 9.3048 | 23.0033 | 1.7048 | 1.3815 | 168.043 | 99.41 | 3.8988 | 103.3088 | 6.6921 | 103 | 103.0533 | 104.0011 | 104 | 570.7147 | 18.347 | 87.864 | 80.1789 | 217.3188 | 216.643 | 394.081 | 84.0215 | 6.941 | 84 | 1799.528 | 3.7449 | 1800 | 25.0528 | 1.9146 | 25 | 10000000000 | 35.5616 | 32.5184 | 180.0334 | 89.4296 | 90.0201 | 7.5701 | 90 | 10000000000 | 174.9515 | 179.2493 | 190.306 | 177.4505 | 251.8409 | 253.0313 | 219.8582 | 10000000000 | 10000000000 | 39.8849 | 3.9405 | 40 | 10000000000 | 0 | 96.3592 | 40.0144 | 8.5996 | 40 | 90.1783 | 89.8551 | 52.2998 | 52.948 | 89.9987 | 4.2265 | 90 | 95.4283 | 10000000000 | 90.0167 | 3.2563 | 90 | 95.8109 | 14.4578 | -19.231 | 54.885 | 80.35 | 0.84347
Log | 829 | 6.9084 | 2014-08-07 17:50 | C13EOAT_test | -0.0025 | 0.72864 | -0.37508 | 76.0976 | 284.6253 | 114.1942 | 1.4862 | -0.76195 | 4.0615 | 1.5 | 9.2965 | 23.0033 | 1.7166 | 1.3918 | 167.9516 | 99.409 | 3.9294 | 103.3384 | 6.6885 | 103 | 103.1331 | 104.009 | 104 | 571.7455 | 18.347 | 87.8278 | 80.1239 | 217.3188 | 216.4713 | 394.081 | 83.9758 | 6.9398 | 84 | 1799.81 | 3.7442 | 1800 | 25.0308 | 1.9142 | 25 | 10000000000 | 35.5298 | 32.4818 | 180.0043 | 89.4329 | 90.055 | 7.5625 | 90 | 10000000000 | 174.9536 | 179.4566 | 190.1555 | 177.3421 | 251.6173 | 253.8413 | 219.6448 | 10000000000 | 10000000000 | 39.9273 | 3.9617 | 40 | 10000000000 | 0 | 96.2929 | 40.035 | 8.598 | 40 | 90.1416 | 89.8628 | 52.3057 | 52.9901 | 90.0135 | 4.2203 | 90 | 95.4323 | 10000000000 | 90.0022 | 3.2568 | 90 | 95.7973 | 14.455 | -19.2851 | 54.8552 | 80.34 | 0.84347
Log | 830 | 6.9167 | 2014-08-07 17:50 | C13EOAT_test | -0.0025 | 0.72698 | -0.37508 | 74.9882 | 284.7456 | 104.3262 | 1.4349 | -0.76055 | 4.0617 | 1.5 | 9.202 | 23.0033 | 1.7657 | 1.3793 | 168.5556 | 99.41 | 3.8641 | 103.2741 | 6.6865 | 103 | 103.2264 | 104.0013 | 104 | 576.7223 | 18.3674 | 88.1055 | 80.4502 | 217.3188 | 216.643 | 394.081 | 84.2778 | 6.9367 | 84 | 1799.89 | 3.7446 | 1800 | 24.9912 | 1.9146 | 25 | 10000000000 | 35.506 | 32.4302 | 180.0137 | 89.4333 | 90.0233 | 7.5654 | 90 | 10000000000 | 174.9075 | 178.8423 | 189.6162 | 177.6629 | 251.1158 | 254.1949 | 220.3683 | 10000000000 | 10000000000 | 39.9694 | 3.9722 | 40 | 10000000000 | 0 | 96.3957 | 40.0082 | 8.5991 | 40 | 90.148 | 89.8657 | 52.3184 | 52.9759 | 89.9964 | 4.2244 | 90 | 95.4195 | 10000000000 | 90.0069 | 3.2567 | 90 | 95.8128 | 14.4585 | -18.9598 | 54.5839 | 80.33 | 0.84347
Log | 831 | 6.925 | 2014-08-07 17:51 | C13EOAT_test | -0.0025 | 0.72897 | -0.37508 | 76.9871 | 284.5308 | 111.6782 | 1.4834 | -0.76184 | 4.0618 | 1.5 | 9.1713 | 23.0033 | 1.7905 | 1.3918 | 168.0849 | 99.4099 | 3.9164 | 103.3264 | 6.5967 | 103 | 102.9529 | 103.995 | 104 | 580.4739 | 18.347 | 87.9088 | 80.1761 | 217.3188 | 216.5355 | 394.081 | 84.0424 | 6.9348 | 84 | 1799.944 | 3.7443 | 1800 | 24.9671 | 1.9153 | 25 | 10000000000 | 35.4848 | 32.3443 | 180.0005 | 89.3999 | 90.0234 | 7.5636 | 90 | 10000000000 | 174.9606 | 179.4305 | 189.8942 | 177.7819 | 252.2211 | 253.8986 | 219.8506 | 10000000000 | 10000000000 | 40.0687 | 3.9655 | 40 | 10000000000 | 0 | 96.3626 | 40.0044 | 8.599 | 40 | 90.1391 | 89.8614 | 52.3552 | 52.9783 | 90.0086 | 4.2187 | 90 | 95.4479 | 10000000000 | 90.0003 | 3.257 | 90 | 95.8131 | 14.4575 | -19.2339 | 54.4916 | 80.31 | 0.84347
Log | 832 | 6.9333 | 2014-08-07 17:51 | C13EOAT_test | -0.0025 | 0.729 | -0.37508 | 79.5532 | 284.842 | 115.6502 | 1.4884 | -0.76059 | 4.062 | 1.5 | 9.1675 | 22.9843 | 1.737 | 1.3918 | 168.152 | 99.41 | 3.8713 | 103.2813 | 6.4981 | 103 | 102.973 | 103.9864 | 104 | 576.5307 | 18.347 | 87.9069 | 80.2452 | 217.3188 | 216.643 | 394.081 | 84.076 | 6.9341 | 84 | 1799.713 | 3.7454 | 1800 | 24.9397 | 1.9164 | 25 | 10000000000 | 35.4583 | 32.2319 | 179.9875 | 89.4227 | 90.0223 | 7.5625 | 90 | 10000000000 | 174.8242 | 178.0706 | 189.3045 | 177.606 | 251.9408 | 252.9341 | 219.1686 | 10000000000 | 10000000000 | 40.1287 | 3.9432 | 40 | 10000000000 | 0 | 96.324 | 40.0231 | 8.598 | 40 | 90.1302 | 89.8573 | 52.349 | 52.9714 | 89.9935 | 4.2249 | 90 | 95.4447 | 10000000000 | 89.9937 | 3.2577 | 90 | 95.8069 | 14.4562 | -19.1648 | 54.4779 | 80.29 | 0.84347
Log | 833 | 6.9417 | 2014-08-07 17:52 | C13EOAT_test | -0.0025 | 0.72899 | -0.37508 | 77.6379 | 284.6252 | 108.9263 | 1.476 | -0.76195 | 4.0621 | 1.5 | 9.3581 | 23.0033 | 1.6846 | 1.3918 | 168.078 | 99.41 | 3.9187 | 103.3287 | 6.4947 | 103 | 103.0265 | 103.9902 | 104 | 572.8712 | 18.347 | 87.9171 | 80.161 | 217.3188 | 216.4709 | 394.081 | 84.039 | 6.9338 | 84 | 1800.809 | 3.7435 | 1800 | 25.006 | 1.9154 | 25 | 10000000000 | 35.5057 | 32.3267 | 179.9783 | 89.3997 | 90.0206 | 7.5626 | 90 | 10000000000 | 174.8945 | 177.9039 | 189.2754 | 177.8085 | 252.0614 | 254.2252 | 219.1631 | 10000000000 | 10000000000 | 40.1239 | 3.9188 | 40 | 10000000000 | 0 | 96.2033 | 39.9905 | 8.5997 | 40 | 90.1175 | 89.8609 | 52.3279 | 52.9899 | 89.9821 | 4.2317 | 90 | 95.44 | 10000000000 | 89.9891 | 3.2584 | 90 | 95.7877 | 14.4557 | -19.249 | 55.0367 | 80.29 | 0.84352
Log | 834 | 6.95 | 2014-08-07 17:52 | C13EOAT_test | -0.0025 | 0.7291 | -0.37508 | 76.3878 | 284.6241 | 118.7106 | 1.485 | -0.76189 | 4.0623 | 1.5 | 9.4279 | 22.9659 | 1.6909 | 1.3918 | 167.8644 | 99.41 | 3.8916 | 103.3016 | 6.3993 | 103 | 103.1627 | 103.9967 | 104 | 572.2382 | 18.3463 | 87.8028 | 80.0616 | 217.3188 | 216.4793 | 394.4247 | 83.9322 | 6.9344 | 84 | 1800.326 | 3.7433 | 1800 | 25.1383 | 1.9115 | 25 | 10000000000 | 35.577 | 32.408 | 179.9427 | 89.4056 | 89.9861 | 7.5682 | 90 | 10000000000 | 174.8527 | 179.682 | 190.2068 | 177.3387 | 251.9774 | 254.0349 | 219.6853 | 10000000000 | 10000000000 | 40.1332 | 3.893 | 40 | 10000000000 | 0 | 96.2396 | 39.9771 | 8.6006 | 40 | 90.1232 | 89.8195 | 52.2856 | 52.9789 | 89.9724 | 4.2379 | 90 | 95.437 | 10000000000 | 89.9714 | 3.2598 | 90 | 95.7891 | 14.4553 | -19.3484 | 55.2346 | 80.27 | 0.84372
Log | 835 | 6.9584 | 2014-08-07 17:53 | C13EOAT_test | -0.0025 | 0.72871 | -0.37508 | 77.6001 | 284.9828 | 101.3613 | 1.4854 | -0.76062 | 4.0624 | 1.5 | 9.3259 | 22.9894 | 1.6904 | 1.3918 | 168.1245 | 99.41 | 3.8848 | 103.2948 | 6.3968 | 103 | 103.0283 | 103.9954 | 104 | 568.5123 | 18.347 | 87.9008 | 80.2237 | 217.3188 | 216.643 | 394.081 | 84.0623 | 6.9349 | 84 | 1799.971 | 3.7449 | 1800 | 25.0721 | 1.9116 | 25 | 10000000000 | 35.558 | 32.3496 | 179.9582 | 89.3907 | 89.9944 | 7.5677 | 90 | 10000000000 | 174.9474 | 179.2944 | 190.0746 | 177.1003 | 252.1998 | 253.653 | 219.315 | 10000000000 | 10000000000 | 40.105 | 3.8636 | 40 | 10000000000 | 0 | 96.2003 | 40.0033 | 8.5999 | 40 | 90.1288 | 89.8294 | 52.3094 | 53.0021 | 90 | 4.2302 | 90 | 95.4272 | 10000000000 | 89.9791 | 3.2605 | 90 | 95.8005 | 14.4579 | -19.1863 | 54.9472 | 80.26 | 0.84376
Log | 836 | 6.9667 | 2014-08-07 17:53 | C13EOAT_test | -0.0025 | 0.72838 | -0.37508 | 77.4472 | 284.8159 | 115.877 | 1.483 | -0.76075 | 4.0625 | 1.5 | 9.3622 | 22.9814 | 1.6944 | 1.3918 | 168.1458 | 99.41 | 3.9052 | 103.3151 | 6.3483 | 103 | 103.0288 | 103.9993 | 104 | 571.5919 | 18.347 | 87.9039 | 80.2419 | 217.3188 | 216.643 | 394.081 | 84.0729 | 6.9339 | 84 | 1799.159 | 3.7452 | 1800 | 25.0035 | 1.9127 | 25 | 10000000000 | 35.5134 | 32.3248 | 179.9317 | 89.3627 | 89.9728 | 7.5721 | 90 | 10000000000 | 174.965 | 179.2732 | 189.8746 | 177.1796 | 251.7359 | 254.1331 | 219.6729 | 10000000000 | 10000000000 | 40.1414 | 3.8324 | 40 | 10000000000 | 0 | 96.2592 | 39.99 | 8.6008 | 40 | 90.1172 | 89.8144 | 52.3486 | 52.9989 | 89.995 | 4.2346 | 90 | 95.4021 | 10000000000 | 89.9658 | 3.2618 | 90 | 95.815 | 14.4641 | -19.1681 | 55.064 | 80.24 | 0.84354
Log | 837 | 6.975 | 2014-08-07 17:54 | C13EOAT_test | -0.0025 | 0.72859 | -0.37508 | 76.7014 | 284.3069 | 111.1467 | 1.4842 | -0.76066 | 4.0627 | 1.5 | 9.4332 | 23.0033 | 1.7499 | 1.3918 | 168.1267 | 99.41 | 3.8782 | 103.2881 | 6.3457 | 103 | 103.3135 | 104.0063 | 104 | 577.7334 | 18.347 | 87.9071 | 80.2196 | 217.3188 | 216.643 | 394.081 | 84.0634 | 6.932 | 84 | 1799.585 | 3.7451 | 1800 | 25.0419 | 1.9113 | 25 | 10000000000 | 35.5388 | 32.3178 | 179.9326 | 89.3609 | 89.9644 | 7.5749 | 90 | 10000000000 | 174.8711 | 179.7197 | 190.0027 | 177.2153 | 251.4883 | 253.8455 | 219.6269 | 10000000000 | 10000000000 | 40.1192 | 3.8032 | 40 | 10000000000 | 0 | 96.314 | 39.9783 | 8.6015 | 40 | 90.1091 | 89.8235 | 52.2966 | 53.0057 | 89.987 | 4.2406 | 90 | 95.4432 | 10000000000 | 89.9663 | 3.2628 | 90 | 95.8042 | 14.4586 | -19.1904 | 55.2559 | 80.22 | 0.84348
Log | 838 | 6.9833 | 2014-08-07 17:54 | C13EOAT_test | -0.0025 | 0.72875 | -0.37508 | 82.0732 | 284.2457 | 115.4007 | 1.4717 | -0.7619 | 4.0628 | 1.5 | 9.4076 | 23.0033 | 1.7839 | 1.3878 | 168.0778 | 99.4099 | 3.9119 | 103.3218 | 6.3423 | 103 | 103.3263 | 103.9916 | 104 | 577.5134 | 18.347 | 87.9068 | 80.171 | 217.3188 | 216.4709 | 394.081 | 84.0389 | 6.9301 | 84 | 1800.669 | 3.7433 | 1800 | 25.0528 | 1.9102 | 25 | 10000000000 | 35.5586 | 32.1993 | 179.9193 | 89.3964 | 89.9711 | 7.5757 | 90 | 10000000000 | 174.9409 | 179.3935 | 189.992 | 177.0779 | 251.9528 | 253.4729 | 219.1256 | 10000000000 | 10000000000 | 40.0504 | 3.7856 | 40 | 10000000000 | 0 | 96.1852 | 39.9902 | 8.6012 | 40 | 90.1153 | 89.804 | 52.2236 | 52.9829 | 89.9933 | 4.241 | 90 | 95.3898 | 10000000000 | 89.9597 | 3.2641 | 90 | 95.7959 | 14.4573 | -19.2389 | 55.1807 | 80.2 | 0.84347
Log | 839 | 6.9917 | 2014-08-07 17:55 | C13EOAT_test | -0.0025 | 0.72851 | -0.37508 | 78.5148 | 284.2502 | 119.5788 | 1.4771 | -0.76186 | 4.0629 | 1.5 | 9.2354 | 23.0033 | 1.7824 | 1.3918 | 167.911 | 99.41 | 3.8984 | 103.3084 | 6.3393 | 103 | 103.1903 | 103.9875 | 104 | 578.7752 | 18.3488 | 87.8256 | 80.0854 | 217.3188 | 216.4716 | 394.4247 | 83.9555 | 6.9294 | 84 | 1799.917 | 3.744 | 1800 | 24.9847 | 1.911 | 25 | 10000000000 | 35.49 | 32.1997 | 179.9294 | 89.3794 | 89.9417 | 7.5822 | 90 | 10000000000 | 174.9136 | 179.7762 | 189.8445 | 177.1375 | 252.3778 | 253.9398 | 218.8772 | 10000000000 | 10000000000 | 39.9683 | 3.7851 | 40 | 10000000000 | 0 | 96.1895 | 39.9871 | 8.6016 | 40 | 90.1182 | 89.8112 | 52.225 | 53.0017 | 89.9882 | 4.2466 | 90 | 95.4314 | 10000000000 | 89.9647 | 3.265 | 90 | 95.8094 | 14.4585 | -19.3246 | 54.6822 | 80.19 | 0.84347
Log | 840 | 7 | 2014-08-07 17:55 | C13EOAT_test | -0.0025 | 0.72879 | -0.37508 | 76.6444 | 284.5611 | 111.0204 | 1.4531 | -0.76186 | 4.063 | 1.5 | 9.132 | 23.006 | 1.7578 | 1.3918 | 168.3342 | 99.41 | 3.9231 | 103.3331 | 6.3358 | 103 | 103.3548 | 103.9966 | 104 | 578.1163 | 18.347 | 87.9704 | 80.3638 | 217.3188 | 216.4736 | 394.081 | 84.1671 | 6.9275 | 84 | 1800.243 | 3.7434 | 1800 | 24.9381 | 1.9126 | 25 | 10000000000 | 35.4388 | 32.2274 | 179.939 | 89.3881 | 89.9745 | 7.5793 | 90 | 10000000000 | 174.8014 | 178.1855 | 189.5357 | 177.3121 | 251.8313 | 253.4766 | 218.6738 | 10000000000 | 10000000000 | 39.9413 | 3.7965 | 40 | 10000000000 | 0 | 96.1814 | 40.015 | 8.6004 | 40 | 90.1071 | 89.8319 | 52.1958 | 53.026 | 89.9903 | 4.248 | 90 | 95.4219 | 10000000000 | 89.9695 | 3.2659 | 90 | 95.8139 | 14.4585 | -19.0461 | 54.3777 | 80.17 | 0.84347
Log | 841 | 7.0084 | 2014-08-07 17:56 | C13EOAT_test | -0.0025 | 0.729 | -0.37508 | 81.3982 | 284.5667 | 110.6849 | 1.4857 | -0.76063 | 4.0632 | 1.5 | 9.1389 | 23.0072 | 1.8077 | 1.3918 | 168.1738 | 99.41 | 3.8983 | 103.3083 | 6.3332 | 103 | 103.1201 | 104.0093 | 104 | 570.4848 | 18.347 | 87.9391 | 80.2347 | 217.3188 | 216.643 | 394.081 | 84.0869 | 6.9251 | 84 | 1799.856 | 3.7448 | 1800 | 24.9142 | 1.9144 | 25 | 10000000000 | 35.4135 | 32.2522 | 179.8998 | 89.3995 | 89.9438 | 7.5866 | 90 | 10000000000 | 174.8761 | 179.3118 | 189.8647 | 177.3785 | 251.7176 | 252.9137 | 219.032 | 10000000000 | 10000000000 | 39.8976 | 3.8159 | 40 | 10000000000 | 0 | 96.1021 | 39.9827 | 8.6018 | 40 | 90.0991 | 89.8007 | 52.2242 | 52.9859 | 89.9702 | 4.2586 | 90 | 95.4213 | 10000000000 | 89.9499 | 3.2677 | 90 | 95.8128 | 14.4613 | -19.1753 | 54.4032 | 80.16 | 0.84347
Log | 842 | 7.0167 | 2014-08-07 17:56 | C13EOAT_test | -0.0025 | 0.72847 | -0.37508 | 80.2749 | 284.5444 | 111.2378 | 1.486 | -0.76189 | 4.0633 | 1.5 | 9.2301 | 23.0033 | 1.811 | 1.3918 | 167.8782 | 99.41 | 3.9458 | 103.3558 | 6.3293 | 103 | 103.1171 | 104.0123 | 104 | 568.6415 | 18.347 | 87.8104 | 80.0677 | 217.3188 | 216.4709 | 394.081 | 83.9391 | 6.9251 | 84 | 1799.841 | 3.744 | 1800 | 24.9751 | 1.914 | 25 | 10000000000 | 35.4721 | 32.2392 | 179.9427 | 89.3717 | 89.964 | 7.5859 | 90 | 10000000000 | 174.8442 | 179.6521 | 190.3691 | 177.5597 | 251.4529 | 252.9485 | 218.5049 | 10000000000 | 10000000000 | 39.9016 | 3.8416 | 40 | 10000000000 | 0 | 96.0806 | 40.0452 | 8.5984 | 40 | 90.1013 | 89.8413 | 52.1668 | 52.9826 | 89.9983 | 4.2484 | 90 | 95.4202 | 10000000000 | 89.9713 | 3.2683 | 90 | 95.8126 | 14.4586 | -19.3422 | 54.6668 | 80.15 | 0.84347
Log | 843 | 7.025 | 2014-08-07 17:57 | C13EOAT_test | -0.0025 | 0.72869 | -0.37508 | 76.5018 | 284.6821 | 109.4828 | 1.4791 | -0.76062 | 4.0634 | 1.5 | 9.4021 | 23.0024 | 1.7287 | 1.3918 | 168.1995 | 99.41 | 3.8848 | 103.2948 | 6.1994 | 103 | 103.2464 | 104.0089 | 104 | 569.959 | 18.347 | 87.9591 | 80.2404 | 217.3188 | 216.643 | 394.081 | 84.0997 | 6.9223 | 84 | 1800.02 | 3.7438 | 1800 | 25.0934 | 1.9112 | 25 | 10000000000 | 35.5448 | 32.226 | 179.9258 | 89.3785 | 89.9678 | 7.588 | 90 | 10000000000 | 174.9386 | 179.756 | 190.539 | 177.5372 | 251.5011 | 252.5445 | 218.8871 | 10000000000 | 10000000000 | 39.882 | 3.8736 | 40 | 10000000000 | 0 | 96.0964 | 40.0158 | 8.5998 | 40 | 90.1136 | 89.8122 | 52.1583 | 52.9764 | 90.0181 | 4.2426 | 90 | 95.4227 | 10000000000 | 89.9629 | 3.2697 | 90 | 95.805 | 14.4595 | -19.1696 | 55.169 | 80.13 | 0.84347
Log | 844 | 7.0333 | 2014-08-07 17:57 | C13EOAT_test | -0.0025 | 0.72763 | -0.37508 | 77.8789 | 284.9911 | 118.038 | 1.4831 | -0.76066 | 4.0636 | 1.5 | 9.5431 | 23.0033 | 1.7405 | 1.3918 | 168.3153 | 99.41 | 3.7288 | 103.1388 | 6.1018 | 103 | 103.0801 | 104.0089 | 104 | 570.8245 | 18.347 | 87.9866 | 80.3287 | 217.3188 | 216.643 | 394.081 | 84.1577 | 6.92 | 84 | 1800.548 | 3.7435 | 1800 | 25.1473 | 1.9084 | 25 | 10000000000 | 35.5716 | 32.1723 | 179.92 | 89.3642 | 89.9776 | 7.589 | 90 | 10000000000 | 174.9004 | 179.4224 | 190.003 | 177.5623 | 251.4764 | 252.6785 | 219.1208 | 10000000000 | 10000000000 | 39.8567 | 3.9058 | 40 | 10000000000 | 0 | 96.2408 | 40.0189 | 8.5992 | 40 | 90.1192 | 89.8007 | 52.1821 | 52.9548 | 90.0185 | 4.2435 | 90 | 95.4293 | 10000000000 | 89.96 | 3.2709 | 90 | 95.8131 | 14.4577 | -19.0813 | 55.5674 | 80.12 | 0.84347
Log | 845 | 7.0417 | 2014-08-07 17:58 | C13EOAT_test | -0.0025 | 0.72899 | -0.37508 | 79.2657 | 284.5961 | 119.0681 | 1.4814 | -0.76057 | 4.0637 | 1.5 | 9.4658 | 23.0018 | 1.7342 | 1.3918 | 167.7608 | 99.41 | 3.5121 | 102.9221 | 6.1503 | 103 | 103.409 | 103.9922 | 104 | 578.8826 | 18.347 | 87.7231 | 80.0377 | 217.3188 | 216.643 | 393.7373 | 83.8804 | 6.9196 | 84 | 1799.867 | 3.7453 | 1800 | 25.1302 | 1.9066 | 25 | 10000000000 | 35.566 | 32.1734 | 179.935 | 89.4124 | 89.9498 | 7.5951 | 90 | 10000000000 | 174.8155 | 179.6087 | 190.0055 | 177.5496 | 251.6474 | 253.1398 | 219.5109 | 10000000000 | 10000000000 | 39.8831 | 3.9364 | 40 | 10000000000 | 0 | 96.3409 | 40.037 | 8.5975 | 40 | 90.1224 | 89.8126 | 52.1767 | 52.9698 | 90.0411 | 4.2325 | 90 | 95.4594 | 10000000000 | 89.9675 | 3.2716 | 90 | 95.8124 | 14.4577 | -19.3723 | 55.3473 | 80.09 | 0.84347
Log | 846 | 7.05 | 2014-08-07 17:58 | C13EOAT_test | -0.0025 | 0.72838 | -0.37508 | 82.056 | 284.1013 | 99.1993 | 1.4793 | -0.76059 | 4.0638 | 1.5 | 9.4351 | 22.9733 | 1.699 | 1.3918 | 167.0646 | 99.41 | 3.4964 | 102.9064 | 6.1516 | 103 | 103.3441 | 104.0057 | 104 | 574.9589 | 18.347 | 87.3956 | 79.669 | 217.3188 | 216.643 | 393.7373 | 83.5323 | 6.9263 | 84 | 1799.617 | 3.7461 | 1800 | 25.0018 | 1.9086 | 25 | 10000000000 | 35.4964 | 32.2371 | 180.0134 | 89.4055 | 89.9863 | 7.5902 | 90 | 10000000000 | 174.7178 | 178.6466 | 189.7524 | 177.5671 | 252.2058 | 253.5173 | 220.0985 | 10000000000 | 10000000000 | 39.9615 | 3.9564 | 40 | 10000000000 | 0 | 96.2387 | 40.0195 | 8.5976 | 40 | 90.1387 | 89.8747 | 52.167 | 52.9156 | 90.0431 | 4.2283 | 90 | 95.4201 | 10000000000 | 90.0067 | 3.271 | 90 | 95.8017 | 14.4529 | -19.741 | 55.2508 | 80.08 | 0.84347
Log | 847 | 7.0583 | 2014-08-07 17:59 | C13EOAT_test | -0.0025 | 0.72868 | -0.37508 | 79.8749 | 285.2454 | 126.2284 | 1.4776 | -0.76059 | 4.064 | 1.5 | 9.3265 | 23.0033 | 1.8023 | 1.3918 | 167.4591 | 99.41 | 3.5053 | 102.9153 | 6.1522 | 103 | 102.978 | 103.9971 | 104 | 572.5751 | 18.347 | 87.5937 | 79.8654 | 217.3188 | 216.643 | 393.7373 | 83.7295 | 6.9321 | 84 | 1799.961 | 3.7458 | 1800 | 24.9493 | 1.9098 | 25 | 10000000000 | 35.496 | 32.2242 | 180.0107 | 89.4069 | 89.9868 | 7.5905 | 90 | 10000000000 | 174.8797 | 178.7723 | 189.5529 | 177.4215 | 251.9904 | 253.8793 | 220.0408 | 10000000000 | 10000000000 | 40.0177 | 3.9588 | 40 | 10000000000 | 0 | 96.2486 | 40.0516 | 8.5951 | 40 | 90.1357 | 89.875 | 52.1271 | 52.9559 | 90.002 | 4.2426 | 90 | 95.4254 | 10000000000 | 90.0054 | 3.2714 | 90 | 95.796 | 14.4547 | -19.5446 | 54.9432 | 80.08 | 0.84347
Log | 848 | 7.0667 | 2014-08-07 17:59 | C13EOAT_test | -0.0025 | 0.72899 | -0.37508 | 76.0373 | 284.5981 | 103.5294 | 1.4816 | -0.7606 | 4.0641 | 1.5 | 9.3762 | 23.0033 | 1.7349 | 1.3901 | 167.3719 | 99.41 | 3.4917 | 102.9017 | 6.1534 | 103 | 102.8253 | 104.0029 | 104 | 569.5418 | 18.347 | 87.5219 | 79.85 | 217.3188 | 216.643 | 393.7373 | 83.686 | 6.9368 | 84 | 1799.554 | 3.7464 | 1800 | 24.9895 | 1.9096 | 25 | 10000000000 | 35.4747 | 32.2869 | 179.981 | 89.3618 | 89.9858 | 7.5917 | 90 | 10000000000 | 174.8851 | 179.2684 | 189.7392 | 177.0768 | 252.4298 | 254.8274 | 220.5523 | 10000000000 | 10000000000 | 40.0389 | 3.9514 | 40 | 10000000000 | 0 | 96.231 | 40.0135 | 8.5961 | 40 | 90.1349 | 89.8461 | 52.0943 | 52.8801 | 89.9862 | 4.2485 | 90 | 95.4305 | 10000000000 | 89.9905 | 3.2721 | 90 | 95.792 | 14.4523 | -19.56 | 55.0818 | 80.07 | 0.84347
Log | 849 | 7.075 | 2014-08-07 18:00 | C13EOAT_test | -0.0025 | 0.729 | -0.37508 | 77.4499 | 285.0032 | 114.3652 | 1.4804 | -0.76061 | 4.0642 | 1.5 | 9.2647 | 23.028 | 1.7414 | 1.3918 | 167.3888 | 99.41 | 3.4918 | 102.9018 | 6.1542 | 103 | 102.9473 | 104.0059 | 104 | 567.7816 | 18.4027 | 87.5313 | 79.8575 | 217.3188 | 216.643 | 393.7373 | 83.6944 | 6.9431 | 84 | 1799.704 | 3.7461 | 1800 | 24.9777 | 1.9103 | 25 | 10000000000 | 35.4799 | 32.2638 | 180.0025 | 89.3978 | 90.0117 | 7.5878 | 90 | 10000000000 | 174.9668 | 179.65 | 189.9738 | 177.4209 | 252.335 | 254.3649 | 221.0609 | 10000000000 | 10000000000 | 40.115 | 3.9334 | 40 | 10000000000 | 0 | 96.3389 | 40.0487 | 8.5934 | 40 | 90.1481 | 89.8544 | 52.1168 | 52.9379 | 90.031 | 4.2307 | 90 | 95.4249 | 10000000000 | 90.0012 | 3.2721 | 90 | 95.792 | 14.4522 | -19.5525 | 54.7562 | 80.05 | 0.84374
Log | 850 | 7.0834 | 2014-08-07 18:00 | C13EOAT_test | -0.0025 | 0.72869 | -0.37508 | 78.0257 | 284.8226 | 116.2319 | 1.4817 | -0.76069 | 4.0644 | 1.5 | 9.2107 | 23.0033 | 1.7575 | 1.3918 | 167.3059 | 99.41 | 3.4985 | 102.9084 | 6.1549 | 103 | 103.0243 | 104.0033 | 104 | 577.1334 | 18.412 | 87.49 | 79.8159 | 217.3188 | 216.643 | 393.7373 | 83.6529 | 6.9489 | 84 | 1799.961 | 3.7459 | 1800 | 24.9367 | 1.9119 | 25 | 10000000000 | 35.428 | 32.2864 | 180.0253 | 89.4136 | 89.9963 | 7.5899 | 90 | 10000000000 | 174.9283 | 179.0253 | 189.5559 | 177.1805 | 251.7821 | 253.8745 | 220.2891 | 10000000000 | 10000000000 | 40.1173 | 3.909 | 40 | 10000000000 | 0 | 96.3689 | 40.0197 | 8.5937 | 40 | 90.1496 | 89.8757 | 52.0994 | 52.9221 | 89.9876 | 4.2436 | 90 | 95.4378 | 10000000000 | 90.0126 | 3.272 | 90 | 95.8119 | 14.4532 | -19.5941 | 54.5993 | 80.02 | 0.8436
Log | 851 | 7.0917 | 2014-08-07 18:01 | C13EOAT_test | -0.0025 | 0.72571 | -0.37508 | 79.267 | 284.9986 | 106.2543 | 1.4073 | -0.76056 | 4.0645 | 1.5 | 9.1978 | 23.0046 | 1.8211 | 1.3918 | 167.7779 | 99.41 | 3.512 | 102.922 | 6.1554 | 103 | 102.8368 | 103.9987 | 104 | 576.16 | 18.4962 | 87.7196 | 80.0582 | 217.3188 | 216.643 | 393.7373 | 83.8889 | 6.9528 | 84 | 1799.86 | 3.7459 | 1800 | 24.9674 | 1.912 | 25 | 10000000000 | 35.4517 | 32.2752 | 180 | 89.4007 | 89.9913 | 7.5904 | 90 | 10000000000 | 174.9916 | 180.0196 | 190.5441 | 177.2152 | 251.8433 | 254.0034 | 219.9279 | 10000000000 | 10000000000 | 40.1285 | 3.8803 | 40 | 10000000000 | 0 | 96.4154 | 40.039 | 8.5915 | 40 | 90.1409 | 89.859 | 52.0808 | 52.9408 | 90.0098 | 4.2339 | 90 | 95.4506 | 10000000000 | 90 | 3.2722 | 90 | 95.8 | 14.4582 | -19.3518 | 54.5708 | 80 | 0.84356
Log | 852 | 7.1 | 2014-08-07 18:01 | C13EOAT_test | -0.0025 | 0.7285 | -0.37508 | 80.2831 | 284.7092 | 116.3748 | 1.4685 | -0.76067 | 4.0647 | 1.5 | 9.2927 | 23.0919 | 1.8025 | 1.3672 | 167.4602 | 99.41 | 3.5111 | 102.9211 | 6.1564 | 103 | 102.8629 | 104.002 | 104 | 576.7658 | 18.419 | 87.5961 | 79.8641 | 217.3188 | 216.643 | 393.7373 | 83.7301 | 6.9559 | 84 | 1800.011 | 3.7456 | 1800 | 25.0146 | 1.9113 | 25 | 10000000000 | 35.4714 | 32.2543 | 179.9662 | 89.4097 | 89.9973 | 7.589 | 90 | 10000000000 | 174.9043 | 179.538 | 190.2211 | 177.2483 | 252.3922 | 253.8619 | 219.3284 | 10000000000 | 10000000000 | 40.1171 | 3.8499 | 40 | 10000000000 | 0 | 96.4113 | 40.0267 | 8.5908 | 40 | 90.1495 | 89.8167 | 52.1011 | 52.9013 | 89.967 | 4.2473 | 90 | 95.4289 | 10000000000 | 89.9831 | 3.2727 | 90 | 95.8017 | 14.4586 | -19.5459 | 54.8509 | 80 | 0.8435
Log | 853 | 7.1083 | 2014-08-07 18:02 | C13EOAT_test | -0.0025 | 0.72895 | -0.37508 | 78.4742 | 284.9998 | 113.48 | 1.4848 | -0.76059 | 4.0648 | 1.5 | 9.1697 | 23.0033 | 1.8078 | 1.3918 | 167.4195 | 99.41 | 3.5527 | 102.9627 | 6.1563 | 103 | 103.0317 | 103.9947 | 104 | 578.2343 | 18.4179 | 87.5809 | 79.8386 | 217.3188 | 216.643 | 393.7373 | 83.7097 | 6.9622 | 84 | 1799.967 | 3.7455 | 1800 | 24.9911 | 1.9115 | 25 | 10000000000 | 35.4714 | 32.1682 | 180.0165 | 89.4139 | 89.9886 | 7.59 | 90 | 10000000000 | 174.795 | 178.4299 | 189.5871 | 177.5789 | 251.9917 | 252.9341 | 218.7695 | 10000000000 | 10000000000 | 40.1255 | 3.8167 | 40 | 10000000000 | 0 | 96.4035 | 40.0282 | 8.5894 | 40 | 90.1577 | 89.8588 | 52.1096 | 52.9003 | 90.0195 | 4.2268 | 90 | 95.435 | 10000000000 | 90.0083 | 3.2717 | 90 | 95.8026 | 14.4549 | -19.5714 | 54.482 | 79.96 | 0.84349
Log | 854 | 7.1167 | 2014-08-07 18:02 | C13EOAT_test | -0.0025 | 0.72849 | -0.37508 | 79.9272 | 284.7824 | 118.188 | 1.488 | -0.76064 | 4.0649 | 1.5 | 9.1988 | 23.0323 | 1.8257 | 1.3918 | 167.2793 | 99.41 | 3.4917 | 102.9017 | 6.1579 | 103 | 102.731 | 103.9954 | 104 | 575.0355 | 18.347 | 87.4938 | 79.7854 | 217.3188 | 216.643 | 393.7373 | 83.6396 | 6.9687 | 84 | 1800.507 | 3.7446 | 1800 | 24.9317 | 1.9135 | 25 | 10000000000 | 35.4509 | 32.1601 | 180.0194 | 89.4094 | 89.9956 | 7.5887 | 90 | 10000000000 | 174.8969 | 179.5839 | 190.2249 | 177.566 | 251.4672 | 253.5362 | 219.069 | 10000000000 | 10000000000 | 40.1094 | 3.7897 | 40 | 10000000000 | 0 | 96.3503 | 40.0242 | 8.5885 | 40 | 90.1605 | 89.8589 | 52.1214 | 52.9186 | 90.024 | 4.2231 | 90 | 95.4534 | 10000000000 | 90.0097 | 3.2713 | 90 | 95.8064 | 14.4552 | -19.6246 | 54.568 | 79.97 | 0.84347
Log | 855 | 7.125 | 2014-08-07 18:03 | C13EOAT_test | -0.0025 | 0.72702 | -0.37508 | 76.1255 | 284.196 | 112.6534 | 1.4764 | -0.76059 | 4.0651 | 1.5 | 9.2599 | 23.0052 | 1.8093 | 1.3918 | 167.673 | 99.41 | 3.5256 | 102.9356 | 6.1583 | 103 | 102.8356 | 103.9907 | 104 | 570.3998 | 18.3478 | 87.6783 | 79.9946 | 217.3188 | 216.643 | 393.7373 | 83.8365 | 6.9736 | 84 | 1799.731 | 3.7459 | 1800 | 24.9796 | 1.9132 | 25 | 10000000000 | 35.5024 | 32.1855 | 180.0327 | 89.4007 | 90.0098 | 7.5864 | 90 | 10000000000 | 174.8883 | 178.7764 | 189.9816 | 177.4714 | 252.202 | 253.4901 | 218.9039 | 10000000000 | 10000000000 | 40.0677 | 3.771 | 40 | 10000000000 | 0 | 96.3109 | 40.0206 | 8.5877 | 40 | 90.1549 | 89.8778 | 52.094 | 52.9577 | 90.0226 | 4.2226 | 90 | 95.453 | 10000000000 | 90.0163 | 3.2707 | 90 | 95.8072 | 14.4539 | -19.4153 | 54.7456 | 79.95 | 0.84347
Log | 856 | 7.1334 | 2014-08-07 18:03 | C13EOAT_test | -0.0025 | 0.72884 | -0.37508 | 77.8281 | 284.9092 | 109.3188 | 1.4774 | -0.76047 | 4.0652 | 1.5 | 9.2979 | 23.0271 | 1.7803 | 1.3918 | 167.5026 | 99.41 | 3.4917 | 102.9017 | 6.1595 | 103 | 102.7948 | 104.0007 | 104 | 569.6999 | 18.3729 | 87.5935 | 79.9091 | 217.3188 | 216.643 | 393.7373 | 83.7513 | 6.9784 | 84 | 1799.833 | 3.7458 | 1800 | 24.994 | 1.9131 | 25 | 10000000000 | 35.462 | 32.2261 | 180.0469 | 89.4269 | 89.9988 | 7.5878 | 90 | 10000000000 | 174.8952 | 179.0735 | 189.7611 | 176.901 | 252.9022 | 253.7898 | 218.9384 | 10000000000 | 10000000000 | 39.994 | 3.767 | 40 | 10000000000 | 0 | 96.4269 | 40.0579 | 8.5848 | 40 | 90.1745 | 89.8724 | 52.1094 | 52.948 | 90.0367 | 4.2142 | 90 | 95.4446 | 10000000000 | 90.0235 | 3.2702 | 90 | 95.8076 | 14.4536 | -19.5009 | 54.8566 | 79.94 | 0.84347
Log | 857 | 7.1417 | 2014-08-07 18:04 | C13EOAT_test | -0.0025 | 0.72838 | -0.37508 | 77.0273 | 285.3736 | 121.9014 | 1.4877 | -0.76063 | 4.0653 | 1.5 | 9.44 | 22.9938 | 1.7714 | 1.3918 | 167.308 | 99.41 | 3.5052 | 102.9152 | 6.1603 | 103 | 102.8931 | 104.0027 | 104 | 573.6898 | 18.3675 | 87.4935 | 79.8145 | 217.3188 | 216.643 | 393.7373 | 83.654 | 6.9839 | 84 | 1798.932 | 3.747 | 1800 | 25.0175 | 1.9127 | 25 | 10000000000 | 35.4825 | 32.2669 | 180.0188 | 89.4105 | 90.014 | 7.5848 | 90 | 10000000000 | 174.7776 | 179.2931 | 189.9594 | 177.4554 | 251.8038 | 253.7981 | 218.88 | 10000000000 | 10000000000 | 39.9301 | 3.7801 | 40 | 10000000000 | 0 | 96.4851 | 40.0557 | 8.5837 | 40 | 90.1651 | 89.8538 | 52.0789 | 52.9479 | 90.0119 | 4.2198 | 90 | 95.4198 | 10000000000 | 90.0094 | 3.2701 | 90 | 95.8056 | 14.4525 | -19.5955 | 55.2639 | 79.92 | 0.84369
Log | 858 | 7.15 | 2014-08-07 18:04 | C13EOAT_test | -0.0025 | 0.7284 | -0.37508 | 79.7188 | 284.6574 | 111.4312 | 1.4833 | -0.76055 | 4.0654 | 1.5 | 9.568 | 22.9996 | 1.7616 | 1.3918 | 167.4559 | 99.41 | 3.4781 | 102.8881 | 6.1616 | 103 | 102.5823 | 103.9935 | 104 | 578.9885 | 18.3477 | 87.5867 | 79.8693 | 217.3188 | 216.643 | 393.7373 | 83.728 | 6.9887 | 84 | 1800.1 | 3.7451 | 1800 | 25.0832 | 1.9103 | 25 | 10000000000 | 35.5469 | 32.1277 | 180.0343 | 89.4023 | 90.0072 | 7.5853 | 90 | 10000000000 | 174.9262 | 179.0518 | 190.2231 | 177.202 | 251.4871 | 253.3347 | 218.4082 | 10000000000 | 10000000000 | 39.874 | 3.798 | 40 | 10000000000 | 0 | 96.5168 | 40.008 | 8.585 | 40 | 90.1685 | 89.8657 | 52.0784 | 52.8687 | 89.9938 | 4.2241 | 90 | 95.425 | 10000000000 | 90.0171 | 3.2692 | 90 | 95.8093 | 14.4523 | -19.5407 | 55.628 | 79.91 | 0.8437
Log | 859 | 7.1583 | 2014-08-07 18:05 | C13EOAT_test | -0.0025 | 0.72882 | -0.37508 | 79.1864 | 284.6693 | 104.935 | 1.4868 | -0.76057 | 4.0655 | 1.5 | 9.5086 | 23.0033 | 1.8136 | 1.3918 | 167.3983 | 99.41 | 3.4917 | 102.9017 | 6.1624 | 103 | 102.6615 | 103.9753 | 104 | 579.4811 | 18.3627 | 87.5587 | 79.8396 | 217.3188 | 216.643 | 393.7373 | 83.6991 | 6.9938 | 84 | 1799.724 | 3.7455 | 1800 | 25.0717 | 1.909 | 25 | 10000000000 | 35.5548 | 32.2486 | 180.0278 | 89.4044 | 90.0234 | 7.5821 | 90 | 10000000000 | 174.9331 | 179.1628 | 190.0304 | 177.4536 | 252.3165 | 253.3548 | 218.8712 | 10000000000 | 10000000000 | 39.9053 | 3.8183 | 40 | 10000000000 | 0 | 96.5067 | 40.0591 | 8.5814 | 40 | 90.1629 | 89.8649 | 52.0423 | 52.9617 | 90.0121 | 4.2169 | 90 | 95.4604 | 10000000000 | 90.0139 | 3.2688 | 90 | 95.8158 | 14.4562 | -19.5704 | 55.4662 | 79.9 | 0.84377
Log | 860 | 7.1667 | 2014-08-07 18:05 | C13EOAT_test | -0.0025 | 0.72869 | -0.37508 | 77.2383 | 284.877 | 111.117 | 1.4828 | -0.76053 | 4.0657 | 1.5 | 9.2646 | 23.0036 | 1.7754 | 1.3918 | 167.7895 | 99.41 | 3.5195 | 102.9295 | 6.1626 | 103 | 102.91 | 103.9949 | 104 | 575.5402 | 18.347 | 87.7698 | 80.0197 | 217.3188 | 216.643 | 393.7373 | 83.8948 | 6.9972 | 84 | 1799.625 | 3.7454 | 1800 | 24.9489 | 1.9114 | 25 | 10000000000 | 35.4367 | 32.1877 | 180.0437 | 89.4416 | 90.0081 | 7.5838 | 90 | 10000000000 | 174.938 | 179.5373 | 189.9712 | 177.7096 | 252.1808 | 253.9041 | 218.9861 | 10000000000 | 10000000000 | 39.9127 | 3.839 | 40 | 10000000000 | 0 | 96.5145 | 40.0686 | 8.5794 | 40 | 90.1637 | 89.88 | 51.998 | 52.9416 | 89.9999 | 4.2187 | 90 | 95.4345 | 10000000000 | 90.0219 | 3.268 | 90 | 95.8009 | 14.4537 | -19.3903 | 54.7589 | 79.88 | 0.84378
Log | 861 | 7.175 | 2014-08-07 18:06 | C13EOAT_test | -0.0025 | 0.72868 | -0.37508 | 78.9149 | 284.6669 | 115.4353 | 1.4819 | -0.76066 | 4.0658 | 1.5 | 9.1713 | 23.0033 | 1.724 | 1.3918 | 167.212 | 99.4095 | 3.4915 | 102.901 | 6.164 | 103 | 103.072 | 104.0023 | 104 | 574.6347 | 18.3471 | 87.482 | 79.73 | 217.3188 | 216.643 | 393.7373 | 83.606 | 7.0038 | 84 | 1800.3 | 3.7441 | 1800 | 24.8664 | 1.9147 | 25 | 10000000000 | 35.4003 | 32.1472 | 180.0144 | 89.4115 | 90.0178 | 7.5814 | 90 | 10000000000 | 174.8942 | 179.9134 | 190.4072 | 177.5286 | 251.9191 | 254.0768 | 218.2948 | 10000000000 | 10000000000 | 39.9046 | 3.8674 | 40 | 10000000000 | 0 | 96.4736 | 40.0367 | 8.5795 | 40 | 90.1593 | 89.8551 | 51.9808 | 52.9141 | 90.0087 | 4.2145 | 90 | 95.4376 | 10000000000 | 90.0072 | 3.2679 | 90 | 95.7952 | 14.4522 | -19.6795 | 54.4814 | 79.86 | 0.84367
Log | 862 | 7.1833 | 2014-08-07 18:06 | C13EOAT_test | -0.0025 | 0.72868 | -0.37508 | 78.1967 | 284.4883 | 107.2953 | 1.4752 | -0.76062 | 4.0659 | 1.5 | 9.1358 | 22.9922 | 1.8015 | 1.3918 | 167.3796 | 99.41 | 3.4984 | 102.9084 | 6.1648 | 103 | 102.6816 | 103.9965 | 104 | 569.6251 | 18.347 | 87.5406 | 79.8391 | 217.3188 | 216.643 | 393.7373 | 83.6898 | 7.0097 | 84 | 1800.318 | 3.744 | 1800 | 24.8433 | 1.9173 | 25 | 10000000000 | 35.3696 | 32.2021 | 180.0448 | 89.4134 | 90.0148 | 7.5818 | 90 | 10000000000 | 174.7926 | 179.5789 | 190.1016 | 177.1581 | 251.6423 | 253.3988 | 218.8698 | 10000000000 | 10000000000 | 39.8793 | 3.8925 | 40 | 10000000000 | 0 | 96.3731 | 40.0339 | 8.5785 | 40 | 90.1682 | 89.8767 | 51.9877 | 52.9478 | 89.9891 | 4.2231 | 90 | 95.4434 | 10000000000 | 90.0224 | 3.2669 | 90 | 95.798 | 14.4511 | -19.5709 | 54.3749 | 79.85 | 0.84377
Log | 863 | 7.1917 | 2014-08-07 18:07 | C13EOAT_test | -0.0025 | 0.72871 | -0.37508 | 77.9597 | 284.8053 | 111.427 | 1.4865 | -0.76058 | 4.0661 | 1.5 | 9.1379 | 23.0033 | 1.7767 | 1.3918 | 167.7684 | 99.4095 | 3.4661 | 102.8756 | 6.1663 | 103 | 102.7429 | 103.9932 | 104 | 569.0071 | 18.347 | 87.7294 | 80.0391 | 217.3188 | 216.643 | 393.7373 | 83.8842 | 7.0129 | 84 | 1800.044 | 3.7444 | 1800 | 24.8679 | 1.9187 | 25 | 10000000000 | 35.3728 | 32.2343 | 180.0123 | 89.4158 | 90.0082 | 7.5826 | 90 | 10000000000 | 174.9492 | 179.5542 | 190.2139 | 177.3108 | 251.5692 | 253.0986 | 218.4247 | 10000000000 | 10000000000 | 39.9301 | 3.917 | 40 | 10000000000 | 0 | 96.4749 | 40.0301 | 8.5776 | 40 | 90.1763 | 89.836 | 51.9732 | 52.8905 | 90.0354 | 4.2069 | 90 | 95.4443 | 10000000000 | 90.0062 | 3.2669 | 90 | 95.7991 | 14.4515 | -19.3705 | 54.3819 | 79.82 | 0.84356
Log | 864 | 7.2 | 2014-08-07 18:07 | C13EOAT_test | -0.0025 | 0.72869 | -0.37508 | 79.307 | 284.2537 | 111.9342 | 1.4842 | -0.76059 | 4.0662 | 1.5 | 9.2151 | 23.0033 | 1.7976 | 1.3918 | 167.5929 | 99.3827 | 3.515 | 102.8978 | 6.167 | 103 | 102.819 | 103.9924 | 104 | 570.3009 | 18.347 | 87.6587 | 79.9342 | 217.3188 | 216.643 | 393.7373 | 83.7964 | 7.0182 | 84 | 1799.522 | 3.7451 | 1800 | 24.8966 | 1.9198 | 25 | 10000000000 | 35.4 | 32.2881 | 179.9872 | 89.3909 | 89.9663 | 7.5895 | 90 | 10000000000 | 174.8098 | 178.9991 | 189.8801 | 177.0275 | 251.253 | 253.6235 | 218.3668 | 10000000000 | 10000000000 | 39.9117 | 3.9313 | 40 | 10000000000 | 0 | 96.4496 | 40.0072 | 8.578 | 40 | 90.1474 | 89.8398 | 51.9595 | 52.8583 | 89.9977 | 4.2221 | 90 | 95.448 | 10000000000 | 89.9936 | 3.267 | 90 | 95.7985 | 14.4521 | -19.4486 | 54.6101 | 79.82 | 0.84372
Log | 865 | 7.2083 | 2014-08-07 18:08 | C13EOAT_test | -0.0025 | 0.7285 | -0.37508 | 79.6785 | 284.9586 | 98.9781 | 1.4813 | -0.76058 | 4.0663 | 1.5 | 9.3027 | 23.0033 | 1.7556 | 1.3918 | 167.0902 | 99.4087 | 3.4847 | 102.8934 | 6.1682 | 103 | 102.6952 | 103.9895 | 104 | 575.3186 | 18.3476 | 87.385 | 79.7052 | 217.3188 | 216.643 | 393.7373 | 83.5451 | 7.0266 | 84 | 1799.453 | 3.745 | 1800 | 24.9818 | 1.9187 | 25 | 10000000000 | 35.4482 | 32.2646 | 180.0054 | 89.4039 | 89.9951 | 7.586 | 90 | 10000000000 | 174.9214 | 179.6113 | 190.4774 | 177.3552 | 251.9394 | 253.1281 | 217.5163 | 10000000000 | 10000000000 | 40.003 | 3.9406 | 40 | 10000000000 | 0 | 96.5697 | 40.0158 | 8.5771 | 40 | 90.1474 | 89.858 | 51.9635 | 52.8284 | 89.9647 | 4.2381 | 90 | 95.4227 | 10000000000 | 90.0027 | 3.2666 | 90 | 95.7972 | 14.4546 | -19.7035 | 54.8727 | 79.8 | 0.84377
Log | 866 | 7.2167 | 2014-08-07 18:08 | C13EOAT_test | -0.0025 | 0.72869 | -0.37508 | 80.6523 | 284.2526 | 116.0191 | 1.4824 | -0.76056 | 4.0665 | 1.5 | 9.5396 | 22.9984 | 1.7969 | 1.3918 | 167.2556 | 99.3962 | 3.512 | 102.9082 | 6.1691 | 103 | 102.7989 | 103.9679 | 104 | 578.4352 | 18.347 | 87.4764 | 79.7792 | 217.3188 | 216.643 | 393.7373 | 83.6278 | 7.0325 | 84 | 1799.78 | 3.7446 | 1800 | 25.03 | 1.9179 | 25 | 10000000000 | 35.4855 | 32.207 | 180.0038 | 89.3868 | 89.9749 | 7.59 | 90 | 10000000000 | 174.8613 | 179.3923 | 190.1209 | 177.5037 | 252.1023 | 253.0202 | 217.8769 | 10000000000 | 10000000000 | 40.0328 | 3.9405 | 40 | 10000000000 | 0 | 96.5502 | 40.0141 | 8.577 | 40 | 90.1515 | 89.8524 | 51.9154 | 52.8484 | 89.9874 | 4.234 | 90 | 95.4116 | 10000000000 | 90.0019 | 3.2664 | 90 | 95.7869 | 14.4555 | -19.617 | 55.5532 | 79.8 | 0.84378
Log | 867 | 7.225 | 2014-08-07 18:09 | C13EOAT_test | -0.0025 | 0.72837 | -0.37508 | 81.0652 | 284.991 | 115.1546 | 1.4803 | -0.76061 | 4.0666 | 1.5 | 9.7564 | 23.0011 | 1.7823 | 1.3918 | 167.2417 | 99.3981 | 3.4683 | 102.8664 | 6.1708 | 103 | 102.893 | 103.9802 | 104 | 572.7618 | 18.347 | 87.4869 | 79.7548 | 217.3188 | 216.643 | 393.7373 | 83.6208 | 7.0398 | 84 | 1800.004 | 3.7443 | 1800 | 25.1199 | 1.9148 | 25 | 10000000000 | 35.537 | 32.172 | 180.0094 | 89.3938 | 89.9691 | 7.5923 | 90 | 10000000000 | 174.8307 | 179.5015 | 190.3198 | 177.8324 | 251.4593 | 253.2181 | 218.1866 | 10000000000 | 10000000000 | 40.0673 | 3.9313 | 40 | 10000000000 | 0 | 96.5589 | 40.0081 | 8.5774 | 40 | 90.1626 | 89.8469 | 51.9372 | 52.8649 | 89.9837 | 4.2399 | 90 | 95.4164 | 10000000000 | 90.0047 | 3.2661 | 90 | 95.7991 | 14.4532 | -19.6433 | 56.1606 | 79.77 | 0.84378
Log | 868 | 7.2333 | 2014-08-07 18:09 | C13EOAT_test | -0.0025 | 0.72844 | -0.37508 | 82.2318 | 284.6006 | 113.2846 | 1.4879 | -0.76054 | 4.0667 | 1.5 | 9.6513 | 23.0031 | 1.7859 | 1.3918 | 167.2036 | 99.3839 | 3.51 | 102.8939 | 6.1716 | 103 | 102.7509 | 104.0071 | 104 | 570.5355 | 18.347 | 87.4649 | 79.7387 | 217.3188 | 216.643 | 393.7373 | 83.6018 | 7.0467 | 84 | 1800.45 | 3.7435 | 1800 | 25.0853 | 1.9139 | 25 | 10000000000 | 35.5013 | 32.2145 | 179.9932 | 89.3709 | 89.9709 | 7.5939 | 90 | 10000000000 | 174.8619 | 179.5819 | 190.5096 | 177.9725 | 251.89 | 253.0066 | 217.6812 | 10000000000 | 10000000000 | 40.0469 | 3.9198 | 40 | 10000000000 | 0 | 96.5184 | 39.9809 | 8.5795 | 40 | 90.1558 | 89.8374 | 51.9068 | 52.8556 | 90.0201 | 4.2323 | 90 | 95.4344 | 10000000000 | 89.9966 | 3.2662 | 90 | 95.7929 | 14.4559 | -19.6452 | 55.8719 | 79.75 | 0.84376
Log | 869 | 7.2417 | 2014-08-07 18:10 | C13EOAT_test | -0.0025 | 0.72868 | -0.37508 | 80.4221 | 285.3105 | 113.0906 | 1.4914 | -0.76061 | 4.0668 | 1.5 | 9.4711 | 23.0033 | 1.7757 | 1.3918 | 167.4101 | 99.3896 | 3.4658 | 102.8554 | 6.1731 | 103 | 102.863 | 104.0063 | 104 | 573.4587 | 18.347 | 87.5736 | 79.8366 | 217.3188 | 216.643 | 393.7373 | 83.7051 | 7.0518 | 84 | 1799.658 | 3.7446 | 1800 | 24.9479 | 1.9167 | 25 | 10000000000 | 35.4266 | 32.2056 | 180.0085 | 89.3786 | 89.9529 | 7.5995 | 90 | 10000000000 | 174.8777 | 179.4257 | 190.1974 | 177.61 | 251.3463 | 252.68 | 218.1442 | 10000000000 | 10000000000 | 40.0736 | 3.9065 | 40 | 10000000000 | 0 | 96.4519 | 39.9734 | 8.5807 | 40 | 90.1531 | 89.8553 | 51.8943 | 52.8295 | 89.9727 | 4.2552 | 90 | 95.4145 | 10000000000 | 90.0042 | 3.2658 | 90 | 95.8 | 14.4525 | -19.5531 | 55.3524 | 79.75 | 0.84372
Log | 870 | 7.25 | 2014-08-07 18:10 | C13EOAT_test | -0.0025 | 0.72899 | -0.37508 | 77.8204 | 284.8822 | 115.0124 | 1.4793 | -0.7605 | 4.0669 | 1.5 | 9.3056 | 23.0511 | 1.8218 | 1.3918 | 167.4682 | 99.3881 | 3.5323 | 102.9204 | 6.1734 | 103 | 102.7646 | 104.0238 | 104 | 568.7515 | 18.347 | 87.5876 | 79.8805 | 217.3188 | 216.643 | 393.7373 | 83.7341 | 7.0565 | 84 | 1799.636 | 3.7447 | 1800 | 24.8503 | 1.9203 | 25 | 10000000000 | 35.338 | 32.2308 | 179.9792 | 89.3673 | 89.9414 | 7.6043 | 90 | 10000000000 | 174.8962 | 179.6196 | 190.6502 | 177.5709 | 251.7889 | 252.8935 | 218.6327 | 10000000000 | 10000000000 | 40.1044 | 3.8886 | 40 | 10000000000 | 0 | 96.463 | 39.9114 | 8.5851 | 40 | 90.1435 | 89.8357 | 51.9058 | 52.8146 | 89.9713 | 4.2622 | 90 | 95.4361 | 10000000000 | 89.9896 | 3.2664 | 90 | 95.8015 | 14.4528 | -19.5075 | 54.8779 | 79.72 | 0.84372
Log | 871 | 7.2583 | 2014-08-07 18:11 | C13EOAT_test | -0.0025 | 0.72865 | -0.37508 | 79.225 | 284.6252 | 116.8915 | 1.4808 | -0.76059 | 4.067 | 1.5 | 9.1696 | 23.0033 | 1.8008 | 1.3918 | 167.7585 | 99.3853 | 3.5218 | 102.9071 | 6.1744 | 103 | 102.7633 | 104.0291 | 104 | 572.3322 | 18.3506 | 87.7334 | 80.0252 | 217.3188 | 216.643 | 393.7373 | 83.8793 | 7.0595 | 84 | 1800.09 | 3.744 | 1800 | 24.7854 | 1.9243 | 25 | 10000000000 | 35.3272 | 32.197 | 179.9903 | 89.3789 | 89.9983 | 7.5975 | 90 | 10000000000 | 174.9223 | 180.1105 | 190.4375 | 177.0832 | 251.383 | 253.3757 | 218.8939 | 10000000000 | 10000000000 | 40.0605 | 3.875 | 40 | 10000000000 | 0 | 96.5098 | 39.9888 | 8.5829 | 40 | 90.1585 | 89.8319 | 51.9103 | 52.8316 | 90.0034 | 4.2527 | 90 | 95.4248 | 10000000000 | 89.9952 | 3.2661 | 90 | 95.7989 | 14.4543 | -19.3602 | 54.4806 | 79.72 | 0.84372
Log | 872 | 7.2667 | 2014-08-07 18:11 | C13EOAT_test | -0.0025 | 0.72631 | -0.37508 | 77.1975 | 284.6197 | 97.4151 | 1.4686 | -0.76062 | 4.0672 | 1.5 | 9.1795 | 23.0033 | 1.7991 | 1.3918 | 168.4954 | 99.3803 | 3.4646 | 102.8448 | 6.1764 | 103 | 102.724 | 104.0329 | 104 | 574.4979 | 18.4063 | 88.0905 | 80.405 | 217.3188 | 216.643 | 393.7373 | 84.2477 | 7.057 | 84 | 1799.774 | 3.7445 | 1800 | 24.8621 | 1.9254 | 25 | 10000000000 | 35.3459 | 32.1581 | 180.0108 | 89.4039 | 89.9874 | 7.6012 | 90 | 10000000000 | 174.8776 | 179.7399 | 190.4969 | 177.5158 | 251.5342 | 253.2347 | 218.4118 | 10000000000 | 10000000000 | 40.1013 | 3.8585 | 40 | 10000000000 | 0 | 96.5082 | 39.9584 | 8.586 | 40 | 90.1602 | 89.8506 | 51.8872 | 52.8644 | 90.0099 | 4.2517 | 90 | 95.4531 | 10000000000 | 90.0054 | 3.2656 | 90 | 95.7853 | 14.4571 | -18.9753 | 54.5148 | 79.71 | 0.84368
Log | 873 | 7.275 | 2014-08-07 18:12 | C13EOAT_test | -0.0025 | 0.72993 | -0.37508 | 77.0734 | 284.8597 | 117.193 | 1.492 | -0.76052 | 4.0673 | 1.5 | 9.2057 | 23.0033 | 1.826 | 1.3918 | 168.211 | 99.3856 | 3.5076 | 102.8932 | 6.1768 | 103 | 102.792 | 104.0164 | 104 | 579.7213 | 18.3939 | 87.9701 | 80.2408 | 217.3188 | 216.643 | 393.7373 | 84.1055 | 7.0535 | 84 | 1799.948 | 3.7441 | 1800 | 24.8801 | 1.9268 | 25 | 10000000000 | 35.3489 | 32.2279 | 179.989 | 89.3742 | 89.9773 | 7.6042 | 90 | 10000000000 | 174.9342 | 179.1011 | 190.0314 | 177.741 | 252.2044 | 253.8768 | 219.8434 | 10000000000 | 10000000000 | 40.136 | 3.8368 | 40 | 10000000000 | 0 | 96.5438 | 39.9435 | 8.5885 | 40 | 90.1579 | 89.8311 | 51.8524 | 52.7903 | 90.0001 | 4.2569 | 90 | 95.4255 | 10000000000 | 89.9945 | 3.2656 | 90 | 95.7897 | 14.4572 | -19.1448 | 54.5922 | 79.67 | 0.84373
Log | 874 | 7.2834 | 2014-08-07 18:12 | C13EOAT_test | -0.0025 | 0.72932 | -0.37508 | 77.9362 | 284.6171 | 105.8121 | 1.4944 | -0.76066 | 4.0673 | 1.5 | 9.3304 | 23.0028 | 1.6911 | 1.3918 | 168.6144 | 99.38 | 3.4985 | 102.8785 | 6.178 | 103 | 102.9391 | 103.9772 | 104 | 578.0302 | 18.356 | 88.1848 | 80.4296 | 217.3188 | 216.643 | 393.7373 | 84.3072 | 7.0506 | 84 | 1799.648 | 3.7445 | 1800 | 24.9674 | 1.9261 | 25 | 10000000000 | 35.416 | 32.2729 | 180.0258 | 89.4262 | 90.0089 | 7.6002 | 90 | 10000000000 | 174.9713 | 179.9093 | 190.4959 | 177.6719 | 251.6135 | 254.0804 | 219.9391 | 10000000000 | 10000000000 | 40.0582 | 3.8198 | 40 | 10000000000 | 0 | 96.5573 | 39.946 | 8.5901 | 40 | 90.1685 | 89.8574 | 51.8357 | 52.7793 | 90.0107 | 4.2525 | 90 | 95.455 | 10000000000 | 90.0129 | 3.2646 | 90 | 95.7712 | 14.4525 | -18.9504 | 54.9503 | 79.66 | 0.84372
Log | 875 | 7.2917 | 2014-08-07 18:13 | C13EOAT_test | -0.0025 | 0.72888 | -0.37508 | 77.7378 | 284.3968 | 114.7842 | 1.3302 | -0.76062 | 4.0675 | 1.5 | 9.4355 | 23.0021 | 1.7994 | 1.3918 | 168.8887 | 99.3857 | 3.5188 | 102.9045 | 6.1788 | 103 | 103.1203 | 104.0075 | 104 | 575.1902 | 18.347 | 88.2591 | 80.6296 | 217.3188 | 216.643 | 393.7373 | 84.4443 | 7.0445 | 84 | 1799.635 | 3.7445 | 1800 | 25.0301 | 1.9252 | 25 | 10000000000 | 35.4711 | 32.2131 | 180.044 | 89.4174 | 89.995 | 7.6027 | 90 | 10000000000 | 174.9529 | 180.1087 | 190.7349 | 177.4362 | 252.3766 | 254.5101 | 220.7601 | 10000000000 | 10000000000 | 40.0575 | 3.8085 | 40 | 10000000000 | 0 | 96.501 | 39.9434 | 8.592 | 40 | 90.1713 | 89.8727 | 51.8443 | 52.7402 | 90.0088 | 4.25 | 90 | 95.4323 | 10000000000 | 90.022 | 3.2636 | 90 | 95.7727 | 14.4511 | -18.7561 | 55.2484 | 79.65 | 0.84376
Log | 876 | 7.3 | 2014-08-07 18:13 | C13EOAT_test | -0.0025 | 0.72994 | -0.37508 | 77.9731 | 284.6531 | 113.7131 | 1.4933 | -0.76059 | 4.0676 | 1.5 | 9.4676 | 23.0011 | 1.7738 | 1.3824 | 168.7825 | 99.3809 | 3.5052 | 102.8862 | 6.1802 | 103 | 103.373 | 104.0122 | 104 | 571.8473 | 18.347 | 88.2466 | 80.5359 | 217.3188 | 216.643 | 393.7373 | 84.3912 | 7.0378 | 84 | 1800.322 | 3.7434 | 1800 | 25.0315 | 1.9251 | 25 | 10000000000 | 35.474 | 32.1092 | 180.058 | 89.4244 | 90.0034 | 7.601 | 90 | 10000000000 | 174.9765 | 180.3072 | 190.845 | 177.232 | 252.1689 | 254.1427 | 221.0426 | 10000000000 | 10000000000 | 40.0023 | 3.8016 | 40 | 10000000000 | 0 | 96.3826 | 39.9921 | 8.5907 | 40 | 90.1752 | 89.8829 | 51.8493 | 52.791 | 90.0106 | 4.2453 | 90 | 95.4336 | 10000000000 | 90.029 | 3.2627 | 90 | 95.7728 | 14.4534 | -18.8451 | 55.3442 | 79.64 | 0.84375
Log | 877 | 7.3083 | 2014-08-07 18:14 | C13EOAT_test | -0.0025 | 0.72966 | -0.37508 | 77.2842 | 284.7777 | 112.9749 | 1.4823 | -0.76046 | 4.0677 | 1.5 | 9.4391 | 23.0031 | 1.7588 | 1.3918 | 168.5696 | 99.3801 | 3.5051 | 102.8852 | 6.1814 | 103 | 103.4267 | 104.0059 | 104 | 571.3581 | 18.347 | 88.1426 | 80.427 | 217.3188 | 216.643 | 393.7373 | 84.2848 | 7.0317 | 84 | 1799.967 | 3.7441 | 1800 | 24.9614 | 1.9267 | 25 | 10000000000 | 35.4353 | 32.2007 | 180.0455 | 89.3899 | 90.0157 | 7.5983 | 90 | 10000000000 | 174.9484 | 179.1538 | 190.1083 | 177.058 | 252.2002 | 254.5168 | 220.5628 | 10000000000 | 10000000000 | 39.9875 | 3.8032 | 40 | 10000000000 | 0 | 96.4568 | 39.9735 | 8.5923 | 40 | 90.1754 | 89.8701 | 51.8771 | 52.7927 | 90.0246 | 4.2351 | 90 | 95.4231 | 10000000000 | 90.0228 | 3.2622 | 90 | 95.7706 | 14.4531 | -18.9531 | 55.2625 | 79.62 | 0.8437
Log | 878 | 7.3167 | 2014-08-07 18:14 | C13EOAT_test | -0.0025 | 0.72987 | -0.37508 | 78.1574 | 284.2647 | 111.1227 | 1.4879 | -0.76064 | 4.0678 | 1.5 | 9.3032 | 23.0035 | 1.8334 | 1.3918 | 168.656 | 99.3802 | 3.4783 | 102.8586 | 6.1828 | 103 | 103.4294 | 104.0135 | 104 | 577.6665 | 18.3665 | 88.1852 | 80.4708 | 217.3188 | 216.643 | 393.7373 | 84.328 | 7.0253 | 84 | 1799.534 | 3.7447 | 1800 | 24.9107 | 1.9285 | 25 | 10000000000 | 35.3678 | 32.2726 | 180.0528 | 89.4056 | 90.0047 | 7.5985 | 90 | 10000000000 | 174.9465 | 179.7016 | 190.4355 | 176.976 | 251.9534 | 254.0338 | 220.0817 | 10000000000 | 10000000000 | 39.9705 | 3.8103 | 40 | 10000000000 | 0 | 96.4914 | 40.0011 | 8.5914 | 40 | 90.1825 | 89.8703 | 51.8706 | 52.8059 | 90.0132 | 4.236 | 90 | 95.4072 | 10000000000 | 90.0264 | 3.2612 | 90 | 95.7907 | 14.454 | -18.9094 | 54.8731 | 79.61 | 0.84371
Log | 879 | 7.325 | 2014-08-07 18:15 | C13EOAT_test | -0.0025 | 0.7296 | -0.37508 | 78.7308 | 284.9799 | 111.9218 | 1.4886 | -0.76057 | 4.0679 | 1.5 | 9.2372 | 23.006 | 1.8265 | 1.3918 | 168.7518 | 99.38 | 3.5314 | 102.9114 | 6.1834 | 103 | 103.4252 | 104.0131 | 104 | 578.9688 | 18.3794 | 88.2222 | 80.5296 | 217.3188 | 216.643 | 393.3936 | 84.3759 | 7.0176 | 84 | 1800.393 | 3.7433 | 1800 | 24.8562 | 1.9314 | 25 | 10000000000 | 35.3701 | 32.2562 | 180.0597 | 89.4372 | 90.0541 | 7.5886 | 90 | 10000000000 | 174.9734 | 180.0588 | 190.2452 | 177.4129 | 252.2138 | 253.9041 | 220.0824 | 10000000000 | 10000000000 | 39.9736 | 3.8181 | 40 | 10000000000 | 0 | 96.5506 | 40.0022 | 8.5916 | 40 | 90.1801 | 89.8795 | 51.8556 | 52.8346 | 90.0061 | 4.2334 | 90 | 95.4473 | 10000000000 | 90.0298 | 3.26 | 90 | 95.7781 | 14.4554 | -18.8504 | 54.6817 | 79.6 | 0.84376
Log | 880 | 7.3334 | 2014-08-07 18:15 | C13EOAT_test | -0.0025 | 0.72993 | -0.37508 | 80.1114 | 284.8942 | 105.7603 | 1.4833 | -0.76059 | 4.068 | 1.5 | 9.1381 | 23.0033 | 1.8314 | 1.3918 | 168.7779 | 99.38 | 3.5052 | 102.8852 | 6.1847 | 103 | 103.1886 | 103.9797 | 104 | 577.3853 | 18.3792 | 88.2548 | 80.5232 | 217.3188 | 216.643 | 393.7373 | 84.3889 | 7.0112 | 84 | 1799.775 | 3.7444 | 1800 | 24.8768 | 1.9329 | 25 | 10000000000 | 35.3671 | 32.2587 | 180.0634 | 89.4718 | 90.0319 | 7.5895 | 90 | 10000000000 | 175.023 | 179.5197 | 189.9893 | 177.4386 | 252.1386 | 253.972 | 219.9126 | 10000000000 | 10000000000 | 39.9721 | 3.8273 | 40 | 10000000000 | 0 | 96.5414 | 40.0252 | 8.59 | 40 | 90.186 | 89.8773 | 51.8752 | 52.832 | 90.0153 | 4.2252 | 90 | 95.4546 | 10000000000 | 90.0317 | 3.2589 | 90 | 95.7827 | 14.4516 | -18.8569 | 54.3827 | 79.58 | 0.84378
Log | 881 | 7.3417 | 2014-08-07 18:16 | C13EOAT_test | -0.0025 | 0.72993 | -0.37508 | 78.5877 | 284.5126 | 117.3696 | 1.4815 | -0.76053 | 4.0681 | 1.5 | 9.0697 | 23.0034 | 1.8324 | 1.3918 | 168.6456 | 99.38 | 3.4849 | 102.8649 | 6.1862 | 103 | 102.8625 | 104 | 104 | 574.665 | 18.4272 | 88.1958 | 80.4498 | 217.3188 | 216.643 | 393.7373 | 84.3228 | 7.0043 | 84 | 1800.385 | 3.7435 | 1800 | 24.8136 | 1.9367 | 25 | 10000000000 | 35.3192 | 32.2454 | 180.0472 | 89.4612 | 90.0493 | 7.5837 | 90 | 10000000000 | 174.9863 | 179.6157 | 190.2168 | 178.0797 | 251.5616 | 253.8903 | 219.3707 | 10000000000 | 10000000000 | 39.9706 | 3.8378 | 40 | 10000000000 | 0 | 96.5114 | 40.0149 | 8.5898 | 40 | 90.1752 | 89.872 | 51.8594 | 52.8644 | 90.0257 | 4.2164 | 90 | 95.4507 | 10000000000 | 90.0236 | 3.2582 | 90 | 95.788 | 14.4569 | -18.9302 | 54.1912 | 79.57 | 0.84378
Log | 882 | 7.35 | 2014-08-07 18:16 | C13EOAT_test | -0.0025 | 0.72993 | -0.37508 | 77.3874 | 284.9986 | 118.0561 | 1.4903 | -0.76062 | 4.0682 | 1.5 | 9.1673 | 23.0058 | 1.8221 | 1.3918 | 168.8383 | 99.3802 | 3.5262 | 102.9064 | 6.1866 | 103 | 103.1802 | 103.9854 | 104 | 573.6382 | 18.347 | 88.2896 | 80.5486 | 217.3188 | 216.643 | 393.7373 | 84.4191 | 6.9958 | 84 | 1800.258 | 3.7435 | 1800 | 24.8378 | 1.9388 | 25 | 10000000000 | 35.3586 | 32.2233 | 180.0803 | 89.4673 | 90.0504 | 7.5803 | 90 | 10000000000 | 175.0681 | 179.9421 | 190.5769 | 177.6347 | 252.2018 | 253.8593 | 219.274 | 10000000000 | 10000000000 | 39.9662 | 3.8474 | 40 | 10000000000 | 0 | 96.4059 | 40.0463 | 8.5872 | 40 | 90.197 | 89.8832 | 51.8635 | 52.8912 | 90.0388 | 4.206 | 90 | 95.4613 | 10000000000 | 90.0401 | 3.2567 | 90 | 95.7827 | 14.456 | -18.8316 | 54.4767 | 79.56 | 0.84378
Log | 883 | 7.3583 | 2014-08-07 18:17 | C13EOAT_test | -0.0025 | 0.72992 | -0.37508 | 77.4005 | 284.2522 | 105.1731 | 1.4684 | -0.76056 | 4.0683 | 1.5 | 9.4003 | 23.0033 | 1.8325 | 1.3918 | 168.9013 | 99.38 | 3.4917 | 102.8717 | 6.1883 | 103 | 103.0235 | 104.0021 | 104 | 569.5608 | 18.347 | 88.2903 | 80.611 | 217.3188 | 216.643 | 393.7373 | 84.4507 | 6.9861 | 84 | 1800.26 | 3.7432 | 1800 | 24.9685 | 1.9377 | 25 | 10000000000 | 35.417 | 32.2197 | 180.0378 | 89.461 | 90.043 | 7.578 | 90 | 10000000000 | 175.0641 | 180.0293 | 190.4933 | 177.5634 | 252.3076 | 254.3722 | 219.8563 | 10000000000 | 10000000000 | 39.9452 | 3.8607 | 40 | 10000000000 | 0 | 96.3118 | 40.0294 | 8.5868 | 40 | 90.1821 | 89.8557 | 51.9045 | 52.8845 | 90.012 | 4.2127 | 90 | 95.443 | 10000000000 | 90.0189 | 3.2564 | 90 | 95.7826 | 14.4567 | -18.769 | 55.1587 | 79.54 | 0.84376
Log | 884 | 7.3667 | 2014-08-07 18:17 | C13EOAT_test | -0.0025 | 0.72965 | -0.37508 | 76.2587 | 284.9866 | 118.0993 | 1.4831 | -0.76057 | 4.0684 | 1.5 | 9.4339 | 22.9895 | 1.8012 | 1.3767 | 168.6769 | 99.38 | 3.4828 | 102.8628 | 6.1896 | 103 | 103.4078 | 103.996 | 104 | 568.7935 | 18.347 | 88.1804 | 80.4966 | 217.3188 | 216.643 | 393.7373 | 84.3385 | 6.9794 | 84 | 1799.646 | 3.7444 | 1800 | 25.0234 | 1.9365 | 25 | 10000000000 | 35.4267 | 32.2171 | 180.0092 | 89.4701 | 90.0647 | 7.5711 | 90 | 10000000000 | 175.0969 | 179.6237 | 190.1019 | 177.5267 | 251.2672 | 253.6937 | 219.1219 | 10000000000 | 10000000000 | 39.9564 | 3.8751 | 40 | 10000000000 | 0 | 96.305 | 40.0389 | 8.5854 | 40 | 90.1853 | 89.8239 | 51.8963 | 52.8747 | 90.0015 | 4.2137 | 90 | 95.4181 | 10000000000 | 90.0046 | 3.2562 | 90 | 95.7869 | 14.4557 | -18.8834 | 55.2525 | 79.53 | 0.84378
Log | 885 | 7.375 | 2014-08-07 18:18 | C13EOAT_test | -0.0025 | 0.72962 | -0.37508 | 77.8563 | 284.6252 | 109.4281 | 1.4845 | -0.76065 | 4.0685 | 1.5 | 9.3673 | 22.9741 | 1.7779 | 1.3918 | 168.7838 | 99.3801 | 3.4869 | 102.867 | 6.1908 | 103 | 103.2533 | 103.9946 | 104 | 571.6388 | 18.3514 | 88.2516 | 80.5322 | 217.3188 | 216.643 | 393.7373 | 84.3919 | 6.972 | 84 | 1799.937 | 3.744 | 1800 | 24.9719 | 1.9377 | 25 | 10000000000 | 35.4192 | 32.2835 | 180.0105 | 89.4726 | 90.0714 | 7.5668 | 90 | 10000000000 | 174.9662 | 180.0514 | 190.1134 | 178.0045 | 251.4954 | 253.5945 | 219.1344 | 10000000000 | 10000000000 | 39.9207 | 3.8939 | 40 | 10000000000 | 0 | 96.3156 | 40.0246 | 8.5851 | 40 | 90.1603 | 89.8503 | 51.9542 | 52.8921 | 89.9964 | 4.2128 | 90 | 95.4391 | 10000000000 | 90.0053 | 3.2558 | 90 | 95.7784 | 14.4577 | -18.8479 | 55.0665 | 79.52 | 0.84378
Log | 886 | 7.3834 | 2014-08-07 18:18 | C13EOAT_test | -0.0025 | 0.72962 | -0.37508 | 79.5027 | 284.6084 | 104.738 | 1.4859 | -0.76103 | 4.0686 | 1.5 | 9.3012 | 23.0033 | 1.8283 | 1.3918 | 168.8849 | 99.38 | 3.5187 | 102.8987 | 6.1916 | 103 | 103.2764 | 104.0177 | 104 | 573.4698 | 18.4432 | 88.3003 | 80.5846 | 217.3188 | 216.639 | 393.7373 | 84.4424 | 6.9629 | 84 | 1799.786 | 3.7434 | 1800 | 24.9314 | 1.9393 | 25 | 10000000000 | 35.438 | 32.2783 | 179.9946 | 89.427 | 90.0472 | 7.5677 | 90 | 10000000000 | 174.9982 | 179.846 | 190.756 | 177.794 | 251.668 | 253.4626 | 218.6599 | 10000000000 | 10000000000 | 39.919 | 3.9151 | 40 | 10000000000 | 0 | 96.3467 | 40.0246 | 8.5844 | 40 | 90.1591 | 89.8354 | 51.9538 | 52.8246 | 90.0012 | 4.211 | 90 | 95.4171 | 10000000000 | 89.9973 | 3.2559 | 90 | 95.7797 | 14.4572 | -18.7954 | 54.8734 | 79.48 | 0.84373
Log | 887 | 7.3917 | 2014-08-07 18:19 | C13EOAT_test | -0.0025 | 0.7294 | -0.37508 | 78.438 | 285.3177 | 116.4744 | 1.4787 | -0.76061 | 4.0687 | 1.5 | 9.2676 | 23.0042 | 1.8312 | 1.3918 | 168.8286 | 99.3809 | 3.4855 | 102.8664 | 6.1931 | 103 | 103.3135 | 103.9765 | 104 | 579.1209 | 18.3482 | 88.2887 | 80.5398 | 217.3188 | 216.643 | 393.7373 | 84.4143 | 6.9557 | 84 | 1800.059 | 3.7438 | 1800 | 24.882 | 1.9419 | 25 | 10000000000 | 35.3508 | 32.2646 | 180.0087 | 89.4622 | 90.0526 | 7.5642 | 90 | 10000000000 | 174.9736 | 179.5903 | 190.438 | 177.8451 | 251.6222 | 253.6248 | 219.3768 | 10000000000 | 10000000000 | 39.9605 | 3.9305 | 40 | 10000000000 | 0 | 96.2989 | 40.0312 | 8.5833 | 40 | 90.1579 | 89.8508 | 51.9227 | 52.8097 | 89.9888 | 4.2154 | 90 | 95.4621 | 10000000000 | 90.0044 | 3.2558 | 90 | 95.7849 | 14.4568 | -18.8411 | 54.7736 | 79.47 | 0.84376
Log | 888 | 7.4 | 2014-08-07 18:19 | C13EOAT_test | -0.0025 | 0.72931 | -0.37508 | 78.4289 | 284.3056 | 108.9726 | 1.4914 | -0.76062 | 4.0688 | 1.5 | 9.1692 | 23.0034 | 1.8024 | 1.3918 | 168.6201 | 99.3838 | 3.4985 | 102.8823 | 6.1942 | 103 | 103.2279 | 104.0207 | 104 | 576.4036 | 18.3471 | 88.1888 | 80.4313 | 217.3188 | 216.643 | 393.7373 | 84.3101 | 6.9495 | 84 | 1799.238 | 3.7451 | 1800 | 24.8785 | 1.9438 | 25 | 10000000000 | 35.3764 | 32.2783 | 179.969 | 89.4464 | 90.0211 | 7.5668 | 90 | 10000000000 | 174.9532 | 179.5277 | 190.1886 | 177.7276 | 251.4921 | 253.8607 | 218.6541 | 10000000000 | 10000000000 | 39.9912 | 3.9337 | 40 | 10000000000 | 0 | 96.26 | 40.0194 | 8.5832 | 40 | 90.1349 | 89.8341 | 51.8948 | 52.7739 | 89.992 | 4.2137 | 90 | 95.4296 | 10000000000 | 89.9845 | 3.2567 | 90 | 95.7734 | 14.4554 | -18.9525 | 54.4813 | 79.46 | 0.84378
Log | 889 | 7.4083 | 2014-08-07 18:20 | C13EOAT_test | -0.0025 | 0.72773 | -0.37508 | 77.4768 | 284.2507 | 109.9865 | 1.487 | -0.76051 | 4.069 | 1.5 | 9.0977 | 23.0033 | 1.8045 | 1.3918 | 168.8974 | 99.3951 | 3.4847 | 102.8799 | 6.1955 | 103 | 103.3854 | 104.0161 | 104 | 573.583 | 18.347 | 88.3156 | 80.5819 | 217.3188 | 216.643 | 393.7373 | 84.4487 | 6.9422 | 84 | 1800.117 | 3.7437 | 1800 | 24.8777 | 1.9459 | 25 | 10000000000 | 35.3457 | 32.2559 | 179.9566 | 89.46 | 90.0336 | 7.5628 | 90 | 10000000000 | 174.9031 | 179.7023 | 190.2637 | 177.9049 | 251.9888 | 253.4638 | 218.5293 | 10000000000 | 10000000000 | 40.0181 | 3.9307 | 40 | 10000000000 | 0 | 96.1883 | 40.0219 | 8.5824 | 40 | 90.1209 | 89.8357 | 51.8899 | 52.7921 | 89.9932 | 4.2141 | 90 | 95.4444 | 10000000000 | 89.9783 | 3.2573 | 90 | 95.7676 | 14.4544 | -18.8133 | 54.269 | 79.44 | 0.84378
Log | 890 | 7.4167 | 2014-08-07 18:20 | C13EOAT_test | -0.0025 | 0.72962 | -0.37508 | 78.2862 | 284.2981 | 115.7209 | 1.485 | -0.76056 | 4.0691 | 1.5 | 9.14 | 23.0033 | 1.8078 | 1.3918 | 168.8592 | 99.3988 | 3.5254 | 102.9242 | 6.1959 | 103 | 103.3638 | 104.0084 | 104 | 568.0552 | 18.347 | 88.2967 | 80.5626 | 217.3188 | 216.643 | 393.7373 | 84.4296 | 6.9361 | 84 | 1799.867 | 3.7442 | 1800 | 24.868 | 1.9484 | 25 | 10000000000 | 35.3378 | 32.2254 | 179.9361 | 89.3968 | 89.989 | 7.5687 | 90 | 10000000000 | 174.9574 | 180.0569 | 190.7377 | 176.9396 | 251.7839 | 253.0995 | 217.9814 | 10000000000 | 10000000000 | 40.039 | 3.9193 | 40 | 10000000000 | 0 | 96.0793 | 40.025 | 8.5815 | 40 | 90.1263 | 89.8098 | 51.9029 | 52.8059 | 90.0037 | 4.2128 | 90 | 95.398 | 10000000000 | 89.9681 | 3.2582 | 90 | 95.7735 | 14.4538 | -18.8362 | 54.3925 | 79.43 | 0.84378
Log | 891 | 7.425 | 2014-08-07 18:21 | C13EOAT_test | -0.0025 | 0.72903 | -0.37508 | 79.2275 | 284.9231 | 99.5014 | 1.4897 | -0.76066 | 4.0691 | 1.5 | 9.0983 | 23.0033 | 1.8222 | 1.375 | 168.8921 | 99.3828 | 3.4921 | 102.8748 | 6.1973 | 103 | 103.5365 | 104.0053 | 104 | 569.061 | 18.347 | 88.288 | 80.6041 | 217.3188 | 216.643 | 393.7373 | 84.446 | 6.9297 | 84 | 1799.697 | 3.7443 | 1800 | 24.8738 | 1.9499 | 25 | 10000000000 | 35.3569 | 32.2266 | 179.9457 | 89.4137 | 90.0115 | 7.5644 | 90 | 10000000000 | 174.8469 | 179.508 | 190.1408 | 177.1968 | 251.7895 | 253.3493 | 218.6164 | 10000000000 | 10000000000 | 40.0669 | 3.9089 | 40 | 10000000000 | 0 | 96.1327 | 39.9814 | 8.5831 | 40 | 90.126 | 89.8198 | 51.8498 | 52.8317 | 89.987 | 4.2213 | 90 | 95.4274 | 10000000000 | 89.9729 | 3.2588 | 90 | 95.7853 | 14.4509 | -18.7786 | 54.2642 | 79.41 | 0.84376
Log | 892 | 7.4333 | 2014-08-07 18:21 | C13EOAT_test | -0.0025 | 0.72962 | -0.37508 | 77.7663 | 284.5978 | 122.1871 | 1.4838 | -0.76055 | 4.0693 | 1.5 | 9.2045 | 23.0064 | 1.8304 | 1.3918 | 168.286 | 99.3906 | 3.4916 | 102.8822 | 6.1985 | 103 | 103.2981 | 104.0088 | 104 | 575.097 | 18.347 | 87.9835 | 80.3025 | 217.3188 | 216.643 | 393.7373 | 84.143 | 6.9247 | 84 | 1800.362 | 3.7434 | 1800 | 24.9504 | 1.9497 | 25 | 10000000000 | 35.4074 | 32.1161 | 179.9657 | 89.4125 | 90.0232 | 7.5618 | 90 | 10000000000 | 174.9756 | 179.6445 | 190.1897 | 177.5467 | 252.0579 | 253.4779 | 218.012 | 10000000000 | 10000000000 | 40.0881 | 3.8947 | 40 | 10000000000 | 0 | 96.1416 | 40.0242 | 8.5805 | 40 | 90.1281 | 89.8376 | 51.8959 | 52.8116 | 89.9935 | 4.2206 | 90 | 95.4406 | 10000000000 | 89.9829 | 3.2593 | 90 | 95.7969 | 14.457 | -19.0881 | 54.5884 | 79.4 | 0.84378
Log | 893 | 7.4417 | 2014-08-07 18:22 | C13EOAT_test | -0.0025 | 0.72992 | -0.37508 | 79.115 | 284.3767 | 111.6197 | 1.4927 | -0.76056 | 4.0694 | 1.5 | 9.2523 | 23.0033 | 1.8124 | 1.3918 | 168.6868 | 99.402 | 3.5188 | 102.9208 | 6.1989 | 103 | 103.4143 | 104.0012 | 104 | 580.9879 | 18.347 | 88.2006 | 80.4862 | 217.3188 | 216.643 | 393.7373 | 84.3434 | 6.9179 | 84 | 1799.749 | 3.7444 | 1800 | 24.9704 | 1.9497 | 25 | 10000000000 | 35.4201 | 32.1807 | 179.9341 | 89.408 | 89.9953 | 7.5663 | 90 | 10000000000 | 174.9049 | 179.6669 | 190.3968 | 177.9187 | 251.9208 | 253.3355 | 217.9311 | 10000000000 | 10000000000 | 40.0713 | 3.8805 | 40 | 10000000000 | 0 | 96.162 | 40.0132 | 8.5805 | 40 | 90.1166 | 89.8175 | 51.9043 | 52.8013 | 89.9892 | 4.2239 | 90 | 95.4316 | 10000000000 | 89.9671 | 3.2604 | 90 | 95.7973 | 14.4589 | -18.9158 | 54.7325 | 79.38 | 0.84378
Log | 894 | 7.45 | 2014-08-07 18:22 | C13EOAT_test | -0.0025 | 0.72962 | -0.37508 | 79.6798 | 284.6443 | 112.6901 | 1.494 | -0.7607 | 4.0695 | 1.5 | 9.244 | 23.0033 | 1.8278 | 1.3918 | 168.5235 | 99.3876 | 3.4646 | 102.8522 | 6.201 | 103 | 103.4621 | 103.9843 | 104 | 576.5306 | 18.347 | 88.1262 | 80.3973 | 217.3188 | 216.643 | 393.7373 | 84.2618 | 6.9136 | 84 | 1799.636 | 3.7446 | 1800 | 24.9735 | 1.95 | 25 | 10000000000 | 35.4131 | 31.9883 | 179.9364 | 89.4078 | 89.9885 | 7.5677 | 90 | 10000000000 | 174.8727 | 179.7937 | 190.5535 | 177.7229 | 251.5423 | 252.7142 | 217.7229 | 10000000000 | 10000000000 | 40.0881 | 3.864 | 40 | 10000000000 | 0 | 96.2055 | 39.9876 | 8.5816 | 40 | 90.1253 | 89.8111 | 51.9108 | 52.7776 | 89.9926 | 4.225 | 90 | 95.4038 | 10000000000 | 89.9682 | 3.2613 | 90 | 95.7946 | 14.4622 | -18.9903 | 54.7145 | 79.37 | 0.84378
Log | 895 | 7.4584 | 2014-08-07 18:23 | C13EOAT_test | -0.0025 | 0.72933 | -0.37508 | 79.0768 | 284.611 | 119.644 | 1.4841 | -0.76056 | 4.0696 | 1.5 | 9.2827 | 23.0271 | 1.8335 | 1.391 | 168.491 | 99.3807 | 3.4985 | 102.8792 | 6.2018 | 103 | 103.2156 | 103.998 | 104 | 577.9473 | 18.347 | 88.1153 | 80.3757 | 217.3188 | 216.643 | 393.7373 | 84.2455 | 6.9087 | 84 | 1799.56 | 3.7447 | 1800 | 24.9782 | 1.9503 | 25 | 10000000000 | 35.4127 | 32.1345 | 179.9466 | 89.3988 | 89.969 | 7.5715 | 90 | 10000000000 | 174.8947 | 179.0842 | 190.0033 | 177.5082 | 251.7371 | 252.7203 | 217.8195 | 10000000000 | 10000000000 | 40.0842 | 3.8429 | 40 | 10000000000 | 0 | 96.1088 | 39.9762 | 8.582 | 40 | 90.116 | 89.8305 | 51.9147 | 52.7145 | 89.9934 | 4.2266 | 90 | 95.4073 | 10000000000 | 89.9733 | 3.262 | 90 | 95.8055 | 14.4633 | -19.005 | 54.8306 | 79.35 | 0.84378
Log | 896 | 7.4667 | 2014-08-07 18:23 | C13EOAT_test | -0.0025 | 0.72964 | -0.37508 | 78.9859 | 284.6349 | 103.0576 | 1.4895 | -0.7606 | 4.0696 | 1.5 | 9.3414 | 23.0033 | 1.8334 | 1.3908 | 168.4121 | 99.3838 | 3.4782 | 102.8619 | 6.203 | 103 | 103.2667 | 103.982 | 104 | 572.2092 | 18.347 | 88.082 | 80.3301 | 217.3188 | 216.643 | 393.7373 | 84.2061 | 6.9044 | 84 | 1799.754 | 3.7444 | 1800 | 25.0143 | 1.9497 | 25 | 10000000000 | 35.5014 | 32.1721 | 179.9618 | 89.3991 | 89.9949 | 7.5686 | 90 | 10000000000 | 174.9456 | 179.2773 | 190.2623 | 177.4205 | 251.9522 | 253.1749 | 218.4788 | 10000000000 | 10000000000 | 40.09 | 3.8253 | 40 | 10000000000 | 0 | 96.0639 | 40.0077 | 8.5807 | 40 | 90.1307 | 89.8311 | 51.8747 | 52.7557 | 90.0179 | 4.2197 | 90 | 95.4406 | 10000000000 | 89.9809 | 3.2626 | 90 | 95.8022 | 14.4647 | -19.0537 | 55.0061 | 79.33 | 0.84378
Log | 897 | 7.475 | 2014-08-07 18:24 | C13EOAT_test | -0.0025 | 0.7298 | -0.37508 | 78.925 | 284.6253 | 111.4129 | 1.489 | -0.76065 | 4.0697 | 1.5 | 9.2482 | 23.0033 | 1.8169 | 1.3918 | 168.5675 | 99.3894 | 3.515 | 102.9045 | 6.2035 | 103 | 103.1158 | 104.0092 | 104 | 571.3756 | 18.347 | 88.1453 | 80.4223 | 217.3188 | 216.643 | 393.7373 | 84.2838 | 6.8979 | 84 | 1800.269 | 3.7436 | 1800 | 24.9905 | 1.9502 | 25 | 10000000000 | 35.4688 | 32.2434 | 179.9519 | 89.3927 | 89.974 | 7.5737 | 90 | 10000000000 | 174.9118 | 179.5014 | 190.2012 | 177.6591 | 251.3665 | 252.729 | 218.9217 | 10000000000 | 10000000000 | 40.081 | 3.8083 | 40 | 10000000000 | 0 | 96.0395 | 39.9991 | 8.5813 | 40 | 90.124 | 89.8278 | 51.8984 | 52.7124 | 89.9982 | 4.2288 | 90 | 95.4328 | 10000000000 | 89.9759 | 3.2635 | 90 | 95.8087 | 14.464 | -18.9672 | 54.7304 | 79.31 | 0.84378
Log | 898 | 7.4833 | 2014-08-07 18:24 | C13EOAT_test | -0.0025 | 0.72946 | -0.37508 | 76.8737 | 284.6266 | 111.808 | 1.4777 | -0.76055 | 4.0698 | 1.5 | 9.2187 | 23.0107 | 1.8334 | 1.3918 | 168.3486 | 99.3804 | 3.4984 | 102.8788 | 6.205 | 103 | 102.9048 | 104.0144 | 104 | 568.9857 | 18.3473 | 88.0215 | 80.3271 | 217.3188 | 216.643 | 393.7373 | 84.1743 | 6.8934 | 84 | 1799.75 | 3.7444 | 1800 | 24.9148 | 1.9525 | 25 | 10000000000 | 35.4282 | 32.1332 | 179.9507 | 89.3991 | 89.9838 | 7.5739 | 90 | 10000000000 | 174.966 | 179.5896 | 189.8907 | 177.4103 | 251.595 | 253.6967 | 219.4621 | 10000000000 | 10000000000 | 40.0385 | 3.7956 | 40 | 10000000000 | 0 | 96.037 | 40.0085 | 8.581 | 40 | 90.1204 | 89.8303 | 51.8796 | 52.7746 | 89.9956 | 4.2303 | 90 | 95.4089 | 10000000000 | 89.9754 | 3.2644 | 90 | 95.8027 | 14.4631 | -19.0532 | 54.6418 | 79.3 | 0.84378
Log | 899 | 7.4917 | 2014-08-07 18:25 | C13EOAT_test | -0.0025 | 0.72962 | -0.37508 | 81.5593 | 284.2842 | 115.5889 | 1.4866 | -0.7606 | 4.0699 | 1.5 | 9.2291 | 23.0034 | 1.8335 | 1.3918 | 168.2677 | 99.38 | 3.5323 | 102.9123 | 6.2057 | 103 | 102.9433 | 103.9951 | 104 | 572.9232 | 18.3657 | 87.9911 | 80.2766 | 217.3188 | 216.643 | 393.7373 | 84.1338 | 6.8895 | 84 | 1800.16 | 3.7438 | 1800 | 24.9612 | 1.9524 | 25 | 10000000000 | 35.4533 | 32.0997 | 179.938 | 89.3779 | 89.9685 | 7.5782 | 90 | 10000000000 | 174.9518 | 178.4809 | 189.4046 | 177.5556 | 252.0405 | 254.2982 | 219.6499 | 10000000000 | 10000000000 | 39.989 | 3.7939 | 40 | 10000000000 | 0 | 96.1224 | 40.003 | 8.5815 | 40 | 90.1064 | 89.8316 | 51.9488 | 52.7447 | 90.0055 | 4.2289 | 90 | 95.4254 | 10000000000 | 89.969 | 3.2655 | 90 | 95.7928 | 14.4653 | -19.1034 | 54.6765 | 79.29 | 0.84378
Log | 900 | 7.5 | 2014-08-07 18:25 | C13EOAT_test | -0.0025 | 0.72959 | -0.37508 | 79.2594 | 284.1267 | 112.8458 | 1.5052 | -0.7606 | 4.07 | 1.5 | 9.1897 | 23.0179 | 1.8332 | 1.3918 | 168.4911 | 99.3819 | 3.4716 | 102.8534 | 6.2076 | 103 | 103.1002 | 103.9972 | 104 | 578.5132 | 18.4407 | 88.1081 | 80.383 | 217.3188 | 216.643 | 393.7373 | 84.2456 | 6.8833 | 84 | 1799.958 | 3.7441 | 1800 | 24.9528 | 1.9529 | 25 | 10000000000 | 35.4526 | 32.0562 | 179.9317 | 89.3758 | 89.9655 | 7.5806 | 90 | 10000000000 | 175.0236 | 179.1085 | 189.8002 | 177.5028 | 252.5937 | 254.3304 | 220.8687 | 10000000000 | 10000000000 | 39.941 | 3.8015 | 40 | 10000000000 | 0 | 96.1786 | 39.9795 | 8.5828 | 40 | 90.1162 | 89.8155 | 51.9663 | 52.7772 | 89.9973 | 4.234 | 90 | 95.4158 | 10000000000 | 89.9658 | 3.2665 | 90 | 95.8049 | 14.4671 | -18.9989 | 54.5638 | 79.29 | 0.84378
Log | 901 | 7.5084 | 2014-08-07 18:26 | C13EOAT_test | -0.0025 | 0.72962 | -0.37508 | 81.1902 | 284.6304 | 113.9448 | 1.4921 | -0.7606 | 4.0701 | 1.5 | 9.1602 | 23.0033 | 1.8335 | 1.3918 | 168.3393 | 99.38 | 3.5254 | 102.9054 | 6.2079 | 103 | 103.243 | 103.9949 | 104 | 577.9531 | 18.347 | 88.0587 | 80.2806 | 217.3188 | 216.643 | 393.7373 | 84.1697 | 6.8796 | 84 | 1800.048 | 3.7438 | 1800 | 24.9947 | 1.9524 | 25 | 10000000000 | 35.4245 | 31.9425 | 179.9431 | 89.3809 | 89.947 | 7.5857 | 90 | 10000000000 | 175.0152 | 179.1968 | 189.9713 | 177.5454 | 251.7816 | 254.421 | 220.6176 | 10000000000 | 10000000000 | 39.9351 | 3.8146 | 40 | 10000000000 | 0 | 96.1089 | 40.007 | 8.5816 | 40 | 90.1056 | 89.8374 | 51.9425 | 52.7503 | 89.9925 | 4.239 | 90 | 95.4337 | 10000000000 | 89.9715 | 3.2676 | 90 | 95.7978 | 14.4657 | -19.0994 | 54.4742 | 79.27 | 0.84378
Log | 902 | 7.5167 | 2014-08-07 18:26 | C13EOAT_test | -0.0025 | 0.72931 | -0.37508 | 78.2464 | 284.4721 | 108.9138 | 1.482 | -0.76047 | 4.0702 | 1.5 | 9.1681 | 23.0068 | 1.8335 | 1.3918 | 168.5466 | 99.38 | 3.4917 | 102.8717 | 6.2094 | 103 | 103.2031 | 104.0131 | 104 | 576.2349 | 18.347 | 88.1611 | 80.3855 | 217.3188 | 216.643 | 393.7373 | 84.2733 | 6.875 | 84 | 1800.012 | 3.7439 | 1800 | 24.964 | 1.9536 | 25 | 10000000000 | 35.4257 | 32.0848 | 179.9281 | 89.3737 | 89.9537 | 7.5869 | 90 | 10000000000 | 174.987 | 179.151 | 190.0445 | 177.5969 | 252.1227 | 254.7552 | 220.6113 | 10000000000 | 10000000000 | 39.9046 | 3.8313 | 40 | 10000000000 | 0 | 96.046 | 39.9818 | 8.5828 | 40 | 90.1088 | 89.8193 | 51.944 | 52.7373 | 89.9901 | 4.2422 | 90 | 95.4021 | 10000000000 | 89.964 | 3.2688 | 90 | 95.7827 | 14.4652 | -18.9945 | 54.4968 | 79.25 | 0.84378
Log | 903 | 7.525 | 2014-08-07 18:27 | C13EOAT_test | -0.0025 | 0.72895 | -0.37508 | 78.7009 | 284.2971 | 107.581 | 1.4812 | -0.76067 | 4.0703 | 1.5 | 9.2788 | 23.01 | 1.8335 | 1.3918 | 168.6345 | 99.38 | 3.4713 | 102.8513 | 6.2112 | 103 | 103.2319 | 104.0148 | 104 | 570.5252 | 18.347 | 88.1854 | 80.4491 | 217.3188 | 216.643 | 393.7373 | 84.3172 | 6.8699 | 84 | 1799.762 | 3.7442 | 1800 | 24.9919 | 1.9533 | 25 | 10000000000 | 35.4895 | 32.1306 | 179.948 | 89.3548 | 89.9533 | 7.5895 | 90 | 10000000000 | 175.0227 | 178.9198 | 189.9704 | 177.2911 | 252.7137 | 253.9821 | 220.4337 | 10000000000 | 10000000000 | 39.9174 | 3.8522 | 40 | 10000000000 | 0 | 96.0622 | 40.0197 | 8.5808 | 40 | 90.1077 | 89.8403 | 51.9652 | 52.7186 | 89.9852 | 4.2475 | 90 | 95.4101 | 10000000000 | 89.974 | 3.2694 | 90 | 95.7824 | 14.4643 | -18.9309 | 54.8212 | 79.24 | 0.84378
Log | 904 | 7.5333 | 2014-08-07 18:27 | C13EOAT_test | -0.0025 | 0.7297 | -0.37508 | 80.1312 | 284.5296 | 112.9519 | 1.466 | -0.76049 | 4.0704 | 1.5 | 9.4522 | 22.9942 | 1.7916 | 1.3918 | 168.6458 | 99.38 | 3.5188 | 102.8988 | 6.2115 | 103 | 103.1834 | 103.9975 | 104 | 569.8652 | 18.347 | 88.1877 | 80.4581 | 217.3188 | 216.643 | 393.7373 | 84.3229 | 6.863 | 84 | 1799.617 | 3.7445 | 1800 | 25.0508 | 1.9516 | 25 | 10000000000 | 35.5031 | 32.1058 | 179.9388 | 89.3412 | 89.936 | 7.5959 | 90 | 10000000000 | 174.9921 | 179.8514 | 190.2758 | 177.3659 | 252.0246 | 253.5412 | 220.387 | 10000000000 | 10000000000 | 39.8864 | 3.8787 | 40 | 10000000000 | 0 | 96.0746 | 39.9708 | 8.5831 | 40 | 90.1103 | 89.8285 | 51.9448 | 52.7201 | 89.9583 | 4.2606 | 90 | 95.4194 | 10000000000 | 89.9694 | 3.2704 | 90 | 95.7837 | 14.4644 | -18.9219 | 55.3211 | 79.22 | 0.84378
Log | 905 | 7.5417 | 2014-08-07 18:28 | C13EOAT_test | -0.0025 | 0.72961 | -0.37508 | 78.2986 | 284.1429 | 106.5882 | 1.4848 | -0.76051 | 4.0705 | 1.5 | 9.5985 | 22.9868 | 1.8296 | 1.3918 | 168.5385 | 99.38 | 3.4781 | 102.8581 | 6.2134 | 103 | 103.1978 | 103.9986 | 104 | 571.4084 | 18.347 | 88.1252 | 80.4133 | 217.3188 | 216.643 | 393.7373 | 84.2693 | 6.8581 | 84 | 1800.091 | 3.7437 | 1800 | 25.1216 | 1.9489 | 25 | 10000000000 | 35.5658 | 32.0461 | 179.9072 | 89.3343 | 89.9425 | 7.5988 | 90 | 10000000000 | 175.1797 | 179.1293 | 190.3299 | 177.8924 | 252.0444 | 254.0832 | 219.5469 | 10000000000 | 10000000000 | 39.8499 | 3.9099 | 40 | 10000000000 | 0 | 96.0922 | 39.9964 | 8.582 | 40 | 90.1176 | 89.7896 | 51.9177 | 52.7229 | 89.975 | 4.2583 | 90 | 95.4155 | 10000000000 | 89.9536 | 3.2718 | 90 | 95.7922 | 14.465 | -18.9667 | 55.7392 | 79.21 | 0.84378
Log | 906 | 7.55 | 2014-08-07 18:28 | C13EOAT_test | -0.0025 | 0.72683 | -0.37508 | 81.4414 | 284.6248 | 114.2301 | 1.4927 | -0.7606 | 4.0707 | 1.5 | 9.5832 | 22.982 | 1.8334 | 1.3918 | 168.6373 | 99.38 | 3.5252 | 102.9052 | 6.2138 | 103 | 103.3241 | 104.0106 | 104 | 574.2701 | 18.347 | 88.1804 | 80.4569 | 217.3188 | 216.643 | 393.7373 | 84.3187 | 6.8534 | 84 | 1800.705 | 3.7428 | 1800 | 25.131 | 1.9468 | 25 | 10000000000 | 35.5594 | 32.0675 | 179.9816 | 89.3564 | 89.9565 | 7.6001 | 90 | 10000000000 | 175.0077 | 179.7734 | 190.4143 | 177.6651 | 251.8339 | 253.5388 | 219.633 | 10000000000 | 10000000000 | 39.933 | 3.9294 | 40 | 10000000000 | 0 | 96.2209 | 40.0074 | 8.5813 | 40 | 90.1395 | 89.8421 | 51.9019 | 52.7489 | 89.9975 | 4.2545 | 90 | 95.3924 | 10000000000 | 89.9908 | 3.2712 | 90 | 95.7978 | 14.4675 | -18.9231 | 55.7004 | 79.19 | 0.84378
Log | 907 | 7.5583 | 2014-08-07 18:29 | C13EOAT_test | -0.0025 | 0.72968 | -0.37508 | 78.5269 | 284.2504 | 117.7738 | 1.4723 | -0.76046 | 4.0707 | 1.5 | 9.3195 | 22.9954 | 1.8254 | 1.3918 | 168.4738 | 99.38 | 3.4776 | 102.8576 | 6.2157 | 103 | 103.4856 | 104.012 | 104 | 580.4446 | 18.3473 | 88.0881 | 80.3858 | 217.3188 | 216.643 | 393.7373 | 84.2369 | 6.8476 | 84 | 1799.242 | 3.745 | 1800 | 25.0336 | 1.9477 | 25 | 10000000000 | 35.5045 | 32.0869 | 179.9877 | 89.3836 | 89.9511 | 7.6036 | 90 | 10000000000 | 175.0345 | 179.4159 | 190.1191 | 177.4828 | 252.7445 | 253.5184 | 219.6866 | 10000000000 | 10000000000 | 39.9505 | 3.9432 | 40 | 10000000000 | 0 | 96.3481 | 40.0157 | 8.5806 | 40 | 90.1504 | 89.8373 | 51.8762 | 52.755 | 89.9827 | 4.2599 | 90 | 95.432 | 10000000000 | 89.9938 | 3.2716 | 90 | 95.8014 | 14.465 | -18.9942 | 54.942 | 79.18 | 0.84378
Log | 908 | 7.5667 | 2014-08-07 18:29 | C13EOAT_test | -0.0025 | 0.72963 | -0.37508 | 81.3049 | 284.9373 | 97.2954 | 1.4818 | -0.76048 | 4.0708 | 1.5 | 9.1622 | 23.0033 | 1.8335 | 1.3918 | 168.3905 | 99.38 | 3.5052 | 102.8852 | 6.2164 | 103 | 103.2799 | 103.9824 | 104 | 578.7343 | 18.347 | 88.0709 | 80.3196 | 217.3188 | 216.643 | 393.7373 | 84.1953 | 6.8429 | 84 | 1799.903 | 3.744 | 1800 | 24.8998 | 1.9511 | 25 | 10000000000 | 35.4097 | 32.1893 | 179.9919 | 89.3837 | 89.9772 | 7.6014 | 90 | 10000000000 | 175.0114 | 179.7818 | 190.3162 | 178.0324 | 251.1921 | 254.1943 | 219.9115 | 10000000000 | 10000000000 | 40.0229 | 3.9465 | 40 | 10000000000 | 0 | 96.3992 | 40.001 | 8.5809 | 40 | 90.1456 | 89.8463 | 51.9051 | 52.718 | 89.9755 | 4.2622 | 90 | 95.43 | 10000000000 | 89.996 | 3.2718 | 90 | 95.8202 | 14.4782 | -19.0604 | 54.5038 | 79.16 | 0.84378
Log | 909 | 7.575 | 2014-08-07 18:30 | C13EOAT_test | -0.0025 | 0.72931 | -0.37508 | 80.5068 | 284.3602 | 118.9843 | 1.4894 | -0.76051 | 4.0709 | 1.5 | 9.0624 | 23.088 | 1.8474 | 1.3918 | 168.3526 | 99.38 | 3.4985 | 102.8785 | 6.2176 | 103 | 103.4918 | 104.0014 | 104 | 577.3512 | 18.4275 | 88.0704 | 80.2821 | 217.3188 | 216.643 | 393.7373 | 84.1763 | 6.8377 | 84 | 1799.706 | 3.7443 | 1800 | 24.8608 | 1.9536 | 25 | 10000000000 | 35.4025 | 32.1403 | 180.0024 | 89.3931 | 89.9789 | 7.6022 | 90 | 10000000000 | 175.0506 | 179.2097 | 190.0509 | 178.1129 | 251.5281 | 254.2829 | 219.5077 | 10000000000 | 10000000000 | 40.0745 | 3.9317 | 40 | 10000000000 | 0 | 96.3056 | 40.0176 | 8.5795 | 40 | 90.1434 | 89.859 | 51.9087 | 52.669 | 90.0177 | 4.2458 | 90 | 95.4307 | 10000000000 | 90.0012 | 3.2715 | 90 | 95.8186 | 14.4846 | -19.0979 | 54.2216 | 79.13 | 0.84378
Log | 910 | 7.5833 | 2014-08-07 18:30 | C13EOAT_test | -0.0025 | 0.72964 | -0.37508 | 80.2497 | 284.9479 | 119.472 | 1.4899 | -0.76048 | 4.071 | 1.5 | 8.9562 | 23.0451 | 1.8335 | 1.3918 | 168.5101 | 99.38 | 3.5391 | 102.9191 | 6.2182 | 103 | 103.3779 | 104.0247 | 104 | 574.157 | 18.347 | 88.1254 | 80.3847 | 217.3188 | 216.643 | 393.7373 | 84.255 | 6.83 | 84 | 1800.051 | 3.7436 | 1800 | 24.8744 | 1.9553 | 25 | 10000000000 | 35.3585 | 32.1776 | 180.0103 | 89.4173 | 89.9846 | 7.602 | 90 | 10000000000 | 175.0046 | 179.6793 | 189.9135 | 177.4098 | 252.0132 | 254.2105 | 219.4501 | 10000000000 | 10000000000 | 40.0998 | 3.9122 | 40 | 10000000000 | 0 | 96.3102 | 40.0326 | 8.5779 | 40 | 90.1505 | 89.8598 | 51.9706 | 52.6906 | 90.0203 | 4.2424 | 90 | 95.4501 | 10000000000 | 90.0051 | 3.2711 | 90 | 95.821 | 14.4811 | -18.9953 | 53.8984 | 79.13 | 0.84378
Log | 911 | 7.5917 | 2014-08-07 18:31 | C13EOAT_test | -0.0025 | 0.72962 | -0.37508 | 77.9187 | 284.2299 | 113.36 | 1.4901 | -0.76058 | 4.0711 | 1.5 | 9.0614 | 23.0037 | 1.8335 | 1.3918 | 168.6096 | 99.38 | 3.4984 | 102.8785 | 6.2197 | 103 | 103.3136 | 104.0154 | 104 | 572.7171 | 18.347 | 88.1813 | 80.4284 | 217.3188 | 216.643 | 393.7373 | 84.3048 | 6.8242 | 84 | 1800.112 | 3.7435 | 1800 | 24.926 | 1.9558 | 25 | 10000000000 | 35.4069 | 32.2286 | 180.0528 | 89.4082 | 89.9937 | 7.601 | 90 | 10000000000 | 174.9807 | 179.4985 | 190.044 | 177.595 | 251.6821 | 253.7515 | 218.5031 | 10000000000 | 10000000000 | 40.0603 | 3.897 | 40 | 10000000000 | 0 | 96.3341 | 40.0248 | 8.5773 | 40 | 90.177 | 89.8757 | 51.9925 | 52.6883 | 90.0068 | 4.2456 | 90 | 95.4265 | 10000000000 | 90.0264 | 3.2701 | 90 | 95.8189 | 14.4844 | -18.9516 | 54.2183 | 79.11 | 0.84378
Log | 912 | 7.6 | 2014-08-07 18:31 | C13EOAT_test | -0.0025 | 0.72962 | -0.37508 | 78.0034 | 284.413 | 114.3243 | 1.4843 | -0.76055 | 4.0712 | 1.5 | 9.1578 | 23.0038 | 1.8335 | 1.3918 | 168.8427 | 99.38 | 3.5256 | 102.9056 | 6.2204 | 103 | 103.5537 | 104.0088 | 104 | 569.4319 | 18.347 | 88.2793 | 80.5633 | 217.3188 | 216.643 | 393.7373 | 84.4213 | 6.8165 | 84 | 1800.186 | 3.7433 | 1800 | 25.0022 | 1.9546 | 25 | 10000000000 | 35.4716 | 32.1515 | 180.054 | 89.413 | 90.002 | 7.5997 | 90 | 10000000000 | 175.0296 | 179.6207 | 189.9436 | 177.385 | 252.2693 | 254.4656 | 219.4521 | 10000000000 | 10000000000 | 40.0856 | 3.8778 | 40 | 10000000000 | 0 | 96.3044 | 40.0036 | 8.5774 | 40 | 90.1811 | 89.8729 | 51.9962 | 52.647 | 89.9919 | 4.2482 | 90 | 95.4485 | 10000000000 | 90.027 | 3.2695 | 90 | 95.8206 | 14.4781 | -18.8166 | 54.4907 | 79.1 | 0.84383
Log | 913 | 7.6083 | 2014-08-07 18:32 | C13EOAT_test | -0.0025 | 0.72932 | -0.37508 | 76.0273 | 284.7369 | 95.8105 | 1.4966 | -0.76069 | 4.0713 | 1.5 | 9.1927 | 23.0051 | 1.8335 | 1.3918 | 168.9005 | 99.38 | 3.4781 | 102.8581 | 6.2222 | 103 | 103.6662 | 104.0016 | 104 | 570.9037 | 18.3747 | 88.286 | 80.6145 | 217.3188 | 216.643 | 393.7373 | 84.4502 | 6.808 | 84 | 1799.736 | 3.7439 | 1800 | 25.049 | 1.9531 | 25 | 10000000000 | 35.5136 | 32.2465 | 180.0372 | 89.4368 | 90.0025 | 7.5992 | 90 | 10000000000 | 175.0363 | 179.6598 | 190.0477 | 177.3914 | 252.0798 | 253.5363 | 219.1873 | 10000000000 | 10000000000 | 40.0732 | 3.859 | 40 | 10000000000 | 0 | 96.3622 | 39.9924 | 8.577 | 40 | 90.1614 | 89.8758 | 52.0153 | 52.6915 | 90.0027 | 4.2412 | 90 | 95.4285 | 10000000000 | 90.0186 | 3.2691 | 90 | 95.8167 | 14.4743 | -18.7655 | 54.5864 | 79.09 | 0.84379
Log | 914 | 7.6167 | 2014-08-07 18:32 | C13EOAT_test | -0.0025 | 0.72962 | -0.37508 | 75.7741 | 284.6272 | 114.8059 | 1.4854 | -0.76046 | 4.0714 | 1.5 | 9.289 | 22.9919 | 1.8332 | 1.3717 | 168.646 | 99.38 | 3.4804 | 102.8604 | 6.2236 | 103 | 103.5124 | 104.0049 | 104 | 573.1492 | 18.3476 | 88.18 | 80.466 | 217.3188 | 216.643 | 393.7373 | 84.323 | 6.8019 | 84 | 1799.801 | 3.7439 | 1800 | 25.0695 | 1.9519 | 25 | 10000000000 | 35.5073 | 32.2447 | 180.0386 | 89.441 | 90.0193 | 7.5956 | 90 | 10000000000 | 175.0055 | 179.3736 | 190.0013 | 177.6444 | 252.0732 | 253.1779 | 219.1888 | 10000000000 | 10000000000 | 40.1057 | 3.8328 | 40 | 10000000000 | 0 | 96.4279 | 40.0307 | 8.5743 | 40 | 90.1745 | 89.8641 | 52.0241 | 52.7166 | 90.0219 | 4.2329 | 90 | 95.432 | 10000000000 | 90.0193 | 3.2687 | 90 | 95.8204 | 14.478 | -18.914 | 54.8772 | 79.06 | 0.84378
Log | 915 | 7.625 | 2014-08-07 18:33 | C13EOAT_test | -0.0025 | 0.72931 | -0.37508 | 77.0824 | 284.2865 | 112.6215 | 1.4882 | -0.76067 | 4.0715 | 1.5 | 9.3525 | 23.0033 | 1.8335 | 1.3918 | 168.498 | 99.38 | 3.5066 | 102.8866 | 6.2242 | 103 | 103.5716 | 103.9942 | 104 | 579.2878 | 18.3705 | 88.1196 | 80.3784 | 217.3188 | 216.643 | 393.7373 | 84.249 | 6.7968 | 84 | 1800.455 | 3.743 | 1800 | 25.0812 | 1.9506 | 25 | 10000000000 | 35.5443 | 32.2479 | 180.0701 | 89.4402 | 90.0212 | 7.5945 | 90 | 10000000000 | 175.047 | 179.8605 | 190.5861 | 177.553 | 251.3188 | 254.0777 | 218.9897 | 10000000000 | 10000000000 | 40.0536 | 3.8142 | 40 | 10000000000 | 0 | 96.5023 | 40.0374 | 8.5732 | 40 | 90.1627 | 89.9074 | 52.0443 | 52.7183 | 90.034 | 4.2274 | 90 | 95.4551 | 10000000000 | 90.035 | 3.2676 | 90 | 95.8258 | 14.4779 | -19.0016 | 55.0622 | 79.04 | 0.84383
Log | 916 | 7.6333 | 2014-08-07 18:33 | C13EOAT_test | -0.0025 | 0.72931 | -0.37508 | 78.0953 | 284.6248 | 106.7575 | 1.4841 | -0.76052 | 4.0716 | 1.5 | 9.4488 | 23.0033 | 1.8335 | 1.3918 | 168.5033 | 99.38 | 3.4713 | 102.8513 | 6.226 | 103 | 103.4859 | 103.9876 | 104 | 578.1072 | 18.4438 | 88.1242 | 80.3791 | 217.3188 | 216.643 | 393.7373 | 84.2516 | 6.7919 | 84 | 1799.989 | 3.7435 | 1800 | 25.053 | 1.9501 | 25 | 10000000000 | 35.5446 | 32.1825 | 180.0756 | 89.4347 | 90.0034 | 7.5964 | 90 | 10000000000 | 175.0402 | 179.4019 | 190.5264 | 177.4203 | 251.7597 | 253.7455 | 218.9685 | 10000000000 | 10000000000 | 40.0303 | 3.8028 | 40 | 10000000000 | 0 | 96.5025 | 40.0273 | 8.5729 | 40 | 90.1759 | 89.8996 | 52.0505 | 52.7548 | 89.9945 | 4.2384 | 90 | 95.4439 | 10000000000 | 90.0378 | 3.2666 | 90 | 95.8028 | 14.4749 | -19.0009 | 55.3314 | 79.05 | 0.84379
Log | 917 | 7.6417 | 2014-08-07 18:34 | C13EOAT_test | -0.0025 | 0.72915 | -0.37508 | 79.1506 | 284.2789 | 118.6185 | 1.4828 | -0.76062 | 4.0717 | 1.5 | 9.3965 | 23.0033 | 1.8335 | 1.3918 | 168.8559 | 99.38 | 3.4985 | 102.8784 | 6.2268 | 103 | 103.323 | 104.0052 | 104 | 580.3823 | 18.347 | 88.3013 | 80.5546 | 217.3188 | 216.643 | 393.7373 | 84.4279 | 6.7831 | 84 | 1800.229 | 3.7432 | 1800 | 25.0846 | 1.9482 | 25 | 10000000000 | 35.5353 | 32.2004 | 180.0497 | 89.4353 | 90.0141 | 7.5934 | 90 | 10000000000 | 174.9326 | 178.6996 | 189.8656 | 177.3522 | 252.0264 | 253.4898 | 218.6617 | 10000000000 | 10000000000 | 39.9858 | 3.798 | 40 | 10000000000 | 0 | 96.4531 | 40.0285 | 8.5723 | 40 | 90.175 | 89.8746 | 52.0191 | 52.7692 | 90.0339 | 4.2234 | 90 | 95.458 | 10000000000 | 90.0248 | 3.2663 | 90 | 95.8087 | 14.472 | -18.8254 | 55.1765 | 79.02 | 0.84378
Log | 918 | 7.65 | 2014-08-07 18:34 | C13EOAT_test | -0.0025 | 0.72931 | -0.37508 | 78.0529 | 284.9998 | 108.5674 | 1.4897 | -0.76055 | 4.0718 | 1.5 | 9.3206 | 23.0033 | 1.8334 | 1.3918 | 168.6884 | 99.38 | 3.4894 | 102.8694 | 6.228 | 103 | 103.4589 | 103.9958 | 104 | 571.5601 | 18.347 | 88.2058 | 80.4826 | 217.3188 | 216.643 | 393.7373 | 84.3442 | 6.7769 | 84 | 1799.537 | 3.7442 | 1800 | 25.0203 | 1.9487 | 25 | 10000000000 | 35.475 | 32.2393 | 180.0249 | 89.4323 | 90.0086 | 7.593 | 90 | 10000000000 | 174.8104 | 179.6521 | 190.4172 | 177.4625 | 251.5894 | 253.5049 | 218.2558 | 10000000000 | 10000000000 | 39.9682 | 3.8001 | 40 | 10000000000 | 0 | 96.3928 | 40.0023 | 8.5731 | 40 | 90.1827 | 89.8422 | 52.0147 | 52.8051 | 90.0036 | 4.2308 | 90 | 95.4328 | 10000000000 | 90.0125 | 3.2659 | 90 | 95.8142 | 14.478 | -18.8974 | 54.9705 | 79.01 | 0.84378
Log | 919 | 7.6584 | 2014-08-07 18:35 | C13EOAT_test | -0.0025 | 0.72916 | -0.37508 | 78.7444 | 284.2432 | 119.068 | 1.4893 | -0.76057 | 4.0719 | 1.5 | 9.2258 | 23.0831 | 1.8334 | 1.3918 | 168.4191 | 99.38 | 3.4923 | 102.8723 | 6.2292 | 103 | 103.2466 | 103.9833 | 104 | 568.3637 | 18.347 | 88.0771 | 80.3421 | 217.3188 | 216.643 | 393.7373 | 84.2096 | 6.7738 | 84 | 1800.355 | 3.7429 | 1800 | 24.9774 | 1.9496 | 25 | 10000000000 | 35.4754 | 32.2334 | 180.038 | 89.4266 | 90.0323 | 7.5874 | 90 | 10000000000 | 174.8611 | 179.4381 | 190.3607 | 177.5213 | 251.3995 | 253.1397 | 218.0347 | 10000000000 | 10000000000 | 39.9577 | 3.8112 | 40 | 10000000000 | 0 | 96.3552 | 40.031 | 8.5713 | 40 | 90.1829 | 89.8551 | 51.9991 | 52.8113 | 90.0088 | 4.2264 | 90 | 95.4429 | 10000000000 | 90.019 | 3.2651 | 90 | 95.8182 | 14.4776 | -19.0379 | 54.6902 | 78.99 | 0.84378
Log | 920 | 7.6667 | 2014-08-07 18:35 | C13EOAT_test | -0.0025 | 0.72931 | -0.37508 | 77.0032 | 284.6403 | 113.6629 | 1.4895 | -0.76062 | 4.072 | 1.5 | 9.1165 | 23.0791 | 1.8335 | 1.3918 | 168.5869 | 99.38 | 3.497 | 102.877 | 6.2305 | 103 | 103.3146 | 104.015 | 104 | 572.3482 | 18.3792 | 88.1518 | 80.4352 | 217.3188 | 216.643 | 393.7373 | 84.2935 | 6.7672 | 84 | 1800.696 | 3.7424 | 1800 | 24.9311 | 1.9515 | 25 | 10000000000 | 35.429 | 32.1646 | 180.0441 | 89.4455 | 90.0229 | 7.5875 | 90 | 10000000000 | 174.8274 | 179.8248 | 190.2893 | 177.4044 | 251.7682 | 252.7995 | 218.5543 | 10000000000 | 10000000000 | 39.9152 | 3.8296 | 40 | 10000000000 | 0 | 96.3563 | 40.0213 | 8.5714 | 40 | 90.1688 | 89.8753 | 52.0256 | 52.8092 | 90.0058 | 4.2273 | 90 | 95.4539 | 10000000000 | 90.0221 | 3.2644 | 90 | 95.8126 | 14.4814 | -18.9448 | 54.3753 | 78.98 | 0.84403
Log | 921 | 7.675 | 2014-08-07 18:36 | C13EOAT_test | -0.0025 | 0.72931 | -0.37508 | 76.1639 | 284.2598 | 106.9741 | 1.4923 | -0.76044 | 4.0721 | 1.5 | 9.056 | 23.0204 | 1.8335 | 1.3918 | 168.451 | 99.38 | 3.5595 | 102.9394 | 6.2305 | 103 | 103.4775 | 104.001 | 104 | 575.3009 | 18.3484 | 88.0832 | 80.3678 | 217.3188 | 216.643 | 393.7373 | 84.2255 | 6.7628 | 84 | 1799.942 | 3.7436 | 1800 | 24.8925 | 1.9535 | 25 | 10000000000 | 35.3795 | 32.1724 | 180.0227 | 89.4548 | 90.0393 | 7.5828 | 90 | 10000000000 | 174.8797 | 179.8167 | 189.9657 | 177.5238 | 251.513 | 252.6617 | 218.521 | 10000000000 | 10000000000 | 39.9034 | 3.8497 | 40 | 10000000000 | 0 | 96.4252 | 40.0204 | 8.5709 | 40 | 90.1684 | 89.8542 | 51.9936 | 52.7549 | 90.0104 | 4.2242 | 90 | 95.4116 | 10000000000 | 90.0113 | 3.2643 | 90 | 95.8182 | 14.4763 | -19.0122 | 54.1873 | 78.96 | 0.84382
Log | 922 | 7.6833 | 2014-08-07 18:36 | C13EOAT_test | -0.0025 | 0.72937 | -0.37508 | 80.5076 | 284.7181 | 110.6834 | 1.4822 | -0.76042 | 4.0722 | 1.5 | 9.0287 | 23.0483 | 1.8333 | 1.3918 | 168.4704 | 99.38 | 3.4849 | 102.8649 | 6.2324 | 103 | 103.4135 | 103.9898 | 104 | 578.4231 | 18.347 | 88.0944 | 80.376 | 217.3188 | 216.643 | 393.7373 | 84.2352 | 6.7576 | 84 | 1799.687 | 3.7439 | 1800 | 24.9234 | 1.9542 | 25 | 10000000000 | 35.425 | 32.0853 | 180.0546 | 89.4549 | 90.0544 | 7.5779 | 90 | 10000000000 | 174.8127 | 179.5393 | 189.8955 | 177.8215 | 251.0054 | 253.573 | 219.1776 | 10000000000 | 10000000000 | 39.9001 | 3.8676 | 40 | 10000000000 | 0 | 96.5712 | 39.9978 | 8.5718 | 40 | 90.1727 | 89.8819 | 52.0176 | 52.7332 | 90.0082 | 4.2217 | 90 | 95.4524 | 10000000000 | 90.0273 | 3.2631 | 90 | 95.8214 | 14.4752 | -19.0039 | 54.1045 | 78.94 | 0.84379
Log | 923 | 7.6917 | 2014-08-07 18:37 | C13EOAT_test | -0.0025 | 0.72851 | -0.37508 | 79.2894 | 284.6334 | 116.6572 | 1.4919 | -0.76054 | 4.0723 | 1.5 | 9.0549 | 23.0392 | 1.8335 | 1.3909 | 168.5205 | 99.38 | 3.5052 | 102.8852 | 6.2333 | 103 | 103.3824 | 103.994 | 104 | 580.9648 | 18.3518 | 88.1349 | 80.3856 | 217.3188 | 216.643 | 393.7373 | 84.2602 | 6.7521 | 84 | 1799.449 | 3.7443 | 1800 | 24.9768 | 1.954 | 25 | 10000000000 | 35.4212 | 32.0962 | 180.0535 | 89.4867 | 90.0303 | 7.5798 | 90 | 10000000000 | 174.9503 | 179.6445 | 190.4795 | 177.7771 | 251.7905 | 252.758 | 219.1045 | 10000000000 | 10000000000 | 39.9147 | 3.8862 | 40 | 10000000000 | 0 | 96.5562 | 40.0226 | 8.5707 | 40 | 90.1728 | 89.8808 | 52.0401 | 52.752 | 89.997 | 4.2236 | 90 | 95.4637 | 10000000000 | 90.0268 | 3.2625 | 90 | 95.8203 | 14.478 | -18.9944 | 54.1872 | 78.94 | 0.84381
Log | 924 | 7.7 | 2014-08-07 18:37 | C13EOAT_test | -0.0025 | 0.72959 | -0.37508 | 79.8722 | 284.6598 | 118.3071 | 1.4911 | -0.76048 | 4.0724 | 1.5 | 9.1556 | 23.0275 | 1.8335 | 1.3918 | 168.4196 | 99.38 | 3.4985 | 102.8784 | 6.2344 | 103 | 103.3487 | 103.9924 | 104 | 579.6974 | 18.3471 | 88.0912 | 80.3284 | 217.3188 | 216.643 | 393.7373 | 84.2098 | 6.7469 | 84 | 1799.878 | 3.7436 | 1800 | 25.0154 | 1.9535 | 25 | 10000000000 | 35.4562 | 32.1648 | 180.0597 | 89.4775 | 90.0291 | 7.5778 | 90 | 10000000000 | 174.8477 | 179.3321 | 189.9226 | 178.0753 | 252.1473 | 253.017 | 219.5269 | 10000000000 | 10000000000 | 39.9098 | 3.9096 | 40 | 10000000000 | 0 | 96.4813 | 39.9941 | 8.5721 | 40 | 90.1722 | 89.8874 | 51.9789 | 52.751 | 90.0176 | 4.2122 | 90 | 95.4327 | 10000000000 | 90.0298 | 3.2618 | 90 | 95.8203 | 14.478 | -19.0516 | 54.4842 | 78.92 | 0.84379
Log | 925 | 7.7084 | 2014-08-07 18:38 | C13EOAT_test | -0.0025 | 0.72917 | -0.37508 | 80.2827 | 283.9393 | 116.1183 | 1.4897 | -0.76066 | 4.0725 | 1.5 | 9.3192 | 23.045 | 1.8335 | 1.3918 | 168.3479 | 99.38 | 3.4713 | 102.8513 | 6.2363 | 103 | 103.5992 | 103.9974 | 104 | 573.5929 | 18.347 | 88.0523 | 80.2956 | 217.3188 | 216.643 | 393.3936 | 84.174 | 6.7446 | 84 | 1800.53 | 3.7427 | 1800 | 25.0653 | 1.952 | 25 | 10000000000 | 35.5121 | 32.0714 | 180.0421 | 89.4519 | 90.0441 | 7.573 | 90 | 10000000000 | 174.8451 | 178.969 | 189.8976 | 177.6087 | 251.658 | 253.7842 | 219.8763 | 10000000000 | 10000000000 | 39.8884 | 3.9267 | 40 | 10000000000 | 0 | 96.3773 | 40.0061 | 8.5715 | 40 | 90.1705 | 89.8717 | 51.9501 | 52.7232 | 90.0059 | 4.2138 | 90 | 95.424 | 10000000000 | 90.0211 | 3.2615 | 90 | 95.8175 | 14.4785 | -19.0844 | 54.9672 | 78.91 | 0.84378
Log | 926 | 7.7167 | 2014-08-07 18:38 | C13EOAT_test | -0.0025 | 0.7284 | -0.37508 | 74.6511 | 284.5639 | 107.5606 | 1.507 | -0.76053 | 4.0726 | 1.5 | 9.4613 | 23.1195 | 1.8335 | 1.3918 | 168.5625 | 99.38 | 3.5122 | 102.8922 | 6.2367 | 103 | 103.5102 | 104.0002 | 104 | 568.811 | 18.3506 | 88.1401 | 80.4224 | 217.3188 | 216.643 | 393.7373 | 84.2813 | 6.7387 | 84 | 1800.715 | 3.7424 | 1800 | 25.1332 | 1.9489 | 25 | 10000000000 | 35.5754 | 32.0858 | 180.0704 | 89.4547 | 90.0371 | 7.5728 | 90 | 10000000000 | 175.0152 | 179.8114 | 190.3134 | 177.4401 | 252.3381 | 254.3628 | 220.5703 | 10000000000 | 10000000000 | 39.9442 | 3.9445 | 40 | 10000000000 | 0 | 96.3447 | 39.9937 | 8.5723 | 40 | 90.1735 | 89.8969 | 51.9654 | 52.7853 | 89.9886 | 4.2207 | 90 | 95.4017 | 10000000000 | 90.0352 | 3.2606 | 90 | 95.8212 | 14.4767 | -18.9576 | 55.3703 | 78.9 | 0.84383
Log | 927 | 7.725 | 2014-08-07 18:39 | C13EOAT_test | -0.0025 | 0.72931 | -0.37508 | 77.4264 | 284.5168 | 114.3091 | 1.4828 | -0.76053 | 4.0727 | 1.5 | 9.4924 | 23.0611 | 1.8335 | 1.3918 | 168.3629 | 99.38 | 3.4985 | 102.8784 | 6.238 | 103 | 103.3814 | 104.0041 | 104 | 568.1642 | 18.3474 | 88.026 | 80.3369 | 217.3188 | 216.643 | 393.7373 | 84.1815 | 6.7343 | 84 | 1800.07 | 3.7434 | 1800 | 25.1598 | 1.9463 | 25 | 10000000000 | 35.5906 | 31.9959 | 179.9788 | 89.4345 | 90.0074 | 7.5771 | 90 | 10000000000 | 175.0969 | 179.6768 | 190.479 | 177.4508 | 252.5723 | 254.6074 | 221.1684 | 10000000000 | 10000000000 | 39.9658 | 3.9536 | 40 | 10000000000 | 0 | 96.3938 | 39.9853 | 8.573 | 40 | 90.1471 | 89.8317 | 51.9317 | 52.7804 | 90.0027 | 4.2173 | 90 | 95.4073 | 10000000000 | 89.9894 | 3.2618 | 90 | 95.8207 | 14.4762 | -19.0431 | 55.458 | 78.87 | 0.84405
Log | 928 | 7.7333 | 2014-08-07 18:39 | C13EOAT_test | -0.0025 | 0.729 | -0.37508 | 76.4203 | 284.7343 | 108.7208 | 1.4863 | -0.76046 | 4.0728 | 1.5 | 9.3637 | 23.0057 | 1.8335 | 1.3918 | 168.27 | 99.38 | 3.5052 | 102.8852 | 6.239 | 103 | 103.4229 | 104.0216 | 104 | 572.0145 | 18.3581 | 87.9956 | 80.2743 | 217.3188 | 216.643 | 393.7373 | 84.135 | 6.7328 | 84 | 1800.533 | 3.7428 | 1800 | 25.1096 | 1.9455 | 25 | 10000000000 | 35.5727 | 32.0594 | 180.011 | 89.4487 | 90.0004 | 7.5778 | 90 | 10000000000 | 174.9543 | 179.6207 | 190.3097 | 176.9859 | 251.9037 | 254.0021 | 220.067 | 10000000000 | 10000000000 | 39.9907 | 3.9587 | 40 | 10000000000 | 0 | 96.4543 | 39.9538 | 8.5749 | 40 | 90.1566 | 89.8544 | 51.9123 | 52.7507 | 89.9991 | 4.222 | 90 | 95.3976 | 10000000000 | 90.0055 | 3.2613 | 90 | 95.8164 | 14.4841 | -19.1057 | 55.106 | 78.86 | 0.84409
Log | 929 | 7.7417 | 2014-08-07 18:40 | C13EOAT_test | -0.0025 | 0.72838 | -0.37508 | 77.4294 | 284.328 | 117.5468 | 1.4865 | -0.76059 | 4.0729 | 1.5 | 9.1105 | 23.0138 | 1.8335 | 1.3918 | 168.3429 | 99.38 | 3.5052 | 102.8852 | 6.24 | 103 | 103.4242 | 103.9909 | 104 | 572.1861 | 18.4559 | 88.0389 | 80.304 | 217.3188 | 216.643 | 393.7373 | 84.1715 | 6.7309 | 84 | 1800.237 | 3.7433 | 1800 | 24.9552 | 1.948 | 25 | 10000000000 | 35.5077 | 32.0357 | 180.0292 | 89.4091 | 90.0132 | 7.5755 | 90 | 10000000000 | 175.0785 | 180.044 | 190.4064 | 176.9533 | 252.1325 | 254.1983 | 219.5271 | 10000000000 | 10000000000 | 40.008 | 3.9512 | 40 | 10000000000 | 0 | 96.4333 | 39.9404 | 8.5763 | 40 | 90.159 | 89.8703 | 51.8901 | 52.7464 | 89.9939 | 4.2268 | 90 | 95.4255 | 10000000000 | 90.0146 | 3.2609 | 90 | 95.8141 | 14.4809 | -19.0759 | 54.3565 | 78.85 | 0.844
Log | 930 | 7.75 | 2014-08-07 18:40 | C13EOAT_test | -0.0025 | 0.729 | -0.37508 | 79.5325 | 284.7707 | 113.5785 | 1.4891 | -0.76056 | 4.0731 | 1.5 | 8.9242 | 23.0699 | 1.8335 | 1.3918 | 168.1033 | 99.38 | 3.5459 | 102.9259 | 6.2404 | 103 | 103.4124 | 104.0082 | 104 | 580.7023 | 18.3936 | 87.9293 | 80.174 | 217.3188 | 216.643 | 393.7373 | 84.0516 | 6.7284 | 84 | 1800.077 | 3.7434 | 1800 | 24.8846 | 1.9507 | 25 | 10000000000 | 35.3968 | 32.0393 | 180.0072 | 89.4163 | 90.0088 | 7.5761 | 90 | 10000000000 | 175.0026 | 179.7287 | 190.2 | 177.547 | 251.9407 | 253.5964 | 219.5343 | 10000000000 | 10000000000 | 40.0619 | 3.9445 | 40 | 10000000000 | 0 | 96.525 | 39.9859 | 8.5753 | 40 | 90.1564 | 89.8508 | 51.8657 | 52.7745 | 90.0104 | 4.2247 | 90 | 95.4204 | 10000000000 | 90.0036 | 3.2611 | 90 | 95.7989 | 14.478 | -19.206 | 53.7951 | 78.82 | 0.84395
Log | 931 | 7.7584 | 2014-08-07 18:41 | C13EOAT_test | -0.0025 | 0.72898 | -0.37508 | 79.7111 | 284.7312 | 116.1038 | 1.4868 | -0.76054 | 4.0732 | 1.5 | 8.8833 | 23.1354 | 1.8334 | 1.3918 | 168.0113 | 99.38 | 3.512 | 102.892 | 6.2418 | 103 | 103.5073 | 104.0086 | 104 | 582.446 | 18.3741 | 87.883 | 80.1284 | 217.3188 | 216.643 | 393.7373 | 84.0057 | 6.7275 | 84 | 1799.454 | 3.7444 | 1800 | 24.9031 | 1.9523 | 25 | 10000000000 | 35.4136 | 32.0013 | 180.0258 | 89.4206 | 89.979 | 7.581 | 90 | 10000000000 | 174.9054 | 179.7377 | 190.1811 | 177.5173 | 252.4163 | 254.1322 | 219.4671 | 10000000000 | 10000000000 | 40.0717 | 3.9365 | 40 | 10000000000 | 0 | 96.5127 | 39.9652 | 8.5775 | 40 | 90.1596 | 89.8662 | 51.8409 | 52.7745 | 90.0338 | 4.2225 | 90 | 95.4378 | 10000000000 | 90.0129 | 3.2607 | 90 | 95.7976 | 14.4745 | -19.2516 | 53.6636 | 78.81 | 0.84408
Log | 932 | 7.7667 | 2014-08-07 18:41 | C13EOAT_test | -0.0025 | 0.72834 | -0.37508 | 80.0744 | 284.0611 | 106.2008 | 1.4799 | -0.76051 | 4.0733 | 1.5 | 8.956 | 23.0907 | 1.8335 | 1.3918 | 168.0138 | 99.38 | 3.573 | 102.953 | 6.2417 | 103 | 103.2636 | 104.0033 | 104 | 576.46 | 18.347 | 87.8932 | 80.1206 | 217.3188 | 216.643 | 393.7373 | 84.0069 | 6.7265 | 84 | 1799.758 | 3.7439 | 1800 | 24.9459 | 1.9526 | 25 | 10000000000 | 35.4325 | 31.8865 | 179.998 | 89.4074 | 89.9445 | 7.5874 | 90 | 10000000000 | 174.9879 | 179.4828 | 190.1712 | 177.9391 | 251.9295 | 254.0312 | 219.2934 | 10000000000 | 10000000000 | 40.0413 | 3.9302 | 40 | 10000000000 | 0 | 96.4637 | 39.9631 | 8.5789 | 40 | 90.1551 | 89.8429 | 51.7976 | 52.7522 | 89.961 | 4.2547 | 90 | 95.4242 | 10000000000 | 89.999 | 3.2609 | 90 | 95.797 | 14.4727 | -19.2594 | 53.8817 | 78.79 | 0.84409
Log | 933 | 7.775 | 2014-08-07 18:42 | C13EOAT_test | -0.0025 | 0.72733 | -0.37508 | 76.563 | 284.6471 | 117.9783 | 1.4864 | -0.76055 | 4.0734 | 1.5 | 9.0576 | 23.1549 | 1.8335 | 1.3918 | 168.4028 | 99.38 | 3.5052 | 102.8852 | 6.2433 | 103 | 103.2655 | 104.004 | 104 | 572.3353 | 18.347 | 88.0811 | 80.3216 | 217.3188 | 216.643 | 393.7373 | 84.2014 | 6.7243 | 84 | 1799.74 | 3.7439 | 1800 | 25.0153 | 1.9514 | 25 | 10000000000 | 35.494 | 31.9188 | 180.0027 | 89.4098 | 89.9736 | 7.5839 | 90 | 10000000000 | 174.9373 | 180.2283 | 190.2989 | 177.5699 | 251.942 | 253.8796 | 219.7709 | 10000000000 | 10000000000 | 40.0495 | 3.9172 | 40 | 10000000000 | 0 | 96.3344 | 39.9607 | 8.5803 | 40 | 90.16 | 89.8426 | 51.7896 | 52.7698 | 89.9713 | 4.256 | 90 | 95.3854 | 10000000000 | 90.0013 | 3.2605 | 90 | 95.806 | 14.4759 | -19.0584 | 54.1911 | 78.79 | 0.84386
Log | 934 | 7.7833 | 2014-08-07 18:42 | C13EOAT_test | -0.0025 | 0.72868 | -0.37508 | 72.5825 | 284.2467 | 122.0032 | 1.495 | -0.76058 | 4.0735 | 1.5 | 9.1506 | 23.0525 | 1.8334 | 1.3918 | 167.9852 | 99.38 | 3.5277 | 102.9077 | 6.2442 | 103 | 103.2001 | 103.998 | 104 | 568.9364 | 18.347 | 87.8659 | 80.1193 | 217.3188 | 216.643 | 393.7373 | 83.9926 | 6.7255 | 84 | 1799.619 | 3.7442 | 1800 | 25.0619 | 1.9497 | 25 | 10000000000 | 35.4975 | 32.0137 | 180.0041 | 89.4005 | 89.9591 | 7.588 | 90 | 10000000000 | 174.894 | 180.2064 | 190.607 | 177.5603 | 251.7554 | 254.3056 | 219.7491 | 10000000000 | 10000000000 | 40.0457 | 3.9017 | 40 | 10000000000 | 0 | 96.4086 | 39.9341 | 8.5832 | 40 | 90.1683 | 89.8358 | 51.7766 | 52.8262 | 89.9962 | 4.2493 | 90 | 95.3834 | 10000000000 | 90.002 | 3.2603 | 90 | 95.8136 | 14.4779 | -19.2607 | 54.4692 | 78.77 | 0.84395
Log | 935 | 7.7917 | 2014-08-07 18:43 | C13EOAT_test | -0.0025 | 0.72869 | -0.37508 | 76.1339 | 284.6012 | 111.183 | 1.4775 | -0.76055 | 4.0737 | 1.5 | 9.1593 | 23.0511 | 1.8335 | 1.3918 | 167.8375 | 99.38 | 3.5257 | 102.9057 | 6.2451 | 103 | 103.3432 | 104.0189 | 104 | 571.5787 | 18.347 | 87.7805 | 80.0571 | 217.3188 | 216.643 | 393.7373 | 83.9188 | 6.7271 | 84 | 1800.168 | 3.7432 | 1800 | 25.0593 | 1.9489 | 25 | 10000000000 | 35.5346 | 31.9417 | 180.0002 | 89.3752 | 89.9534 | 7.5906 | 90 | 10000000000 | 175.0036 | 180.2465 | 190.4326 | 177.3748 | 252.0579 | 254.1082 | 219.036 | 10000000000 | 10000000000 | 40.0832 | 3.8864 | 40 | 10000000000 | 0 | 96.4544 | 39.9423 | 8.5847 | 40 | 90.166 | 89.8342 | 51.7866 | 52.8332 | 90.0189 | 4.2421 | 90 | 95.4401 | 10000000000 | 90.0001 | 3.2602 | 90 | 95.8136 | 14.4779 | -19.3229 | 54.4948 | 78.76 | 0.84408
Log | 936 | 7.8 | 2014-08-07 18:43 | C13EOAT_test | -0.0025 | 0.72517 | -0.37508 | 74.7417 | 284.394 | 116.6118 | 1.4909 | -0.76053 | 4.0738 | 1.5 | 9.1916 | 23.0374 | 1.8335 | 1.3917 | 167.9701 | 99.38 | 3.4781 | 102.8581 | 6.2468 | 103 | 103.4422 | 103.9939 | 104 | 574.9879 | 18.347 | 87.8501 | 80.12 | 217.3188 | 216.643 | 393.7373 | 83.9851 | 6.7275 | 84 | 1799.864 | 3.7437 | 1800 | 25.0679 | 1.9479 | 25 | 10000000000 | 35.5311 | 31.9535 | 179.9923 | 89.395 | 89.9921 | 7.5862 | 90 | 10000000000 | 174.9885 | 179.6895 | 190.4123 | 177.6074 | 251.9259 | 254.1549 | 219.2048 | 10000000000 | 10000000000 | 40.0863 | 3.8709 | 40 | 10000000000 | 0 | 96.5489 | 39.9351 | 8.587 | 40 | 90.1601 | 89.8322 | 51.7528 | 52.7712 | 89.9904 | 4.2541 | 90 | 95.431 | 10000000000 | 89.9962 | 3.2601 | 90 | 95.8162 | 14.4768 | -19.26 | 54.5878 | 78.75 | 0.84409
Log | 937 | 7.8083 | 2014-08-07 18:44 | C13EOAT_test | -0.0025 | 0.72848 | -0.37508 | 75.7003 | 284.2498 | 114.4135 | 1.486 | -0.76061 | 4.0739 | 1.5 | 9.2612 | 23.0033 | 1.8332 | 1.3908 | 167.6841 | 99.38 | 3.5459 | 102.9259 | 6.2467 | 103 | 103.1755 | 103.9775 | 104 | 577.4559 | 18.4271 | 87.7295 | 79.9546 | 217.3188 | 216.643 | 393.7373 | 83.8421 | 6.7299 | 84 | 1799.401 | 3.7444 | 1800 | 25.0835 | 1.9466 | 25 | 10000000000 | 35.5347 | 31.899 | 179.9737 | 89.3906 | 89.9697 | 7.5915 | 90 | 10000000000 | 175.0786 | 179.6504 | 190.198 | 178.1463 | 252.0806 | 254.1089 | 219.2076 | 10000000000 | 10000000000 | 40.0291 | 3.8538 | 40 | 10000000000 | 0 | 96.518 | 39.9499 | 8.5878 | 40 | 90.1485 | 89.8252 | 51.7431 | 52.7455 | 90.0043 | 4.2503 | 90 | 95.4394 | 10000000000 | 89.9869 | 3.2602 | 90 | 95.8195 | 14.4737 | -19.4254 | 54.7873 | 78.73 | 0.84409
Log | 938 | 7.8167 | 2014-08-07 18:44 | C13EOAT_test | -0.0025 | 0.72837 | -0.37508 | 77.8487 | 284.6412 | 108.4752 | 1.4828 | -0.76057 | 4.074 | 1.5 | 9.3519 | 23.0463 | 1.8335 | 1.3904 | 167.7533 | 99.38 | 3.5052 | 102.8852 | 6.2482 | 103 | 103.5604 | 103.9856 | 104 | 579.787 | 18.356 | 87.7713 | 79.982 | 217.3188 | 216.643 | 393.7373 | 83.8767 | 6.7326 | 84 | 1798.998 | 3.7449 | 1800 | 25.0795 | 1.9456 | 25 | 10000000000 | 35.5755 | 32.0093 | 180.0173 | 89.4061 | 89.9731 | 7.5927 | 90 | 10000000000 | 174.9576 | 180.1523 | 190.4256 | 177.6897 | 251.9334 | 253.4536 | 218.602 | 10000000000 | 10000000000 | 40.0692 | 3.8394 | 40 | 10000000000 | 0 | 96.5201 | 39.9648 | 8.5882 | 40 | 90.1671 | 89.8502 | 51.7685 | 52.7987 | 90.0103 | 4.2485 | 90 | 95.4312 | 10000000000 | 90.0087 | 3.2596 | 90 | 95.8142 | 14.478 | -19.398 | 55.0607 | 78.71 | 0.84409
Log | 939 | 7.825 | 2014-08-07 18:45 | C13EOAT_test | -0.0025 | 0.72806 | -0.37508 | 74.9492 | 284.2738 | 115.0991 | 1.4685 | -0.76053 | 4.0741 | 1.5 | 9.3596 | 23.0515 | 1.8335 | 1.3918 | 167.709 | 99.38 | 3.5052 | 102.8852 | 6.2494 | 103 | 103.596 | 103.9801 | 104 | 579.785 | 18.347 | 87.7473 | 79.9616 | 217.3188 | 216.643 | 393.7373 | 83.8545 | 6.7364 | 84 | 1799.958 | 3.7437 | 1800 | 25.0906 | 1.944 | 25 | 10000000000 | 35.5357 | 31.9324 | 179.9955 | 89.3998 | 89.9672 | 7.5956 | 90 | 10000000000 | 174.9969 | 180.0447 | 190.7093 | 178.0486 | 251.2732 | 253.387 | 218.6284 | 10000000000 | 10000000000 | 40.0625 | 3.8302 | 40 | 10000000000 | 0 | 96.4512 | 39.9757 | 8.5886 | 40 | 90.1594 | 89.8361 | 51.7601 | 52.7905 | 90.0068 | 4.2512 | 90 | 95.4069 | 10000000000 | 89.9977 | 3.2598 | 90 | 95.8194 | 14.4778 | -19.4184 | 55.0822 | 78.7 | 0.84409
Log | 940 | 7.8334 | 2014-08-07 18:45 | C13EOAT_test | -0.0025 | 0.72622 | -0.37508 | 74.629 | 284.2502 | 104.9231 | 1.3265 | -0.76059 | 4.0743 | 1.5 | 9.2514 | 23.0649 | 1.8335 | 1.3918 | 168.2893 | 99.38 | 3.5188 | 102.8988 | 6.2503 | 103 | 103.3576 | 103.997 | 104 | 570.5708 | 18.347 | 87.9822 | 80.3071 | 217.3188 | 216.643 | 393.7373 | 84.1446 | 6.7394 | 84 | 1799.669 | 3.7441 | 1800 | 25.0194 | 1.9445 | 25 | 10000000000 | 35.5063 | 31.9709 | 180.0035 | 89.3797 | 89.9595 | 7.5991 | 90 | 10000000000 | 175.0223 | 180.2518 | 190.6227 | 177.4538 | 251.5182 | 254.0973 | 219.0629 | 10000000000 | 10000000000 | 39.9971 | 3.8283 | 40 | 10000000000 | 0 | 96.3721 | 39.9841 | 8.5889 | 40 | 90.1591 | 89.8443 | 51.7169 | 52.7005 | 89.9688 | 4.2667 | 90 | 95.4106 | 10000000000 | 90.0017 | 3.2594 | 90 | 95.8175 | 14.4779 | -19.0729 | 54.7663 | 78.69 | 0.84409
Log | 941 | 7.8417 | 2014-08-07 18:46 | C13EOAT_test | -0.0025 | 0.72838 | -0.37508 | 75.8337 | 284.2569 | 125.2692 | 1.492 | -0.7605 | 4.0744 | 1.5 | 9.091 | 23.0201 | 1.8335 | 1.3918 | 167.6593 | 99.38 | 3.5105 | 102.8905 | 6.2515 | 103 | 103.4458 | 104.0002 | 104 | 571.3646 | 18.3471 | 87.6889 | 79.9704 | 217.3188 | 216.643 | 393.7373 | 83.8296 | 6.742 | 84 | 1799.816 | 3.7438 | 1800 | 24.9529 | 1.946 | 25 | 10000000000 | 35.4801 | 31.9417 | 180.0345 | 89.3621 | 89.9576 | 7.601 | 90 | 10000000000 | 174.9798 | 179.6145 | 190.5024 | 177.3318 | 251.4798 | 253.64 | 218.368 | 10000000000 | 10000000000 | 39.9839 | 3.8312 | 40 | 10000000000 | 0 | 96.3912 | 39.9817 | 8.5896 | 40 | 90.1606 | 89.8739 | 51.7562 | 52.7188 | 90.002 | 4.2548 | 90 | 95.4028 | 10000000000 | 90.0172 | 3.2588 | 90 | 95.8194 | 14.4752 | -19.4096 | 54.2884 | 78.68 | 0.84409
Log | 942 | 7.85 | 2014-08-07 18:46 | C13EOAT_test | -0.0025 | 0.72838 | -0.37508 | 78.1847 | 284.6625 | 110.0881 | 1.4856 | -0.76061 | 4.0745 | 1.5 | 8.9402 | 23.0041 | 1.8335 | 1.3918 | 167.809 | 99.38 | 3.5254 | 102.9054 | 6.2524 | 103 | 103.5607 | 104.0118 | 104 | 572.3322 | 18.3491 | 87.7791 | 80.0299 | 217.3188 | 216.643 | 393.7373 | 83.9045 | 6.7451 | 84 | 1799.413 | 3.7445 | 1800 | 24.9072 | 1.9481 | 25 | 10000000000 | 35.426 | 32.0723 | 180.0293 | 89.392 | 89.9713 | 7.6005 | 90 | 10000000000 | 174.8956 | 180.068 | 190.2287 | 177.224 | 251.4515 | 253.1486 | 218.1651 | 10000000000 | 10000000000 | 39.9607 | 3.8426 | 40 | 10000000000 | 0 | 96.4291 | 39.9888 | 8.5896 | 40 | 90.1528 | 89.8765 | 51.7411 | 52.7389 | 90.0121 | 4.2518 | 90 | 95.4165 | 10000000000 | 90.0147 | 3.2588 | 90 | 95.8202 | 14.4777 | -19.3501 | 53.8432 | 78.67 | 0.84409
Log | 943 | 7.8583 | 2014-08-07 18:47 | C13EOAT_test | -0.0025 | 0.72837 | -0.37508 | 71.4751 | 284.6246 | 111.155 | 1.4773 | -0.7606 | 4.0746 | 1.5 | 8.8311 | 23.024 | 1.8335 | 1.3918 | 167.573 | 99.38 | 3.5459 | 102.9259 | 6.2529 | 103 | 103.4779 | 103.9672 | 104 | 573.7696 | 18.4144 | 87.6678 | 79.9052 | 217.3188 | 216.643 | 393.7373 | 83.7865 | 6.7483 | 84 | 1799.567 | 3.7442 | 1800 | 24.8824 | 1.9504 | 25 | 10000000000 | 35.377 | 32.0343 | 180.0072 | 89.3893 | 89.9629 | 7.6036 | 90 | 10000000000 | 174.9195 | 179.3845 | 190.3921 | 177.4494 | 251.4729 | 253.3905 | 217.9495 | 10000000000 | 10000000000 | 39.9705 | 3.8538 | 40 | 10000000000 | 0 | 96.5789 | 39.9502 | 8.5922 | 40 | 90.1606 | 89.8466 | 51.753 | 52.7749 | 89.9858 | 4.2619 | 90 | 95.4375 | 10000000000 | 90.0036 | 3.259 | 90 | 95.8101 | 14.4719 | -19.4748 | 53.4998 | 78.65 | 0.84409
Log | 944 | 7.8667 | 2014-08-07 18:47 | C13EOAT_test | -0.0025 | 0.72573 | -0.37508 | 74.5035 | 284.6813 | 114.0067 | 1.4805 | -0.76055 | 4.0747 | 1.5 | 8.8779 | 23.0411 | 1.8335 | 1.3909 | 168.1771 | 99.38 | 3.4985 | 102.8785 | 6.2544 | 103 | 103.6335 | 103.9865 | 104 | 579.6035 | 18.3645 | 87.9715 | 80.2056 | 217.3188 | 216.643 | 393.7373 | 84.0885 | 6.7492 | 84 | 1799.745 | 3.744 | 1800 | 24.8857 | 1.9519 | 25 | 10000000000 | 35.3846 | 32.1381 | 180.0555 | 89.4109 | 89.9766 | 7.6029 | 90 | 10000000000 | 174.9003 | 179.8472 | 190.6954 | 177.6281 | 251.8546 | 253.5997 | 218.3337 | 10000000000 | 10000000000 | 39.9242 | 3.8682 | 40 | 10000000000 | 0 | 96.5513 | 39.9714 | 8.5919 | 40 | 90.1655 | 89.8899 | 51.7474 | 52.7715 | 90.0005 | 4.2553 | 90 | 95.4347 | 10000000000 | 90.0277 | 3.2579 | 90 | 95.8014 | 14.4701 | -19.1744 | 53.6388 | 78.64 | 0.84409
Log | 945 | 7.875 | 2014-08-07 18:48 | C13EOAT_test | -0.0025 | 0.72869 | -0.37508 | 76.4109 | 284.2509 | 108.4743 | 1.4856 | -0.76048 | 4.0748 | 1.5 | 8.9618 | 23.0125 | 1.8335 | 1.3918 | 167.7238 | 99.38 | 3.5323 | 102.9123 | 6.255 | 103 | 103.6401 | 103.9897 | 104 | 577.9979 | 18.3607 | 87.7508 | 79.973 | 217.3188 | 216.643 | 393.7373 | 83.8619 | 6.7522 | 84 | 1800.203 | 3.7432 | 1800 | 24.9952 | 1.9504 | 25 | 10000000000 | 35.4637 | 32.0697 | 180.0215 | 89.4112 | 89.9823 | 7.6031 | 90 | 10000000000 | 174.9414 | 179.3842 | 190.3819 | 177.8971 | 251.8062 | 252.9512 | 218.3722 | 10000000000 | 10000000000 | 39.9344 | 3.8863 | 40 | 10000000000 | 0 | 96.4678 | 39.9678 | 8.5928 | 40 | 90.1744 | 89.8471 | 51.7738 | 52.7769 | 90.0094 | 4.2508 | 90 | 95.4308 | 10000000000 | 90.0108 | 3.258 | 90 | 95.7967 | 14.4715 | -19.407 | 53.8971 | 78.62 | 0.84409
Log | 946 | 7.8834 | 2014-08-07 18:48 | C13EOAT_test | -0.0025 | 0.72837 | -0.37508 | 75.3433 | 284.6248 | 110.9492 | 1.4835 | -0.76059 | 4.0749 | 1.5 | 9.0578 | 23.0034 | 1.8335 | 1.3877 | 167.5838 | 99.38 | 3.5527 | 102.9327 | 6.2554 | 103 | 103.516 | 103.9848 | 104 | 574.6514 | 18.347 | 87.6769 | 79.9069 | 217.3188 | 216.643 | 393.7373 | 83.7919 | 6.7547 | 84 | 1799.968 | 3.7437 | 1800 | 25.0199 | 1.9497 | 25 | 10000000000 | 35.4907 | 32.0568 | 180.0139 | 89.3887 | 89.9875 | 7.6035 | 90 | 10000000000 | 174.8819 | 179.739 | 190.2445 | 177.5868 | 251.1289 | 253.2074 | 218.2137 | 10000000000 | 10000000000 | 39.9034 | 3.9065 | 40 | 10000000000 | 0 | 96.3985 | 39.9862 | 8.5925 | 40 | 90.1646 | 89.8494 | 51.7506 | 52.7618 | 90.0246 | 4.2421 | 90 | 95.427 | 10000000000 | 90.007 | 3.2578 | 90 | 95.8013 | 14.4715 | -19.4731 | 54.1834 | 78.6 | 0.84409
Log | 947 | 7.8917 | 2014-08-07 18:49 | C13EOAT_test | -0.0025 | 0.72806 | -0.37508 | 73.5122 | 284.3136 | 107.787 | 1.494 | -0.76057 | 4.075 | 1.5 | 9.1892 | 23.0564 | 1.8335 | 1.3918 | 167.6785 | 99.38 | 3.5051 | 102.8851 | 6.2571 | 103 | 103.5578 | 103.9962 | 104 | 568.3174 | 18.347 | 87.7228 | 79.9557 | 217.3188 | 216.643 | 393.7373 | 83.8393 | 6.7573 | 84 | 1799.521 | 3.7444 | 1800 | 25.081 | 1.9479 | 25 | 10000000000 | 35.5419 | 32.1828 | 180.0158 | 89.4068 | 89.9875 | 7.6047 | 90 | 10000000000 | 174.9288 | 179.6973 | 190.4519 | 177.5463 | 251.6412 | 253.6847 | 218.5962 | 10000000000 | 10000000000 | 39.8978 | 3.9253 | 40 | 10000000000 | 0 | 96.3368 | 39.9884 | 8.5928 | 40 | 90.1567 | 89.8591 | 51.7798 | 52.8235 | 89.9972 | 4.2506 | 90 | 95.4121 | 10000000000 | 90.0079 | 3.2575 | 90 | 95.818 | 14.4738 | -19.4243 | 54.5752 | 78.58 | 0.84409
Log | 948 | 7.9 | 2014-08-07 18:49 | C13EOAT_test | -0.0025 | 0.72843 | -0.37508 | 75.6805 | 284.8085 | 116.0082 | 1.4548 | -0.76055 | 4.0751 | 1.5 | 9.258 | 23.0049 | 1.8267 | 1.3918 | 167.6099 | 99.38 | 3.5595 | 102.9395 | 6.257 | 103 | 103.5857 | 103.9921 | 104 | 569.4929 | 18.347 | 87.6689 | 79.941 | 217.3188 | 216.643 | 393.7373 | 83.805 | 6.7596 | 84 | 1800.383 | 3.7431 | 1800 | 25.0933 | 1.9463 | 25 | 10000000000 | 35.5328 | 32.184 | 179.9867 | 89.4 | 89.979 | 7.6064 | 90 | 10000000000 | 174.9059 | 179.812 | 190.4254 | 177.5189 | 251.8863 | 253.4205 | 219.0755 | 10000000000 | 10000000000 | 39.9105 | 3.9421 | 40 | 10000000000 | 0 | 96.2974 | 39.9663 | 8.594 | 40 | 90.1571 | 89.8295 | 51.7669 | 52.8074 | 89.9977 | 4.2473 | 90 | 95.4413 | 10000000000 | 89.9933 | 3.2577 | 90 | 95.8204 | 14.4749 | -19.439 | 54.78 | 78.56 | 0.844
Log | 949 | 7.9083 | 2014-08-07 18:50 | C13EOAT_test | -0.0025 | 0.72837 | -0.37508 | 74.4985 | 285.0013 | 114.759 | 1.4865 | -0.76065 | 4.0752 | 1.5 | 9.2363 | 23.0369 | 1.8335 | 1.3917 | 167.5903 | 99.38 | 3.4917 | 102.8717 | 6.2589 | 103 | 103.6919 | 104.0079 | 104 | 576.7618 | 18.347 | 87.6686 | 79.9217 | 217.3188 | 216.643 | 393.7373 | 83.7952 | 6.7619 | 84 | 1800.636 | 3.7426 | 1800 | 25.0886 | 1.9452 | 25 | 10000000000 | 35.5505 | 32.2142 | 180.0072 | 89.4493 | 90.0063 | 7.6025 | 90 | 10000000000 | 175.0215 | 178.8982 | 189.819 | 177.7945 | 251.5707 | 253.9146 | 219.6298 | 10000000000 | 10000000000 | 39.9592 | 3.9584 | 40 | 10000000000 | 0 | 96.3369 | 39.9999 | 8.5927 | 40 | 90.1492 | 89.8581 | 51.8049 | 52.7761 | 90.0265 | 4.235 | 90 | 95.4136 | 10000000000 | 90.0036 | 3.2576 | 90 | 95.8145 | 14.4726 | -19.4583 | 54.7116 | 78.56 | 0.84407
Log | 950 | 7.9167 | 2014-08-07 18:50 | C13EOAT_test | -0.0025 | 0.72824 | -0.37508 | 75.2088 | 284.941 | 118.6351 | 1.485 | -0.76056 | 4.0753 | 1.5 | 9.1938 | 23.0033 | 1.8333 | 1.3918 | 167.771 | 99.38 | 3.5188 | 102.8988 | 6.2596 | 103 | 103.3995 | 103.9932 | 104 | 580.4863 | 18.347 | 87.7764 | 79.9946 | 217.3188 | 216.643 | 393.7373 | 83.8855 | 6.7629 | 84 | 1800.691 | 3.7425 | 1800 | 25.0356 | 1.9456 | 25 | 10000000000 | 35.5068 | 32.2294 | 180.0121 | 89.4251 | 89.9981 | 7.6034 | 90 | 10000000000 | 174.9286 | 178.8103 | 189.8384 | 177.9267 | 251.4781 | 254.0113 | 219.6539 | 10000000000 | 10000000000 | 39.982 | 3.9652 | 40 | 10000000000 | 0 | 96.3158 | 40.0016 | 8.5926 | 40 | 90.1507 | 89.8613 | 51.7747 | 52.7486 | 89.9933 | 4.2444 | 90 | 95.4233 | 10000000000 | 90.006 | 3.2576 | 90 | 95.8168 | 14.4767 | -19.3854 | 54.5941 | 78.55 | 0.84409
Log | 951 | 7.925 | 2014-08-07 18:51 | C13EOAT_test | -0.0025 | 0.72793 | -0.37508 | 73.4089 | 284.586 | 110.0013 | 1.4744 | -0.7606 | 4.0754 | 1.5 | 9.0928 | 23.0645 | 1.8335 | 1.3918 | 167.7413 | 99.38 | 3.5323 | 102.9123 | 6.2603 | 103 | 102.8493 | 103.9957 | 104 | 576.1992 | 18.4652 | 87.7711 | 79.9702 | 217.3188 | 216.643 | 393.7373 | 83.8707 | 6.7661 | 84 | 1799.197 | 3.7449 | 1800 | 25.0161 | 1.9456 | 25 | 10000000000 | 35.5127 | 32.1472 | 180.0211 | 89.4379 | 90.0275 | 7.5976 | 90 | 10000000000 | 175.1112 | 179.374 | 190.2182 | 177.8109 | 252.4768 | 254.4075 | 220.8713 | 10000000000 | 10000000000 | 40.0234 | 3.9652 | 40 | 10000000000 | 0 | 96.2966 | 39.9981 | 8.5931 | 40 | 90.1448 | 89.8762 | 51.753 | 52.7278 | 90.0275 | 4.2283 | 90 | 95.4185 | 10000000000 | 90.0105 | 3.2575 | 90 | 95.8147 | 14.4729 | -19.4098 | 54.2894 | 78.54 | 0.84409
Log | 952 | 7.9333 | 2014-08-07 18:51 | C13EOAT_test | -0.0025 | 0.72876 | -0.37508 | 75.6081 | 284.611 | 107.8075 | 1.4855 | -0.76051 | 4.0756 | 1.5 | 9.024 | 23.1214 | 1.8335 | 1.3916 | 167.6333 | 99.38 | 3.5527 | 102.9327 | 6.2608 | 103 | 103.177 | 103.9988 | 104 | 572.7641 | 18.347 | 87.7025 | 79.9308 | 217.3188 | 216.643 | 393.7373 | 83.8166 | 6.7688 | 84 | 1799.808 | 3.7441 | 1800 | 24.9623 | 1.9471 | 25 | 10000000000 | 35.4489 | 31.9949 | 179.9446 | 89.4248 | 90.0158 | 7.5983 | 90 | 10000000000 | 175.0084 | 179.5787 | 190.2607 | 177.6066 | 251.9684 | 254.3649 | 220.6387 | 10000000000 | 10000000000 | 40.0297 | 3.9577 | 40 | 10000000000 | 0 | 96.2602 | 40.002 | 8.5931 | 40 | 90.1328 | 89.8118 | 51.7319 | 52.6803 | 90.0029 | 4.2333 | 90 | 95.4149 | 10000000000 | 89.9723 | 3.259 | 90 | 95.8165 | 14.4748 | -19.4492 | 54.0899 | 78.52 | 0.84409
Log | 953 | 7.9417 | 2014-08-07 18:52 | C13EOAT_test | -0.0025 | 0.72806 | -0.37508 | 75.7775 | 284.9513 | 109.9443 | 1.4774 | -0.76049 | 4.0757 | 1.5 | 8.9608 | 23.1026 | 1.8335 | 1.39 | 167.7454 | 99.38 | 3.5595 | 102.9394 | 6.2612 | 103 | 103.2523 | 104.001 | 104 | 573.0912 | 18.347 | 87.7591 | 79.9863 | 217.3188 | 216.643 | 393.7373 | 83.8727 | 6.7717 | 84 | 1800.467 | 3.7431 | 1800 | 24.899 | 1.9494 | 25 | 10000000000 | 35.4391 | 32.0122 | 179.9316 | 89.4185 | 90.0021 | 7.5995 | 90 | 10000000000 | 174.9104 | 178.5774 | 189.5509 | 177.4326 | 252.139 | 255.3575 | 220.542 | 10000000000 | 10000000000 | 40.063 | 3.9418 | 40 | 10000000000 | 0 | 96.103 | 39.9971 | 8.5933 | 40 | 90.1299 | 89.8017 | 51.7233 | 52.7088 | 89.9972 | 4.2324 | 90 | 95.4068 | 10000000000 | 89.9658 | 3.2598 | 90 | 95.8194 | 14.4768 | -19.3937 | 53.9044 | 78.52 | 0.84409
Log | 954 | 7.95 | 2014-08-07 18:52 | C13EOAT_test | -0.0025 | 0.72803 | -0.37508 | 74.0303 | 284.6297 | 113.503 | 1.4944 | -0.76057 | 4.0758 | 1.5 | 8.9912 | 23.1314 | 1.8335 | 1.3918 | 167.8634 | 99.38 | 3.5256 | 102.9056 | 6.2625 | 103 | 103.359 | 103.9762 | 104 | 571.3678 | 18.3513 | 87.8227 | 80.0407 | 217.3188 | 216.643 | 393.7373 | 83.9317 | 6.774 | 84 | 1799.893 | 3.7439 | 1800 | 24.9541 | 1.9492 | 25 | 10000000000 | 35.437 | 31.882 | 179.9378 | 89.4146 | 90.0018 | 7.5984 | 90 | 10000000000 | 174.9921 | 178.8589 | 190.1015 | 177.213 | 251.9607 | 254.1228 | 219.8886 | 10000000000 | 10000000000 | 40.057 | 3.93 | 40 | 10000000000 | 0 | 96.0502 | 39.9804 | 8.5938 | 40 | 90.1312 | 89.8067 | 51.7425 | 52.6752 | 89.9847 | 4.2341 | 90 | 95.4203 | 10000000000 | 89.9689 | 3.2602 | 90 | 95.8203 | 14.478 | -19.3393 | 53.999 | 78.49 | 0.84409
Log | 955 | 7.9583 | 2014-08-07 18:53 | C13EOAT_test | -0.0025 | 0.72777 | -0.37508 | 74.9787 | 284.6559 | 109.6068 | 1.472 | -0.76061 | 4.0759 | 1.5 | 8.993 | 23.1243 | 1.8335 | 1.3527 | 167.8312 | 99.38 | 3.5256 | 102.9056 | 6.2634 | 103 | 103.414 | 103.9989 | 104 | 572.8201 | 18.4474 | 87.7769 | 80.0543 | 217.3188 | 216.643 | 393.7373 | 83.9156 | 6.7745 | 84 | 1799.561 | 3.7443 | 1800 | 24.9854 | 1.9491 | 25 | 10000000000 | 35.4506 | 32.0848 | 179.9342 | 89.4158 | 90.0087 | 7.5958 | 90 | 10000000000 | 174.973 | 178.9934 | 190.0396 | 177.1009 | 252.0787 | 253.1389 | 219.0542 | 10000000000 | 10000000000 | 40.0455 | 3.9179 | 40 | 10000000000 | 0 | 96.1149 | 39.9809 | 8.5941 | 40 | 90.1239 | 89.8103 | 51.7409 | 52.722 | 89.9954 | 4.2302 | 90 | 95.443 | 10000000000 | 89.9671 | 3.2611 | 90 | 95.8188 | 14.4754 | -19.3257 | 53.9997 | 78.46 | 0.84409
Log | 956 | 7.9667 | 2014-08-07 18:53 | C13EOAT_test | -0.0025 | 0.72838 | -0.37508 | 76.8509 | 284.6458 | 109.3361 | 1.4878 | -0.7606 | 4.076 | 1.5 | 8.9891 | 23.0006 | 1.8335 | 1.386 | 167.6675 | 99.38 | 3.5323 | 102.9123 | 6.2643 | 103 | 103.4352 | 103.9981 | 104 | 574.0627 | 18.3656 | 87.684 | 79.9835 | 217.3188 | 216.643 | 393.7373 | 83.8337 | 6.7776 | 84 | 1800.482 | 3.743 | 1800 | 24.961 | 1.9498 | 25 | 10000000000 | 35.4699 | 32.1031 | 179.9137 | 89.4217 | 90.0122 | 7.5939 | 90 | 10000000000 | 175.0257 | 179.4076 | 190.2774 | 177.7328 | 251.7842 | 254.0166 | 219.6158 | 10000000000 | 10000000000 | 40.0525 | 3.9025 | 40 | 10000000000 | 0 | 96.1384 | 39.9722 | 8.5949 | 40 | 90.1205 | 89.7931 | 51.808 | 52.7563 | 90.0272 | 4.2173 | 90 | 95.4122 | 10000000000 | 89.9568 | 3.2624 | 90 | 95.8225 | 14.4779 | -19.3965 | 53.9927 | 78.46 | 0.84409
Log | 957 | 7.975 | 2014-08-07 18:54 | C13EOAT_test | -0.0025 | 0.72837 | -0.37508 | 75.3024 | 284.5913 | 111.0222 | 1.4836 | -0.76054 | 4.0761 | 1.5 | 9.0249 | 22.9748 | 1.8335 | 1.3918 | 167.63 | 99.38 | 3.5527 | 102.9327 | 6.2648 | 103 | 103.611 | 103.9954 | 104 | 578.1979 | 18.347 | 87.6971 | 79.9329 | 217.3188 | 216.643 | 393.7373 | 83.815 | 6.7805 | 84 | 1799.798 | 3.744 | 1800 | 25.0099 | 1.9488 | 25 | 10000000000 | 35.4719 | 32.039 | 179.9126 | 89.4277 | 90.0176 | 7.5916 | 90 | 10000000000 | 175.002 | 179.808 | 190.524 | 178.1961 | 251.7404 | 254.2404 | 219.4734 | 10000000000 | 10000000000 | 40.059 | 3.8864 | 40 | 10000000000 | 0 | 96.1776 | 39.9623 | 8.5962 | 40 | 90.1154 | 89.7973 | 51.8212 | 52.6961 | 89.992 | 4.2301 | 90 | 95.4028 | 10000000000 | 89.9563 | 3.2634 | 90 | 95.8092 | 14.4779 | -19.4471 | 54.0985 | 78.44 | 0.84409
Log | 958 | 7.9833 | 2014-08-07 18:54 | C13EOAT_test | -0.0025 | 0.72781 | -0.37508 | 76.564 | 284.6252 | 122.644 | 1.4853 | -0.76058 | 4.0762 | 1.5 | 9.1546 | 23.003 | 1.8335 | 1.3848 | 167.778 | 99.38 | 3.5052 | 102.8852 | 6.2663 | 103 | 103.452 | 103.9915 | 104 | 582.4937 | 18.347 | 87.7682 | 80.0098 | 217.3188 | 216.643 | 393.7373 | 83.889 | 6.7834 | 84 | 1800.453 | 3.7429 | 1800 | 25.0555 | 1.9476 | 25 | 10000000000 | 35.5166 | 32.0901 | 179.8939 | 89.4283 | 90.0455 | 7.5855 | 90 | 10000000000 | 175.0163 | 178.1568 | 189.9168 | 177.7058 | 252.7232 | 254.1353 | 219.6752 | 10000000000 | 10000000000 | 40.0629 | 3.8674 | 40 | 10000000000 | 0 | 96.1539 | 39.9167 | 8.5998 | 40 | 90.1145 | 89.7794 | 51.8235 | 52.6916 | 89.9905 | 4.2308 | 90 | 95.4267 | 10000000000 | 89.947 | 3.2647 | 90 | 95.8038 | 14.4746 | -19.3702 | 54.4747 | 78.43 | 0.84409
Log | 959 | 7.9917 | 2014-08-07 18:55 | C13EOAT_test | -0.0025 | 0.72774 | -0.37508 | 76.9394 | 284.6946 | 110.6093 | 1.4854 | -0.76057 | 4.0763 | 1.5 | 9.2916 | 22.8653 | 1.8335 | 1.3918 | 167.7002 | 99.38 | 3.5595 | 102.9394 | 6.2662 | 103 | 103.389 | 103.9974 | 104 | 578.6692 | 18.347 | 87.7444 | 79.9558 | 217.3188 | 216.643 | 393.7373 | 83.8501 | 6.7853 | 84 | 1800.702 | 3.7427 | 1800 | 25.0646 | 1.9464 | 25 | 10000000000 | 35.5436 | 32.0331 | 179.9254 | 89.4292 | 90.0043 | 7.5908 | 90 | 10000000000 | 175.1828 | 179.2104 | 190.2317 | 177.7763 | 252.1053 | 254.1564 | 219.9071 | 10000000000 | 10000000000 | 40.0396 | 3.8563 | 40 | 10000000000 | 0 | 96.0748 | 39.9252 | 8.6007 | 40 | 90.1167 | 89.8087 | 51.8218 | 52.6996 | 90.0012 | 4.2268 | 90 | 95.4009 | 10000000000 | 89.9627 | 3.2653 | 90 | 95.8115 | 14.4717 | -19.4242 | 54.8728 | 78.4 | 0.84409
Log | 960 | 8 | 2014-08-07 18:55 | C13EOAT_test | -0.0025 | 0.72779 | -0.37508 | 77.5572 | 284.2507 | 114.8924 | 1.4812 | -0.7605 | 4.0764 | 1.5 | 9.4217 | 23.0026 | 1.8335 | 1.379 | 167.3894 | 99.38 | 3.5122 | 102.8921 | 6.2676 | 103 | 103.376 | 104.0217 | 104 | 573.882 | 18.347 | 87.5841 | 79.8054 | 217.3188 | 216.643 | 393.7373 | 83.6947 | 6.7896 | 84 | 1799.774 | 3.7441 | 1800 | 25.1655 | 1.9426 | 25 | 10000000000 | 35.5669 | 32.0674 | 179.9086 | 89.4422 | 89.9932 | 7.5918 | 90 | 10000000000 | 175.2292 | 179.5102 | 190.3254 | 177.973 | 251.9729 | 254.6695 | 219.4054 | 10000000000 | 10000000000 | 40.0333 | 3.8474 | 40 | 10000000000 | 0 | 95.9843 | 39.9666 | 8.6 | 40 | 90.117 | 89.7916 | 51.8608 | 52.7052 | 90.0003 | 4.2272 | 90 | 95.4189 | 10000000000 | 89.9543 | 3.2669 | 90 | 95.8084 | 14.4715 | -19.5746 | 55.2476 | 78.4 | 0.84409
Log | 961 | 8.0083 | 2014-08-07 18:56 | C13EOAT_test | -0.0025 | 0.72808 | -0.37508 | 78.8788 | 284.6767 | 107.7099 | 1.4826 | -0.7606 | 4.0765 | 1.5 | 9.3941 | 22.9952 | 1.8335 | 1.3675 | 167.3574 | 99.38 | 3.5459 | 102.9259 | 6.2682 | 103 | 103.397 | 104.0139 | 104 | 568.9917 | 18.347 | 87.5658 | 79.7916 | 217.3188 | 216.643 | 393.7373 | 83.6787 | 6.7955 | 84 | 1799.595 | 3.7443 | 1800 | 25.1338 | 1.9413 | 25 | 10000000000 | 35.5551 | 32.0647 | 179.8821 | 89.4359 | 90.0178 | 7.5871 | 90 | 10000000000 | 175.2711 | 180.026 | 190.7904 | 178.0572 | 251.8037 | 253.0066 | 219.3929 | 10000000000 | 10000000000 | 39.9935 | 3.8414 | 40 | 10000000000 | 0 | 95.986 | 39.9614 | 8.6015 | 40 | 90.1038 | 89.7783 | 51.8544 | 52.6662 | 89.9937 | 4.2307 | 90 | 95.4181 | 10000000000 | 89.941 | 3.2686 | 90 | 95.8183 | 14.4774 | -19.5884 | 55.18 | 78.39 | 0.84409
Log | 962 | 8.0167 | 2014-08-07 18:56 | C13EOAT_test | -0.0025 | 0.72776 | -0.37508 | 81.4403 | 284.2436 | 121.3451 | 1.4714 | -0.76055 | 4.0766 | 1.5 | 9.1621 | 22.9937 | 1.8335 | 1.3845 | 167.7022 | 99.38 | 3.5459 | 102.9259 | 6.2689 | 103 | 103.4207 | 104.0068 | 104 | 574.7806 | 18.3484 | 87.7442 | 79.958 | 217.3188 | 216.643 | 393.7373 | 83.8511 | 6.7992 | 84 | 1801.002 | 3.7422 | 1800 | 25.0008 | 1.9431 | 25 | 10000000000 | 35.4987 | 32.0776 | 179.919 | 89.4253 | 90.0285 | 7.585 | 90 | 10000000000 | 175.1706 | 179.102 | 190.4424 | 177.8905 | 251.8604 | 253.0261 | 218.9291 | 10000000000 | 10000000000 | 39.9867 | 3.8394 | 40 | 10000000000 | 0 | 95.974 | 39.9753 | 8.6019 | 40 | 90.1065 | 89.8125 | 51.8425 | 52.7262 | 89.9916 | 4.2337 | 90 | 95.4268 | 10000000000 | 89.9595 | 3.2693 | 90 | 95.8267 | 14.4812 | -19.422 | 54.5091 | 78.38 | 0.84409
Log | 963 | 8.025 | 2014-08-07 18:57 | C13EOAT_test | -0.0025 | 0.72806 | -0.37508 | 79.101 | 284.6236 | 114.3809 | 1.4788 | -0.76057 | 4.0767 | 1.5 | 8.9913 | 23.0035 | 1.8335 | 1.3825 | 167.5398 | 99.38 | 3.5052 | 102.8852 | 6.2704 | 103 | 103.3132 | 104.0128 | 104 | 575.8174 | 18.3474 | 87.6569 | 79.8829 | 217.3188 | 216.643 | 393.7373 | 83.7699 | 6.8017 | 84 | 1799.93 | 3.7438 | 1800 | 24.9041 | 1.9458 | 25 | 10000000000 | 35.4166 | 32.0504 | 179.9022 | 89.392 | 90.0133 | 7.5872 | 90 | 10000000000 | 175.1908 | 178.353 | 189.9601 | 177.8728 | 252.1225 | 255.0202 | 219.4379 | 10000000000 | 10000000000 | 39.9321 | 3.8538 | 40 | 10000000000 | 0 | 96.0999 | 39.9438 | 8.6048 | 40 | 90.1169 | 89.7853 | 51.8404 | 52.7101 | 89.9873 | 4.2385 | 90 | 95.4128 | 10000000000 | 89.9511 | 3.2708 | 90 | 95.8189 | 14.478 | -19.4971 | 53.9993 | 78.36 | 0.84409
Log | 964 | 8.0334 | 2014-08-07 18:57 | C13EOAT_test | -0.0025 | 0.72829 | -0.37508 | 80.8044 | 284.2882 | 109.7785 | 1.491 | -0.76054 | 4.0768 | 1.5 | 8.8767 | 23.0138 | 1.8335 | 1.3897 | 167.584 | 99.38 | 3.5392 | 102.9192 | 6.2707 | 103 | 103.6377 | 104.0115 | 104 | 574.6016 | 18.3934 | 87.6694 | 79.9146 | 217.3188 | 216.643 | 393.7373 | 83.792 | 6.806 | 84 | 1799.888 | 3.7439 | 1800 | 24.9003 | 1.9474 | 25 | 10000000000 | 35.4067 | 32.0453 | 179.9227 | 89.4092 | 89.9631 | 7.5954 | 90 | 10000000000 | 175.2435 | 179.3293 | 190.5792 | 178.16 | 252.0063 | 253.9454 | 218.9424 | 10000000000 | 10000000000 | 39.9377 | 3.8679 | 40 | 10000000000 | 0 | 96.1898 | 39.965 | 8.6051 | 40 | 90.1185 | 89.8042 | 51.8498 | 52.7154 | 89.9961 | 4.2366 | 90 | 95.4024 | 10000000000 | 89.9613 | 3.2718 | 90 | 95.8196 | 14.478 | -19.4654 | 53.6502 | 78.35 | 0.84409
Log | 965 | 8.0417 | 2014-08-07 18:58 | C13EOAT_test | -0.0025 | 0.72775 | -0.37508 | 79.5805 | 284.2503 | 112.9744 | 1.474 | -0.7605 | 4.0769 | 1.5 | 8.827 | 23.0085 | 1.8335 | 1.3788 | 167.6662 | 99.38 | 3.5188 | 102.8988 | 6.2719 | 103 | 103.6472 | 103.99 | 104 | 577.5841 | 18.347 | 87.7387 | 79.9274 | 217.3188 | 216.643 | 393.7373 | 83.8331 | 6.811 | 84 | 1799.733 | 3.7442 | 1800 | 24.9065 | 1.9489 | 25 | 10000000000 | 35.3888 | 32.0538 | 179.9455 | 89.3974 | 90.0074 | 7.5888 | 90 | 10000000000 | 175.0765 | 179.3593 | 190.1175 | 177.9795 | 252.4368 | 253.184 | 219.0567 | 10000000000 | 10000000000 | 39.9406 | 3.882 | 40 | 10000000000 | 0 | 96.3839 | 39.9771 | 8.6057 | 40 | 90.1264 | 89.8191 | 51.8605 | 52.7132 | 89.9924 | 4.2406 | 90 | 95.4336 | 10000000000 | 89.9728 | 3.2725 | 90 | 95.8211 | 14.4779 | -19.4526 | 53.4986 | 78.34 | 0.84409
Log | 966 | 8.05 | 2014-08-07 18:58 | C13EOAT_test | -0.0025 | 0.72776 | -0.37508 | 77.9671 | 284.5729 | 114.0999 | 1.4844 | -0.76056 | 4.077 | 1.5 | 8.9434 | 23.0033 | 1.8335 | 1.3635 | 167.5629 | 99.38 | 3.5728 | 102.9528 | 6.272 | 103 | 103.5071 | 104.0033 | 104 | 577.9364 | 18.347 | 87.6709 | 79.892 | 217.3188 | 216.643 | 394.081 | 83.7815 | 6.815 | 84 | 1799.836 | 3.744 | 1800 | 24.931 | 1.9497 | 25 | 10000000000 | 35.4267 | 31.9779 | 179.9307 | 89.413 | 89.9932 | 7.5918 | 90 | 10000000000 | 175.0507 | 179.4084 | 190.466 | 177.7399 | 251.822 | 253.8212 | 218.9678 | 10000000000 | 10000000000 | 39.9111 | 3.9034 | 40 | 10000000000 | 0 | 96.2116 | 39.9878 | 8.6062 | 40 | 90.1311 | 89.7996 | 51.8691 | 52.6726 | 89.9917 | 4.2445 | 90 | 95.4067 | 10000000000 | 89.9654 | 3.2737 | 90 | 95.8242 | 14.4772 | -19.488 | 53.8518 | 78.32 | 0.84409
Log | 967 | 8.0583 | 2014-08-07 18:59 | C13EOAT_test | -0.0025 | 0.7284 | -0.37508 | 76.5581 | 284.6886 | 117.9886 | 1.4859 | -0.76061 | 4.0772 | 1.5 | 9.055 | 23.0033 | 1.8335 | 1.3752 | 167.5186 | 99.38 | 3.5329 | 102.9129 | 6.2733 | 103 | 103.5525 | 104.0177 | 104 | 571.9498 | 18.347 | 87.6515 | 79.8671 | 217.3188 | 216.643 | 394.081 | 83.7593 | 6.8185 | 84 | 1799.578 | 3.7444 | 1800 | 25.0702 | 1.9468 | 25 | 10000000000 | 35.4998 | 31.985 | 179.9394 | 89.4086 | 89.976 | 7.5954 | 90 | 10000000000 | 175.0661 | 179.4054 | 190.0412 | 177.2411 | 251.8479 | 254.4381 | 218.6529 | 10000000000 | 10000000000 | 39.9019 | 3.9248 | 40 | 10000000000 | 0 | 96.1286 | 39.9965 | 8.6066 | 40 | 90.1344 | 89.805 | 51.8903 | 52.6918 | 90.0204 | 4.2358 | 90 | 95.4364 | 10000000000 | 89.9697 | 3.2744 | 90 | 95.8253 | 14.4777 | -19.5129 | 54.187 | 78.3 | 0.84409
Log | 968 | 8.0667 | 2014-08-07 18:59 | C13EOAT_test | -0.0025 | 0.72822 | -0.37508 | 77.3916 | 284.6258 | 121.0566 | 1.4963 | -0.76056 | 4.0773 | 1.5 | 9.1828 | 23.0033 | 1.8335 | 1.3653 | 167.7469 | 99.38 | 3.5662 | 102.9462 | 6.2736 | 103 | 103.1097 | 104.0027 | 104 | 571.8116 | 18.347 | 87.7541 | 79.9929 | 217.3188 | 216.643 | 394.081 | 83.8735 | 6.8231 | 84 | 1800.083 | 3.7436 | 1800 | 25.0871 | 1.9454 | 25 | 10000000000 | 35.523 | 31.8775 | 179.9267 | 89.3816 | 89.9678 | 7.5977 | 90 | 10000000000 | 175.0369 | 179.0855 | 189.8572 | 177.1252 | 252.5281 | 253.4873 | 218.4804 | 10000000000 | 10000000000 | 39.9027 | 3.9445 | 40 | 10000000000 | 0 | 96.2025 | 39.9856 | 8.6073 | 40 | 90.1309 | 89.7958 | 51.8968 | 52.6722 | 89.9828 | 4.2503 | 90 | 95.3836 | 10000000000 | 89.9634 | 3.2754 | 90 | 95.8227 | 14.4752 | -19.3871 | 54.559 | 78.29 | 0.84409
Log | 969 | 8.075 | 2014-08-07 19:00 | C13EOAT_test | -0.0025 | 0.72806 | -0.37508 | 78.2316 | 284.9998 | 111.0197 | 1.4855 | -0.76063 | 4.0774 | 1.5 | 9.2482 | 23.0032 | 1.8335 | 1.3367 | 167.4185 | 99.38 | 3.5436 | 102.9236 | 6.2745 | 103 | 103.42 | 104.0104 | 104 | 570.9395 | 18.3485 | 87.5802 | 79.8383 | 217.3188 | 216.643 | 393.7373 | 83.7093 | 6.8272 | 84 | 1799.646 | 3.7443 | 1800 | 25.1256 | 1.9431 | 25 | 10000000000 | 35.546 | 31.9598 | 179.9789 | 89.4072 | 90.0165 | 7.5903 | 90 | 10000000000 | 175.1809 | 179.2967 | 190.2329 | 177.7432 | 252.0789 | 253.7522 | 218.5735 | 10000000000 | 10000000000 | 39.9407 | 3.9613 | 40 | 10000000000 | 0 | 96.2941 | 40.0504 | 8.6038 | 40 | 90.1469 | 89.832 | 51.887 | 52.7268 | 89.9933 | 4.246 | 90 | 95.4633 | 10000000000 | 89.9895 | 3.2751 | 90 | 95.8237 | 14.4779 | -19.5417 | 54.7568 | 78.28 | 0.84409
Log | 970 | 8.0833 | 2014-08-07 19:00 | C13EOAT_test | -0.0025 | 0.7268 | -0.37508 | 75.2983 | 284.2719 | 115.5037 | 1.4895 | -0.76054 | 4.0775 | 1.5 | 9.2878 | 23.0033 | 1.8335 | 1.3168 | 167.7529 | 99.38 | 3.5255 | 102.9055 | 6.2757 | 103 | 103.435 | 104.0041 | 104 | 574.8414 | 18.347 | 87.755 | 79.9979 | 217.3188 | 216.643 | 393.7373 | 83.8764 | 6.8311 | 84 | 1799.628 | 3.7444 | 1800 | 25.0517 | 1.9431 | 25 | 10000000000 | 35.5272 | 32.0217 | 179.932 | 89.3902 | 89.9917 | 7.5944 | 90 | 10000000000 | 175.0931 | 179.4013 | 190.0875 | 177.7193 | 251.4261 | 253.6991 | 218.7486 | 10000000000 | 10000000000 | 39.989 | 3.9681 | 40 | 10000000000 | 0 | 96.4039 | 40.0268 | 8.6042 | 40 | 90.128 | 89.804 | 51.8712 | 52.6528 | 89.9913 | 4.2458 | 90 | 95.4066 | 10000000000 | 89.966 | 3.2761 | 90 | 95.8203 | 14.478 | -19.3821 | 54.8737 | 78.25 | 0.84409
Log | 971 | 8.0917 | 2014-08-07 19:01 | C13EOAT_test | -0.0025 | 0.72806 | -0.37508 | 77.3179 | 284.6205 | 110.9526 | 1.4778 | -0.76059 | 4.0776 | 1.5 | 9.2531 | 22.9205 | 1.8167 | 1.331 | 167.5983 | 99.38 | 3.5052 | 102.8852 | 6.2769 | 103 | 103.29 | 103.9939 | 104 | 579.6341 | 18.3934 | 87.6781 | 79.9202 | 217.3188 | 216.643 | 393.7373 | 83.7992 | 6.8358 | 84 | 1800.459 | 3.7431 | 1800 | 25.0787 | 1.941 | 25 | 10000000000 | 35.5323 | 31.9181 | 179.9461 | 89.409 | 89.9818 | 7.5961 | 90 | 10000000000 | 175.0793 | 179.4832 | 190.1519 | 177.5347 | 252.1645 | 252.9743 | 218.6155 | 10000000000 | 10000000000 | 40.0224 | 3.9653 | 40 | 10000000000 | 0 | 96.3931 | 40.0162 | 8.6038 | 40 | 90.1465 | 89.7996 | 51.8952 | 52.667 | 89.9829 | 4.2479 | 90 | 95.429 | 10000000000 | 89.973 | 3.2763 | 90 | 95.811 | 14.4779 | -19.4598 | 54.7713 | 78.25 | 0.84409
Log | 972 | 8.1 | 2014-08-07 19:01 | C13EOAT_test | -0.0025 | 0.72806 | -0.37508 | 78.1213 | 284.8295 | 111.1975 | 1.491 | -0.76058 | 4.0777 | 1.5 | 9.1524 | 23.0148 | 1.8329 | 1.3885 | 167.3746 | 99.38 | 3.5119 | 102.8919 | 6.2778 | 103 | 103.5725 | 103.9879 | 104 | 581.9813 | 18.347 | 87.5663 | 79.8083 | 217.3188 | 216.643 | 393.7373 | 83.6873 | 6.8417 | 84 | 1799.977 | 3.7438 | 1800 | 25.0254 | 1.9414 | 25 | 10000000000 | 35.4875 | 31.851 | 179.9972 | 89.4124 | 90.0065 | 7.5916 | 90 | 10000000000 | 175.0545 | 179.3444 | 190.3303 | 177.9322 | 252.0734 | 253.0177 | 218.6199 | 10000000000 | 10000000000 | 40.032 | 3.9574 | 40 | 10000000000 | 0 | 96.3527 | 40.0459 | 8.601 | 40 | 90.1423 | 89.855 | 51.943 | 52.6501 | 90.004 | 4.2388 | 90 | 95.4076 | 10000000000 | 89.9986 | 3.2758 | 90 | 95.8001 | 14.4741 | -19.5717 | 54.4672 | 78.24 | 0.84409
Log | 973 | 8.1083 | 2014-08-07 19:02 | C13EOAT_test | -0.0025 | 0.72573 | -0.37508 | 79.7745 | 284.6252 | 109.0449 | 1.4828 | -0.7606 | 4.0778 | 1.5 | 9.0911 | 22.9719 | 1.8195 | 1.3745 | 167.9545 | 99.38 | 3.5662 | 102.9462 | 6.2777 | 103 | 103.5664 | 104.0036 | 104 | 575.6856 | 18.347 | 87.8563 | 80.0981 | 217.3188 | 216.643 | 393.7373 | 83.9772 | 6.8443 | 84 | 1799.8 | 3.7441 | 1800 | 24.9942 | 1.942 | 25 | 10000000000 | 35.4924 | 31.9181 | 179.9613 | 89.4104 | 90.0014 | 7.5922 | 90 | 10000000000 | 175.076 | 179.1605 | 190.6009 | 177.846 | 251.7356 | 254.1629 | 219.5721 | 10000000000 | 10000000000 | 40.049 | 3.9471 | 40 | 10000000000 | 0 | 96.3015 | 40.0365 | 8.5998 | 40 | 90.1464 | 89.815 | 51.966 | 52.7157 | 90.0223 | 4.231 | 90 | 95.4202 | 10000000000 | 89.9807 | 3.2764 | 90 | 95.8072 | 14.474 | -19.2818 | 54.2865 | 78.21 | 0.84428
Log | 974 | 8.1167 | 2014-08-07 19:02 | C13EOAT_test | -0.0025 | 0.72817 | -0.37508 | 78.6219 | 284.5956 | 107.9936 | 1.4895 | -0.76063 | 4.0779 | 1.5 | 9.0186 | 23.0033 | 1.8324 | 1.3884 | 167.7748 | 99.38 | 3.5052 | 102.8852 | 6.2794 | 103 | 103.509 | 104.007 | 104 | 568.7623 | 18.347 | 87.7699 | 80.0049 | 217.3188 | 216.643 | 393.7373 | 83.8874 | 6.8481 | 84 | 1800.635 | 3.7429 | 1800 | 24.9606 | 1.9431 | 25 | 10000000000 | 35.463 | 32.0239 | 179.9855 | 89.4408 | 90.0042 | 7.5915 | 90 | 10000000000 | 175.1273 | 178.9704 | 190.6015 | 177.723 | 251.5947 | 253.0425 | 219.4684 | 10000000000 | 10000000000 | 40.056 | 3.9363 | 40 | 10000000000 | 0 | 96.2574 | 40.0455 | 8.5977 | 40 | 90.1623 | 89.8233 | 51.9545 | 52.6693 | 89.9934 | 4.2405 | 90 | 95.3956 | 10000000000 | 89.9928 | 3.2761 | 90 | 95.8085 | 14.4756 | -19.3751 | 54.0754 | 78.21 | 0.84439
Log | 975 | 8.125 | 2014-08-07 19:03 | C13EOAT_test | -0.0025 | 0.72837 | -0.37508 | 81.0605 | 284.6334 | 115.3529 | 1.4844 | -0.76056 | 4.078 | 1.5 | 8.9327 | 23.0033 | 1.8335 | 1.2921 | 167.8531 | 99.38 | 3.5664 | 102.9464 | 6.2793 | 103 | 103.5989 | 104.019 | 104 | 567.9834 | 18.3577 | 87.7999 | 80.0532 | 217.3188 | 216.643 | 393.7373 | 83.9265 | 6.8509 | 84 | 1800.261 | 3.7434 | 1800 | 24.9301 | 1.9445 | 25 | 10000000000 | 35.4465 | 32.0275 | 179.9899 | 89.4239 | 89.996 | 7.5923 | 90 | 10000000000 | 175.2367 | 179.6102 | 190.3735 | 178.0936 | 252.4984 | 253.147 | 219.862 | 10000000000 | 10000000000 | 40.0742 | 3.9198 | 40 | 10000000000 | 0 | 96.2946 | 40.0387 | 8.5963 | 40 | 90.1583 | 89.8315 | 51.9689 | 52.6814 | 90.0109 | 4.2322 | 90 | 95.431 | 10000000000 | 89.9949 | 3.2761 | 90 | 95.8207 | 14.478 | -19.3268 | 53.8209 | 78.19 | 0.8444
Log | 976 | 8.1334 | 2014-08-07 19:03 | C13EOAT_test | -0.0025 | 0.72789 | -0.37508 | 79.5987 | 284.6536 | 105.0968 | 1.4812 | -0.76056 | 4.0781 | 1.5 | 8.9543 | 23.0033 | 1.8335 | 1.3643 | 167.6828 | 99.38 | 3.5188 | 102.8988 | 6.2808 | 103 | 103.5471 | 104.0094 | 104 | 573.298 | 18.349 | 87.7128 | 79.97 | 217.3188 | 216.643 | 393.7373 | 83.8414 | 6.8547 | 84 | 1799.848 | 3.7441 | 1800 | 24.9899 | 1.944 | 25 | 10000000000 | 35.4353 | 31.9827 | 180.0099 | 89.4331 | 90.0047 | 7.59 | 90 | 10000000000 | 175.1945 | 179.2499 | 190.4636 | 177.8236 | 251.7126 | 253.4939 | 220.4578 | 10000000000 | 10000000000 | 40.0533 | 3.9062 | 40 | 10000000000 | 0 | 96.3833 | 40.0545 | 8.5939 | 40 | 90.1693 | 89.8407 | 51.9677 | 52.6497 | 90.0095 | 4.2325 | 90 | 95.4343 | 10000000000 | 90.005 | 3.2758 | 90 | 95.8187 | 14.4793 | -19.41 | 53.8894 | 78.18 | 0.84441
Log | 977 | 8.1417 | 2014-08-07 19:04 | C13EOAT_test | -0.0025 | 0.72706 | -0.37508 | 82.5459 | 284.9696 | 115.8796 | 1.4981 | -0.76054 | 4.0782 | 1.5 | 8.9914 | 23.0082 | 1.8335 | 1.38 | 167.9486 | 99.38 | 3.5321 | 102.9121 | 6.2816 | 103 | 103.5698 | 103.9906 | 104 | 578.9095 | 18.3527 | 87.8533 | 80.0953 | 217.3188 | 216.643 | 393.7373 | 83.9743 | 6.856 | 84 | 1800.03 | 3.7438 | 1800 | 24.9792 | 1.9444 | 25 | 10000000000 | 35.474 | 31.875 | 180.0205 | 89.4419 | 90.0186 | 7.5866 | 90 | 10000000000 | 175.2698 | 179.5554 | 190.8366 | 177.8592 | 251.8556 | 254.0364 | 220.7176 | 10000000000 | 10000000000 | 40.0609 | 3.8882 | 40 | 10000000000 | 0 | 96.4604 | 40.0387 | 8.5931 | 40 | 90.1718 | 89.8487 | 52.0134 | 52.648 | 90.0222 | 4.2269 | 90 | 95.4464 | 10000000000 | 90.0102 | 3.2754 | 90 | 95.8169 | 14.4779 | -19.2847 | 53.9997 | 78.16 | 0.84441
Log | 978 | 8.15 | 2014-08-07 19:04 | C13EOAT_test | -0.0025 | 0.72806 | -0.37508 | 74.2285 | 284.3203 | 116.7911 | 1.4902 | -0.7607 | 4.0783 | 1.5 | 8.9696 | 23.0773 | 1.8335 | 1.3678 | 167.7749 | 99.38 | 3.5325 | 102.9125 | 6.2823 | 103 | 103.5451 | 103.9995 | 104 | 581.6326 | 18.3472 | 87.7717 | 80.0032 | 217.3188 | 216.643 | 393.7373 | 83.8875 | 6.8584 | 84 | 1799.892 | 3.7439 | 1800 | 24.9873 | 1.9442 | 25 | 10000000000 | 35.4513 | 31.9453 | 180.0006 | 89.4461 | 90.0122 | 7.5865 | 90 | 10000000000 | 175.3086 | 179.0408 | 190.1307 | 178.0007 | 252.6757 | 253.5429 | 220.7205 | 10000000000 | 10000000000 | 40.0709 | 3.8709 | 40 | 10000000000 | 0 | 96.4427 | 40.059 | 8.5904 | 40 | 90.1571 | 89.8436 | 52.0453 | 52.6939 | 90.0129 | 4.2285 | 90 | 95.4405 | 10000000000 | 90.0003 | 3.2756 | 90 | 95.8142 | 14.478 | -19.3768 | 53.9334 | 78.16 | 0.84441
Log | 979 | 8.1583 | 2014-08-07 19:05 | C13EOAT_test | -0.0025 | 0.72801 | -0.37508 | 72.8075 | 284.6254 | 114.7925 | 1.4814 | -0.76055 | 4.0784 | 1.5 | 9.0006 | 23.0118 | 1.8335 | 1.3878 | 167.7819 | 99.38 | 3.5459 | 102.9259 | 6.2828 | 103 | 103.5058 | 103.996 | 104 | 578.9003 | 18.347 | 87.7713 | 80.0106 | 217.3188 | 216.643 | 393.7373 | 83.8909 | 6.8603 | 84 | 1799.764 | 3.7443 | 1800 | 24.987 | 1.9444 | 25 | 10000000000 | 35.4412 | 32.0187 | 180.0405 | 89.4364 | 90.013 | 7.5851 | 90 | 10000000000 | 175.225 | 179.4867 | 190.4563 | 177.6126 | 252.2826 | 253.9735 | 220.0854 | 10000000000 | 10000000000 | 40.0806 | 3.8557 | 40 | 10000000000 | 0 | 96.4028 | 40.0166 | 8.5911 | 40 | 90.1644 | 89.8761 | 52.0378 | 52.6135 | 89.9946 | 4.2343 | 90 | 95.4326 | 10000000000 | 90.0202 | 3.2747 | 90 | 95.8188 | 14.478 | -19.3694 | 54.0269 | 78.14 | 0.84441
Log | 980 | 8.1667 | 2014-08-07 19:05 | C13EOAT_test | -0.0025 | 0.72806 | -0.37508 | 75.4189 | 284.6432 | 107.1934 | 1.4856 | -0.76055 | 4.0785 | 1.5 | 9.102 | 23.0449 | 1.8335 | 1.3775 | 167.4259 | 99.38 | 3.5256 | 102.9056 | 6.2838 | 103 | 103.5215 | 104.0205 | 104 | 573.7958 | 18.347 | 87.6093 | 79.8166 | 217.3188 | 216.643 | 393.7373 | 83.713 | 6.8631 | 84 | 1799.818 | 3.7442 | 1800 | 25.0419 | 1.9432 | 25 | 10000000000 | 35.5171 | 31.9376 | 180.0415 | 89.4533 | 90.0314 | 7.5812 | 90 | 10000000000 | 175.2874 | 179.0197 | 190.1597 | 177.4939 | 252.4705 | 253.7103 | 219.9978 | 10000000000 | 10000000000 | 40.056 | 3.8396 | 40 | 10000000000 | 0 | 96.331 | 40.0351 | 8.589 | 40 | 90.1776 | 89.8639 | 52.0896 | 52.6793 | 90.0128 | 4.2277 | 90 | 95.4264 | 10000000000 | 90.0207 | 3.2742 | 90 | 95.8204 | 14.478 | -19.5634 | 54.3259 | 78.12 | 0.84441
Log | 981 | 8.175 | 2014-08-07 19:06 | C13EOAT_test | -0.0025 | 0.72697 | -0.37508 | 75.8599 | 284.6248 | 115.7347 | 1.5024 | -0.76063 | 4.0787 | 1.5 | 9.1913 | 23.1136 | 1.8335 | 1.3758 | 168.1845 | 99.38 | 3.5323 | 102.9123 | 6.2846 | 103 | 103.3655 | 104.0133 | 104 | 571.0466 | 18.3506 | 87.9684 | 80.2161 | 217.3188 | 216.643 | 393.7373 | 84.0922 | 6.8627 | 84 | 1800.028 | 3.7439 | 1800 | 25.05 | 1.9424 | 25 | 10000000000 | 35.5302 | 31.9325 | 180.0412 | 89.4401 | 90.0203 | 7.5818 | 90 | 10000000000 | 175.3224 | 179.7077 | 190.3556 | 177.4447 | 252.5997 | 253.1468 | 219.9953 | 10000000000 | 10000000000 | 40.0281 | 3.8291 | 40 | 10000000000 | 0 | 96.3234 | 40.0496 | 8.5869 | 40 | 90.1715 | 89.8697 | 52.0647 | 52.6637 | 89.9903 | 4.2363 | 90 | 95.4451 | 10000000000 | 90.0206 | 3.2737 | 90 | 95.8209 | 14.4722 | -19.1639 | 54.5785 | 78.1 | 0.84441
Log | 982 | 8.1833 | 2014-08-07 19:06 | C13EOAT_test | -0.0025 | 0.72837 | -0.37508 | 76.3381 | 284.9829 | 101.8037 | 1.4896 | -0.76069 | 4.0787 | 1.5 | 9.2559 | 23.0296 | 1.8335 | 1.3806 | 167.5862 | 99.38 | 3.5459 | 102.9259 | 6.2852 | 103 | 103.4781 | 104.0108 | 104 | 568.7021 | 18.356 | 87.6677 | 79.9184 | 217.3188 | 216.643 | 393.7373 | 83.7931 | 6.8657 | 84 | 1799.824 | 3.7441 | 1800 | 25.0559 | 1.9416 | 25 | 10000000000 | 35.5241 | 31.962 | 179.9993 | 89.4378 | 90.0297 | 7.5788 | 90 | 10000000000 | 175.2315 | 179.468 | 190.1441 | 177.8255 | 252.5732 | 254.1653 | 219.8223 | 10000000000 | 10000000000 | 40.0007 | 3.8282 | 40 | 10000000000 | 0 | 96.2992 | 40.0357 | 8.5863 | 40 | 90.1668 | 89.8325 | 52.0775 | 52.7193 | 89.9904 | 4.2382 | 90 | 95.4126 | 10000000000 | 89.9997 | 3.2741 | 90 | 95.8164 | 14.478 | -19.4616 | 54.7796 | 78.1 | 0.84441
Log | 983 | 8.1917 | 2014-08-07 19:07 | C13EOAT_test | -0.0025 | 0.72824 | -0.37508 | 75.7599 | 284.6252 | 122.4082 | 1.4858 | -0.7606 | 4.0788 | 1.5 | 9.2256 | 23.0187 | 1.8335 | 1.3767 | 167.8586 | 99.38 | 3.5188 | 102.8988 | 6.2865 | 103 | 103.5287 | 104.0273 | 104 | 571.1955 | 18.3657 | 87.8051 | 80.0534 | 217.3188 | 216.643 | 393.7373 | 83.9293 | 6.8675 | 84 | 1800.273 | 3.7436 | 1800 | 25.0385 | 1.9411 | 25 | 10000000000 | 35.5001 | 31.9463 | 180.0524 | 89.4443 | 90.0156 | 7.5796 | 90 | 10000000000 | 175.2356 | 179.9347 | 190.4078 | 177.7526 | 252.3015 | 254.0446 | 219.9711 | 10000000000 | 10000000000 | 39.9787 | 3.8328 | 40 | 10000000000 | 0 | 96.5012 | 40.0264 | 8.5853 | 40 | 90.1811 | 89.8713 | 52.0502 | 52.6844 | 89.989 | 4.2388 | 90 | 95.4329 | 10000000000 | 90.0262 | 3.2732 | 90 | 95.8137 | 14.478 | -19.3266 | 54.6903 | 78.09 | 0.84441
Log | 984 | 8.2 | 2014-08-07 19:07 | C13EOAT_test | -0.0025 | 0.72797 | -0.37508 | 79.7698 | 284.5142 | 111.8865 | 1.4904 | -0.76056 | 4.0789 | 1.5 | 9.1602 | 23.0614 | 1.8335 | 1.3871 | 167.4968 | 99.38 | 3.5866 | 102.9667 | 6.2861 | 103 | 103.3678 | 104.0045 | 104 | 579.9448 | 18.352 | 87.6356 | 79.8612 | 217.3188 | 216.643 | 393.7373 | 83.7484 | 6.8725 | 84 | 1799.94 | 3.744 | 1800 | 24.9971 | 1.9417 | 25 | 10000000000 | 35.4745 | 31.9458 | 180.0368 | 89.4357 | 89.9963 | 7.5814 | 90 | 10000000000 | 175.131 | 179.9421 | 190.6351 | 177.7696 | 252.3477 | 253.3949 | 219.426 | 10000000000 | 10000000000 | 39.9145 | 3.8475 | 40 | 10000000000 | 0 | 96.5135 | 40.0183 | 8.5845 | 40 | 90.1776 | 89.8592 | 52.0111 | 52.6978 | 90.0045 | 4.2317 | 90 | 95.4094 | 10000000000 | 90.0184 | 3.273 | 90 | 95.82 | 14.478 | -19.5188 | 54.4975 | 78.06 | 0.84441
Log | 985 | 8.2084 | 2014-08-07 19:08 | C13EOAT_test | -0.0025 | 0.72837 | -0.37508 | 77.5639 | 284.7571 | 113.4449 | 1.4913 | -0.7607 | 4.079 | 1.5 | 9.0126 | 23.0082 | 1.8335 | 1.2233 | 167.7913 | 99.38 | 3.5256 | 102.9056 | 6.2876 | 103 | 103.3155 | 103.9922 | 104 | 580.2614 | 18.3472 | 87.7829 | 80.0084 | 217.3188 | 216.643 | 394.081 | 83.8957 | 6.8738 | 84 | 1799.991 | 3.744 | 1800 | 24.9084 | 1.9439 | 25 | 10000000000 | 35.4361 | 32.0553 | 180.0262 | 89.4323 | 90.0282 | 7.5753 | 90 | 10000000000 | 175.3127 | 180.2517 | 190.7891 | 178.0411 | 252.1277 | 253.8433 | 220.2381 | 10000000000 | 10000000000 | 39.9534 | 3.8607 | 40 | 10000000000 | 0 | 96.4877 | 40.0252 | 8.5838 | 40 | 90.1731 | 89.853 | 51.9874 | 52.6994 | 89.9982 | 4.2329 | 90 | 95.4051 | 10000000000 | 90.0131 | 3.2728 | 90 | 95.806 | 14.4729 | -19.3716 | 54.0529 | 78.06 | 0.84421
Log | 986 | 8.2167 | 2014-08-07 19:08 | C13EOAT_test | -0.0025 | 0.72806 | -0.37508 | 77.2678 | 284.7489 | 117.288 | 1.4906 | -0.76062 | 4.0791 | 1.5 | 8.9248 | 23.0473 | 1.8335 | 1.3404 | 167.5498 | 99.38 | 3.573 | 102.953 | 6.2879 | 103 | 103.1044 | 104.0011 | 104 | 579.334 | 18.347 | 87.6674 | 79.8824 | 217.3188 | 216.643 | 393.7373 | 83.7749 | 6.8788 | 84 | 1799.744 | 3.7443 | 1800 | 24.8862 | 1.9457 | 25 | 10000000000 | 35.4132 | 32.0402 | 180.0028 | 89.4278 | 90.0288 | 7.5747 | 90 | 10000000000 | 175.138 | 180.3878 | 190.1734 | 177.6942 | 252.292 | 254.4145 | 219.9212 | 10000000000 | 10000000000 | 39.9128 | 3.8821 | 40 | 10000000000 | 0 | 96.4273 | 40.0186 | 8.584 | 40 | 90.1709 | 89.8319 | 51.9721 | 52.6939 | 89.9931 | 4.2337 | 90 | 95.4009 | 10000000000 | 90.0014 | 3.2728 | 90 | 95.7999 | 14.478 | -19.4976 | 53.7968 | 78.04 | 0.84438
Log | 987 | 8.225 | 2014-08-07 19:09 | C13EOAT_test | -0.0025 | 0.72775 | -0.37508 | 76.1189 | 284.5412 | 107.0345 | 1.4891 | -0.76053 | 4.0791 | 1.5 | 8.8916 | 23.0243 | 1.8335 | 1.2884 | 167.717 | 99.38 | 3.5459 | 102.9259 | 6.2888 | 103 | 103.165 | 104.0112 | 104 | 577.6933 | 18.347 | 87.7622 | 79.9549 | 217.3188 | 216.643 | 393.7373 | 83.8585 | 6.8823 | 84 | 1800.058 | 3.7439 | 1800 | 24.8896 | 1.9474 | 25 | 10000000000 | 35.413 | 31.9878 | 180.0476 | 89.4323 | 90.0241 | 7.575 | 90 | 10000000000 | 175.1868 | 179.7156 | 190.4866 | 177.7688 | 252.4398 | 253.7242 | 219.7562 | 10000000000 | 10000000000 | 39.9013 | 3.9045 | 40 | 10000000000 | 0 | 96.3358 | 40.0148 | 8.5843 | 40 | 90.174 | 89.8737 | 51.9592 | 52.7292 | 89.9935 | 4.2343 | 90 | 95.4544 | 10000000000 | 90.0238 | 3.2718 | 90 | 95.8011 | 14.4736 | -19.4251 | 53.6873 | 78.02 | 0.8444
Log | 988 | 8.2333 | 2014-08-07 19:09 | C13EOAT_test | -0.0025 | 0.72659 | -0.37508 | 75.8527 | 284.5305 | 112.9522 | 1.4951 | -0.7607 | 4.0793 | 1.5 | 9.021 | 23.0283 | 1.8335 | 1.3164 | 167.7833 | 99.38 | 3.4985 | 102.8785 | 6.2904 | 103 | 103.1379 | 104.0066 | 104 | 567.5382 | 18.347 | 87.7709 | 80.0123 | 217.3188 | 216.643 | 393.7373 | 83.8916 | 6.8856 | 84 | 1800.34 | 3.7434 | 1800 | 24.9391 | 1.9477 | 25 | 10000000000 | 35.4075 | 32.1228 | 179.9927 | 89.4167 | 90.0157 | 7.5768 | 90 | 10000000000 | 175.1229 | 179.8641 | 190.6961 | 177.9183 | 252.2098 | 253.3761 | 219.2642 | 10000000000 | 10000000000 | 39.913 | 3.9293 | 40 | 10000000000 | 0 | 96.4259 | 39.9949 | 8.5854 | 40 | 90.1379 | 89.8548 | 51.9596 | 52.7312 | 90.011 | 4.23 | 90 | 95.423 | 10000000000 | 89.9963 | 3.2724 | 90 | 95.8029 | 14.478 | -19.3677 | 54.087 | 78.01 | 0.84441
Log | 989 | 8.2417 | 2014-08-07 19:10 | C13EOAT_test | -0.0025 | 0.72806 | -0.37508 | 78.1364 | 284.8043 | 102.7943 | 1.495 | -0.76059 | 4.0793 | 1.5 | 9.0317 | 23.0851 | 1.8335 | 1.3411 | 167.8167 | 99.381 | 3.5632 | 102.9442 | 6.2902 | 103 | 103.0871 | 104.0249 | 104 | 567.4403 | 18.348 | 87.7904 | 80.0263 | 217.3188 | 216.643 | 393.7373 | 83.9083 | 6.8884 | 84 | 1800.521 | 3.7432 | 1800 | 25.0008 | 1.9467 | 25 | 10000000000 | 35.4693 | 32.0826 | 180.0051 | 89.4186 | 89.9859 | 7.5823 | 90 | 10000000000 | 175.1301 | 179.7629 | 190.5417 | 177.7325 | 252.1409 | 253.5195 | 219.1538 | 10000000000 | 10000000000 | 39.877 | 3.9581 | 40 | 10000000000 | 0 | 96.3912 | 39.9869 | 8.5864 | 40 | 90.1594 | 89.8457 | 51.9578 | 52.7234 | 89.9877 | 4.2393 | 90 | 95.44 | 10000000000 | 90.0025 | 3.2723 | 90 | 95.8144 | 14.478 | -19.3547 | 54.1187 | 78 | 0.84441
Log | 990 | 8.25 | 2014-08-07 19:10 | C13EOAT_test | -0.0025 | 0.72775 | -0.37508 | 77.7668 | 284.6205 | 114.4375 | 1.4886 | -0.76053 | 4.0794 | 1.5 | 9.1122 | 23.0148 | 1.8334 | 1.3559 | 167.8092 | 99.3875 | 3.5188 | 102.9063 | 6.2913 | 103 | 103.3785 | 104.0247 | 104 | 574.9995 | 18.4355 | 87.7774 | 80.0319 | 217.3188 | 216.643 | 394.081 | 83.9046 | 6.8902 | 84 | 1800.226 | 3.7436 | 1800 | 25.0223 | 1.9462 | 25 | 10000000000 | 35.5085 | 31.9608 | 179.9977 | 89.419 | 90.0101 | 7.5789 | 90 | 10000000000 | 175.0669 | 179.7035 | 190.4782 | 177.674 | 252.1538 | 253.1028 | 219.0636 | 10000000000 | 10000000000 | 39.9002 | 3.9807 | 40 | 10000000000 | 0 | 96.5253 | 39.9843 | 8.5875 | 40 | 90.1568 | 89.8409 | 51.9373 | 52.7087 | 89.9809 | 4.2449 | 90 | 95.435 | 10000000000 | 89.9988 | 3.2726 | 90 | 95.8136 | 14.478 | -19.3556 | 54.3562 | 77.98 | 0.84441
Log | 991 | 8.2584 | 2014-08-07 19:11 | C13EOAT_test | -0.0025 | 0.72806 | -0.37508 | 76.5255 | 284.9998 | 108.5112 | 1.4898 | -0.76055 | 4.0795 | 1.5 | 9.259 | 23.0098 | 1.8332 | 1.3489 | 167.7194 | 99.3894 | 3.5391 | 102.9285 | 6.2919 | 103 | 103.352 | 104.0223 | 104 | 574.0784 | 18.347 | 87.752 | 79.9674 | 217.3188 | 216.643 | 393.7373 | 83.8597 | 6.8938 | 84 | 1800.06 | 3.7439 | 1800 | 25.0693 | 1.9447 | 25 | 10000000000 | 35.5141 | 31.9565 | 180.0056 | 89.3824 | 89.991 | 7.5829 | 90 | 10000000000 | 175.1187 | 180.1948 | 190.8979 | 177.8643 | 252.1802 | 253.1279 | 218.854 | 10000000000 | 10000000000 | 39.9768 | 3.9877 | 40 | 10000000000 | 0 | 96.5784 | 39.9501 | 8.5904 | 40 | 90.1713 | 89.8343 | 51.9192 | 52.6542 | 89.9925 | 4.2434 | 90 | 95.4059 | 10000000000 | 90.0028 | 3.2726 | 90 | 95.8141 | 14.478 | -19.422 | 54.7887 | 77.96 | 0.84441
Log | 992 | 8.2667 | 2014-08-07 19:11 | C13EOAT_test | -0.0025 | 0.72825 | -0.37508 | 77.355 | 284.616 | 112.919 | 1.4876 | -0.76065 | 4.0796 | 1.5 | 9.3379 | 23.0033 | 1.8335 | 1.3147 | 167.6541 | 99.38 | 3.5339 | 102.9139 | 6.2929 | 103 | 103.4171 | 103.998 | 104 | 581.7953 | 18.347 | 87.7175 | 79.9366 | 217.3188 | 216.643 | 393.7373 | 83.827 | 6.8965 | 84 | 1800.491 | 3.7431 | 1800 | 25.0985 | 1.9427 | 25 | 10000000000 | 35.5513 | 31.895 | 179.9964 | 89.3892 | 90.0059 | 7.5815 | 90 | 10000000000 | 175.1063 | 179.9668 | 190.774 | 177.4619 | 251.8904 | 253.4063 | 218.7656 | 10000000000 | 10000000000 | 40.0086 | 3.9868 | 40 | 10000000000 | 0 | 96.5636 | 39.9564 | 8.5918 | 40 | 90.1483 | 89.8481 | 51.9093 | 52.6054 | 89.9778 | 4.2512 | 90 | 95.4149 | 10000000000 | 89.9982 | 3.2727 | 90 | 95.8159 | 14.478 | -19.4434 | 55.0207 | 77.94 | 0.84441
Log | 993 | 8.275 | 2014-08-07 19:12 | C13EOAT_test | -0.0025 | 0.72806 | -0.37508 | 77.0223 | 284.6033 | 110.1473 | 1.4828 | -0.7606 | 4.0797 | 1.5 | 9.3525 | 23.0033 | 1.8279 | 1.2416 | 167.6758 | 99.3819 | 3.5594 | 102.9413 | 6.2933 | 103 | 103.4336 | 104.017 | 104 | 582.3005 | 18.3471 | 87.7444 | 79.9314 | 217.3188 | 216.643 | 393.7373 | 83.8379 | 6.8996 | 84 | 1800.637 | 3.7429 | 1800 | 25.1299 | 1.9404 | 25 | 10000000000 | 35.5784 | 31.8708 | 180.0036 | 89.3927 | 89.9971 | 7.5836 | 90 | 10000000000 | 175.1601 | 179.7867 | 190.7225 | 177.616 | 252.1552 | 253.1247 | 218.5887 | 10000000000 | 10000000000 | 40.0648 | 3.976 | 40 | 10000000000 | 0 | 96.4543 | 39.9581 | 8.5934 | 40 | 90.1559 | 89.8477 | 51.8917 | 52.6882 | 90.0154 | 4.2379 | 90 | 95.4143 | 10000000000 | 90.0018 | 3.2725 | 90 | 95.8101 | 14.4779 | -19.4505 | 55.0623 | 77.92 | 0.84441
Log | 994 | 8.2833 | 2014-08-07 19:12 | C13EOAT_test | -0.0025 | 0.72796 | -0.37508 | 76.7985 | 284.2462 | 105.3836 | 1.4883 | -0.7605 | 4.0798 | 1.5 | 9.2445 | 23.004 | 1.8335 | 1.385 | 167.5641 | 99.4 | 3.5323 | 102.9323 | 6.2941 | 103 | 103.467 | 104.0215 | 104 | 573.6111 | 18.347 | 87.6879 | 79.8762 | 217.3188 | 216.643 | 393.7373 | 83.782 | 6.9037 | 84 | 1800.23 | 3.7436 | 1800 | 25.0558 | 1.9408 | 25 | 10000000000 | 35.5104 | 31.8513 | 179.9811 | 89.3859 | 89.9664 | 7.5898 | 90 | 10000000000 | 175.1271 | 179.7384 | 190.601 | 177.9386 | 252.2406 | 252.5865 | 218.1198 | 10000000000 | 10000000000 | 40.0265 | 3.9668 | 40 | 10000000000 | 0 | 96.375 | 39.9522 | 8.5952 | 40 | 90.1523 | 89.8288 | 51.8875 | 52.7045 | 89.9812 | 4.2523 | 90 | 95.3988 | 10000000000 | 89.9905 | 3.2728 | 90 | 95.8336 | 14.478 | -19.5238 | 54.7461 | 77.9 | 0.84441
Log | 995 | 8.2917 | 2014-08-07 19:13 | C13EOAT_test | -0.0025 | 0.72602 | -0.37508 | 78.3187 | 284.2502 | 111.912 | 1.4926 | -0.76066 | 4.0799 | 1.5 | 9.1262 | 23.113 | 1.8335 | 1.2928 | 167.9856 | 99.3906 | 3.5391 | 102.9298 | 6.2947 | 103 | 103.3332 | 104.0214 | 104 | 564.9726 | 18.3599 | 87.8697 | 80.1159 | 217.3188 | 216.643 | 393.7373 | 83.9928 | 6.9045 | 84 | 1800.081 | 3.7439 | 1800 | 24.9901 | 1.9421 | 25 | 10000000000 | 35.4813 | 31.8594 | 180.013 | 89.3963 | 89.967 | 7.5908 | 90 | 10000000000 | 175.1514 | 179.6967 | 190.7156 | 177.3315 | 252.1558 | 252.8696 | 218.4977 | 10000000000 | 10000000000 | 40.0514 | 3.9498 | 40 | 10000000000 | 0 | 96.3253 | 39.9521 | 8.5969 | 40 | 90.1665 | 89.8465 | 51.9112 | 52.7247 | 89.9921 | 4.251 | 90 | 95.4023 | 10000000000 | 90.0065 | 3.2722 | 90 | 95.8318 | 14.4784 | -19.2748 | 54.3982 | 77.9 | 0.84441
Log | 996 | 8.3 | 2014-08-07 19:13 | C13EOAT_test | -0.0025 | 0.72813 | -0.37508 | 76.1652 | 284.6252 | 113.9344 | 1.4858 | -0.76058 | 4.08 | 1.5 | 9.0229 | 23.0302 | 1.7906 | 1.3328 | 167.9435 | 99.3977 | 3.5323 | 102.93 | 6.2951 | 103 | 103.4217 | 104.0381 | 104 | 566.2806 | 18.347 | 87.8357 | 80.1078 | 217.3188 | 216.643 | 393.7373 | 83.9717 | 6.9063 | 84 | 1799.474 | 3.7448 | 1800 | 24.9615 | 1.9433 | 25 | 10000000000 | 35.4555 | 31.8231 | 180.0141 | 89.3864 | 89.9918 | 7.5884 | 90 | 10000000000 | 175.1324 | 179.9742 | 190.7993 | 177.7115 | 251.9215 | 252.1249 | 218.0952 | 10000000000 | 10000000000 | 40.0461 | 3.9377 | 40 | 10000000000 | 0 | 96.4418 | 39.9488 | 8.5989 | 40 | 90.1666 | 89.8475 | 51.8791 | 52.7133 | 90.0042 | 4.2486 | 90 | 95.4006 | 10000000000 | 90.007 | 3.2723 | 90 | 95.8271 | 14.4786 | -19.2899 | 54.0937 | 77.87 | 0.84441
Log | 997 | 8.3084 | 2014-08-07 19:14 | C13EOAT_test | -0.0025 | 0.72807 | -0.37508 | 76.8778 | 284.4781 | 101.1811 | 1.496 | -0.76057 | 4.0801 | 1.5 | 9.0149 | 23.0956 | 1.8335 | 1.2799 | 167.7525 | 99.3848 | 3.5323 | 102.9172 | 6.2961 | 103 | 103.5083 | 104.0227 | 104 | 575.6638 | 18.5561 | 87.7619 | 79.9907 | 217.3188 | 216.643 | 393.7373 | 83.8763 | 6.9094 | 84 | 1799.662 | 3.7445 | 1800 | 24.9761 | 1.9437 | 25 | 10000000000 | 35.4246 | 31.9972 | 180.016 | 89.4058 | 89.9761 | 7.5921 | 90 | 10000000000 | 175.157 | 179.5328 | 190.2151 | 177.4472 | 252.0948 | 252.5654 | 218.7324 | 10000000000 | 10000000000 | 40.0754 | 3.9205 | 40 | 10000000000 | 0 | 96.5766 | 39.9632 | 8.6 | 40 | 90.1677 | 89.8483 | 51.8578 | 52.7197 | 90.0047 | 4.2482 | 90 | 95.3994 | 10000000000 | 90.008 | 3.2723 | 90 | 95.8256 | 14.4805 | -19.3942 | 54.0738 | 77.88 | 0.84441
Log | 998 | 8.3167 | 2014-08-07 19:14 | C13EOAT_test | -0.0025 | 0.72775 | -0.37508 | 78.127 | 283.8804 | 119.4097 | 1.4848 | -0.76069 | 4.0802 | 1.5 | 9.028 | 23.092 | 1.8335 | 1.366 | 167.5931 | 99.3941 | 3.5661 | 102.9602 | 6.296 | 103 | 103.3856 | 104.0089 | 104 | 582.8856 | 18.347 | 87.6819 | 79.9112 | 217.3188 | 216.643 | 393.7373 | 83.7965 | 6.9119 | 84 | 1799.828 | 3.7442 | 1800 | 25.0186 | 1.9432 | 25 | 10000000000 | 35.4315 | 31.9204 | 180.0229 | 89.3823 | 89.9798 | 7.5927 | 90 | 10000000000 | 175.0264 | 179.6479 | 190.4436 | 177.864 | 251.6568 | 253.0966 | 218.6508 | 10000000000 | 10000000000 | 40.0795 | 3.9014 | 40 | 10000000000 | 0 | 96.5764 | 39.9776 | 8.6011 | 40 | 90.1593 | 89.8636 | 51.8394 | 52.7448 | 90.0123 | 4.2475 | 90 | 95.4029 | 10000000000 | 90.0114 | 3.2721 | 90 | 95.8226 | 14.478 | -19.4829 | 54.1076 | 77.87 | 0.84441
Log | 999 | 8.325 | 2014-08-07 19:15 | C13EOAT_test | -0.0025 | 0.72837 | -0.37508 | 75.1198 | 284.097 | 108.3241 | 1.493 | -0.7606 | 4.0803 | 1.5 | 9.1099 | 23.0124 | 1.8335 | 1.3759 | 167.5573 | 99.3951 | 3.512 | 102.9071 | 6.2975 | 103 | 103.3748 | 104.0082 | 104 | 581.854 | 18.347 | 87.6747 | 79.8826 | 217.3188 | 216.643 | 393.7373 | 83.7786 | 6.9141 | 84 | 1799.629 | 3.7446 | 1800 | 25.024 | 1.9428 | 25 | 10000000000 | 35.4686 | 31.8672 | 180.0293 | 89.3884 | 89.9739 | 7.5956 | 90 | 10000000000 | 175.0826 | 179.8285 | 190.4871 | 177.7441 | 252.2346 | 252.6061 | 219.0769 | 10000000000 | 10000000000 | 40.052 | 3.8856 | 40 | 10000000000 | 0 | 96.4867 | 39.9549 | 8.604 | 40 | 90.1557 | 89.8736 | 51.8013 | 52.7253 | 90.0075 | 4.2524 | 90 | 95.4228 | 10000000000 | 90.0146 | 3.2719 | 90 | 95.8027 | 14.4786 | -19.5125 | 54.3505 | 77.85 | 0.84441
Log | 1000 | 8.3333 | 2014-08-07 19:15 | C13EOAT_test | -0.0025 | 0.72811 | -0.37508 | 74.7837 | 284.9693 | 109.8871 | 1.4832 | -0.76054 | 4.0804 | 1.5 | 9.2236 | 23.0034 | 1.8335 | 1.3106 | 167.81 | 99.3889 | 3.5866 | 102.9755 | 6.297 | 103 | 103.5616 | 104.0074 | 104 | 578.9363 | 18.347 | 87.7925 | 80.0175 | 217.3188 | 216.643 | 393.7373 | 83.905 | 6.9166 | 84 | 1799.862 | 3.7442 | 1800 | 25.0643 | 1.9411 | 25 | 10000000000 | 35.5166 | 31.8819 | 179.9983 | 89.3737 | 89.9495 | 7.6014 | 90 | 10000000000 | 175.126 | 179.9891 | 190.2854 | 177.8626 | 252.3517 | 253.364 | 220.0478 | 10000000000 | 10000000000 | 40.0413 | 3.8725 | 40 | 10000000000 | 0 | 96.3501 | 39.9254 | 8.6068 | 40 | 90.1472 | 89.8511 | 51.7901 | 52.7256 | 90.0197 | 4.2519 | 90 | 95.405 | 10000000000 | 89.9992 | 3.2724 | 90 | 95.8102 | 14.4781 | -19.3714 | 54.6847 | 77.85 | 0.84441
Log | 1001 | 8.3417 | 2014-08-07 19:16 | C13EOAT_test | -0.0025 | 0.72806 | -0.37508 | 74.984 | 284.9843 | 122.5335 | 1.4891 | -0.76059 | 4.0804 | 1.5 | 9.1879 | 23.0807 | 1.8335 | 1.3117 | 167.9003 | 99.405 | 3.5332 | 102.9383 | 6.2978 | 103 | 103.281 | 104.0204 | 104 | 574.7229 | 18.347 | 87.8465 | 80.0538 | 217.3188 | 216.643 | 393.7373 | 83.9502 | 6.9174 | 84 | 1800.249 | 3.7436 | 1800 | 25.0831 | 1.9395 | 25 | 10000000000 | 35.5422 | 31.9363 | 180.0045 | 89.4013 | 89.9677 | 7.6001 | 90 | 10000000000 | 175.1754 | 179.3581 | 190.5365 | 177.9545 | 252.4033 | 254.0534 | 220.7862 | 10000000000 | 10000000000 | 40.0386 | 3.8606 | 40 | 10000000000 | 0 | 96.3553 | 39.9686 | 8.606 | 40 | 90.1456 | 89.8589 | 51.8 | 52.7372 | 90.0047 | 4.2585 | 90 | 95.4226 | 10000000000 | 90.0023 | 3.2722 | 90 | 95.8101 | 14.478 | -19.3512 | 54.5793 | 77.83 | 0.84441
Log | 1002 | 8.35 | 2014-08-07 19:16 | C13EOAT_test | -0.0025 | 0.7266 | -0.37508 | 73.7596 | 284.6283 | 107.9313 | 1.489 | -0.76057 | 4.0806 | 1.5 | 9.2539 | 23.0282 | 1.8332 | 1.2722 | 168.035 | 99.3951 | 3.5225 | 102.9176 | 6.2991 | 103 | 103.1916 | 104.0019 | 104 | 561.1444 | 18.347 | 87.89 | 80.145 | 217.3188 | 216.643 | 393.7373 | 84.0175 | 6.9187 | 84 | 1800.042 | 3.744 | 1800 | 25.0561 | 1.9393 | 25 | 10000000000 | 35.5133 | 31.9368 | 179.999 | 89.386 | 89.9769 | 7.6002 | 90 | 10000000000 | 175.1793 | 179.5116 | 190.5654 | 177.965 | 252.4257 | 253.824 | 220.5279 | 10000000000 | 10000000000 | 39.9781 | 3.864 | 40 | 10000000000 | 0 | 96.371 | 39.9538 | 8.6075 | 40 | 90.1615 | 89.8375 | 51.7881 | 52.7298 | 89.9773 | 4.2691 | 90 | 95.4025 | 10000000000 | 89.9995 | 3.2722 | 90 | 95.8052 | 14.4751 | -19.2501 | 54.7682 | 77.82 | 0.84441
Log | 1003 | 8.3583 | 2014-08-07 19:17 | C13EOAT_test | -0.0025 | 0.72837 | -0.37508 | 75.0431 | 284.6857 | 108.2012 | 1.4857 | -0.76066 | 4.0806 | 1.5 | 9.2822 | 23.0298 | 1.8335 | 1.2468 | 167.7707 | 99.38 | 3.5391 | 102.9191 | 6.2997 | 103 | 103.3157 | 104.0195 | 104 | 563.1029 | 18.347 | 87.7645 | 80.0062 | 217.3188 | 216.643 | 393.7373 | 83.8853 | 6.9208 | 84 | 1800.019 | 3.7441 | 1800 | 25.0932 | 1.9374 | 25 | 10000000000 | 35.5537 | 32.0106 | 179.966 | 89.4072 | 89.9711 | 7.602 | 90 | 10000000000 | 175.1978 | 179.9276 | 190.2238 | 177.7381 | 252.7224 | 254.1123 | 220.555 | 10000000000 | 10000000000 | 40.0073 | 3.8567 | 40 | 10000000000 | 0 | 96.4913 | 40.007 | 8.6053 | 40 | 90.167 | 89.799 | 51.7347 | 52.7444 | 89.9882 | 4.2631 | 90 | 95.4192 | 10000000000 | 89.983 | 3.2725 | 90 | 95.8152 | 14.4838 | -19.3738 | 54.8683 | 77.79 | 0.84441
Log | 1004 | 8.3667 | 2014-08-07 19:17 | C13EOAT_test | -0.0025 | 0.72837 | -0.37508 | 75.4698 | 284.9991 | 121.1808 | 1.4846 | -0.76064 | 4.0807 | 1.5 | 9.3159 | 23.0036 | 1.8335 | 1.3352 | 167.7355 | 99.38 | 3.4984 | 102.8784 | 6.3011 | 103 | 103.2296 | 104.0223 | 104 | 573.0577 | 18.347 | 87.7493 | 79.9862 | 217.3188 | 216.643 | 393.7373 | 83.8677 | 6.9222 | 84 | 1800.745 | 3.7429 | 1800 | 25.1025 | 1.9359 | 25 | 10000000000 | 35.5461 | 31.9207 | 179.9984 | 89.394 | 89.9978 | 7.5984 | 90 | 10000000000 | 175.1794 | 179.6652 | 190.4338 | 178.037 | 251.8961 | 253.6294 | 220.2569 | 10000000000 | 10000000000 | 39.965 | 3.8595 | 40 | 10000000000 | 0 | 96.5802 | 39.9702 | 8.6072 | 40 | 90.1697 | 89.8286 | 51.7497 | 52.7214 | 89.9727 | 4.269 | 90 | 95.4229 | 10000000000 | 89.9992 | 3.2719 | 90 | 95.818 | 14.4844 | -19.3938 | 54.969 | 77.78 | 0.84439
Log | 1005 | 8.375 | 2014-08-07 19:18 | C13EOAT_test | -0.0025 | 0.72801 | -0.37508 | 75.2913 | 284.299 | 111.3973 | 1.4936 | -0.76059 | 4.0808 | 1.5 | 9.3425 | 23.0033 | 1.8335 | 1.3146 | 167.701 | 99.38 | 3.5662 | 102.9462 | 6.3009 | 103 | 103.2835 | 103.9848 | 104 | 582.8411 | 18.347 | 87.7408 | 79.9602 | 217.3188 | 216.643 | 393.7373 | 83.8505 | 6.9247 | 84 | 1799.799 | 3.7445 | 1800 | 25.1048 | 1.9343 | 25 | 10000000000 | 35.563 | 31.8849 | 180.0585 | 89.4207 | 89.9887 | 7.6005 | 90 | 10000000000 | 175.1607 | 180.018 | 190.8298 | 177.5795 | 252.1064 | 253.8886 | 220.0728 | 10000000000 | 10000000000 | 39.9406 | 3.8689 | 40 | 10000000000 | 0 | 96.6101 | 39.9478 | 8.6085 | 40 | 90.1621 | 89.8964 | 51.7931 | 52.7174 | 89.9977 | 4.2598 | 90 | 95.4179 | 10000000000 | 90.0293 | 3.2706 | 90 | 95.8083 | 14.478 | -19.4198 | 55.034 | 77.76 | 0.8444
Log | 1006 | 8.3833 | 2014-08-07 19:18 | C13EOAT_test | -0.0025 | 0.72834 | -0.37508 | 74.7047 | 284.9476 | 108.451 | 1.4876 | -0.76058 | 4.0809 | 1.5 | 9.2528 | 23.1311 | 1.8335 | 1.2618 | 167.835 | 99.38 | 3.5459 | 102.9259 | 6.3017 | 103 | 103.2523 | 103.9998 | 104 | 583.3533 | 18.4271 | 87.8191 | 80.0159 | 217.3188 | 216.643 | 393.7373 | 83.9175 | 6.9238 | 84 | 1800.211 | 3.7436 | 1800 | 25.0186 | 1.9349 | 25 | 10000000000 | 35.5189 | 31.8232 | 180.0215 | 89.3893 | 89.9771 | 7.6031 | 90 | 10000000000 | 175.2605 | 180.1414 | 190.6349 | 177.3884 | 252.6153 | 253.5233 | 219.8616 | 10000000000 | 10000000000 | 39.9011 | 3.8865 | 40 | 10000000000 | 0 | 96.575 | 39.9968 | 8.6062 | 40 | 90.1745 | 89.8469 | 51.7542 | 52.6989 | 90.0072 | 4.2547 | 90 | 95.4318 | 10000000000 | 90.0107 | 3.2709 | 90 | 95.8096 | 14.4824 | -19.3641 | 54.7791 | 77.76 | 0.84441
Log | 1007 | 8.3917 | 2014-08-07 19:19 | C13EOAT_test | -0.0025 | 0.72811 | -0.37508 | 77.1612 | 284.3781 | 118.8046 | 1.4896 | -0.76062 | 4.081 | 1.5 | 9.1741 | 23.0942 | 1.8335 | 1.2617 | 167.5624 | 99.38 | 3.5458 | 102.9258 | 6.3025 | 103 | 103.3706 | 104.0084 | 104 | 580.3172 | 18.347 | 87.6744 | 79.888 | 217.3188 | 216.643 | 393.7373 | 83.7812 | 6.9267 | 84 | 1800.249 | 3.7437 | 1800 | 25.013 | 1.9346 | 25 | 10000000000 | 35.5233 | 31.7969 | 180.0113 | 89.3995 | 90.0001 | 7.5998 | 90 | 10000000000 | 175.1857 | 179.9088 | 190.2752 | 177.6541 | 252.5953 | 253.3168 | 219.4409 | 10000000000 | 10000000000 | 39.9369 | 3.902 | 40 | 10000000000 | 0 | 96.4375 | 39.9965 | 8.606 | 40 | 90.1617 | 89.8496 | 51.7277 | 52.7041 | 89.9786 | 4.2636 | 90 | 95.4231 | 10000000000 | 90.0056 | 3.2706 | 90 | 95.8074 | 14.478 | -19.492 | 54.5387 | 77.75 | 0.84441
Log | 1008 | 8.4 | 2014-08-07 19:19 | C13EOAT_test | -0.0025 | 0.72793 | -0.37508 | 77.1476 | 284.5327 | 113.353 | 1.4802 | -0.76054 | 4.0811 | 1.5 | 9.0365 | 23.0578 | 1.8335 | 1.2701 | 167.6447 | 99.38 | 3.5216 | 102.9016 | 6.3036 | 103 | 103.2839 | 104.0144 | 104 | 573.2945 | 18.347 | 87.7215 | 79.9231 | 217.3188 | 216.643 | 393.7373 | 83.8223 | 6.9311 | 84 | 1800.093 | 3.744 | 1800 | 24.9403 | 1.9367 | 25 | 10000000000 | 35.443 | 31.7421 | 180.0173 | 89.3905 | 89.9909 | 7.6022 | 90 | 10000000000 | 175.0231 | 179.6364 | 190.0245 | 177.4516 | 252.0605 | 254.3349 | 220.0527 | 10000000000 | 10000000000 | 39.8961 | 3.9237 | 40 | 10000000000 | 0 | 96.3754 | 39.9803 | 8.6067 | 40 | 90.159 | 89.8583 | 51.6445 | 52.7439 | 89.9717 | 4.2676 | 90 | 95.4154 | 10000000000 | 90.0087 | 3.2702 | 90 | 95.8112 | 14.4792 | -19.4569 | 54.135 | 77.73 | 0.84441
Log | 1009 | 8.4084 | 2014-08-07 19:20 | C13EOAT_test | -0.0025 | 0.72775 | -0.37508 | 76.4939 | 284.2484 | 114.4205 | 1.5011 | -0.76057 | 4.0812 | 1.5 | 8.9542 | 23.0818 | 1.8335 | 1.2822 | 167.94 | 99.38 | 3.5662 | 102.9462 | 6.3038 | 103 | 103.3255 | 104.0101 | 104 | 562.2094 | 18.347 | 87.8704 | 80.0697 | 217.3188 | 216.643 | 393.7373 | 83.97 | 6.9314 | 84 | 1800.107 | 3.744 | 1800 | 24.8828 | 1.9391 | 25 | 10000000000 | 35.4149 | 31.8137 | 179.9579 | 89.3721 | 89.9731 | 7.6066 | 90 | 10000000000 | 175.128 | 180.2284 | 190.4598 | 177.4208 | 252.6328 | 253.7247 | 219.5419 | 10000000000 | 10000000000 | 39.8959 | 3.9464 | 40 | 10000000000 | 0 | 96.4073 | 39.9831 | 8.6067 | 40 | 90.1485 | 89.8094 | 51.6223 | 52.7137 | 89.9905 | 4.2639 | 90 | 95.3791 | 10000000000 | 89.9789 | 3.2709 | 90 | 95.816 | 14.479 | -19.3103 | 53.8886 | 77.71 | 0.84441
Log | 1010 | 8.4167 | 2014-08-07 19:20 | C13EOAT_test | -0.0025 | 0.72775 | -0.37508 | 76.0066 | 284.6263 | 116.4245 | 1.4919 | -0.76057 | 4.0813 | 1.5 | 8.9895 | 23.0268 | 1.8335 | 1.2689 | 167.758 | 99.38 | 3.512 | 102.892 | 6.3053 | 103 | 103.3647 | 103.9999 | 104 | 566.045 | 18.4083 | 87.767 | 79.991 | 217.3188 | 216.643 | 393.7373 | 83.879 | 6.9334 | 84 | 1799.682 | 3.7445 | 1800 | 24.9193 | 1.9395 | 25 | 10000000000 | 35.4012 | 31.8763 | 180.0159 | 89.3779 | 89.9808 | 7.6067 | 90 | 10000000000 | 175.1584 | 179.7498 | 189.9785 | 177.2854 | 252.5124 | 253.1944 | 219.5181 | 10000000000 | 10000000000 | 39.8723 | 3.9727 | 40 | 10000000000 | 0 | 96.5349 | 39.9622 | 8.6083 | 40 | 90.1674 | 89.8486 | 51.6112 | 52.6823 | 89.9804 | 4.2691 | 90 | 95.3993 | 10000000000 | 90.008 | 3.27 | 90 | 95.8133 | 14.478 | -19.389 | 53.9941 | 77.7 | 0.84441
Log | 1011 | 8.425 | 2014-08-07 19:21 | C13EOAT_test | -0.0025 | 0.72791 | -0.37508 | 76.6661 | 284.6263 | 105.4247 | 1.4875 | -0.7606 | 4.0814 | 1.5 | 9.088 | 23.0063 | 1.8335 | 1.3351 | 167.9884 | 99.38 | 3.5454 | 102.9254 | 6.3058 | 103 | 103.3549 | 104.0101 | 104 | 576.3219 | 18.3934 | 87.8753 | 80.113 | 217.3188 | 216.643 | 393.7373 | 83.9942 | 6.9342 | 84 | 1800.01 | 3.744 | 1800 | 24.9779 | 1.9387 | 25 | 10000000000 | 35.4537 | 31.9807 | 180.0272 | 89.419 | 90.0043 | 7.6042 | 90 | 10000000000 | 175.1647 | 179.684 | 190.0959 | 177.6004 | 251.6272 | 254.1192 | 219.8107 | 10000000000 | 10000000000 | 39.899 | 3.9968 | 40 | 10000000000 | 0 | 96.5776 | 39.9894 | 8.6078 | 40 | 90.171 | 89.8561 | 51.6099 | 52.6895 | 89.996 | 4.2633 | 90 | 95.4517 | 10000000000 | 90.0136 | 3.2698 | 90 | 95.8099 | 14.478 | -19.267 | 54.2849 | 77.67 | 0.84441
Log | 1012 | 8.4333 | 2014-08-07 19:21 | C13EOAT_test | -0.0025 | 0.72776 | -0.37508 | 74.2958 | 284.8015 | 109.9755 | 1.4977 | -0.76053 | 4.0814 | 1.5 | 9.1828 | 23.0033 | 1.8335 | 1.3387 | 167.8791 | 99.38 | 3.5256 | 102.9056 | 6.3067 | 103 | 103.5279 | 104.0045 | 104 | 583.5804 | 18.347 | 87.8284 | 80.0507 | 217.3188 | 216.643 | 393.7373 | 83.9395 | 6.9355 | 84 | 1799.72 | 3.7447 | 1800 | 25.0575 | 1.9368 | 25 | 10000000000 | 35.4904 | 31.9826 | 180.0053 | 89.4231 | 90.007 | 7.6044 | 90 | 10000000000 | 175.0986 | 179.0557 | 189.7767 | 177.691 | 252.4056 | 253.3972 | 219.3418 | 10000000000 | 10000000000 | 39.9488 | 4.0071 | 40 | 10000000000 | 0 | 96.6456 | 39.9733 | 8.6095 | 40 | 90.1724 | 89.8329 | 51.5971 | 52.7099 | 89.9981 | 4.2627 | 90 | 95.4164 | 10000000000 | 90.0026 | 3.2698 | 90 | 95.8136 | 14.478 | -19.3293 | 54.5641 | 77.68 | 0.84441
Log | 1013 | 8.4417 | 2014-08-07 19:22 | C13EOAT_test | -0.0025 | 0.72806 | -0.37508 | 76.3739 | 284.9998 | 116.8594 | 1.4913 | -0.76059 | 4.0815 | 1.5 | 9.2876 | 23.0033 | 1.8335 | 1.1578 | 167.7678 | 99.38 | 3.5188 | 102.8988 | 6.3078 | 103 | 103.5858 | 103.9935 | 104 | 585.6166 | 18.347 | 87.7718 | 79.9959 | 217.3188 | 216.643 | 393.7373 | 83.8839 | 6.9378 | 84 | 1800.357 | 3.7434 | 1800 | 25.0569 | 1.936 | 25 | 10000000000 | 35.4939 | 31.9044 | 179.9988 | 89.4042 | 90.0059 | 7.6048 | 90 | 10000000000 | 174.9519 | 179.3931 | 190.1265 | 177.8847 | 251.7474 | 253.1484 | 219.108 | 10000000000 | 10000000000 | 39.994 | 4.0092 | 40 | 10000000000 | 0 | 96.5459 | 39.9586 | 8.6107 | 40 | 90.17 | 89.8288 | 51.6363 | 52.692 | 90.0074 | 4.2578 | 90 | 95.4287 | 10000000000 | 89.9994 | 3.2698 | 90 | 95.7985 | 14.4788 | -19.3841 | 54.8747 | 77.65 | 0.84441
Log | 1014 | 8.45 | 2014-08-07 19:22 | C13EOAT_test | -0.0025 | 0.72785 | -0.37508 | 77.9869 | 284.5307 | 110.7819 | 1.4862 | -0.76059 | 4.0816 | 1.5 | 9.4221 | 23.0033 | 1.8323 | 1.2915 | 167.8001 | 99.38 | 3.5527 | 102.9327 | 6.308 | 103 | 103.5072 | 103.9941 | 104 | 576.9833 | 18.347 | 87.7943 | 80.0058 | 217.3188 | 216.643 | 393.7373 | 83.9 | 6.9394 | 84 | 1800.115 | 3.7438 | 1800 | 25.0876 | 1.9342 | 25 | 10000000000 | 35.5204 | 31.857 | 180.0153 | 89.3984 | 90.0223 | 7.6025 | 90 | 10000000000 | 175.0923 | 180.276 | 190.4783 | 177.9391 | 251.878 | 254.1067 | 219.6109 | 10000000000 | 10000000000 | 40.0765 | 3.9975 | 40 | 10000000000 | 0 | 96.382 | 40.0192 | 8.6079 | 40 | 90.161 | 89.8543 | 51.6465 | 52.7055 | 89.9815 | 4.268 | 90 | 95.4234 | 10000000000 | 90.0076 | 3.2692 | 90 | 95.7987 | 14.472 | -19.3742 | 55.2496 | 77.64 | 0.84441
Log | 1015 | 8.4583 | 2014-08-07 19:23 | C13EOAT_test | -0.0025 | 0.72418 | -0.37508 | 74.9519 | 284.624 | 107.3606 | 1.4728 | -0.76059 | 4.0817 | 1.5 | 9.4886 | 23.0059 | 1.8335 | 1.2342 | 168.1769 | 99.38 | 3.4862 | 102.8662 | 6.3099 | 103 | 103.5092 | 103.9908 | 104 | 565.8375 | 18.347 | 87.9637 | 80.2131 | 217.3188 | 216.643 | 393.7373 | 84.0884 | 6.9403 | 84 | 1799.537 | 3.7447 | 1800 | 25.1334 | 1.9319 | 25 | 10000000000 | 35.5568 | 31.8355 | 179.9963 | 89.4227 | 90.0124 | 7.604 | 90 | 10000000000 | 175.0164 | 179.8663 | 190.5827 | 177.8737 | 252.1584 | 253.8456 | 219.8246 | 10000000000 | 10000000000 | 40.0838 | 3.978 | 40 | 10000000000 | 0 | 96.3664 | 40.032 | 8.607 | 40 | 90.1549 | 89.8414 | 51.6432 | 52.7669 | 89.9838 | 4.2647 | 90 | 95.4262 | 10000000000 | 89.9982 | 3.2691 | 90 | 95.8026 | 14.4776 | -19.1669 | 55.45 | 77.64 | 0.84441
Log | 1016 | 8.4667 | 2014-08-07 19:23 | C13EOAT_test | -0.0025 | 0.72807 | -0.37508 | 75.2677 | 284.2513 | 106.7493 | 1.4897 | -0.76049 | 4.0817 | 1.5 | 9.4514 | 23.0033 | 1.8335 | 1.3124 | 167.5933 | 99.38 | 3.5459 | 102.9259 | 6.3101 | 103 | 103.7704 | 104.017 | 104 | 564.8655 | 18.347 | 87.6762 | 79.9171 | 217.3188 | 216.643 | 393.7373 | 83.7966 | 6.9436 | 84 | 1799.29 | 3.7452 | 1800 | 25.0677 | 1.932 | 25 | 10000000000 | 35.5399 | 31.8567 | 180.0122 | 89.4068 | 89.9859 | 7.6082 | 90 | 10000000000 | 175.1448 | 180.0158 | 190.7386 | 177.5808 | 252.036 | 252.9029 | 219.5534 | 10000000000 | 10000000000 | 40.1273 | 3.9541 | 40 | 10000000000 | 0 | 96.4497 | 40.0058 | 8.6078 | 40 | 90.1721 | 89.8401 | 51.6684 | 52.7065 | 89.9853 | 4.262 | 90 | 95.4334 | 10000000000 | 90.0061 | 3.2685 | 90 | 95.8059 | 14.4742 | -19.4629 | 55.3374 | 77.62 | 0.84441
Log | 1017 | 8.475 | 2014-08-07 19:24 | C13EOAT_test | -0.0025 | 0.72797 | -0.37508 | 74.6706 | 284.2693 | 126.0643 | 1.4868 | -0.76078 | 4.0818 | 1.5 | 9.2886 | 23.016 | 1.8335 | 1.1269 | 167.9759 | 99.38 | 3.5415 | 102.9215 | 6.3108 | 103 | 103.899 | 104.0195 | 104 | 570.7181 | 18.347 | 87.8692 | 80.1067 | 217.3188 | 216.643 | 393.7373 | 83.9879 | 6.9447 | 84 | 1800.357 | 3.7435 | 1800 | 24.9963 | 1.9329 | 25 | 10000000000 | 35.4802 | 31.8714 | 180.0207 | 89.4213 | 89.9719 | 7.6095 | 90 | 10000000000 | 175.1619 | 180.0181 | 190.4645 | 177.2139 | 252.0963 | 253.3766 | 219.2511 | 10000000000 | 10000000000 | 40.1105 | 3.9247 | 40 | 10000000000 | 0 | 96.6155 | 39.9905 | 8.608 | 40 | 90.1724 | 89.8483 | 51.6909 | 52.6824 | 90.0297 | 4.242 | 90 | 95.4109 | 10000000000 | 90.0104 | 3.2682 | 90 | 95.8141 | 14.4775 | -19.2733 | 54.875 | 77.6 | 0.84441
Log | 1018 | 8.4833 | 2014-08-07 19:24 | C13EOAT_test | -0.0025 | 0.72773 | -0.37508 | 77.0828 | 284.6856 | 96.683 | 1.483 | -0.76059 | 4.0819 | 1.5 | 9.1605 | 23.0033 | 1.8335 | 1.2523 | 167.7487 | 99.38 | 3.539 | 102.919 | 6.3118 | 103 | 103.6139 | 103.99 | 104 | 581.654 | 18.347 | 87.7725 | 79.9762 | 217.3188 | 216.643 | 393.7373 | 83.8744 | 6.9477 | 84 | 1800.01 | 3.744 | 1800 | 24.9267 | 1.9348 | 25 | 10000000000 | 35.441 | 31.8358 | 180.0647 | 89.4275 | 90.0219 | 7.6003 | 90 | 10000000000 | 175.1565 | 180.0282 | 190.3464 | 177.3783 | 251.9561 | 253.6467 | 218.7588 | 10000000000 | 10000000000 | 40.1359 | 3.897 | 40 | 10000000000 | 0 | 96.6222 | 40.0251 | 8.6058 | 40 | 90.1831 | 89.8816 | 51.6663 | 52.7109 | 90.012 | 4.2443 | 90 | 95.3965 | 10000000000 | 90.0323 | 3.2671 | 90 | 95.8157 | 14.4774 | -19.4038 | 54.4973 | 77.58 | 0.84441
Log | 1019 | 8.4917 | 2014-08-07 19:25 | C13EOAT_test | -0.0025 | 0.72805 | -0.37508 | 76.8965 | 284.6252 | 121.7837 | 1.4909 | -0.76057 | 4.082 | 1.5 | 9.0552 | 23.0526 | 1.8335 | 1.3464 | 167.9025 | 99.38 | 3.5529 | 102.9329 | 6.3122 | 103 | 103.468 | 103.9805 | 104 | 582.2955 | 18.3588 | 87.8496 | 80.0528 | 217.3188 | 216.643 | 393.7373 | 83.9512 | 6.9477 | 84 | 1799.999 | 3.744 | 1800 | 24.9166 | 1.9362 | 25 | 10000000000 | 35.3841 | 31.7703 | 180.0534 | 89.4313 | 90.0239 | 7.5988 | 90 | 10000000000 | 175.0952 | 180.5686 | 190.4799 | 177.4002 | 252.1691 | 252.1909 | 218.5831 | 10000000000 | 10000000000 | 40.163 | 3.8633 | 40 | 10000000000 | 0 | 96.5598 | 40.0073 | 8.6062 | 40 | 90.1799 | 89.8735 | 51.6391 | 52.701 | 90.0168 | 4.2411 | 90 | 95.3838 | 10000000000 | 90.0267 | 3.2667 | 90 | 95.8105 | 14.4776 | -19.3272 | 54.1873 | 77.57 | 0.84441
Log | 1020 | 8.5 | 2014-08-07 19:25 | C13EOAT_test | -0.0025 | 0.72776 | -0.37508 | 74.6305 | 284.5933 | 115.1948 | 1.4897 | -0.76057 | 4.0821 | 1.5 | 9.0421 | 23.1545 | 1.8335 | 1.1711 | 167.7719 | 99.38 | 3.5052 | 102.8852 | 6.3137 | 103 | 103.7261 | 104.0096 | 104 | 584.3994 | 18.347 | 87.7853 | 79.9866 | 217.3188 | 216.643 | 393.7373 | 83.886 | 6.9506 | 84 | 1799.673 | 3.7446 | 1800 | 24.8947 | 1.9382 | 25 | 10000000000 | 35.4125 | 31.775 | 180.0094 | 89.432 | 90.0012 | 7.6016 | 90 | 10000000000 | 174.9666 | 179.5612 | 190.2311 | 177.8237 | 252.006 | 252.9219 | 218.4147 | 10000000000 | 10000000000 | 40.0997 | 3.8356 | 40 | 10000000000 | 0 | 96.4462 | 40.0476 | 8.6034 | 40 | 90.1733 | 89.8361 | 51.6039 | 52.7129 | 90.0003 | 4.2445 | 90 | 95.4076 | 10000000000 | 90.0047 | 3.2671 | 90 | 95.8082 | 14.478 | -19.3934 | 54.1493 | 77.57 | 0.84441
Log | 1021 | 8.5084 | 2014-08-07 19:26 | C13EOAT_test | -0.0025 | 0.728 | -0.37508 | 77.6378 | 284.9859 | 102.1469 | 1.497 | -0.76064 | 4.0822 | 1.5 | 9.0067 | 23.0478 | 1.8335 | 1.2355 | 168.0286 | 99.38 | 3.573 | 102.953 | 6.3132 | 103 | 103.5071 | 104.0023 | 104 | 573.7384 | 18.347 | 87.9114 | 80.1172 | 217.3188 | 216.643 | 393.7373 | 84.0143 | 6.9512 | 84 | 1799.891 | 3.7443 | 1800 | 24.9382 | 1.9385 | 25 | 10000000000 | 35.4357 | 31.7029 | 180.0203 | 89.4344 | 90.0213 | 7.5977 | 90 | 10000000000 | 174.9887 | 179.5762 | 190.2777 | 177.7446 | 251.6984 | 253.4152 | 218.4617 | 10000000000 | 10000000000 | 40.0269 | 3.8252 | 40 | 10000000000 | 0 | 96.394 | 40.0426 | 8.6029 | 40 | 90.1671 | 89.8532 | 51.6205 | 52.7082 | 90.0317 | 4.234 | 90 | 95.3838 | 10000000000 | 90.0101 | 3.2667 | 90 | 95.8131 | 14.478 | -19.2628 | 54.0448 | 77.54 | 0.84441
Log | 1022 | 8.5167 | 2014-08-07 19:26 | C13EOAT_test | -0.0025 | 0.72611 | -0.37508 | 77.8362 | 284.6248 | 115.551 | 1.4924 | -0.76058 | 4.0823 | 1.5 | 9.0547 | 23.1545 | 1.8335 | 1.1166 | 167.9386 | 99.38 | 3.5459 | 102.9259 | 6.3142 | 103 | 103.7369 | 104.0011 | 104 | 563.0798 | 18.3738 | 87.8628 | 80.0758 | 217.3188 | 216.643 | 393.7373 | 83.9693 | 6.9528 | 84 | 1800.174 | 3.7437 | 1800 | 24.958 | 1.9392 | 25 | 10000000000 | 35.4079 | 31.7159 | 179.9863 | 89.4238 | 90.0112 | 7.5986 | 90 | 10000000000 | 174.9584 | 179.6752 | 190.5119 | 177.6266 | 252.4583 | 252.9258 | 218.4701 | 10000000000 | 10000000000 | 39.928 | 3.8334 | 40 | 10000000000 | 0 | 96.4034 | 40.0004 | 8.6046 | 40 | 90.1502 | 89.8362 | 51.6221 | 52.7558 | 90.0282 | 4.2345 | 90 | 95.4073 | 10000000000 | 89.9932 | 3.267 | 90 | 95.8122 | 14.4772 | -19.3042 | 54.1852 | 77.54 | 0.84441
Log | 1023 | 8.525 | 2014-08-07 19:27 | C13EOAT_test | -0.0025 | 0.72831 | -0.37508 | 75.2317 | 284.3935 | 115.0001 | 1.4642 | -0.76063 | 4.0824 | 1.5 | 9.0941 | 23.1734 | 1.8335 | 1.2359 | 167.7722 | 99.38 | 3.573 | 102.953 | 6.3145 | 103 | 103.8094 | 104.0121 | 104 | 563.6977 | 18.4754 | 87.7617 | 80.0105 | 217.3188 | 216.643 | 393.7373 | 83.8861 | 6.9548 | 84 | 1800.948 | 3.7428 | 1800 | 24.974 | 1.9392 | 25 | 10000000000 | 35.4645 | 31.7341 | 179.9592 | 89.4025 | 90.019 | 7.5966 | 90 | 10000000000 | 175.0592 | 180.0867 | 190.3789 | 177.8592 | 252.2204 | 253.0464 | 219.3692 | 10000000000 | 10000000000 | 39.907 | 3.8549 | 40 | 10000000000 | 0 | 96.5147 | 40.0053 | 8.6041 | 40 | 90.1505 | 89.8088 | 51.6222 | 52.7184 | 89.9754 | 4.2538 | 90 | 95.4368 | 10000000000 | 89.9796 | 3.2676 | 90 | 95.8104 | 14.4771 | -19.3695 | 54.301 | 77.51 | 0.84441
Log | 1024 | 8.5333 | 2014-08-07 19:27 | C13EOAT_test | -0.0025 | 0.72788 | -0.37508 | 78.9047 | 284.8191 | 97.2876 | 1.4897 | -0.76068 | 4.0824 | 1.5 | 9.1557 | 23.1167 | 1.8335 | 1.2768 | 167.797 | 99.38 | 3.5459 | 102.9259 | 6.3154 | 103 | 103.5729 | 103.9949 | 104 | 567.6089 | 18.3477 | 87.7828 | 80.0142 | 217.3188 | 216.643 | 393.7373 | 83.8985 | 6.9557 | 84 | 1800.192 | 3.7438 | 1800 | 25.0251 | 1.938 | 25 | 10000000000 | 35.4708 | 31.7426 | 179.9875 | 89.4522 | 90.0071 | 7.5974 | 90 | 10000000000 | 175.1839 | 179.8956 | 190.4044 | 177.7463 | 252.1496 | 253.8289 | 219.594 | 10000000000 | 10000000000 | 39.8832 | 3.8815 | 40 | 10000000000 | 0 | 96.6357 | 40.0311 | 8.6025 | 40 | 90.1523 | 89.8352 | 51.6204 | 52.6629 | 90.0029 | 4.2443 | 90 | 95.3969 | 10000000000 | 89.9938 | 3.2675 | 90 | 95.8031 | 14.4778 | -19.3658 | 54.4839 | 77.5 | 0.84441
Log | 1025 | 8.5417 | 2014-08-07 19:28 | C13EOAT_test | -0.0025 | 0.728 | -0.37508 | 74.8348 | 284.6137 | 112.9465 | 1.4924 | -0.76054 | 4.0825 | 1.5 | 9.2169 | 23.0663 | 1.8335 | 1.2045 | 167.7769 | 99.38 | 3.5391 | 102.9191 | 6.3165 | 103 | 103.6304 | 103.9939 | 104 | 578.2759 | 18.347 | 87.7677 | 80.0092 | 217.3188 | 216.643 | 393.7373 | 83.8884 | 6.958 | 84 | 1800.116 | 3.744 | 1800 | 25.0455 | 1.9371 | 25 | 10000000000 | 35.4716 | 31.8149 | 180.0066 | 89.4496 | 90.0331 | 7.5919 | 90 | 10000000000 | 174.9971 | 180.1159 | 190.5153 | 178.1685 | 252.2018 | 253.1797 | 219.3791 | 10000000000 | 10000000000 | 39.8862 | 3.909 | 40 | 10000000000 | 0 | 96.6522 | 40.0077 | 8.6034 | 40 | 90.1741 | 89.8324 | 51.6358 | 52.6979 | 89.9951 | 4.2466 | 90 | 95.4036 | 10000000000 | 90.0033 | 3.2671 | 90 | 95.8059 | 14.478 | -19.3708 | 54.6647 | 77.48 | 0.84441
Log | 1026 | 8.55 | 2014-08-07 19:28 | C13EOAT_test | -0.0025 | 0.72734 | -0.37508 | 75.7152 | 284.5824 | 110.097 | 1.4985 | -0.76056 | 4.0826 | 1.5 | 9.2243 | 23.1298 | 1.8335 | 1.3116 | 167.93 | 99.38 | 3.5647 | 102.9447 | 6.3168 | 103 | 103.5941 | 104.0042 | 104 | 587.5089 | 18.4655 | 87.874 | 80.056 | 217.3188 | 216.643 | 394.081 | 83.965 | 6.9589 | 84 | 1800.33 | 3.7437 | 1800 | 25.0532 | 1.9365 | 25 | 10000000000 | 35.4922 | 31.7388 | 180.0031 | 89.4518 | 90.0195 | 7.5929 | 90 | 10000000000 | 175.2026 | 180.2938 | 190.9331 | 177.928 | 252.2281 | 252.9592 | 220.1645 | 10000000000 | 10000000000 | 39.8326 | 3.9433 | 40 | 10000000000 | 0 | 96.5722 | 39.9857 | 8.6043 | 40 | 90.1564 | 89.8467 | 51.6238 | 52.677 | 89.9872 | 4.2482 | 90 | 95.4117 | 10000000000 | 90.0016 | 3.267 | 90 | 95.8046 | 14.478 | -19.324 | 54.6865 | 77.47 | 0.84441
Log | 1027 | 8.5584 | 2014-08-07 19:29 | C13EOAT_test | -0.0025 | 0.72775 | -0.37508 | 76.7496 | 284.2824 | 117.5499 | 1.4906 | -0.76052 | 4.0827 | 1.5 | 9.202 | 23.0645 | 1.8254 | 1.1613 | 168.0872 | 99.38 | 3.5564 | 102.9364 | 6.3176 | 103 | 103.5418 | 103.9872 | 104 | 585.7775 | 18.347 | 87.9603 | 80.127 | 217.3188 | 216.643 | 393.7373 | 84.0436 | 6.9595 | 84 | 1799.999 | 3.7441 | 1800 | 25.004 | 1.9371 | 25 | 10000000000 | 35.5114 | 31.7368 | 179.9984 | 89.4475 | 90.0042 | 7.5944 | 90 | 10000000000 | 175.1585 | 180.1369 | 190.9736 | 177.9589 | 252.4831 | 253.8984 | 221.3107 | 10000000000 | 10000000000 | 39.8891 | 3.972 | 40 | 10000000000 | 0 | 96.5289 | 39.9952 | 8.6035 | 40 | 90.1648 | 89.8336 | 51.6141 | 52.7075 | 89.9873 | 4.2482 | 90 | 95.4032 | 10000000000 | 89.9992 | 3.2672 | 90 | 95.7951 | 14.4725 | -19.253 | 54.6104 | 77.46 | 0.84441
Log | 1028 | 8.5667 | 2014-08-07 19:29 | C13EOAT_test | -0.0025 | 0.72753 | -0.37508 | 74.4614 | 284.2789 | 114.0385 | 1.4837 | -0.76054 | 4.0828 | 1.5 | 9.0671 | 23.1138 | 1.8335 | 1.1979 | 167.943 | 99.38 | 3.5391 | 102.9191 | 6.3183 | 103 | 103.5633 | 104.0032 | 104 | 574.1132 | 18.347 | 87.8809 | 80.062 | 217.3188 | 216.643 | 393.7373 | 83.9715 | 6.9605 | 84 | 1799.937 | 3.7442 | 1800 | 24.9743 | 1.938 | 25 | 10000000000 | 35.4748 | 31.7592 | 179.9965 | 89.4327 | 90.0325 | 7.5891 | 90 | 10000000000 | 175.269 | 180.1912 | 190.7244 | 178.0707 | 252.229 | 254.1451 | 220.9331 | 10000000000 | 10000000000 | 39.9029 | 3.9951 | 40 | 10000000000 | 0 | 96.4043 | 40.02 | 8.6022 | 40 | 90.1612 | 89.8353 | 51.6035 | 52.677 | 90.0175 | 4.2383 | 90 | 95.4222 | 10000000000 | 89.9982 | 3.2671 | 90 | 95.7953 | 14.4727 | -19.318 | 54.2133 | 77.45 | 0.84442
Log | 1029 | 8.575 | 2014-08-07 19:30 | C13EOAT_test | -0.0025 | 0.72535 | -0.37508 | 76.6667 | 284.422 | 106.1183 | 1.4882 | -0.76068 | 4.0829 | 1.5 | 9.0216 | 23.1503 | 1.8335 | 1.1558 | 168.169 | 99.38 | 3.5323 | 102.9123 | 6.3192 | 103 | 103.4219 | 103.9853 | 104 | 562.3309 | 18.347 | 87.9694 | 80.1996 | 217.3188 | 216.643 | 393.7373 | 84.0845 | 6.9603 | 84 | 1800.015 | 3.7441 | 1800 | 24.9149 | 1.9403 | 25 | 10000000000 | 35.4553 | 31.7507 | 179.9842 | 89.4119 | 89.9832 | 7.5972 | 90 | 10000000000 | 175.1973 | 180.0608 | 190.9895 | 177.7369 | 252.614 | 252.9334 | 220.1111 | 10000000000 | 10000000000 | 39.9782 | 4.008 | 40 | 10000000000 | 0 | 96.3916 | 40.0112 | 8.6022 | 40 | 90.1476 | 89.8366 | 51.6433 | 52.651 | 89.9855 | 4.2505 | 90 | 95.3998 | 10000000000 | 89.9921 | 3.2673 | 90 | 95.7918 | 14.477 | -19.1804 | 54.0873 | 77.43 | 0.84445
Log | 1030 | 8.5833 | 2014-08-07 19:30 | C13EOAT_test | -0.0025 | 0.72776 | -0.37508 | 75.7883 | 284.3949 | 111.5264 | 1.485 | -0.76062 | 4.083 | 1.5 | 9.0186 | 23.1576 | 1.8335 | 1.135 | 168.0179 | 99.38 | 3.5798 | 102.9598 | 6.319 | 103 | 103.4928 | 104.0105 | 104 | 565.6893 | 18.347 | 87.8914 | 80.1265 | 217.3188 | 216.643 | 394.081 | 84.0089 | 6.9602 | 84 | 1799.935 | 3.7442 | 1800 | 24.9306 | 1.9412 | 25 | 10000000000 | 35.4113 | 31.8422 | 180.0082 | 89.4565 | 90.0121 | 7.5923 | 90 | 10000000000 | 175.1907 | 180.0816 | 190.5136 | 177.1444 | 252.2162 | 252.6939 | 219.7676 | 10000000000 | 10000000000 | 40.0472 | 4.0052 | 40 | 10000000000 | 0 | 96.4851 | 39.9871 | 8.603 | 40 | 90.1607 | 89.8476 | 51.6172 | 52.6768 | 90.0052 | 4.2434 | 90 | 95.4161 | 10000000000 | 90.0041 | 3.2671 | 90 | 95.8046 | 14.4748 | -19.2535 | 54.0741 | 77.41 | 0.84441
Log | 1031 | 8.5917 | 2014-08-07 19:31 | C13EOAT_test | -0.0025 | 0.72775 | -0.37508 | 74.5362 | 284.6308 | 118.8217 | 1.4705 | -0.76063 | 4.0831 | 1.5 | 8.9918 | 23.1654 | 1.8335 | 1.1078 | 168.0088 | 99.38 | 3.512 | 102.892 | 6.3207 | 103 | 103.5159 | 104.0179 | 104 | 572.9974 | 18.4815 | 87.88 | 80.1288 | 217.3188 | 216.643 | 393.7373 | 84.0044 | 6.9605 | 84 | 1800.104 | 3.744 | 1800 | 24.9227 | 1.9424 | 25 | 10000000000 | 35.424 | 31.8339 | 180.0097 | 89.4411 | 90.0397 | 7.5867 | 90 | 10000000000 | 175.1886 | 180.8103 | 190.9835 | 177.3811 | 252.3265 | 254.3842 | 219.8741 | 10000000000 | 10000000000 | 40.0747 | 3.989 | 40 | 10000000000 | 0 | 96.5857 | 39.9935 | 8.6025 | 40 | 90.1594 | 89.8503 | 51.6431 | 52.6575 | 90.0135 | 4.2382 | 90 | 95.4176 | 10000000000 | 90.0048 | 3.2672 | 90 | 95.803 | 14.4771 | -19.2511 | 53.9994 | 77.4 | 0.84441
Log | 1032 | 8.6 | 2014-08-07 19:31 | C13EOAT_test | -0.0025 | 0.72775 | -0.37508 | 75.1319 | 284.55 | 115.0778 | 1.4873 | -0.76056 | 4.0832 | 1.5 | 8.9792 | 23.0957 | 1.8335 | 1.2687 | 167.7034 | 99.38 | 3.5933 | 102.9734 | 6.3202 | 103 | 103.3338 | 103.9894 | 104 | 581.5242 | 18.349 | 87.7479 | 79.9555 | 217.3188 | 216.643 | 393.7373 | 83.8517 | 6.9615 | 84 | 1799.993 | 3.7442 | 1800 | 24.9649 | 1.9422 | 25 | 10000000000 | 35.4639 | 31.7464 | 180.0019 | 89.4332 | 90.0277 | 7.5877 | 90 | 10000000000 | 175.193 | 180.3447 | 190.7574 | 177.8808 | 252.2166 | 252.9732 | 219.573 | 10000000000 | 10000000000 | 40.104 | 3.9671 | 40 | 10000000000 | 0 | 96.6882 | 40.0043 | 8.6017 | 40 | 90.1601 | 89.8418 | 51.6498 | 52.6645 | 90.0149 | 4.2361 | 90 | 95.4141 | 10000000000 | 90.0009 | 3.2673 | 90 | 95.8041 | 14.4793 | -19.4245 | 53.9652 | 77.39 | 0.84443
Log | 1033 | 8.6083 | 2014-08-07 19:32 | C13EOAT_test | -0.0025 | 0.7263 | -0.37508 | 76.1862 | 284.262 | 109.5073 | 1.4925 | -0.76072 | 4.0833 | 1.5 | 9.017 | 23.1698 | 1.8335 | 1.1338 | 167.9427 | 99.38 | 3.5731 | 102.9531 | 6.3209 | 103 | 103.3097 | 104.0154 | 104 | 583.8674 | 18.5609 | 87.8643 | 80.0783 | 217.3188 | 216.643 | 393.7373 | 83.9713 | 6.9618 | 84 | 1800.038 | 3.7441 | 1800 | 24.9646 | 1.943 | 25 | 10000000000 | 35.448 | 31.7194 | 180.0168 | 89.468 | 90.0357 | 7.5852 | 90 | 10000000000 | 175.222 | 179.6197 | 190.7568 | 178.0082 | 252.2638 | 253.3967 | 219.5518 | 10000000000 | 10000000000 | 40.1373 | 3.9384 | 40 | 10000000000 | 0 | 96.588 | 40.0157 | 8.6006 | 40 | 90.1574 | 89.8593 | 51.6723 | 52.5749 | 90.0213 | 4.2317 | 90 | 95.4157 | 10000000000 | 90.0084 | 3.267 | 90 | 95.8074 | 14.478 | -19.3017 | 54.0752 | 77.38 | 0.84441
Log | 1034 | 8.6167 | 2014-08-07 19:32 | C13EOAT_test | -0.0025 | 0.72806 | -0.37508 | 75.6348 | 283.7653 | 114.2564 | 1.4876 | -0.76055 | 4.0834 | 1.5 | 9.0517 | 23.1614 | 1.8335 | 1.1462 | 167.6553 | 99.38 | 3.5589 | 102.9389 | 6.3219 | 103 | 103.3092 | 104.0076 | 104 | 581.9573 | 18.347 | 87.7411 | 79.9142 | 217.3188 | 216.643 | 393.7373 | 83.8276 | 6.9638 | 84 | 1801.016 | 3.7426 | 1800 | 24.9438 | 1.9442 | 25 | 10000000000 | 35.4567 | 31.7674 | 179.9975 | 89.4527 | 90.0091 | 7.5886 | 90 | 10000000000 | 175.0897 | 180.7849 | 190.9995 | 177.9717 | 251.8793 | 254.3909 | 220.1161 | 10000000000 | 10000000000 | 40.1184 | 3.9117 | 40 | 10000000000 | 0 | 96.4953 | 40.0266 | 8.5995 | 40 | 90.1502 | 89.8473 | 51.6667 | 52.5859 | 90.0083 | 4.2351 | 90 | 95.3999 | 10000000000 | 89.9988 | 3.2673 | 90 | 95.8055 | 14.4779 | -19.4659 | 54.1777 | 77.36 | 0.84441
Log | 1035 | 8.625 | 2014-08-07 19:33 | C13EOAT_test | -0.0025 | 0.72774 | -0.37508 | 78.3527 | 284.6786 | 97.4715 | 1.4868 | -0.76057 | 4.0835 | 1.5 | 9.152 | 23.1741 | 1.8335 | 1.1498 | 167.9378 | 99.38 | 3.5527 | 102.9327 | 6.3225 | 103 | 103.3702 | 103.9955 | 104 | 567.798 | 18.347 | 87.8737 | 80.0641 | 217.3188 | 216.643 | 393.7373 | 83.9689 | 6.9658 | 84 | 1799.457 | 3.7449 | 1800 | 25.0142 | 1.9431 | 25 | 10000000000 | 35.49 | 31.5944 | 179.9764 | 89.4007 | 90.0164 | 7.5864 | 90 | 10000000000 | 175.2449 | 180.554 | 190.9884 | 177.9969 | 252.8314 | 253.3992 | 219.7462 | 10000000000 | 10000000000 | 40.1226 | 3.8812 | 40 | 10000000000 | 0 | 96.438 | 40.0367 | 8.5983 | 40 | 90.1398 | 89.8366 | 51.6665 | 52.5681 | 90.0113 | 4.2342 | 90 | 95.4299 | 10000000000 | 89.9882 | 3.2678 | 90 | 95.8059 | 14.4789 | -19.3159 | 54.4753 | 77.34 | 0.84441
Log | 1036 | 8.6334 | 2014-08-07 19:33 | C13EOAT_test | -0.0025 | 0.728 | -0.37508 | 75.9801 | 284.7682 | 120.9324 | 1.4925 | -0.76066 | 4.0836 | 1.5 | 9.3356 | 23.1402 | 1.8335 | 0.98852 | 167.7758 | 99.38 | 3.5052 | 102.8852 | 6.3239 | 103 | 103.2689 | 104.015 | 104 | 564.3511 | 18.347 | 87.7735 | 80.0023 | 217.3188 | 216.643 | 393.7373 | 83.8879 | 6.9671 | 84 | 1799.829 | 3.7444 | 1800 | 25.0454 | 1.9421 | 25 | 10000000000 | 35.5071 | 31.6229 | 180.0125 | 89.4317 | 90.0108 | 7.5863 | 90 | 10000000000 | 175.1401 | 180.3283 | 190.6239 | 177.6992 | 252.0129 | 253.2092 | 219.407 | 10000000000 | 10000000000 | 40.1275 | 3.8513 | 40 | 10000000000 | 0 | 96.5023 | 40.0133 | 8.5988 | 40 | 90.1553 | 89.8573 | 51.6816 | 52.5417 | 90.0373 | 4.2231 | 90 | 95.433 | 10000000000 | 90.0063 | 3.2673 | 90 | 95.8085 | 14.478 | -19.3777 | 55.0144 | 77.35 | 0.84445
Log | 1037 | 8.6417 | 2014-08-07 19:34 | C13EOAT_test | -0.0025 | 0.72726 | -0.37508 | 75.6675 | 285.0067 | 105.6954 | 1.5222 | -0.76068 | 4.0837 | 1.5 | 9.4183 | 23.1315 | 1.8335 | 1.1094 | 168.2221 | 99.38 | 3.5256 | 102.9056 | 6.3245 | 103 | 103.0168 | 104.0049 | 104 | 566.1497 | 18.4432 | 87.9755 | 80.2466 | 217.3188 | 216.643 | 393.7373 | 84.1111 | 6.967 | 84 | 1800.036 | 3.7442 | 1800 | 25.1197 | 1.9391 | 25 | 10000000000 | 35.5253 | 31.6526 | 179.9838 | 89.4127 | 89.9762 | 7.5916 | 90 | 10000000000 | 175.1892 | 180.2251 | 190.9998 | 177.4085 | 251.856 | 253.17 | 219.1013 | 10000000000 | 10000000000 | 40.0097 | 3.8349 | 40 | 10000000000 | 0 | 96.5501 | 39.9894 | 8.5997 | 40 | 90.144 | 89.8398 | 51.6386 | 52.5246 | 89.9917 | 4.2389 | 90 | 95.4279 | 10000000000 | 89.9919 | 3.2678 | 90 | 95.8063 | 14.478 | -19.1334 | 55.2501 | 77.32 | 0.84441
Log | 1038 | 8.65 | 2014-08-07 19:34 | C13EOAT_test | -0.0025 | 0.72784 | -0.37508 | 74.8334 | 284.2517 | 104.6564 | 1.4881 | -0.7606 | 4.0838 | 1.5 | 9.317 | 23.1174 | 1.8335 | 1.0908 | 167.6541 | 99.38 | 3.5256 | 102.9056 | 6.3255 | 103 | 102.937 | 103.9859 | 104 | 577.3975 | 18.3752 | 87.715 | 79.9391 | 217.3188 | 216.643 | 393.7373 | 83.827 | 6.969 | 84 | 1799.574 | 3.7448 | 1800 | 25.0676 | 1.9388 | 25 | 10000000000 | 35.5227 | 31.5935 | 179.9809 | 89.4214 | 90.0037 | 7.5871 | 90 | 10000000000 | 175.2096 | 180.3528 | 190.7654 | 177.9976 | 252.1613 | 253.4559 | 219.1497 | 10000000000 | 10000000000 | 40.003 | 3.8316 | 40 | 10000000000 | 0 | 96.6623 | 40.0048 | 8.5987 | 40 | 90.1585 | 89.8224 | 51.6042 | 52.5169 | 90.0058 | 4.2333 | 90 | 95.4246 | 10000000000 | 89.9904 | 3.2682 | 90 | 95.804 | 14.4804 | -19.4409 | 54.9645 | 77.31 | 0.84441
Log | 1039 | 8.6583 | 2014-08-07 19:35 | C13EOAT_test | -0.0025 | 0.72775 | -0.37508 | 77.7215 | 284.6337 | 117.4378 | 1.484 | -0.76062 | 4.0839 | 1.5 | 9.1934 | 23.155 | 1.8335 | 1.1693 | 167.7209 | 99.38 | 3.5735 | 102.9535 | 6.3255 | 103 | 102.8927 | 103.9856 | 104 | 580.437 | 18.4902 | 87.7498 | 79.9711 | 217.3188 | 216.643 | 393.7373 | 83.8605 | 6.9721 | 84 | 1799.857 | 3.7443 | 1800 | 24.9331 | 1.9415 | 25 | 10000000000 | 35.4698 | 31.6401 | 179.9855 | 89.4483 | 90.0022 | 7.5868 | 90 | 10000000000 | 175.2228 | 180.3464 | 190.927 | 177.6324 | 252.2524 | 252.6665 | 218.918 | 10000000000 | 10000000000 | 39.9375 | 3.8439 | 40 | 10000000000 | 0 | 96.7164 | 40.0251 | 8.5975 | 40 | 90.1559 | 89.8296 | 51.6044 | 52.5416 | 89.9816 | 4.2409 | 90 | 95.4103 | 10000000000 | 89.9928 | 3.2683 | 90 | 95.8119 | 14.478 | -19.4089 | 54.5954 | 77.3 | 0.84441
Log | 1040 | 8.6667 | 2014-08-07 19:35 | C13EOAT_test | -0.0025 | 0.72776 | -0.37508 | 78.8306 | 284.6252 | 118.2904 | 1.4876 | -0.7606 | 4.084 | 1.5 | 9.0214 | 23.0754 | 1.8335 | 1.0702 | 167.5954 | 99.38 | 3.5323 | 102.9123 | 6.3266 | 103 | 102.8967 | 103.9841 | 104 | 585.478 | 18.4305 | 87.6951 | 79.9003 | 217.3188 | 216.643 | 393.7373 | 83.7977 | 6.975 | 84 | 1799.935 | 3.7443 | 1800 | 24.8544 | 1.9443 | 25 | 10000000000 | 35.4006 | 31.6816 | 180.0093 | 89.4149 | 90.0223 | 7.5831 | 90 | 10000000000 | 175.1058 | 180.3219 | 190.7668 | 177.6549 | 251.899 | 253.2376 | 219.4876 | 10000000000 | 10000000000 | 39.8907 | 3.8639 | 40 | 10000000000 | 0 | 96.6354 | 40.0453 | 8.5962 | 40 | 90.1636 | 89.8458 | 51.6157 | 52.5558 | 89.9909 | 4.2368 | 90 | 95.3935 | 10000000000 | 90.0047 | 3.268 | 90 | 95.8083 | 14.478 | -19.4797 | 54.0884 | 77.28 | 0.84441
Log | 1041 | 8.675 | 2014-08-07 19:36 | C13EOAT_test | -0.0025 | 0.72774 | -0.37508 | 76.8686 | 284.2844 | 103.1615 | 1.4574 | -0.76051 | 4.0841 | 1.5 | 8.9896 | 23.1053 | 1.8335 | 1.0485 | 167.775 | 99.38 | 3.5459 | 102.9259 | 6.3273 | 103 | 103.0563 | 104.0027 | 104 | 579.2662 | 18.3473 | 87.7996 | 79.9753 | 217.3188 | 216.643 | 393.7373 | 83.8875 | 6.9756 | 84 | 1800.173 | 3.7439 | 1800 | 24.8203 | 1.9474 | 25 | 10000000000 | 35.3698 | 31.4878 | 179.9922 | 89.4206 | 90.0024 | 7.5866 | 90 | 10000000000 | 175.0183 | 179.8319 | 190.9196 | 177.7975 | 251.489 | 253.6538 | 218.9294 | 10000000000 | 10000000000 | 39.8727 | 3.8885 | 40 | 10000000000 | 0 | 96.5667 | 40.0261 | 8.5968 | 40 | 90.154 | 89.8382 | 51.6307 | 52.5329 | 89.9919 | 4.2367 | 90 | 95.4059 | 10000000000 | 89.9961 | 3.2682 | 90 | 95.7942 | 14.478 | -19.4047 | 53.9945 | 77.27 | 0.84441
Log | 1042 | 8.6834 | 2014-08-07 19:36 | C13EOAT_test | -0.0025 | 0.72764 | -0.37508 | 77.9615 | 284.832 | 117.6134 | 1.4746 | -0.76063 | 4.0842 | 1.5 | 9.0089 | 23.1004 | 1.8335 | 1.1785 | 167.7106 | 99.38 | 3.5482 | 102.9282 | 6.3278 | 103 | 103.2165 | 104.0184 | 104 | 574.1049 | 18.347 | 87.7703 | 79.9403 | 217.3188 | 216.643 | 393.7373 | 83.8553 | 6.9797 | 84 | 1799.972 | 3.7442 | 1800 | 24.8709 | 1.9484 | 25 | 10000000000 | 35.3612 | 31.5026 | 179.9765 | 89.4112 | 89.991 | 7.5891 | 90 | 10000000000 | 175.0288 | 180.3313 | 191.0091 | 177.532 | 252.1852 | 253.1279 | 218.7766 | 10000000000 | 10000000000 | 39.884 | 3.9129 | 40 | 10000000000 | 0 | 96.3996 | 40.0222 | 8.5966 | 40 | 90.146 | 89.8305 | 51.6336 | 52.5223 | 89.9949 | 4.2378 | 90 | 95.401 | 10000000000 | 89.9882 | 3.2688 | 90 | 95.7946 | 14.4774 | -19.4397 | 54.0503 | 77.25 | 0.84441
Log | 1043 | 8.6917 | 2014-08-07 19:37 | C13EOAT_test | -0.0025 | 0.72745 | -0.37508 | 78.0163 | 284.0238 | 113.0686 | 1.4969 | -0.76058 | 4.0843 | 1.5 | 9.0577 | 23.1302 | 1.8335 | 1.189 | 167.8313 | 99.38 | 3.5595 | 102.9395 | 6.3283 | 103 | 103.2562 | 104.0059 | 104 | 563.6078 | 18.347 | 87.8254 | 80.0058 | 217.3188 | 216.643 | 393.7373 | 83.9156 | 6.9828 | 84 | 1800.833 | 3.7429 | 1800 | 24.9248 | 1.9486 | 25 | 10000000000 | 35.4035 | 31.4853 | 179.9484 | 89.3945 | 89.9965 | 7.5889 | 90 | 10000000000 | 174.9845 | 180.0255 | 190.5823 | 177.3489 | 251.9184 | 252.8016 | 218.8495 | 10000000000 | 10000000000 | 39.8398 | 3.9507 | 40 | 10000000000 | 0 | 96.4718 | 39.9932 | 8.598 | 40 | 90.1384 | 89.81 | 51.6214 | 52.4665 | 89.9517 | 4.2572 | 90 | 95.4058 | 10000000000 | 89.9742 | 3.2696 | 90 | 95.7989 | 14.4736 | -19.3742 | 54.1871 | 77.24 | 0.84441
Log | 1044 | 8.7 | 2014-08-07 19:37 | C13EOAT_test | -0.0025 | 0.72774 | -0.37508 | 76.08 | 284.5994 | 117.8355 | 1.4842 | -0.76062 | 4.0843 | 1.5 | 9.1584 | 23.1275 | 1.8335 | 1.0538 | 167.717 | 99.38 | 3.6001 | 102.9801 | 6.3282 | 103 | 103.3189 | 103.9935 | 104 | 564.847 | 18.4277 | 87.7498 | 79.9672 | 217.3188 | 216.643 | 393.7373 | 83.8585 | 6.9857 | 84 | 1798.919 | 3.7458 | 1800 | 24.986 | 1.9482 | 25 | 10000000000 | 35.4175 | 31.4369 | 179.9804 | 89.3841 | 89.9742 | 7.5935 | 90 | 10000000000 | 175.016 | 180.071 | 190.3578 | 177.4853 | 252.4658 | 253.6155 | 219.0574 | 10000000000 | 10000000000 | 39.8705 | 3.9784 | 40 | 10000000000 | 0 | 96.5088 | 39.9698 | 8.5993 | 40 | 90.1452 | 89.8352 | 51.5897 | 52.4586 | 89.9844 | 4.2506 | 90 | 95.4031 | 10000000000 | 89.9902 | 3.2694 | 90 | 95.7998 | 14.478 | -19.4128 | 54.4922 | 77.24 | 0.84441
Log | 1045 | 8.7083 | 2014-08-07 19:38 | C13EOAT_test | -0.0025 | 0.72767 | -0.37508 | 74.528 | 285.2807 | 105.5174 | 1.4902 | -0.76054 | 4.0844 | 1.5 | 9.2508 | 23.003 | 1.8335 | 1.1964 | 167.8664 | 99.38 | 3.5458 | 102.9258 | 6.3295 | 103 | 103.508 | 103.999 | 104 | 575.276 | 18.347 | 87.8238 | 80.0426 | 217.3188 | 216.643 | 393.7373 | 83.9332 | 6.9849 | 84 | 1800.322 | 3.7436 | 1800 | 24.992 | 1.9482 | 25 | 10000000000 | 35.4631 | 31.3878 | 179.9621 | 89.3857 | 89.9797 | 7.5935 | 90 | 10000000000 | 175.0032 | 180.1074 | 190.7318 | 177.8886 | 251.7376 | 252.2766 | 218.7827 | 10000000000 | 10000000000 | 39.9223 | 4.0031 | 40 | 10000000000 | 0 | 96.6729 | 39.9891 | 8.5983 | 40 | 90.1419 | 89.8202 | 51.5744 | 52.4413 | 90.0092 | 4.2435 | 90 | 95.3613 | 10000000000 | 89.981 | 3.2701 | 90 | 95.8084 | 14.4776 | -19.3374 | 54.7639 | 77.23 | 0.84442
Log | 1046 | 8.7167 | 2014-08-07 19:38 | C13EOAT_test | -0.0025 | 0.72713 | -0.37508 | 75.7271 | 285.0994 | 117.1903 | 1.4942 | -0.76057 | 4.0845 | 1.5 | 9.3524 | 23.0033 | 1.8335 | 0.97974 | 167.7804 | 99.38 | 3.5459 | 102.9259 | 6.3301 | 103 | 103.4807 | 103.9824 | 104 | 584.0012 | 18.347 | 87.7901 | 79.9903 | 217.3188 | 216.643 | 393.7373 | 83.8902 | 6.9877 | 84 | 1799.568 | 3.7448 | 1800 | 25.034 | 1.947 | 25 | 10000000000 | 35.4703 | 31.5094 | 179.9864 | 89.4027 | 89.9908 | 7.593 | 90 | 10000000000 | 175.0795 | 180.314 | 191.0185 | 177.7862 | 251.8283 | 252.0794 | 218.9351 | 10000000000 | 10000000000 | 40.0203 | 4.0105 | 40 | 10000000000 | 0 | 96.6646 | 39.9953 | 8.5985 | 40 | 90.1573 | 89.8291 | 51.566 | 52.4572 | 90.0143 | 4.2453 | 90 | 95.4215 | 10000000000 | 89.9932 | 3.2701 | 90 | 95.8181 | 14.478 | -19.3897 | 55.0622 | 77.2 | 0.84441
Log | 1047 | 8.725 | 2014-08-07 19:39 | C13EOAT_test | -0.0025 | 0.72775 | -0.37508 | 74.8818 | 284.9751 | 109.1771 | 1.4848 | -0.76064 | 4.0846 | 1.5 | 9.3944 | 23.0033 | 1.8335 | 1.0443 | 167.707 | 99.38 | 3.547 | 102.927 | 6.3309 | 103 | 103.7828 | 103.9869 | 104 | 584.8171 | 18.348 | 87.7712 | 79.9358 | 217.3188 | 216.643 | 393.7373 | 83.8535 | 6.9893 | 84 | 1799.904 | 3.7442 | 1800 | 25.0251 | 1.9465 | 25 | 10000000000 | 35.4919 | 31.4429 | 179.9745 | 89.4181 | 89.9978 | 7.5929 | 90 | 10000000000 | 175.0962 | 180.0596 | 190.7748 | 177.864 | 251.5767 | 252.6642 | 218.692 | 10000000000 | 10000000000 | 40.0393 | 4.0063 | 40 | 10000000000 | 0 | 96.6274 | 39.98 | 8.5996 | 40 | 90.1479 | 89.8267 | 51.5684 | 52.4426 | 90.0078 | 4.2483 | 90 | 95.4138 | 10000000000 | 89.9873 | 3.2706 | 90 | 95.81 | 14.478 | -19.4442 | 55.1819 | 77.18 | 0.84441
Log | 1048 | 8.7333 | 2014-08-07 19:39 | C13EOAT_test | -0.0025 | 0.72806 | -0.37508 | 76.3228 | 284.2599 | 113.5707 | 1.496 | -0.76055 | 4.0847 | 1.5 | 9.419 | 23.0494 | 1.8335 | 1.1148 | 167.6779 | 99.38 | 3.5661 | 102.9461 | 6.3313 | 103 | 103.6502 | 103.9966 | 104 | 581.3629 | 18.347 | 87.7536 | 79.9242 | 217.3188 | 216.643 | 393.7373 | 83.8389 | 6.9906 | 84 | 1799.919 | 3.7442 | 1800 | 25.0293 | 1.946 | 25 | 10000000000 | 35.5086 | 31.6119 | 179.953 | 89.3953 | 89.983 | 7.5962 | 90 | 10000000000 | 175.1633 | 180.5727 | 190.9472 | 178.0098 | 251.8827 | 252.9693 | 219.4139 | 10000000000 | 10000000000 | 40.1006 | 3.9886 | 40 | 10000000000 | 0 | 96.4931 | 39.9869 | 8.5995 | 40 | 90.1408 | 89.8122 | 51.5903 | 52.48 | 89.9939 | 4.255 | 90 | 95.4135 | 10000000000 | 89.9765 | 3.271 | 90 | 95.8086 | 14.478 | -19.4558 | 55.252 | 77.18 | 0.84441
Log | 1049 | 8.7417 | 2014-08-07 19:40 | C13EOAT_test | -0.0025 | 0.72744 | -0.37508 | 76.0977 | 285.0634 | 119.3242 | 1.4863 | -0.76066 | 4.0848 | 1.5 | 9.3522 | 23.0035 | 1.8335 | 0.93534 | 167.8824 | 99.38 | 3.5527 | 102.9327 | 6.332 | 103 | 103.6 | 103.996 | 104 | 570.8107 | 18.347 | 87.8549 | 80.0275 | 217.3188 | 216.643 | 393.7373 | 83.9412 | 6.9935 | 84 | 1800.418 | 3.7434 | 1800 | 25.0128 | 1.9461 | 25 | 10000000000 | 35.5008 | 31.5312 | 179.9483 | 89.3978 | 89.9908 | 7.5957 | 90 | 10000000000 | 175.1577 | 180.0991 | 190.54 | 177.8078 | 252.22 | 253.0618 | 219.9387 | 10000000000 | 10000000000 | 40.0913 | 3.9683 | 40 | 10000000000 | 0 | 96.3819 | 39.9887 | 8.5997 | 40 | 90.1442 | 89.8042 | 51.5751 | 52.4788 | 90.014 | 4.2499 | 90 | 95.4358 | 10000000000 | 89.9742 | 3.2716 | 90 | 95.8123 | 14.4787 | -19.3525 | 55.0631 | 77.17 | 0.84441
Log | 1050 | 8.75 | 2014-08-07 19:40 | C13EOAT_test | -0.0025 | 0.72775 | -0.37508 | 76.1172 | 284.7112 | 98.3795 | 1.48 | -0.76055 | 4.0849 | 1.5 | 9.2224 | 23.1105 | 1.8369 | 1.0761 | 167.7874 | 99.38 | 3.5595 | 102.9395 | 6.3325 | 103 | 103.699 | 103.997 | 104 | 563.1243 | 18.347 | 87.7818 | 80.0056 | 217.3188 | 216.643 | 393.7373 | 83.8937 | 6.9952 | 84 | 1799.625 | 3.7448 | 1800 | 24.9534 | 1.9476 | 25 | 10000000000 | 35.4457 | 31.5418 | 179.9671 | 89.3957 | 89.982 | 7.5983 | 90 | 10000000000 | 175.242 | 179.8983 | 190.7912 | 177.8805 | 252.2875 | 253.203 | 220.7959 | 10000000000 | 10000000000 | 40.1071 | 3.9458 | 40 | 10000000000 | 0 | 96.4875 | 39.9916 | 8.5997 | 40 | 90.1437 | 89.8234 | 51.5754 | 52.5184 | 89.9774 | 4.2656 | 90 | 95.4316 | 10000000000 | 89.9835 | 3.2719 | 90 | 95.8115 | 14.4818 | -19.3744 | 54.6883 | 77.15 | 0.84441
Log | 1051 | 8.7583 | 2014-08-07 19:41 | C13EOAT_test | -0.0025 | 0.72744 | -0.37508 | 77.6463 | 284.732 | 112.8589 | 1.5009 | -0.76069 | 4.0849 | 1.5 | 9.094 | 23.0733 | 1.8502 | 1.1248 | 167.9499 | 99.38 | 3.5479 | 102.9279 | 6.3332 | 103 | 103.4151 | 103.9883 | 104 | 573.3919 | 18.3602 | 87.8677 | 80.0821 | 217.3188 | 216.643 | 393.7373 | 83.9749 | 6.9972 | 84 | 1799.842 | 3.7445 | 1800 | 24.8992 | 1.9499 | 25 | 10000000000 | 35.4044 | 31.5262 | 179.9736 | 89.3902 | 89.9761 | 7.5999 | 90 | 10000000000 | 175.2793 | 179.9256 | 190.7091 | 177.6827 | 252.5268 | 254.8703 | 221.4685 | 10000000000 | 10000000000 | 40.117 | 3.9202 | 40 | 10000000000 | 0 | 96.6122 | 39.9914 | 8.6002 | 40 | 90.1428 | 89.8308 | 51.5388 | 52.4973 | 90.0161 | 4.2517 | 90 | 95.4166 | 10000000000 | 89.9868 | 3.2723 | 90 | 95.8118 | 14.48 | -19.2979 | 54.3062 | 77.14 | 0.84441
Log | 1052 | 8.7667 | 2014-08-07 19:41 | C13EOAT_test | -0.0025 | 0.72769 | -0.37508 | 76.422 | 285.037 | 111.0921 | 1.4845 | -0.76052 | 4.0851 | 1.5 | 9.0506 | 23.1612 | 1.8335 | 1.0855 | 167.7672 | 99.38 | 3.512 | 102.892 | 6.3346 | 103 | 103.5825 | 104.0056 | 104 | 576.3541 | 18.3883 | 87.7679 | 79.9994 | 217.3188 | 216.643 | 393.7373 | 83.8836 | 6.9982 | 84 | 1799.857 | 3.7445 | 1800 | 24.9184 | 1.951 | 25 | 10000000000 | 35.4239 | 31.3774 | 179.9395 | 89.4325 | 89.9774 | 7.6008 | 90 | 10000000000 | 175.2296 | 180.3324 | 190.2925 | 177.2644 | 252.4415 | 254.6577 | 221.5739 | 10000000000 | 10000000000 | 40.117 | 3.8957 | 40 | 10000000000 | 0 | 96.7131 | 39.9758 | 8.6013 | 40 | 90.1486 | 89.7909 | 51.5186 | 52.4648 | 90.0145 | 4.2508 | 90 | 95.3715 | 10000000000 | 89.9698 | 3.2733 | 90 | 95.8052 | 14.478 | -19.3806 | 54.1745 | 77.12 | 0.84441
Log | 1053 | 8.775 | 2014-08-07 19:42 | C13EOAT_test | -0.0025 | 0.72766 | -0.37508 | 77.4288 | 284.6919 | 108.2704 | 1.4892 | -0.76046 | 4.0851 | 1.5 | 9.0225 | 23.0404 | 1.8335 | 1.0554 | 167.7401 | 99.38 | 3.5594 | 102.9394 | 6.3345 | 103 | 103.4827 | 103.9832 | 104 | 585.0768 | 18.3962 | 87.7713 | 79.9689 | 217.3188 | 216.643 | 393.7373 | 83.8701 | 7.0006 | 84 | 1799.809 | 3.7443 | 1800 | 24.9221 | 1.9521 | 25 | 10000000000 | 35.4177 | 31.5203 | 179.9844 | 89.3914 | 89.952 | 7.6057 | 90 | 10000000000 | 175.1847 | 179.6026 | 190.1901 | 177.7514 | 252.572 | 254.4094 | 221.5832 | 10000000000 | 10000000000 | 40.0751 | 3.874 | 40 | 10000000000 | 0 | 96.5812 | 39.9707 | 8.6019 | 40 | 90.146 | 89.8384 | 51.5298 | 52.4597 | 89.9869 | 4.2612 | 90 | 95.3963 | 10000000000 | 89.9922 | 3.2731 | 90 | 95.8053 | 14.4764 | -19.4111 | 54.0886 | 77.1 | 0.84442
Log | 1054 | 8.7834 | 2014-08-07 19:42 | C13EOAT_test | -0.0025 | 0.72795 | -0.37508 | 74.9661 | 284.9872 | 111.0079 | 1.4794 | -0.76055 | 4.0852 | 1.5 | 9.0549 | 23.1082 | 1.8381 | 1.1964 | 167.6747 | 99.38 | 3.5324 | 102.9124 | 6.3356 | 103 | 103.7247 | 103.9932 | 104 | 584.5615 | 18.364 | 87.7605 | 79.9142 | 217.3188 | 216.643 | 393.7373 | 83.8373 | 7.0026 | 84 | 1799.786 | 3.7444 | 1800 | 24.9298 | 1.9529 | 25 | 10000000000 | 35.4211 | 31.5212 | 179.9973 | 89.382 | 89.9866 | 7.6013 | 90 | 10000000000 | 175.1019 | 180.3372 | 190.5678 | 177.5213 | 251.8225 | 254.8899 | 221.1521 | 10000000000 | 10000000000 | 40.0495 | 3.8603 | 40 | 10000000000 | 0 | 96.5092 | 40.0027 | 8.6007 | 40 | 90.1438 | 89.8535 | 51.4962 | 52.4827 | 89.949 | 4.277 | 90 | 95.4032 | 10000000000 | 89.9987 | 3.2733 | 90 | 95.803 | 14.478 | -19.4658 | 54.1872 | 77.1 | 0.84456
Log | 1055 | 8.7917 | 2014-08-07 19:43 | C13EOAT_test | -0.0025 | 0.7266 | -0.37508 | 74.4416 | 284.9776 | 118.4925 | 1.4869 | -0.76061 | 4.0853 | 1.5 | 9.1288 | 23.1297 | 1.8335 | 1.0926 | 168.1408 | 99.38 | 3.5527 | 102.9327 | 6.3363 | 103 | 103.6289 | 103.9915 | 104 | 577.6309 | 18.347 | 87.9767 | 80.1642 | 217.3188 | 216.643 | 393.7373 | 84.0704 | 7.002 | 84 | 1799.967 | 3.7442 | 1800 | 24.9732 | 1.9526 | 25 | 10000000000 | 35.4592 | 31.3956 | 179.9874 | 89.3898 | 89.9753 | 7.6041 | 90 | 10000000000 | 175.1318 | 179.7714 | 190.5956 | 177.1897 | 251.7906 | 253.941 | 220.4051 | 10000000000 | 10000000000 | 40.004 | 3.8549 | 40 | 10000000000 | 0 | 96.427 | 39.9614 | 8.6031 | 40 | 90.1481 | 89.8393 | 51.4501 | 52.4786 | 90.0084 | 4.2581 | 90 | 95.3941 | 10000000000 | 89.9937 | 3.2737 | 90 | 95.7925 | 14.4779 | -19.2158 | 54.4047 | 77.1 | 0.84446
Log | 1056 | 8.8 | 2014-08-07 19:43 | C13EOAT_test | -0.0025 | 0.72775 | -0.37508 | 74.5142 | 284.6624 | 107.0457 | 1.4876 | -0.7606 | 4.0854 | 1.5 | 9.1835 | 23.1622 | 1.8335 | 0.99619 | 167.6759 | 99.38 | 3.5662 | 102.9462 | 6.3365 | 103 | 103.2627 | 104.0042 | 104 | 561.3206 | 18.3856 | 87.7361 | 79.9398 | 217.3188 | 216.643 | 393.7373 | 83.838 | 7.0051 | 84 | 1800.157 | 3.7439 | 1800 | 24.969 | 1.9528 | 25 | 10000000000 | 35.4901 | 31.4714 | 179.9373 | 89.3914 | 89.9973 | 7.6013 | 90 | 10000000000 | 175.1332 | 179.8578 | 190.4274 | 177.3845 | 252.6235 | 253.8017 | 220.3884 | 10000000000 | 10000000000 | 39.9489 | 3.8629 | 40 | 10000000000 | 0 | 96.4233 | 39.9918 | 8.6017 | 40 | 90.1323 | 89.805 | 51.4794 | 52.4329 | 90.0099 | 4.2566 | 90 | 95.4157 | 10000000000 | 89.9686 | 3.275 | 90 | 95.7865 | 14.478 | -19.4402 | 54.5664 | 77.08 | 0.84441
Log | 1057 | 8.8083 | 2014-08-07 19:44 | C13EOAT_test | -0.0025 | 0.72775 | -0.37508 | 74.2786 | 284.7213 | 117.2824 | 1.4842 | -0.76054 | 4.0855 | 1.5 | 9.2886 | 23.0634 | 1.8335 | 0.95508 | 168.0307 | 99.38 | 3.5523 | 102.9323 | 6.3374 | 103 | 103.2892 | 104.0068 | 104 | 564.7875 | 18.347 | 87.9115 | 80.1192 | 217.3188 | 216.643 | 393.7373 | 84.0154 | 7.0064 | 84 | 1800.022 | 3.7441 | 1800 | 25.0409 | 1.951 | 25 | 10000000000 | 35.5243 | 31.4157 | 179.9411 | 89.4265 | 90.0032 | 7.6013 | 90 | 10000000000 | 175.1973 | 180.3065 | 190.5505 | 177.4117 | 252.4748 | 254.7746 | 220.5631 | 10000000000 | 10000000000 | 39.9596 | 3.8739 | 40 | 10000000000 | 0 | 96.5168 | 39.996 | 8.6016 | 40 | 90.1442 | 89.7969 | 51.5233 | 52.4952 | 90.0036 | 4.2596 | 90 | 95.4083 | 10000000000 | 89.9705 | 3.2755 | 90 | 95.7895 | 14.4772 | -19.2608 | 54.8747 | 77.06 | 0.84446
Log | 1058 | 8.8167 | 2014-08-07 19:44 | C13EOAT_test | -0.0025 | 0.72775 | -0.37508 | 74.7782 | 284.2502 | 110.2966 | 1.4744 | -0.76058 | 4.0856 | 1.5 | 9.3904 | 23.1116 | 1.8431 | 1.0118 | 167.7404 | 99.38 | 3.5527 | 102.9327 | 6.3381 | 103 | 103.3226 | 103.984 | 104 | 574.5867 | 18.347 | 87.7581 | 79.9823 | 217.3188 | 216.643 | 393.7373 | 83.8702 | 7.0087 | 84 | 1800.22 | 3.7438 | 1800 | 25.0723 | 1.9496 | 25 | 10000000000 | 35.5212 | 31.389 | 179.9611 | 89.4218 | 89.9875 | 7.6048 | 90 | 10000000000 | 175.1926 | 180.3322 | 190.2961 | 177.042 | 252.213 | 254.3484 | 220.1413 | 10000000000 | 10000000000 | 39.9246 | 3.8928 | 40 | 10000000000 | 0 | 96.6035 | 39.9797 | 8.6029 | 40 | 90.146 | 89.8151 | 51.4465 | 52.5521 | 90.0165 | 4.255 | 90 | 95.3846 | 10000000000 | 89.9806 | 3.2756 | 90 | 95.8077 | 14.4771 | -19.3977 | 55.1687 | 77.03 | 0.84457
Log | 1059 | 8.825 | 2014-08-07 19:45 | C13EOAT_test | -0.0025 | 0.72783 | -0.37508 | 74.7052 | 284.9749 | 110.0681 | 1.5074 | -0.76056 | 4.0857 | 1.5 | 9.4149 | 23.1276 | 1.8337 | 1.0314 | 167.8352 | 99.38 | 3.5391 | 102.9191 | 6.3391 | 103 | 103.4008 | 103.9855 | 104 | 583.1678 | 18.347 | 87.8054 | 80.0298 | 217.3188 | 216.643 | 393.7373 | 83.9176 | 7.0085 | 84 | 1800.238 | 3.7438 | 1800 | 25.0657 | 1.9485 | 25 | 10000000000 | 35.5334 | 31.4313 | 179.9768 | 89.3957 | 89.9967 | 7.604 | 90 | 10000000000 | 175.2437 | 179.4637 | 190.5387 | 177.5241 | 252.3049 | 253.7437 | 220.3037 | 10000000000 | 10000000000 | 39.8929 | 3.9163 | 40 | 10000000000 | 0 | 96.6956 | 39.9621 | 8.6045 | 40 | 90.156 | 89.8208 | 51.4382 | 52.4851 | 89.9944 | 4.2619 | 90 | 95.3927 | 10000000000 | 89.9884 | 3.2756 | 90 | 95.8081 | 14.4772 | -19.3502 | 55.239 | 77.02 | 0.84469
Log | 1060 | 8.8333 | 2014-08-07 19:45 | C13EOAT_test | -0.0025 | 0.72775 | -0.37508 | 76.0222 | 284.6293 | 116.2644 | 1.5017 | -0.76073 | 4.0857 | 1.5 | 9.4286 | 23.1056 | 1.8335 | 1.0142 | 167.5163 | 99.38 | 3.5256 | 102.9056 | 6.3399 | 103 | 103.415 | 103.9908 | 104 | 584.8398 | 18.347 | 87.6684 | 79.8479 | 217.3206 | 216.643 | 393.7373 | 83.7582 | 7.0115 | 84 | 1800.234 | 3.7438 | 1800 | 25.0509 | 1.948 | 25 | 10000000000 | 35.5104 | 31.4398 | 179.9644 | 89.3827 | 89.9792 | 7.6073 | 90 | 10000000000 | 175.1954 | 179.9284 | 190.0912 | 177.6178 | 252.5021 | 253.9241 | 219.7274 | 10000000000 | 10000000000 | 39.8915 | 3.9355 | 40 | 10000000000 | 0 | 96.6313 | 39.9951 | 8.6036 | 40 | 90.1489 | 89.8155 | 51.4107 | 52.4848 | 89.9884 | 4.2627 | 90 | 95.4143 | 10000000000 | 89.9822 | 3.2762 | 90 | 95.8014 | 14.478 | -19.5321 | 55.2796 | 77.01 | 0.84471
Log | 1061 | 8.8417 | 2014-08-07 19:46 | C13EOAT_test | -0.0025 | 0.72775 | -0.37508 | 74.1471 | 284.6252 | 110.9486 | 1.49 | -0.76052 | 4.0858 | 1.5 | 9.4208 | 23.1274 | 1.8367 | 0.91605 | 167.7606 | 99.38 | 3.5256 | 102.9056 | 6.3408 | 103 | 103.4982 | 103.9964 | 104 | 581.2708 | 18.347 | 87.7939 | 79.9667 | 217.3188 | 216.643 | 393.7373 | 83.8803 | 7.0138 | 84 | 1800.052 | 3.7441 | 1800 | 25.0305 | 1.9479 | 25 | 10000000000 | 35.486 | 31.3604 | 180.0088 | 89.4181 | 90.0056 | 7.6039 | 90 | 10000000000 | 175.0491 | 179.6252 | 190.1289 | 177.9323 | 252.0001 | 254.4093 | 220.8855 | 10000000000 | 10000000000 | 39.8894 | 3.9559 | 40 | 10000000000 | 0 | 96.562 | 39.9639 | 8.6053 | 40 | 90.1521 | 89.8567 | 51.4181 | 52.5184 | 90.0115 | 4.254 | 90 | 95.404 | 10000000000 | 90.0044 | 3.2758 | 90 | 95.8109 | 14.479 | -19.4134 | 55.2592 | 76.99 | 0.84452
Log | 1062 | 8.85 | 2014-08-07 19:46 | C13EOAT_test | -0.0025 | 0.72765 | -0.37508 | 74.7097 | 284.9756 | 119.2533 | 1.4827 | -0.76056 | 4.0859 | 1.5 | 9.3204 | 23.0858 | 1.8415 | 0.92656 | 167.8813 | 99.38 | 3.5798 | 102.9598 | 6.3406 | 103 | 103.3781 | 104.0037 | 104 | 574.9701 | 18.347 | 87.8641 | 80.0172 | 217.3188 | 216.643 | 393.7373 | 83.9407 | 7.0147 | 84 | 1800.841 | 3.743 | 1800 | 24.9823 | 1.949 | 25 | 10000000000 | 35.4925 | 31.4456 | 179.9674 | 89.3929 | 89.9784 | 7.6091 | 90 | 10000000000 | 175.1234 | 180.2594 | 190.4631 | 177.4845 | 252.1179 | 253.4933 | 219.428 | 10000000000 | 10000000000 | 39.9087 | 3.9748 | 40 | 10000000000 | 0 | 96.444 | 40.0178 | 8.6027 | 40 | 90.1429 | 89.8245 | 51.3986 | 52.548 | 90.0097 | 4.2551 | 90 | 95.4262 | 10000000000 | 89.9837 | 3.2766 | 90 | 95.8087 | 14.478 | -19.3628 | 54.97 | 76.97 | 0.84469
Log | 1063 | 8.8583 | 2014-08-07 19:47 | C13EOAT_test | -0.0025 | 0.72757 | -0.37508 | 73.5613 | 284.6485 | 111.3239 | 1.4779 | -0.76055 | 4.086 | 1.5 | 9.1918 | 23.1743 | 1.8451 | 0.90418 | 168.0045 | 99.38 | 3.5459 | 102.9259 | 6.3415 | 103 | 103.4364 | 104.0089 | 104 | 564.6696 | 18.347 | 87.9027 | 80.1018 | 217.3188 | 216.643 | 393.7373 | 84.0023 | 7.013 | 84 | 1800.014 | 3.744 | 1800 | 24.8733 | 1.9524 | 25 | 10000000000 | 35.4173 | 31.3526 | 179.9755 | 89.4193 | 89.9763 | 7.61 | 90 | 10000000000 | 175.0459 | 180.0663 | 190.391 | 177.9036 | 252.4799 | 253.808 | 219.9043 | 10000000000 | 10000000000 | 39.95 | 3.9909 | 40 | 10000000000 | 0 | 96.4076 | 40.0118 | 8.6028 | 40 | 90.1432 | 89.8323 | 51.3486 | 52.5114 | 89.9805 | 4.2653 | 90 | 95.4037 | 10000000000 | 89.9878 | 3.2768 | 90 | 95.8055 | 14.478 | -19.2782 | 54.5907 | 76.97 | 0.84471
Log | 1064 | 8.8667 | 2014-08-07 19:47 | C13EOAT_test | -0.0025 | 0.72749 | -0.37508 | 75.4321 | 284.9577 | 109.326 | 1.4884 | -0.76063 | 4.0861 | 1.5 | 9.1604 | 23.1731 | 1.8335 | 0.93387 | 167.9048 | 99.38 | 3.573 | 102.953 | 6.3419 | 103 | 103.2171 | 104.0029 | 104 | 565.1006 | 18.4896 | 87.8581 | 80.0467 | 217.3188 | 216.643 | 393.7373 | 83.9524 | 7.0142 | 84 | 1800.197 | 3.7437 | 1800 | 24.8813 | 1.9542 | 25 | 10000000000 | 35.4021 | 31.4434 | 180.0016 | 89.4156 | 89.9884 | 7.6087 | 90 | 10000000000 | 174.9763 | 179.8752 | 190.3154 | 177.8929 | 251.6218 | 254.1818 | 219.9873 | 10000000000 | 10000000000 | 39.984 | 3.9989 | 40 | 10000000000 | 0 | 96.5589 | 40.015 | 8.6022 | 40 | 90.1615 | 89.8401 | 51.4153 | 52.5176 | 89.9975 | 4.26 | 90 | 95.4131 | 10000000000 | 90.0008 | 3.2768 | 90 | 95.8068 | 14.4779 | -19.3333 | 54.4982 | 76.96 | 0.84448
Log | 1065 | 8.875 | 2014-08-07 19:48 | C13EOAT_test | -0.0025 | 0.72772 | -0.37508 | 74.5276 | 284.9998 | 108.6643 | 1.4892 | -0.76068 | 4.0862 | 1.5 | 9.161 | 23.1744 | 1.8353 | 1.1127 | 167.7999 | 99.38 | 3.5527 | 102.9327 | 6.3427 | 103 | 103.3227 | 104.0223 | 104 | 572.9756 | 18.4331 | 87.7799 | 80.02 | 217.3188 | 216.643 | 393.7373 | 83.9 | 7.0149 | 84 | 1799.954 | 3.7441 | 1800 | 24.8788 | 1.9561 | 25 | 10000000000 | 35.3989 | 31.3555 | 179.9886 | 89.4126 | 90.0021 | 7.6068 | 90 | 10000000000 | 175.0182 | 179.6211 | 190.0935 | 177.6882 | 252.3236 | 253.9865 | 220.0168 | 10000000000 | 10000000000 | 39.9722 | 3.9993 | 40 | 10000000000 | 0 | 96.6005 | 40.0098 | 8.6022 | 40 | 90.1509 | 89.8376 | 51.3637 | 52.5012 | 90.0211 | 4.2475 | 90 | 95.383 | 10000000000 | 89.9943 | 3.2772 | 90 | 95.8022 | 14.4775 | -19.36 | 54.4992 | 76.93 | 0.84452
Log | 1066 | 8.8834 | 2014-08-07 19:48 | C13EOAT_test | -0.0025 | 0.72716 | -0.37508 | 73.9832 | 284.9998 | 106.212 | 1.4866 | -0.76062 | 4.0863 | 1.5 | 9.1656 | 23.1079 | 1.8335 | 0.89055 | 167.8474 | 99.38 | 3.512 | 102.892 | 6.3442 | 103 | 103.5893 | 103.9891 | 104 | 579.3139 | 18.3487 | 87.8249 | 80.0226 | 217.3188 | 216.643 | 393.7373 | 83.9237 | 7.0134 | 84 | 1799.504 | 3.7448 | 1800 | 24.9504 | 1.9559 | 25 | 10000000000 | 35.3999 | 31.4782 | 179.9635 | 89.4051 | 89.9821 | 7.6102 | 90 | 10000000000 | 175.1348 | 180.1455 | 190.7862 | 177.7476 | 252.2023 | 253.1783 | 219.2172 | 10000000000 | 10000000000 | 40.0576 | 3.9926 | 40 | 10000000000 | 0 | 96.6607 | 40.004 | 8.6024 | 40 | 90.1514 | 89.8121 | 51.3282 | 52.4904 | 90.0027 | 4.2538 | 90 | 95.3783 | 10000000000 | 89.9817 | 3.2777 | 90 | 95.803 | 14.4763 | -19.3574 | 54.5104 | 76.93 | 0.84442
Log | 1067 | 8.8917 | 2014-08-07 19:49 | C13EOAT_test | -0.0025 | 0.72746 | -0.37508 | 73.9466 | 284.6213 | 116.8712 | 1.4909 | -0.76061 | 4.0864 | 1.5 | 9.2245 | 23.1668 | 1.8335 | 0.89677 | 167.9622 | 99.38 | 3.5866 | 102.9666 | 6.3439 | 103 | 103.6228 | 103.986 | 104 | 585.5419 | 18.3473 | 87.8914 | 80.0708 | 217.3188 | 216.643 | 393.7373 | 83.9811 | 7.0154 | 84 | 1800.302 | 3.7437 | 1800 | 24.9514 | 1.9568 | 25 | 10000000000 | 35.4358 | 31.4193 | 179.9818 | 89.4041 | 89.9926 | 7.6087 | 90 | 10000000000 | 175.0291 | 179.8023 | 190.7515 | 177.6942 | 252.2703 | 254.0417 | 219.425 | 10000000000 | 10000000000 | 40.0422 | 3.9824 | 40 | 10000000000 | 0 | 96.6009 | 40.0288 | 8.6011 | 40 | 90.1497 | 89.8321 | 51.3286 | 52.5069 | 90.0081 | 4.2514 | 90 | 95.401 | 10000000000 | 89.9909 | 3.2779 | 90 | 95.8051 | 14.478 | -19.3092 | 54.6872 | 76.91 | 0.84441
Log | 1068 | 8.9 | 2014-08-07 19:49 | C13EOAT_test | -0.0025 | 0.72727 | -0.37508 | 76.4454 | 285.0027 | 112.492 | 1.4697 | -0.76054 | 4.0865 | 1.5 | 9.2921 | 23.0319 | 1.8335 | 0.97137 | 167.5685 | 99.38 | 3.5323 | 102.9123 | 6.3453 | 103 | 103.5715 | 104.0019 | 104 | 578.921 | 18.3471 | 87.7105 | 79.858 | 217.3188 | 216.643 | 393.7373 | 83.7842 | 7.0189 | 84 | 1799.458 | 3.745 | 1800 | 24.9617 | 1.9571 | 25 | 10000000000 | 35.462 | 31.4474 | 179.979 | 89.4156 | 90.0015 | 7.6078 | 90 | 10000000000 | 175.0302 | 180.114 | 190.6181 | 177.6046 | 251.8093 | 253.6898 | 219.1523 | 10000000000 | 10000000000 | 40.0482 | 3.9709 | 40 | 10000000000 | 0 | 96.4577 | 40.018 | 8.6014 | 40 | 90.1428 | 89.8361 | 51.2763 | 52.5015 | 89.9924 | 4.2589 | 90 | 95.4001 | 10000000000 | 89.9895 | 3.2782 | 90 | 95.8006 | 14.4798 | -19.522 | 54.8899 | 76.9 | 0.84441
Log | 1069 | 8.9083 | 2014-08-07 19:50 | C13EOAT_test | -0.0025 | 0.72755 | -0.37508 | 74.8222 | 284.9327 | 116.3287 | 1.4887 | -0.76062 | 4.0865 | 1.5 | 9.3766 | 23.107 | 1.8335 | 0.93089 | 167.8599 | 99.38 | 3.5323 | 102.9123 | 6.346 | 103 | 103.5957 | 103.9974 | 104 | 568.1971 | 18.347 | 87.8317 | 80.0282 | 217.3188 | 216.643 | 393.7373 | 83.93 | 7.0209 | 84 | 1800.65 | 3.7432 | 1800 | 24.9951 | 1.9567 | 25 | 10000000000 | 35.4768 | 31.2898 | 179.9785 | 89.4154 | 90.0135 | 7.606 | 90 | 10000000000 | 175.0265 | 179.8495 | 190.208 | 177.253 | 252.1876 | 253.2034 | 219.6419 | 10000000000 | 10000000000 | 40.0898 | 3.9549 | 40 | 10000000000 | 0 | 96.3839 | 40.0249 | 8.6006 | 40 | 90.1555 | 89.823 | 51.2849 | 52.5114 | 90.0025 | 4.2563 | 90 | 95.4301 | 10000000000 | 89.9892 | 3.2785 | 90 | 95.7845 | 14.478 | -19.3518 | 55.1312 | 76.89 | 0.8445
Log | 1070 | 8.9167 | 2014-08-07 19:50 | C13EOAT_test | -0.0025 | 0.72744 | -0.37508 | 74.9526 | 284.6465 | 105.3179 | 1.4893 | -0.76061 | 4.0867 | 1.5 | 9.4761 | 23.0305 | 1.8335 | 0.92523 | 167.739 | 99.38 | 3.5391 | 102.9191 | 6.3468 | 103 | 103.6313 | 104.0008 | 104 | 562.1049 | 18.347 | 87.7689 | 79.9701 | 217.3188 | 216.643 | 393.7373 | 83.8695 | 7.0231 | 84 | 1799.221 | 3.7454 | 1800 | 25.0359 | 1.9555 | 25 | 10000000000 | 35.4939 | 31.3234 | 179.9493 | 89.4245 | 90.0171 | 7.6055 | 90 | 10000000000 | 175.0426 | 180.2908 | 190.7071 | 177.6001 | 251.9165 | 253.4533 | 219.2002 | 10000000000 | 10000000000 | 40.0995 | 3.9394 | 40 | 10000000000 | 0 | 96.4728 | 40.0153 | 8.6005 | 40 | 90.1527 | 89.7966 | 51.243 | 52.5022 | 90.0275 | 4.2469 | 90 | 95.4175 | 10000000000 | 89.9747 | 3.2791 | 90 | 95.7923 | 14.4716 | -19.4099 | 55.4029 | 76.87 | 0.84455
Log | 1071 | 8.925 | 2014-08-07 19:51 | C13EOAT_test | -0.0025 | 0.72757 | -0.37508 | 76.5524 | 284.4434 | 120.245 | 1.4858 | -0.76056 | 4.0867 | 1.5 | 9.526 | 23.0463 | 1.8335 | 0.89686 | 167.8601 | 99.38 | 3.573 | 102.953 | 6.347 | 103 | 103.7284 | 104.014 | 104 | 568.0499 | 18.3472 | 87.835 | 80.0251 | 217.3188 | 216.643 | 393.7373 | 83.93 | 7.0258 | 84 | 1800.316 | 3.7436 | 1800 | 25.0672 | 1.9543 | 25 | 10000000000 | 35.497 | 31.3957 | 179.9837 | 89.4126 | 90.0167 | 7.6053 | 90 | 10000000000 | 175.0382 | 180.0919 | 190.3798 | 177.7482 | 251.8939 | 253.9891 | 219.3555 | 10000000000 | 10000000000 | 40.0441 | 3.9273 | 40 | 10000000000 | 0 | 96.5572 | 40.0066 | 8.6007 | 40 | 90.1601 | 89.8236 | 51.1872 | 52.4776 | 89.9788 | 4.2639 | 90 | 95.3876 | 10000000000 | 89.9918 | 3.2791 | 90 | 95.791 | 14.478 | -19.3549 | 55.5572 | 76.85 | 0.84463
Log | 1072 | 8.9334 | 2014-08-07 19:51 | C13EOAT_test | -0.0025 | 0.7275 | -0.37508 | 75.827 | 284.6313 | 104.4682 | 1.4867 | -0.76056 | 4.0868 | 1.5 | 9.4868 | 23.0408 | 1.8308 | 1.0005 | 167.6863 | 99.38 | 3.512 | 102.892 | 6.3485 | 103 | 103.7233 | 103.9963 | 104 | 574.9257 | 18.347 | 87.7314 | 79.9549 | 217.3188 | 216.643 | 393.7373 | 83.8432 | 7.0277 | 84 | 1800.24 | 3.7438 | 1800 | 24.9926 | 1.9554 | 25 | 10000000000 | 35.4717 | 31.3396 | 180.0015 | 89.4148 | 90.0052 | 7.607 | 90 | 10000000000 | 174.9111 | 179.8463 | 190.4162 | 177.5401 | 251.5666 | 252.7628 | 219.1971 | 10000000000 | 10000000000 | 40.0509 | 3.9117 | 40 | 10000000000 | 0 | 96.6307 | 40.0167 | 8.6 | 40 | 90.1633 | 89.8382 | 51.2163 | 52.4924 | 89.9674 | 4.2681 | 90 | 95.4226 | 10000000000 | 90.0007 | 3.279 | 90 | 95.8004 | 14.4791 | -19.4251 | 55.4478 | 76.83 | 0.84471
Log | 1073 | 8.9417 | 2014-08-07 19:52 | C13EOAT_test | -0.0025 | 0.72435 | -0.37508 | 76.9544 | 284.6336 | 116.7121 | 1.4641 | -0.76056 | 4.0869 | 1.5 | 9.3083 | 23.1694 | 1.8392 | 1.043 | 168.1644 | 99.38 | 3.573 | 102.953 | 6.3483 | 103 | 103.5824 | 103.9803 | 104 | 582.1088 | 18.4131 | 87.9835 | 80.1809 | 217.3188 | 216.643 | 393.3936 | 84.0822 | 7.0284 | 84 | 1800.352 | 3.7437 | 1800 | 24.9568 | 1.9564 | 25 | 10000000000 | 35.4612 | 31.3572 | 179.9693 | 89.4282 | 90.0004 | 7.6077 | 90 | 10000000000 | 175.0204 | 180.0776 | 190.5657 | 177.961 | 252.1605 | 253.4961 | 219.7134 | 10000000000 | 10000000000 | 40.0766 | 3.8967 | 40 | 10000000000 | 0 | 96.7187 | 39.9741 | 8.6024 | 40 | 90.1536 | 89.8157 | 51.2103 | 52.4807 | 90.0001 | 4.2557 | 90 | 95.4202 | 10000000000 | 89.9847 | 3.2797 | 90 | 95.8031 | 14.4826 | -19.1991 | 54.9432 | 76.84 | 0.84472
Log | 1074 | 8.95 | 2014-08-07 19:52 | C13EOAT_test | -0.0025 | 0.72768 | -0.37508 | 74.6613 | 284.6017 | 106.8763 | 1.4968 | -0.76066 | 4.087 | 1.5 | 9.1586 | 23.1195 | 1.8335 | 1.0162 | 168.0032 | 99.38 | 3.5662 | 102.9462 | 6.3487 | 103 | 103.6716 | 103.9812 | 104 | 584.7464 | 18.3471 | 87.9393 | 80.0639 | 217.3188 | 216.643 | 393.7373 | 84.0016 | 7.0285 | 84 | 1799.828 | 3.7444 | 1800 | 24.8418 | 1.9602 | 25 | 10000000000 | 35.3972 | 31.368 | 179.9453 | 89.4156 | 90.0115 | 7.6061 | 90 | 10000000000 | 175.0374 | 180.1419 | 190.6569 | 177.7438 | 251.4373 | 254.4385 | 220.6012 | 10000000000 | 10000000000 | 39.9885 | 3.8943 | 40 | 10000000000 | 0 | 96.6863 | 39.9612 | 8.6039 | 40 | 90.1507 | 89.7946 | 51.1962 | 52.4596 | 90.0121 | 4.2535 | 90 | 95.4141 | 10000000000 | 89.9726 | 3.2804 | 90 | 95.7989 | 14.478 | -19.3161 | 54.4928 | 76.83 | 0.84472
Log | 1075 | 8.9583 | 2014-08-07 19:53 | C13EOAT_test | -0.0025 | 0.72756 | -0.37508 | 74.9365 | 284.3071 | 116.498 | 1.4884 | -0.76054 | 4.0871 | 1.5 | 9.1257 | 23.1744 | 1.8335 | 0.97006 | 167.6165 | 99.38 | 3.5526 | 102.9326 | 6.3497 | 103 | 103.9079 | 103.996 | 104 | 581.0424 | 18.347 | 87.7278 | 79.8887 | 217.3188 | 216.643 | 393.7373 | 83.8083 | 7.0312 | 84 | 1799.904 | 3.7444 | 1800 | 24.8692 | 1.962 | 25 | 10000000000 | 35.3931 | 31.4012 | 179.9823 | 89.4081 | 89.9713 | 7.613 | 90 | 10000000000 | 175.0124 | 179.6577 | 190.3275 | 177.4647 | 252.0431 | 253.9328 | 219.8428 | 10000000000 | 10000000000 | 39.983 | 3.8915 | 40 | 10000000000 | 0 | 96.4969 | 39.9576 | 8.6046 | 40 | 90.1472 | 89.8351 | 51.2155 | 52.4608 | 89.9784 | 4.2663 | 90 | 95.3715 | 10000000000 | 89.9912 | 3.2803 | 90 | 95.8072 | 14.4825 | -19.4913 | 54.4044 | 76.8 | 0.84446
Log | 1076 | 8.9667 | 2014-08-07 19:53 | C13EOAT_test | -0.0025 | 0.72758 | -0.37508 | 73.98 | 284.2842 | 108.1198 | 1.4989 | -0.76062 | 4.0872 | 1.5 | 9.1184 | 23.1744 | 1.8362 | 1.047 | 167.9319 | 99.38 | 3.5798 | 102.9598 | 6.3498 | 103 | 103.697 | 103.9895 | 104 | 574.7645 | 18.347 | 87.8752 | 80.0567 | 217.3188 | 216.643 | 393.7373 | 83.966 | 7.0316 | 84 | 1800.042 | 3.7441 | 1800 | 24.8586 | 1.9642 | 25 | 10000000000 | 35.3839 | 31.423 | 179.9812 | 89.3898 | 90.0005 | 7.6092 | 90 | 10000000000 | 175.3015 | 179.8757 | 190.3398 | 178.2452 | 252.4904 | 254.8083 | 221.6136 | 10000000000 | 10000000000 | 40.0055 | 3.8859 | 40 | 10000000000 | 0 | 96.4214 | 39.9744 | 8.6046 | 40 | 90.1467 | 89.8345 | 51.2352 | 52.481 | 90.0125 | 4.2554 | 90 | 95.4162 | 10000000000 | 89.9906 | 3.2806 | 90 | 95.8039 | 14.478 | -19.3233 | 54.3745 | 76.79 | 0.84447
Log | 1077 | 8.975 | 2014-08-07 19:54 | C13EOAT_test | -0.0025 | 0.72772 | -0.37508 | 75.2545 | 284.4212 | 113.0727 | 1.4903 | -0.76053 | 4.0873 | 1.5 | 9.1978 | 23.0881 | 1.8335 | 0.97201 | 168.1359 | 99.38 | 3.5256 | 102.9056 | 6.3512 | 103 | 103.7733 | 103.9941 | 104 | 562.7115 | 18.347 | 87.9767 | 80.1592 | 217.3188 | 216.643 | 393.7373 | 84.0679 | 7.0294 | 84 | 1799.099 | 3.7456 | 1800 | 24.9327 | 1.964 | 25 | 10000000000 | 35.4446 | 31.3916 | 179.9678 | 89.4038 | 89.9946 | 7.6112 | 90 | 10000000000 | 175.2499 | 179.4771 | 190.1914 | 177.724 | 252.507 | 255.5258 | 222.0934 | 10000000000 | 10000000000 | 39.9686 | 3.8899 | 40 | 10000000000 | 0 | 96.4847 | 39.983 | 8.6048 | 40 | 90.144 | 89.8237 | 51.1949 | 52.5234 | 89.9947 | 4.2636 | 90 | 95.399 | 10000000000 | 89.9839 | 3.2811 | 90 | 95.8003 | 14.476 | -19.2208 | 54.6047 | 76.78 | 0.84447
Log | 1078 | 8.9833 | 2014-08-07 19:54 | C13EOAT_test | -0.0025 | 0.72767 | -0.37508 | 74.0669 | 284.6252 | 123.5104 | 1.4967 | -0.76061 | 4.0873 | 1.5 | 9.2653 | 23.1729 | 1.8344 | 0.96335 | 167.752 | 99.38 | 3.6137 | 102.9937 | 6.3506 | 103 | 103.7895 | 104.0262 | 104 | 570.14 | 18.4451 | 87.7718 | 79.9802 | 217.3188 | 216.643 | 393.7373 | 83.876 | 7.0314 | 84 | 1800.127 | 3.7439 | 1800 | 24.966 | 1.9639 | 25 | 10000000000 | 35.4483 | 31.3497 | 179.9598 | 89.3852 | 89.9714 | 7.6154 | 90 | 10000000000 | 175.2546 | 180.348 | 190.5401 | 177.5267 | 252.5779 | 255.2205 | 221.3656 | 10000000000 | 10000000000 | 39.9506 | 3.8943 | 40 | 10000000000 | 0 | 96.5527 | 39.9606 | 8.6068 | 40 | 90.1582 | 89.8015 | 51.2146 | 52.4881 | 89.9819 | 4.2681 | 90 | 95.4215 | 10000000000 | 89.9799 | 3.2815 | 90 | 95.8016 | 14.4766 | -19.3998 | 54.8049 | 76.77 | 0.84468
Log | 1079 | 8.9917 | 2014-08-07 19:55 | C13EOAT_test | -0.0025 | 0.72745 | -0.37508 | 73.0867 | 284.5974 | 106.7811 | 1.4841 | -0.76054 | 4.0874 | 1.5 | 9.4474 | 23.0496 | 1.8335 | 1.009 | 168.22 | 99.38 | 3.5595 | 102.9395 | 6.3518 | 103 | 103.9335 | 103.9984 | 104 | 578.5436 | 18.4138 | 88.0073 | 80.2127 | 217.3188 | 216.643 | 393.7373 | 84.11 | 7.0308 | 84 | 1799.981 | 3.7443 | 1800 | 25.0625 | 1.9617 | 25 | 10000000000 | 35.4852 | 31.331 | 179.9875 | 89.4086 | 89.9746 | 7.6153 | 90 | 10000000000 | 175.1793 | 179.868 | 190.5234 | 177.6713 | 252.5125 | 254.2003 | 220.9076 | 10000000000 | 10000000000 | 39.9811 | 3.9004 | 40 | 10000000000 | 0 | 96.7056 | 39.9509 | 8.6086 | 40 | 90.1583 | 89.8292 | 51.1741 | 52.5077 | 90.011 | 4.2579 | 90 | 95.4038 | 10000000000 | 89.9938 | 3.2816 | 90 | 95.7931 | 14.4779 | -19.1673 | 55.333 | 76.76 | 0.84471
Log | 1080 | 9 | 2014-08-07 19:55 | C13EOAT_test | -0.0025 | 0.72385 | -0.37508 | 73.8252 | 284.2712 | 117.7009 | 1.4676 | -0.76054 | 4.0875 | 1.5 | 9.5582 | 23.0078 | 1.8335 | 1.0081 | 168.2803 | 99.38 | 3.5524 | 102.9324 | 6.3528 | 103 | 103.7947 | 103.971 | 104 | 585.5472 | 18.347 | 88.0409 | 80.2393 | 217.3188 | 216.643 | 393.7373 | 84.1401 | 7.0314 | 84 | 1799.569 | 3.7448 | 1800 | 25.1296 | 1.9591 | 25 | 10000000000 | 35.5353 | 31.2042 | 179.9759 | 89.4177 | 89.9879 | 7.6135 | 90 | 10000000000 | 175.1168 | 179.6536 | 190.0847 | 177.7119 | 252.061 | 254.8832 | 220.8115 | 10000000000 | 10000000000 | 39.9786 | 3.9082 | 40 | 10000000000 | 0 | 96.6929 | 39.9744 | 8.6089 | 40 | 90.1522 | 89.8237 | 51.1259 | 52.5156 | 89.9913 | 4.2666 | 90 | 95.4425 | 10000000000 | 89.9879 | 3.282 | 90 | 95.8021 | 14.4758 | -19.1407 | 55.645 | 76.74 | 0.84472
Log | 1081 | 9.0084 | 2014-08-07 19:56 | C13EOAT_test | -0.0025 | 0.72795 | -0.37508 | 74.0675 | 284.1848 | 106.3875 | 1.4904 | -0.76058 | 4.0876 | 1.5 | 9.6318 | 23.0456 | 1.8335 | 1.0002 | 167.7119 | 99.38 | 3.5527 | 102.9327 | 6.3534 | 103 | 103.7218 | 103.9703 | 104 | 582.0619 | 18.347 | 87.7786 | 79.9334 | 217.3188 | 216.643 | 393.7373 | 83.856 | 7.0324 | 84 | 1800.165 | 3.744 | 1800 | 25.1014 | 1.9584 | 25 | 10000000000 | 35.5415 | 31.3377 | 179.9816 | 89.4062 | 89.9752 | 7.6158 | 90 | 10000000000 | 175.0794 | 180.0142 | 190.6989 | 177.3147 | 251.8517 | 254.4489 | 220.7437 | 10000000000 | 10000000000 | 39.9486 | 3.9178 | 40 | 10000000000 | 0 | 96.5436 | 39.9619 | 8.6106 | 40 | 90.1521 | 89.8294 | 51.1394 | 52.5382 | 89.9905 | 4.267 | 90 | 95.3935 | 10000000000 | 89.9908 | 3.2821 | 90 | 95.8112 | 14.4773 | -19.4467 | 55.8577 | 76.73 | 0.84472
Log | 1082 | 9.0167 | 2014-08-07 19:56 | C13EOAT_test | -0.0025 | 0.72772 | -0.37508 | 74.9902 | 284.4008 | 109.3313 | 1.4917 | -0.76054 | 4.0876 | 1.5 | 9.5941 | 23.0715 | 1.8335 | 0.8579 | 168.0359 | 99.38 | 3.5188 | 102.8988 | 6.3547 | 103 | 103.7484 | 103.9884 | 104 | 577.8557 | 18.347 | 87.9452 | 80.0907 | 217.3188 | 216.643 | 393.7373 | 84.0179 | 7.0327 | 84 | 1800.362 | 3.7436 | 1800 | 25.0627 | 1.9581 | 25 | 10000000000 | 35.5255 | 31.3742 | 179.9654 | 89.3941 | 90.0123 | 7.6104 | 90 | 10000000000 | 175.1939 | 180.2852 | 190.628 | 177.7389 | 251.8241 | 254.2794 | 220.1407 | 10000000000 | 10000000000 | 39.9912 | 3.9244 | 40 | 10000000000 | 0 | 96.492 | 39.9624 | 8.6114 | 40 | 90.1542 | 89.8112 | 51.1446 | 52.5581 | 89.9848 | 4.2703 | 90 | 95.4122 | 10000000000 | 89.9827 | 3.2826 | 90 | 95.7969 | 14.4779 | -19.2893 | 55.7514 | 76.72 | 0.84472
Log | 1083 | 9.025 | 2014-08-07 19:57 | C13EOAT_test | -0.0025 | 0.72773 | -0.37508 | 74.9301 | 284.8933 | 109.5403 | 1.4848 | -0.7606 | 4.0877 | 1.5 | 9.5278 | 23.04 | 1.8335 | 0.88344 | 167.9162 | 99.38 | 3.6001 | 102.9801 | 6.354 | 103 | 103.8073 | 103.9802 | 104 | 569.1714 | 18.347 | 87.8711 | 80.0451 | 217.3188 | 216.643 | 393.7373 | 83.9581 | 7.0323 | 84 | 1799.765 | 3.7445 | 1800 | 25.0113 | 1.9586 | 25 | 10000000000 | 35.5072 | 31.3853 | 179.9845 | 89.4138 | 89.9896 | 7.6147 | 90 | 10000000000 | 175.1975 | 180.3104 | 190.3356 | 177.3169 | 252.7333 | 255.1611 | 220.6547 | 10000000000 | 10000000000 | 39.9898 | 3.927 | 40 | 10000000000 | 0 | 96.4619 | 39.9864 | 8.6108 | 40 | 90.1571 | 89.8274 | 51.1322 | 52.5296 | 90.0005 | 4.2653 | 90 | 95.4103 | 10000000000 | 89.9922 | 3.2825 | 90 | 95.7875 | 14.478 | -19.3349 | 55.5623 | 76.72 | 0.84472
Log | 1084 | 9.0333 | 2014-08-07 19:57 | C13EOAT_test | -0.0025 | 0.72666 | -0.37508 | 74.3674 | 284.9657 | 121.9229 | 1.4937 | -0.76058 | 4.0878 | 1.5 | 9.3567 | 23.0345 | 1.8335 | 0.90883 | 168.2218 | 99.38 | 3.5595 | 102.9395 | 6.355 | 103 | 103.5877 | 103.9843 | 104 | 563.3573 | 18.347 | 87.9933 | 80.2286 | 217.3188 | 216.643 | 393.7373 | 84.1109 | 7.0305 | 84 | 1799.872 | 3.7444 | 1800 | 24.9584 | 1.9599 | 25 | 10000000000 | 35.4886 | 31.2877 | 179.9798 | 89.4066 | 89.9872 | 7.6153 | 90 | 10000000000 | 175.0894 | 180.2545 | 190.3106 | 177.5129 | 252.0556 | 254.5553 | 220.6594 | 10000000000 | 10000000000 | 39.9941 | 3.9321 | 40 | 10000000000 | 0 | 96.486 | 39.9765 | 8.6118 | 40 | 90.1536 | 89.8262 | 51.1726 | 52.5119 | 89.9856 | 4.2718 | 90 | 95.396 | 10000000000 | 89.9899 | 3.2828 | 90 | 95.7922 | 14.4716 | -19.1514 | 55.0623 | 76.69 | 0.84448
Log | 1085 | 9.0417 | 2014-08-07 19:58 | C13EOAT_test | -0.0025 | 0.72807 | -0.37508 | 73.81 | 284.8491 | 99.4866 | 1.486 | -0.76059 | 4.0879 | 1.5 | 9.2248 | 23.0818 | 1.8335 | 0.94301 | 167.9797 | 99.38 | 3.573 | 102.953 | 6.3553 | 103 | 103.6326 | 104.0015 | 104 | 569.9752 | 18.3506 | 87.874 | 80.1058 | 217.3188 | 216.643 | 393.7373 | 83.9899 | 7.0311 | 84 | 1799.823 | 3.7447 | 1800 | 24.9397 | 1.9613 | 25 | 10000000000 | 35.4371 | 31.292 | 179.9621 | 89.4265 | 89.9896 | 7.6155 | 90 | 10000000000 | 175.171 | 180.5618 | 190.1642 | 177.5847 | 252.3217 | 254.9769 | 220.6181 | 10000000000 | 10000000000 | 39.9863 | 3.9405 | 40 | 10000000000 | 0 | 96.5311 | 40.0165 | 8.6099 | 40 | 90.1576 | 89.8045 | 51.1739 | 52.5122 | 90 | 4.2659 | 90 | 95.3888 | 10000000000 | 89.9811 | 3.2836 | 90 | 95.7883 | 14.4777 | -19.2742 | 54.6875 | 76.68 | 0.84467
Log | 1086 | 9.05 | 2014-08-07 19:58 | C13EOAT_test | -0.0025 | 0.72744 | -0.37508 | 74.0885 | 283.8849 | 114.7414 | 1.493 | -0.76058 | 4.088 | 1.5 | 9.1842 | 23.0188 | 1.8335 | 0.83962 | 168.2084 | 99.38 | 3.5347 | 102.9147 | 6.3565 | 103 | 103.8059 | 103.9837 | 104 | 575.2823 | 18.347 | 87.999 | 80.2094 | 217.3188 | 216.643 | 393.7373 | 84.1042 | 7.0302 | 84 | 1800.176 | 3.744 | 1800 | 24.9273 | 1.9628 | 25 | 10000000000 | 35.4055 | 31.2873 | 180.0107 | 89.4419 | 90.0228 | 7.6102 | 90 | 10000000000 | 175.2694 | 179.8986 | 189.9945 | 177.8403 | 252.6172 | 254.8624 | 220.1509 | 10000000000 | 10000000000 | 39.9778 | 3.9461 | 40 | 10000000000 | 0 | 96.6544 | 40.0171 | 8.6098 | 40 | 90.1534 | 89.8572 | 51.1782 | 52.5045 | 90.0112 | 4.2627 | 90 | 95.4179 | 10000000000 | 90.0053 | 3.2833 | 90 | 95.8027 | 14.478 | -19.1706 | 54.5683 | 76.66 | 0.84471
Log | 1087 | 9.0584 | 2014-08-07 19:59 | C13EOAT_test | -0.0025 | 0.72744 | -0.37508 | 73.7231 | 284.9916 | 114.385 | 1.4876 | -0.76053 | 4.0881 | 1.5 | 9.2215 | 23.1383 | 1.8335 | 0.81811 | 168.0003 | 99.38 | 3.5591 | 102.9391 | 6.357 | 103 | 103.6302 | 103.9844 | 104 | 582.705 | 18.3477 | 87.913 | 80.0873 | 217.3188 | 216.643 | 393.7373 | 84.0001 | 7.031 | 84 | 1799.595 | 3.7448 | 1800 | 24.9702 | 1.9628 | 25 | 10000000000 | 35.4584 | 31.1901 | 179.9759 | 89.422 | 89.9861 | 7.616 | 90 | 10000000000 | 175.2352 | 180.5984 | 190.2986 | 177.9338 | 252.2836 | 254.9061 | 220.368 | 10000000000 | 10000000000 | 39.9839 | 3.9481 | 40 | 10000000000 | 0 | 96.6664 | 40.0086 | 8.6102 | 40 | 90.1487 | 89.8272 | 51.2268 | 52.4627 | 89.9994 | 4.2668 | 90 | 95.3918 | 10000000000 | 89.9879 | 3.284 | 90 | 95.7998 | 14.4826 | -19.2927 | 54.6871 | 76.65 | 0.84472
Log | 1088 | 9.0667 | 2014-08-07 19:59 | C13EOAT_test | -0.0025 | 0.72756 | -0.37508 | 74.4087 | 284.8128 | 109.9757 | 1.5115 | -0.76068 | 4.0882 | 1.5 | 9.2881 | 23.0265 | 1.8335 | 0.71049 | 168.1399 | 99.38 | 3.5547 | 102.9347 | 6.3576 | 103 | 103.6169 | 103.9814 | 104 | 581.4526 | 18.347 | 87.9863 | 80.1536 | 217.3188 | 216.643 | 393.7373 | 84.0699 | 7.029 | 84 | 1800.134 | 3.7441 | 1800 | 25.0061 | 1.9621 | 25 | 10000000000 | 35.4837 | 31.1362 | 179.9731 | 89.4162 | 89.9914 | 7.6148 | 90 | 10000000000 | 175.1472 | 180.3051 | 190.0795 | 177.7497 | 252.2121 | 254.6649 | 220.3939 | 10000000000 | 10000000000 | 39.9841 | 3.9554 | 40 | 10000000000 | 0 | 96.6091 | 40.0107 | 8.6102 | 40 | 90.1398 | 89.8334 | 51.2915 | 52.4143 | 89.9917 | 4.2705 | 90 | 95.4088 | 10000000000 | 89.9866 | 3.2843 | 90 | 95.8038 | 14.478 | -19.2264 | 54.8747 | 76.64 | 0.84472
Log | 1089 | 9.075 | 2014-08-07 20:00 | C13EOAT_test | -0.0025 | 0.72832 | -0.37508 | 76.1952 | 284.2816 | 118.1519 | 1.4898 | -0.76057 | 4.0882 | 1.5 | 9.3944 | 23.1042 | 1.8335 | 0.90863 | 167.9921 | 99.38 | 3.5577 | 102.9377 | 6.3582 | 103 | 103.5745 | 103.9794 | 104 | 577.5582 | 18.347 | 87.9172 | 80.0749 | 217.3188 | 216.643 | 393.7373 | 83.996 | 7.029 | 84 | 1799.453 | 3.745 | 1800 | 25.0619 | 1.9601 | 25 | 10000000000 | 35.5401 | 31.2049 | 179.9674 | 89.3993 | 89.9758 | 7.6172 | 90 | 10000000000 | 175.1678 | 179.8821 | 190.0771 | 177.8642 | 252.6065 | 255.0234 | 220.1675 | 10000000000 | 10000000000 | 39.9681 | 3.957 | 40 | 10000000000 | 0 | 96.5285 | 40.0191 | 8.6097 | 40 | 90.1548 | 89.8126 | 51.3749 | 52.4121 | 89.9997 | 4.2685 | 90 | 95.3947 | 10000000000 | 89.9837 | 3.2849 | 90 | 95.8049 | 14.4776 | -19.3051 | 55.1811 | 76.63 | 0.84472
Log | 1090 | 9.0833 | 2014-08-07 20:00 | C13EOAT_test | -0.0025 | 0.72775 | -0.37508 | 75.2176 | 285.0055 | 106.9329 | 1.4885 | -0.76057 | 4.0883 | 1.5 | 9.4182 | 23.0287 | 1.8335 | 0.84532 | 168.042 | 99.38 | 3.5459 | 102.9259 | 6.3589 | 103 | 103.618 | 103.9936 | 104 | 572.6295 | 18.347 | 87.9454 | 80.0966 | 217.3188 | 216.643 | 393.7373 | 84.021 | 7.0297 | 84 | 1799.24 | 3.7453 | 1800 | 25.0779 | 1.9586 | 25 | 10000000000 | 35.5427 | 31.2332 | 179.984 | 89.4176 | 90.0003 | 7.6134 | 90 | 10000000000 | 175.2022 | 180.6055 | 190.3518 | 177.7922 | 252.2453 | 254.5231 | 220.4147 | 10000000000 | 10000000000 | 39.9819 | 3.9627 | 40 | 10000000000 | 0 | 96.4111 | 40.0555 | 8.6072 | 40 | 90.1541 | 89.8299 | 51.3581 | 52.4242 | 90.0025 | 4.2672 | 90 | 95.415 | 10000000000 | 89.992 | 3.2848 | 90 | 95.8046 | 14.481 | -19.2834 | 55.2556 | 76.62 | 0.84472
Log | 1091 | 9.0917 | 2014-08-07 20:01 | C13EOAT_test | -0.0025 | 0.72775 | -0.37508 | 71.3162 | 284.4431 | 113.9661 | 1.4913 | -0.7606 | 4.0884 | 1.5 | 9.46 | 23.0337 | 1.8335 | 0.77465 | 168.2861 | 99.38 | 3.5256 | 102.9056 | 6.3599 | 103 | 103.6146 | 103.9881 | 104 | 566.7536 | 18.347 | 88.0597 | 80.2264 | 217.3188 | 216.643 | 393.7373 | 84.1431 | 7.0279 | 84 | 1799.795 | 3.7445 | 1800 | 25.0587 | 1.9581 | 25 | 10000000000 | 35.5408 | 31.3278 | 180.0259 | 89.4082 | 90.0101 | 7.612 | 90 | 10000000000 | 175.1373 | 179.8952 | 190.1404 | 177.7401 | 252.506 | 254.2496 | 219.6288 | 10000000000 | 10000000000 | 40.0034 | 3.9636 | 40 | 10000000000 | 0 | 96.4621 | 40.0333 | 8.6076 | 40 | 90.1612 | 89.8647 | 51.3976 | 52.4418 | 90.0046 | 4.2646 | 90 | 95.4066 | 10000000000 | 90.0129 | 3.2846 | 90 | 95.8088 | 14.4815 | -19.1536 | 55.3759 | 76.6 | 0.84472
Log | 1092 | 9.1 | 2014-08-07 20:01 | C13EOAT_test | -0.0025 | 0.72806 | -0.37508 | 73.7074 | 284.2798 | 122.7199 | 1.4886 | -0.76059 | 4.0885 | 1.5 | 9.4925 | 23.0042 | 1.8335 | 0.85456 | 168.0708 | 99.38 | 3.5332 | 102.9132 | 6.3605 | 103 | 103.9781 | 103.9937 | 104 | 570.6479 | 18.347 | 87.9309 | 80.1398 | 217.3188 | 216.643 | 393.7373 | 84.0354 | 7.0254 | 84 | 1800.082 | 3.7441 | 1800 | 25.0688 | 1.957 | 25 | 10000000000 | 35.5285 | 31.2914 | 179.9693 | 89.397 | 89.9852 | 7.6158 | 90 | 10000000000 | 175.0544 | 180.35 | 190.714 | 177.8157 | 252.0953 | 253.4331 | 219.1987 | 10000000000 | 10000000000 | 39.9783 | 3.9678 | 40 | 10000000000 | 0 | 96.5568 | 40.0263 | 8.6075 | 40 | 90.1518 | 89.8175 | 51.4383 | 52.4751 | 90.0374 | 4.251 | 90 | 95.3933 | 10000000000 | 89.9846 | 3.2856 | 90 | 95.8097 | 14.478 | -19.2402 | 55.4617 | 76.58 | 0.84472
Log | 1093 | 9.1083 | 2014-08-07 20:02 | C13EOAT_test | -0.0025 | 0.72775 | -0.37508 | 76.2557 | 284.818 | 108.4348 | 1.4929 | -0.76059 | 4.0886 | 1.5 | 9.5498 | 23.0033 | 1.8335 | 0.98053 | 168.1233 | 99.38 | 3.5459 | 102.9259 | 6.3612 | 103 | 103.605 | 103.984 | 104 | 572.3276 | 18.347 | 87.9672 | 80.1561 | 217.3188 | 216.643 | 393.3936 | 84.0617 | 7.0248 | 84 | 1799.973 | 3.7444 | 1800 | 25.1006 | 1.9553 | 25 | 10000000000 | 35.5008 | 31.3015 | 179.966 | 89.424 | 89.9985 | 7.6136 | 90 | 10000000000 | 175.1538 | 180.0509 | 190.254 | 177.6111 | 252.446 | 253.9569 | 219.3899 | 10000000000 | 10000000000 | 39.9609 | 3.9716 | 40 | 10000000000 | 0 | 96.6343 | 40.0211 | 8.6074 | 40 | 90.1549 | 89.8111 | 51.4305 | 52.5024 | 90.014 | 4.2573 | 90 | 95.3843 | 10000000000 | 89.983 | 3.2862 | 90 | 95.8047 | 14.4779 | -19.2239 | 55.625 | 76.58 | 0.84472
Log | 1094 | 9.1167 | 2014-08-07 20:02 | C13EOAT_test | -0.0025 | 0.72776 | -0.37508 | 77.4623 | 284.2604 | 116.653 | 1.4906 | -0.76054 | 4.0886 | 1.5 | 9.5935 | 23.0033 | 1.8335 | 0.83488 | 168.0852 | 99.38 | 3.5933 | 102.9734 | 6.3613 | 103 | 103.7917 | 103.9824 | 104 | 581.6852 | 18.347 | 87.9614 | 80.1238 | 217.3188 | 216.643 | 393.7373 | 84.0426 | 7.023 | 84 | 1800.059 | 3.7442 | 1800 | 25.131 | 1.9533 | 25 | 10000000000 | 35.5239 | 31.2628 | 179.9722 | 89.4127 | 89.9782 | 7.6162 | 90 | 10000000000 | 175.0111 | 179.5535 | 189.6385 | 177.279 | 252.0461 | 253.763 | 219.5756 | 10000000000 | 10000000000 | 39.9907 | 3.9734 | 40 | 10000000000 | 0 | 96.6688 | 39.9921 | 8.6087 | 40 | 90.1541 | 89.8182 | 51.3796 | 52.4584 | 89.9856 | 4.2662 | 90 | 95.3944 | 10000000000 | 89.9861 | 3.2863 | 90 | 95.8041 | 14.478 | -19.2562 | 55.7497 | 76.56 | 0.84472
Log | 1095 | 9.125 | 2014-08-07 20:03 | C13EOAT_test | -0.0025 | 0.72382 | -0.37508 | 76.2485 | 284.2502 | 112.788 | 1.4612 | -0.76061 | 4.0888 | 1.5 | 9.5622 | 23.0037 | 1.8335 | 0.83021 | 168.514 | 99.38 | 3.5391 | 102.9191 | 6.3625 | 103 | 103.9335 | 103.9874 | 104 | 581.17 | 18.347 | 88.1456 | 80.3684 | 217.3188 | 216.643 | 393.7373 | 84.257 | 7.0212 | 84 | 1799.976 | 3.7442 | 1800 | 25.0891 | 1.9528 | 25 | 10000000000 | 35.5389 | 31.2632 | 179.9723 | 89.4292 | 90.0095 | 7.6107 | 90 | 10000000000 | 175.0243 | 179.3768 | 189.3915 | 177.8316 | 252.3655 | 253.4885 | 219.8595 | 10000000000 | 10000000000 | 40.048 | 3.9647 | 40 | 10000000000 | 0 | 96.6118 | 40.0003 | 8.6077 | 40 | 90.1436 | 89.8287 | 51.381 | 52.4538 | 89.9835 | 4.2668 | 90 | 95.4046 | 10000000000 | 89.9862 | 3.2868 | 90 | 95.8107 | 14.4773 | -19.0116 | 55.6593 | 76.56 | 0.84472
Log | 1096 | 9.1333 | 2014-08-07 20:03 | C13EOAT_test | -0.0025 | 0.72776 | -0.37508 | 75.6305 | 284.9767 | 108.9327 | 1.4975 | -0.76058 | 4.0888 | 1.5 | 9.3821 | 23.0762 | 1.8335 | 0.84909 | 167.7824 | 99.38 | 3.5753 | 102.9553 | 6.3627 | 103 | 103.781 | 104.0008 | 104 | 576.0494 | 18.347 | 87.8031 | 79.9794 | 217.3188 | 216.643 | 393.7373 | 83.8912 | 7.0218 | 84 | 1799.624 | 3.7448 | 1800 | 25.0032 | 1.954 | 25 | 10000000000 | 35.5195 | 31.2208 | 179.9732 | 89.4262 | 90.0224 | 7.6078 | 90 | 10000000000 | 175.1125 | 180.139 | 190.5959 | 177.6836 | 252.0504 | 253.1998 | 219.6267 | 10000000000 | 10000000000 | 40.0002 | 3.9575 | 40 | 10000000000 | 0 | 96.5212 | 40.0295 | 8.6055 | 40 | 90.1608 | 89.8124 | 51.3569 | 52.4605 | 90.0101 | 4.2554 | 90 | 95.395 | 10000000000 | 89.9866 | 3.287 | 90 | 95.7973 | 14.4774 | -19.4006 | 55.1458 | 76.53 | 0.84472
Log | 1097 | 9.1417 | 2014-08-07 20:04 | C13EOAT_test | -0.0025 | 0.72774 | -0.37508 | 74.5543 | 284.6176 | 109.3134 | 1.4868 | -0.76064 | 4.0889 | 1.5 | 9.2245 | 23.1024 | 1.8335 | 0.79316 | 167.9851 | 99.38 | 3.5392 | 102.9192 | 6.3636 | 103 | 103.812 | 103.9949 | 104 | 570.8117 | 18.3457 | 87.9213 | 80.0638 | 217.3188 | 216.643 | 393.7373 | 83.9925 | 7.0224 | 84 | 1799.76 | 3.7446 | 1800 | 24.903 | 1.9569 | 25 | 10000000000 | 35.4357 | 31.2429 | 179.9765 | 89.4054 | 90.0191 | 7.6075 | 90 | 10000000000 | 175.1142 | 180.1614 | 190.1881 | 177.5922 | 252.0999 | 254.1109 | 219.9991 | 10000000000 | 10000000000 | 40.0233 | 3.9487 | 40 | 10000000000 | 0 | 96.4708 | 40.0046 | 8.6062 | 40 | 90.1449 | 89.8316 | 51.3301 | 52.4697 | 89.985 | 4.264 | 90 | 95.4347 | 10000000000 | 89.9882 | 3.2873 | 90 | 95.7912 | 14.478 | -19.3162 | 54.6873 | 76.53 | 0.84472
Log | 1098 | 9.15 | 2014-08-07 20:04 | C13EOAT_test | -0.0025 | 0.7277 | -0.37508 | 73.5889 | 284.6024 | 120.2433 | 1.495 | -0.76058 | 4.0889 | 1.5 | 9.1228 | 23.133 | 1.8335 | 0.76764 | 167.9147 | 99.38 | 3.5459 | 102.9259 | 6.3644 | 103 | 103.9799 | 103.9949 | 104 | 572.5231 | 18.347 | 87.8805 | 80.0342 | 217.3188 | 216.643 | 393.7373 | 83.9573 | 7.0229 | 84 | 1799.553 | 3.7449 | 1800 | 24.8818 | 1.9589 | 25 | 10000000000 | 35.3871 | 31.1769 | 179.9656 | 89.4132 | 90.0095 | 7.6082 | 90 | 10000000000 | 175.1526 | 179.9671 | 190.0618 | 177.717 | 252.401 | 254.4731 | 220.8808 | 10000000000 | 10000000000 | 40.0266 | 3.9386 | 40 | 10000000000 | 0 | 96.468 | 40.0062 | 8.6054 | 40 | 90.1516 | 89.814 | 51.3125 | 52.4634 | 89.9704 | 4.269 | 90 | 95.3941 | 10000000000 | 89.9828 | 3.2877 | 90 | 95.7888 | 14.4773 | -19.3458 | 54.3862 | 76.51 | 0.84472
Log | 1099 | 9.1584 | 2014-08-07 20:05 | C13EOAT_test | -0.0025 | 0.72693 | -0.37508 | 74.6021 | 285.0239 | 116.6616 | 1.4833 | -0.76066 | 4.089 | 1.5 | 9.0596 | 23.0035 | 1.8335 | 0.7988 | 168.1402 | 99.38 | 3.5595 | 102.9395 | 6.3647 | 103 | 103.7171 | 103.9972 | 104 | 573.1328 | 18.347 | 87.981 | 80.1592 | 217.3188 | 216.643 | 393.7373 | 84.0701 | 7.0211 | 84 | 1799.359 | 3.7452 | 1800 | 24.8741 | 1.9606 | 25 | 10000000000 | 35.3953 | 31.1773 | 180.0009 | 89.4166 | 90.0153 | 7.6062 | 90 | 10000000000 | 175.1554 | 179.1753 | 189.5299 | 177.9205 | 253.0109 | 253.9675 | 220.8686 | 10000000000 | 10000000000 | 40.0287 | 3.9311 | 40 | 10000000000 | 0 | 96.5702 | 39.9979 | 8.6052 | 40 | 90.1624 | 89.8385 | 51.3167 | 52.4484 | 90.0157 | 4.252 | 90 | 95.4112 | 10000000000 | 90.0004 | 3.2874 | 90 | 95.7974 | 14.478 | -19.2208 | 54.2009 | 76.51 | 0.84472
Log | 1100 | 9.1667 | 2014-08-07 20:05 | C13EOAT_test | -0.0025 | 0.7276 | -0.37508 | 75.2168 | 285.001 | 105.9766 | 1.4876 | -0.76056 | 4.0891 | 1.5 | 9.0861 | 23.0033 | 1.8335 | 0.70507 | 167.9483 | 99.38 | 3.5323 | 102.9123 | 6.3658 | 103 | 103.7743 | 104.0016 | 104 | 572.4229 | 18.3738 | 87.8747 | 80.0736 | 217.3188 | 216.643 | 393.7373 | 83.9741 | 7.0219 | 84 | 1799.804 | 3.7443 | 1800 | 24.9156 | 1.9611 | 25 | 10000000000 | 35.3962 | 31.2211 | 179.9746 | 89.4266 | 90.0177 | 7.6043 | 90 | 10000000000 | 175.2298 | 180.0544 | 189.8672 | 177.6407 | 252.6145 | 254.3179 | 220.9937 | 10000000000 | 10000000000 | 40.0637 | 3.9205 | 40 | 10000000000 | 0 | 96.6377 | 40.0095 | 8.604 | 40 | 90.1466 | 89.828 | 51.2844 | 52.4665 | 89.9987 | 4.2569 | 90 | 95.3747 | 10000000000 | 89.9873 | 3.2882 | 90 | 95.8088 | 14.4764 | -19.3064 | 54.2761 | 76.48 | 0.84472
Log | 1101 | 9.175 | 2014-08-07 20:06 | C13EOAT_test | -0.0025 | 0.72745 | -0.37508 | 76.4536 | 284.6222 | 124.0625 | 1.4899 | -0.76064 | 4.0892 | 1.5 | 9.1183 | 23.1317 | 1.8918 | 0.73994 | 168.1303 | 99.38 | 3.6015 | 102.9815 | 6.3652 | 103 | 103.9036 | 103.9756 | 104 | 580.7863 | 18.4624 | 87.9811 | 80.1492 | 217.3188 | 216.643 | 393.7373 | 84.0652 | 7.0212 | 84 | 1801.023 | 3.7427 | 1800 | 24.9998 | 1.96 | 25 | 10000000000 | 35.4538 | 31.3706 | 179.9829 | 89.4505 | 90.0356 | 7.5998 | 90 | 10000000000 | 175.2958 | 178.4352 | 189.1928 | 177.7565 | 253.6031 | 254.9385 | 221.3872 | 10000000000 | 10000000000 | 40.051 | 3.9076 | 40 | 10000000000 | 0 | 96.6549 | 40.0019 | 8.6044 | 40 | 90.1446 | 89.8383 | 51.2064 | 52.4932 | 89.9839 | 4.2605 | 90 | 95.4353 | 10000000000 | 89.9915 | 3.2883 | 90 | 95.8059 | 14.478 | -19.2308 | 54.3742 | 76.48 | 0.84472
Log | 1102 | 9.1833 | 2014-08-07 20:06 | C13EOAT_test | -0.0025 | 0.7261 | -0.37508 | 73.7663 | 284.2937 | 103.0887 | 1.4947 | -0.76064 | 4.0893 | 1.5 | 9.245 | 23.0681 | 1.8363 | 0.75798 | 167.9142 | 99.38 | 3.5294 | 102.9094 | 6.3667 | 103 | 103.8401 | 103.9851 | 104 | 581.4432 | 18.3492 | 87.8735 | 80.0407 | 217.3188 | 216.643 | 393.7373 | 83.9571 | 7.0218 | 84 | 1800.535 | 3.7434 | 1800 | 25.0263 | 1.9597 | 25 | 10000000000 | 35.4688 | 31.2453 | 179.9933 | 89.4394 | 90.0069 | 7.6029 | 90 | 10000000000 | 175.2593 | 179.4004 | 189.6104 | 178.0835 | 253.4999 | 254.7962 | 221.4263 | 10000000000 | 10000000000 | 40.0641 | 3.8948 | 40 | 10000000000 | 0 | 96.6695 | 39.9896 | 8.6052 | 40 | 90.1585 | 89.8347 | 51.1844 | 52.4709 | 90.0025 | 4.2513 | 90 | 95.4449 | 10000000000 | 89.9966 | 3.2884 | 90 | 95.8003 | 14.4784 | -19.3393 | 54.7485 | 76.46 | 0.84472
Log | 1103 | 9.1917 | 2014-08-07 20:07 | C13EOAT_test | -0.0025 | 0.7278 | -0.37508 | 77.0176 | 284.9998 | 118.7106 | 1.4938 | -0.76062 | 4.0893 | 1.5 | 9.389 | 23.0646 | 1.8648 | 0.72976 | 167.7749 | 99.38 | 3.5631 | 102.9431 | 6.3672 | 103 | 103.5967 | 103.9822 | 104 | 576.675 | 18.347 | 87.8021 | 79.9728 | 217.3188 | 216.643 | 393.7373 | 83.8874 | 7.0228 | 84 | 1799.66 | 3.7447 | 1800 | 25.0591 | 1.9584 | 25 | 10000000000 | 35.5297 | 31.2554 | 179.9645 | 89.4564 | 90.0302 | 7.5978 | 90 | 10000000000 | 175.2538 | 180.3101 | 190.0994 | 178.008 | 252.7212 | 254.7715 | 221.083 | 10000000000 | 10000000000 | 40.0671 | 3.8826 | 40 | 10000000000 | 0 | 96.5569 | 40.0145 | 8.6039 | 40 | 90.1546 | 89.8099 | 51.2231 | 52.466 | 90.0574 | 4.232 | 90 | 95.4155 | 10000000000 | 89.9823 | 3.2891 | 90 | 95.8097 | 14.4833 | -19.4073 | 55.1765 | 76.44 | 0.84472
Log | 1104 | 9.2 | 2014-08-07 20:07 | C13EOAT_test | -0.0025 | 0.72761 | -0.37508 | 76.3825 | 284.2511 | 108.7518 | 1.4939 | -0.76054 | 4.0894 | 1.5 | 9.5277 | 23.0034 | 1.8335 | 0.76878 | 167.7332 | 99.38 | 3.5391 | 102.9192 | 6.3681 | 103 | 103.6361 | 103.9816 | 104 | 573.1058 | 18.3447 | 87.7775 | 79.9557 | 217.3188 | 216.643 | 393.7373 | 83.8666 | 7.0239 | 84 | 1799.729 | 3.7446 | 1800 | 25.1293 | 1.9558 | 25 | 10000000000 | 35.5326 | 31.1793 | 179.9951 | 89.4295 | 90.0129 | 7.5994 | 90 | 10000000000 | 175.2603 | 180.3608 | 190.0885 | 177.7195 | 252.9622 | 254.2074 | 220.6541 | 10000000000 | 10000000000 | 39.9858 | 3.8781 | 40 | 10000000000 | 0 | 96.4756 | 39.9794 | 8.6056 | 40 | 90.1616 | 89.8336 | 51.1993 | 52.45 | 89.9863 | 4.2578 | 90 | 95.3819 | 10000000000 | 89.9976 | 3.289 | 90 | 95.8045 | 14.478 | -19.4243 | 55.562 | 76.44 | 0.84472
Log | 1105 | 9.2083 | 2014-08-07 20:08 | C13EOAT_test | -0.0025 | 0.72454 | -0.37508 | 75.6825 | 284.6524 | 103.8405 | 1.421 | -0.76065 | 4.0895 | 1.5 | 9.5557 | 23.0423 | 1.8335 | 0.75011 | 168.3025 | 99.38 | 3.519 | 102.899 | 6.3693 | 103 | 103.5501 | 104.0086 | 104 | 570.2803 | 18.347 | 88.0466 | 80.2559 | 217.3188 | 216.643 | 393.7373 | 84.1513 | 7.0239 | 84 | 1799.654 | 3.7447 | 1800 | 25.1373 | 1.954 | 25 | 10000000000 | 35.5619 | 31.1627 | 179.9754 | 89.4383 | 90.0314 | 7.5952 | 90 | 10000000000 | 175.1659 | 178.9848 | 189.933 | 177.5261 | 252.8774 | 253.3197 | 220.4344 | 10000000000 | 10000000000 | 40.0141 | 3.8758 | 40 | 10000000000 | 0 | 96.5758 | 40.0129 | 8.6042 | 40 | 90.1496 | 89.8258 | 51.1896 | 52.4331 | 90.0102 | 4.2507 | 90 | 95.4112 | 10000000000 | 89.9877 | 3.2895 | 90 | 95.806 | 14.478 | -19.1241 | 55.6421 | 76.41 | 0.84472
Log | 1106 | 9.2167 | 2014-08-07 20:08 | C13EOAT_test | -0.0025 | 0.72775 | -0.37508 | 76.729 | 284.86 | 118.0126 | 1.4884 | -0.7606 | 4.0895 | 1.5 | 9.4726 | 23.0112 | 1.8352 | 0.69995 | 168.0822 | 99.38 | 3.5721 | 102.9521 | 6.369 | 103 | 103.7683 | 104.0044 | 104 | 571.1274 | 18.347 | 87.9533 | 80.1289 | 217.3188 | 216.643 | 393.7373 | 84.0411 | 7.0234 | 84 | 1799.694 | 3.7446 | 1800 | 25.0406 | 1.955 | 25 | 10000000000 | 35.5315 | 31.0841 | 179.9401 | 89.4256 | 90.0242 | 7.595 | 90 | 10000000000 | 175.2172 | 179.399 | 189.7059 | 177.382 | 252.7578 | 254.4675 | 220.6473 | 10000000000 | 10000000000 | 39.9797 | 3.8788 | 40 | 10000000000 | 0 | 96.5433 | 39.9671 | 8.6069 | 40 | 90.1425 | 89.7976 | 51.1845 | 52.3858 | 90 | 4.2556 | 90 | 95.4104 | 10000000000 | 89.9701 | 3.2905 | 90 | 95.8113 | 14.478 | -19.2511 | 55.4051 | 76.4 | 0.84472
Log | 1107 | 9.225 | 2014-08-07 20:09 | C13EOAT_test | -0.0025 | 0.72775 | -0.37508 | 75.9336 | 284.6775 | 109.3607 | 1.4747 | -0.76055 | 4.0896 | 1.5 | 9.2932 | 23.0033 | 1.8335 | 0.7126 | 167.7275 | 99.38 | 3.5391 | 102.9191 | 6.3701 | 103 | 103.3633 | 103.9821 | 104 | 573.5134 | 18.347 | 87.7769 | 79.9506 | 217.3188 | 216.643 | 393.7373 | 83.8638 | 7.0247 | 84 | 1800.507 | 3.7436 | 1800 | 24.9596 | 1.9568 | 25 | 10000000000 | 35.4463 | 31.2701 | 179.9723 | 89.4602 | 90.0394 | 7.5911 | 90 | 10000000000 | 175.1401 | 179.2556 | 189.6718 | 177.2545 | 252.3374 | 254.3435 | 220.8081 | 10000000000 | 10000000000 | 39.9615 | 3.8856 | 40 | 10000000000 | 0 | 96.5984 | 39.9777 | 8.6069 | 40 | 90.1572 | 89.815 | 51.1725 | 52.4188 | 90.017 | 4.2492 | 90 | 95.4171 | 10000000000 | 89.9861 | 3.2906 | 90 | 95.8029 | 14.478 | -19.4294 | 54.8898 | 76.39 | 0.84472
Log | 1108 | 9.2333 | 2014-08-07 20:09 | C13EOAT_test | -0.0025 | 0.72775 | -0.37508 | 77.2459 | 284.6252 | 101.3462 | 1.4864 | -0.76058 | 4.0896 | 1.5 | 9.2862 | 23.0039 | 1.8335 | 0.70309 | 167.9052 | 99.38 | 3.5871 | 102.9671 | 6.37 | 103 | 103.3037 | 103.9759 | 104 | 581.6098 | 18.347 | 87.8736 | 80.0316 | 217.3188 | 216.643 | 393.7373 | 83.9526 | 7.0249 | 84 | 1799.491 | 3.745 | 1800 | 24.9201 | 1.9588 | 25 | 10000000000 | 35.4278 | 31.2062 | 179.9675 | 89.4249 | 90.0228 | 7.5925 | 90 | 10000000000 | 175.2767 | 179.5696 | 189.666 | 177.8849 | 252.521 | 253.1493 | 220.1833 | 10000000000 | 10000000000 | 39.9505 | 3.8959 | 40 | 10000000000 | 0 | 96.632 | 39.998 | 8.6067 | 40 | 90.1383 | 89.8292 | 51.132 | 52.4563 | 90.0096 | 4.2519 | 90 | 95.4243 | 10000000000 | 89.9837 | 3.2911 | 90 | 95.8055 | 14.4785 | -19.3484 | 54.87 | 76.37 | 0.84472
Log | 1109 | 9.2417 | 2014-08-07 20:10 | C13EOAT_test | -0.0025 | 0.72773 | -0.37508 | 76.9137 | 284.5795 | 120.0964 | 1.4945 | -0.76059 | 4.0897 | 1.5 | 9.2274 | 23.0516 | 1.8652 | 0.72725 | 168.2388 | 99.38 | 3.5459 | 102.9259 | 6.3712 | 103 | 103.5969 | 103.9919 | 104 | 578.2701 | 18.347 | 88.0356 | 80.2032 | 217.3188 | 216.643 | 393.7373 | 84.1194 | 7.0218 | 84 | 1799.927 | 3.7446 | 1800 | 24.9422 | 1.9593 | 25 | 10000000000 | 35.4472 | 31.1676 | 179.9638 | 89.43 | 90.0211 | 7.5916 | 90 | 10000000000 | 175.0506 | 179.882 | 189.8874 | 177.3832 | 252.5352 | 254.1342 | 220.1789 | 10000000000 | 10000000000 | 39.9664 | 3.903 | 40 | 10000000000 | 0 | 96.6207 | 39.9685 | 8.6092 | 40 | 90.1557 | 89.8081 | 51.1404 | 52.4319 | 90.0151 | 4.2487 | 90 | 95.3807 | 10000000000 | 89.9819 | 3.2915 | 90 | 95.8115 | 14.4769 | -19.1768 | 54.6937 | 76.35 | 0.84472
Log | 1110 | 9.25 | 2014-08-07 20:10 | C13EOAT_test | -0.0025 | 0.72775 | -0.37508 | 74.9365 | 284.6253 | 117.9517 | 1.4904 | -0.7606 | 4.0898 | 1.5 | 9.1438 | 23.0845 | 1.8335 | 0.71522 | 167.8562 | 99.38 | 3.5417 | 102.9217 | 6.3722 | 103 | 103.5953 | 103.9868 | 104 | 577.7875 | 18.347 | 87.8557 | 80.0005 | 217.3188 | 216.643 | 393.7373 | 83.9281 | 7.0225 | 84 | 1799.849 | 3.7445 | 1800 | 24.892 | 1.9614 | 25 | 10000000000 | 35.4085 | 31.1485 | 179.9392 | 89.4374 | 89.9852 | 7.5966 | 90 | 10000000000 | 175.0833 | 179.1635 | 189.3525 | 177.5146 | 253.0088 | 254.5208 | 219.7557 | 10000000000 | 10000000000 | 39.9195 | 3.9147 | 40 | 10000000000 | 0 | 96.5779 | 39.9928 | 8.6089 | 40 | 90.1403 | 89.7989 | 51.1201 | 52.4438 | 90.0123 | 4.2488 | 90 | 95.386 | 10000000000 | 89.9696 | 3.2922 | 90 | 95.795 | 14.478 | -19.3795 | 54.4492 | 76.34 | 0.84472
Log | 1111 | 9.2584 | 2014-08-07 20:11 | C13EOAT_test | -0.0025 | 0.72775 | -0.37508 | 77.2216 | 284.6523 | 105.5099 | 1.4831 | -0.76057 | 4.0899 | 1.5 | 9.1843 | 23.138 | 1.8337 | 0.71476 | 167.6882 | 99.38 | 3.5163 | 102.8963 | 6.3732 | 103 | 103.3213 | 104.0144 | 104 | 572.2383 | 18.347 | 87.7673 | 79.921 | 217.3188 | 216.643 | 393.7373 | 83.8441 | 7.0243 | 84 | 1799.32 | 3.7453 | 1800 | 24.9251 | 1.9621 | 25 | 10000000000 | 35.4173 | 31.0878 | 179.9822 | 89.4257 | 89.9996 | 7.5938 | 90 | 10000000000 | 175.1887 | 179.6294 | 189.6693 | 177.4637 | 252.7794 | 253.8444 | 219.8958 | 10000000000 | 10000000000 | 39.946 | 3.9228 | 40 | 10000000000 | 0 | 96.5161 | 39.9776 | 8.6105 | 40 | 90.1656 | 89.8167 | 51.1214 | 52.3913 | 90.0027 | 4.25 | 90 | 95.4204 | 10000000000 | 89.9911 | 3.2919 | 90 | 95.7867 | 14.4751 | -19.459 | 54.5633 | 76.34 | 0.84472
Log | 1112 | 9.2667 | 2014-08-07 20:11 | C13EOAT_test | -0.0025 | 0.72475 | -0.37508 | 76.3506 | 284.9907 | 120.8982 | 1.4877 | -0.76058 | 4.09 | 1.5 | 9.2264 | 23.0053 | 1.8335 | 0.72784 | 168.311 | 99.38 | 3.5391 | 102.9191 | 6.3737 | 103 | 103.5802 | 104.0034 | 104 | 569.5112 | 18.347 | 88.0651 | 80.2459 | 217.3188 | 216.643 | 393.7373 | 84.1555 | 7.0237 | 84 | 1800.198 | 3.7439 | 1800 | 24.9392 | 1.9629 | 25 | 10000000000 | 35.4432 | 31.0895 | 179.9534 | 89.4382 | 90.0023 | 7.593 | 90 | 10000000000 | 175.0025 | 179.6866 | 189.6125 | 177.831 | 252.5337 | 254.0751 | 220.0129 | 10000000000 | 10000000000 | 39.9549 | 3.935 | 40 | 10000000000 | 0 | 96.4614 | 39.9531 | 8.6123 | 40 | 90.1399 | 89.8135 | 51.1151 | 52.4003 | 90.0119 | 4.2466 | 90 | 95.4211 | 10000000000 | 89.9767 | 3.2928 | 90 | 95.7875 | 14.475 | -19.1341 | 54.6872 | 76.33 | 0.84496
Log | 1113 | 9.275 | 2014-08-07 20:12 | C13EOAT_test | -0.0025 | 0.72773 | -0.37508 | 76.1643 | 284.6732 | 100.3644 | 1.4915 | -0.76064 | 4.09 | 1.5 | 9.2834 | 23.0033 | 1.8335 | 0.82561 | 167.8119 | 99.38 | 3.5572 | 102.9372 | 6.3741 | 103 | 103.5436 | 104.0126 | 104 | 571.2367 | 18.347 | 87.7964 | 80.0155 | 217.3188 | 216.643 | 393.7373 | 83.906 | 7.0246 | 84 | 1799.166 | 3.7455 | 1800 | 24.9616 | 1.963 | 25 | 10000000000 | 35.423 | 31.1461 | 179.9408 | 89.4219 | 90.0099 | 7.5916 | 90 | 10000000000 | 174.9638 | 179.8595 | 189.4536 | 177.6675 | 252.2864 | 254.2026 | 220.3259 | 10000000000 | 10000000000 | 39.9157 | 3.9492 | 40 | 10000000000 | 0 | 96.5013 | 39.9655 | 8.6122 | 40 | 90.1411 | 89.7997 | 51.0786 | 52.405 | 89.9757 | 4.26 | 90 | 95.3956 | 10000000000 | 89.9704 | 3.2935 | 90 | 95.7905 | 14.4715 | -19.3645 | 54.8485 | 76.31 | 0.84476
Log | 1114 | 9.2833 | 2014-08-07 20:12 | C13EOAT_test | -0.0025 | 0.7274 | -0.37508 | 76.3707 | 284.5848 | 124.9863 | 1.4901 | -0.7605 | 4.0901 | 1.5 | 9.3183 | 23.0098 | 1.839 | 0.75929 | 167.7787 | 99.38 | 3.5389 | 102.9189 | 6.3751 | 103 | 103.5809 | 103.988 | 104 | 577.4433 | 18.347 | 87.7937 | 79.9849 | 217.3188 | 216.643 | 393.3936 | 83.8893 | 7.0262 | 84 | 1800.416 | 3.7436 | 1800 | 24.9854 | 1.9627 | 25 | 10000000000 | 35.4723 | 31.0973 | 179.9268 | 89.4212 | 89.9879 | 7.5951 | 90 | 10000000000 | 175.027 | 179.4361 | 189.6581 | 177.7091 | 252.5188 | 253.976 | 220.0915 | 10000000000 | 10000000000 | 39.9697 | 3.9574 | 40 | 10000000000 | 0 | 96.5719 | 39.986 | 8.6117 | 40 | 90.1273 | 89.7995 | 51.0851 | 52.4135 | 90.0024 | 4.2512 | 90 | 95.4142 | 10000000000 | 89.9634 | 3.2944 | 90 | 95.8002 | 14.4749 | -19.3951 | 54.9579 | 76.3 | 0.84472
Log | 1115 | 9.2917 | 2014-08-07 20:13 | C13EOAT_test | -0.0025 | 0.72744 | -0.37508 | 75.9827 | 284.6196 | 110.267 | 1.4827 | -0.76055 | 4.0902 | 1.5 | 9.3525 | 23.0034 | 1.8335 | 0.83225 | 167.7531 | 99.38 | 3.5391 | 102.9191 | 6.3758 | 103 | 103.5785 | 103.9812 | 104 | 579.4699 | 18.347 | 87.7835 | 79.9696 | 217.3188 | 216.643 | 393.7373 | 83.8765 | 7.0262 | 84 | 1799.79 | 3.7446 | 1800 | 25.0151 | 1.9621 | 25 | 10000000000 | 35.4577 | 31.001 | 179.9675 | 89.4022 | 89.9926 | 7.5947 | 90 | 10000000000 | 175.2486 | 179.1478 | 189.7743 | 177.8326 | 252.7637 | 253.4868 | 219.7084 | 10000000000 | 10000000000 | 39.9073 | 3.9752 | 40 | 10000000000 | 0 | 96.6162 | 39.9913 | 8.612 | 40 | 90.1352 | 89.8323 | 51.0991 | 52.3578 | 90.0054 | 4.2513 | 90 | 95.3839 | 10000000000 | 89.9838 | 3.2944 | 90 | 95.8013 | 14.478 | -19.4105 | 55.0622 | 76.3 | 0.84472
Log | 1116 | 9.3 | 2014-08-07 20:13 | C13EOAT_test | -0.0025 | 0.72791 | -0.37508 | 75.2105 | 284.6248 | 114.1793 | 1.5046 | -0.76048 | 4.0902 | 1.5 | 9.4698 | 23.0034 | 1.8335 | 0.92038 | 167.8164 | 99.38 | 3.4781 | 102.8581 | 6.3778 | 103 | 103.6243 | 103.981 | 104 | 580.6739 | 18.347 | 87.8379 | 79.9785 | 217.3188 | 216.643 | 393.7373 | 83.9082 | 7.0257 | 84 | 1799.657 | 3.7447 | 1800 | 25.0166 | 1.9619 | 25 | 10000000000 | 35.4658 | 31.0052 | 179.9381 | 89.4094 | 89.9822 | 7.5966 | 90 | 10000000000 | 175.0418 | 179.2194 | 189.8248 | 177.6866 | 252.535 | 253.2942 | 219.4472 | 10000000000 | 10000000000 | 39.9407 | 3.9885 | 40 | 10000000000 | 0 | 96.6024 | 39.9734 | 8.6133 | 40 | 90.1349 | 89.8033 | 51.1238 | 52.306 | 89.9899 | 4.2586 | 90 | 95.4258 | 10000000000 | 89.9691 | 3.2955 | 90 | 95.8042 | 14.478 | -19.4015 | 55.3971 | 76.29 | 0.84472
Log | 1117 | 9.3084 | 2014-08-07 20:14 | C13EOAT_test | -0.0025 | 0.72775 | -0.37508 | 75.4523 | 284.6014 | 107.9634 | 1.4934 | -0.76053 | 4.0903 | 1.5 | 9.3959 | 23.117 | 1.8608 | 0.70395 | 167.7696 | 99.38 | 3.5798 | 102.9598 | 6.3771 | 103 | 103.7414 | 103.9881 | 104 | 577.1314 | 18.3469 | 87.7975 | 79.9721 | 217.3188 | 216.643 | 393.7373 | 83.8848 | 7.0273 | 84 | 1799.887 | 3.7442 | 1800 | 24.9805 | 1.9623 | 25 | 10000000000 | 35.4595 | 31.0499 | 179.9145 | 89.4067 | 89.9762 | 7.5979 | 90 | 10000000000 | 175.0638 | 179.6769 | 190.3298 | 177.4915 | 252.1877 | 253.1803 | 219.661 | 10000000000 | 10000000000 | 39.9817 | 3.9947 | 40 | 10000000000 | 0 | 96.5075 | 40.027 | 8.611 | 40 | 90.1231 | 89.7913 | 51.1321 | 52.33 | 89.9854 | 4.2619 | 90 | 95.4166 | 10000000000 | 89.9572 | 3.2967 | 90 | 95.8073 | 14.478 | -19.4079 | 55.1861 | 76.27 | 0.84472
Log | 1118 | 9.3167 | 2014-08-07 20:14 | C13EOAT_test | -0.0025 | 0.72737 | -0.37508 | 76.9554 | 285.2945 | 118.6395 | 1.4926 | -0.76066 | 4.0904 | 1.5 | 9.4128 | 23.0036 | 1.8335 | 0.7689 | 167.8643 | 99.38 | 3.5256 | 102.9056 | 6.3785 | 103 | 103.6849 | 104.0045 | 104 | 573.8773 | 18.347 | 87.8567 | 80.0077 | 217.3188 | 216.643 | 393.7373 | 83.9322 | 7.0293 | 84 | 1800.039 | 3.7441 | 1800 | 24.9759 | 1.9626 | 25 | 10000000000 | 35.4528 | 31.0781 | 179.9496 | 89.4074 | 89.9798 | 7.5981 | 90 | 10000000000 | 175.0583 | 179.5473 | 190.0801 | 177.6813 | 251.8985 | 253.0143 | 218.9815 | 10000000000 | 10000000000 | 39.9936 | 3.9973 | 40 | 10000000000 | 0 | 96.4998 | 39.9662 | 8.6142 | 40 | 90.1304 | 89.8192 | 51.1151 | 52.3033 | 89.9835 | 4.2647 | 90 | 95.3963 | 10000000000 | 89.9748 | 3.297 | 90 | 95.8023 | 14.478 | -19.3723 | 55.2345 | 76.27 | 0.84472
Log | 1119 | 9.325 | 2014-08-07 20:15 | C13EOAT_test | -0.0025 | 0.72643 | -0.37508 | 75.4894 | 284.4612 | 116.5606 | 1.4956 | -0.76052 | 4.0905 | 1.5 | 9.3919 | 23.0424 | 1.8433 | 0.7003 | 168.3241 | 99.38 | 3.5594 | 102.9394 | 6.3791 | 103 | 103.6768 | 103.9993 | 104 | 573.2202 | 18.347 | 88.0773 | 80.2468 | 217.3188 | 216.643 | 393.7373 | 84.162 | 7.0289 | 84 | 1799.778 | 3.7444 | 1800 | 24.9372 | 1.9638 | 25 | 10000000000 | 35.4423 | 30.9939 | 179.9206 | 89.3809 | 89.9515 | 7.6041 | 90 | 10000000000 | 174.9768 | 179.1651 | 189.8479 | 177.1094 | 252.2955 | 253.6666 | 219.5061 | 10000000000 | 10000000000 | 40.0013 | 3.9947 | 40 | 10000000000 | 0 | 96.4637 | 39.9913 | 8.6132 | 40 | 90.1331 | 89.7875 | 51.1174 | 52.2978 | 89.9796 | 4.2706 | 90 | 95.3955 | 10000000000 | 89.9603 | 3.2983 | 90 | 95.8031 | 14.4781 | -19.1332 | 55.1753 | 76.24 | 0.84472
Log | 1120 | 9.3333 | 2014-08-07 20:15 | C13EOAT_test | -0.0025 | 0.72775 | -0.37508 | 75.096 | 284.6216 | 111.9044 | 1.4896 | -0.76056 | 4.0905 | 1.5 | 9.3185 | 23.1009 | 1.8335 | 0.70272 | 167.9055 | 99.38 | 3.5583 | 102.9383 | 6.3798 | 103 | 103.8893 | 103.9947 | 104 | 571.1477 | 18.347 | 87.8685 | 80.037 | 217.3188 | 216.643 | 393.7373 | 83.9527 | 7.0301 | 84 | 1800.443 | 3.7435 | 1800 | 24.9448 | 1.9644 | 25 | 10000000000 | 35.4159 | 30.954 | 179.93 | 89.4122 | 89.9737 | 7.6024 | 90 | 10000000000 | 175.0592 | 178.4779 | 189.1191 | 177.0828 | 252.7113 | 253.6788 | 220.0435 | 10000000000 | 10000000000 | 40.0261 | 3.9909 | 40 | 10000000000 | 0 | 96.4908 | 39.9698 | 8.6147 | 40 | 90.1198 | 89.8102 | 51.1128 | 52.3264 | 89.9889 | 4.2713 | 90 | 95.3708 | 10000000000 | 89.965 | 3.2992 | 90 | 95.8114 | 14.478 | -19.343 | 54.9643 | 76.23 | 0.84472
Log | 1121 | 9.3417 | 2014-08-07 20:16 | C13EOAT_test | -0.0025 | 0.72713 | -0.37508 | 73.2968 | 284.2462 | 108.2102 | 1.491 | -0.76058 | 4.0906 | 1.5 | 9.2238 | 23.0842 | 1.8513 | 0.7695 | 168.2218 | 99.38 | 3.5256 | 102.9056 | 6.3811 | 103 | 103.7507 | 104.0044 | 104 | 576.6652 | 18.3549 | 88.0254 | 80.1964 | 217.3188 | 216.643 | 393.7373 | 84.1109 | 7.0285 | 84 | 1800.021 | 3.7441 | 1800 | 24.8761 | 1.9672 | 25 | 10000000000 | 35.3687 | 30.8917 | 179.9382 | 89.3573 | 89.9557 | 7.6082 | 90 | 10000000000 | 175.0505 | 179.4026 | 189.3712 | 177.5396 | 252.297 | 253.8917 | 220.1761 | 10000000000 | 10000000000 | 39.9828 | 3.9932 | 40 | 10000000000 | 0 | 96.5558 | 39.9997 | 8.6138 | 40 | 90.1275 | 89.8107 | 51.0873 | 52.3304 | 89.9713 | 4.2808 | 90 | 95.3987 | 10000000000 | 89.9691 | 3.3002 | 90 | 95.8053 | 14.4791 | -19.1836 | 54.6873 | 76.22 | 0.84472
Log | 1122 | 9.35 | 2014-08-07 20:16 | C13EOAT_test | -0.0025 | 0.72744 | -0.37508 | 75.0931 | 284.3336 | 107.3931 | 1.4944 | -0.76054 | 4.0907 | 1.5 | 9.1025 | 23.0336 | 1.8335 | 0.74579 | 168.0779 | 99.38 | 3.5798 | 102.9598 | 6.381 | 103 | 104.0225 | 104.0029 | 104 | 579.5465 | 18.3471 | 87.9717 | 80.1062 | 217.3188 | 216.643 | 393.7373 | 84.039 | 7.0285 | 84 | 1800.397 | 3.7433 | 1800 | 24.8585 | 1.9696 | 25 | 10000000000 | 35.3519 | 30.895 | 179.9545 | 89.3706 | 89.9682 | 7.609 | 90 | 10000000000 | 175.0842 | 179.3722 | 189.8055 | 177.8261 | 252.033 | 253.6857 | 220.3746 | 10000000000 | 10000000000 | 40.0142 | 3.9856 | 40 | 10000000000 | 0 | 96.5941 | 39.9959 | 8.6144 | 40 | 90.1286 | 89.8259 | 51.0709 | 52.3178 | 89.9808 | 4.2799 | 90 | 95.3743 | 10000000000 | 89.9772 | 3.3008 | 90 | 95.801 | 14.478 | -19.2738 | 54.3274 | 76.22 | 0.84472
Log | 1123 | 9.3583 | 2014-08-07 20:17 | C13EOAT_test | -0.0025 | 0.72774 | -0.37508 | 74.2249 | 284.6248 | 114.8621 | 1.488 | -0.76055 | 4.0908 | 1.5 | 9.0816 | 23.1359 | 1.8584 | 0.80526 | 167.769 | 99.38 | 3.5323 | 102.9123 | 6.3822 | 103 | 103.8084 | 103.9977 | 104 | 577.1795 | 18.347 | 87.8051 | 79.9639 | 217.3188 | 216.643 | 393.7373 | 83.8845 | 7.0284 | 84 | 1799.877 | 3.7442 | 1800 | 24.8528 | 1.972 | 25 | 10000000000 | 35.3736 | 30.9291 | 179.9501 | 89.4083 | 89.9763 | 7.6109 | 90 | 10000000000 | 175.0466 | 179.1754 | 189.8231 | 178.0377 | 252.3134 | 253.9412 | 221.3891 | 10000000000 | 10000000000 | 40.0549 | 3.9763 | 40 | 10000000000 | 0 | 96.577 | 39.9765 | 8.6159 | 40 | 90.1269 | 89.8233 | 51.0624 | 52.3556 | 89.9979 | 4.2778 | 90 | 95.3983 | 10000000000 | 89.9751 | 3.302 | 90 | 95.7993 | 14.4801 | -19.4161 | 54.2698 | 76.21 | 0.84472
Log | 1124 | 9.3667 | 2014-08-07 20:17 | C13EOAT_test | -0.0025 | 0.72763 | -0.37508 | 76.1873 | 284.7809 | 102.3339 | 1.4884 | -0.76046 | 4.0908 | 1.5 | 9.1056 | 23.147 | 1.8486 | 0.72285 | 167.7471 | 99.38 | 3.5504 | 102.9304 | 6.3826 | 103 | 103.7052 | 103.9895 | 104 | 578.5483 | 18.347 | 87.7982 | 79.9488 | 217.3188 | 216.643 | 393.7373 | 83.8735 | 7.0303 | 84 | 1799.952 | 3.7439 | 1800 | 24.8366 | 1.9745 | 25 | 10000000000 | 35.3657 | 30.983 | 179.9145 | 89.3496 | 89.9449 | 7.6191 | 90 | 10000000000 | 175.2352 | 179.5208 | 189.9816 | 177.7624 | 252.5401 | 255.252 | 222.4356 | 10000000000 | 10000000000 | 39.9956 | 3.9763 | 40 | 10000000000 | 0 | 96.5522 | 39.9999 | 8.6154 | 40 | 90.1227 | 89.7918 | 51.0543 | 52.3075 | 89.9684 | 4.2948 | 90 | 95.3677 | 10000000000 | 89.9573 | 3.3037 | 90 | 95.7922 | 14.4725 | -19.4312 | 54.3262 | 76.19 | 0.84472
Log | 1125 | 9.375 | 2014-08-07 20:18 | C13EOAT_test | -0.0025 | 0.72764 | -0.37508 | 75.0977 | 284.292 | 107.0124 | 1.4802 | -0.76061 | 4.0909 | 1.5 | 9.1505 | 23.0455 | 1.8336 | 0.74055 | 167.8984 | 99.38 | 3.5527 | 102.9327 | 6.3833 | 103 | 103.7441 | 103.9911 | 104 | 572.4973 | 18.347 | 87.8789 | 80.0195 | 217.3188 | 216.643 | 393.7373 | 83.9492 | 7.0307 | 84 | 1800.392 | 3.7435 | 1800 | 24.8645 | 1.9758 | 25 | 10000000000 | 35.3731 | 30.9322 | 179.9386 | 89.3589 | 89.9503 | 7.6218 | 90 | 10000000000 | 175.2023 | 179.3624 | 189.8456 | 177.7036 | 252.3036 | 254.5767 | 221.8732 | 10000000000 | 10000000000 | 40.0027 | 3.9768 | 40 | 10000000000 | 0 | 96.4756 | 39.9727 | 8.6174 | 40 | 90.1186 | 89.82 | 51.0286 | 52.3165 | 89.9807 | 4.2945 | 90 | 95.3698 | 10000000000 | 89.9693 | 3.3045 | 90 | 95.7861 | 14.4722 | -19.3605 | 54.4582 | 76.18 | 0.84481
Log | 1126 | 9.3834 | 2014-08-07 20:18 | C13EOAT_test | -0.0025 | 0.72772 | -0.37508 | 75.4678 | 284.2758 | 122.9758 | 1.503 | -0.76058 | 4.091 | 1.5 | 9.2832 | 23.1694 | 1.8335 | 0.81219 | 168.1437 | 99.38 | 3.5527 | 102.9327 | 6.3841 | 103 | 103.9287 | 104.0091 | 104 | 572.0681 | 18.347 | 87.9925 | 80.1512 | 217.3188 | 216.643 | 393.7373 | 84.0718 | 7.0285 | 84 | 1799.783 | 3.7444 | 1800 | 24.9394 | 1.9757 | 25 | 10000000000 | 35.4021 | 30.827 | 179.9308 | 89.3851 | 89.9574 | 7.6238 | 90 | 10000000000 | 175.1521 | 179.7248 | 190.1834 | 177.6809 | 252.3816 | 254.3316 | 221.7915 | 10000000000 | 10000000000 | 40.0318 | 3.9677 | 40 | 10000000000 | 0 | 96.4441 | 39.9785 | 8.6176 | 40 | 90.1246 | 89.8063 | 51.0573 | 52.3586 | 89.995 | 4.2892 | 90 | 95.3918 | 10000000000 | 89.9654 | 3.3056 | 90 | 95.7855 | 14.4769 | -19.2288 | 54.8581 | 76.15 | 0.845
Log | 1127 | 9.3917 | 2014-08-07 20:19 | C13EOAT_test | -0.0025 | 0.72778 | -0.37508 | 75.8196 | 284.1464 | 102.9445 | 1.4827 | -0.76054 | 4.0911 | 1.5 | 9.447 | 23.0119 | 1.8335 | 0.75329 | 167.8931 | 99.38 | 3.5188 | 102.8988 | 6.3855 | 103 | 104.0127 | 104.0109 | 104 | 572.6497 | 18.347 | 87.8637 | 80.0294 | 217.3188 | 216.643 | 393.7373 | 83.9466 | 7.0292 | 84 | 1800.914 | 3.7426 | 1800 | 24.9758 | 1.9756 | 25 | 10000000000 | 35.4539 | 30.8646 | 179.9347 | 89.3809 | 89.9598 | 7.626 | 90 | 10000000000 | 175.0763 | 178.8304 | 189.1594 | 177.8536 | 252.8302 | 254.1845 | 221.5316 | 10000000000 | 10000000000 | 39.9801 | 3.9708 | 40 | 10000000000 | 0 | 96.4792 | 39.9962 | 8.6172 | 40 | 90.1232 | 89.8116 | 51.0222 | 52.3354 | 89.9851 | 4.2954 | 90 | 95.3689 | 10000000000 | 89.9674 | 3.3064 | 90 | 95.7825 | 14.4763 | -19.3506 | 55.3287 | 76.14 | 0.84497
Log | 1128 | 9.4 | 2014-08-07 20:19 | C13EOAT_test | -0.0025 | 0.72759 | -0.37508 | 75.2956 | 284.9998 | 117.6196 | 1.4896 | -0.76059 | 4.0911 | 1.5 | 9.5559 | 23.0733 | 1.8354 | 0.69881 | 167.8466 | 99.38 | 3.5453 | 102.9253 | 6.3859 | 103 | 103.7164 | 104.0063 | 104 | 575.673 | 18.3565 | 87.8344 | 80.0122 | 217.3188 | 216.643 | 393.7373 | 83.9233 | 7.0299 | 84 | 1800.492 | 3.7434 | 1800 | 25.0291 | 1.9743 | 25 | 10000000000 | 35.4663 | 30.8308 | 179.9371 | 89.3863 | 89.9574 | 7.6284 | 90 | 10000000000 | 175.2835 | 179.5767 | 189.703 | 177.6593 | 252.6281 | 254.1467 | 220.9059 | 10000000000 | 10000000000 | 40.0132 | 3.9696 | 40 | 10000000000 | 0 | 96.541 | 39.9796 | 8.6187 | 40 | 90.1247 | 89.8124 | 51.0037 | 52.3598 | 89.9999 | 4.2911 | 90 | 95.3886 | 10000000000 | 89.9685 | 3.3073 | 90 | 95.799 | 14.4741 | -19.3678 | 55.6351 | 76.13 | 0.84502
Log | 1129 | 9.4083 | 2014-08-07 20:20 | C13EOAT_test | -0.0025 | 0.72744 | -0.37508 | 75.3159 | 284.7338 | 111.5184 | 1.496 | -0.76054 | 4.0912 | 1.5 | 9.566 | 23.0726 | 1.8503 | 0.69923 | 168.1212 | 99.38 | 3.5301 | 102.9101 | 6.3866 | 103 | 103.6668 | 103.9824 | 104 | 576.8786 | 18.3522 | 87.9783 | 80.1428 | 217.3188 | 216.643 | 393.7373 | 84.0606 | 7.0292 | 84 | 1799.894 | 3.7443 | 1800 | 25.016 | 1.9742 | 25 | 10000000000 | 35.4656 | 30.961 | 179.981 | 89.4229 | 89.9978 | 7.6236 | 90 | 10000000000 | 175.214 | 179.6902 | 189.6137 | 177.261 | 252.5421 | 253.7749 | 220.3172 | 10000000000 | 10000000000 | 40.0206 | 3.966 | 40 | 10000000000 | 0 | 96.637 | 39.97 | 8.62 | 40 | 90.1504 | 89.8306 | 51.0095 | 52.3432 | 90.0018 | 4.291 | 90 | 95.392 | 10000000000 | 89.9905 | 3.3072 | 90 | 95.8011 | 14.478 | -19.2372 | 55.6713 | 76.12 | 0.84488
Log | 1130 | 9.4167 | 2014-08-07 20:20 | C13EOAT_test | -0.0025 | 0.72764 | -0.37508 | 76.937 | 284.9877 | 108.977 | 1.4605 | -0.76062 | 4.0913 | 1.5 | 9.4641 | 23.0528 | 1.8335 | 0.7029 | 167.9038 | 99.38 | 3.5391 | 102.9191 | 6.3875 | 103 | 103.901 | 103.9934 | 104 | 579.299 | 18.347 | 87.8768 | 80.027 | 217.3188 | 216.643 | 393.7373 | 83.9519 | 7.0283 | 84 | 1800.005 | 3.7439 | 1800 | 24.9368 | 1.9761 | 25 | 10000000000 | 35.4318 | 30.8923 | 179.9977 | 89.4121 | 90.0017 | 7.6236 | 90 | 10000000000 | 175.2312 | 179.6502 | 189.9474 | 178.0249 | 252.0699 | 253.498 | 220.7973 | 10000000000 | 10000000000 | 40.043 | 3.962 | 40 | 10000000000 | 0 | 96.6984 | 39.9936 | 8.6196 | 40 | 90.1622 | 89.8355 | 50.9845 | 52.3394 | 89.9868 | 4.2936 | 90 | 95.3952 | 10000000000 | 89.9988 | 3.3071 | 90 | 95.7942 | 14.4741 | -19.353 | 55.3734 | 76.11 | 0.84474
Log | 1131 | 9.425 | 2014-08-07 20:21 | C13EOAT_test | -0.0025 | 0.72767 | -0.37508 | 76.8963 | 284.6243 | 110.3126 | 1.492 | -0.76053 | 4.0914 | 1.5 | 9.3925 | 23.0828 | 1.8587 | 0.69832 | 168.0556 | 99.38 | 3.5323 | 102.9123 | 6.3884 | 103 | 103.7596 | 103.9826 | 104 | 578.6122 | 18.347 | 87.9599 | 80.0957 | 217.3188 | 216.643 | 393.7373 | 84.0278 | 7.0277 | 84 | 1799.556 | 3.7445 | 1800 | 24.8894 | 1.9782 | 25 | 10000000000 | 35.3758 | 30.8446 | 179.9865 | 89.4281 | 89.9997 | 7.6246 | 90 | 10000000000 | 175.0982 | 178.8999 | 189.6645 | 177.8046 | 251.8889 | 254.0014 | 220.1573 | 10000000000 | 10000000000 | 40.0084 | 3.9565 | 40 | 10000000000 | 0 | 96.7216 | 39.9934 | 8.6202 | 40 | 90.1692 | 89.8173 | 50.9674 | 52.33 | 90.0026 | 4.2841 | 90 | 95.3787 | 10000000000 | 89.9933 | 3.3074 | 90 | 95.805 | 14.4813 | -19.2843 | 55.1828 | 76.1 | 0.84482
Log | 1132 | 9.4334 | 2014-08-07 20:21 | C13EOAT_test | -0.0025 | 0.72744 | -0.37508 | 75.2245 | 284.2898 | 101.0164 | 1.4892 | -0.76056 | 4.0914 | 1.5 | 9.3209 | 23.1528 | 1.8341 | 0.70124 | 167.9616 | 99.38 | 3.5278 | 102.9078 | 6.3893 | 103 | 103.5972 | 103.9847 | 104 | 571.6752 | 18.347 | 87.9071 | 80.0545 | 217.3188 | 216.643 | 393.7373 | 83.9808 | 7.0269 | 84 | 1799.489 | 3.7447 | 1800 | 24.8501 | 1.9807 | 25 | 10000000000 | 35.378 | 30.893 | 179.9873 | 89.4022 | 89.9903 | 7.6264 | 90 | 10000000000 | 175.0631 | 179.404 | 189.8629 | 177.535 | 252.0599 | 254.4408 | 220.4546 | 10000000000 | 10000000000 | 39.9878 | 3.9563 | 40 | 10000000000 | 0 | 96.6335 | 40.0105 | 8.6198 | 40 | 90.1633 | 89.8239 | 50.9616 | 52.3584 | 89.9924 | 4.2847 | 90 | 95.3888 | 10000000000 | 89.9937 | 3.3073 | 90 | 95.8042 | 14.478 | -19.3255 | 54.9714 | 76.08 | 0.845
Log | 1133 | 9.4417 | 2014-08-07 20:22 | C13EOAT_test | -0.0025 | 0.72355 | -0.37508 | 77.7586 | 284.6184 | 122.9244 | 1.4668 | -0.76058 | 4.0916 | 1.5 | 9.2642 | 23.1744 | 1.9089 | 0.69835 | 168.3582 | 99.38 | 3.573 | 102.953 | 6.3894 | 103 | 103.6834 | 104.0079 | 104 | 574.2188 | 18.3792 | 88.069 | 80.2892 | 217.3188 | 216.643 | 393.7373 | 84.1791 | 7.0259 | 84 | 1799.83 | 3.7442 | 1800 | 24.8502 | 1.9829 | 25 | 10000000000 | 35.3467 | 31.0013 | 180.0143 | 89.4382 | 89.9823 | 7.6282 | 90 | 10000000000 | 175.0584 | 179.1693 | 189.6244 | 177.48 | 253.2117 | 253.5598 | 220.0897 | 10000000000 | 10000000000 | 40.0078 | 3.9555 | 40 | 10000000000 | 0 | 96.6445 | 39.9835 | 8.6213 | 40 | 90.182 | 89.8323 | 50.999 | 52.3415 | 89.9946 | 4.2821 | 90 | 95.3817 | 10000000000 | 90.0071 | 3.3065 | 90 | 95.8034 | 14.478 | -19.0908 | 54.8042 | 76.06 | 0.84482
Log | 1134 | 9.45 | 2014-08-07 20:22 | C13EOAT_test | -0.0025 | 0.72775 | -0.37508 | 77.5204 | 284.5941 | 111.0505 | 1.4966 | -0.76054 | 4.0916 | 1.5 | 9.2582 | 23.1177 | 1.8426 | 0.70272 | 168.1385 | 99.38 | 3.5459 | 102.9259 | 6.3902 | 103 | 103.66 | 104.0131 | 104 | 574.2561 | 18.347 | 87.9702 | 80.1683 | 217.3188 | 216.643 | 393.7373 | 84.0693 | 7.0249 | 84 | 1800.186 | 3.7436 | 1800 | 24.8619 | 1.9849 | 25 | 10000000000 | 35.3798 | 30.9783 | 180.0026 | 89.4252 | 89.9979 | 7.626 | 90 | 10000000000 | 175.2823 | 179.7962 | 189.7984 | 177.4988 | 252.136 | 253.9912 | 220.1959 | 10000000000 | 10000000000 | 39.9899 | 3.9551 | 40 | 10000000000 | 0 | 96.6822 | 40.005 | 8.6206 | 40 | 90.1694 | 89.8332 | 50.9762 | 52.3262 | 90.0224 | 4.2721 | 90 | 95.402 | 10000000000 | 90.0013 | 3.3064 | 90 | 95.8079 | 14.4778 | -19.2117 | 54.7861 | 76.06 | 0.84498
Log | 1135 | 9.4583 | 2014-08-07 20:23 | C13EOAT_test | -0.0025 | 0.72767 | -0.37508 | 73.4135 | 284.332 | 118.4335 | 1.4856 | -0.76059 | 4.0917 | 1.5 | 9.348 | 23.163 | 1.8371 | 0.69832 | 168.013 | 99.38 | 3.5323 | 102.9123 | 6.3912 | 103 | 103.6823 | 103.9922 | 104 | 576.6984 | 18.347 | 87.9084 | 80.1046 | 217.3188 | 216.643 | 393.7373 | 84.0065 | 7.0242 | 84 | 1800.017 | 3.7439 | 1800 | 24.8977 | 1.986 | 25 | 10000000000 | 35.3771 | 30.9579 | 180.0246 | 89.4308 | 90.0268 | 7.6207 | 90 | 10000000000 | 175.1498 | 179.9017 | 189.8741 | 177.6146 | 252.0778 | 254.5076 | 220.1741 | 10000000000 | 10000000000 | 40.0389 | 3.9509 | 40 | 10000000000 | 0 | 96.7816 | 40.0155 | 8.6202 | 40 | 90.1851 | 89.8395 | 50.9853 | 52.3 | 89.9893 | 4.2831 | 90 | 95.3911 | 10000000000 | 90.0123 | 3.3059 | 90 | 95.8011 | 14.4723 | -19.2754 | 55.039 | 76.05 | 0.84482
Log | 1136 | 9.4667 | 2014-08-07 20:23 | C13EOAT_test | -0.0025 | 0.72753 | -0.37508 | 74.8025 | 284.615 | 113.1738 | 1.4947 | -0.76057 | 4.0918 | 1.5 | 9.3819 | 23.0714 | 1.8597 | 0.69832 | 168.3024 | 99.38 | 3.5392 | 102.9192 | 6.3919 | 103 | 103.5293 | 103.9975 | 104 | 579.096 | 18.347 | 88.0754 | 80.227 | 217.3188 | 216.643 | 393.7373 | 84.1512 | 7.0233 | 84 | 1799.567 | 3.7445 | 1800 | 24.9442 | 1.9862 | 25 | 10000000000 | 35.4047 | 30.8659 | 180.0492 | 89.4471 | 90.019 | 7.6209 | 90 | 10000000000 | 175.2242 | 179.5087 | 189.3595 | 177.7671 | 252.9262 | 254.5286 | 220.0933 | 10000000000 | 10000000000 | 40.0271 | 3.9463 | 40 | 10000000000 | 0 | 96.8673 | 39.9999 | 8.6209 | 40 | 90.1847 | 89.8645 | 50.9995 | 52.3619 | 89.9896 | 4.2802 | 90 | 95.3908 | 10000000000 | 90.0246 | 3.3049 | 90 | 95.7996 | 14.4774 | -19.153 | 55.1451 | 76.04 | 0.84496
Log | 1137 | 9.475 | 2014-08-07 20:24 | C13EOAT_test | -0.0025 | 0.72666 | -0.37508 | 74.1753 | 284.6297 | 102.6628 | 1.4952 | -0.76054 | 4.0919 | 1.5 | 9.3217 | 23.1419 | 1.8835 | 0.69832 | 168.5052 | 99.38 | 3.5389 | 102.9189 | 6.3929 | 103 | 103.5808 | 104.0155 | 104 | 579.5887 | 18.347 | 88.1705 | 80.3347 | 217.3188 | 216.643 | 393.7373 | 84.2526 | 7.0217 | 84 | 1799.934 | 3.744 | 1800 | 24.9098 | 1.9881 | 25 | 10000000000 | 35.385 | 30.8754 | 180.0258 | 89.4314 | 90.0284 | 7.618 | 90 | 10000000000 | 174.9595 | 180.428 | 189.9271 | 177.8011 | 252.3056 | 254.2879 | 220.3349 | 10000000000 | 10000000000 | 40.0307 | 3.9405 | 40 | 10000000000 | 0 | 96.7815 | 39.9772 | 8.6219 | 40 | 90.1835 | 89.8423 | 51.0232 | 52.3218 | 89.9994 | 4.2739 | 90 | 95.4248 | 10000000000 | 90.0129 | 3.3045 | 90 | 95.802 | 14.4765 | -19.0453 | 54.9708 | 76.02 | 0.84496
Log | 1138 | 9.4833 | 2014-08-07 20:24 | C13EOAT_test | -0.0025 | 0.72775 | -0.37508 | 74.9588 | 284.2502 | 123.563 | 1.4925 | -0.76054 | 4.092 | 1.5 | 9.3902 | 23.0872 | 1.8338 | 0.69833 | 168.1737 | 99.38 | 3.5398 | 102.9198 | 6.3935 | 103 | 103.6905 | 104.0133 | 104 | 575.762 | 18.347 | 88.012 | 80.1617 | 217.3188 | 216.643 | 393.7373 | 84.0868 | 7.0227 | 84 | 1799.566 | 3.7445 | 1800 | 24.8887 | 1.9903 | 25 | 10000000000 | 35.4006 | 30.9154 | 180.0329 | 89.4491 | 90.0101 | 7.6196 | 90 | 10000000000 | 175.2491 | 179.9021 | 190.088 | 177.681 | 252.6219 | 254.894 | 220.1939 | 10000000000 | 10000000000 | 40.0122 | 3.935 | 40 | 10000000000 | 0 | 96.7879 | 40.0019 | 8.6207 | 40 | 90.194 | 89.839 | 50.9856 | 52.3302 | 89.9971 | 4.2725 | 90 | 95.4161 | 10000000000 | 90.0165 | 3.3037 | 90 | 95.7937 | 14.4779 | -19.2183 | 55.1699 | 76.01 | 0.84494
Log | 1139 | 9.4917 | 2014-08-07 20:25 | C13EOAT_test | -0.0025 | 0.72769 | -0.37508 | 73.7253 | 284.6248 | 115.2376 | 1.4928 | -0.76055 | 4.092 | 1.5 | 9.4346 | 23.1606 | 1.8391 | 0.70269 | 168.0761 | 99.38 | 3.5334 | 102.9134 | 6.3943 | 103 | 103.4728 | 103.9917 | 104 | 574.3578 | 18.347 | 87.9656 | 80.1106 | 217.3188 | 216.643 | 393.7373 | 84.0381 | 7.0223 | 84 | 1800.505 | 3.7431 | 1800 | 24.8857 | 1.9918 | 25 | 10000000000 | 35.3499 | 30.8506 | 180.0168 | 89.4149 | 89.9922 | 7.6214 | 90 | 10000000000 | 175.1116 | 179.0912 | 189.8484 | 177.9575 | 252.7274 | 253.7471 | 220.1975 | 10000000000 | 10000000000 | 39.9719 | 3.9374 | 40 | 10000000000 | 0 | 96.8163 | 40.0016 | 8.6209 | 40 | 90.1866 | 89.8302 | 50.9949 | 52.2593 | 90.0027 | 4.269 | 90 | 95.3478 | 10000000000 | 90.0084 | 3.3032 | 90 | 95.7913 | 14.4723 | -19.2694 | 55.2859 | 75.99 | 0.84502
Log | 1140 | 9.5 | 2014-08-07 20:25 | C13EOAT_test | -0.0025 | 0.72744 | -0.37508 | 73.9591 | 284.8586 | 110.9823 | 1.4922 | -0.76067 | 4.0921 | 1.5 | 9.4205 | 23.08 | 1.8335 | 0.69832 | 168.3197 | 99.38 | 3.5662 | 102.9462 | 6.3946 | 103 | 103.3729 | 104.0103 | 104 | 571.0596 | 18.347 | 88.0761 | 80.2436 | 217.3188 | 216.643 | 393.7373 | 84.1599 | 7.0209 | 84 | 1799.788 | 3.7442 | 1800 | 24.9083 | 1.9927 | 25 | 10000000000 | 35.3807 | 30.7413 | 180.0535 | 89.4413 | 90.0265 | 7.6147 | 90 | 10000000000 | 175.0492 | 180.1362 | 189.8983 | 177.4165 | 252.3179 | 253.4358 | 219.9708 | 10000000000 | 10000000000 | 40.0015 | 3.937 | 40 | 10000000000 | 0 | 96.7624 | 40 | 8.621 | 40 | 90.1827 | 89.8707 | 50.9956 | 52.3389 | 90.0036 | 4.2682 | 90 | 95.4151 | 10000000000 | 90.0267 | 3.3018 | 90 | 95.7914 | 14.4743 | -19.1364 | 55.2496 | 75.98 | 0.84501
Log | 1141 | 9.5083 | 2014-08-07 20:26 | C13EOAT_test | -0.0025 | 0.72774 | -0.37508 | 73.9865 | 284.6266 | 120.7188 | 1.4979 | -0.7605 | 4.0922 | 1.5 | 9.4221 | 23.0688 | 1.8576 | 0.69849 | 168.125 | 99.38 | 3.5121 | 102.8921 | 6.3961 | 103 | 103.2365 | 104.0076 | 104 | 570.5717 | 18.347 | 87.9681 | 80.1569 | 217.3188 | 216.643 | 393.7373 | 84.0625 | 7.0187 | 84 | 1799.643 | 3.7445 | 1800 | 24.8593 | 1.9954 | 25 | 10000000000 | 35.3596 | 30.7236 | 180.023 | 89.4124 | 90.0133 | 7.6154 | 90 | 10000000000 | 175.0688 | 178.5294 | 188.8832 | 177.1823 | 252.7848 | 254.7118 | 219.4658 | 10000000000 | 10000000000 | 39.9806 | 3.9389 | 40 | 10000000000 | 0 | 96.7923 | 39.9771 | 8.6223 | 40 | 90.1833 | 89.8397 | 50.9822 | 52.2776 | 89.9924 | 4.271 | 90 | 95.3787 | 10000000000 | 90.0115 | 3.3014 | 90 | 95.7893 | 14.4721 | -19.2231 | 55.2498 | 75.97 | 0.845
Log | 1142 | 9.5167 | 2014-08-07 20:26 | C13EOAT_test | -0.0025 | 0.72766 | -0.37508 | 75.2403 | 284.6882 | 95.7688 | 1.4962 | -0.76065 | 4.0922 | 1.5 | 9.5939 | 23.0058 | 1.8335 | 0.69834 | 168.0539 | 99.38 | 3.5256 | 102.9056 | 6.397 | 103 | 103.0029 | 103.9884 | 104 | 572.2239 | 18.347 | 87.9492 | 80.1047 | 217.3188 | 216.643 | 393.7373 | 84.0269 | 7.0196 | 84 | 1799.896 | 3.7442 | 1800 | 24.9678 | 1.9947 | 25 | 10000000000 | 35.4044 | 30.8148 | 180.0553 | 89.4529 | 90.0046 | 7.615 | 90 | 10000000000 | 175.0986 | 179.5876 | 189.6898 | 177.161 | 252.6169 | 254.2091 | 219.7855 | 10000000000 | 10000000000 | 39.9923 | 3.9428 | 40 | 10000000000 | 0 | 96.9195 | 39.9948 | 8.6214 | 40 | 90.1806 | 89.8747 | 51.0225 | 52.3212 | 90.0064 | 4.2663 | 90 | 95.3898 | 10000000000 | 90.0277 | 3.3004 | 90 | 95.8075 | 14.4773 | -19.2752 | 55.7497 | 75.96 | 0.84503
Log | 1143 | 9.525 | 2014-08-07 20:27 | C13EOAT_test | -0.0025 | 0.72746 | -0.37508 | 73.0164 | 284.9351 | 113.5735 | 1.4899 | -0.76054 | 4.0923 | 1.5 | 9.5158 | 23.0599 | 1.8593 | 0.6986 | 168.1003 | 99.38 | 3.5459 | 102.9259 | 6.3974 | 103 | 103.0301 | 104.0113 | 104 | 578.5437 | 18.347 | 87.9706 | 80.1297 | 217.3188 | 216.643 | 393.7373 | 84.0502 | 7.0189 | 84 | 1799.857 | 3.7441 | 1800 | 24.9719 | 1.9949 | 25 | 10000000000 | 35.421 | 30.871 | 180.0525 | 89.4425 | 90.0444 | 7.607 | 90 | 10000000000 | 175.0502 | 180.0515 | 189.8975 | 177.3451 | 252.3699 | 253.3245 | 219.6354 | 10000000000 | 10000000000 | 39.9988 | 3.9429 | 40 | 10000000000 | 0 | 96.9302 | 39.985 | 8.6222 | 40 | 90.195 | 89.8575 | 51.0365 | 52.3303 | 89.9885 | 4.2715 | 90 | 95.4098 | 10000000000 | 90.0263 | 3.2996 | 90 | 95.8038 | 14.478 | -19.2503 | 55.5281 | 75.93 | 0.84501
Log | 1144 | 9.5334 | 2014-08-07 20:27 | C13EOAT_test | -0.0025 | 0.7239 | -0.37508 | 75.07 | 285.1844 | 114.2371 | 1.4699 | -0.76054 | 4.0924 | 1.5 | 9.4241 | 23.0246 | 1.8343 | 0.69832 | 168.3117 | 99.38 | 3.5594 | 102.9394 | 6.3981 | 103 | 103.0953 | 103.9854 | 104 | 576.806 | 18.347 | 88.068 | 80.2437 | 217.3188 | 216.643 | 393.7373 | 84.1559 | 7.018 | 84 | 1799.979 | 3.7439 | 1800 | 24.8819 | 1.9978 | 25 | 10000000000 | 35.3696 | 30.7772 | 180.056 | 89.4125 | 90.0217 | 7.6093 | 90 | 10000000000 | 175.0816 | 180.1332 | 190.3408 | 177.1709 | 252.538 | 253.964 | 219.3923 | 10000000000 | 10000000000 | 39.9526 | 3.9457 | 40 | 10000000000 | 0 | 96.949 | 39.9872 | 8.6223 | 40 | 90.1748 | 89.8811 | 51 | 52.2452 | 89.9903 | 4.2702 | 90 | 95.3869 | 10000000000 | 90.028 | 3.2987 | 90 | 95.8043 | 14.478 | -19.1364 | 55.2666 | 75.94 | 0.84503
Log | 1145 | 9.5417 | 2014-08-07 20:28 | C13EOAT_test | -0.0025 | 0.72775 | -0.37508 | 75.1006 | 284.2502 | 109.0407 | 1.4931 | -0.7605 | 4.0925 | 1.5 | 9.2881 | 23.1063 | 1.9249 | 0.69832 | 167.8973 | 99.38 | 3.5459 | 102.9259 | 6.3989 | 103 | 103.3302 | 103.9958 | 104 | 577.5677 | 18.347 | 87.8736 | 80.0237 | 217.3188 | 216.643 | 393.3936 | 83.9486 | 7.0189 | 84 | 1800.045 | 3.7439 | 1800 | 24.8161 | 2.0014 | 25 | 10000000000 | 35.3368 | 30.719 | 180.0254 | 89.4384 | 89.999 | 7.6122 | 90 | 10000000000 | 175.1287 | 180.2186 | 190.0169 | 177.1969 | 252.5127 | 253.9968 | 220.13 | 10000000000 | 10000000000 | 39.9914 | 3.9464 | 40 | 10000000000 | 0 | 96.8628 | 39.9915 | 8.6222 | 40 | 90.1825 | 89.843 | 50.9966 | 52.2339 | 89.9869 | 4.2721 | 90 | 95.3899 | 10000000000 | 90.0127 | 3.2986 | 90 | 95.8037 | 14.478 | -19.3563 | 54.8748 | 75.9 | 0.84498
Log | 1146 | 9.55 | 2014-08-07 20:28 | C13EOAT_test | -0.0025 | 0.72762 | -0.37508 | 73.2973 | 284.6612 | 111.2546 | 1.4974 | -0.76066 | 4.0925 | 1.5 | 9.2255 | 23.1747 | 1.8509 | 0.70563 | 168.262 | 99.38 | 3.4917 | 102.8717 | 6.4007 | 103 | 103.2905 | 103.9984 | 104 | 574.646 | 18.347 | 88.0652 | 80.1968 | 217.3188 | 216.643 | 393.7373 | 84.131 | 7.0163 | 84 | 1800.196 | 3.7437 | 1800 | 24.7959 | 2.0047 | 25 | 10000000000 | 35.281 | 30.8202 | 180.0412 | 89.3902 | 89.9827 | 7.6148 | 90 | 10000000000 | 175.0425 | 179.4309 | 189.6442 | 177.0666 | 253.0411 | 253.8041 | 220.3452 | 10000000000 | 10000000000 | 39.9845 | 3.9517 | 40 | 10000000000 | 0 | 96.8167 | 39.9847 | 8.6225 | 40 | 90.1843 | 89.8569 | 51.0101 | 52.2578 | 89.999 | 4.2692 | 90 | 95.3958 | 10000000000 | 90.0206 | 3.298 | 90 | 95.7987 | 14.4779 | -19.1832 | 54.69 | 75.91 | 0.84502
Log | 1147 | 9.5583 | 2014-08-07 20:29 | C13EOAT_test | -0.0025 | 0.72755 | -0.37508 | 74.1457 | 284.994 | 107.7475 | 1.4861 | -0.76042 | 4.0926 | 1.5 | 9.1919 | 23.1739 | 1.8698 | 0.69832 | 167.7824 | 99.38 | 3.5256 | 102.9056 | 6.401 | 103 | 103.2854 | 104.0175 | 104 | 572.2739 | 18.347 | 87.8051 | 79.9773 | 217.3188 | 216.643 | 393.7373 | 83.8912 | 7.017 | 84 | 1799.785 | 3.7443 | 1800 | 24.7993 | 2.0076 | 25 | 10000000000 | 35.296 | 30.7562 | 180.0284 | 89.4154 | 90.0251 | 7.6082 | 90 | 10000000000 | 174.9105 | 179.671 | 189.8623 | 177.1031 | 252.6771 | 254.1677 | 220.8415 | 10000000000 | 10000000000 | 39.9573 | 3.9612 | 40 | 10000000000 | 0 | 96.776 | 39.9913 | 8.622 | 40 | 90.1778 | 89.8506 | 50.9999 | 52.2251 | 89.9848 | 4.2751 | 90 | 95.3986 | 10000000000 | 90.0142 | 3.2976 | 90 | 95.8019 | 14.4771 | -19.4027 | 54.5894 | 75.9 | 0.84503
Log | 1148 | 9.5667 | 2014-08-07 20:29 | C13EOAT_test | -0.0025 | 0.72687 | -0.37508 | 75.4962 | 284.2726 | 121.7719 | 1.4964 | -0.76054 | 4.0927 | 1.5 | 9.1618 | 23.1742 | 1.87 | 0.69832 | 168.2263 | 99.38 | 3.5323 | 102.9123 | 6.4016 | 103 | 103.3566 | 104.0263 | 104 | 573.5236 | 18.347 | 88.0089 | 80.2174 | 217.3188 | 216.643 | 393.7373 | 84.1132 | 7.0143 | 84 | 1800.718 | 3.7429 | 1800 | 24.8088 | 2.0101 | 25 | 10000000000 | 35.3178 | 30.7525 | 180.0136 | 89.4202 | 90.0165 | 7.6098 | 90 | 10000000000 | 175.2691 | 179.6783 | 190.1058 | 177.5146 | 253.0448 | 255.4476 | 220.6912 | 10000000000 | 10000000000 | 39.9828 | 3.9702 | 40 | 10000000000 | 0 | 96.6967 | 40.0094 | 8.6212 | 40 | 90.1769 | 89.8367 | 50.9616 | 52.2531 | 89.9632 | 4.284 | 90 | 95.385 | 10000000000 | 90.0068 | 3.2976 | 90 | 95.7998 | 14.4746 | -19.1626 | 54.4958 | 75.88 | 0.84503
Log | 1149 | 9.575 | 2014-08-07 20:30 | C13EOAT_test | -0.0025 | 0.72775 | -0.37508 | 76.5772 | 284.8168 | 108.812 | 1.4923 | -0.76059 | 4.0928 | 1.5 | 9.2589 | 23.1504 | 1.8491 | 0.69832 | 168.1531 | 99.38 | 3.5873 | 102.9673 | 6.4016 | 103 | 103.1751 | 104.0128 | 104 | 575.5152 | 18.3482 | 87.9804 | 80.1727 | 217.3188 | 216.643 | 393.7373 | 84.0765 | 7.0136 | 84 | 1800.074 | 3.7439 | 1800 | 24.8552 | 2.0114 | 25 | 10000000000 | 35.347 | 30.7077 | 180.0015 | 89.4076 | 90.0055 | 7.6121 | 90 | 10000000000 | 175.2468 | 179.4284 | 189.3885 | 177.7055 | 253.5192 | 255.469 | 221.7127 | 10000000000 | 10000000000 | 39.9434 | 3.9844 | 40 | 10000000000 | 0 | 96.7681 | 40.0109 | 8.6212 | 40 | 90.1726 | 89.8289 | 50.9523 | 52.1936 | 89.9825 | 4.2794 | 90 | 95.3883 | 10000000000 | 90.0007 | 3.2979 | 90 | 95.7946 | 14.4723 | -19.2073 | 54.7777 | 75.87 | 0.84503
Log | 1150 | 9.5833 | 2014-08-07 20:30 | C13EOAT_test | -0.0025 | 0.72774 | -0.37508 | 74.6285 | 284.4304 | 109.633 | 1.5029 | -0.76053 | 4.0928 | 1.5 | 9.3815 | 23.0666 | 1.8344 | 0.69832 | 167.9226 | 99.38 | 3.5595 | 102.9395 | 6.4025 | 103 | 103.41 | 103.9936 | 104 | 575.1821 | 18.347 | 87.8824 | 80.0402 | 217.3188 | 216.643 | 393.7373 | 83.9613 | 7.0131 | 84 | 1800.215 | 3.7437 | 1800 | 24.969 | 2.0102 | 25 | 10000000000 | 35.3986 | 30.7213 | 179.9862 | 89.3837 | 90.006 | 7.6124 | 90 | 10000000000 | 175.2974 | 180.067 | 189.8698 | 177.7432 | 252.8669 | 255.4121 | 221.8202 | 10000000000 | 10000000000 | 39.9445 | 3.9939 | 40 | 10000000000 | 0 | 96.7668 | 39.9843 | 8.6226 | 40 | 90.1517 | 89.8345 | 50.9483 | 52.207 | 89.9926 | 4.278 | 90 | 95.3605 | 10000000000 | 89.9931 | 3.2983 | 90 | 95.8004 | 14.4773 | -19.3398 | 55.1438 | 75.85 | 0.84503
Log | 1151 | 9.5917 | 2014-08-07 20:31 | C13EOAT_test | -0.0025 | 0.72749 | -0.37508 | 75.3175 | 284.9484 | 107.8379 | 1.5006 | -0.76062 | 4.0929 | 1.5 | 9.5257 | 23.0267 | 1.8343 | 0.69832 | 168.038 | 99.38 | 3.5295 | 102.9095 | 6.4038 | 103 | 103.32 | 103.9868 | 104 | 579.4095 | 18.3474 | 87.9552 | 80.0828 | 217.3188 | 216.643 | 393.7373 | 84.019 | 7.0125 | 84 | 1799.068 | 3.7453 | 1800 | 24.9964 | 2.01 | 25 | 10000000000 | 35.4112 | 30.7 | 179.9854 | 89.4208 | 89.9644 | 7.6199 | 90 | 10000000000 | 175.2999 | 178.9563 | 189.3841 | 177.4268 | 252.9189 | 255.9305 | 221.8521 | 10000000000 | 10000000000 | 39.9945 | 4.0008 | 40 | 10000000000 | 0 | 96.7292 | 39.9971 | 8.6221 | 40 | 90.1531 | 89.8323 | 50.9248 | 52.2155 | 90.0142 | 4.2709 | 90 | 95.3896 | 10000000000 | 89.9927 | 3.2985 | 90 | 95.8006 | 14.478 | -19.2972 | 55.5563 | 75.83 | 0.84503
Log | 1152 | 9.6 | 2014-08-07 20:31 | C13EOAT_test | -0.0025 | 0.72774 | -0.37508 | 73.6634 | 284.2642 | 109.0393 | 1.4946 | -0.76056 | 4.093 | 1.5 | 9.6629 | 23.0344 | 1.8626 | 0.69832 | 167.9136 | 99.38 | 3.512 | 102.892 | 6.4046 | 103 | 103.3319 | 103.9871 | 104 | 575.7177 | 18.347 | 87.8946 | 80.019 | 217.3188 | 216.643 | 393.7373 | 83.9568 | 7.0121 | 84 | 1800.569 | 3.7431 | 1800 | 25.0237 | 2.0093 | 25 | 10000000000 | 35.482 | 30.7489 | 179.9735 | 89.4047 | 89.9919 | 7.6169 | 90 | 10000000000 | 175.2524 | 179.68 | 189.5777 | 177.7047 | 252.9421 | 255.1289 | 221.7553 | 10000000000 | 10000000000 | 39.9602 | 4.0101 | 40 | 10000000000 | 0 | 96.7239 | 39.9764 | 8.6237 | 40 | 90.1405 | 89.8329 | 50.9252 | 52.2327 | 89.9841 | 4.2849 | 90 | 95.3728 | 10000000000 | 89.9867 | 3.2991 | 90 | 95.7898 | 14.4729 | -19.361 | 55.9378 | 75.82 | 0.84503
Log | 1153 | 9.6083 | 2014-08-07 20:32 | C13EOAT_test | -0.0025 | 0.72775 | -0.37508 | 78.1623 | 284.9424 | 116.8499 | 1.4965 | -0.76054 | 4.0931 | 1.5 | 9.6632 | 23.0099 | 1.8335 | 0.69832 | 168.0909 | 99.38 | 3.5189 | 102.8989 | 6.4055 | 103 | 103.3943 | 104.0005 | 104 | 576.3951 | 18.347 | 87.969 | 80.1219 | 217.3188 | 216.643 | 393.7373 | 84.0454 | 7.012 | 84 | 1799.741 | 3.7443 | 1800 | 25.0173 | 2.009 | 25 | 10000000000 | 35.4686 | 30.7591 | 179.9701 | 89.4073 | 89.9678 | 7.6223 | 90 | 10000000000 | 175.117 | 179.7977 | 189.615 | 177.5671 | 253.1788 | 254.4791 | 220.9231 | 10000000000 | 10000000000 | 39.9322 | 4.0185 | 40 | 10000000000 | 0 | 96.6298 | 39.9769 | 8.6242 | 40 | 90.1339 | 89.8362 | 50.925 | 52.2457 | 89.9993 | 4.2816 | 90 | 95.3705 | 10000000000 | 89.9851 | 3.2996 | 90 | 95.7868 | 14.4724 | -19.2581 | 55.9376 | 75.8 | 0.84503
Log | 1154 | 9.6167 | 2014-08-07 20:32 | C13EOAT_test | -0.0025 | 0.72742 | -0.37508 | 77.5217 | 284.627 | 109.2621 | 1.4872 | -0.76054 | 4.0931 | 1.5 | 9.5578 | 23.0185 | 1.8335 | 0.69832 | 168.1947 | 99.38 | 3.5802 | 102.9602 | 6.4052 | 103 | 103.1713 | 103.9923 | 104 | 572.2678 | 18.347 | 88.0174 | 80.1774 | 217.3188 | 216.643 | 393.7373 | 84.0974 | 7.0114 | 84 | 1799.426 | 3.7448 | 1800 | 24.972 | 2.0101 | 25 | 10000000000 | 35.4336 | 30.742 | 179.9533 | 89.3976 | 89.9707 | 7.6234 | 90 | 10000000000 | 175.3469 | 179.3609 | 189.7836 | 177.1248 | 252.7249 | 254.7443 | 220.6942 | 10000000000 | 10000000000 | 39.9707 | 4.0256 | 40 | 10000000000 | 0 | 96.5474 | 39.9936 | 8.6238 | 40 | 90.1427 | 89.8106 | 50.9426 | 52.2078 | 89.9893 | 4.2864 | 90 | 95.3779 | 10000000000 | 89.9766 | 3.3005 | 90 | 95.789 | 14.4746 | -19.2026 | 55.6415 | 75.81 | 0.84503
Log | 1155 | 9.625 | 2014-08-07 20:33 | C13EOAT_test | -0.0025 | 0.72768 | -0.37508 | 74.8837 | 284.6517 | 108.568 | 1.4965 | -0.76055 | 4.0932 | 1.5 | 9.3979 | 23.0469 | 1.8335 | 0.69841 | 167.8509 | 99.38 | 3.512 | 102.892 | 6.407 | 103 | 103.0227 | 104.0078 | 104 | 573.6431 | 18.347 | 87.838 | 80.013 | 217.3188 | 216.643 | 393.7373 | 83.9255 | 7.0125 | 84 | 1799.994 | 3.744 | 1800 | 24.8876 | 2.013 | 25 | 10000000000 | 35.3798 | 30.6762 | 179.9532 | 89.3913 | 89.9655 | 7.6257 | 90 | 10000000000 | 175.1847 | 179.7553 | 190.0336 | 177.4432 | 252.5653 | 254.974 | 220.9381 | 10000000000 | 10000000000 | 40.0024 | 4.0274 | 40 | 10000000000 | 0 | 96.5998 | 39.9931 | 8.6239 | 40 | 90.1331 | 89.8201 | 50.9238 | 52.186 | 89.9815 | 4.2922 | 90 | 95.3738 | 10000000000 | 89.9766 | 3.3011 | 90 | 95.7841 | 14.4779 | -19.367 | 55.1918 | 75.79 | 0.84503
Log | 1156 | 9.6334 | 2014-08-07 20:33 | C13EOAT_test | -0.0025 | 0.72708 | -0.37508 | 72.7038 | 284.9413 | 115.3916 | 1.4903 | -0.76057 | 4.0933 | 1.5 | 9.2908 | 23.1168 | 1.8384 | 0.69832 | 168.4092 | 99.38 | 3.5598 | 102.9398 | 6.4071 | 103 | 103.0749 | 103.9964 | 104 | 576.7243 | 18.347 | 88.1227 | 80.2865 | 217.3188 | 216.643 | 393.7373 | 84.2046 | 7.0092 | 84 | 1800.358 | 3.7434 | 1800 | 24.8854 | 2.0151 | 25 | 10000000000 | 35.3223 | 30.5716 | 179.9257 | 89.4088 | 89.9939 | 7.622 | 90 | 10000000000 | 175.0969 | 179.4895 | 189.8444 | 177.4264 | 252.8453 | 254.2195 | 220.6993 | 10000000000 | 10000000000 | 40.0074 | 4.0252 | 40 | 10000000000 | 0 | 96.6872 | 40.0008 | 8.6236 | 40 | 90.137 | 89.7887 | 50.9251 | 52.1823 | 90.0104 | 4.283 | 90 | 95.4046 | 10000000000 | 89.9628 | 3.3022 | 90 | 95.801 | 14.4759 | -19.0935 | 54.8785 | 75.79 | 0.84503
Log | 1157 | 9.6417 | 2014-08-07 20:34 | C13EOAT_test | -0.0025 | 0.72744 | -0.37508 | 73.8344 | 284.9868 | 111.6511 | 1.4748 | -0.7606 | 4.0934 | 1.5 | 9.2404 | 23.1197 | 1.8415 | 0.69834 | 168.2133 | 99.38 | 3.5458 | 102.9258 | 6.408 | 103 | 103.0342 | 103.9925 | 104 | 578.4622 | 18.347 | 88.0304 | 80.1829 | 217.3188 | 216.643 | 393.7373 | 84.1066 | 7.0074 | 84 | 1800.018 | 3.7439 | 1800 | 24.8577 | 2.018 | 25 | 10000000000 | 35.3296 | 30.6549 | 179.9468 | 89.4037 | 89.977 | 7.6256 | 90 | 10000000000 | 175.264 | 180.1915 | 190.0954 | 177.2593 | 252.8066 | 255.0399 | 220.6645 | 10000000000 | 10000000000 | 40.0303 | 4.0207 | 40 | 10000000000 | 0 | 96.6652 | 40.0082 | 8.6233 | 40 | 90.1353 | 89.8115 | 50.8566 | 52.1503 | 89.9985 | 4.2891 | 90 | 95.3776 | 10000000000 | 89.9734 | 3.3027 | 90 | 95.8001 | 14.4778 | -19.1971 | 54.7338 | 75.77 | 0.84503
Log | 1158 | 9.65 | 2014-08-07 20:34 | C13EOAT_test | -0.0025 | 0.72744 | -0.37508 | 77.2642 | 284.7772 | 123.9018 | 1.4901 | -0.76065 | 4.0935 | 1.5 | 9.225 | 23.1089 | 1.864 | 0.69832 | 168.199 | 99.38 | 3.5662 | 102.9462 | 6.4086 | 103 | 103.1419 | 104.0014 | 104 | 581.2332 | 18.347 | 88.0529 | 80.1461 | 217.3188 | 216.643 | 393.7373 | 84.0995 | 7.0065 | 84 | 1800.375 | 3.7435 | 1800 | 24.8656 | 2.0199 | 25 | 10000000000 | 35.3403 | 30.72 | 179.9537 | 89.4297 | 89.9877 | 7.6247 | 90 | 10000000000 | 175.0675 | 179.7115 | 189.7207 | 177.4989 | 252.3258 | 254.8161 | 220.9702 | 10000000000 | 10000000000 | 40.0222 | 4.0096 | 40 | 10000000000 | 0 | 96.6776 | 39.9967 | 8.6238 | 40 | 90.1325 | 89.8213 | 50.8383 | 52.1687 | 89.9999 | 4.2884 | 90 | 95.3973 | 10000000000 | 89.9769 | 3.3031 | 90 | 95.8032 | 14.4793 | -19.2339 | 54.6911 | 75.76 | 0.84503
Log | 1159 | 9.6583 | 2014-08-07 20:35 | C13EOAT_test | -0.0025 | 0.72641 | -0.37508 | 75.7346 | 285.0001 | 102.7444 | 1.4919 | -0.76051 | 4.0936 | 1.5 | 9.2894 | 23.1719 | 1.8683 | 0.69832 | 168.7004 | 99.38 | 3.5459 | 102.9259 | 6.4094 | 103 | 103.1952 | 103.9996 | 104 | 575.7744 | 18.347 | 88.2811 | 80.4193 | 217.3188 | 216.643 | 393.7373 | 84.3502 | 7.0038 | 84 | 1799.954 | 3.744 | 1800 | 24.9052 | 2.0205 | 25 | 10000000000 | 35.3634 | 30.5879 | 179.9559 | 89.4125 | 89.9791 | 7.6267 | 90 | 10000000000 | 175.249 | 179.4332 | 189.6348 | 177.5474 | 253.293 | 254.9557 | 220.9846 | 10000000000 | 10000000000 | 40.0417 | 3.9938 | 40 | 10000000000 | 0 | 96.609 | 39.992 | 8.624 | 40 | 90.1471 | 89.8087 | 50.8422 | 52.1755 | 90.0026 | 4.2865 | 90 | 95.3868 | 10000000000 | 89.9779 | 3.3035 | 90 | 95.796 | 14.481 | -18.9607 | 54.8842 | 75.75 | 0.84495
Log | 1160 | 9.6667 | 2014-08-07 20:35 | C13EOAT_test | -0.0025 | 0.72744 | -0.37508 | 75.5297 | 284.6454 | 108.0896 | 1.4879 | -0.76059 | 4.0936 | 1.5 | 9.3485 | 23.1743 | 1.8418 | 0.69832 | 168.0806 | 99.38 | 3.5526 | 102.9326 | 6.4101 | 103 | 103.4089 | 103.9982 | 104 | 574.6793 | 18.347 | 87.9701 | 80.1104 | 217.3188 | 216.643 | 393.7373 | 84.0403 | 7.002 | 84 | 1799.889 | 3.7441 | 1800 | 24.9467 | 2.0204 | 25 | 10000000000 | 35.3877 | 30.6546 | 179.957 | 89.4231 | 89.9807 | 7.6271 | 90 | 10000000000 | 175.0972 | 179.9841 | 190.0884 | 177.2682 | 253.1731 | 254.9842 | 220.6959 | 10000000000 | 10000000000 | 40.072 | 3.9762 | 40 | 10000000000 | 0 | 96.5034 | 40.0087 | 8.6228 | 40 | 90.1393 | 89.8177 | 50.8529 | 52.1799 | 90.0147 | 4.2815 | 90 | 95.3636 | 10000000000 | 89.9785 | 3.3041 | 90 | 95.7997 | 14.478 | -19.2696 | 55.0509 | 75.72 | 0.84502
Log | 1161 | 9.675 | 2014-08-07 20:36 | C13EOAT_test | -0.0025 | 0.72761 | -0.37508 | 74.1249 | 284.9938 | 109.9214 | 1.4873 | -0.76057 | 4.0937 | 1.5 | 9.3887 | 23.0955 | 1.8536 | 0.69832 | 168.0905 | 99.38 | 3.5663 | 102.9463 | 6.4103 | 103 | 103.4593 | 104.0094 | 104 | 570.8098 | 18.347 | 87.9743 | 80.1162 | 217.3188 | 216.643 | 393.7373 | 84.0452 | 7.0012 | 84 | 1800.144 | 3.7438 | 1800 | 24.9877 | 2.0198 | 25 | 10000000000 | 35.4383 | 30.6657 | 179.9605 | 89.4024 | 90.0059 | 7.6238 | 90 | 10000000000 | 175.2584 | 180.6433 | 190.3485 | 177.5453 | 252.8127 | 255.2133 | 220.2927 | 10000000000 | 10000000000 | 40.0599 | 3.9645 | 40 | 10000000000 | 0 | 96.5199 | 39.992 | 8.6234 | 40 | 90.1476 | 89.8128 | 50.8421 | 52.2055 | 89.9903 | 4.2876 | 90 | 95.4022 | 10000000000 | 89.9802 | 3.3045 | 90 | 95.804 | 14.4808 | -19.2639 | 55.1709 | 75.72 | 0.84503
Log | 1162 | 9.6834 | 2014-08-07 20:36 | C13EOAT_test | -0.0025 | 0.72389 | -0.37508 | 74.791 | 284.597 | 102.4778 | 1.4687 | -0.76053 | 4.0938 | 1.5 | 9.4167 | 23.1536 | 1.8343 | 0.69841 | 168.2794 | 99.38 | 3.5518 | 102.9318 | 6.4113 | 103 | 103.4195 | 104.0164 | 104 | 570.7629 | 18.347 | 88.0425 | 80.2369 | 217.3188 | 216.643 | 393.7373 | 84.1397 | 7.0004 | 84 | 1799.636 | 3.7446 | 1800 | 24.9991 | 2.0197 | 25 | 10000000000 | 35.4349 | 30.6561 | 179.9573 | 89.4441 | 90.0138 | 7.623 | 90 | 10000000000 | 175.2791 | 180.175 | 190.2448 | 177.819 | 252.6595 | 254.5667 | 220.2188 | 10000000000 | 10000000000 | 40.119 | 3.9497 | 40 | 10000000000 | 0 | 96.5747 | 40.0271 | 8.621 | 40 | 90.1409 | 89.8164 | 50.8616 | 52.2429 | 90.0046 | 4.2805 | 90 | 95.4085 | 10000000000 | 89.9787 | 3.3049 | 90 | 95.7992 | 14.4838 | -19.1431 | 55.2565 | 75.7 | 0.84503
Log | 1163 | 9.6917 | 2014-08-07 20:37 | C13EOAT_test | -0.0025 | 0.72775 | -0.37508 | 74.7876 | 284.9992 | 116.8481 | 1.4949 | -0.76056 | 4.0938 | 1.5 | 9.4206 | 23.0631 | 1.8337 | 0.69832 | 167.7698 | 99.38 | 3.5459 | 102.9259 | 6.4121 | 103 | 103.5484 | 104.0053 | 104 | 575.1959 | 18.347 | 87.8048 | 79.965 | 217.3188 | 216.643 | 393.7373 | 83.8849 | 7.0016 | 84 | 1800.645 | 3.7431 | 1800 | 24.9827 | 2.0202 | 25 | 10000000000 | 35.4386 | 30.6252 | 179.924 | 89.4179 | 89.9704 | 7.6297 | 90 | 10000000000 | 175.2553 | 179.019 | 189.8538 | 177.7554 | 252.8057 | 254.4689 | 220.4352 | 10000000000 | 10000000000 | 40.0575 | 3.9359 | 40 | 10000000000 | 0 | 96.638 | 39.9964 | 8.6217 | 40 | 90.1336 | 89.7904 | 50.8239 | 52.251 | 89.9914 | 4.2844 | 90 | 95.3688 | 10000000000 | 89.962 | 3.306 | 90 | 95.796 | 14.478 | -19.415 | 55.2567 | 75.7 | 0.84503
Log | 1164 | 9.7 | 2014-08-07 20:37 | C13EOAT_test | -0.0025 | 0.72744 | -0.37508 | 74.2824 | 284.6252 | 118.9885 | 1.4848 | -0.76064 | 4.0939 | 1.5 | 9.4817 | 23.0359 | 1.8335 | 0.69832 | 167.9877 | 99.38 | 3.5599 | 102.9399 | 6.4126 | 103 | 103.5928 | 103.9916 | 104 | 580.0502 | 18.347 | 87.9219 | 80.0658 | 217.3188 | 216.643 | 393.7373 | 83.9939 | 7.0006 | 84 | 1799.932 | 3.7442 | 1800 | 24.9828 | 2.0204 | 25 | 10000000000 | 35.4395 | 30.5777 | 179.9571 | 89.4063 | 89.9962 | 7.6257 | 90 | 10000000000 | 175.3005 | 179.7536 | 190.1371 | 178.24 | 252.8258 | 254.9777 | 220.2434 | 10000000000 | 10000000000 | 40.0337 | 3.924 | 40 | 10000000000 | 0 | 96.6812 | 40.0035 | 8.6208 | 40 | 90.1378 | 89.8193 | 50.8309 | 52.1845 | 89.9979 | 4.2809 | 90 | 95.3929 | 10000000000 | 89.9785 | 3.3064 | 90 | 95.805 | 14.478 | -19.3142 | 55.4309 | 75.69 | 0.84503
Log | 1165 | 9.7083 | 2014-08-07 20:38 | C13EOAT_test | -0.0025 | 0.72743 | -0.37508 | 76.3762 | 284.6236 | 108.9549 | 1.4997 | -0.76057 | 4.0939 | 1.5 | 9.5233 | 23.1106 | 1.8368 | 0.69832 | 168.0813 | 99.38 | 3.573 | 102.953 | 6.413 | 103 | 103.5868 | 103.9885 | 104 | 576.6378 | 18.347 | 87.9797 | 80.1017 | 217.3188 | 216.643 | 393.7373 | 84.0407 | 6.9999 | 84 | 1799.144 | 3.7452 | 1800 | 24.999 | 2.02 | 25 | 10000000000 | 35.4537 | 30.5245 | 179.97 | 89.4172 | 90.0149 | 7.6228 | 90 | 10000000000 | 175.1994 | 179.6303 | 190.1058 | 178.0359 | 252.3775 | 254.8144 | 220.7195 | 10000000000 | 10000000000 | 40.004 | 3.9204 | 40 | 10000000000 | 0 | 96.6504 | 40.0023 | 8.6206 | 40 | 90.1372 | 89.8328 | 50.8149 | 52.2055 | 90.0169 | 4.2743 | 90 | 95.4207 | 10000000000 | 89.985 | 3.3069 | 90 | 95.8033 | 14.484 | -19.2783 | 55.5613 | 75.67 | 0.84503
Log | 1166 | 9.7167 | 2014-08-07 20:38 | C13EOAT_test | -0.0025 | 0.72792 | -0.37508 | 75.9399 | 284.6301 | 117.746 | 1.5064 | -0.7606 | 4.094 | 1.5 | 9.5282 | 23.0399 | 1.8335 | 0.69832 | 167.7087 | 99.38 | 3.5392 | 102.9192 | 6.4141 | 103 | 103.6131 | 103.9987 | 104 | 576.4716 | 18.347 | 87.7891 | 79.9196 | 217.3188 | 216.643 | 393.7373 | 83.8543 | 7 | 84 | 1799.997 | 3.744 | 1800 | 25.0076 | 2.0194 | 25 | 10000000000 | 35.4701 | 30.6589 | 179.9641 | 89.4133 | 89.9923 | 7.6265 | 90 | 10000000000 | 175.2223 | 180.1178 | 190.1725 | 177.6798 | 252.5787 | 254.0408 | 219.4986 | 10000000000 | 10000000000 | 40.0143 | 3.9159 | 40 | 10000000000 | 0 | 96.6883 | 40.0046 | 8.6203 | 40 | 90.1476 | 89.8165 | 50.7951 | 52.2422 | 90.0193 | 4.2715 | 90 | 95.4087 | 10000000000 | 89.9821 | 3.3074 | 90 | 95.7842 | 14.4774 | -19.4604 | 55.5624 | 75.65 | 0.84503
Log | 1167 | 9.725 | 2014-08-07 20:39 | C13EOAT_test | -0.0025 | 0.72769 | -0.37508 | 76.9775 | 284.8486 | 112.5273 | 1.4973 | -0.76063 | 4.0941 | 1.5 | 9.4506 | 23.0819 | 1.8335 | 0.69832 | 168.0603 | 99.38 | 3.5538 | 102.9338 | 6.4147 | 103 | 103.689 | 103.9982 | 104 | 573.7816 | 18.347 | 87.9592 | 80.1011 | 217.3188 | 216.643 | 393.7373 | 84.0302 | 6.9992 | 84 | 1799.633 | 3.7445 | 1800 | 24.9586 | 2.0205 | 25 | 10000000000 | 35.4185 | 30.5716 | 179.9808 | 89.4432 | 90.0145 | 7.6226 | 90 | 10000000000 | 175.2726 | 180.399 | 190.5608 | 177.7779 | 252.6764 | 254.2188 | 219.7406 | 10000000000 | 10000000000 | 39.9858 | 3.9199 | 40 | 10000000000 | 0 | 96.6131 | 40.0168 | 8.6196 | 40 | 90.1487 | 89.8321 | 50.7957 | 52.2739 | 90.0117 | 4.2739 | 90 | 95.3906 | 10000000000 | 89.9904 | 3.3076 | 90 | 95.7855 | 14.4797 | -19.2789 | 55.3457 | 75.65 | 0.84503
Log | 1168 | 9.7333 | 2014-08-07 20:39 | C13EOAT_test | -0.0025 | 0.72718 | -0.37508 | 73.1665 | 284.227 | 105.4922 | 1.4943 | -0.76063 | 4.0941 | 1.5 | 9.3841 | 23.1711 | 1.859 | 0.69832 | 168.0937 | 99.38 | 3.5052 | 102.8852 | 6.4161 | 103 | 103.6556 | 104.0236 | 104 | 572.7939 | 18.347 | 87.9783 | 80.1154 | 217.3188 | 216.643 | 393.7373 | 84.0468 | 6.9985 | 84 | 1799.957 | 3.7442 | 1800 | 24.9441 | 2.0215 | 25 | 10000000000 | 35.4094 | 30.4857 | 179.9895 | 89.4172 | 90.0012 | 7.6244 | 90 | 10000000000 | 175.0903 | 180.4942 | 190.427 | 177.4159 | 252.5366 | 254.3475 | 219.5622 | 10000000000 | 10000000000 | 39.997 | 3.9212 | 40 | 10000000000 | 0 | 96.6459 | 39.9985 | 8.6204 | 40 | 90.1474 | 89.8421 | 50.7474 | 52.246 | 89.9964 | 4.2793 | 90 | 95.398 | 10000000000 | 89.9947 | 3.3078 | 90 | 95.7818 | 14.4779 | -19.2646 | 55.1526 | 75.63 | 0.84503
Log | 1169 | 9.7417 | 2014-08-07 20:40 | C13EOAT_test | -0.0025 | 0.7264 | -0.37508 | 74.837 | 284.9998 | 104.5823 | 1.5056 | -0.76057 | 4.0942 | 1.5 | 9.3514 | 23.1365 | 1.8335 | 0.69832 | 168.2603 | 99.38 | 3.5547 | 102.9347 | 6.4163 | 103 | 103.6249 | 104.019 | 104 | 572.2537 | 18.347 | 88.0282 | 80.2322 | 217.3188 | 216.643 | 393.3936 | 84.1302 | 6.9954 | 84 | 1799.253 | 3.7453 | 1800 | 24.9125 | 2.0231 | 25 | 10000000000 | 35.3811 | 30.649 | 179.9789 | 89.4229 | 90.0189 | 7.6209 | 90 | 10000000000 | 175.1037 | 179.6004 | 189.8854 | 177.2927 | 252.8676 | 253.8538 | 220.2877 | 10000000000 | 10000000000 | 39.9726 | 3.9258 | 40 | 10000000000 | 0 | 96.6788 | 40.014 | 8.6196 | 40 | 90.1528 | 89.8261 | 50.7469 | 52.2201 | 90.0082 | 4.2735 | 90 | 95.369 | 10000000000 | 89.9894 | 3.3082 | 90 | 95.787 | 14.4796 | -19.1479 | 55.0623 | 75.61 | 0.84503
Log | 1170 | 9.75 | 2014-08-07 20:40 | C13EOAT_test | -0.0025 | 0.72775 | -0.37508 | 74.0252 | 284.3533 | 104.414 | 1.4891 | -0.7605 | 4.0943 | 1.5 | 9.2616 | 23.143 | 1.835 | 0.69832 | 167.7803 | 99.38 | 3.5775 | 102.9575 | 6.4162 | 103 | 103.8732 | 103.9985 | 104 | 574.7546 | 18.347 | 87.8014 | 79.9789 | 217.3188 | 216.643 | 393.3936 | 83.8902 | 6.995 | 84 | 1800.017 | 3.7441 | 1800 | 24.9327 | 2.0237 | 25 | 10000000000 | 35.3883 | 30.6667 | 180.0055 | 89.4315 | 90.0015 | 7.6229 | 90 | 10000000000 | 175.1839 | 179.9311 | 190.1345 | 177.3154 | 252.767 | 253.6149 | 219.9735 | 10000000000 | 10000000000 | 39.959 | 3.9369 | 40 | 10000000000 | 0 | 96.8285 | 40.0104 | 8.6197 | 40 | 90.1706 | 89.8349 | 50.7234 | 52.246 | 90.0061 | 4.2729 | 90 | 95.3659 | 10000000000 | 90.0028 | 3.308 | 90 | 95.8049 | 14.478 | -19.4011 | 54.7966 | 75.59 | 0.84503
Log | 1171 | 9.7584 | 2014-08-07 20:41 | C13EOAT_test | -0.0025 | 0.72747 | -0.37508 | 75.0904 | 284.5513 | 116.9338 | 1.4848 | -0.76058 | 4.0943 | 1.5 | 9.2511 | 23.103 | 1.8397 | 0.69832 | 168.0647 | 99.38 | 3.564 | 102.944 | 6.4171 | 103 | 103.6513 | 103.9877 | 104 | 580.5133 | 18.347 | 87.974 | 80.0907 | 217.3188 | 216.643 | 393.7373 | 84.0324 | 6.9942 | 84 | 1800.07 | 3.7439 | 1800 | 24.8824 | 2.0262 | 25 | 10000000000 | 35.3961 | 30.5843 | 180.0005 | 89.4133 | 90.0083 | 7.6209 | 90 | 10000000000 | 175.2142 | 180.1711 | 190.6185 | 177.5583 | 252.2097 | 254.2536 | 220.4217 | 10000000000 | 10000000000 | 39.9722 | 3.9446 | 40 | 10000000000 | 0 | 96.8728 | 39.9689 | 8.6219 | 40 | 90.1686 | 89.8319 | 50.6929 | 52.2156 | 89.9987 | 4.2742 | 90 | 95.3966 | 10000000000 | 90.0003 | 3.308 | 90 | 95.7974 | 14.4827 | -19.2893 | 54.7745 | 75.58 | 0.84503
Log | 1172 | 9.7667 | 2014-08-07 20:41 | C13EOAT_test | -0.0025 | 0.72744 | -0.37508 | 73.1175 | 284.4125 | 110.3911 | 1.4914 | -0.76061 | 4.0944 | 1.5 | 9.2788 | 23.0067 | 1.8535 | 0.72773 | 168.0222 | 99.38 | 3.5595 | 102.9395 | 6.4178 | 103 | 103.7093 | 103.9845 | 104 | 577.7916 | 18.347 | 87.9629 | 80.0593 | 217.3188 | 216.643 | 393.7373 | 84.0111 | 6.9931 | 84 | 1800.156 | 3.7438 | 1800 | 24.9068 | 2.0269 | 25 | 10000000000 | 35.4052 | 30.6756 | 180.0157 | 89.4323 | 89.9839 | 7.624 | 90 | 10000000000 | 175.087 | 179.2089 | 190.2052 | 178.0138 | 252.5648 | 253.5903 | 220.1281 | 10000000000 | 10000000000 | 39.9884 | 3.9528 | 40 | 10000000000 | 0 | 96.8275 | 39.9996 | 8.6204 | 40 | 90.1643 | 89.8514 | 50.751 | 52.1903 | 90.006 | 4.2693 | 90 | 95.4052 | 10000000000 | 90.0079 | 3.3077 | 90 | 95.8076 | 14.4843 | -19.3207 | 54.8595 | 75.57 | 0.84503
Log | 1173 | 9.775 | 2014-08-07 20:42 | C13EOAT_test | -0.0025 | 0.72742 | -0.37508 | 74.0879 | 284.2307 | 115.9154 | 1.4968 | -0.76057 | 4.0945 | 1.5 | 9.3963 | 23.115 | 1.8743 | 0.69832 | 168.4323 | 99.38 | 3.5256 | 102.9056 | 6.4189 | 103 | 103.6917 | 103.9917 | 104 | 576.4839 | 18.347 | 88.1611 | 80.2713 | 217.3188 | 216.643 | 393.7373 | 84.2162 | 6.9888 | 84 | 1800.108 | 3.7439 | 1800 | 24.9454 | 2.0271 | 25 | 10000000000 | 35.4153 | 30.7544 | 180.0072 | 89.4385 | 90.0111 | 7.6194 | 90 | 10000000000 | 175.3148 | 180.436 | 190.3855 | 177.6487 | 252.8616 | 254.2698 | 221.3636 | 10000000000 | 10000000000 | 39.9546 | 3.9596 | 40 | 10000000000 | 0 | 96.7945 | 39.9716 | 8.622 | 40 | 90.1665 | 89.8407 | 50.7007 | 52.2209 | 90.0163 | 4.2652 | 90 | 95.4164 | 10000000000 | 90.0036 | 3.3077 | 90 | 95.8049 | 14.4819 | -19.1087 | 55.1947 | 75.58 | 0.84503
Log | 1174 | 9.7833 | 2014-08-07 20:42 | C13EOAT_test | -0.0025 | 0.72774 | -0.37508 | 74.3089 | 284.6046 | 115.6294 | 1.4924 | -0.7606 | 4.0946 | 1.5 | 9.5302 | 23.035 | 1.8356 | 0.69832 | 167.9961 | 99.38 | 3.5727 | 102.9527 | 6.4192 | 103 | 103.8001 | 104.01 | 104 | 573.124 | 18.347 | 87.9322 | 80.0638 | 217.3188 | 216.643 | 393.7373 | 83.998 | 6.9888 | 84 | 1799.837 | 3.7444 | 1800 | 25.0271 | 2.0256 | 25 | 10000000000 | 35.462 | 30.7273 | 180.0067 | 89.4518 | 90.0159 | 7.6177 | 90 | 10000000000 | 175.2822 | 179.9381 | 190.6601 | 178.0197 | 253.0813 | 254.8224 | 221.9953 | 10000000000 | 10000000000 | 39.9955 | 3.9687 | 40 | 10000000000 | 0 | 96.7997 | 40.0555 | 8.6177 | 40 | 90.1558 | 89.8509 | 50.6972 | 52.2482 | 90.0173 | 4.2634 | 90 | 95.3488 | 10000000000 | 90.0034 | 3.3076 | 90 | 95.8021 | 14.4759 | -19.3162 | 55.5653 | 75.56 | 0.84503
Log | 1175 | 9.7917 | 2014-08-07 20:43 | C13EOAT_test | -0.0025 | 0.72744 | -0.37508 | 76.2317 | 284.9539 | 100.3234 | 1.4956 | -0.76065 | 4.0946 | 1.5 | 9.6597 | 23.0871 | 1.8367 | 0.69832 | 167.9637 | 99.38 | 3.5662 | 102.9463 | 6.4197 | 103 | 103.8866 | 104.0231 | 104 | 570.2995 | 18.347 | 87.9021 | 80.0616 | 217.3188 | 216.643 | 393.7373 | 83.9818 | 6.9882 | 84 | 1800.704 | 3.7431 | 1800 | 25.0656 | 2.0243 | 25 | 10000000000 | 35.4784 | 30.8181 | 180.0087 | 89.4088 | 90.0102 | 7.6179 | 90 | 10000000000 | 175.3132 | 179.4755 | 190.1114 | 178.0604 | 253.2139 | 254.9778 | 221.911 | 10000000000 | 10000000000 | 39.9237 | 3.9807 | 40 | 10000000000 | 0 | 96.7808 | 40.0221 | 8.6189 | 40 | 90.1656 | 89.843 | 50.6756 | 52.2609 | 89.9956 | 4.2713 | 90 | 95.3916 | 10000000000 | 90.0043 | 3.3075 | 90 | 95.7969 | 14.478 | -19.3184 | 55.9386 | 75.53 | 0.84503
Log | 1176 | 9.8 | 2014-08-07 20:43 | C13EOAT_test | -0.0025 | 0.72701 | -0.37508 | 74.6724 | 284.9961 | 119.3631 | 1.4841 | -0.76063 | 4.0947 | 1.5 | 9.7838 | 23.0169 | 1.8362 | 0.69832 | 167.9295 | 99.38 | 3.5256 | 102.9056 | 6.4211 | 103 | 103.8086 | 104.0041 | 104 | 573.9466 | 18.347 | 87.8864 | 80.043 | 217.3188 | 216.643 | 393.7373 | 83.9647 | 6.9887 | 84 | 1800.003 | 3.744 | 1800 | 25.0749 | 2.023 | 25 | 10000000000 | 35.5117 | 30.7046 | 180.0161 | 89.4326 | 89.9965 | 7.6196 | 90 | 10000000000 | 175.3234 | 180.4088 | 190.5224 | 177.7029 | 252.8805 | 254.4844 | 221.8365 | 10000000000 | 10000000000 | 39.9559 | 3.9867 | 40 | 10000000000 | 0 | 96.8706 | 39.9985 | 8.6196 | 40 | 90.1635 | 89.8525 | 50.6597 | 52.2636 | 89.9734 | 4.2799 | 90 | 95.3921 | 10000000000 | 90.008 | 3.3072 | 90 | 95.8068 | 14.478 | -19.337 | 56.283 | 75.53 | 0.84503
Log | 1177 | 9.8084 | 2014-08-07 20:44 | C13EOAT_test | -0.0025 | 0.72806 | -0.37508 | 71.9404 | 284.5513 | 113.6298 | 1.4899 | -0.7606 | 4.0948 | 1.5 | 9.7434 | 23.0033 | 1.8335 | 0.69832 | 168.0446 | 99.38 | 3.5497 | 102.9297 | 6.4216 | 103 | 103.7148 | 104.002 | 104 | 576.7014 | 18.347 | 87.9416 | 80.103 | 217.3188 | 216.643 | 393.7373 | 84.0223 | 6.9851 | 84 | 1799.699 | 3.7446 | 1800 | 25.0749 | 2.0217 | 25 | 10000000000 | 35.4989 | 30.7798 | 179.9893 | 89.4334 | 90.0044 | 7.6178 | 90 | 10000000000 | 175.3018 | 179.9421 | 189.9551 | 177.8571 | 253.2618 | 254.5159 | 221.1829 | 10000000000 | 10000000000 | 39.9586 | 3.9986 | 40 | 10000000000 | 0 | 96.9748 | 40.0104 | 8.6186 | 40 | 90.1647 | 89.8246 | 50.6522 | 52.2878 | 89.9939 | 4.2729 | 90 | 95.3849 | 10000000000 | 89.9946 | 3.3075 | 90 | 95.7815 | 14.4714 | -19.277 | 56.159 | 75.51 | 0.84507
Log | 1178 | 9.8167 | 2014-08-07 20:44 | C13EOAT_test | -0.0025 | 0.72769 | -0.37508 | 72.8187 | 285.0013 | 101.5891 | 1.4864 | -0.76065 | 4.0948 | 1.5 | 9.5895 | 23.0063 | 1.8335 | 0.69832 | 167.8387 | 99.38 | 3.512 | 102.892 | 6.423 | 103 | 103.6133 | 103.9929 | 104 | 581.5979 | 18.347 | 87.8524 | 79.9863 | 217.3188 | 216.643 | 393.3936 | 83.9193 | 6.986 | 84 | 1799.803 | 3.7445 | 1800 | 25.0174 | 2.0223 | 25 | 10000000000 | 35.4693 | 30.812 | 180.0315 | 89.4118 | 89.9869 | 7.6205 | 90 | 10000000000 | 175.2899 | 180.3543 | 190.3409 | 177.8754 | 252.4641 | 254.1821 | 220.7149 | 10000000000 | 10000000000 | 39.975 | 4.0094 | 40 | 10000000000 | 0 | 97.0264 | 40.0048 | 8.6186 | 40 | 90.1682 | 89.8633 | 50.6337 | 52.2472 | 89.9835 | 4.2795 | 90 | 95.3705 | 10000000000 | 90.0157 | 3.307 | 90 | 95.7917 | 14.4715 | -19.3937 | 55.7259 | 75.51 | 0.84509
Log | 1179 | 9.825 | 2014-08-07 20:45 | C13EOAT_test | -0.0025 | 0.72744 | -0.37508 | 73.4227 | 284.3691 | 113.1537 | 1.4847 | -0.76059 | 4.0949 | 1.5 | 9.4354 | 23.0801 | 1.8335 | 0.69832 | 167.9697 | 99.38 | 3.5052 | 102.8852 | 6.4241 | 103 | 103.6368 | 103.999 | 104 | 581.7767 | 18.3201 | 87.9295 | 80.0402 | 217.3188 | 216.643 | 393.7373 | 83.9848 | 6.9852 | 84 | 1800.219 | 3.7439 | 1800 | 24.908 | 2.0254 | 25 | 10000000000 | 35.3918 | 30.7156 | 180.0423 | 89.4202 | 89.9864 | 7.6207 | 90 | 10000000000 | 175.3043 | 180.0661 | 190.1333 | 177.8676 | 252.5945 | 254.505 | 220.8976 | 10000000000 | 10000000000 | 39.9649 | 4.0142 | 40 | 10000000000 | 0 | 96.9602 | 39.9847 | 8.6195 | 40 | 90.1773 | 89.865 | 50.6415 | 52.2626 | 89.9976 | 4.2751 | 90 | 95.3868 | 10000000000 | 90.0212 | 3.3067 | 90 | 95.7833 | 14.4698 | -19.3398 | 55.2835 | 75.49 | 0.84504
Log | 1180 | 9.8333 | 2014-08-07 20:45 | C13EOAT_test | -0.0025 | 0.72606 | -0.37508 | 73.2846 | 284.6248 | 118.6756 | 1.4966 | -0.7605 | 4.095 | 1.5 | 9.3232 | 23.1704 | 1.8335 | 0.69832 | 168.3313 | 99.38 | 3.5459 | 102.9259 | 6.4244 | 103 | 103.7095 | 103.9836 | 104 | 575.9657 | 18.347 | 88.0959 | 80.2354 | 217.3188 | 216.643 | 393.7373 | 84.1657 | 6.9841 | 84 | 1800.095 | 3.7441 | 1800 | 24.8433 | 2.0284 | 25 | 10000000000 | 35.3734 | 30.5305 | 180.0441 | 89.4044 | 90.0048 | 7.6183 | 90 | 10000000000 | 175.297 | 179.9624 | 190.2236 | 177.697 | 252.9806 | 254.2708 | 220.4776 | 10000000000 | 10000000000 | 39.9954 | 4.017 | 40 | 10000000000 | 0 | 96.9182 | 40.0097 | 8.6183 | 40 | 90.1743 | 89.8698 | 50.6816 | 52.2748 | 89.9915 | 4.2805 | 90 | 95.405 | 10000000000 | 90.0221 | 3.3064 | 90 | 95.7679 | 14.4636 | -19.1446 | 54.9504 | 75.48 | 0.84503
Log | 1181 | 9.8417 | 2014-08-07 20:46 | C13EOAT_test | -0.0025 | 0.72775 | -0.37508 | 74.5212 | 284.9442 | 109.1232 | 1.4865 | -0.76056 | 4.095 | 1.5 | 9.2975 | 23.1216 | 1.8335 | 0.69832 | 167.9854 | 99.38 | 3.5828 | 102.9628 | 6.4245 | 103 | 103.6072 | 104.012 | 104 | 572.8124 | 18.347 | 87.9167 | 80.0686 | 217.3188 | 216.643 | 393.7373 | 83.9927 | 6.9837 | 84 | 1799.992 | 3.7441 | 1800 | 24.8839 | 2.0294 | 25 | 10000000000 | 35.3851 | 30.5517 | 180.0057 | 89.3756 | 89.9832 | 7.622 | 90 | 10000000000 | 175.1904 | 180.661 | 190.8507 | 177.5346 | 252.5938 | 253.7695 | 220.468 | 10000000000 | 10000000000 | 40.0004 | 4.0225 | 40 | 10000000000 | 0 | 96.8897 | 39.9948 | 8.619 | 40 | 90.1757 | 89.83 | 50.7276 | 52.2833 | 90.0236 | 4.2708 | 90 | 95.363 | 10000000000 | 90.0028 | 3.3064 | 90 | 95.7671 | 14.4685 | -19.3114 | 54.8843 | 75.46 | 0.84504
Log | 1182 | 9.85 | 2014-08-07 20:46 | C13EOAT_test | -0.0025 | 0.72744 | -0.37508 | 73.8839 | 284.9918 | 119.3546 | 1.4883 | -0.76054 | 4.0951 | 1.5 | 9.3217 | 23.0324 | 1.8335 | 0.69832 | 168.0825 | 99.38 | 3.512 | 102.892 | 6.4263 | 103 | 103.6144 | 104.0209 | 104 | 571.9559 | 18.347 | 87.9629 | 80.1196 | 217.3188 | 216.643 | 393.3936 | 84.0412 | 6.9829 | 84 | 1799.783 | 3.7445 | 1800 | 24.8942 | 2.0306 | 25 | 10000000000 | 35.3849 | 30.6452 | 180.0069 | 89.386 | 89.9694 | 7.625 | 90 | 10000000000 | 175.2367 | 180.1051 | 190.6163 | 177.5182 | 252.1678 | 253.8067 | 220.6486 | 10000000000 | 10000000000 | 40.0102 | 4.0193 | 40 | 10000000000 | 0 | 96.934 | 40.0021 | 8.6184 | 40 | 90.1729 | 89.8341 | 50.7138 | 52.2806 | 89.9666 | 4.2939 | 90 | 95.3967 | 10000000000 | 90.0035 | 3.306 | 90 | 95.7614 | 14.4635 | -19.2604 | 54.9457 | 75.47 | 0.84503
Log | 1183 | 9.8584 | 2014-08-07 20:47 | C13EOAT_test | -0.0025 | 0.72739 | -0.37508 | 73.983 | 284.6118 | 113.289 | 1.4812 | -0.76067 | 4.0952 | 1.5 | 9.4317 | 23.0518 | 1.8335 | 0.69832 | 168.0268 | 99.38 | 3.5479 | 102.9279 | 6.4266 | 103 | 103.6846 | 104.0179 | 104 | 571.4108 | 18.347 | 87.9313 | 80.0956 | 217.3188 | 216.643 | 393.3936 | 84.0134 | 6.9824 | 84 | 1799.543 | 3.7448 | 1800 | 24.9832 | 2.0293 | 25 | 10000000000 | 35.4165 | 30.6351 | 180.0325 | 89.4075 | 89.9817 | 7.6235 | 90 | 10000000000 | 175.2871 | 180.0981 | 190.4445 | 177.7264 | 252.3719 | 254.1755 | 220.7053 | 10000000000 | 10000000000 | 40.0152 | 4.0151 | 40 | 10000000000 | 0 | 96.9699 | 39.9881 | 8.6188 | 40 | 90.186 | 89.8465 | 50.7106 | 52.2929 | 89.9737 | 4.2938 | 90 | 95.3608 | 10000000000 | 90.0162 | 3.3051 | 90 | 95.7721 | 14.4642 | -19.2845 | 55.2623 | 75.45 | 0.84503
Log | 1184 | 9.8667 | 2014-08-07 20:47 | C13EOAT_test | -0.0025 | 0.72682 | -0.37508 | 73.0788 | 284.5546 | 108.7162 | 1.4903 | -0.76052 | 4.0953 | 1.5 | 9.5284 | 23.1722 | 1.8391 | 0.69832 | 168.1964 | 99.38 | 3.5121 | 102.8921 | 6.4279 | 103 | 103.639 | 103.9948 | 104 | 576.6694 | 18.347 | 88.0102 | 80.1862 | 217.3188 | 216.643 | 393.7373 | 84.0982 | 6.9786 | 84 | 1799.964 | 3.7442 | 1800 | 25.0236 | 2.0283 | 25 | 10000000000 | 35.4621 | 30.5899 | 180.037 | 89.4333 | 89.9967 | 7.6218 | 90 | 10000000000 | 175.094 | 180.2146 | 189.7005 | 177.6981 | 253.044 | 254.2285 | 220.4769 | 10000000000 | 10000000000 | 40.0504 | 4.0079 | 40 | 10000000000 | 0 | 97.0223 | 40.0036 | 8.6177 | 40 | 90.1858 | 89.8512 | 50.7455 | 52.3239 | 90.0264 | 4.2751 | 90 | 95.3768 | 10000000000 | 90.0185 | 3.3044 | 90 | 95.7933 | 14.478 | -19.1938 | 55.564 | 75.44 | 0.84503
Log | 1185 | 9.875 | 2014-08-07 20:48 | C13EOAT_test | -0.0025 | 0.72757 | -0.37508 | 73.5154 | 284.6252 | 111.5952 | 1.4914 | -0.7607 | 4.0953 | 1.5 | 9.5504 | 23.0889 | 1.8391 | 0.69832 | 168.2241 | 99.38 | 3.5225 | 102.9025 | 6.4288 | 103 | 103.4222 | 104.0043 | 104 | 579.1689 | 18.347 | 88.0659 | 80.1582 | 217.3188 | 216.643 | 393.3936 | 84.112 | 6.9757 | 84 | 1800.023 | 3.7442 | 1800 | 25.0364 | 2.0277 | 25 | 10000000000 | 35.5153 | 30.6887 | 180.0642 | 89.4488 | 89.9944 | 7.6225 | 90 | 10000000000 | 175.1821 | 180.3392 | 190.0345 | 177.536 | 253.0678 | 253.9876 | 220.0249 | 10000000000 | 10000000000 | 40.044 | 3.9995 | 40 | 10000000000 | 0 | 97.0184 | 40.048 | 8.615 | 40 | 90.1945 | 89.8697 | 50.7403 | 52.3028 | 90.0103 | 4.2818 | 90 | 95.3827 | 10000000000 | 90.0321 | 3.3034 | 90 | 95.7966 | 14.48 | -19.2218 | 55.6308 | 75.41 | 0.84505
Log | 1186 | 9.8833 | 2014-08-07 20:48 | C13EOAT_test | -0.0025 | 0.72767 | -0.37508 | 73.43 | 284.4333 | 122.0344 | 1.4951 | -0.76052 | 4.0954 | 1.5 | 9.5841 | 23.1115 | 1.8357 | 0.69832 | 168.279 | 99.38 | 3.564 | 102.944 | 6.4287 | 103 | 103.289 | 104.0036 | 104 | 583.2258 | 18.347 | 88.0765 | 80.2025 | 217.3188 | 216.643 | 393.7373 | 84.1395 | 6.9734 | 84 | 1800.404 | 3.7436 | 1800 | 25.0295 | 2.0274 | 25 | 10000000000 | 35.4859 | 30.7298 | 180.0438 | 89.4123 | 89.9918 | 7.6234 | 90 | 10000000000 | 175.18 | 180.0201 | 189.9481 | 177.8611 | 252.8383 | 254.387 | 220.2216 | 10000000000 | 10000000000 | 40.0595 | 3.9859 | 40 | 10000000000 | 0 | 97.0424 | 40.0258 | 8.6156 | 40 | 90.1805 | 89.8633 | 50.7455 | 52.2943 | 89.9926 | 4.2874 | 90 | 95.3784 | 10000000000 | 90.0219 | 3.303 | 90 | 95.7749 | 14.4747 | -19.1775 | 55.7168 | 75.42 | 0.84503
Log | 1187 | 9.8917 | 2014-08-07 20:49 | C13EOAT_test | -0.0025 | 0.72711 | -0.37508 | 74.276 | 284.6449 | 114.1884 | 1.3337 | -0.76066 | 4.0955 | 1.5 | 9.6702 | 23.1538 | 1.8446 | 0.69832 | 168.4941 | 99.38 | 3.519 | 102.8991 | 6.4301 | 103 | 103.4335 | 104.0034 | 104 | 576.6569 | 18.347 | 88.1366 | 80.3575 | 217.3188 | 216.643 | 393.7373 | 84.247 | 6.9706 | 84 | 1800.542 | 3.7433 | 1800 | 25.0346 | 2.027 | 25 | 10000000000 | 35.5034 | 30.6762 | 180.0731 | 89.4099 | 90.0065 | 7.6213 | 90 | 10000000000 | 175.0345 | 180.2525 | 190.6915 | 178.1127 | 252.7637 | 253.6524 | 220.1216 | 10000000000 | 10000000000 | 40.0651 | 3.9729 | 40 | 10000000000 | 0 | 96.9211 | 40.0483 | 8.6139 | 40 | 90.1954 | 89.8777 | 50.6912 | 52.3067 | 90.03 | 4.2727 | 90 | 95.4045 | 10000000000 | 90.0365 | 3.302 | 90 | 95.8001 | 14.479 | -19.0225 | 55.9703 | 75.4 | 0.84503
Log | 1188 | 9.9 | 2014-08-07 20:49 | C13EOAT_test | -0.0025 | 0.72775 | -0.37508 | 75.4315 | 283.8813 | 117.4043 | 1.4988 | -0.76053 | 4.0955 | 1.5 | 9.6273 | 23.1717 | 1.8335 | 0.69832 | 168.4516 | 99.38 | 3.5798 | 102.9598 | 6.43 | 103 | 103.6543 | 103.9961 | 104 | 572.152 | 18.347 | 88.1524 | 80.2991 | 217.3188 | 216.643 | 393.7373 | 84.2258 | 6.9676 | 84 | 1799.9 | 3.7444 | 1800 | 25.03 | 2.0266 | 25 | 10000000000 | 35.4833 | 30.6732 | 180.0239 | 89.4334 | 90.0036 | 7.6218 | 90 | 10000000000 | 175.2129 | 180.4104 | 190.3703 | 177.8974 | 253.1201 | 254.2649 | 220.599 | 10000000000 | 10000000000 | 40.0639 | 3.96 | 40 | 10000000000 | 0 | 96.9452 | 40.0358 | 8.6135 | 40 | 90.1859 | 89.838 | 50.6916 | 52.2904 | 90.0133 | 4.276 | 90 | 95.3853 | 10000000000 | 90.012 | 3.302 | 90 | 95.7977 | 14.4788 | -19.0809 | 55.8477 | 75.39 | 0.84512
Log | 1189 | 9.9084 | 2014-08-07 20:50 | C13EOAT_test | -0.0025 | 0.7276 | -0.37508 | 73.6149 | 284.6298 | 109.2342 | 1.4857 | -0.7606 | 4.0956 | 1.5 | 9.6599 | 23.1732 | 1.8632 | 0.69832 | 168.3098 | 99.38 | 3.5324 | 102.9124 | 6.4313 | 103 | 103.4547 | 103.9999 | 104 | 571.5244 | 18.347 | 88.0699 | 80.2399 | 217.3188 | 216.643 | 393.7373 | 84.1549 | 6.9652 | 84 | 1799.925 | 3.7444 | 1800 | 25.036 | 2.0261 | 25 | 10000000000 | 35.4957 | 30.6873 | 180.0551 | 89.4429 | 90.0122 | 7.6201 | 90 | 10000000000 | 175.0925 | 179.7059 | 190.5655 | 177.8799 | 252.6375 | 253.9812 | 220.2381 | 10000000000 | 10000000000 | 40.0651 | 3.9392 | 40 | 10000000000 | 0 | 96.9618 | 40.0726 | 8.6101 | 40 | 90.2008 | 89.8543 | 50.6721 | 52.3047 | 90.0335 | 4.2639 | 90 | 95.3685 | 10000000000 | 90.0276 | 3.3007 | 90 | 95.8055 | 14.4832 | -19.1401 | 55.9493 | 75.38 | 0.84504
Log | 1190 | 9.9167 | 2014-08-07 20:50 | C13EOAT_test | -0.0025 | 0.72744 | -0.37508 | 72.2355 | 284.6278 | 107.379 | 1.4889 | -0.76057 | 4.0957 | 1.5 | 9.5729 | 23.0917 | 1.8335 | 0.69832 | 167.9155 | 99.38 | 3.5235 | 102.9035 | 6.4325 | 103 | 103.7201 | 103.9983 | 104 | 574.6388 | 18.347 | 87.8766 | 80.039 | 217.3188 | 216.643 | 393.7373 | 83.9578 | 6.9644 | 84 | 1800.296 | 3.7438 | 1800 | 25.0074 | 2.0264 | 25 | 10000000000 | 35.4631 | 30.7447 | 180.0544 | 89.4041 | 90.0022 | 7.6211 | 90 | 10000000000 | 175.1723 | 179.8081 | 190.2381 | 177.6995 | 252.8287 | 253.7947 | 220.1796 | 10000000000 | 10000000000 | 40.0978 | 3.9171 | 40 | 10000000000 | 0 | 97.0497 | 40.0594 | 8.609 | 40 | 90.1956 | 89.8588 | 50.6724 | 52.3306 | 89.98 | 4.2805 | 90 | 95.3905 | 10000000000 | 90.0272 | 3.2999 | 90 | 95.8063 | 14.4839 | -19.341 | 55.7022 | 75.36 | 0.84503
Log | 1191 | 9.925 | 2014-08-07 20:51 | C13EOAT_test | -0.0025 | 0.72673 | -0.37508 | 72.4239 | 284.802 | 109.9224 | 1.4967 | -0.76054 | 4.0958 | 1.5 | 9.5177 | 23.0359 | 1.836 | 0.69832 | 168.1798 | 99.38 | 3.5662 | 102.9462 | 6.4323 | 103 | 103.6806 | 103.9868 | 104 | 576.5145 | 18.3589 | 88.0082 | 80.1716 | 217.3188 | 216.643 | 393.7373 | 84.0899 | 6.962 | 84 | 1799.874 | 3.7444 | 1800 | 24.9478 | 2.0278 | 25 | 10000000000 | 35.4241 | 30.6366 | 180.0765 | 89.4441 | 89.989 | 7.6225 | 90 | 10000000000 | 175.265 | 179.9421 | 189.9879 | 178.0135 | 253.3022 | 253.8819 | 219.9289 | 10000000000 | 10000000000 | 40.0799 | 3.9008 | 40 | 10000000000 | 0 | 97.0647 | 40.0651 | 8.6071 | 40 | 90.1953 | 89.8812 | 50.6297 | 52.2922 | 90.0216 | 4.2611 | 90 | 95.4149 | 10000000000 | 90.0382 | 3.2987 | 90 | 95.8001 | 14.4812 | -19.2084 | 55.5398 | 75.36 | 0.84503
Log | 1192 | 9.9333 | 2014-08-07 20:51 | C13EOAT_test | -0.0025 | 0.72744 | -0.37508 | 71.1752 | 284.6274 | 113.5119 | 1.4947 | -0.76066 | 4.0958 | 1.5 | 9.4024 | 23.1744 | 1.8424 | 0.69832 | 168.0887 | 99.38 | 3.5406 | 102.9206 | 6.4333 | 103 | 103.699 | 104.0023 | 104 | 581.662 | 18.347 | 87.9777 | 80.111 | 217.3188 | 216.643 | 393.3936 | 84.0444 | 6.9607 | 84 | 1800.607 | 3.7433 | 1800 | 24.9508 | 2.0285 | 25 | 10000000000 | 35.4254 | 30.5013 | 180.068 | 89.4298 | 90.0245 | 7.6157 | 90 | 10000000000 | 175.1604 | 180.2015 | 190.384 | 178.0564 | 252.4178 | 253.7318 | 219.5032 | 10000000000 | 10000000000 | 40.0332 | 3.8884 | 40 | 10000000000 | 0 | 97.1082 | 40.0456 | 8.6065 | 40 | 90.207 | 89.861 | 50.6607 | 52.2846 | 90.0169 | 4.2612 | 90 | 95.4115 | 10000000000 | 90.034 | 3.2979 | 90 | 95.7975 | 14.4844 | -19.269 | 55.2168 | 75.34 | 0.84528
Log | 1193 | 9.9417 | 2014-08-07 20:52 | C13EOAT_test | -0.0025 | 0.72713 | -0.37508 | 70.7086 | 284.4474 | 101.6868 | 1.5077 | -0.76054 | 4.0959 | 1.5 | 9.2896 | 23.1556 | 1.8487 | 0.69832 | 168.064 | 99.38 | 3.5798 | 102.9598 | 6.4334 | 103 | 103.8491 | 103.9984 | 104 | 579.1136 | 18.347 | 87.978 | 80.086 | 217.3188 | 216.643 | 393.7373 | 84.032 | 6.9598 | 84 | 1800.796 | 3.7429 | 1800 | 24.9185 | 2.0303 | 25 | 10000000000 | 35.3957 | 30.6348 | 180.0795 | 89.4479 | 90.0151 | 7.6164 | 90 | 10000000000 | 175.1411 | 180.2313 | 190.3326 | 177.6762 | 252.5841 | 254.2085 | 219.2602 | 10000000000 | 10000000000 | 40.0355 | 3.8825 | 40 | 10000000000 | 0 | 97.0337 | 40.0423 | 8.605 | 40 | 90.188 | 89.8915 | 50.667 | 52.3047 | 90.0039 | 4.2618 | 90 | 95.4144 | 10000000000 | 90.0397 | 3.2968 | 90 | 95.8034 | 14.481 | -19.294 | 54.8849 | 75.32 | 0.84512
Log | 1194 | 9.95 | 2014-08-07 20:52 | C13EOAT_test | -0.0025 | 0.72713 | -0.37508 | 71.3186 | 284.7578 | 109.6633 | 1.4858 | -0.76051 | 4.096 | 1.5 | 9.2812 | 23.1744 | 1.8335 | 0.69832 | 168.1757 | 99.38 | 3.5459 | 102.9259 | 6.4344 | 103 | 103.7867 | 103.9994 | 104 | 575.3251 | 18.347 | 88.025 | 80.1506 | 217.3188 | 216.643 | 393.3936 | 84.0878 | 6.9586 | 84 | 1799.681 | 3.7446 | 1800 | 24.8626 | 2.0331 | 25 | 10000000000 | 35.3755 | 30.7038 | 180.0575 | 89.4249 | 89.9953 | 7.6185 | 90 | 10000000000 | 175.0912 | 180.4229 | 190.5632 | 177.3542 | 252.5609 | 253.6216 | 219.5822 | 10000000000 | 10000000000 | 39.9768 | 3.8853 | 40 | 10000000000 | 0 | 96.8466 | 40.0541 | 8.6027 | 40 | 90.1915 | 89.866 | 50.6554 | 52.2742 | 90.004 | 4.2596 | 90 | 95.4016 | 10000000000 | 90.0287 | 3.2962 | 90 | 95.7823 | 14.4791 | -19.2294 | 54.8565 | 75.32 | 0.84531
Log | 1195 | 9.9583 | 2014-08-07 20:53 | C13EOAT_test | -0.0025 | 0.72744 | -0.37508 | 69.3007 | 284.6252 | 114.1897 | 1.4992 | -0.76052 | 4.0961 | 1.5 | 9.2511 | 23.1459 | 1.8335 | 0.69832 | 168.2169 | 99.38 | 3.5323 | 102.9123 | 6.4354 | 103 | 103.7515 | 103.999 | 104 | 572.1917 | 18.347 | 88.0356 | 80.1813 | 217.3188 | 216.643 | 393.3936 | 84.1084 | 6.9567 | 84 | 1799.921 | 3.7442 | 1800 | 24.8998 | 2.034 | 25 | 10000000000 | 35.3785 | 30.6183 | 180.0452 | 89.4372 | 90.0491 | 7.6089 | 90 | 10000000000 | 175.0961 | 180.0809 | 190.173 | 177.2017 | 252.5255 | 254.5604 | 219.4517 | 10000000000 | 10000000000 | 39.9587 | 3.893 | 40 | 10000000000 | 0 | 96.7812 | 40.0515 | 8.6011 | 40 | 90.1752 | 89.87 | 50.689 | 52.3001 | 90.0057 | 4.2586 | 90 | 95.4247 | 10000000000 | 90.0226 | 3.2958 | 90 | 95.7829 | 14.478 | -19.1987 | 54.7657 | 75.31 | 0.84534
Log | 1196 | 9.9667 | 2014-08-07 20:53 | C13EOAT_test | -0.0025 | 0.72745 | -0.37508 | 71.9083 | 284.5074 | 112.269 | 1.4923 | -0.76047 | 4.0961 | 1.5 | 9.3178 | 23.1094 | 1.8335 | 0.69832 | 168.2592 | 99.38 | 3.5727 | 102.9528 | 6.4354 | 103 | 103.7958 | 104.008 | 104 | 570.7859 | 18.347 | 88.0543 | 80.205 | 217.3188 | 216.643 | 393.7373 | 84.1296 | 6.9544 | 84 | 1799.347 | 3.7451 | 1800 | 24.9298 | 2.035 | 25 | 10000000000 | 35.3459 | 30.6639 | 180.0276 | 89.4389 | 90.028 | 7.6109 | 90 | 10000000000 | 175.0505 | 180.0013 | 190.3234 | 177.606 | 252.5986 | 253.5531 | 220.3326 | 10000000000 | 10000000000 | 39.9273 | 3.906 | 40 | 10000000000 | 0 | 96.8319 | 40.0521 | 8.599 | 40 | 90.1761 | 89.8516 | 50.6885 | 52.2284 | 90.0116 | 4.2527 | 90 | 95.4206 | 10000000000 | 90.0138 | 3.2957 | 90 | 95.783 | 14.478 | -19.175 | 54.9621 | 75.29 | 0.84534
Log | 1197 | 9.975 | 2014-08-07 20:54 | C13EOAT_test | -0.0025 | 0.72744 | -0.37508 | 69.2558 | 284.2172 | 115.7179 | 1.503 | -0.76056 | 4.0962 | 1.5 | 9.4596 | 23.1691 | 1.8335 | 0.69832 | 168.1208 | 99.38 | 3.5593 | 102.9393 | 6.4362 | 103 | 103.9238 | 104.0187 | 104 | 572.9797 | 18.347 | 87.9821 | 80.1387 | 217.3188 | 216.643 | 393.7373 | 84.0604 | 6.9533 | 84 | 1798.889 | 3.7457 | 1800 | 24.9811 | 2.0347 | 25 | 10000000000 | 35.4182 | 30.6183 | 180.0413 | 89.4493 | 90.0146 | 7.612 | 90 | 10000000000 | 175.2163 | 179.9494 | 190.329 | 177.8122 | 253.1559 | 253.8408 | 220.7233 | 10000000000 | 10000000000 | 39.916 | 3.9231 | 40 | 10000000000 | 0 | 96.8804 | 40.0314 | 8.5985 | 40 | 90.1659 | 89.8754 | 50.6951 | 52.275 | 90.01 | 4.2514 | 90 | 95.3967 | 10000000000 | 90.0207 | 3.2951 | 90 | 95.7915 | 14.478 | -19.2413 | 55.3679 | 75.26 | 0.84534
Log | 1198 | 9.9833 | 2014-08-07 20:54 | C13EOAT_test | -0.0025 | 0.7275 | -0.37508 | 70.5581 | 284.6342 | 105.5296 | 1.5026 | -0.76054 | 4.0962 | 1.5 | 9.5928 | 23.1472 | 1.8466 | 0.69832 | 167.9024 | 99.38 | 3.5595 | 102.9395 | 6.4367 | 103 | 103.5814 | 103.9946 | 104 | 579.5524 | 18.347 | 87.8798 | 80.0226 | 217.3188 | 216.643 | 393.7373 | 83.9512 | 6.9539 | 84 | 1799.419 | 3.745 | 1800 | 25.0341 | 2.0334 | 25 | 10000000000 | 35.4977 | 30.6885 | 180.0316 | 89.4572 | 90.034 | 7.6073 | 90 | 10000000000 | 175.2954 | 180.6743 | 190.4859 | 178.0388 | 252.8533 | 254.7735 | 220.9693 | 10000000000 | 10000000000 | 39.9264 | 3.9398 | 40 | 10000000000 | 0 | 96.9119 | 40.0144 | 8.5985 | 40 | 90.1598 | 89.8718 | 50.7319 | 52.2292 | 89.9764 | 4.263 | 90 | 95.4204 | 10000000000 | 90.0158 | 3.295 | 90 | 95.7988 | 14.478 | -19.3574 | 55.7479 | 75.27 | 0.84534
Log | 1199 | 9.9917 | 2014-08-07 20:55 | C13EOAT_test | -0.0025 | 0.72695 | -0.37508 | 69.2732 | 284.7188 | 110.4592 | 1.4867 | -0.76061 | 4.0964 | 1.5 | 9.7016 | 23.1545 | 1.8454 | 0.69832 | 167.8652 | 99.38 | 3.5391 | 102.9191 | 6.4377 | 103 | 103.6554 | 103.9902 | 104 | 582.181 | 18.347 | 87.8828 | 79.9825 | 217.3188 | 216.643 | 393.3936 | 83.9326 | 6.9537 | 84 | 1799.926 | 3.7441 | 1800 | 25.0404 | 2.0325 | 25 | 10000000000 | 35.4878 | 30.6048 | 179.9643 | 89.4534 | 90.0166 | 7.6087 | 90 | 10000000000 | 175.2917 | 180.1913 | 190.377 | 177.9185 | 252.9224 | 255.2321 | 221.6681 | 10000000000 | 10000000000 | 39.9215 | 3.9603 | 40 | 10000000000 | 0 | 96.9063 | 40.0052 | 8.5982 | 40 | 90.1454 | 89.8189 | 50.6948 | 52.194 | 89.9862 | 4.2587 | 90 | 95.3925 | 10000000000 | 89.9822 | 3.296 | 90 | 95.7906 | 14.4811 | -19.3975 | 56.0621 | 75.26 | 0.84534
Log | 1200 | 10 | 2014-08-07 20:55 | C13EOAT_test | -0.0025 | 0.72721 | -0.37508 | 70.5002 | 284.6505 | 114.6791 | 1.4958 | -0.76053 | 4.0964 | 1.5 | 9.7174 | 23.1519 | 1.8368 | 0.69832 | 167.8529 | 99.38 | 3.5992 | 102.9792 | 6.4375 | 103 | 103.6677 | 103.9985 | 104 | 581.4213 | 18.3471 | 87.8753 | 79.9776 | 217.3188 | 216.643 | 393.7373 | 83.9265 | 6.9551 | 84 | 1799.74 | 3.7445 | 1800 | 25.059 | 2.031 | 25 | 10000000000 | 35.5127 | 30.6807 | 179.9789 | 89.4522 | 90.0328 | 7.6053 | 90 | 10000000000 | 175.2159 | 179.8762 | 190.1596 | 178.0948 | 253.0302 | 254.772 | 221.9405 | 10000000000 | 10000000000 | 39.8784 | 3.9843 | 40 | 10000000000 | 0 | 96.8396 | 40.0124 | 8.5974 | 40 | 90.1638 | 89.815 | 50.7248 | 52.2095 | 89.9911 | 4.2582 | 90 | 95.4116 | 10000000000 | 89.9894 | 3.2958 | 90 | 95.7989 | 14.4825 | -19.4024 | 56.1082 | 75.23 | 0.84534
Log | 1201 | 10.0084 | 2014-08-07 20:56 | C13EOAT_test | -0.0025 | 0.72713 | -0.37508 | 68.3056 | 284.6243 | 104.245 | 1.4995 | -0.76052 | 4.0965 | 1.5 | 9.5961 | 23.1744 | 1.8932 | 0.69832 | 167.7456 | 99.38 | 3.5664 | 102.9464 | 6.4384 | 103 | 103.8532 | 104.0004 | 104 | 577.2296 | 18.347 | 87.8125 | 79.933 | 217.3188 | 216.643 | 393.3936 | 83.8728 | 6.9578 | 84 | 1799.788 | 3.7444 | 1800 | 24.9659 | 2.0325 | 25 | 10000000000 | 35.4661 | 30.6726 | 179.9768 | 89.4297 | 89.9928 | 7.611 | 90 | 10000000000 | 175.241 | 179.632 | 189.9009 | 177.9176 | 253.3405 | 254.8822 | 221.9279 | 10000000000 | 10000000000 | 39.8963 | 4.0079 | 40 | 10000000000 | 0 | 96.7556 | 40.0065 | 8.5975 | 40 | 90.1482 | 89.8286 | 50.7114 | 52.155 | 90.0085 | 4.255 | 90 | 95.3878 | 10000000000 | 89.9884 | 3.296 | 90 | 95.793 | 14.4789 | -19.447 | 55.7589 | 75.23 | 0.84534
Log | 1202 | 10.0167 | 2014-08-07 20:56 | C13EOAT_test | -0.0025 | 0.72674 | -0.37508 | 68.7526 | 284.2242 | 117.8289 | 1.4937 | -0.76063 | 4.0966 | 1.5 | 9.4556 | 23.1745 | 1.8337 | 0.69832 | 167.9718 | 99.38 | 3.5593 | 102.9393 | 6.439 | 103 | 103.7245 | 103.9997 | 104 | 573.1817 | 18.347 | 87.9221 | 80.0497 | 217.3188 | 216.643 | 393.7373 | 83.9859 | 6.9569 | 84 | 1800.282 | 3.7435 | 1800 | 24.8859 | 2.0351 | 25 | 10000000000 | 35.4326 | 30.5723 | 179.9614 | 89.4211 | 89.9908 | 7.6109 | 90 | 10000000000 | 175.1446 | 179.935 | 189.8869 | 177.7414 | 252.5891 | 255.0027 | 220.9666 | 10000000000 | 10000000000 | 39.9224 | 4.0252 | 40 | 10000000000 | 0 | 96.695 | 40.0016 | 8.5975 | 40 | 90.149 | 89.8124 | 50.7149 | 52.2095 | 89.9959 | 4.2604 | 90 | 95.3898 | 10000000000 | 89.9807 | 3.2965 | 90 | 95.7907 | 14.4847 | -19.3303 | 55.3693 | 75.22 | 0.84534
Log | 1203 | 10.025 | 2014-08-07 20:57 | C13EOAT_test | -0.0025 | 0.72713 | -0.37508 | 66.3487 | 284.9998 | 106.136 | 1.4871 | -0.76054 | 4.0966 | 1.5 | 9.2849 | 23.1744 | 1.9142 | 0.69832 | 167.8853 | 99.38 | 3.5323 | 102.9123 | 6.4399 | 103 | 103.7388 | 104.0361 | 104 | 569.4258 | 18.347 | 87.8738 | 80.0114 | 217.3188 | 216.643 | 393.7373 | 83.9426 | 6.9585 | 84 | 1800.321 | 3.7434 | 1800 | 24.851 | 2.0378 | 25 | 10000000000 | 35.3727 | 30.5939 | 179.9362 | 89.4546 | 89.9962 | 7.6098 | 90 | 10000000000 | 175.1579 | 180.1866 | 190.1581 | 177.671 | 252.6112 | 254.5133 | 221.1282 | 10000000000 | 10000000000 | 39.9517 | 4.037 | 40 | 10000000000 | 0 | 96.6918 | 39.9858 | 8.5982 | 40 | 90.1543 | 89.7819 | 50.7176 | 52.1983 | 89.9989 | 4.262 | 90 | 95.3934 | 10000000000 | 89.9681 | 3.2975 | 90 | 95.7981 | 14.4844 | -19.3686 | 54.8777 | 75.22 | 0.84534
Log | 1204 | 10.0333 | 2014-08-07 20:57 | C13EOAT_test | -0.0025 | 0.72713 | -0.37508 | 66.6439 | 284.2515 | 106.4952 | 1.4891 | -0.76062 | 4.0967 | 1.5 | 9.2954 | 23.1776 | 1.8434 | 0.69832 | 167.9099 | 99.38 | 3.5866 | 102.9666 | 6.4398 | 103 | 103.6261 | 103.997 | 104 | 572.3323 | 18.4143 | 87.8926 | 80.0173 | 217.3188 | 216.643 | 393.7373 | 83.955 | 6.96 | 84 | 1800.05 | 3.7437 | 1800 | 24.8512 | 2.0401 | 25 | 10000000000 | 35.3875 | 30.5483 | 179.9584 | 89.4378 | 90.0164 | 7.6063 | 90 | 10000000000 | 175.1528 | 179.9697 | 190.3534 | 177.8353 | 252.5125 | 253.3252 | 220.9097 | 10000000000 | 10000000000 | 40.0206 | 4.0364 | 40 | 10000000000 | 0 | 96.7304 | 39.9829 | 8.5987 | 40 | 90.1516 | 89.8068 | 50.7544 | 52.2084 | 89.9964 | 4.2648 | 90 | 95.4072 | 10000000000 | 89.9792 | 3.2979 | 90 | 95.8021 | 14.4854 | -19.3627 | 54.9106 | 75.18 | 0.84534
Log | 1205 | 10.0417 | 2014-08-07 20:58 | C13EOAT_test | -0.0025 | 0.72563 | -0.37508 | 68.2845 | 284.2514 | 110.4813 | 1.2793 | -0.76054 | 4.0968 | 1.5 | 9.2764 | 23.1726 | 1.9061 | 0.69832 | 168.1573 | 99.38 | 3.5808 | 102.9608 | 6.4403 | 103 | 103.7252 | 104.0058 | 104 | 579.317 | 18.347 | 87.9759 | 80.1814 | 217.3188 | 216.643 | 393.7373 | 84.0787 | 6.9602 | 84 | 1800.731 | 3.7427 | 1800 | 24.9001 | 2.0409 | 25 | 10000000000 | 35.3839 | 30.5195 | 179.956 | 89.4373 | 90.0075 | 7.6073 | 90 | 10000000000 | 175.0463 | 179.6898 | 190.2998 | 178.0093 | 252.3968 | 254.4936 | 220.4792 | 10000000000 | 10000000000 | 40.0759 | 4.0248 | 40 | 10000000000 | 0 | 96.8499 | 39.9729 | 8.5997 | 40 | 90.1334 | 89.8226 | 50.7309 | 52.1456 | 90.0205 | 4.2539 | 90 | 95.3747 | 10000000000 | 89.978 | 3.2986 | 90 | 95.7914 | 14.4881 | -19.1986 | 54.8597 | 75.19 | 0.84534
Log | 1206 | 10.05 | 2014-08-07 20:58 | C13EOAT_test | -0.0025 | 0.72725 | -0.37508 | 68.0805 | 284.4841 | 114.598 | 1.4691 | -0.76055 | 4.0969 | 1.5 | 9.3893 | 23.106 | 1.8377 | 0.69832 | 167.8818 | 99.38 | 3.5527 | 102.9327 | 6.4414 | 103 | 103.6773 | 103.9918 | 104 | 582.1973 | 18.347 | 87.8764 | 80.0055 | 217.3188 | 216.643 | 393.7373 | 83.9409 | 6.9615 | 84 | 1800.715 | 3.7427 | 1800 | 24.919 | 2.0418 | 25 | 10000000000 | 35.4217 | 30.6263 | 179.9309 | 89.4169 | 90.0157 | 7.6055 | 90 | 10000000000 | 175.0624 | 179.9585 | 190.0564 | 177.7336 | 252.8233 | 255.0099 | 220.8321 | 10000000000 | 10000000000 | 40.0995 | 4.0069 | 40 | 10000000000 | 0 | 96.8289 | 39.9846 | 8.5998 | 40 | 90.1351 | 89.7958 | 50.7549 | 52.1875 | 89.9997 | 4.2621 | 90 | 95.3842 | 10000000000 | 89.9655 | 3.2997 | 90 | 95.796 | 14.484 | -19.3745 | 55.1786 | 75.17 | 0.84534
Log | 1207 | 10.0584 | 2014-08-07 20:59 | C13EOAT_test | -0.0025 | 0.72713 | -0.37508 | 65.2665 | 284.9076 | 117.2906 | 1.493 | -0.76055 | 4.0969 | 1.5 | 9.4911 | 23.1193 | 1.837 | 0.69832 | 167.928 | 99.38 | 3.5794 | 102.9594 | 6.4415 | 103 | 103.6898 | 103.9897 | 104 | 578.6481 | 18.347 | 87.9123 | 80.0158 | 217.3188 | 216.643 | 393.7373 | 83.964 | 6.9625 | 84 | 1800.23 | 3.7436 | 1800 | 25.0155 | 2.0401 | 25 | 10000000000 | 35.4528 | 30.6955 | 179.9454 | 89.3979 | 89.9855 | 7.6101 | 90 | 10000000000 | 175.0968 | 179.7121 | 189.9995 | 177.7556 | 253.3115 | 254.0667 | 220.9684 | 10000000000 | 10000000000 | 40.0654 | 3.9915 | 40 | 10000000000 | 0 | 96.7393 | 39.9552 | 8.6022 | 40 | 90.1275 | 89.8178 | 50.7635 | 52.1318 | 90.0002 | 4.264 | 90 | 95.3911 | 10000000000 | 89.9727 | 3.3006 | 90 | 95.7914 | 14.4785 | -19.3642 | 55.4587 | 75.15 | 0.84534
Log | 1208 | 10.0667 | 2014-08-07 20:59 | C13EOAT_test | -0.0025 | 0.72699 | -0.37508 | 66.3965 | 284.6723 | 103.2432 | 1.4956 | -0.76056 | 4.097 | 1.5 | 9.58 | 23.1285 | 1.8336 | 0.69832 | 167.8344 | 99.38 | 3.5391 | 102.9191 | 6.4426 | 103 | 103.6455 | 103.9954 | 104 | 574.0095 | 18.347 | 87.8685 | 79.966 | 217.3188 | 216.643 | 393.7373 | 83.9172 | 6.9641 | 84 | 1800.252 | 3.7435 | 1800 | 25.0238 | 2.0396 | 25 | 10000000000 | 35.4637 | 30.6605 | 179.9602 | 89.4178 | 90.0184 | 7.6047 | 90 | 10000000000 | 175.1056 | 180.3236 | 190.3267 | 177.9136 | 252.3796 | 254.2297 | 220.5951 | 10000000000 | 10000000000 | 40.089 | 3.9676 | 40 | 10000000000 | 0 | 96.6365 | 39.9712 | 8.6025 | 40 | 90.1552 | 89.805 | 50.7697 | 52.153 | 90.03 | 4.2552 | 90 | 95.3885 | 10000000000 | 89.9801 | 3.3011 | 90 | 95.7796 | 14.4842 | -19.414 | 55.7232 | 75.14 | 0.84534
Log | 1209 | 10.075 | 2014-08-07 21:00 | C13EOAT_test | -0.0025 | 0.72681 | -0.37508 | 65.9222 | 284.9991 | 123.6608 | 1.4958 | -0.7606 | 4.0971 | 1.5 | 9.6252 | 23.1572 | 1.8335 | 0.69832 | 168.0933 | 99.38 | 3.5662 | 102.9462 | 6.4428 | 103 | 103.8333 | 104.0062 | 104 | 572.9489 | 18.347 | 87.9809 | 80.1124 | 217.3188 | 216.643 | 393.7373 | 84.0466 | 6.9636 | 84 | 1799.753 | 3.7441 | 1800 | 25.0441 | 2.0388 | 25 | 10000000000 | 35.4967 | 30.5932 | 179.9609 | 89.4082 | 89.9996 | 7.6078 | 90 | 10000000000 | 175.1055 | 179.7135 | 190.1399 | 177.739 | 252.1239 | 254.4789 | 220.7801 | 10000000000 | 10000000000 | 40.1168 | 3.9423 | 40 | 10000000000 | 0 | 96.6075 | 39.9562 | 8.6041 | 40 | 90.1448 | 89.8161 | 50.7729 | 52.1374 | 89.9703 | 4.2793 | 90 | 95.3833 | 10000000000 | 89.9805 | 3.3018 | 90 | 95.7754 | 14.4825 | -19.2676 | 55.849 | 75.13 | 0.84534
Log | 1210 | 10.0833 | 2014-08-07 21:00 | C13EOAT_test | -0.0025 | 0.72706 | -0.37508 | 66.4185 | 284.6829 | 112.0655 | 1.4957 | -0.76055 | 4.0972 | 1.5 | 9.56 | 23.1456 | 1.8335 | 0.69832 | 168.1136 | 99.38 | 3.5323 | 102.9123 | 6.444 | 103 | 103.4571 | 103.9971 | 104 | 571.5372 | 18.347 | 87.9855 | 80.1281 | 217.3188 | 216.643 | 393.7373 | 84.0568 | 6.9639 | 84 | 1799.885 | 3.744 | 1800 | 24.9708 | 2.04 | 25 | 10000000000 | 35.4606 | 30.578 | 179.9106 | 89.3989 | 90.0053 | 7.6071 | 90 | 10000000000 | 175.0815 | 180.1557 | 189.898 | 178.1101 | 252.5368 | 253.5315 | 220.2261 | 10000000000 | 10000000000 | 40.044 | 3.9253 | 40 | 10000000000 | 0 | 96.6483 | 39.953 | 8.6052 | 40 | 90.1258 | 89.7849 | 50.778 | 52.1425 | 89.9831 | 4.2775 | 90 | 95.361 | 10000000000 | 89.9553 | 3.3036 | 90 | 95.7881 | 14.4831 | -19.2519 | 55.6641 | 75.12 | 0.84534
Log | 1211 | 10.0917 | 2014-08-07 21:01 | C13EOAT_test | -0.0025 | 0.72713 | -0.37508 | 68.3417 | 284.9176 | 111.6654 | 1.4916 | -0.76055 | 4.0972 | 1.5 | 9.5884 | 23.0755 | 1.8337 | 0.69832 | 167.7081 | 99.38 | 3.5798 | 102.9598 | 6.4439 | 103 | 103.5062 | 103.9849 | 104 | 573.6952 | 18.347 | 87.7786 | 79.9295 | 217.3188 | 216.643 | 393.7373 | 83.8541 | 6.9663 | 84 | 1800.479 | 3.7431 | 1800 | 24.9522 | 2.0411 | 25 | 10000000000 | 35.4197 | 30.4526 | 179.9606 | 89.4146 | 90.0039 | 7.6076 | 90 | 10000000000 | 175.1564 | 180.0623 | 190.168 | 178.2581 | 252.6256 | 254.0491 | 220.5349 | 10000000000 | 10000000000 | 40.0448 | 3.9094 | 40 | 10000000000 | 0 | 96.7488 | 39.9405 | 8.6072 | 40 | 90.1367 | 89.8238 | 50.7844 | 52.124 | 90.0171 | 4.2681 | 90 | 95.362 | 10000000000 | 89.9803 | 3.304 | 90 | 95.7951 | 14.4832 | -19.4505 | 55.7453 | 75.12 | 0.84534
Log | 1212 | 10.1 | 2014-08-07 21:01 | C13EOAT_test | -0.0025 | 0.72513 | -0.37508 | 66.6376 | 284.2539 | 106.5537 | 1.3361 | -0.76059 | 4.0974 | 1.5 | 9.6325 | 23.1326 | 1.8442 | 0.69832 | 168.209 | 99.38 | 3.5595 | 102.9395 | 6.4447 | 103 | 103.3812 | 103.9961 | 104 | 577.8314 | 18.347 | 88.0039 | 80.2051 | 217.3188 | 216.643 | 393.7373 | 84.1045 | 6.9662 | 84 | 1799.432 | 3.7447 | 1800 | 24.965 | 2.0415 | 25 | 10000000000 | 35.4204 | 30.4353 | 179.9158 | 89.4258 | 90 | 7.6085 | 90 | 10000000000 | 175.1084 | 179.8355 | 190.2132 | 178.2575 | 252.6086 | 254.5369 | 220.5049 | 10000000000 | 10000000000 | 40.0115 | 3.9022 | 40 | 10000000000 | 0 | 96.7355 | 39.952 | 8.6081 | 40 | 90.1216 | 89.7942 | 50.7293 | 52.1109 | 89.9839 | 4.283 | 90 | 95.3782 | 10000000000 | 89.9579 | 3.3056 | 90 | 95.7951 | 14.4844 | -19.1749 | 55.8734 | 75.11 | 0.84534
Log | 1213 | 10.1083 | 2014-08-07 21:02 | C13EOAT_test | -0.0025 | 0.72718 | -0.37508 | 65.1174 | 284.4176 | 113.1224 | 1.4882 | -0.76056 | 4.0974 | 1.5 | 9.6317 | 23.107 | 1.8463 | 0.69832 | 167.9872 | 99.38 | 3.5682 | 102.9482 | 6.4454 | 103 | 103.5917 | 103.9931 | 104 | 582.2719 | 18.349 | 87.9537 | 80.0336 | 217.3188 | 216.643 | 393.7373 | 83.9936 | 6.9671 | 84 | 1799.995 | 3.744 | 1800 | 24.9808 | 2.0415 | 25 | 10000000000 | 35.446 | 30.4488 | 179.9094 | 89.4109 | 89.9926 | 7.6098 | 90 | 10000000000 | 175.1026 | 179.4734 | 189.9155 | 177.886 | 252.7459 | 253.9932 | 220.5737 | 10000000000 | 10000000000 | 39.9786 | 3.8992 | 40 | 10000000000 | 0 | 96.7406 | 39.9292 | 8.6108 | 40 | 90.1245 | 89.7849 | 50.7725 | 52.0778 | 89.993 | 4.2806 | 90 | 95.3745 | 10000000000 | 89.9547 | 3.3068 | 90 | 95.791 | 14.4791 | -19.3465 | 55.8608 | 75.08 | 0.84534
Log | 1214 | 10.1167 | 2014-08-07 21:02 | C13EOAT_test | -0.0025 | 0.72697 | -0.37508 | 65.9471 | 284.6187 | 118.2383 | 1.4829 | -0.7605 | 4.0974 | 1.5 | 9.6362 | 23.1374 | 1.8522 | 0.69832 | 167.9569 | 99.38 | 3.5662 | 102.9462 | 6.4458 | 103 | 103.5169 | 104.0062 | 104 | 578.8437 | 18.347 | 87.9282 | 80.0288 | 217.3188 | 216.643 | 393.7373 | 83.9784 | 6.9686 | 84 | 1799.823 | 3.7441 | 1800 | 24.9633 | 2.0423 | 25 | 10000000000 | 35.4446 | 30.5433 | 179.9288 | 89.4176 | 89.9948 | 7.61 | 90 | 10000000000 | 175.0779 | 179.7327 | 190.0796 | 178.0866 | 252.6815 | 253.5836 | 219.7785 | 10000000000 | 10000000000 | 39.9643 | 3.9052 | 40 | 10000000000 | 0 | 96.714 | 39.9564 | 8.6112 | 40 | 90.1314 | 89.7974 | 50.7548 | 52.0604 | 90.0135 | 4.2756 | 90 | 95.3763 | 10000000000 | 89.9644 | 3.3076 | 90 | 95.8 | 14.478 | -19.3513 | 55.8715 | 75.07 | 0.84534
Log | 1215 | 10.125 | 2014-08-07 21:03 | C13EOAT_test | -0.0025 | 0.72714 | -0.37508 | 65.693 | 284.3023 | 109.8582 | 1.4653 | -0.76053 | 4.0975 | 1.5 | 9.4927 | 23.1741 | 1.8662 | 0.69832 | 168.0634 | 99.38 | 3.5158 | 102.8958 | 6.4473 | 103 | 103.3293 | 103.9914 | 104 | 576.5048 | 18.347 | 87.9782 | 80.0852 | 217.3188 | 216.643 | 393.7373 | 84.0317 | 6.9693 | 84 | 1799.842 | 3.744 | 1800 | 24.919 | 2.0441 | 25 | 10000000000 | 35.3852 | 30.4526 | 179.9476 | 89.3829 | 89.9767 | 7.6136 | 90 | 10000000000 | 175.0776 | 179.7112 | 189.9085 | 177.6626 | 252.2619 | 254.2058 | 219.5744 | 10000000000 | 10000000000 | 39.9027 | 3.9246 | 40 | 10000000000 | 0 | 96.7595 | 39.9546 | 8.6129 | 40 | 90.1317 | 89.8159 | 50.7535 | 52.101 | 89.9631 | 4.2955 | 90 | 95.355 | 10000000000 | 89.9738 | 3.3082 | 90 | 95.7995 | 14.4844 | -19.2948 | 55.4746 | 75.06 | 0.84531
Log | 1216 | 10.1333 | 2014-08-07 21:03 | C13EOAT_test | -0.0025 | 0.72712 | -0.37508 | 66.0372 | 284.4059 | 104.6846 | 1.501 | -0.76051 | 4.0976 | 1.5 | 9.3484 | 23.191 | 1.914 | 0.69832 | 167.85 | 99.38 | 3.5596 | 102.9396 | 6.4472 | 103 | 103.6101 | 104.0138 | 104 | 571.8001 | 18.347 | 87.8547 | 79.9953 | 217.3188 | 216.643 | 393.7373 | 83.925 | 6.969 | 84 | 1799.462 | 3.7445 | 1800 | 24.8436 | 2.0475 | 25 | 10000000000 | 35.3324 | 30.4585 | 179.922 | 89.3791 | 89.9813 | 7.614 | 90 | 10000000000 | 174.9976 | 179.9645 | 189.733 | 177.5867 | 252.5922 | 253.7947 | 219.2791 | 10000000000 | 10000000000 | 39.9024 | 3.9468 | 40 | 10000000000 | 0 | 96.6902 | 39.9753 | 8.613 | 40 | 90.1356 | 89.7864 | 50.753 | 52.0953 | 89.9859 | 4.2898 | 90 | 95.3693 | 10000000000 | 89.961 | 3.3094 | 90 | 95.7998 | 14.4846 | -19.3847 | 55.063 | 75.05 | 0.84534
Log | 1217 | 10.1417 | 2014-08-07 21:04 | C13EOAT_test | -0.0025 | 0.72715 | -0.37508 | 64.7666 | 284.6252 | 118.0414 | 1.5002 | -0.76048 | 4.0976 | 1.5 | 9.3205 | 23.1743 | 1.9003 | 0.69832 | 167.8984 | 99.3875 | 3.5391 | 102.9266 | 6.448 | 103 | 103.6137 | 104.021 | 104 | 570.5576 | 18.3575 | 87.8782 | 80.0202 | 217.3353 | 216.643 | 393.7373 | 83.9492 | 6.9706 | 84 | 1799.582 | 3.7444 | 1800 | 24.8189 | 2.0505 | 25 | 10000000000 | 35.303 | 30.4408 | 179.9291 | 89.3988 | 89.9646 | 7.6179 | 90 | 10000000000 | 175.0266 | 180.5347 | 190.157 | 177.8109 | 252.8483 | 252.8679 | 219.4898 | 10000000000 | 10000000000 | 39.8685 | 3.9727 | 40 | 10000000000 | 0 | 96.7939 | 39.9584 | 8.6146 | 40 | 90.1445 | 89.7846 | 50.7155 | 52.0937 | 89.9929 | 4.2893 | 90 | 95.3505 | 10000000000 | 89.9646 | 3.31 | 90 | 95.8052 | 14.4845 | -19.3673 | 54.9825 | 75.05 | 0.84534
Log | 1218 | 10.15 | 2014-08-07 21:04 | C13EOAT_test | -0.0025 | 0.72713 | -0.37508 | 65.075 | 284.3505 | 122.1993 | 1.4956 | -0.76059 | 4.0976 | 1.5 | 9.2456 | 23.1744 | 1.8348 | 0.69832 | 168.2019 | 99.3819 | 3.6001 | 102.982 | 6.4479 | 103 | 103.6957 | 104.0058 | 104 | 573.5208 | 18.347 | 88.0437 | 80.1582 | 217.3188 | 216.643 | 393.7373 | 84.1009 | 6.9701 | 84 | 1799.753 | 3.7442 | 1800 | 24.8348 | 2.0524 | 25 | 10000000000 | 35.3145 | 30.5128 | 179.9716 | 89.4229 | 89.9934 | 7.6147 | 90 | 10000000000 | 174.9084 | 179.7238 | 189.9621 | 177.4935 | 252.3218 | 253.4439 | 219.0489 | 10000000000 | 10000000000 | 39.8629 | 3.9984 | 40 | 10000000000 | 0 | 96.8826 | 39.99 | 8.6135 | 40 | 90.1544 | 89.8172 | 50.7034 | 52.1026 | 89.9759 | 4.2967 | 90 | 95.3775 | 10000000000 | 89.9858 | 3.3099 | 90 | 95.8033 | 14.4802 | -19.2237 | 54.7534 | 75.03 | 0.84534
Log | 1219 | 10.1583 | 2014-08-07 21:05 | C13EOAT_test | -0.0025 | 0.72713 | -0.37508 | 67.3202 | 284.2509 | 105.1821 | 1.489 | -0.76065 | 4.0977 | 1.5 | 9.3172 | 23.1495 | 1.8336 | 0.69832 | 168.1432 | 99.38 | 3.5597 | 102.9397 | 6.4487 | 103 | 103.6421 | 104.0033 | 104 | 578.9824 | 18.347 | 88.0194 | 80.1238 | 217.3188 | 216.643 | 393.7373 | 84.0716 | 6.97 | 84 | 1800.002 | 3.7439 | 1800 | 24.8685 | 2.0539 | 25 | 10000000000 | 35.3437 | 30.522 | 180.0281 | 89.4027 | 89.9684 | 7.6203 | 90 | 10000000000 | 174.9962 | 179.9426 | 190.1231 | 177.5519 | 252.2914 | 253.8639 | 220.0156 | 10000000000 | 10000000000 | 39.9349 | 4.0246 | 40 | 10000000000 | 0 | 96.9752 | 39.987 | 8.6145 | 40 | 90.1626 | 89.8655 | 50.6651 | 52.0796 | 89.9848 | 4.2963 | 90 | 95.3787 | 10000000000 | 90.014 | 3.3093 | 90 | 95.8031 | 14.4845 | -19.2563 | 54.9729 | 75.02 | 0.84534
Log | 1220 | 10.1667 | 2014-08-07 21:05 | C13EOAT_test | -0.0025 | 0.72714 | -0.37508 | 65.9578 | 284.3606 | 126.9188 | 1.4911 | -0.76054 | 4.0978 | 1.5 | 9.4386 | 23.1459 | 1.8737 | 0.69832 | 168.2205 | 99.4082 | 3.5594 | 102.9676 | 6.4491 | 103 | 103.7133 | 104.0078 | 104 | 581.7698 | 18.347 | 88.0563 | 80.1642 | 217.3188 | 216.643 | 393.7373 | 84.1102 | 6.9675 | 84 | 1800.892 | 3.7424 | 1800 | 24.8897 | 2.0552 | 25 | 10000000000 | 35.3421 | 30.4549 | 179.9781 | 89.4137 | 89.9331 | 7.6277 | 90 | 10000000000 | 175.0656 | 179.8002 | 190.1621 | 177.5658 | 252.8061 | 253.3249 | 219.924 | 10000000000 | 10000000000 | 39.9312 | 4.0418 | 40 | 10000000000 | 0 | 96.9429 | 39.9636 | 8.6159 | 40 | 90.1674 | 89.8107 | 50.6594 | 52.0569 | 89.9791 | 4.2997 | 90 | 95.3795 | 10000000000 | 89.9891 | 3.3102 | 90 | 95.8144 | 14.4848 | -19.244 | 55.3208 | 74.99 | 0.84534
Log | 1221 | 10.175 | 2014-08-07 21:06 | C13EOAT_test | -0.0025 | 0.72713 | -0.37508 | 65.2463 | 284.6533 | 96.8901 | 1.4852 | -0.76059 | 4.0978 | 1.5 | 9.591 | 23.1711 | 1.8354 | 0.69832 | 167.9116 | 99.408 | 3.5323 | 102.9403 | 6.4499 | 103 | 103.8019 | 104.0145 | 104 | 576.6694 | 18.347 | 87.9114 | 80.0002 | 217.3188 | 216.643 | 393.7373 | 83.9558 | 6.967 | 84 | 1799.842 | 3.7441 | 1800 | 24.9419 | 2.055 | 25 | 10000000000 | 35.4203 | 30.4638 | 180.007 | 89.3986 | 89.9624 | 7.625 | 90 | 10000000000 | 175.095 | 179.5114 | 190.2106 | 177.6593 | 252.1483 | 253.5226 | 220.8422 | 10000000000 | 10000000000 | 39.9726 | 4.0499 | 40 | 10000000000 | 0 | 96.9064 | 40.0124 | 8.6139 | 40 | 90.1654 | 89.8416 | 50.6609 | 52.0804 | 89.9678 | 4.3058 | 90 | 95.3921 | 10000000000 | 90.0035 | 3.3099 | 90 | 95.8178 | 14.4839 | -19.4078 | 55.7541 | 74.98 | 0.84534
Log | 1222 | 10.1834 | 2014-08-07 21:06 | C13EOAT_test | -0.0025 | 0.72712 | -0.37508 | 66.621 | 284.4173 | 124.3151 | 1.4855 | -0.76064 | 4.0979 | 1.5 | 9.6929 | 23.1005 | 1.8336 | 0.69832 | 168.1138 | 99.3925 | 3.5624 | 102.9549 | 6.4502 | 103 | 103.894 | 104.0153 | 104 | 575.2254 | 18.347 | 88 | 80.1138 | 217.3188 | 216.643 | 393.7373 | 84.0569 | 6.9654 | 84 | 1799.751 | 3.7442 | 1800 | 24.9967 | 2.054 | 25 | 10000000000 | 35.4469 | 30.4227 | 180.0137 | 89.3926 | 89.9917 | 7.6222 | 90 | 10000000000 | 175.1011 | 179.4641 | 189.9209 | 177.8105 | 252.4112 | 254.6538 | 221.1558 | 10000000000 | 10000000000 | 40.0429 | 4.0443 | 40 | 10000000000 | 0 | 96.8574 | 40.0076 | 8.6143 | 40 | 90.1681 | 89.8457 | 50.6491 | 52.1415 | 90.0032 | 4.2943 | 90 | 95.3927 | 10000000000 | 90.0069 | 3.3096 | 90 | 95.8018 | 14.4833 | -19.2787 | 56.0423 | 74.97 | 0.84534
Log | 1223 | 10.1917 | 2014-08-07 21:07 | C13EOAT_test | -0.0025 | 0.7269 | -0.37508 | 66.014 | 284.5707 | 110.5107 | 1.4618 | -0.76056 | 4.0979 | 1.5 | 9.8082 | 23.1742 | 1.863 | 0.69832 | 168.4716 | 99.3987 | 3.5866 | 102.9854 | 6.4499 | 103 | 103.7923 | 104.0358 | 104 | 571.3123 | 18.347 | 88.0926 | 80.3791 | 217.3188 | 216.643 | 393.7373 | 84.2358 | 6.9632 | 84 | 1800.024 | 3.7438 | 1800 | 25.0012 | 2.054 | 25 | 10000000000 | 35.4363 | 30.4311 | 180.0386 | 89.4067 | 89.9954 | 7.6231 | 90 | 10000000000 | 175.1603 | 179.2553 | 189.7421 | 177.7901 | 252.867 | 254.2766 | 221.6302 | 10000000000 | 10000000000 | 40.0583 | 4.0381 | 40 | 10000000000 | 0 | 96.8642 | 40.0191 | 8.6136 | 40 | 90.1725 | 89.8661 | 50.6201 | 52.1519 | 90.0038 | 4.2944 | 90 | 95.3835 | 10000000000 | 90.0193 | 3.3091 | 90 | 95.7979 | 14.4731 | -19.0196 | 56.3411 | 74.96 | 0.84534
Log | 1224 | 10.2 | 2014-08-07 21:07 | C13EOAT_test | -0.0025 | 0.72724 | -0.37508 | 65.3879 | 284.3252 | 109.5011 | 1.4975 | -0.76052 | 4.098 | 1.5 | 9.8182 | 23.0159 | 1.8358 | 0.69832 | 168.2484 | 99.41 | 3.5459 | 102.9559 | 6.4508 | 103 | 104.1792 | 104.034 | 104 | 568.6088 | 18.347 | 88.0426 | 80.2058 | 217.3188 | 216.643 | 393.3936 | 84.1242 | 6.9616 | 84 | 1800.134 | 3.7437 | 1800 | 25.0593 | 2.0526 | 25 | 10000000000 | 35.4676 | 30.4252 | 180.0152 | 89.4167 | 89.9757 | 7.6281 | 90 | 10000000000 | 175.275 | 179.9972 | 190.1025 | 177.7804 | 253.3393 | 254.0676 | 221.966 | 10000000000 | 10000000000 | 40.0671 | 4.0247 | 40 | 10000000000 | 0 | 96.9 | 40.0307 | 8.6129 | 40 | 90.1818 | 89.8334 | 50.6509 | 52.1699 | 90.0119 | 4.2926 | 90 | 95.3829 | 10000000000 | 90.0076 | 3.3093 | 90 | 95.8174 | 14.4783 | -19.2042 | 56.3785 | 74.96 | 0.84534
Log | 1225 | 10.2083 | 2014-08-07 21:08 | C13EOAT_test | -0.0025 | 0.72744 | -0.37508 | 65.4138 | 284.8666 | 103.1187 | 1.4921 | -0.76056 | 4.0981 | 1.5 | 9.6584 | 23.0644 | 1.9001 | 0.69832 | 168.0709 | 99.41 | 3.5866 | 102.9966 | 6.4504 | 103 | 103.9383 | 104.0229 | 104 | 571.907 | 18.347 | 87.9691 | 80.1018 | 217.3188 | 216.643 | 393.7373 | 84.0354 | 6.9613 | 84 | 1800.626 | 3.743 | 1800 | 24.9556 | 2.0552 | 25 | 10000000000 | 35.3804 | 30.4418 | 180.0431 | 89.4075 | 89.9617 | 7.6317 | 90 | 10000000000 | 175.1607 | 179.7384 | 190.4039 | 178.0272 | 252.4407 | 254.9556 | 221.9134 | 10000000000 | 10000000000 | 40.0691 | 4.0102 | 40 | 10000000000 | 0 | 97.026 | 39.9837 | 8.6153 | 40 | 90.1807 | 89.8624 | 50.623 | 52.0902 | 89.9771 | 4.3042 | 90 | 95.382 | 10000000000 | 90.0216 | 3.3086 | 90 | 95.8204 | 14.4839 | -19.3082 | 55.9462 | 74.94 | 0.84534
Log | 1226 | 10.2167 | 2014-08-07 21:08 | C13EOAT_test | -0.0025 | 0.72743 | -0.37508 | 65.3067 | 284.6262 | 122.9215 | 1.4884 | -0.76053 | 4.0981 | 1.5 | 9.5631 | 23.1458 | 1.8865 | 0.69832 | 167.8198 | 99.4006 | 3.5301 | 102.9307 | 6.4516 | 103 | 103.74 | 104.0133 | 104 | 581.1307 | 18.347 | 87.8405 | 79.9793 | 217.3188 | 216.643 | 393.3936 | 83.9099 | 6.962 | 84 | 1800.293 | 3.7435 | 1800 | 24.8654 | 2.0589 | 25 | 10000000000 | 35.3454 | 30.4992 | 180.0559 | 89.4158 | 89.9789 | 7.6303 | 90 | 10000000000 | 175.2381 | 179.9813 | 190.2067 | 178.0287 | 252.6898 | 254.4323 | 221.0029 | 10000000000 | 10000000000 | 40.0829 | 3.9925 | 40 | 10000000000 | 0 | 97.0377 | 40.0032 | 8.6146 | 40 | 90.1858 | 89.8701 | 50.607 | 52.1409 | 90.0175 | 4.2886 | 90 | 95.3999 | 10000000000 | 90.028 | 3.308 | 90 | 95.8238 | 14.4821 | -19.4214 | 55.671 | 74.94 | 0.84534
Log | 1227 | 10.225 | 2014-08-07 21:09 | C13EOAT_test | -0.0025 | 0.72637 | -0.37508 | 64.3492 | 284.6808 | 100.5318 | 1.4927 | -0.76053 | 4.0982 | 1.5 | 9.4657 | 23.1821 | 1.8775 | 0.69832 | 168.338 | 99.41 | 3.5933 | 103.0033 | 6.451 | 103 | 103.8081 | 104.0153 | 104 | 580.5334 | 18.347 | 88.1061 | 80.2318 | 217.3188 | 216.643 | 393.3936 | 84.169 | 6.9597 | 84 | 1800.41 | 3.7434 | 1800 | 24.807 | 2.0626 | 25 | 10000000000 | 35.2899 | 30.6056 | 180.0564 | 89.4095 | 89.9566 | 7.6356 | 90 | 10000000000 | 175.1208 | 179.8398 | 190.581 | 178.1163 | 253.1047 | 253.4094 | 220.7385 | 10000000000 | 10000000000 | 40.057 | 3.9769 | 40 | 10000000000 | 0 | 97.0827 | 39.9746 | 8.6164 | 40 | 90.1811 | 89.8753 | 50.6159 | 52.0674 | 89.9772 | 4.3042 | 90 | 95.3843 | 10000000000 | 90.0282 | 3.3074 | 90 | 95.8282 | 14.478 | -19.1781 | 55.3854 | 74.92 | 0.84534
Log | 1228 | 10.2334 | 2014-08-07 21:09 | C13EOAT_test | -0.0025 | 0.72695 | -0.37508 | 68.7476 | 284.7968 | 102.6577 | 1.49 | -0.7605 | 4.0983 | 1.5 | 9.4274 | 23.1654 | 1.9044 | 0.69832 | 168.4453 | 99.41 | 3.5798 | 102.9898 | 6.4512 | 103 | 103.6364 | 104.0202 | 104 | 582.7519 | 18.347 | 88.1783 | 80.267 | 217.3188 | 216.643 | 393.7373 | 84.2227 | 6.9569 | 84 | 1799.792 | 3.7441 | 1800 | 24.8235 | 2.065 | 25 | 10000000000 | 35.3167 | 30.3283 | 180.0425 | 89.3852 | 89.9768 | 7.6338 | 90 | 10000000000 | 175.1489 | 180.4496 | 190.4143 | 177.9253 | 252.2642 | 253.9704 | 220.453 | 10000000000 | 10000000000 | 40.0965 | 3.9535 | 40 | 10000000000 | 0 | 96.948 | 39.9656 | 8.6174 | 40 | 90.1957 | 89.8468 | 50.6106 | 52.0764 | 89.9963 | 4.2961 | 90 | 95.3666 | 10000000000 | 90.0213 | 3.3072 | 90 | 95.8293 | 14.4835 | -19.143 | 55.2864 | 74.9 | 0.84534
Log | 1229 | 10.2417 | 2014-08-07 21:10 | C13EOAT_test | -0.0025 | 0.72713 | -0.37508 | 66.4327 | 284.7399 | 113.7162 | 1.4929 | -0.76056 | 4.0983 | 1.5 | 9.4546 | 23.1262 | 1.907 | 0.69832 | 168.2029 | 99.41 | 3.5323 | 102.9423 | 6.4522 | 103 | 103.769 | 104.0167 | 104 | 576.4811 | 18.347 | 88.0416 | 80.1613 | 217.3188 | 216.643 | 393.3936 | 84.1015 | 6.9555 | 84 | 1800.11 | 3.7438 | 1800 | 24.862 | 2.0667 | 25 | 10000000000 | 35.3447 | 30.408 | 180.0556 | 89.4028 | 89.9959 | 7.6322 | 90 | 10000000000 | 175.0953 | 179.9142 | 190.1803 | 177.6823 | 252.6362 | 254.7251 | 220.8851 | 10000000000 | 10000000000 | 40.1028 | 3.9297 | 40 | 10000000000 | 0 | 96.8692 | 39.9867 | 8.6169 | 40 | 90.1801 | 89.8755 | 50.5815 | 52.0704 | 89.9927 | 4.2991 | 90 | 95.3837 | 10000000000 | 90.0278 | 3.3065 | 90 | 95.8326 | 14.4793 | -19.2487 | 55.3563 | 74.9 | 0.84534
Log | 1230 | 10.25 | 2014-08-07 21:10 | C13EOAT_test | -0.0025 | 0.72714 | -0.37508 | 67.3012 | 284.2505 | 107.5295 | 1.4894 | -0.76058 | 4.0984 | 1.5 | 9.4949 | 23.1742 | 1.8645 | 0.69832 | 168.0691 | 99.41 | 3.5662 | 102.9762 | 6.4519 | 103 | 103.698 | 104.0267 | 104 | 569.158 | 18.347 | 87.9715 | 80.0976 | 217.3188 | 216.643 | 393.7373 | 84.0345 | 6.954 | 84 | 1800.447 | 3.7433 | 1800 | 24.8789 | 2.0684 | 25 | 10000000000 | 35.3483 | 30.4586 | 180.0463 | 89.4058 | 89.9791 | 7.6358 | 90 | 10000000000 | 175.1235 | 179.1472 | 189.9791 | 177.7518 | 253.1053 | 253.8984 | 220.795 | 10000000000 | 10000000000 | 40.041 | 3.9165 | 40 | 10000000000 | 0 | 96.8774 | 39.9885 | 8.6174 | 40 | 90.1781 | 89.8682 | 50.5916 | 52.057 | 90.0233 | 4.2881 | 90 | 95.3658 | 10000000000 | 90.0232 | 3.3062 | 90 | 95.8243 | 14.478 | -19.3124 | 55.4688 | 74.89 | 0.84534
Log | 1231 | 10.2583 | 2014-08-07 21:11 | C13EOAT_test | -0.0025 | 0.72712 | -0.37508 | 64.8907 | 284.4806 | 114.4706 | 1.5049 | -0.76053 | 4.0985 | 1.5 | 9.4912 | 23.1714 | 1.9164 | 0.69832 | 168.0531 | 99.41 | 3.5376 | 102.9476 | 6.4526 | 103 | 103.7456 | 104.0348 | 104 | 566.3457 | 18.3656 | 87.9425 | 80.1106 | 217.3188 | 216.643 | 393.7373 | 84.0266 | 6.952 | 84 | 1799.839 | 3.744 | 1800 | 24.9287 | 2.0688 | 25 | 10000000000 | 35.3562 | 30.3606 | 180.0732 | 89.4358 | 89.9989 | 7.6331 | 90 | 10000000000 | 175.155 | 180.1026 | 189.9814 | 177.4866 | 252.8796 | 253.9788 | 220.5554 | 10000000000 | 10000000000 | 40.0518 | 3.9064 | 40 | 10000000000 | 0 | 97.0439 | 39.9948 | 8.6177 | 40 | 90.1974 | 89.8758 | 50.5717 | 52.1034 | 90.0253 | 4.2855 | 90 | 95.4087 | 10000000000 | 90.0366 | 3.3052 | 90 | 95.8306 | 14.4818 | -19.2994 | 55.4654 | 74.88 | 0.84534
Log | 1232 | 10.2667 | 2014-08-07 21:11 | C13EOAT_test | -0.0025 | 0.727 | -0.37508 | 67.198 | 284.2867 | 114.391 | 1.4926 | -0.76064 | 4.0985 | 1.5 | 9.4908 | 23.1582 | 1.8479 | 0.69832 | 168.2162 | 99.41 | 3.5935 | 103.0035 | 6.452 | 103 | 103.638 | 104.0243 | 104 | 576.3826 | 18.347 | 88.0369 | 80.1793 | 217.3188 | 216.643 | 393.7373 | 84.1081 | 6.9506 | 84 | 1800.385 | 3.7433 | 1800 | 24.8908 | 2.0709 | 25 | 10000000000 | 35.3332 | 30.2731 | 180.0388 | 89.4417 | 90.0015 | 7.6322 | 90 | 10000000000 | 175.1525 | 180.6694 | 190.3945 | 177.6159 | 252.4668 | 254.5386 | 220.4101 | 10000000000 | 10000000000 | 39.976 | 3.9097 | 40 | 10000000000 | 0 | 97.1439 | 39.9742 | 8.6193 | 40 | 90.1937 | 89.8452 | 50.5159 | 52.0854 | 89.9917 | 4.2951 | 90 | 95.3732 | 10000000000 | 90.0194 | 3.3053 | 90 | 95.8216 | 14.4817 | -19.2307 | 55.464 | 74.87 | 0.84534
Log | 1233 | 10.275 | 2014-08-07 21:12 | C13EOAT_test | -0.0025 | 0.72712 | -0.37508 | 66.5374 | 284.9211 | 111.9678 | 1.4929 | -0.76057 | 4.0986 | 1.5 | 9.5257 | 23.0272 | 1.8376 | 0.69832 | 168.0268 | 99.41 | 3.5798 | 102.9898 | 6.4523 | 103 | 103.6014 | 104.0202 | 104 | 586.5802 | 18.347 | 87.9498 | 80.077 | 217.3188 | 216.643 | 393.7373 | 84.0134 | 6.9493 | 84 | 1800.327 | 3.7435 | 1800 | 24.9299 | 2.0713 | 25 | 10000000000 | 35.3646 | 30.3429 | 180.0927 | 89.4383 | 90.0195 | 7.6288 | 90 | 10000000000 | 175.1029 | 180.0069 | 190.1752 | 177.6285 | 252.6252 | 253.5759 | 220.2761 | 10000000000 | 10000000000 | 39.9413 | 3.9198 | 40 | 10000000000 | 0 | 97.098 | 39.9706 | 8.6202 | 40 | 90.2082 | 89.8846 | 50.4968 | 52.0228 | 90.0292 | 4.2777 | 90 | 95.3869 | 10000000000 | 90.0464 | 3.3038 | 90 | 95.831 | 14.4811 | -19.333 | 55.5622 | 74.86 | 0.84534
Log | 1234 | 10.2834 | 2014-08-07 21:12 | C13EOAT_test | -0.0025 | 0.72713 | -0.37508 | 67.4158 | 284.9718 | 104.0912 | 1.4955 | -0.76061 | 4.0986 | 1.5 | 9.5944 | 23.1001 | 1.8555 | 0.69832 | 168.0049 | 99.41 | 3.5866 | 102.9966 | 6.4524 | 103 | 103.5808 | 104.0035 | 104 | 585.7579 | 18.347 | 87.9536 | 80.0513 | 217.3188 | 216.643 | 393.7373 | 84.0024 | 6.9474 | 84 | 1800.249 | 3.7436 | 1800 | 24.9563 | 2.0716 | 25 | 10000000000 | 35.3952 | 30.4724 | 180.0529 | 89.4451 | 90.0024 | 7.6306 | 90 | 10000000000 | 175.1365 | 180.2513 | 190.4291 | 177.7861 | 253.117 | 253.4905 | 220.2764 | 10000000000 | 10000000000 | 39.9461 | 3.9334 | 40 | 10000000000 | 0 | 97.0454 | 39.9968 | 8.6194 | 40 | 90.181 | 89.8719 | 50.4947 | 52.0432 | 89.9899 | 4.2906 | 90 | 95.3712 | 10000000000 | 90.0264 | 3.3034 | 90 | 95.831 | 14.4834 | -19.3586 | 55.7626 | 74.83 | 0.84534
Log | 1235 | 10.2917 | 2014-08-07 21:13 | C13EOAT_test | -0.0025 | 0.72744 | -0.37508 | 68.7173 | 284.2504 | 115.0837 | 1.4903 | -0.76063 | 4.0987 | 1.5 | 9.6971 | 23.1291 | 1.8746 | 0.69832 | 168.0864 | 99.41 | 3.5866 | 102.9966 | 6.4524 | 103 | 103.8185 | 104.0231 | 104 | 577.0892 | 18.347 | 88.0001 | 80.0862 | 217.3188 | 216.643 | 393.3936 | 84.0432 | 6.9456 | 84 | 1799.903 | 3.7441 | 1800 | 24.9837 | 2.0714 | 25 | 10000000000 | 35.4575 | 30.5163 | 180.0731 | 89.4655 | 90.0002 | 7.6297 | 90 | 10000000000 | 175.1573 | 180.2383 | 190.6794 | 178.1561 | 252.2607 | 254.4067 | 220.2834 | 10000000000 | 10000000000 | 39.9394 | 3.9493 | 40 | 10000000000 | 0 | 96.9099 | 39.9906 | 8.6197 | 40 | 90.1918 | 89.8813 | 50.4976 | 52.1298 | 89.9999 | 4.2824 | 90 | 95.3881 | 10000000000 | 90.0365 | 3.3021 | 90 | 95.823 | 14.4808 | -19.3238 | 56.0489 | 74.83 | 0.84534
Log | 1236 | 10.3 | 2014-08-07 21:13 | C13EOAT_test | -0.0025 | 0.72713 | -0.37508 | 67.0736 | 284.2733 | 106.8607 | 1.4915 | -0.76057 | 4.0988 | 1.5 | 9.7364 | 23.0051 | 1.8335 | 0.69832 | 167.8058 | 99.41 | 3.5507 | 102.9607 | 6.4532 | 103 | 103.6508 | 104.0153 | 104 | 568.8578 | 18.347 | 87.8458 | 79.96 | 217.3188 | 216.643 | 393.7373 | 83.9029 | 6.9454 | 84 | 1799.71 | 3.7443 | 1800 | 25.0276 | 2.0705 | 25 | 10000000000 | 35.4577 | 30.3323 | 180.0607 | 89.4441 | 90.0102 | 7.6269 | 90 | 10000000000 | 175.1314 | 178.647 | 189.897 | 178.2085 | 252.1824 | 254.2682 | 220.2922 | 10000000000 | 10000000000 | 39.8924 | 3.9676 | 40 | 10000000000 | 0 | 96.8581 | 40.0249 | 8.6178 | 40 | 90.1965 | 89.8643 | 50.4844 | 52.0977 | 89.9895 | 4.2832 | 90 | 95.3834 | 10000000000 | 90.0304 | 3.3014 | 90 | 95.8149 | 14.4781 | -19.45 | 56.1523 | 74.81 | 0.84534
Log | 1237 | 10.3083 | 2014-08-07 21:14 | C13EOAT_test | -0.0025 | 0.72694 | -0.37508 | 65.939 | 284.9487 | 106.0759 | 1.4946 | -0.76055 | 4.0988 | 1.5 | 9.7764 | 23.0718 | 1.8338 | 0.69832 | 167.9079 | 99.41 | 3.5557 | 102.9657 | 6.4534 | 103 | 103.6263 | 104.0316 | 104 | 567.0588 | 18.347 | 87.9065 | 80.0014 | 217.3188 | 216.643 | 393.7373 | 83.9539 | 6.9456 | 84 | 1800.373 | 3.7434 | 1800 | 25.0313 | 2.0703 | 25 | 10000000000 | 35.4714 | 30.3295 | 180.0755 | 89.437 | 89.9975 | 7.6282 | 90 | 10000000000 | 175.116 | 180.127 | 190.1818 | 177.9087 | 252.6487 | 253.323 | 220.0396 | 10000000000 | 10000000000 | 39.9191 | 3.986 | 40 | 10000000000 | 0 | 96.9334 | 39.9963 | 8.6191 | 40 | 90.1858 | 89.8897 | 50.4516 | 52.0318 | 90.0389 | 4.2627 | 90 | 95.3746 | 10000000000 | 90.0378 | 3.3002 | 90 | 95.814 | 14.478 | -19.4086 | 56.2627 | 74.81 | 0.84534
Log | 1238 | 10.3167 | 2014-08-07 21:14 | C13EOAT_test | -0.0025 | 0.72716 | -0.37508 | 66.4677 | 284.2502 | 116.801 | 1.4707 | -0.76063 | 4.0989 | 1.5 | 9.6525 | 23.0511 | 1.8341 | 0.69832 | 168.0668 | 99.41 | 3.5595 | 102.9694 | 6.4537 | 103 | 103.8267 | 104.0267 | 104 | 567.9594 | 18.347 | 87.9532 | 80.1137 | 217.3188 | 216.643 | 393.7373 | 84.0334 | 6.9449 | 84 | 1799.853 | 3.7441 | 1800 | 24.9752 | 2.0714 | 25 | 10000000000 | 35.4297 | 30.363 | 180.0558 | 89.4206 | 90.0293 | 7.6224 | 90 | 10000000000 | 175.1537 | 180.2781 | 190.4379 | 178.0082 | 252.4491 | 253.9826 | 220.0065 | 10000000000 | 10000000000 | 39.903 | 4.0084 | 40 | 10000000000 | 0 | 97.0827 | 39.996 | 8.6195 | 40 | 90.1978 | 89.858 | 50.4639 | 52.0353 | 90.0127 | 4.2717 | 90 | 95.3758 | 10000000000 | 90.0279 | 3.2999 | 90 | 95.8131 | 14.478 | -19.2963 | 55.9179 | 74.8 | 0.84534
Log | 1239 | 10.325 | 2014-08-07 21:15 | C13EOAT_test | -0.0025 | 0.72713 | -0.37508 | 65.3802 | 284.2511 | 114.117 | 1.4969 | -0.76047 | 4.099 | 1.5 | 9.5933 | 23.1592 | 1.8478 | 0.69832 | 167.8683 | 99.41 | 3.6069 | 103.0169 | 6.453 | 103 | 103.6564 | 104.0231 | 104 | 579.0163 | 18.347 | 87.8721 | 79.9963 | 217.3188 | 216.643 | 393.7373 | 83.9342 | 6.9464 | 84 | 1799.851 | 3.7442 | 1800 | 24.9278 | 2.0729 | 25 | 10000000000 | 35.4019 | 30.3337 | 180.0515 | 89.4527 | 90.0038 | 7.6255 | 90 | 10000000000 | 175.1508 | 179.9555 | 190.3484 | 177.768 | 252.412 | 254.1017 | 219.7512 | 10000000000 | 10000000000 | 39.9301 | 4.0293 | 40 | 10000000000 | 0 | 97.1867 | 39.9908 | 8.6201 | 40 | 90.1958 | 89.8557 | 50.4556 | 52.0376 | 90.0051 | 4.2743 | 90 | 95.3852 | 10000000000 | 90.0258 | 3.2994 | 90 | 95.8214 | 14.4782 | -19.4137 | 55.7498 | 74.78 | 0.84534
Log | 1240 | 10.3333 | 2014-08-07 21:15 | C13EOAT_test | -0.0025 | 0.72697 | -0.37508 | 66.8277 | 284.541 | 113.5292 | 1.4913 | -0.76066 | 4.099 | 1.5 | 9.4858 | 23.0314 | 1.9043 | 0.69832 | 167.8726 | 99.41 | 3.5605 | 102.9704 | 6.4539 | 103 | 103.8973 | 104.0278 | 104 | 587.9122 | 18.347 | 87.8768 | 79.9958 | 217.3188 | 216.643 | 393.7373 | 83.9363 | 6.9473 | 84 | 1800.16 | 3.7437 | 1800 | 24.9381 | 2.0737 | 25 | 10000000000 | 35.3704 | 30.3599 | 180.0838 | 89.4458 | 90.0305 | 7.6199 | 90 | 10000000000 | 175.0412 | 180.0692 | 190.0915 | 178.0195 | 252.4993 | 252.8828 | 219.9391 | 10000000000 | 10000000000 | 39.9362 | 4.0462 | 40 | 10000000000 | 0 | 97.1356 | 39.9954 | 8.6203 | 40 | 90.2002 | 89.8836 | 50.4515 | 52.0692 | 90.0106 | 4.271 | 90 | 95.391 | 10000000000 | 90.0419 | 3.2982 | 90 | 95.8324 | 14.4808 | -19.4142 | 55.4479 | 74.77 | 0.84534
Log | 1241 | 10.3417 | 2014-08-07 21:16 | C13EOAT_test | -0.0025 | 0.72682 | -0.37508 | 66.5553 | 284.7164 | 113.2031 | 1.4969 | -0.76055 | 4.0991 | 1.5 | 9.4584 | 23.1024 | 1.8748 | 0.69832 | 167.7769 | 99.41 | 3.5866 | 102.9966 | 6.4537 | 103 | 103.6571 | 104.0174 | 104 | 584.9645 | 18.347 | 87.8353 | 79.9416 | 217.3188 | 216.643 | 393.7373 | 83.8885 | 6.9478 | 84 | 1800.213 | 3.7436 | 1800 | 24.8892 | 2.0762 | 25 | 10000000000 | 35.3472 | 30.4695 | 180.0439 | 89.4314 | 90.0076 | 7.6224 | 90 | 10000000000 | 174.9843 | 180.33 | 190.4335 | 177.9537 | 252.2523 | 253.3478 | 219.7446 | 10000000000 | 10000000000 | 40.0143 | 4.0478 | 40 | 10000000000 | 0 | 96.9709 | 40.003 | 8.6202 | 40 | 90.1927 | 89.8512 | 50.3895 | 52.0602 | 90.03 | 4.2633 | 90 | 95.3949 | 10000000000 | 90.0219 | 3.2979 | 90 | 95.8262 | 14.4833 | -19.4684 | 55.3747 | 74.77 | 0.84542
Log | 1242 | 10.35 | 2014-08-07 21:16 | C13EOAT_test | -0.0025 | 0.72712 | -0.37508 | 68.1244 | 284.616 | 117.0882 | 1.4961 | -0.76056 | 4.0992 | 1.5 | 9.4612 | 23.1734 | 1.8339 | 0.69832 | 167.844 | 99.41 | 3.5323 | 102.9423 | 6.4546 | 103 | 103.9231 | 103.9948 | 104 | 575.0914 | 18.347 | 87.8884 | 79.9555 | 217.3188 | 216.643 | 393.3936 | 83.922 | 6.9498 | 84 | 1801.114 | 3.7422 | 1800 | 24.9254 | 2.0767 | 25 | 10000000000 | 35.3845 | 30.4416 | 180.0594 | 89.4403 | 90.0161 | 7.6202 | 90 | 10000000000 | 175.0181 | 180.6304 | 190.5909 | 178.1024 | 251.9458 | 253.537 | 220.062 | 10000000000 | 10000000000 | 40.0555 | 4.0379 | 40 | 10000000000 | 0 | 96.9342 | 39.9875 | 8.621 | 40 | 90.1879 | 89.8714 | 50.3479 | 52.019 | 90.0014 | 4.273 | 90 | 95.4023 | 10000000000 | 90.0297 | 3.297 | 90 | 95.8336 | 14.4791 | -19.4544 | 55.3747 | 74.75 | 0.8454
Log | 1243 | 10.3583 | 2014-08-07 21:17 | C13EOAT_test | -0.0025 | 0.72708 | -0.37508 | 68.5622 | 284.2572 | 103.2842 | 1.4868 | -0.76063 | 4.0992 | 1.5 | 9.4854 | 23.174 | 1.8756 | 0.69832 | 167.5776 | 99.41 | 3.5695 | 102.9795 | 6.4547 | 103 | 103.8904 | 104.0243 | 104 | 567.1663 | 18.347 | 87.7343 | 79.8433 | 217.3188 | 216.643 | 393.7373 | 83.7888 | 6.9518 | 84 | 1800.259 | 3.7435 | 1800 | 24.9674 | 2.0768 | 25 | 10000000000 | 35.4196 | 30.3278 | 180.0328 | 89.4365 | 90.0296 | 7.6171 | 90 | 10000000000 | 174.9903 | 179.7223 | 190.4142 | 177.315 | 252.6087 | 254.0142 | 220.2641 | 10000000000 | 10000000000 | 40.0776 | 4.0228 | 40 | 10000000000 | 0 | 96.8659 | 40.0175 | 8.6196 | 40 | 90.1894 | 89.8435 | 50.3644 | 52.0716 | 89.9962 | 4.2757 | 90 | 95.3979 | 10000000000 | 90.0164 | 3.2968 | 90 | 95.8308 | 14.4844 | -19.5667 | 55.4537 | 74.74 | 0.84535
Log | 1244 | 10.3667 | 2014-08-07 21:17 | C13EOAT_test | -0.0025 | 0.72403 | -0.37508 | 67.5742 | 284.6107 | 119.0548 | 1.4905 | -0.76055 | 4.0993 | 1.5 | 9.5895 | 23.0743 | 1.8536 | 0.69832 | 168.2061 | 99.41 | 3.5933 | 103.0033 | 6.4543 | 103 | 103.7676 | 104.0367 | 104 | 567.7354 | 18.3465 | 88.0251 | 80.181 | 217.3188 | 216.643 | 393.7373 | 84.103 | 6.9508 | 84 | 1800.946 | 3.7426 | 1800 | 24.9886 | 2.0767 | 25 | 10000000000 | 35.4453 | 30.2035 | 180.0529 | 89.4262 | 90.0176 | 7.6184 | 90 | 10000000000 | 175.0913 | 179.9918 | 190.3677 | 177.531 | 252.6684 | 253.3523 | 220.7651 | 10000000000 | 10000000000 | 40.0474 | 4.0109 | 40 | 10000000000 | 0 | 97.036 | 40.0284 | 8.6188 | 40 | 90.1841 | 89.8688 | 50.3983 | 52.1169 | 89.9923 | 4.2784 | 90 | 95.3836 | 10000000000 | 90.0264 | 3.2958 | 90 | 95.8218 | 14.4844 | -19.229 | 55.7506 | 74.73 | 0.84534
Log | 1245 | 10.375 | 2014-08-07 21:18 | C13EOAT_test | -0.0025 | 0.72713 | -0.37508 | 66.5133 | 284.624 | 112.827 | 1.4944 | -0.76057 | 4.0994 | 1.5 | 9.7301 | 23.0251 | 1.8353 | 0.69832 | 167.9607 | 99.41 | 3.5459 | 102.9559 | 6.4551 | 103 | 103.7474 | 104.018 | 104 | 570.7415 | 18.347 | 87.9107 | 80.05 | 217.3188 | 216.643 | 393.3936 | 83.9804 | 6.9507 | 84 | 1800.156 | 3.7437 | 1800 | 25.0985 | 2.074 | 25 | 10000000000 | 35.4844 | 30.3352 | 180.0021 | 89.4441 | 90.0415 | 7.6134 | 90 | 10000000000 | 175.1019 | 180.4008 | 190.6434 | 177.5288 | 252.3322 | 254.3272 | 220.3316 | 10000000000 | 10000000000 | 40.0705 | 3.9935 | 40 | 10000000000 | 0 | 97.0906 | 40.0214 | 8.6187 | 40 | 90.1823 | 89.8198 | 50.3671 | 52.0827 | 90.0161 | 4.2687 | 90 | 95.3838 | 10000000000 | 90.001 | 3.2962 | 90 | 95.8342 | 14.4845 | -19.36 | 56.1471 | 74.72 | 0.84539
Log | 1246 | 10.3834 | 2014-08-07 21:18 | C13EOAT_test | -0.0025 | 0.72681 | -0.37508 | 67.1472 | 284.2766 | 101.707 | 1.4932 | -0.76056 | 4.0994 | 1.5 | 9.8507 | 23.0841 | 1.8343 | 0.69832 | 167.9632 | 99.41 | 3.5866 | 102.9966 | 6.4548 | 103 | 103.9081 | 104.0034 | 104 | 580.3663 | 18.347 | 87.9328 | 80.0304 | 217.3188 | 216.643 | 393.3936 | 83.9816 | 6.9527 | 84 | 1799.524 | 3.7447 | 1800 | 25.0895 | 2.0728 | 25 | 10000000000 | 35.4972 | 30.3067 | 180.0104 | 89.4181 | 89.9871 | 7.6207 | 90 | 10000000000 | 175.1663 | 180.3681 | 190.9007 | 177.921 | 252.4301 | 254.2658 | 221.2952 | 10000000000 | 10000000000 | 40.0716 | 3.9766 | 40 | 10000000000 | 0 | 97.0114 | 39.9838 | 8.6201 | 40 | 90.1696 | 89.8408 | 50.344 | 52.0785 | 89.9882 | 4.2771 | 90 | 95.3761 | 10000000000 | 90.0052 | 3.2957 | 90 | 95.8305 | 14.4839 | -19.3796 | 56.479 | 74.71 | 0.84545
Log | 1247 | 10.3917 | 2014-08-07 21:19 | C13EOAT_test | -0.0025 | 0.72712 | -0.37508 | 66.708 | 284.9998 | 112.9292 | 1.4951 | -0.76054 | 4.0995 | 1.5 | 9.8156 | 23.1503 | 1.8817 | 0.69832 | 167.6471 | 99.41 | 3.56 | 102.97 | 6.4554 | 103 | 104.0027 | 104.0256 | 104 | 586.537 | 18.4432 | 87.775 | 79.8721 | 217.3188 | 216.643 | 393.7373 | 83.8235 | 6.954 | 84 | 1799.844 | 3.7442 | 1800 | 25.0757 | 2.0716 | 25 | 10000000000 | 35.5177 | 30.309 | 180.0396 | 89.4546 | 90.0278 | 7.6124 | 90 | 10000000000 | 175.2172 | 180.3512 | 190.4726 | 177.6238 | 253.4729 | 254.1857 | 221.2305 | 10000000000 | 10000000000 | 40.1503 | 3.9466 | 40 | 10000000000 | 0 | 96.9829 | 40.0324 | 8.6171 | 40 | 90.1891 | 89.8505 | 50.3122 | 52.0549 | 90.0057 | 4.268 | 90 | 95.3745 | 10000000000 | 90.0198 | 3.295 | 90 | 95.8253 | 14.48 | -19.5379 | 56.3747 | 74.69 | 0.84536
Log | 1248 | 10.4 | 2014-08-07 21:19 | C13EOAT_test | -0.0025 | 0.72711 | -0.37508 | 66.9764 | 284.9628 | 104.0765 | 1.5096 | -0.7606 | 4.0995 | 1.5 | 9.7383 | 23.1351 | 1.9088 | 0.69832 | 167.9772 | 99.41 | 3.573 | 102.983 | 6.4555 | 103 | 103.8514 | 104.0157 | 104 | 585.9675 | 18.347 | 87.932 | 80.0452 | 217.3188 | 216.643 | 393.7373 | 83.9886 | 6.9533 | 84 | 1799.816 | 3.7443 | 1800 | 25.0147 | 2.0721 | 25 | 10000000000 | 35.4886 | 30.3516 | 179.9983 | 89.4633 | 90.036 | 7.6091 | 90 | 10000000000 | 175.1754 | 180.0234 | 190.4414 | 178.1018 | 252.614 | 254.6908 | 221.4261 | 10000000000 | 10000000000 | 40.1272 | 3.9201 | 40 | 10000000000 | 0 | 96.8777 | 40.0238 | 8.6164 | 40 | 90.1683 | 89.83 | 50.3321 | 52.1009 | 89.9946 | 4.2687 | 90 | 95.4056 | 10000000000 | 89.9992 | 3.2954 | 90 | 95.8318 | 14.4846 | -19.3648 | 56.1699 | 74.69 | 0.84534
Log | 1249 | 10.4083 | 2014-08-07 21:20 | C13EOAT_test | -0.0025 | 0.72693 | -0.37508 | 67.3758 | 284.9965 | 118.762 | 1.4973 | -0.76054 | 4.0996 | 1.5 | 9.6567 | 23.1714 | 1.873 | 0.69832 | 168.0288 | 99.41 | 3.6069 | 103.0169 | 6.4551 | 103 | 103.8448 | 104.013 | 104 | 577.9028 | 18.347 | 87.9781 | 80.0508 | 217.3188 | 216.643 | 393.7373 | 84.0144 | 6.9531 | 84 | 1799.471 | 3.7448 | 1800 | 24.9906 | 2.0725 | 25 | 10000000000 | 35.4873 | 30.3082 | 179.9914 | 89.4313 | 90.0298 | 7.6083 | 90 | 10000000000 | 175.2185 | 179.7823 | 189.9574 | 177.792 | 252.8951 | 255.0719 | 221.222 | 10000000000 | 10000000000 | 40.0942 | 3.8974 | 40 | 10000000000 | 0 | 96.7073 | 40.0675 | 8.6129 | 40 | 90.1621 | 89.8293 | 50.3425 | 52.0878 | 89.9824 | 4.2732 | 90 | 95.3998 | 10000000000 | 89.9957 | 3.2956 | 90 | 95.8214 | 14.4845 | -19.3592 | 55.9424 | 74.68 | 0.8455
Log | 1250 | 10.4167 | 2014-08-07 21:20 | C13EOAT_test | -0.0025 | 0.72652 | -0.37508 | 66.2779 | 284.5382 | 119.3767 | 1.4923 | -0.76069 | 4.0996 | 1.5 | 9.6193 | 23.0831 | 1.8522 | 0.69832 | 167.9238 | 99.41 | 3.5798 | 102.9898 | 6.4556 | 103 | 103.8224 | 104.0113 | 104 | 575.9202 | 18.347 | 87.9236 | 80.0002 | 217.3188 | 216.643 | 393.7373 | 83.9619 | 6.9543 | 84 | 1800.166 | 3.7437 | 1800 | 24.9802 | 2.0731 | 25 | 10000000000 | 35.4323 | 30.2542 | 180.0152 | 89.5102 | 90.0494 | 7.6032 | 90 | 10000000000 | 175.2176 | 180.4063 | 190.4521 | 178.0855 | 252.86 | 254.0973 | 221.0415 | 10000000000 | 10000000000 | 40.0059 | 3.8855 | 40 | 10000000000 | 0 | 96.6873 | 40.0499 | 8.6122 | 40 | 90.1711 | 89.8441 | 50.3919 | 52.1064 | 90.0087 | 4.2625 | 90 | 95.3941 | 10000000000 | 90.0076 | 3.2954 | 90 | 95.8179 | 14.4844 | -19.4098 | 55.8355 | 74.67 | 0.8455
Log | 1251 | 10.425 | 2014-08-07 21:21 | C13EOAT_test | -0.0025 | 0.72681 | -0.37508 | 66.2128 | 284.3101 | 108.0522 | 1.492 | -0.76053 | 4.0997 | 1.5 | 9.554 | 23.0189 | 1.8454 | 0.69832 | 167.8878 | 99.41 | 3.5798 | 102.9898 | 6.4557 | 103 | 103.9376 | 104.0244 | 104 | 565.9146 | 18.347 | 87.8908 | 79.997 | 217.3188 | 216.643 | 393.7373 | 83.9439 | 6.9555 | 84 | 1800.021 | 3.744 | 1800 | 24.9512 | 2.0741 | 25 | 10000000000 | 35.4478 | 30.2771 | 179.9869 | 89.4553 | 90.0439 | 7.6023 | 90 | 10000000000 | 175.2618 | 179.8734 | 190.4435 | 177.8277 | 253.2326 | 254.3087 | 221.0283 | 10000000000 | 10000000000 | 39.9507 | 3.8872 | 40 | 10000000000 | 0 | 96.6682 | 40.0349 | 8.6116 | 40 | 90.1606 | 89.8263 | 50.4264 | 52.063 | 90.0077 | 4.2623 | 90 | 95.3795 | 10000000000 | 89.9934 | 3.296 | 90 | 95.8185 | 14.4814 | -19.413 | 55.6436 | 74.65 | 0.84536
Log | 1252 | 10.4334 | 2014-08-07 21:21 | C13EOAT_test | -0.0025 | 0.72687 | -0.37508 | 65.9235 | 284.9998 | 107.9239 | 1.4865 | -0.7607 | 4.0998 | 1.5 | 9.5277 | 23.0815 | 1.8409 | 0.69832 | 167.7851 | 99.41 | 3.5662 | 102.9762 | 6.4561 | 103 | 103.7395 | 104.0219 | 104 | 569.4537 | 18.347 | 87.8287 | 79.9565 | 217.3188 | 216.643 | 393.3936 | 83.8926 | 6.9551 | 84 | 1800.267 | 3.7436 | 1800 | 24.9887 | 2.0738 | 25 | 10000000000 | 35.442 | 30.4109 | 179.9527 | 89.4781 | 90.0444 | 7.6005 | 90 | 10000000000 | 175.2358 | 180.0002 | 189.9967 | 177.64 | 252.6666 | 254.8073 | 221.0506 | 10000000000 | 10000000000 | 39.9422 | 3.8976 | 40 | 10000000000 | 0 | 96.7907 | 40.0376 | 8.61 | 40 | 90.1547 | 89.798 | 50.4702 | 52.0594 | 89.9971 | 4.2653 | 90 | 95.4053 | 10000000000 | 89.9763 | 3.297 | 90 | 95.821 | 14.478 | -19.4535 | 55.5622 | 74.65 | 0.84535
Log | 1253 | 10.4417 | 2014-08-07 21:22 | C13EOAT_test | -0.0025 | 0.72681 | -0.37508 | 66.0702 | 284.4597 | 116.5175 | 1.4933 | -0.76058 | 4.0998 | 1.5 | 9.5049 | 23.1726 | 1.8954 | 0.69832 | 168.1939 | 99.41 | 3.5421 | 102.9521 | 6.4566 | 103 | 103.7524 | 104.0216 | 104 | 575.5424 | 18.347 | 88.0417 | 80.1522 | 217.3188 | 216.643 | 393.7373 | 84.097 | 6.9549 | 84 | 1800.226 | 3.7438 | 1800 | 24.9851 | 2.0742 | 25 | 10000000000 | 35.4517 | 30.3028 | 179.978 | 89.4507 | 90.0326 | 7.601 | 90 | 10000000000 | 175.2224 | 179.4802 | 189.9375 | 177.5819 | 253.3058 | 254.7244 | 220.8716 | 10000000000 | 10000000000 | 39.884 | 3.9202 | 40 | 10000000000 | 0 | 96.8913 | 40.0355 | 8.609 | 40 | 90.1548 | 89.8233 | 50.5028 | 52.0474 | 90.0004 | 4.2627 | 90 | 95.3749 | 10000000000 | 89.989 | 3.2972 | 90 | 95.8218 | 14.478 | -19.2578 | 55.4971 | 74.61 | 0.84534
Log | 1254 | 10.45 | 2014-08-07 21:22 | C13EOAT_test | -0.0025 | 0.72693 | -0.37508 | 66.4023 | 284.4872 | 119.4493 | 1.4906 | -0.76053 | 4.0999 | 1.5 | 9.5262 | 23.0543 | 1.8479 | 0.69832 | 167.7861 | 99.41 | 3.5527 | 102.9627 | 6.4569 | 103 | 103.7188 | 104.0124 | 104 | 586.0984 | 18.347 | 87.8525 | 79.9336 | 217.3188 | 216.643 | 393.7373 | 83.893 | 6.9554 | 84 | 1800.37 | 3.7435 | 1800 | 24.9916 | 2.0743 | 25 | 10000000000 | 35.4556 | 30.2952 | 179.9595 | 89.4324 | 90.03 | 7.6005 | 90 | 10000000000 | 175.1541 | 179.4359 | 190.5734 | 178.031 | 252.5072 | 253.6036 | 220.9677 | 10000000000 | 10000000000 | 39.8832 | 3.9499 | 40 | 10000000000 | 0 | 96.7799 | 40.004 | 8.6097 | 40 | 90.1378 | 89.8217 | 50.4915 | 52.0086 | 90.0118 | 4.259 | 90 | 95.3806 | 10000000000 | 89.9797 | 3.2981 | 90 | 95.8336 | 14.4796 | -19.4764 | 55.561 | 74.61 | 0.84534
Log | 1255 | 10.4583 | 2014-08-07 21:23 | C13EOAT_test | -0.0025 | 0.72666 | -0.37508 | 69.9109 | 284.5062 | 94.9268 | 1.5101 | -0.76059 | 4.1 | 1.5 | 9.5629 | 23.0177 | 1.8475 | 0.69832 | 168.1391 | 99.41 | 3.6069 | 103.0169 | 6.4563 | 103 | 103.7977 | 104.0148 | 104 | 586.429 | 18.347 | 88.0348 | 80.1043 | 217.3188 | 216.643 | 393.7373 | 84.0696 | 6.9554 | 84 | 1799.727 | 3.7445 | 1800 | 25.0345 | 2.0732 | 25 | 10000000000 | 35.4639 | 30.3536 | 179.9544 | 89.4218 | 89.9918 | 7.606 | 90 | 10000000000 | 175.0317 | 179.2467 | 190.2714 | 177.8674 | 252.3805 | 254.0912 | 220.5486 | 10000000000 | 10000000000 | 39.8741 | 3.9771 | 40 | 10000000000 | 0 | 96.7459 | 40.0311 | 8.6079 | 40 | 90.1395 | 89.8149 | 50.4618 | 51.9836 | 89.9935 | 4.266 | 90 | 95.3808 | 10000000000 | 89.9772 | 3.2988 | 90 | 95.8254 | 14.4807 | -19.3056 | 55.6677 | 74.59 | 0.84553
Log | 1256 | 10.4667 | 2014-08-07 21:23 | C13EOAT_test | -0.0025 | 0.72703 | -0.37508 | 67.7506 | 284.0494 | 125.3538 | 1.4974 | -0.76064 | 4.1 | 1.5 | 9.5638 | 23.1473 | 1.8499 | 0.69832 | 167.6831 | 99.41 | 3.5456 | 102.9556 | 6.4574 | 103 | 103.6682 | 104.0089 | 104 | 586.6306 | 18.347 | 87.8094 | 79.8737 | 217.3188 | 216.643 | 393.7373 | 83.8415 | 6.9563 | 84 | 1799.773 | 3.7444 | 1800 | 25.0189 | 2.0731 | 25 | 10000000000 | 35.4362 | 30.1537 | 179.9467 | 89.4347 | 90 | 7.6043 | 90 | 10000000000 | 175.065 | 180.0237 | 190.2133 | 177.6905 | 252.6464 | 254.1187 | 220.291 | 10000000000 | 10000000000 | 39.8981 | 4.0017 | 40 | 10000000000 | 0 | 96.6578 | 40.0296 | 8.6074 | 40 | 90.126 | 89.8206 | 50.4798 | 52.0678 | 89.9943 | 4.2658 | 90 | 95.3905 | 10000000000 | 89.9733 | 3.2998 | 90 | 95.8365 | 14.4873 | -19.5363 | 55.6829 | 74.59 | 0.84564
Log | 1257 | 10.475 | 2014-08-07 21:24 | C13EOAT_test | -0.0025 | 0.72681 | -0.37508 | 65.3081 | 284.7912 | 111.4744 | 1.4827 | -0.76051 | 4.1 | 1.5 | 9.6198 | 23.1019 | 1.8337 | 0.69832 | 167.967 | 99.41 | 3.582 | 102.992 | 6.4572 | 103 | 103.9101 | 104.0134 | 104 | 575.7575 | 18.347 | 87.9267 | 80.0403 | 217.3188 | 216.643 | 393.3936 | 83.9835 | 6.9571 | 84 | 1800.3 | 3.7436 | 1800 | 25.0225 | 2.0731 | 25 | 10000000000 | 35.4514 | 30.1359 | 179.9121 | 89.4178 | 90.0035 | 7.6039 | 90 | 10000000000 | 175.1147 | 180.4806 | 190.4245 | 177.7281 | 252.4386 | 253.3562 | 219.872 | 10000000000 | 10000000000 | 39.8887 | 4.0261 | 40 | 10000000000 | 0 | 96.5232 | 39.9898 | 8.609 | 40 | 90.1268 | 89.7853 | 50.5041 | 52.0361 | 89.9988 | 4.2668 | 90 | 95.3758 | 10000000000 | 89.9561 | 3.3013 | 90 | 95.8301 | 14.4848 | -19.3697 | 55.8379 | 74.59 | 0.84565
Log | 1258 | 10.4833 | 2014-08-07 21:24 | C13EOAT_test | -0.0025 | 0.72713 | -0.37508 | 66.4098 | 283.9264 | 112.2505 | 1.4965 | -0.76054 | 4.1001 | 1.5 | 9.7026 | 23.0827 | 1.8488 | 0.69832 | 168.0935 | 99.41 | 3.5527 | 102.9627 | 6.4577 | 103 | 103.6118 | 104.0438 | 104 | 564.2018 | 18.347 | 88.0083 | 80.0851 | 217.3188 | 216.643 | 393.7373 | 84.0468 | 6.9573 | 84 | 1800.187 | 3.7438 | 1800 | 25.0933 | 2.0708 | 25 | 10000000000 | 35.5271 | 30.2098 | 179.9329 | 89.4221 | 89.982 | 7.608 | 90 | 10000000000 | 175.1609 | 180.2555 | 190.454 | 177.6 | 252.6561 | 254.3334 | 220.2965 | 10000000000 | 10000000000 | 39.9644 | 4.043 | 40 | 10000000000 | 0 | 96.5688 | 39.9772 | 8.6096 | 40 | 90.1298 | 89.8031 | 50.4667 | 52.08 | 90.0015 | 4.2691 | 90 | 95.3771 | 10000000000 | 89.9664 | 3.302 | 90 | 95.8304 | 14.4807 | -19.3248 | 56.0641 | 74.56 | 0.84565
Log | 1259 | 10.4917 | 2014-08-07 21:25 | C13EOAT_test | -0.0025 | 0.72688 | -0.37508 | 67.5438 | 284.2535 | 108.7462 | 1.5045 | -0.76062 | 4.1001 | 1.5 | 9.8357 | 23.0873 | 1.834 | 0.69832 | 167.7317 | 99.41 | 3.5933 | 103.0033 | 6.4573 | 103 | 103.8004 | 104.0294 | 104 | 565.0641 | 18.347 | 87.7926 | 79.9391 | 217.3188 | 216.643 | 393.7373 | 83.8658 | 6.9576 | 84 | 1800.699 | 3.7429 | 1800 | 25.1228 | 2.0689 | 25 | 10000000000 | 35.5481 | 30.1245 | 179.9362 | 89.3932 | 90.0105 | 7.6043 | 90 | 10000000000 | 175.1075 | 180.0275 | 190.4657 | 177.8237 | 252.4143 | 253.9284 | 219.6801 | 10000000000 | 10000000000 | 39.9956 | 4.0509 | 40 | 10000000000 | 0 | 96.6158 | 39.99 | 8.6089 | 40 | 90.1334 | 89.8028 | 50.4806 | 52.0163 | 89.9803 | 4.2782 | 90 | 95.3945 | 10000000000 | 89.9681 | 3.303 | 90 | 95.8321 | 14.4852 | -19.4709 | 56.4399 | 74.55 | 0.8456
Log | 1260 | 10.5 | 2014-08-07 21:25 | C13EOAT_test | -0.0025 | 0.72681 | -0.37508 | 67.574 | 284.6032 | 117.1863 | 1.487 | -0.7606 | 4.1002 | 1.5 | 9.8393 | 23.0058 | 1.8336 | 0.69832 | 167.6191 | 99.41 | 3.5662 | 102.9762 | 6.4577 | 103 | 103.7406 | 104.0149 | 104 | 575.1727 | 18.347 | 87.7551 | 79.864 | 217.3188 | 216.643 | 393.7373 | 83.8095 | 6.96 | 84 | 1799.395 | 3.745 | 1800 | 25.1384 | 2.0667 | 25 | 10000000000 | 35.523 | 30.0902 | 179.9481 | 89.4258 | 89.9771 | 7.611 | 90 | 10000000000 | 175.1409 | 178.9885 | 189.9019 | 178.0262 | 252.7749 | 254.0903 | 220.0466 | 10000000000 | 10000000000 | 40.0121 | 4.049 | 40 | 10000000000 | 0 | 96.7745 | 39.9773 | 8.6099 | 40 | 90.1322 | 89.8159 | 50.4409 | 52.0306 | 89.9767 | 4.2814 | 90 | 95.3526 | 10000000000 | 89.9741 | 3.3041 | 90 | 95.8301 | 14.4791 | -19.546 | 56.4383 | 74.54 | 0.84565
Log | 1261 | 10.5083 | 2014-08-07 21:26 | C13EOAT_test | -0.0025 | 0.7265 | -0.37508 | 66.8081 | 284.9845 | 118.2044 | 1.4991 | -0.76054 | 4.1002 | 1.5 | 9.7347 | 23.0231 | 1.8424 | 0.69832 | 167.8755 | 99.41 | 3.5323 | 102.9423 | 6.4587 | 103 | 103.6674 | 104.005 | 104 | 583.048 | 18.347 | 87.8983 | 79.9772 | 217.3188 | 216.643 | 393.3936 | 83.9377 | 6.9609 | 84 | 1799.941 | 3.7441 | 1800 | 25.0979 | 2.0658 | 25 | 10000000000 | 35.5464 | 30.1187 | 179.9524 | 89.4334 | 89.9864 | 7.6105 | 90 | 10000000000 | 175.0825 | 178.9351 | 189.8367 | 178.103 | 252.7212 | 253.5817 | 219.8276 | 10000000000 | 10000000000 | 40.083 | 4.0333 | 40 | 10000000000 | 0 | 96.7576 | 39.9749 | 8.6105 | 40 | 90.1326 | 89.8197 | 50.4613 | 51.9845 | 89.9554 | 4.2906 | 90 | 95.3862 | 10000000000 | 89.9762 | 3.3051 | 90 | 95.8321 | 14.4842 | -19.4328 | 56.1594 | 74.52 | 0.84565
Log | 1262 | 10.5167 | 2014-08-07 21:26 | C13EOAT_test | -0.0025 | 0.72716 | -0.37508 | 67.053 | 284.4734 | 95.8951 | 1.4713 | -0.76065 | 4.1003 | 1.5 | 9.5604 | 23.0991 | 1.9073 | 0.69832 | 167.9787 | 99.41 | 3.5918 | 103.0018 | 6.458 | 103 | 103.9547 | 104.0171 | 104 | 583.7897 | 18.347 | 87.9404 | 80.0383 | 217.3188 | 216.643 | 393.7373 | 83.9894 | 6.961 | 84 | 1800.281 | 3.7436 | 1800 | 24.9886 | 2.0672 | 25 | 10000000000 | 35.4885 | 30.2042 | 179.9111 | 89.3994 | 89.9775 | 7.6134 | 90 | 10000000000 | 175.1342 | 179.0764 | 189.9733 | 178.149 | 252.1744 | 254.3887 | 220.0896 | 10000000000 | 10000000000 | 40.0579 | 4.0162 | 40 | 10000000000 | 0 | 96.6833 | 39.9744 | 8.6112 | 40 | 90.1231 | 89.788 | 50.4896 | 51.9878 | 90.0117 | 4.2726 | 90 | 95.383 | 10000000000 | 89.9556 | 3.3069 | 90 | 95.8322 | 14.485 | -19.3717 | 55.6688 | 74.52 | 0.84549
Log | 1263 | 10.525 | 2014-08-07 21:27 | C13EOAT_test | -0.0025 | 0.72634 | -0.37508 | 67.4314 | 284.9982 | 121.3483 | 1.4833 | -0.76055 | 4.1003 | 1.5 | 9.4545 | 23.0637 | 1.8542 | 0.69832 | 168.1346 | 99.41 | 3.5121 | 102.9221 | 6.4594 | 103 | 103.8092 | 104.0248 | 104 | 579.9201 | 18.347 | 88.0381 | 80.0965 | 217.3188 | 216.643 | 393.7373 | 84.0673 | 6.9619 | 84 | 1799.94 | 3.7441 | 1800 | 24.9277 | 2.0687 | 25 | 10000000000 | 35.46 | 30.2684 | 179.9124 | 89.3989 | 89.9714 | 7.616 | 90 | 10000000000 | 175.0569 | 180.0098 | 190.4396 | 178.18 | 252.0059 | 254.0863 | 220.0829 | 10000000000 | 10000000000 | 40.1408 | 3.9868 | 40 | 10000000000 | 0 | 96.6167 | 39.9741 | 8.6118 | 40 | 90.1252 | 89.7872 | 50.457 | 52.0235 | 89.9718 | 4.2886 | 90 | 95.3609 | 10000000000 | 89.9562 | 3.3079 | 90 | 95.8241 | 14.4845 | -19.3134 | 55.3655 | 74.51 | 0.84537
Log | 1264 | 10.5333 | 2014-08-07 21:27 | C13EOAT_test | -0.0025 | 0.72684 | -0.37508 | 68.1534 | 284.6379 | 118.6178 | 1.4807 | -0.76048 | 4.1004 | 1.5 | 9.4115 | 23.0044 | 1.8392 | 0.69832 | 167.7624 | 99.41 | 3.6068 | 103.0168 | 6.4587 | 103 | 103.8939 | 104.0178 | 104 | 578.7521 | 18.3414 | 87.8427 | 79.9197 | 217.3188 | 216.643 | 393.7373 | 83.8812 | 6.9647 | 84 | 1800.456 | 3.7434 | 1800 | 24.9327 | 2.0694 | 25 | 10000000000 | 35.3977 | 30.2396 | 179.95 | 89.3999 | 89.9667 | 7.6185 | 90 | 10000000000 | 175.0551 | 179.0165 | 189.7791 | 177.8438 | 252.3749 | 253.8482 | 219.4642 | 10000000000 | 10000000000 | 40.132 | 3.9591 | 40 | 10000000000 | 0 | 96.6015 | 39.9806 | 8.6119 | 40 | 90.1323 | 89.8177 | 50.4592 | 51.997 | 90.0103 | 4.2764 | 90 | 95.3918 | 10000000000 | 89.975 | 3.3083 | 90 | 95.8187 | 14.4845 | -19.4903 | 55.2431 | 74.48 | 0.84535
Log | 1265 | 10.5417 | 2014-08-07 21:28 | C13EOAT_test | -0.0025 | 0.72507 | -0.37508 | 69.0125 | 284.6475 | 109.0976 | 1.4958 | -0.76056 | 4.1004 | 1.5 | 9.384 | 23.0306 | 1.8338 | 0.69832 | 168.3343 | 99.41 | 3.5595 | 102.9695 | 6.4594 | 103 | 103.8715 | 104.0327 | 104 | 566.6179 | 18.347 | 88.1208 | 80.2134 | 217.3188 | 216.643 | 393.7373 | 84.1671 | 6.963 | 84 | 1800.396 | 3.7435 | 1800 | 24.9899 | 2.0688 | 25 | 10000000000 | 35.4019 | 30.2244 | 179.9573 | 89.3917 | 89.9765 | 7.6184 | 90 | 10000000000 | 174.9716 | 179.5839 | 190.1666 | 177.8021 | 251.7212 | 253.6963 | 219.5781 | 10000000000 | 10000000000 | 40.1239 | 3.9288 | 40 | 10000000000 | 0 | 96.571 | 39.9932 | 8.6115 | 40 | 90.1288 | 89.8285 | 50.4325 | 52.0009 | 90.0055 | 4.278 | 90 | 95.3917 | 10000000000 | 89.9787 | 3.3088 | 90 | 95.8184 | 14.4783 | -19.1965 | 55.1529 | 74.46 | 0.84559
Log | 1266 | 10.55 | 2014-08-07 21:28 | C13EOAT_test | -0.0025 | 0.72681 | -0.37508 | 67.222 | 283.957 | 116.0583 | 1.4962 | -0.76054 | 4.1005 | 1.5 | 9.4619 | 23.0109 | 1.8335 | 0.69832 | 167.9602 | 99.41 | 3.5391 | 102.9491 | 6.4602 | 103 | 103.7506 | 104.0426 | 104 | 565.4411 | 18.347 | 87.9126 | 80.0476 | 217.3188 | 216.643 | 393.3936 | 83.9801 | 6.9641 | 84 | 1800.371 | 3.7435 | 1800 | 24.9773 | 2.0692 | 25 | 10000000000 | 35.4346 | 30.2859 | 179.928 | 89.4144 | 89.9733 | 7.6205 | 90 | 10000000000 | 174.9208 | 179.6075 | 190.2332 | 177.9499 | 251.7785 | 253.3665 | 219.8024 | 10000000000 | 10000000000 | 40.0841 | 3.9034 | 40 | 10000000000 | 0 | 96.7797 | 39.9898 | 8.6118 | 40 | 90.1468 | 89.7812 | 50.3924 | 51.9796 | 89.9824 | 4.2866 | 90 | 95.385 | 10000000000 | 89.964 | 3.3099 | 90 | 95.8133 | 14.4831 | -19.3624 | 55.3841 | 74.46 | 0.84564
Log | 1267 | 10.5584 | 2014-08-07 21:29 | C13EOAT_test | -0.0025 | 0.72681 | -0.37508 | 69.6172 | 284.2856 | 105.4477 | 1.4923 | -0.76056 | 4.1006 | 1.5 | 9.5883 | 23.0033 | 1.8393 | 0.69832 | 167.7974 | 99.41 | 3.5662 | 102.9762 | 6.4599 | 103 | 103.59 | 104.0146 | 104 | 573.988 | 18.347 | 87.8339 | 79.9636 | 217.3188 | 216.643 | 393.3936 | 83.8987 | 6.9662 | 84 | 1800.284 | 3.7436 | 1800 | 25.0449 | 2.0675 | 25 | 10000000000 | 35.4526 | 30.2257 | 179.9334 | 89.3943 | 89.9645 | 7.6236 | 90 | 10000000000 | 175.1201 | 179.9228 | 190.6204 | 177.8558 | 252.4443 | 254.1989 | 220.2803 | 10000000000 | 10000000000 | 40.0204 | 3.8917 | 40 | 10000000000 | 0 | 96.9413 | 40.0034 | 8.6115 | 40 | 90.1412 | 89.7922 | 50.3704 | 51.9219 | 89.974 | 4.291 | 90 | 95.3596 | 10000000000 | 89.9667 | 3.3105 | 90 | 95.8324 | 14.4843 | -19.4464 | 55.7472 | 74.46 | 0.84564
Log | 1268 | 10.5667 | 2014-08-07 21:29 | C13EOAT_test | -0.0025 | 0.7265 | -0.37508 | 66.8298 | 284.5828 | 108.1024 | 1.486 | -0.76057 | 4.1006 | 1.5 | 9.7691 | 23.0038 | 1.8572 | 0.69832 | 167.9722 | 99.41 | 3.5459 | 102.9559 | 6.4605 | 103 | 103.869 | 104.0061 | 104 | 581.9188 | 18.347 | 87.9305 | 80.0417 | 217.3188 | 216.643 | 393.3936 | 83.9861 | 6.9656 | 84 | 1799.654 | 3.7445 | 1800 | 25.1097 | 2.0649 | 25 | 10000000000 | 35.541 | 30.3091 | 179.989 | 89.4166 | 89.978 | 7.6228 | 90 | 10000000000 | 175.138 | 179.2997 | 190.265 | 177.6231 | 252.6909 | 254.7131 | 220.798 | 10000000000 | 10000000000 | 39.98 | 3.8935 | 40 | 10000000000 | 0 | 96.993 | 40.0052 | 8.612 | 40 | 90.1516 | 89.8374 | 50.3929 | 51.9843 | 89.9731 | 4.2902 | 90 | 95.3975 | 10000000000 | 89.9945 | 3.3102 | 90 | 95.8321 | 14.484 | -19.3683 | 56.2538 | 74.43 | 0.84565
Log | 1269 | 10.575 | 2014-08-07 21:30 | C13EOAT_test | -0.0025 | 0.7271 | -0.37508 | 69.4534 | 284.6263 | 116.5971 | 1.4983 | -0.76062 | 4.1007 | 1.5 | 9.8492 | 22.999 | 1.8627 | 0.69832 | 167.7543 | 99.41 | 3.6069 | 103.0168 | 6.4599 | 103 | 103.7461 | 104.0186 | 104 | 588.2759 | 18.347 | 87.8338 | 79.9205 | 217.3188 | 216.643 | 393.7373 | 83.8771 | 6.9664 | 84 | 1799.593 | 3.7445 | 1800 | 25.1379 | 2.0624 | 25 | 10000000000 | 35.571 | 30.3466 | 179.9531 | 89.4143 | 89.977 | 7.6244 | 90 | 10000000000 | 175.1106 | 179.231 | 190.2225 | 177.8782 | 251.8304 | 254.2525 | 220.7898 | 10000000000 | 10000000000 | 39.9366 | 3.9031 | 40 | 10000000000 | 0 | 96.9743 | 39.9708 | 8.6142 | 40 | 90.1426 | 89.8105 | 50.3813 | 51.933 | 89.9961 | 4.2829 | 90 | 95.3867 | 10000000000 | 89.9766 | 3.3113 | 90 | 95.8292 | 14.4858 | -19.4895 | 56.4785 | 74.43 | 0.8456
Log | 1270 | 10.5833 | 2014-08-07 21:30 | C13EOAT_test | -0.0025 | 0.72681 | -0.37508 | 67.0291 | 284.2604 | 109.3589 | 1.4901 | -0.7605 | 4.1008 | 1.5 | 9.8338 | 23.0043 | 1.887 | 0.69832 | 167.7785 | 99.41 | 3.546 | 102.956 | 6.4608 | 103 | 103.8892 | 104.0203 | 104 | 586.408 | 18.347 | 87.8512 | 79.9274 | 217.3188 | 216.643 | 393.7373 | 83.8893 | 6.9677 | 84 | 1800.477 | 3.7432 | 1800 | 25.0787 | 2.0619 | 25 | 10000000000 | 35.5615 | 30.2984 | 179.9856 | 89.3878 | 90.0046 | 7.6215 | 90 | 10000000000 | 175.1505 | 178.8536 | 190.2278 | 178.2087 | 252.1413 | 254.6658 | 221.2137 | 10000000000 | 10000000000 | 39.9088 | 3.9219 | 40 | 10000000000 | 0 | 96.9679 | 40.0076 | 8.613 | 40 | 90.1669 | 89.8186 | 50.3752 | 51.9407 | 90.003 | 4.2812 | 90 | 95.394 | 10000000000 | 89.9928 | 3.3112 | 90 | 95.8299 | 14.4889 | -19.4826 | 56.442 | 74.42 | 0.84538
Log | 1271 | 10.5917 | 2014-08-07 21:31 | C13EOAT_test | -0.0025 | 0.72681 | -0.37508 | 67.5721 | 284.9992 | 119.9844 | 1.4926 | -0.76052 | 4.1008 | 1.5 | 9.7725 | 23.0083 | 1.8536 | 0.69832 | 168.08 | 99.41 | 3.5726 | 102.9826 | 6.4608 | 103 | 103.7089 | 104.0152 | 104 | 575.4008 | 18.2321 | 88.0058 | 80.0742 | 217.3188 | 216.643 | 393.7373 | 84.04 | 6.9684 | 84 | 1800.563 | 3.743 | 1800 | 25.0166 | 2.0622 | 25 | 10000000000 | 35.519 | 30.2085 | 179.9746 | 89.4033 | 89.9761 | 7.6274 | 90 | 10000000000 | 175.1596 | 179.2738 | 189.9806 | 177.9143 | 252.4666 | 255.0457 | 221.9832 | 10000000000 | 10000000000 | 39.916 | 3.942 | 40 | 10000000000 | 0 | 96.8125 | 39.9766 | 8.615 | 40 | 90.1623 | 89.8124 | 50.3423 | 51.979 | 89.9891 | 4.287 | 90 | 95.3986 | 10000000000 | 89.9873 | 3.3115 | 90 | 95.8341 | 14.4813 | -19.3358 | 56.2581 | 74.42 | 0.84535
Log | 1272 | 10.6 | 2014-08-07 21:31 | C13EOAT_test | -0.0025 | 0.72654 | -0.37508 | 70.678 | 284.6522 | 108.5014 | 1.4865 | -0.76062 | 4.1009 | 1.5 | 9.7027 | 23.0871 | 1.9191 | 0.69832 | 168.1648 | 99.41 | 3.5572 | 102.9672 | 6.4611 | 103 | 103.6757 | 104.0154 | 104 | 569.8127 | 18.347 | 88.0356 | 80.1292 | 217.3188 | 216.643 | 393.3936 | 84.0824 | 6.9675 | 84 | 1799.44 | 3.7447 | 1800 | 25.014 | 2.0622 | 25 | 10000000000 | 35.4967 | 30.1849 | 180.0058 | 89.3964 | 89.9731 | 7.6296 | 90 | 10000000000 | 175.1703 | 179.7689 | 190.4686 | 178.0727 | 251.9904 | 255.2873 | 221.5287 | 10000000000 | 10000000000 | 39.8797 | 3.9704 | 40 | 10000000000 | 0 | 96.8375 | 39.9815 | 8.6153 | 40 | 90.1535 | 89.8523 | 50.3509 | 52.0096 | 89.9881 | 4.289 | 90 | 95.406 | 10000000000 | 90.0029 | 3.3111 | 90 | 95.831 | 14.4854 | -19.2808 | 56.073 | 74.4 | 0.84557
Log | 1273 | 10.6084 | 2014-08-07 21:32 | C13EOAT_test | -0.0025 | 0.72714 | -0.37508 | 68.4291 | 284.4143 | 115.7999 | 1.4976 | -0.76052 | 4.101 | 1.5 | 9.6207 | 23.095 | 1.8453 | 0.69832 | 167.8649 | 99.41 | 3.5253 | 102.9353 | 6.4621 | 103 | 103.8321 | 104.0312 | 104 | 566.0889 | 18.347 | 87.8795 | 79.9854 | 217.3188 | 216.643 | 393.7373 | 83.9325 | 6.9667 | 84 | 1800.05 | 3.7436 | 1800 | 24.9269 | 2.0647 | 25 | 10000000000 | 35.3989 | 30.2134 | 179.9888 | 89.397 | 89.9879 | 7.6291 | 90 | 10000000000 | 175.0764 | 179.6906 | 190.4016 | 178.4443 | 252.1461 | 254.5933 | 221.2838 | 10000000000 | 10000000000 | 39.8596 | 4.0014 | 40 | 10000000000 | 0 | 96.8956 | 39.9716 | 8.6166 | 40 | 90.1581 | 89.8307 | 50.3434 | 52.0324 | 90.0072 | 4.2827 | 90 | 95.395 | 10000000000 | 89.9944 | 3.3117 | 90 | 95.8391 | 14.4799 | -19.4246 | 55.8309 | 74.39 | 0.84543
Log | 1274 | 10.6167 | 2014-08-07 21:32 | C13EOAT_test | -0.0025 | 0.72682 | -0.37508 | 69.7103 | 284.4901 | 107.8961 | 1.4933 | -0.76052 | 4.101 | 1.5 | 9.5537 | 23.0368 | 1.8711 | 0.69832 | 167.9055 | 99.41 | 3.6001 | 103.0101 | 6.4612 | 103 | 103.7827 | 104.0242 | 104 | 576.5545 | 18.347 | 87.8976 | 80.0079 | 217.3188 | 216.643 | 393.7373 | 83.9528 | 6.9673 | 84 | 1799.819 | 3.744 | 1800 | 24.9362 | 2.0654 | 25 | 10000000000 | 35.418 | 30.19 | 179.9698 | 89.3851 | 89.9626 | 7.6346 | 90 | 10000000000 | 175.1957 | 180.0125 | 190.2222 | 177.86 | 252.4656 | 254.4817 | 220.9259 | 10000000000 | 10000000000 | 39.8524 | 4.0302 | 40 | 10000000000 | 0 | 96.9928 | 39.9749 | 8.6171 | 40 | 90.1547 | 89.8151 | 50.297 | 52.0152 | 89.9754 | 4.295 | 90 | 95.3916 | 10000000000 | 89.9849 | 3.3123 | 90 | 95.8288 | 14.483 | -19.4021 | 55.6459 | 74.39 | 0.84562
Log | 1275 | 10.625 | 2014-08-07 21:33 | C13EOAT_test | -0.0025 | 0.72682 | -0.37508 | 71.6704 | 284.8623 | 112.8194 | 1.4941 | -0.7606 | 4.1011 | 1.5 | 9.5238 | 23.0265 | 1.8684 | 0.69832 | 168.0013 | 99.41 | 3.5476 | 102.9576 | 6.4622 | 103 | 103.5191 | 104.0308 | 104 | 582.21 | 18.3467 | 87.9511 | 80.0502 | 217.3188 | 216.643 | 393.7373 | 84.0006 | 6.9662 | 84 | 1799.757 | 3.7441 | 1800 | 24.964 | 2.0655 | 25 | 10000000000 | 35.4136 | 30.2607 | 180.0064 | 89.418 | 89.9766 | 7.6335 | 90 | 10000000000 | 175.1497 | 180.1833 | 190.4604 | 177.9532 | 251.9723 | 253.8698 | 220.8342 | 10000000000 | 10000000000 | 39.9295 | 4.0482 | 40 | 10000000000 | 0 | 97.0559 | 39.9798 | 8.6177 | 40 | 90.1625 | 89.8439 | 50.2786 | 51.9984 | 90.0151 | 4.2802 | 90 | 95.3987 | 10000000000 | 90.0032 | 3.3117 | 90 | 95.8284 | 14.4839 | -19.3598 | 55.5624 | 74.39 | 0.84565
Log | 1276 | 10.6333 | 2014-08-07 21:33 | C13EOAT_test | -0.0025 | 0.72318 | -0.37508 | 71.1875 | 284.9901 | 106.6486 | 1.4928 | -0.76059 | 4.1012 | 1.5 | 9.555 | 23.024 | 1.9157 | 0.69832 | 168.2552 | 99.41 | 3.5595 | 102.9694 | 6.4622 | 103 | 103.8599 | 104.0193 | 104 | 586.2729 | 18.347 | 88.0892 | 80.1659 | 217.3188 | 216.643 | 393.3936 | 84.1276 | 6.9653 | 84 | 1800.109 | 3.7436 | 1800 | 25.0059 | 2.065 | 25 | 10000000000 | 35.4542 | 30.2724 | 179.9856 | 89.4209 | 89.9867 | 7.6331 | 90 | 10000000000 | 175.0226 | 179.7982 | 190.4801 | 178.1349 | 251.7248 | 254.1046 | 220.8073 | 10000000000 | 10000000000 | 39.9844 | 4.0587 | 40 | 10000000000 | 0 | 96.9398 | 39.9736 | 8.6189 | 40 | 90.1515 | 89.8341 | 50.3038 | 51.9772 | 90.0045 | 4.284 | 90 | 95.4014 | 10000000000 | 89.9928 | 3.312 | 90 | 95.8274 | 14.4857 | -19.2441 | 55.6549 | 74.35 | 0.84565
Log | 1277 | 10.6417 | 2014-08-07 21:34 | C13EOAT_test | -0.0025 | 0.72736 | -0.37508 | 73.0456 | 284.7593 | 118.3405 | 1.5013 | -0.76053 | 4.1012 | 1.5 | 9.592 | 23.0042 | 1.8364 | 0.69832 | 168.0761 | 99.41 | 3.5323 | 102.9423 | 6.4631 | 103 | 103.9569 | 104.0052 | 104 | 589.4985 | 18.3314 | 88.007 | 80.0691 | 217.3188 | 216.643 | 393.7373 | 84.038 | 6.964 | 84 | 1800.388 | 3.7431 | 1800 | 25.0007 | 2.0652 | 25 | 10000000000 | 35.4521 | 30.2436 | 179.989 | 89.401 | 89.9756 | 7.6359 | 90 | 10000000000 | 175.0754 | 179.1299 | 190.2238 | 178.2378 | 252.2724 | 254.4859 | 220.8319 | 10000000000 | 10000000000 | 40.0428 | 4.0524 | 40 | 10000000000 | 0 | 97.0157 | 39.9433 | 8.6214 | 40 | 90.1607 | 89.8283 | 50.2858 | 51.9457 | 90.004 | 4.284 | 90 | 95.3726 | 10000000000 | 89.9945 | 3.3119 | 90 | 95.817 | 14.4802 | -19.3409 | 55.7497 | 74.35 | 0.84564
Log | 1278 | 10.65 | 2014-08-07 21:34 | C13EOAT_test | -0.0025 | 0.72683 | -0.37508 | 70.8931 | 284.6248 | 109.5945 | 1.5024 | -0.76057 | 4.1012 | 1.5 | 9.5591 | 23.0271 | 1.8335 | 0.69832 | 168.0352 | 99.41 | 3.6001 | 103.0101 | 6.4623 | 103 | 103.7614 | 104.0215 | 104 | 577.4505 | 18.347 | 87.9916 | 80.0436 | 217.3188 | 216.643 | 393.7373 | 84.0176 | 6.9643 | 84 | 1800.121 | 3.7435 | 1800 | 24.9972 | 2.0652 | 25 | 10000000000 | 35.4524 | 30.0938 | 180.0121 | 89.4286 | 89.9952 | 7.6336 | 90 | 10000000000 | 175.076 | 179.5318 | 190.3951 | 178.1544 | 252.2408 | 254.1664 | 220.7048 | 10000000000 | 10000000000 | 40.0761 | 4.0399 | 40 | 10000000000 | 0 | 96.9092 | 39.9904 | 8.6198 | 40 | 90.1632 | 89.8488 | 50.3209 | 52.0051 | 90.0004 | 4.2868 | 90 | 95.3933 | 10000000000 | 90.006 | 3.3116 | 90 | 95.8197 | 14.4782 | -19.3664 | 55.6522 | 74.33 | 0.84565
Log | 1279 | 10.6584 | 2014-08-07 21:35 | C13EOAT_test | -0.0025 | 0.72681 | -0.37508 | 75.5622 | 285.0435 | 112.3982 | 1.4937 | -0.76057 | 4.1013 | 1.5 | 9.5623 | 23.0755 | 1.8813 | 0.69832 | 167.8895 | 99.41 | 3.5662 | 102.9762 | 6.4628 | 103 | 103.7297 | 104.0146 | 104 | 569.6011 | 18.3469 | 87.9031 | 79.9864 | 217.3188 | 216.643 | 393.7373 | 83.9448 | 6.9644 | 84 | 1799.612 | 3.7444 | 1800 | 24.9579 | 2.0665 | 25 | 10000000000 | 35.4153 | 30.1032 | 180.0084 | 89.3922 | 89.9697 | 7.6387 | 90 | 10000000000 | 175.1546 | 179.5009 | 190.3234 | 177.9431 | 252.2264 | 253.8764 | 220.7354 | 10000000000 | 10000000000 | 40.0662 | 4.0269 | 40 | 10000000000 | 0 | 96.8415 | 39.9701 | 8.6214 | 40 | 90.1548 | 89.8537 | 50.3727 | 52.0142 | 89.9897 | 4.2923 | 90 | 95.3602 | 10000000000 | 90.0042 | 3.3116 | 90 | 95.8239 | 14.4826 | -19.4236 | 55.6698 | 74.32 | 0.84547
Log | 1280 | 10.6667 | 2014-08-07 21:35 | C13EOAT_test | -0.0025 | 0.72628 | -0.37508 | 66.5559 | 284.6235 | 107.6289 | 1.4864 | -0.76063 | 4.1014 | 1.5 | 9.6191 | 23.0619 | 1.8341 | 0.69832 | 167.9272 | 99.41 | 3.5933 | 103.0033 | 6.4627 | 103 | 103.8132 | 104.0381 | 104 | 568.0673 | 18.347 | 87.9057 | 80.0215 | 217.3188 | 216.643 | 393.7373 | 83.9636 | 6.9641 | 84 | 1799.825 | 3.7441 | 1800 | 24.9698 | 2.0666 | 25 | 10000000000 | 35.4508 | 30.1563 | 180.0022 | 89.4251 | 89.9834 | 7.6372 | 90 | 10000000000 | 175.1666 | 178.8851 | 190.5017 | 177.537 | 252.4686 | 254.361 | 220.2886 | 10000000000 | 10000000000 | 40.1023 | 4.0087 | 40 | 10000000000 | 0 | 96.8322 | 39.9993 | 8.6203 | 40 | 90.1732 | 89.829 | 50.4367 | 52.0138 | 89.992 | 4.2906 | 90 | 95.3865 | 10000000000 | 90.0011 | 3.3116 | 90 | 95.8185 | 14.4787 | -19.3885 | 55.8243 | 74.3 | 0.84563
Log | 1281 | 10.675 | 2014-08-07 21:36 | C13EOAT_test | -0.0025 | 0.72713 | -0.37508 | 74.5106 | 284.2537 | 112.0769 | 1.4928 | -0.76071 | 4.1014 | 1.5 | 9.6955 | 23.1184 | 1.8552 | 0.69832 | 167.7469 | 99.41 | 3.5866 | 102.9966 | 6.4628 | 103 | 103.6729 | 104.0215 | 104 | 568.6 | 18.3469 | 87.7997 | 79.9472 | 217.3188 | 216.643 | 393.7373 | 83.8734 | 6.9664 | 84 | 1799.608 | 3.7443 | 1800 | 25.0223 | 2.0655 | 25 | 10000000000 | 35.4765 | 30.1113 | 180.02 | 89.4075 | 89.992 | 7.6361 | 90 | 10000000000 | 175.1038 | 179.4452 | 190.5029 | 177.5759 | 251.9583 | 253.7639 | 220.4349 | 10000000000 | 10000000000 | 40.1158 | 3.9864 | 40 | 10000000000 | 0 | 96.9937 | 39.9937 | 8.6206 | 40 | 90.1809 | 89.8391 | 50.4442 | 52.0067 | 90.017 | 4.278 | 90 | 95.3934 | 10000000000 | 90.01 | 3.3114 | 90 | 95.8303 | 14.4884 | -19.4628 | 56.0588 | 74.3 | 0.84565
Log | 1282 | 10.6833 | 2014-08-07 21:36 | C13EOAT_test | -0.0025 | 0.72681 | -0.37508 | 71.6028 | 284.2796 | 111.7237 | 1.5011 | -0.76047 | 4.1014 | 1.5 | 9.7828 | 23.0283 | 1.8828 | 0.69832 | 167.969 | 99.41 | 3.5323 | 102.9423 | 6.464 | 103 | 103.6311 | 104.0165 | 104 | 577.4233 | 18.347 | 87.9339 | 80.0351 | 217.3188 | 216.643 | 393.7373 | 83.9845 | 6.9665 | 84 | 1800.736 | 3.7426 | 1800 | 25.0218 | 2.065 | 25 | 10000000000 | 35.4579 | 30.1548 | 180.0076 | 89.4331 | 89.9796 | 7.6376 | 90 | 10000000000 | 175.1514 | 179.9593 | 190.7076 | 177.8967 | 252.2017 | 254.1086 | 220.2121 | 10000000000 | 10000000000 | 40.1149 | 3.9606 | 40 | 10000000000 | 0 | 97.0784 | 39.9843 | 8.6209 | 40 | 90.1745 | 89.8332 | 50.452 | 51.9816 | 89.9695 | 4.2937 | 90 | 95.3667 | 10000000000 | 90.0038 | 3.3114 | 90 | 95.8237 | 14.4819 | -19.3749 | 56.2878 | 74.29 | 0.84565
Log | 1283 | 10.6917 | 2014-08-07 21:37 | C13EOAT_test | -0.0025 | 0.72682 | -0.37508 | 71.1613 | 284.0596 | 117.1183 | 1.4897 | -0.76056 | 4.1015 | 1.5 | 9.8117 | 23.0033 | 1.8471 | 0.69832 | 167.8967 | 99.41 | 3.5664 | 102.9764 | 6.4636 | 103 | 103.7493 | 104.0035 | 104 | 586.22 | 18.347 | 87.9098 | 79.9869 | 217.3188 | 216.643 | 393.7373 | 83.9484 | 6.966 | 84 | 1800.382 | 3.7431 | 1800 | 25.046 | 2.0637 | 25 | 10000000000 | 35.4924 | 30.2113 | 180.0158 | 89.4621 | 90.0333 | 7.6281 | 90 | 10000000000 | 175.2097 | 179.873 | 190.7547 | 178.3227 | 252.042 | 254.1688 | 220.8584 | 10000000000 | 10000000000 | 40.0821 | 3.9377 | 40 | 10000000000 | 0 | 97.0727 | 40.0097 | 8.6196 | 40 | 90.1795 | 89.8363 | 50.5267 | 51.8825 | 90.0072 | 4.2781 | 90 | 95.3648 | 10000000000 | 90.0079 | 3.3111 | 90 | 95.8347 | 14.4784 | -19.4231 | 56.3608 | 74.28 | 0.84565
Log | 1284 | 10.7 | 2014-08-07 21:37 | C13EOAT_test | -0.0025 | 0.7266 | -0.37508 | 72.2331 | 284.7689 | 118.9902 | 1.4996 | -0.76054 | 4.1016 | 1.5 | 9.7441 | 23.0323 | 1.8979 | 0.69832 | 167.8899 | 99.41 | 3.5391 | 102.9491 | 6.4645 | 103 | 103.3407 | 104.0086 | 104 | 587.0901 | 18.3387 | 87.9074 | 79.9825 | 217.3188 | 216.643 | 393.7373 | 83.945 | 6.966 | 84 | 1799.986 | 3.7437 | 1800 | 24.9985 | 2.0641 | 25 | 10000000000 | 35.4691 | 30.2582 | 180.0012 | 89.4362 | 89.9919 | 7.634 | 90 | 10000000000 | 175.2045 | 180.0408 | 190.6245 | 178.5631 | 252.2671 | 254.1231 | 220.5208 | 10000000000 | 10000000000 | 40.0778 | 3.9149 | 40 | 10000000000 | 0 | 97.0006 | 40.0102 | 8.6193 | 40 | 90.1713 | 89.8299 | 50.5309 | 51.9044 | 89.9936 | 4.2838 | 90 | 95.3763 | 10000000000 | 90.0006 | 3.311 | 90 | 95.8311 | 14.4844 | -19.4275 | 56.1857 | 74.27 | 0.84565
Log | 1285 | 10.7083 | 2014-08-07 21:38 | C13EOAT_test | -0.0025 | 0.7269 | -0.37508 | 73.3185 | 284.2498 | 108.5185 | 1.4842 | -0.76061 | 4.1016 | 1.5 | 9.6283 | 23.0066 | 1.8593 | 0.69832 | 168.0239 | 99.41 | 3.5862 | 102.9962 | 6.4642 | 103 | 103.508 | 104.0067 | 104 | 574.4636 | 18.3455 | 87.9887 | 80.0352 | 217.3188 | 216.643 | 393.7373 | 84.0119 | 6.9659 | 84 | 1799.816 | 3.744 | 1800 | 24.9641 | 2.0652 | 25 | 10000000000 | 35.4225 | 30.1913 | 180.022 | 89.4694 | 90.0477 | 7.6245 | 90 | 10000000000 | 175.1585 | 179.5588 | 190.8633 | 178.3149 | 252.2885 | 253.2732 | 220.4185 | 10000000000 | 10000000000 | 40.0141 | 3.907 | 40 | 10000000000 | 0 | 96.8966 | 40.0107 | 8.619 | 40 | 90.1747 | 89.8473 | 50.518 | 51.9482 | 90.0222 | 4.2732 | 90 | 95.3914 | 10000000000 | 90.011 | 3.3106 | 90 | 95.829 | 14.4794 | -19.3748 | 55.8515 | 74.26 | 0.84565
Log | 1286 | 10.7167 | 2014-08-07 21:38 | C13EOAT_test | -0.0025 | 0.72702 | -0.37508 | 72.1193 | 284.6248 | 114.5797 | 1.4908 | -0.76048 | 4.1017 | 1.5 | 9.5258 | 23.0934 | 1.918 | 0.69832 | 168.0058 | 99.41 | 3.5662 | 102.9762 | 6.4645 | 103 | 103.4197 | 104.0257 | 104 | 567.7441 | 18.347 | 87.9567 | 80.0491 | 217.3188 | 216.643 | 393.7373 | 84.0029 | 6.9655 | 84 | 1800.498 | 3.743 | 1800 | 24.9068 | 2.0675 | 25 | 10000000000 | 35.4068 | 30.1304 | 180.0228 | 89.4402 | 90.015 | 7.6286 | 90 | 10000000000 | 175.1774 | 180.0336 | 190.5258 | 178.2226 | 252.1935 | 253.8595 | 220.2339 | 10000000000 | 10000000000 | 39.9981 | 3.9047 | 40 | 10000000000 | 0 | 96.8417 | 40.0028 | 8.6189 | 40 | 90.1702 | 89.8526 | 50.5376 | 51.9091 | 89.9864 | 4.2845 | 90 | 95.3767 | 10000000000 | 90.0114 | 3.3102 | 90 | 95.8315 | 14.4813 | -19.3609 | 55.5632 | 74.25 | 0.84565
Log | 1287 | 10.725 | 2014-08-07 21:39 | C13EOAT_test | -0.0025 | 0.72575 | -0.37508 | 73.5953 | 285.3298 | 111.7946 | 1.4895 | -0.76057 | 4.1018 | 1.5 | 9.419 | 23.0047 | 1.8965 | 0.69832 | 168.1965 | 99.41 | 3.5594 | 102.9694 | 6.4649 | 103 | 103.3315 | 104.0212 | 104 | 566.257 | 18.347 | 88.0323 | 80.1642 | 217.3188 | 216.643 | 393.7373 | 84.0983 | 6.9632 | 84 | 1799.817 | 3.744 | 1800 | 24.849 | 2.0701 | 25 | 10000000000 | 35.3399 | 30.0379 | 180.0064 | 89.4433 | 90.0002 | 7.6301 | 90 | 10000000000 | 175.1523 | 179.788 | 190.4898 | 178.2537 | 252.0346 | 253.2323 | 219.5415 | 10000000000 | 10000000000 | 39.9461 | 3.9183 | 40 | 10000000000 | 0 | 96.8675 | 40.0193 | 8.6177 | 40 | 90.162 | 89.8444 | 50.5033 | 51.8835 | 90.0069 | 4.2758 | 90 | 95.3669 | 10000000000 | 90.0032 | 3.3102 | 90 | 95.8338 | 14.4849 | -19.2458 | 55.2651 | 74.23 | 0.84565
Log | 1288 | 10.7333 | 2014-08-07 21:39 | C13EOAT_test | -0.0025 | 0.72712 | -0.37508 | 76.2679 | 284.6299 | 115.5831 | 1.4964 | -0.7605 | 4.1018 | 1.5 | 9.4184 | 23.0549 | 1.8484 | 0.69832 | 167.9195 | 99.41 | 3.5811 | 102.9911 | 6.4647 | 103 | 103.4046 | 104.0113 | 104 | 572.5544 | 18.347 | 87.896 | 80.0235 | 217.322 | 216.643 | 393.7373 | 83.9597 | 6.9637 | 84 | 1799.893 | 3.7437 | 1800 | 24.9286 | 2.07 | 25 | 10000000000 | 35.346 | 29.9663 | 180.019 | 89.4467 | 90.0169 | 7.6259 | 90 | 10000000000 | 175.1629 | 180.0452 | 190.7341 | 177.9565 | 252.1689 | 252.8262 | 219.0641 | 10000000000 | 10000000000 | 39.9486 | 3.9331 | 40 | 10000000000 | 0 | 97.0258 | 40.0306 | 8.6167 | 40 | 90.1878 | 89.8312 | 50.5137 | 51.883 | 90.0088 | 4.2723 | 90 | 95.3676 | 10000000000 | 90.0095 | 3.3098 | 90 | 95.8255 | 14.4795 | -19.3865 | 55.2533 | 74.22 | 0.84565
Log | 1289 | 10.7417 | 2014-08-07 21:40 | C13EOAT_test | -0.0025 | 0.72699 | -0.37508 | 68.2004 | 284.96 | 112.9377 | 1.4852 | -0.7605 | 4.1019 | 1.5 | 9.4569 | 23.0033 | 1.8821 | 0.69832 | 168.0859 | 99.41 | 3.5933 | 103.0033 | 6.4646 | 103 | 103.3656 | 104.022 | 104 | 585.0078 | 18.3466 | 88.0085 | 80.0774 | 217.3188 | 216.643 | 393.7373 | 84.0429 | 6.9628 | 84 | 1799.733 | 3.7442 | 1800 | 24.9257 | 2.0712 | 25 | 10000000000 | 35.3493 | 29.9896 | 180.0465 | 89.4554 | 90.0127 | 7.6252 | 90 | 10000000000 | 175.1825 | 179.8272 | 190.958 | 178.377 | 251.7301 | 252.912 | 218.5241 | 10000000000 | 10000000000 | 39.9225 | 3.9511 | 40 | 10000000000 | 0 | 97.083 | 40.0061 | 8.6176 | 40 | 90.1862 | 89.8603 | 50.4724 | 51.8674 | 90.0093 | 4.2673 | 90 | 95.3784 | 10000000000 | 90.0232 | 3.309 | 90 | 95.8287 | 14.486 | -19.3326 | 55.3754 | 74.2 | 0.84565
Log | 1290 | 10.75 | 2014-08-07 21:40 | C13EOAT_test | -0.0025 | 0.72547 | -0.37508 | 72.5957 | 284.257 | 118.4918 | 1.4927 | -0.76068 | 4.102 | 1.5 | 9.5843 | 23.0036 | 1.8418 | 0.69832 | 168.3765 | 99.41 | 3.592 | 103.002 | 6.4648 | 103 | 103.2066 | 104.0122 | 104 | 586.7154 | 18.347 | 88.1364 | 80.24 | 217.3188 | 216.643 | 393.7373 | 84.1882 | 6.961 | 84 | 1800.616 | 3.7429 | 1800 | 24.9679 | 2.071 | 25 | 10000000000 | 35.4263 | 30.0432 | 180.032 | 89.4711 | 90.0328 | 7.6204 | 90 | 10000000000 | 175.0924 | 180.0751 | 191.167 | 178.1831 | 251.7785 | 252.9099 | 218.3115 | 10000000000 | 10000000000 | 39.9058 | 3.9695 | 40 | 10000000000 | 0 | 97.0572 | 40.0223 | 8.6165 | 40 | 90.1707 | 89.8614 | 50.428 | 51.8687 | 90.0167 | 4.2634 | 90 | 95.3715 | 10000000000 | 90.016 | 3.3087 | 90 | 95.8312 | 14.4893 | -19.1699 | 55.7453 | 74.19 | 0.84565
Log | 1291 | 10.7584 | 2014-08-07 21:41 | C13EOAT_test | -0.0025 | 0.72681 | -0.37508 | 74.1767 | 284.6252 | 103.8824 | 1.4862 | -0.76056 | 4.102 | 1.5 | 9.7781 | 22.932 | 1.8355 | 0.69832 | 168.065 | 99.41 | 3.5458 | 102.9558 | 6.4658 | 103 | 103.3318 | 104.0021 | 104 | 584.2305 | 18.334 | 88.0124 | 80.0526 | 217.3188 | 216.643 | 393.3936 | 84.0325 | 6.9603 | 84 | 1800.069 | 3.7436 | 1800 | 25.1203 | 2.0672 | 25 | 10000000000 | 35.4564 | 30.1493 | 180.0309 | 89.4865 | 90.018 | 7.6216 | 90 | 10000000000 | 175.1053 | 180.0794 | 191.0487 | 178.2269 | 252.0887 | 252.6659 | 218.1904 | 10000000000 | 10000000000 | 39.8835 | 3.9931 | 40 | 10000000000 | 0 | 97.0115 | 40.0156 | 8.6164 | 40 | 90.1773 | 89.8536 | 50.4704 | 51.8787 | 90.0112 | 4.2653 | 90 | 95.3568 | 10000000000 | 90.0155 | 3.3085 | 90 | 95.8201 | 14.4802 | -19.3574 | 56.2716 | 74.18 | 0.84565
Log | 1292 | 10.7667 | 2014-08-07 21:41 | C13EOAT_test | -0.0025 | 0.72681 | -0.37508 | 72.0677 | 284.9982 | 108.007 | 1.4894 | -0.76061 | 4.102 | 1.5 | 9.9083 | 23.0034 | 1.8379 | 0.69832 | 168.1566 | 99.41 | 3.573 | 102.983 | 6.4656 | 103 | 103.4512 | 104.0108 | 104 | 577.9053 | 18.347 | 88.0458 | 80.1109 | 217.3188 | 216.643 | 393.7373 | 84.0783 | 6.9597 | 84 | 1800.063 | 3.7437 | 1800 | 25.1241 | 2.0656 | 25 | 10000000000 | 35.4975 | 30.1217 | 180.0245 | 89.4377 | 90.0112 | 7.6215 | 90 | 10000000000 | 175.1828 | 179.516 | 190.6787 | 178.108 | 251.989 | 252.6763 | 218.5081 | 10000000000 | 10000000000 | 39.9178 | 4.0155 | 40 | 10000000000 | 0 | 96.8385 | 40.0143 | 8.6163 | 40 | 90.1707 | 89.8538 | 50.4931 | 51.8549 | 90.0103 | 4.2648 | 90 | 95.3927 | 10000000000 | 90.0122 | 3.3083 | 90 | 95.8105 | 14.478 | -19.2991 | 56.6269 | 74.17 | 0.8456
Log | 1293 | 10.775 | 2014-08-07 21:42 | C13EOAT_test | -0.0025 | 0.72333 | -0.37508 | 71.4291 | 284.9998 | 124.4113 | 1.4795 | -0.76053 | 4.1021 | 1.5 | 9.91 | 23.0893 | 1.8343 | 0.69832 | 168.3104 | 99.41 | 3.5875 | 102.9975 | 6.4656 | 103 | 103.3744 | 104.0131 | 104 | 569.2186 | 18.3433 | 88.0957 | 80.2147 | 217.3188 | 216.643 | 393.7373 | 84.1552 | 6.9583 | 84 | 1799.942 | 3.7439 | 1800 | 25.1496 | 2.0633 | 25 | 10000000000 | 35.5255 | 30.1432 | 180.0403 | 89.4475 | 90.0032 | 7.6217 | 90 | 10000000000 | 175.2496 | 179.9018 | 190.937 | 177.9887 | 252.2725 | 253.407 | 219.1014 | 10000000000 | 10000000000 | 39.886 | 4.036 | 40 | 10000000000 | 0 | 96.8569 | 40.0178 | 8.6157 | 40 | 90.1844 | 89.856 | 50.4395 | 51.8787 | 90.0092 | 4.2648 | 90 | 95.3632 | 10000000000 | 90.0202 | 3.3077 | 90 | 95.811 | 14.478 | -19.1953 | 56.6314 | 74.17 | 0.84564
Log | 1294 | 10.7833 | 2014-08-07 21:42 | C13EOAT_test | -0.0025 | 0.72682 | -0.37508 | 74.2706 | 284.6242 | 102.9678 | 1.4968 | -0.76053 | 4.1022 | 1.5 | 9.9187 | 23.0552 | 1.8654 | 0.69832 | 168.1183 | 99.41 | 3.634 | 103.044 | 6.4649 | 103 | 103.3544 | 104.0142 | 104 | 566.5843 | 18.347 | 88.0048 | 80.1135 | 217.3188 | 216.643 | 393.7373 | 84.0591 | 6.9574 | 84 | 1799.818 | 3.7441 | 1800 | 25.0778 | 2.0633 | 25 | 10000000000 | 35.5205 | 30.1045 | 179.9743 | 89.4248 | 89.9899 | 7.623 | 90 | 10000000000 | 175.3607 | 179.5465 | 191.0171 | 178.3372 | 252.4014 | 253.8361 | 219.5532 | 10000000000 | 10000000000 | 39.9228 | 4.0521 | 40 | 10000000000 | 0 | 96.9741 | 40.0014 | 8.6161 | 40 | 90.1733 | 89.8009 | 50.4422 | 51.8392 | 90.009 | 4.2636 | 90 | 95.3954 | 10000000000 | 89.9871 | 3.3085 | 90 | 95.8148 | 14.478 | -19.2965 | 56.6553 | 74.14 | 0.84565
Log | 1295 | 10.7917 | 2014-08-07 21:43 | C13EOAT_test | -0.0025 | 0.72681 | -0.37508 | 72.5018 | 284.3487 | 106.295 | 1.4956 | -0.76058 | 4.1022 | 1.5 | 9.9171 | 23.0037 | 1.8702 | 0.69832 | 168.0421 | 99.41 | 3.5857 | 102.9957 | 6.4655 | 103 | 103.6999 | 104.0168 | 104 | 571.6938 | 18.347 | 87.9774 | 80.0647 | 217.3188 | 216.643 | 393.7373 | 84.0211 | 6.9569 | 84 | 1799.814 | 3.7441 | 1800 | 25.0656 | 2.0625 | 25 | 10000000000 | 35.5066 | 30.1106 | 180.0296 | 89.4431 | 90.0194 | 7.6172 | 90 | 10000000000 | 175.2715 | 180.2266 | 191.206 | 178.5889 | 252.2193 | 252.9343 | 219.7317 | 10000000000 | 10000000000 | 39.9874 | 4.0546 | 40 | 10000000000 | 0 | 97.0965 | 40.004 | 8.6158 | 40 | 90.1698 | 89.8598 | 50.4761 | 51.8383 | 89.9933 | 4.2674 | 90 | 95.3768 | 10000000000 | 90.0148 | 3.3074 | 90 | 95.8266 | 14.4805 | -19.3453 | 56.6558 | 74.14 | 0.84565
Log | 1296 | 10.8 | 2014-08-07 21:43 | C13EOAT_test | -0.0025 | 0.72682 | -0.37508 | 74.4516 | 284.2498 | 122.1373 | 1.5023 | -0.76053 | 4.1023 | 1.5 | 9.8021 | 23.0523 | 1.9625 | 0.69832 | 168.0334 | 99.41 | 3.5864 | 102.9964 | 6.4656 | 103 | 103.6214 | 104.026 | 104 | 580.9258 | 18.347 | 87.9807 | 80.0527 | 217.3188 | 216.643 | 393.7373 | 84.0167 | 6.9566 | 84 | 1800.292 | 3.7434 | 1800 | 25.0117 | 2.0629 | 25 | 10000000000 | 35.466 | 30.0929 | 179.9804 | 89.4515 | 90.0399 | 7.6125 | 90 | 10000000000 | 175.2253 | 179.3151 | 190.7288 | 178.2568 | 252.5396 | 253.408 | 219.74 | 10000000000 | 10000000000 | 40.0506 | 4.0445 | 40 | 10000000000 | 0 | 97.1423 | 39.9881 | 8.6163 | 40 | 90.1715 | 89.8089 | 50.4819 | 51.8106 | 90.0066 | 4.2622 | 90 | 95.3598 | 10000000000 | 89.9902 | 3.3077 | 90 | 95.8225 | 14.4807 | -19.3573 | 56.3389 | 74.13 | 0.84565
Log | 1297 | 10.8084 | 2014-08-07 21:44 | C13EOAT_test | -0.0025 | 0.72692 | -0.37508 | 71.4009 | 284.9578 | 100.1758 | 1.4943 | -0.76054 | 4.1024 | 1.5 | 9.7709 | 23.0359 | 1.9358 | 0.69832 | 168.3484 | 99.41 | 3.5595 | 102.9695 | 6.466 | 103 | 103.6418 | 104.0244 | 104 | 588.5756 | 18.347 | 88.1359 | 80.2125 | 217.3188 | 216.643 | 393.7373 | 84.1742 | 6.9536 | 84 | 1800.608 | 3.7428 | 1800 | 25.006 | 2.0628 | 25 | 10000000000 | 35.4807 | 30.0123 | 180.0313 | 89.4497 | 90.017 | 7.6145 | 90 | 10000000000 | 175.2972 | 179.7774 | 190.7555 | 178.6821 | 251.9628 | 253.2063 | 219.4898 | 10000000000 | 10000000000 | 40.084 | 4.028 | 40 | 10000000000 | 0 | 97.1419 | 40.0141 | 8.6147 | 40 | 90.1667 | 89.8646 | 50.4504 | 51.7829 | 90.0189 | 4.2579 | 90 | 95.3693 | 10000000000 | 90.0157 | 3.3066 | 90 | 95.8278 | 14.4792 | -19.1975 | 56.2499 | 74.12 | 0.84565
Log | 1298 | 10.8167 | 2014-08-07 21:44 | C13EOAT_test | -0.0025 | 0.72707 | -0.37508 | 81.0538 | 284.3878 | 107.5092 | 1.4912 | -0.7605 | 4.1024 | 1.5 | 9.7454 | 23.1579 | 1.9123 | 0.69832 | 167.8098 | 99.41 | 3.5527 | 102.9627 | 6.4663 | 103 | 103.7732 | 104.0074 | 104 | 583.5625 | 18.347 | 87.8795 | 79.9303 | 217.3188 | 216.643 | 393.7373 | 83.9049 | 6.9558 | 84 | 1799.704 | 3.7442 | 1800 | 24.9797 | 2.0633 | 25 | 10000000000 | 35.4622 | 29.9839 | 180.0176 | 89.4345 | 89.9965 | 7.617 | 90 | 10000000000 | 175.265 | 180.2942 | 190.9851 | 178.6972 | 252.4853 | 253.1974 | 219.1428 | 10000000000 | 10000000000 | 40.0949 | 4.0066 | 40 | 10000000000 | 0 | 96.9889 | 40.024 | 8.6138 | 40 | 90.1653 | 89.8522 | 50.4718 | 51.8167 | 89.9972 | 4.2673 | 90 | 95.3647 | 10000000000 | 90.0088 | 3.3067 | 90 | 95.8248 | 14.4834 | -19.4797 | 56.1872 | 74.1 | 0.84565
Log | 1299 | 10.825 | 2014-08-07 21:45 | C13EOAT_test | -0.0025 | 0.72681 | -0.37508 | 80.4232 | 284.6291 | 103.8373 | 1.5012 | -0.76054 | 4.1025 | 1.5 | 9.7404 | 23.067 | 1.9626 | 0.69832 | 168.0158 | 99.41 | 3.6001 | 103.0101 | 6.4658 | 103 | 103.8167 | 104.0151 | 104 | 572.2735 | 18.3469 | 87.9834 | 80.0325 | 217.3188 | 216.643 | 393.7373 | 84.0079 | 6.956 | 84 | 1800.083 | 3.7437 | 1800 | 25.0187 | 2.0626 | 25 | 10000000000 | 35.4594 | 30.0511 | 179.9639 | 89.4467 | 90.0166 | 7.6129 | 90 | 10000000000 | 175.1528 | 179.9151 | 190.5887 | 178.3875 | 252.2239 | 253.3708 | 219.3707 | 10000000000 | 10000000000 | 40.1108 | 3.9815 | 40 | 10000000000 | 0 | 96.8743 | 40.009 | 8.6139 | 40 | 90.1639 | 89.8 | 50.469 | 51.7973 | 89.9852 | 4.2728 | 90 | 95.3678 | 10000000000 | 89.982 | 3.3074 | 90 | 95.8295 | 14.4824 | -19.3775 | 56.1717 | 74.1 | 0.84565
Log | 1300 | 10.8333 | 2014-08-07 21:45 | C13EOAT_test | -0.0025 | 0.72365 | -0.37508 | 74.3503 | 284.2514 | 119.8352 | 1.4956 | -0.76055 | 4.1026 | 1.5 | 9.7326 | 23.0571 | 1.8474 | 0.69832 | 168.4995 | 99.41 | 3.5852 | 102.9952 | 6.4661 | 103 | 103.9455 | 104.0375 | 104 | 567.0882 | 18.347 | 88.1987 | 80.3008 | 217.3188 | 216.643 | 393.7373 | 84.2498 | 6.953 | 84 | 1800.69 | 3.7428 | 1800 | 25.0239 | 2.0623 | 25 | 10000000000 | 35.4876 | 30.0688 | 179.985 | 89.4428 | 90.0147 | 7.6126 | 90 | 10000000000 | 175.3118 | 180.0675 | 190.941 | 178.0804 | 252.1114 | 253.3901 | 219.1693 | 10000000000 | 10000000000 | 40.1446 | 3.9526 | 40 | 10000000000 | 0 | 96.8658 | 40.0244 | 8.6124 | 40 | 90.1695 | 89.8156 | 50.5349 | 51.858 | 90.0116 | 4.2646 | 90 | 95.361 | 10000000000 | 89.9925 | 3.3071 | 90 | 95.8279 | 14.4845 | -19.1092 | 56.1539 | 74.09 | 0.84565
Log | 1301 | 10.8417 | 2014-08-07 21:46 | C13EOAT_test | -0.0025 | 0.72683 | -0.37508 | 73.4353 | 284.9978 | 109.3349 | 1.4927 | -0.76055 | 4.1026 | 1.5 | 9.7077 | 23.0213 | 1.896 | 0.69832 | 168.0579 | 99.41 | 3.6001 | 103.0101 | 6.466 | 103 | 103.6641 | 104.039 | 104 | 567.9326 | 18.3469 | 87.9762 | 80.0817 | 217.3188 | 216.643 | 393.7373 | 84.029 | 6.9528 | 84 | 1800.225 | 3.7434 | 1800 | 25.0436 | 2.0616 | 25 | 10000000000 | 35.4474 | 30.0446 | 179.978 | 89.4392 | 90.0264 | 7.61 | 90 | 10000000000 | 175.2337 | 179.7957 | 190.7583 | 178.0396 | 251.9902 | 252.7065 | 218.8011 | 10000000000 | 10000000000 | 40.1119 | 3.9272 | 40 | 10000000000 | 0 | 97.0123 | 39.9891 | 8.6139 | 40 | 90.1724 | 89.8056 | 50.5483 | 51.7942 | 89.9995 | 4.2694 | 90 | 95.3414 | 10000000000 | 89.989 | 3.3073 | 90 | 95.8286 | 14.478 | -19.3283 | 56.0729 | 74.07 | 0.84565
Log | 1302 | 10.85 | 2014-08-07 21:46 | C13EOAT_test | -0.0025 | 0.72653 | -0.37508 | 73.9214 | 284.5757 | 106.6506 | 1.4892 | -0.76063 | 4.1026 | 1.5 | 9.7482 | 23.0045 | 1.8632 | 0.69832 | 168.1299 | 99.41 | 3.5459 | 102.9559 | 6.4669 | 103 | 103.7565 | 104.0171 | 104 | 574.8165 | 18.347 | 88.0112 | 80.1187 | 217.3188 | 216.643 | 393.7373 | 84.0649 | 6.9525 | 84 | 1800.073 | 3.7437 | 1800 | 25.0517 | 2.061 | 25 | 10000000000 | 35.5039 | 29.9562 | 180.0128 | 89.4545 | 90.05 | 7.6054 | 90 | 10000000000 | 175.2089 | 179.8191 | 190.9919 | 178.2815 | 252.1019 | 253.3772 | 218.5421 | 10000000000 | 10000000000 | 40.067 | 3.9123 | 40 | 10000000000 | 0 | 97.1259 | 40.0269 | 8.6116 | 40 | 90.1722 | 89.8406 | 50.5711 | 51.8146 | 89.9825 | 4.2752 | 90 | 95.3709 | 10000000000 | 90.0064 | 3.3068 | 90 | 95.8231 | 14.4793 | -19.2913 | 56.1872 | 74.07 | 0.84565
Log | 1303 | 10.8583 | 2014-08-07 21:47 | C13EOAT_test | -0.0025 | 0.72674 | -0.37508 | 73.9109 | 284.401 | 112.9293 | 1.5023 | -0.76054 | 4.1027 | 1.5 | 9.8018 | 23.0055 | 1.8535 | 0.69832 | 167.8904 | 99.41 | 3.573 | 102.983 | 6.4668 | 103 | 103.675 | 104.0096 | 104 | 585.8564 | 18.347 | 87.9118 | 79.9786 | 217.3188 | 216.643 | 393.7373 | 83.9452 | 6.9517 | 84 | 1799.623 | 3.7444 | 1800 | 25.051 | 2.0603 | 25 | 10000000000 | 35.5169 | 29.9391 | 180.0143 | 89.4329 | 90.0188 | 7.6092 | 90 | 10000000000 | 175.1651 | 179.7994 | 190.9815 | 178.1951 | 251.8523 | 253.5249 | 219.1487 | 10000000000 | 10000000000 | 40.048 | 3.9014 | 40 | 10000000000 | 0 | 97.1382 | 40.0014 | 8.6125 | 40 | 90.1752 | 89.8391 | 50.5566 | 51.8018 | 89.9912 | 4.2738 | 90 | 95.3805 | 10000000000 | 90.0071 | 3.3066 | 90 | 95.8307 | 14.4811 | -19.4314 | 56.3387 | 74.04 | 0.84565
Log | 1304 | 10.8667 | 2014-08-07 21:47 | C13EOAT_test | -0.0025 | 0.72713 | -0.37508 | 71.0551 | 284.5153 | 115.2116 | 1.4946 | -0.76066 | 4.1027 | 1.5 | 9.9441 | 23.1283 | 1.9449 | 0.69832 | 168.0015 | 99.41 | 3.5527 | 102.9627 | 6.4673 | 103 | 103.6704 | 104.0183 | 104 | 588.0377 | 18.347 | 87.9619 | 80.0396 | 217.3188 | 216.643 | 393.3936 | 84.0007 | 6.9524 | 84 | 1800.026 | 3.7437 | 1800 | 25.1221 | 2.0575 | 25 | 10000000000 | 35.5349 | 30.0246 | 179.9781 | 89.4602 | 90.0025 | 7.6111 | 90 | 10000000000 | 175.2443 | 180.5275 | 191.2339 | 178.1541 | 252.3576 | 253.4706 | 219.1512 | 10000000000 | 10000000000 | 39.9949 | 3.9031 | 40 | 10000000000 | 0 | 97.1549 | 39.9945 | 8.6126 | 40 | 90.1735 | 89.8046 | 50.5495 | 51.7625 | 89.999 | 4.2722 | 90 | 95.3724 | 10000000000 | 89.989 | 3.307 | 90 | 95.8193 | 14.4847 | -19.3704 | 56.7384 | 74.02 | 0.84565
Log | 1305 | 10.875 | 2014-08-07 21:48 | C13EOAT_test | -0.0025 | 0.72681 | -0.37508 | 75.9044 | 284.6246 | 115.6145 | 1.4906 | -0.76056 | 4.1028 | 1.5 | 10.0776 | 23.0574 | 1.863 | 0.69832 | 167.6342 | 99.41 | 3.5798 | 102.9898 | 6.4673 | 103 | 103.733 | 104.0141 | 104 | 582.4762 | 18.3449 | 87.7917 | 79.8424 | 217.3188 | 216.643 | 393.7373 | 83.8171 | 6.9543 | 84 | 1799.735 | 3.7442 | 1800 | 25.1453 | 2.0551 | 25 | 10000000000 | 35.5754 | 29.9581 | 179.9833 | 89.4438 | 90.0164 | 7.6083 | 90 | 10000000000 | 175.1904 | 179.7399 | 190.9887 | 177.6974 | 252.2522 | 253.441 | 219.1523 | 10000000000 | 10000000000 | 39.937 | 3.9134 | 40 | 10000000000 | 0 | 97.018 | 40.019 | 8.611 | 40 | 90.1686 | 89.8147 | 50.5456 | 51.7626 | 89.9778 | 4.2796 | 90 | 95.3803 | 10000000000 | 89.9917 | 3.307 | 90 | 95.8136 | 14.4802 | -19.5676 | 57.0949 | 74.02 | 0.84565
Log | 1306 | 10.8833 | 2014-08-07 21:48 | C13EOAT_test | -0.0025 | 0.72681 | -0.37508 | 74.2018 | 284.3925 | 107.7287 | 1.4945 | -0.76064 | 4.1029 | 1.5 | 10.1575 | 23.0096 | 1.8368 | 0.69832 | 168.0305 | 99.41 | 3.5896 | 102.9996 | 6.4671 | 103 | 103.8241 | 104.028 | 104 | 577.2756 | 18.3434 | 87.9895 | 80.0409 | 217.3188 | 216.643 | 393.7373 | 84.0152 | 6.9526 | 84 | 1800.547 | 3.7431 | 1800 | 25.1682 | 2.0523 | 25 | 10000000000 | 35.5902 | 30.1227 | 179.9621 | 89.413 | 90.002 | 7.6102 | 90 | 10000000000 | 175.21 | 179.6678 | 190.7753 | 177.7429 | 252.306 | 253.6717 | 218.5725 | 10000000000 | 10000000000 | 39.9327 | 3.9235 | 40 | 10000000000 | 0 | 96.9266 | 40.0137 | 8.6107 | 40 | 90.1583 | 89.8038 | 50.5681 | 51.7278 | 90.0143 | 4.2653 | 90 | 95.3888 | 10000000000 | 89.9811 | 3.3071 | 90 | 95.8272 | 14.4847 | -19.3691 | 57.3171 | 74.03 | 0.84565
Log | 1307 | 10.8917 | 2014-08-07 21:49 | C13EOAT_test | -0.0025 | 0.72534 | -0.37508 | 73.4868 | 284.6143 | 119.3369 | 1.4989 | -0.76055 | 4.1029 | 1.5 | 10.0498 | 23.0788 | 1.8447 | 0.69832 | 167.9742 | 99.41 | 3.512 | 102.922 | 6.4685 | 103 | 103.4135 | 104.0385 | 104 | 568.0737 | 18.3252 | 87.9335 | 80.0408 | 217.3188 | 216.643 | 393.3936 | 83.9871 | 6.9528 | 84 | 1799.86 | 3.744 | 1800 | 25.1315 | 2.0508 | 25 | 10000000000 | 35.5575 | 29.9751 | 180.0114 | 89.4359 | 90.0117 | 7.6085 | 90 | 10000000000 | 175.1383 | 179.6199 | 190.7513 | 178.0984 | 251.9374 | 253.5663 | 218.4216 | 10000000000 | 10000000000 | 39.9432 | 3.9376 | 40 | 10000000000 | 0 | 96.9877 | 39.9932 | 8.6111 | 40 | 90.1785 | 89.8328 | 50.5609 | 51.7349 | 90.0019 | 4.2715 | 90 | 95.3844 | 10000000000 | 90.0057 | 3.3063 | 90 | 95.8331 | 14.4845 | -19.3692 | 57.0287 | 74 | 0.84565
Log | 1308 | 10.9 | 2014-08-07 21:49 | C13EOAT_test | -0.0025 | 0.72708 | -0.37508 | 73.5646 | 284.6241 | 112.4707 | 1.4939 | -0.76063 | 4.103 | 1.5 | 9.8817 | 23.0628 | 1.8728 | 0.69832 | 167.9295 | 99.41 | 3.6 | 103.01 | 6.4675 | 103 | 103.7907 | 104.0345 | 104 | 566.3786 | 18.347 | 87.9131 | 80.0164 | 217.3188 | 216.643 | 393.7373 | 83.9647 | 6.9517 | 84 | 1798.996 | 3.7453 | 1800 | 25.0065 | 2.0523 | 25 | 10000000000 | 35.5029 | 29.9725 | 179.9829 | 89.4154 | 90.0073 | 7.6086 | 90 | 10000000000 | 175.212 | 180.1213 | 190.7819 | 178.2505 | 252.5084 | 252.9518 | 218.7176 | 10000000000 | 10000000000 | 39.9295 | 3.9508 | 40 | 10000000000 | 0 | 97.0399 | 40.024 | 8.6088 | 40 | 90.1685 | 89.8144 | 50.6099 | 51.7655 | 90.0072 | 4.2704 | 90 | 95.3661 | 10000000000 | 89.9915 | 3.3068 | 90 | 95.8245 | 14.4817 | -19.3936 | 56.5604 | 73.98 | 0.84565
Log | 1309 | 10.9083 | 2014-08-07 21:50 | C13EOAT_test | -0.0025 | 0.72655 | -0.37508 | 72.4813 | 284.2509 | 106.7693 | 1.4907 | -0.76062 | 4.103 | 1.5 | 9.765 | 23.1444 | 1.8337 | 0.69832 | 168.2851 | 99.41 | 3.5527 | 102.9627 | 6.4682 | 103 | 103.7725 | 104.0261 | 104 | 570.9101 | 18.347 | 88.0995 | 80.1857 | 217.3188 | 216.643 | 393.7373 | 84.1426 | 6.9512 | 84 | 1800.114 | 3.7437 | 1800 | 24.9584 | 2.0537 | 25 | 10000000000 | 35.4347 | 29.8802 | 179.9748 | 89.4147 | 89.9905 | 7.6112 | 90 | 10000000000 | 175.2297 | 179.7674 | 191.0767 | 178.4707 | 252.0332 | 253.8896 | 218.9953 | 10000000000 | 10000000000 | 39.9404 | 3.9682 | 40 | 10000000000 | 0 | 97.1714 | 40.0131 | 8.6085 | 40 | 90.1676 | 89.8072 | 50.5659 | 51.7455 | 89.9843 | 4.2787 | 90 | 95.3896 | 10000000000 | 89.9874 | 3.307 | 90 | 95.8187 | 14.4822 | -19.2243 | 56.2393 | 73.99 | 0.84565
Log | 1310 | 10.9167 | 2014-08-07 21:50 | C13EOAT_test | -0.0025 | 0.7265 | -0.37508 | 74.0169 | 284.4293 | 110.6217 | 1.4736 | -0.76054 | 4.1031 | 1.5 | 9.6668 | 23.073 | 1.863 | 0.69832 | 168.1951 | 99.41 | 3.6202 | 103.0302 | 6.4675 | 103 | 103.6703 | 104.0096 | 104 | 581.3193 | 18.347 | 88.0525 | 80.1426 | 217.3188 | 216.643 | 393.7373 | 84.0975 | 6.951 | 84 | 1799.742 | 3.7442 | 1800 | 24.9366 | 2.0549 | 25 | 10000000000 | 35.3931 | 29.8847 | 180.0384 | 89.4307 | 90.0123 | 7.6075 | 90 | 10000000000 | 175.1956 | 179.7296 | 191.0011 | 178.4055 | 251.994 | 253.7962 | 218.4691 | 10000000000 | 10000000000 | 39.9212 | 3.9882 | 40 | 10000000000 | 0 | 97.1999 | 40.0204 | 8.6074 | 40 | 90.191 | 89.8474 | 50.538 | 51.7382 | 89.9913 | 4.2756 | 90 | 95.3731 | 10000000000 | 90.0192 | 3.306 | 90 | 95.8245 | 14.4793 | -19.2675 | 55.9613 | 73.97 | 0.84565
Log | 1311 | 10.925 | 2014-08-07 21:51 | C13EOAT_test | -0.0025 | 0.72586 | -0.37508 | 71.4443 | 284.6661 | 105.4949 | 1.4975 | -0.76054 | 4.1032 | 1.5 | 9.6683 | 23.1179 | 1.8433 | 0.69832 | 168.3223 | 99.41 | 3.5886 | 102.9986 | 6.4677 | 103 | 103.6648 | 104.0191 | 104 | 587.7493 | 18.347 | 88.1154 | 80.2069 | 217.3188 | 216.643 | 393.7373 | 84.1612 | 6.9492 | 84 | 1800.569 | 3.743 | 1800 | 24.9557 | 2.0553 | 25 | 10000000000 | 35.4428 | 29.879 | 180.0299 | 89.4311 | 90.0161 | 7.6066 | 90 | 10000000000 | 175.2292 | 179.785 | 191.1928 | 178.4643 | 252.2454 | 252.8302 | 218.4149 | 10000000000 | 10000000000 | 39.9424 | 4.0004 | 40 | 10000000000 | 0 | 97.1594 | 40.0081 | 8.6072 | 40 | 90.1702 | 89.8598 | 50.5441 | 51.7567 | 90.0047 | 4.2711 | 90 | 95.365 | 10000000000 | 90.015 | 3.3058 | 90 | 95.8258 | 14.4798 | -19.2031 | 55.9665 | 73.96 | 0.84565
Log | 1312 | 10.9334 | 2014-08-07 21:51 | C13EOAT_test | -0.0025 | 0.72692 | -0.37508 | 74.2491 | 284.6181 | 120.6758 | 1.486 | -0.76045 | 4.1032 | 1.5 | 9.72 | 23.0952 | 1.9131 | 0.69832 | 167.9131 | 99.41 | 3.5509 | 102.9609 | 6.4685 | 103 | 103.481 | 104.0157 | 104 | 585.9204 | 18.346 | 87.9207 | 79.9924 | 217.3195 | 216.643 | 393.7373 | 83.9566 | 6.9484 | 84 | 1799.805 | 3.7443 | 1800 | 24.9649 | 2.0558 | 25 | 10000000000 | 35.4213 | 29.9498 | 180.0037 | 89.4446 | 90.0031 | 7.6085 | 90 | 10000000000 | 175.127 | 179.9611 | 191.0009 | 178.0696 | 251.7236 | 252.8859 | 218.2093 | 10000000000 | 10000000000 | 39.9845 | 4.0121 | 40 | 10000000000 | 0 | 97.0731 | 40.0124 | 8.6062 | 40 | 90.1798 | 89.8239 | 50.5235 | 51.7683 | 90.0047 | 4.2722 | 90 | 95.353 | 10000000000 | 90.0019 | 3.3061 | 90 | 95.8269 | 14.4843 | -19.4176 | 56.1187 | 73.95 | 0.84565
Log | 1313 | 10.9417 | 2014-08-07 21:52 | C13EOAT_test | -0.0025 | 0.7265 | -0.37508 | 73.7787 | 284.2572 | 105.2196 | 1.4872 | -0.76055 | 4.1032 | 1.5 | 9.8092 | 23.1461 | 1.8335 | 0.69832 | 168.0442 | 99.41 | 3.5933 | 103.0033 | 6.4681 | 103 | 103.4045 | 104.0083 | 104 | 575.6099 | 18.3407 | 87.9938 | 80.0504 | 217.3188 | 216.643 | 393.7373 | 84.0221 | 6.9487 | 84 | 1799.988 | 3.7439 | 1800 | 25.0159 | 2.0551 | 25 | 10000000000 | 35.428 | 29.9657 | 180.0179 | 89.4446 | 90.0134 | 7.6068 | 90 | 10000000000 | 175.1408 | 179.2946 | 190.8932 | 178.2766 | 251.6529 | 253.1478 | 217.7084 | 10000000000 | 10000000000 | 39.9971 | 4.0177 | 40 | 10000000000 | 0 | 96.9336 | 40.008 | 8.6053 | 40 | 90.1706 | 89.8472 | 50.508 | 51.7706 | 90.0076 | 4.2713 | 90 | 95.3845 | 10000000000 | 90.0089 | 3.3056 | 90 | 95.8272 | 14.4827 | -19.3596 | 56.3622 | 73.93 | 0.84565
Log | 1314 | 10.95 | 2014-08-07 21:52 | C13EOAT_test | -0.0025 | 0.72498 | -0.37508 | 73.6873 | 284.9438 | 118.667 | 1.3827 | -0.76049 | 4.1033 | 1.5 | 9.9086 | 23.0815 | 1.8351 | 0.69832 | 168.0922 | 99.41 | 3.5459 | 102.9559 | 6.4691 | 103 | 103.1466 | 104.0166 | 104 | 572.2598 | 18.347 | 87.972 | 80.1202 | 217.3188 | 216.643 | 393.7373 | 84.0461 | 6.9487 | 84 | 1799.524 | 3.7445 | 1800 | 25.0403 | 2.0542 | 25 | 10000000000 | 35.4227 | 30.0411 | 180.0099 | 89.4294 | 90.0017 | 7.6086 | 90 | 10000000000 | 174.9573 | 179.3385 | 191.0074 | 178.1033 | 252.0029 | 252.9585 | 217.8551 | 10000000000 | 10000000000 | 40.0228 | 4.0172 | 40 | 10000000000 | 0 | 96.9311 | 40.0312 | 8.6029 | 40 | 90.1707 | 89.8392 | 50.4417 | 51.7714 | 89.9912 | 4.2787 | 90 | 95.3729 | 10000000000 | 90.0049 | 3.3055 | 90 | 95.833 | 14.4794 | -19.2898 | 56.6302 | 73.93 | 0.84565
Log | 1315 | 10.9583 | 2014-08-07 21:53 | C13EOAT_test | -0.0025 | 0.72688 | -0.37508 | 74.7087 | 284.2589 | 105.987 | 1.4963 | -0.76066 | 4.1034 | 1.5 | 9.9526 | 23.0508 | 1.8454 | 0.69832 | 168.161 | 99.41 | 3.5866 | 102.9966 | 6.4688 | 103 | 103.1025 | 104.0107 | 104 | 572.5813 | 18.347 | 88.0231 | 80.1379 | 217.3188 | 216.643 | 393.7373 | 84.0805 | 6.9476 | 84 | 1799.731 | 3.7442 | 1800 | 25.0591 | 2.0531 | 25 | 10000000000 | 35.4774 | 29.9813 | 180.0321 | 89.4207 | 90.001 | 7.6088 | 90 | 10000000000 | 175.1726 | 180.5689 | 191.2117 | 178.0517 | 251.8105 | 252.1877 | 217.312 | 10000000000 | 10000000000 | 40.0765 | 4.0077 | 40 | 10000000000 | 0 | 97.0259 | 40.0234 | 8.602 | 40 | 90.186 | 89.8461 | 50.4053 | 51.8164 | 90.0218 | 4.2665 | 90 | 95.3857 | 10000000000 | 90.0161 | 3.3051 | 90 | 95.8317 | 14.4784 | -19.2721 | 56.7499 | 73.91 | 0.84565
Log | 1316 | 10.9667 | 2014-08-07 21:53 | C13EOAT_test | -0.0025 | 0.7265 | -0.37508 | 75.363 | 284.3011 | 115.206 | 1.4892 | -0.76048 | 4.1034 | 1.5 | 9.9485 | 23.043 | 1.8374 | 0.69832 | 167.726 | 99.41 | 3.5529 | 102.9629 | 6.4692 | 103 | 103.2087 | 104.0191 | 104 | 573.6327 | 18.347 | 87.8023 | 79.9237 | 217.3188 | 216.643 | 393.3936 | 83.863 | 6.9491 | 84 | 1799.652 | 3.7444 | 1800 | 25.0426 | 2.0527 | 25 | 10000000000 | 35.47 | 30.0347 | 180.0063 | 89.4377 | 90.0093 | 7.6072 | 90 | 10000000000 | 175.0191 | 179.9411 | 191.3834 | 177.8859 | 251.5212 | 252.4699 | 217.9503 | 10000000000 | 10000000000 | 40.0645 | 3.9966 | 40 | 10000000000 | 0 | 97.1006 | 40.0407 | 8.5997 | 40 | 90.1708 | 89.8354 | 50.4047 | 51.8166 | 89.985 | 4.2777 | 90 | 95.3825 | 10000000000 | 90.0031 | 3.3054 | 90 | 95.8289 | 14.4843 | -19.4863 | 56.7498 | 73.89 | 0.8457
Log | 1317 | 10.975 | 2014-08-07 21:54 | C13EOAT_test | -0.0025 | 0.72619 | -0.37508 | 73.7541 | 284.6248 | 117.8218 | 1.4866 | -0.7605 | 4.1035 | 1.5 | 9.9486 | 23.0471 | 1.888 | 0.69832 | 168.0851 | 99.41 | 3.5862 | 102.9962 | 6.4689 | 103 | 103.1096 | 104.0289 | 104 | 583.5355 | 18.347 | 88.0038 | 80.0813 | 217.3188 | 216.643 | 393.7373 | 84.0426 | 6.9476 | 84 | 1800.167 | 3.7437 | 1800 | 25.0602 | 2.0518 | 25 | 10000000000 | 35.4722 | 30.0052 | 180.0527 | 89.4577 | 90.0247 | 7.6042 | 90 | 10000000000 | 175.1748 | 180.3198 | 191.4754 | 178.1898 | 252.0427 | 252.9941 | 218.2697 | 10000000000 | 10000000000 | 40.0323 | 3.9854 | 40 | 10000000000 | 0 | 97.1317 | 40.0381 | 8.5985 | 40 | 90.188 | 89.8646 | 50.3805 | 51.759 | 90.0165 | 4.2653 | 90 | 95.3982 | 10000000000 | 90.0263 | 3.3045 | 90 | 95.8297 | 14.4842 | -19.3287 | 56.7497 | 73.89 | 0.84569
Log | 1318 | 10.9834 | 2014-08-07 21:54 | C13EOAT_test | -0.0025 | 0.72656 | -0.37508 | 71.9109 | 284.2905 | 118.9234 | 1.5039 | -0.7605 | 4.1035 | 1.5 | 9.9371 | 23.016 | 1.835 | 0.69832 | 168.024 | 99.41 | 3.5661 | 102.9761 | 6.4694 | 103 | 103.268 | 104.018 | 104 | 582.2304 | 18.347 | 87.9728 | 80.0512 | 217.3188 | 216.643 | 393.7373 | 84.012 | 6.9467 | 84 | 1799.796 | 3.7441 | 1800 | 25.0323 | 2.0521 | 25 | 10000000000 | 35.4815 | 29.9727 | 180.0274 | 89.4719 | 90.0172 | 7.6048 | 90 | 10000000000 | 175.1182 | 179.1846 | 191.0134 | 178.263 | 252.6053 | 252.4518 | 218.9273 | 10000000000 | 10000000000 | 40.0826 | 3.9717 | 40 | 10000000000 | 0 | 97.1066 | 40.0247 | 8.5976 | 40 | 90.1827 | 89.8448 | 50.3659 | 51.7651 | 90.0144 | 4.2623 | 90 | 95.399 | 10000000000 | 90.0137 | 3.3046 | 90 | 95.8285 | 14.4842 | -19.3589 | 56.718 | 73.89 | 0.84572
Log | 1319 | 10.9917 | 2014-08-07 21:55 | C13EOAT_test | -0.0025 | 0.72619 | -0.37508 | 76.7301 | 284.6255 | 101.3087 | 1.5035 | -0.76054 | 4.1035 | 1.5 | 9.8927 | 23.1507 | 1.9678 | 0.69832 | 167.9257 | 99.41 | 3.5866 | 102.9966 | 6.4692 | 103 | 103.2389 | 104.0055 | 104 | 580.272 | 18.347 | 87.9283 | 79.9975 | 217.3188 | 216.643 | 393.7373 | 83.9629 | 6.9468 | 84 | 1799.926 | 3.744 | 1800 | 24.9685 | 2.0534 | 25 | 10000000000 | 35.4556 | 29.8929 | 180.0017 | 89.4628 | 89.9906 | 7.6087 | 90 | 10000000000 | 175.2052 | 180.0639 | 191.4588 | 178.8769 | 252.4963 | 253.8211 | 219.4071 | 10000000000 | 10000000000 | 40.0569 | 3.9556 | 40 | 10000000000 | 0 | 97.0466 | 40.0364 | 8.5955 | 40 | 90.1695 | 89.8322 | 50.3593 | 51.7935 | 90.0344 | 4.254 | 90 | 95.3749 | 10000000000 | 90.0009 | 3.3048 | 90 | 95.8313 | 14.4838 | -19.4125 | 56.5946 | 73.87 | 0.84571
Log | 1320 | 11 | 2014-08-07 21:55 | C13EOAT_test | -0.0025 | 0.72654 | -0.37508 | 76.3946 | 284.6939 | 111.9574 | 1.4937 | -0.76063 | 4.1036 | 1.5 | 9.8253 | 23.1741 | 1.8738 | 0.69832 | 168.0326 | 99.41 | 3.6001 | 103.0101 | 6.4689 | 103 | 103.4544 | 104.0145 | 104 | 573.3318 | 18.3283 | 87.9913 | 80.0413 | 217.3188 | 216.643 | 393.7373 | 84.0163 | 6.9473 | 84 | 1800.258 | 3.7435 | 1800 | 24.9614 | 2.0539 | 25 | 10000000000 | 35.4245 | 29.8803 | 179.9946 | 89.4186 | 89.9935 | 7.6075 | 90 | 10000000000 | 175.2084 | 180.2437 | 191.174 | 178.6527 | 251.9853 | 253.1776 | 219.6406 | 10000000000 | 10000000000 | 40.12 | 3.9338 | 40 | 10000000000 | 0 | 96.9986 | 40.0497 | 8.5931 | 40 | 90.1722 | 89.8223 | 50.3195 | 51.7754 | 89.9933 | 4.266 | 90 | 95.4186 | 10000000000 | 89.9973 | 3.3044 | 90 | 95.832 | 14.4851 | -19.3686 | 56.4113 | 73.85 | 0.84576
Log | 1321 | 11.0083 | 2014-08-07 21:56 | C13EOAT_test | -0.0025 | 0.72649 | -0.37508 | 75.2852 | 284.9067 | 117.5513 | 1.4912 | -0.76054 | 4.1037 | 1.5 | 9.7894 | 23.1743 | 1.9103 | 0.69832 | 168.313 | 99.41 | 3.573 | 102.983 | 6.4693 | 103 | 103.2795 | 104.021 | 104 | 572.1572 | 18.347 | 88.1137 | 80.1994 | 217.319 | 216.643 | 393.7373 | 84.1565 | 6.9451 | 84 | 1799.693 | 3.7442 | 1800 | 24.9783 | 2.0541 | 25 | 10000000000 | 35.4237 | 29.8792 | 180.0241 | 89.4211 | 90.0134 | 7.6036 | 90 | 10000000000 | 175.3128 | 179.6117 | 191.2159 | 178.5738 | 252.3157 | 252.782 | 219.7946 | 10000000000 | 10000000000 | 40.0968 | 3.9124 | 40 | 10000000000 | 0 | 97.0271 | 40.0574 | 8.5908 | 40 | 90.1843 | 89.8398 | 50.3 | 51.8309 | 90.0281 | 4.2506 | 90 | 95.4148 | 10000000000 | 90.0121 | 3.3037 | 90 | 95.8288 | 14.4833 | -19.2107 | 56.3086 | 73.83 | 0.84569
Log | 1322 | 11.0167 | 2014-08-07 21:56 | C13EOAT_test | -0.0025 | 0.72708 | -0.37508 | 75.1572 | 284.6676 | 115.775 | 1.4915 | -0.76072 | 4.1037 | 1.5 | 9.79 | 23.1626 | 1.9048 | 0.69832 | 168.1502 | 99.41 | 3.6428 | 103.0528 | 6.4681 | 103 | 103.4412 | 104.0379 | 104 | 573.319 | 18.347 | 88.0237 | 80.1264 | 217.3188 | 216.643 | 393.7373 | 84.0751 | 6.9451 | 84 | 1800.254 | 3.7434 | 1800 | 24.9683 | 2.055 | 25 | 10000000000 | 35.4359 | 29.8815 | 179.9867 | 89.4475 | 90.0238 | 7.6009 | 90 | 10000000000 | 175.3974 | 180.3423 | 191.4897 | 178.5337 | 252.7505 | 254.6656 | 220.7995 | 10000000000 | 10000000000 | 40.0861 | 3.8937 | 40 | 10000000000 | 0 | 97.0673 | 40.06 | 8.5889 | 40 | 90.1733 | 89.8135 | 50.2824 | 51.8651 | 90.0105 | 4.2553 | 90 | 95.4239 | 10000000000 | 89.9934 | 3.3041 | 90 | 95.8303 | 14.4843 | -19.2836 | 56.3122 | 73.82 | 0.84567
Log | 1323 | 11.025 | 2014-08-07 21:57 | C13EOAT_test | -0.0025 | 0.72655 | -0.37508 | 80.232 | 284.7349 | 99.4032 | 1.4943 | -0.76055 | 4.1038 | 1.5 | 9.7727 | 23.1546 | 1.9216 | 0.69832 | 168.0742 | 99.41 | 3.5798 | 102.9898 | 6.4688 | 103 | 103.4368 | 104.0163 | 104 | 578.2752 | 18.347 | 87.9885 | 80.0857 | 217.3188 | 216.643 | 393.7373 | 84.0371 | 6.9438 | 84 | 1800.56 | 3.7429 | 1800 | 24.9515 | 2.056 | 25 | 10000000000 | 35.4529 | 29.8094 | 180.0119 | 89.4515 | 89.9814 | 7.6066 | 90 | 10000000000 | 175.33 | 180.1987 | 191.5123 | 178.2776 | 252.0223 | 253.9405 | 220.0991 | 10000000000 | 10000000000 | 40.0792 | 3.8786 | 40 | 10000000000 | 0 | 97.0715 | 40.0569 | 8.5872 | 40 | 90.1805 | 89.8313 | 50.2728 | 51.8312 | 89.9928 | 4.2587 | 90 | 95.409 | 10000000000 | 90.0059 | 3.3036 | 90 | 95.8268 | 14.4844 | -19.3243 | 56.2647 | 73.82 | 0.84566
Log | 1324 | 11.0334 | 2014-08-07 21:57 | C13EOAT_test | -0.0025 | 0.72681 | -0.37508 | 73.7363 | 284.9001 | 113.4569 | 1.5058 | -0.76048 | 4.1038 | 1.5 | 9.7658 | 23.0982 | 1.9243 | 0.69832 | 167.845 | 99.41 | 3.5903 | 103.0003 | 6.4688 | 103 | 103.6408 | 103.9931 | 104 | 579.0945 | 18.347 | 87.8744 | 79.9706 | 217.3188 | 216.643 | 393.7373 | 83.9225 | 6.9451 | 84 | 1800.499 | 3.7428 | 1800 | 24.982 | 2.0557 | 25 | 10000000000 | 35.3997 | 29.8331 | 180.009 | 89.4552 | 90.0307 | 7.5973 | 90 | 10000000000 | 175.2003 | 179.8814 | 191.1194 | 178.351 | 252.2573 | 252.5516 | 219.1866 | 10000000000 | 10000000000 | 40.0328 | 3.8694 | 40 | 10000000000 | 0 | 97.0348 | 40.0513 | 8.5858 | 40 | 90.1717 | 89.8373 | 50.2567 | 51.8203 | 90.0148 | 4.249 | 90 | 95.393 | 10000000000 | 90.0045 | 3.3035 | 90 | 95.8269 | 14.4916 | -19.4394 | 56.2592 | 73.81 | 0.84565
Log | 1325 | 11.0417 | 2014-08-07 21:58 | C13EOAT_test | -0.0025 | 0.72683 | -0.37508 | 69.5868 | 284.2697 | 106.1802 | 1.4877 | -0.76049 | 4.1039 | 1.5 | 9.8273 | 23.1178 | 1.898 | 0.69832 | 167.9866 | 99.41 | 3.5708 | 102.9808 | 6.4692 | 103 | 103.3751 | 103.9927 | 104 | 581.3483 | 18.347 | 87.9467 | 80.0399 | 217.3188 | 216.643 | 393.7373 | 83.9933 | 6.9434 | 84 | 1800.4 | 3.7431 | 1800 | 24.9811 | 2.0561 | 25 | 10000000000 | 35.4415 | 29.6665 | 180.003 | 89.4654 | 90.0363 | 7.5954 | 90 | 10000000000 | 175.2652 | 180.3474 | 191.5745 | 178.518 | 252.3849 | 253.169 | 219.399 | 10000000000 | 10000000000 | 39.9699 | 3.875 | 40 | 10000000000 | 0 | 97.0946 | 40.0485 | 8.5845 | 40 | 90.1696 | 89.8334 | 50.2087 | 51.8501 | 90.0426 | 4.2363 | 90 | 95.3929 | 10000000000 | 90.0015 | 3.3034 | 90 | 95.8218 | 14.4845 | -19.3701 | 56.4154 | 73.8 | 0.8457
Log | 1326 | 11.05 | 2014-08-07 21:58 | C13EOAT_test | -0.0025 | 0.72661 | -0.37508 | 74.1075 | 284.6269 | 115.502 | 1.4793 | -0.76053 | 4.104 | 1.5 | 9.9262 | 23.1248 | 1.961 | 0.69832 | 167.7461 | 99.41 | 3.6001 | 103.0101 | 6.4688 | 103 | 103.4955 | 103.9883 | 104 | 581.0679 | 18.347 | 87.8466 | 79.8995 | 217.3188 | 216.643 | 393.7373 | 83.8731 | 6.945 | 84 | 1799.806 | 3.7438 | 1800 | 25.0302 | 2.0551 | 25 | 10000000000 | 35.4427 | 29.7216 | 179.9887 | 89.4473 | 89.9839 | 7.6038 | 90 | 10000000000 | 175.264 | 179.9323 | 191.699 | 178.5326 | 252.0213 | 253.6408 | 219.1751 | 10000000000 | 10000000000 | 39.9526 | 3.8818 | 40 | 10000000000 | 0 | 97.0848 | 40.0544 | 8.5831 | 40 | 90.1631 | 89.8256 | 50.2054 | 51.8837 | 90.0017 | 4.2492 | 90 | 95.3949 | 10000000000 | 89.9944 | 3.3037 | 90 | 95.8271 | 14.4828 | -19.5105 | 56.6854 | 73.79 | 0.84581
Log | 1327 | 11.0583 | 2014-08-07 21:59 | C13EOAT_test | -0.0025 | 0.72699 | -0.37508 | 70.2003 | 284.2214 | 107.8089 | 1.4911 | -0.76051 | 4.104 | 1.5 | 10.061 | 23.0843 | 1.8922 | 0.69832 | 167.648 | 99.41 | 3.561 | 102.971 | 6.4694 | 103 | 103.492 | 103.9877 | 104 | 577.4283 | 18.3464 | 87.8012 | 79.8468 | 217.3188 | 216.643 | 393.7373 | 83.824 | 6.9467 | 84 | 1799.909 | 3.7438 | 1800 | 25.0376 | 2.0545 | 25 | 10000000000 | 35.4706 | 29.8335 | 179.9828 | 89.4303 | 89.9814 | 7.6046 | 90 | 10000000000 | 175.266 | 180.1046 | 191.2812 | 178.353 | 251.7969 | 253.4432 | 218.9522 | 10000000000 | 10000000000 | 39.9004 | 3.9002 | 40 | 10000000000 | 0 | 96.9911 | 40.0232 | 8.5836 | 40 | 90.1615 | 89.8214 | 50.1908 | 51.8564 | 89.9945 | 4.2525 | 90 | 95.3785 | 10000000000 | 89.9914 | 3.3039 | 90 | 95.8267 | 14.4869 | -19.5632 | 57.0633 | 73.77 | 0.8457
Log | 1328 | 11.0667 | 2014-08-07 21:59 | C13EOAT_test | -0.0025 | 0.7247 | -0.37508 | 69.7614 | 284.6928 | 112.1943 | 1.3135 | -0.76063 | 4.1042 | 1.5 | 10.1625 | 23.0273 | 1.8688 | 0.69832 | 168.206 | 99.41 | 3.573 | 102.983 | 6.4694 | 103 | 103.3344 | 103.9853 | 104 | 574.6296 | 18.347 | 88.0187 | 80.1873 | 217.3188 | 216.643 | 393.3936 | 84.103 | 6.946 | 84 | 1800.449 | 3.743 | 1800 | 25.0872 | 2.0523 | 25 | 10000000000 | 35.5342 | 29.7215 | 179.9686 | 89.3887 | 89.9857 | 7.6048 | 90 | 10000000000 | 175.2526 | 180.0737 | 191.5156 | 177.8558 | 252.5017 | 252.8008 | 219.3361 | 10000000000 | 10000000000 | 39.9048 | 3.9201 | 40 | 10000000000 | 0 | 96.9129 | 40.023 | 8.5826 | 40 | 90.1575 | 89.8111 | 50.1705 | 51.9125 | 89.9893 | 4.2588 | 90 | 95.3691 | 10000000000 | 89.9843 | 3.3045 | 90 | 95.835 | 14.4866 | -19.2227 | 57.3338 | 73.76 | 0.84578
Log | 1329 | 11.075 | 2014-08-07 22:00 | C13EOAT_test | -0.0025 | 0.72712 | -0.37508 | 69.0804 | 284.6961 | 113.1096 | 1.4773 | -0.76053 | 4.1042 | 1.5 | 10.2445 | 23.0646 | 1.8684 | 0.69832 | 167.6623 | 99.41 | 3.573 | 102.983 | 6.4695 | 103 | 103.6539 | 103.9956 | 104 | 573.0245 | 18.3459 | 87.7969 | 79.8654 | 217.3188 | 216.643 | 393.7373 | 83.8312 | 6.9473 | 84 | 1800.091 | 3.7435 | 1800 | 25.1633 | 2.0488 | 25 | 10000000000 | 35.5495 | 29.8056 | 179.9659 | 89.409 | 89.9945 | 7.6046 | 90 | 10000000000 | 175.2521 | 180.6855 | 191.0359 | 178.1143 | 252.2992 | 253.9016 | 219.4641 | 10000000000 | 10000000000 | 39.9076 | 3.9403 | 40 | 10000000000 | 0 | 97.0031 | 40.0085 | 8.5822 | 40 | 90.1563 | 89.8096 | 50.2297 | 51.8862 | 89.9965 | 4.2567 | 90 | 95.3688 | 10000000000 | 89.983 | 3.3049 | 90 | 95.829 | 14.4909 | -19.5446 | 57.5613 | 73.75 | 0.84572
Log | 1330 | 11.0833 | 2014-08-07 22:00 | C13EOAT_test | -0.0025 | 0.7263 | -0.37508 | 72.5283 | 284.5818 | 114.2599 | 1.479 | -0.76054 | 4.1043 | 1.5 | 10.0986 | 23.0589 | 1.8625 | 0.69832 | 168.0947 | 99.41 | 3.5391 | 102.9491 | 6.4702 | 103 | 103.5869 | 103.9836 | 104 | 573.4808 | 18.347 | 88.008 | 80.0867 | 217.3188 | 216.643 | 393.7373 | 84.0474 | 6.9476 | 84 | 1800.049 | 3.7435 | 1800 | 25.0912 | 2.0485 | 25 | 10000000000 | 35.5446 | 29.7047 | 179.9558 | 89.3806 | 89.9707 | 7.6099 | 90 | 10000000000 | 175.2145 | 180.0335 | 191.1624 | 177.863 | 252.2696 | 253.9469 | 219.1023 | 10000000000 | 10000000000 | 39.8753 | 3.9674 | 40 | 10000000000 | 0 | 96.9682 | 40.0066 | 8.5818 | 40 | 90.1296 | 89.8262 | 50.2323 | 51.8744 | 89.973 | 4.2695 | 90 | 95.3747 | 10000000000 | 89.9779 | 3.3057 | 90 | 95.8274 | 14.4845 | -19.3233 | 57.159 | 73.74 | 0.84572
Log | 1331 | 11.0917 | 2014-08-07 22:01 | C13EOAT_test | -0.0025 | 0.7265 | -0.37508 | 74.1888 | 284.5764 | 105.0072 | 1.4896 | -0.7606 | 4.1043 | 1.5 | 9.919 | 23.054 | 1.8991 | 0.69832 | 167.9377 | 99.41 | 3.6002 | 103.0102 | 6.4695 | 103 | 103.3934 | 103.9938 | 104 | 581.8455 | 18.347 | 87.9281 | 80.0096 | 217.3188 | 216.643 | 393.7373 | 83.9689 | 6.9489 | 84 | 1800.043 | 3.7436 | 1800 | 24.957 | 2.051 | 25 | 10000000000 | 35.4438 | 29.8285 | 179.9631 | 89.3923 | 89.966 | 7.6127 | 90 | 10000000000 | 175.1113 | 179.0542 | 190.782 | 178.1705 | 252.6199 | 253.0643 | 218.8567 | 10000000000 | 10000000000 | 39.8865 | 3.9934 | 40 | 10000000000 | 0 | 97.0508 | 40.0104 | 8.5815 | 40 | 90.1403 | 89.8228 | 50.2225 | 51.7811 | 89.9943 | 4.2658 | 90 | 95.3744 | 10000000000 | 89.9815 | 3.3064 | 90 | 95.831 | 14.4844 | -19.4004 | 56.6687 | 73.73 | 0.84571
Log | 1332 | 11.1 | 2014-08-07 22:01 | C13EOAT_test | -0.0025 | 0.72617 | -0.37508 | 73.3721 | 284.2303 | 119.2551 | 1.5053 | -0.76053 | 4.1044 | 1.5 | 9.7888 | 23.1577 | 1.934 | 0.69832 | 168.021 | 99.41 | 3.593 | 103.003 | 6.4697 | 103 | 103.295 | 103.9835 | 104 | 582.5116 | 18.347 | 87.9684 | 80.0526 | 217.3188 | 216.643 | 393.7373 | 84.0105 | 6.9485 | 84 | 1799.588 | 3.7441 | 1800 | 24.8945 | 2.0535 | 25 | 10000000000 | 35.379 | 29.7837 | 179.9592 | 89.3921 | 89.96 | 7.6154 | 90 | 10000000000 | 175.2635 | 179.8824 | 191.214 | 178.6467 | 252.3451 | 253.9499 | 219.4531 | 10000000000 | 10000000000 | 39.9118 | 4.0173 | 40 | 10000000000 | 0 | 97.1333 | 39.9678 | 8.5839 | 40 | 90.1329 | 89.8264 | 50.248 | 51.8028 | 89.9762 | 4.2779 | 90 | 95.3797 | 10000000000 | 89.9796 | 3.3071 | 90 | 95.8286 | 14.4844 | -19.3574 | 56.3091 | 73.72 | 0.84591
Log | 1333 | 11.1083 | 2014-08-07 22:02 | C13EOAT_test | -0.0025 | 0.727 | -0.37508 | 75.8286 | 284.4138 | 112.0861 | 1.4907 | -0.76054 | 4.1044 | 1.5 | 9.8582 | 23.0104 | 1.8835 | 0.69832 | 168.0215 | 99.41 | 3.5933 | 103.0033 | 6.4699 | 103 | 103.4269 | 103.9795 | 104 | 581.2482 | 18.347 | 87.9912 | 80.0303 | 217.3188 | 216.643 | 393.7373 | 84.0107 | 6.9492 | 84 | 1799.612 | 3.7441 | 1800 | 24.9522 | 2.0535 | 25 | 10000000000 | 35.4132 | 29.7143 | 179.9304 | 89.4109 | 89.968 | 7.6167 | 90 | 10000000000 | 175.2527 | 179.8354 | 191.2404 | 178.7654 | 251.5675 | 253.504 | 219.0535 | 10000000000 | 10000000000 | 39.9772 | 4.0263 | 40 | 10000000000 | 0 | 97.0667 | 39.9766 | 8.5843 | 40 | 90.1455 | 89.7848 | 50.2524 | 51.7683 | 89.9883 | 4.2797 | 90 | 95.37 | 10000000000 | 89.9652 | 3.3084 | 90 | 95.8319 | 14.4839 | -19.3797 | 56.4997 | 73.7 | 0.84596
Log | 1334 | 11.1167 | 2014-08-07 22:02 | C13EOAT_test | -0.0025 | 0.72651 | -0.37508 | 74.6356 | 284.3205 | 113.3272 | 1.4889 | -0.7606 | 4.1045 | 1.5 | 9.9638 | 23.1268 | 1.8597 | 0.69832 | 167.7123 | 99.41 | 3.5593 | 102.9693 | 6.4704 | 103 | 103.5413 | 103.9947 | 104 | 579.1085 | 18.347 | 87.8293 | 79.883 | 217.3188 | 216.643 | 393.7373 | 83.8562 | 6.9505 | 84 | 1799.636 | 3.7439 | 1800 | 25.0034 | 2.0525 | 25 | 10000000000 | 35.4487 | 29.75 | 179.9394 | 89.3695 | 89.9416 | 7.6237 | 90 | 10000000000 | 175.1867 | 180.4022 | 191.5514 | 178.5855 | 252.0734 | 252.509 | 218.499 | 10000000000 | 10000000000 | 39.992 | 4.0276 | 40 | 10000000000 | 0 | 96.9075 | 39.9787 | 8.5849 | 40 | 90.1394 | 89.7999 | 50.26 | 51.7619 | 89.9932 | 4.2828 | 90 | 95.4015 | 10000000000 | 89.9697 | 3.3091 | 90 | 95.8282 | 14.4909 | -19.527 | 56.8047 | 73.69 | 0.84588
Log | 1335 | 11.125 | 2014-08-07 22:03 | C13EOAT_test | -0.0025 | 0.72652 | -0.37508 | 76.397 | 284.6252 | 105.3586 | 1.4921 | -0.76054 | 4.1045 | 1.5 | 10.1213 | 23.0291 | 1.9111 | 0.69832 | 167.9734 | 99.4139 | 3.5389 | 102.9529 | 6.471 | 103 | 103.5992 | 103.9968 | 104 | 573.0945 | 18.347 | 87.945 | 80.0283 | 217.3188 | 216.643 | 393.7373 | 83.9867 | 6.9505 | 84 | 1799.655 | 3.7441 | 1800 | 25.0924 | 2.0497 | 25 | 10000000000 | 35.5137 | 29.7135 | 179.9402 | 89.3747 | 89.9634 | 7.6235 | 90 | 10000000000 | 175.1273 | 179.8499 | 191.2691 | 178.1213 | 252.496 | 252.7496 | 218.5914 | 10000000000 | 10000000000 | 40.0292 | 4.0203 | 40 | 10000000000 | 0 | 96.8722 | 39.9614 | 8.5866 | 40 | 90.1366 | 89.8036 | 50.2826 | 51.7453 | 89.9891 | 4.2882 | 90 | 95.3561 | 10000000000 | 89.9701 | 3.3098 | 90 | 95.8361 | 14.4909 | -19.3856 | 57.2319 | 73.69 | 0.84588
Log | 1336 | 11.1334 | 2014-08-07 22:03 | C13EOAT_test | -0.0025 | 0.72674 | -0.37508 | 73.0181 | 284.9688 | 112.3004 | 1.4975 | -0.76055 | 4.1046 | 1.5 | 10.2431 | 23.0171 | 1.9246 | 0.69832 | 168.1238 | 99.4119 | 3.5798 | 102.9917 | 6.4706 | 103 | 103.6074 | 103.9892 | 104 | 568.309 | 18.3469 | 88.0137 | 80.1102 | 217.319 | 216.643 | 393.7373 | 84.0619 | 6.9501 | 84 | 1800.259 | 3.7433 | 1800 | 25.186 | 2.0459 | 25 | 10000000000 | 35.5417 | 29.6762 | 179.9117 | 89.3684 | 89.9341 | 7.6318 | 90 | 10000000000 | 175.204 | 180.1111 | 190.7738 | 178.2344 | 251.8019 | 253.2316 | 218.6902 | 10000000000 | 10000000000 | 40.0174 | 4.0102 | 40 | 10000000000 | 0 | 96.9436 | 39.9755 | 8.587 | 40 | 90.1444 | 89.7674 | 50.277 | 51.7193 | 89.9989 | 4.2873 | 90 | 95.3556 | 10000000000 | 89.9559 | 3.311 | 90 | 95.8351 | 14.4909 | -19.3017 | 57.5575 | 73.66 | 0.84579
Log | 1337 | 11.1417 | 2014-08-07 22:04 | C13EOAT_test | -0.0025 | 0.72708 | -0.37508 | 74.4211 | 284.8524 | 117.847 | 1.4902 | -0.76054 | 4.1046 | 1.5 | 10.3817 | 23.0293 | 1.909 | 0.69832 | 167.7501 | 99.4119 | 3.5595 | 102.9714 | 6.471 | 103 | 103.6294 | 103.9891 | 104 | 572.6691 | 18.347 | 87.8154 | 79.9347 | 217.3188 | 216.643 | 393.7373 | 83.8751 | 6.9517 | 84 | 1799.706 | 3.744 | 1800 | 25.1807 | 2.0434 | 25 | 10000000000 | 35.5838 | 29.7399 | 179.9113 | 89.3846 | 89.9465 | 7.6329 | 90 | 10000000000 | 175.2106 | 179.7634 | 191.2218 | 178.1511 | 252.0638 | 252.9492 | 217.9808 | 10000000000 | 10000000000 | 40.0451 | 3.9974 | 40 | 10000000000 | 0 | 97.0387 | 39.9423 | 8.5901 | 40 | 90.1432 | 89.7681 | 50.27 | 51.7179 | 89.971 | 4.3022 | 90 | 95.3424 | 10000000000 | 89.9557 | 3.3121 | 90 | 95.8357 | 14.4845 | -19.4772 | 57.9153 | 73.65 | 0.84573
Log | 1338 | 11.15 | 2014-08-07 22:04 | C13EOAT_test | -0.0025 | 0.72651 | -0.37508 | 74.0998 | 284.8667 | 111.2398 | 1.4874 | -0.76067 | 4.1047 | 1.5 | 10.4576 | 23.0033 | 1.8715 | 0.69832 | 168.0893 | 99.4139 | 3.5799 | 102.9938 | 6.4708 | 103 | 103.7479 | 103.9887 | 104 | 580.2599 | 18.347 | 88.0101 | 80.0792 | 217.3188 | 216.643 | 393.3936 | 84.0447 | 6.9525 | 84 | 1800.064 | 3.7435 | 1800 | 25.2317 | 2.0395 | 25 | 10000000000 | 35.6109 | 29.7326 | 179.928 | 89.4139 | 89.9649 | 7.6326 | 90 | 10000000000 | 175.0982 | 180.1594 | 191.2965 | 178.3923 | 252.2157 | 252.9974 | 217.8578 | 10000000000 | 10000000000 | 40.0908 | 3.9849 | 40 | 10000000000 | 0 | 97.1163 | 39.9589 | 8.591 | 40 | 90.1406 | 89.7874 | 50.2921 | 51.6979 | 89.9978 | 4.2959 | 90 | 95.3557 | 10000000000 | 89.964 | 3.3129 | 90 | 95.831 | 14.4895 | -19.3346 | 58.1241 | 73.66 | 0.84566
Log | 1339 | 11.1583 | 2014-08-07 22:05 | C13EOAT_test | -0.0025 | 0.72704 | -0.37508 | 73.9994 | 284.6466 | 110.3534 | 1.4916 | -0.76049 | 4.1047 | 1.5 | 10.5437 | 23.0033 | 1.8363 | 0.69832 | 167.8993 | 99.4119 | 3.5459 | 102.9578 | 6.4715 | 103 | 103.8948 | 103.9911 | 104 | 584.6101 | 18.347 | 87.9276 | 79.9716 | 217.3353 | 216.643 | 393.7373 | 83.9496 | 6.9529 | 84 | 1800.179 | 3.7433 | 1800 | 25.1918 | 2.0374 | 25 | 10000000000 | 35.5949 | 29.6106 | 179.9695 | 89.4275 | 89.9725 | 7.6335 | 90 | 10000000000 | 175.1734 | 179.8404 | 190.8498 | 178.1934 | 251.8059 | 252.8419 | 217.3732 | 10000000000 | 10000000000 | 40.078 | 3.9698 | 40 | 10000000000 | 0 | 97.1097 | 39.9504 | 8.5929 | 40 | 90.1466 | 89.8229 | 50.2974 | 51.6542 | 90.0089 | 4.2914 | 90 | 95.3386 | 10000000000 | 89.9848 | 3.3128 | 90 | 95.8354 | 14.4846 | -19.4403 | 58.3376 | 73.65 | 0.84578
Log | 1340 | 11.1667 | 2014-08-07 22:05 | C13EOAT_test | -0.0025 | 0.72692 | -0.37508 | 74.709 | 284.6242 | 115.9517 | 1.4646 | -0.76057 | 4.1048 | 1.5 | 10.5038 | 23.0312 | 1.9209 | 0.69832 | 168.1027 | 99.4224 | 3.573 | 102.9954 | 6.4711 | 103 | 103.6204 | 103.9755 | 104 | 584.2186 | 18.3467 | 88.0352 | 80.0675 | 217.3188 | 216.643 | 393.7373 | 84.0513 | 6.9512 | 84 | 1800.165 | 3.7432 | 1800 | 25.1363 | 2.0357 | 25 | 10000000000 | 35.6236 | 29.6348 | 179.9563 | 89.4016 | 89.9909 | 7.6317 | 90 | 10000000000 | 175.1337 | 180.1239 | 191.2061 | 178.292 | 251.7405 | 252.9397 | 217.3289 | 10000000000 | 10000000000 | 40.1144 | 3.949 | 40 | 10000000000 | 0 | 97.0402 | 39.9542 | 8.5942 | 40 | 90.1428 | 89.8135 | 50.2882 | 51.6866 | 90.0032 | 4.2928 | 90 | 95.3765 | 10000000000 | 89.9781 | 3.3134 | 90 | 95.8472 | 14.4845 | -19.3549 | 58.2337 | 73.61 | 0.84594
Log | 1341 | 11.175 | 2014-08-07 22:06 | C13EOAT_test | -0.0025 | 0.72669 | -0.37508 | 67.2211 | 284.1244 | 114.5667 | 1.4938 | -0.76051 | 4.1048 | 1.5 | 10.3396 | 23.0202 | 1.8954 | 0.69832 | 167.9629 | 99.4378 | 3.5527 | 102.9905 | 6.4713 | 103 | 103.6329 | 104.0069 | 104 | 577.8984 | 18.3469 | 87.9605 | 80.0024 | 217.3188 | 216.643 | 393.7373 | 83.9814 | 6.9532 | 84 | 1801.17 | 3.7418 | 1800 | 25.0847 | 2.0348 | 25 | 10000000000 | 35.5795 | 29.6853 | 179.9867 | 89.4198 | 89.9771 | 7.6349 | 90 | 10000000000 | 175.1113 | 179.7039 | 191.2924 | 177.7472 | 251.8958 | 252.2375 | 217.6058 | 10000000000 | 10000000000 | 40.0718 | 3.9302 | 40 | 10000000000 | 0 | 96.8902 | 39.9885 | 8.5936 | 40 | 90.1529 | 89.8338 | 50.3066 | 51.6544 | 89.9929 | 4.2956 | 90 | 95.3807 | 10000000000 | 89.9934 | 3.3134 | 90 | 95.8511 | 14.4844 | -19.4354 | 57.8027 | 73.61 | 0.84596
Log | 1342 | 11.1834 | 2014-08-07 22:06 | C13EOAT_test | -0.0025 | 0.7265 | -0.37508 | 71.6285 | 284.614 | 104.218 | 1.4761 | -0.76043 | 4.1049 | 1.5 | 10.1601 | 23.0634 | 1.8997 | 0.69832 | 168.1019 | 99.4399 | 3.5866 | 103.0264 | 6.4708 | 103 | 103.7499 | 104.0135 | 104 | 569.7419 | 18.347 | 88.0172 | 80.0846 | 217.3188 | 216.643 | 393.7373 | 84.0509 | 6.9532 | 84 | 1799.533 | 3.7443 | 1800 | 25.0032 | 2.0359 | 25 | 10000000000 | 35.4649 | 29.7224 | 179.9657 | 89.408 | 90.0302 | 7.6271 | 90 | 10000000000 | 175.0159 | 180.1176 | 191.1276 | 178.0837 | 251.8574 | 252.3925 | 217.5837 | 10000000000 | 10000000000 | 40.092 | 3.9039 | 40 | 10000000000 | 0 | 96.8595 | 39.9892 | 8.594 | 40 | 90.157 | 89.8087 | 50.313 | 51.7154 | 90.0308 | 4.2789 | 90 | 95.385 | 10000000000 | 89.9828 | 3.3139 | 90 | 95.857 | 14.4933 | -19.3552 | 57.3405 | 73.61 | 0.84596
Log | 1343 | 11.1917 | 2014-08-07 22:07 | C13EOAT_test | -0.0025 | 0.72655 | -0.37508 | 73.158 | 284.2581 | 121.9931 | 1.4919 | -0.76055 | 4.105 | 1.5 | 10.106 | 23.0114 | 1.9256 | 0.69832 | 168.1859 | 99.4398 | 3.5866 | 103.0263 | 6.4704 | 103 | 103.7448 | 104.0134 | 104 | 569.1917 | 18.347 | 88.0384 | 80.1474 | 217.3188 | 216.643 | 393.7373 | 84.0929 | 6.9512 | 84 | 1800.432 | 3.7429 | 1800 | 25.0097 | 2.0358 | 25 | 10000000000 | 35.4677 | 29.6933 | 179.9831 | 89.4491 | 89.9917 | 7.6334 | 90 | 10000000000 | 175.0364 | 180.0757 | 191.368 | 178.1144 | 251.4717 | 252.5054 | 217.8254 | 10000000000 | 10000000000 | 40.0542 | 3.8871 | 40 | 10000000000 | 0 | 96.952 | 40.014 | 8.5927 | 40 | 90.1655 | 89.8176 | 50.3128 | 51.7056 | 90.0332 | 4.2726 | 90 | 95.3511 | 10000000000 | 89.9916 | 3.3139 | 90 | 95.8578 | 14.4852 | -19.2923 | 57.1804 | 73.6 | 0.84578
Log | 1344 | 11.2 | 2014-08-07 22:07 | C13EOAT_test | -0.0025 | 0.72656 | -0.37508 | 74.5077 | 284.7181 | 116.3247 | 1.4945 | -0.76054 | 4.1051 | 1.5 | 10.0936 | 23.0571 | 1.9366 | 0.69832 | 168.1899 | 99.44 | 3.5391 | 102.9791 | 6.4711 | 103 | 104.0087 | 104.0192 | 104 | 575.5502 | 18.347 | 88.0396 | 80.1503 | 217.3188 | 216.643 | 393.7373 | 84.0949 | 6.9482 | 84 | 1799.657 | 3.7439 | 1800 | 25.0133 | 2.0356 | 25 | 10000000000 | 35.4924 | 29.6019 | 179.9665 | 89.4476 | 90.0317 | 7.6268 | 90 | 10000000000 | 175.0333 | 180.1042 | 190.8866 | 178.0366 | 252.0471 | 253.1495 | 218.4813 | 10000000000 | 10000000000 | 40.0146 | 3.8805 | 40 | 10000000000 | 0 | 97.0652 | 40.0123 | 8.5926 | 40 | 90.1657 | 89.8008 | 50.3104 | 51.6491 | 90.0344 | 4.2677 | 90 | 95.3445 | 10000000000 | 89.9832 | 3.3146 | 90 | 95.8613 | 14.4845 | -19.2897 | 57.1457 | 73.59 | 0.8458
Log | 1345 | 11.2083 | 2014-08-07 22:08 | C13EOAT_test | -0.0025 | 0.7265 | -0.37508 | 72.5199 | 284.9975 | 113.3927 | 1.4981 | -0.76049 | 4.1051 | 1.5 | 10.1017 | 23.049 | 1.9257 | 0.69832 | 168.3638 | 99.4325 | 3.6001 | 103.0326 | 6.4702 | 103 | 103.7338 | 104.0125 | 104 | 578.9268 | 18.347 | 88.1368 | 80.227 | 217.3188 | 216.643 | 393.7373 | 84.1819 | 6.9468 | 84 | 1800.019 | 3.7435 | 1800 | 25.0676 | 2.034 | 25 | 10000000000 | 35.4661 | 29.5487 | 179.9782 | 89.4326 | 90.0333 | 7.6258 | 90 | 10000000000 | 175.0203 | 179.8816 | 190.9904 | 178.3091 | 252.3468 | 252.9811 | 218.7307 | 10000000000 | 10000000000 | 39.9419 | 3.8874 | 40 | 10000000000 | 0 | 97.0998 | 39.9974 | 8.5931 | 40 | 90.1637 | 89.8145 | 50.3015 | 51.6376 | 90.0345 | 4.2637 | 90 | 95.3915 | 10000000000 | 89.9891 | 3.3146 | 90 | 95.8574 | 14.4892 | -19.2055 | 57.1762 | 73.59 | 0.84577
Log | 1346 | 11.2167 | 2014-08-07 22:08 | C13EOAT_test | -0.0025 | 0.72621 | -0.37508 | 73.1992 | 284.2861 | 114.0988 | 1.4893 | -0.76063 | 4.1052 | 1.5 | 10.1429 | 23.0827 | 1.891 | 0.69832 | 167.977 | 99.44 | 3.5527 | 102.9927 | 6.4706 | 103 | 103.7678 | 103.9967 | 104 | 583.6703 | 18.347 | 87.9599 | 80.017 | 217.3188 | 216.643 | 393.7373 | 83.9885 | 6.9463 | 84 | 1799.415 | 3.7445 | 1800 | 25.0756 | 2.033 | 25 | 10000000000 | 35.5033 | 29.6475 | 179.9934 | 89.4495 | 90.0301 | 7.6254 | 90 | 10000000000 | 175.0807 | 180.2811 | 191.2129 | 178.4104 | 252.0989 | 253.8428 | 219.1688 | 10000000000 | 10000000000 | 39.9403 | 3.8926 | 40 | 10000000000 | 0 | 97.1286 | 40.0077 | 8.5923 | 40 | 90.1515 | 89.8419 | 50.2494 | 51.6344 | 90.0053 | 4.2707 | 90 | 95.3656 | 10000000000 | 89.9967 | 3.3147 | 90 | 95.8575 | 14.4845 | -19.423 | 57.2777 | 73.59 | 0.84594
Log | 1347 | 11.225 | 2014-08-07 22:09 | C13EOAT_test | -0.0025 | 0.72649 | -0.37508 | 72.6469 | 284.8864 | 109.3481 | 1.4959 | -0.76059 | 4.1052 | 1.5 | 10.1723 | 23.0509 | 1.8619 | 0.69832 | 168.155 | 99.44 | 3.6408 | 103.0808 | 6.469 | 103 | 103.8075 | 103.9987 | 104 | 585.3536 | 18.338 | 88.0426 | 80.1124 | 217.3188 | 216.643 | 393.7373 | 84.0775 | 6.9447 | 84 | 1799.473 | 3.7444 | 1800 | 25.0883 | 2.0317 | 25 | 10000000000 | 35.5229 | 29.5733 | 180.0202 | 89.4673 | 90.0124 | 7.6274 | 90 | 10000000000 | 175.2564 | 180.6477 | 191.5588 | 178.5491 | 252.5615 | 253.9847 | 220.2253 | 10000000000 | 10000000000 | 39.9196 | 3.9109 | 40 | 10000000000 | 0 | 97.1201 | 40.0302 | 8.5906 | 40 | 90.1692 | 89.851 | 50.2369 | 51.618 | 90.0087 | 4.2649 | 90 | 95.4233 | 10000000000 | 90.0101 | 3.3146 | 90 | 95.8593 | 14.4845 | -19.3276 | 57.356 | 73.58 | 0.84596
Log | 1348 | 11.2333 | 2014-08-07 22:09 | C13EOAT_test | -0.0025 | 0.72681 | -0.37508 | 74.2008 | 284.403 | 105.1883 | 1.4905 | -0.76066 | 4.1053 | 1.5 | 10.2019 | 23.0991 | 1.9595 | 0.69832 | 168.0092 | 99.44 | 3.5942 | 103.0342 | 6.469 | 103 | 103.7677 | 104.0108 | 104 | 579.2003 | 18.3468 | 87.9787 | 80.0305 | 217.3188 | 216.643 | 393.7373 | 84.0046 | 6.9441 | 84 | 1800.66 | 3.7425 | 1800 | 25.1118 | 2.0299 | 25 | 10000000000 | 35.5301 | 29.5373 | 179.962 | 89.4334 | 90.0503 | 7.6204 | 90 | 10000000000 | 175.1842 | 180.0786 | 190.9419 | 178.4867 | 252.6938 | 253.8339 | 220.175 | 10000000000 | 10000000000 | 39.9169 | 3.9325 | 40 | 10000000000 | 0 | 96.9667 | 40.0356 | 8.5894 | 40 | 90.153 | 89.809 | 50.1977 | 51.6191 | 90.0156 | 4.2604 | 90 | 95.3833 | 10000000000 | 89.981 | 3.3158 | 90 | 95.8603 | 14.4909 | -19.4095 | 57.4474 | 73.56 | 0.84596
Log | 1349 | 11.2417 | 2014-08-07 22:10 | C13EOAT_test | -0.0025 | 0.72672 | -0.37508 | 72.2206 | 284.2842 | 114.3675 | 1.4859 | -0.76059 | 4.1054 | 1.5 | 10.3149 | 23.1307 | 1.8393 | 0.69832 | 167.9321 | 99.44 | 3.6137 | 103.0537 | 6.4687 | 103 | 103.8343 | 104.017 | 104 | 574.5995 | 18.347 | 87.9287 | 80.0034 | 217.3188 | 216.643 | 393.3936 | 83.966 | 6.9449 | 84 | 1800.076 | 3.7433 | 1800 | 25.1288 | 2.028 | 25 | 10000000000 | 35.5186 | 29.4771 | 180.0029 | 89.4433 | 90.0194 | 7.6242 | 90 | 10000000000 | 175.1908 | 179.8738 | 191.3434 | 178.1805 | 252.5979 | 254.2265 | 219.9212 | 10000000000 | 10000000000 | 39.9033 | 3.9549 | 40 | 10000000000 | 0 | 96.9587 | 40.023 | 8.5891 | 40 | 90.1555 | 89.8473 | 50.2321 | 51.6164 | 89.9976 | 4.2646 | 90 | 95.3651 | 10000000000 | 90.0014 | 3.3154 | 90 | 95.856 | 14.4909 | -19.4366 | 57.7494 | 73.54 | 0.84597
Log | 1350 | 11.25 | 2014-08-07 22:10 | C13EOAT_test | -0.0025 | 0.7265 | -0.37508 | 70.7794 | 284.3341 | 112.8968 | 1.4965 | -0.76054 | 4.1054 | 1.5 | 10.428 | 23.1606 | 1.9733 | 0.69832 | 168.0549 | 99.4399 | 3.6071 | 103.047 | 6.4682 | 103 | 103.7377 | 104.0274 | 104 | 570.79 | 18.347 | 87.9782 | 80.0767 | 217.3188 | 216.643 | 393.3936 | 84.0274 | 6.9432 | 84 | 1801.156 | 3.7418 | 1800 | 25.1506 | 2.0256 | 25 | 10000000000 | 35.5588 | 29.5784 | 180.0094 | 89.4581 | 90.0335 | 7.6211 | 90 | 10000000000 | 175.2468 | 179.8941 | 191.3651 | 178.0552 | 252.3186 | 254.5074 | 220.6709 | 10000000000 | 10000000000 | 39.9083 | 3.9851 | 40 | 10000000000 | 0 | 96.926 | 40.0494 | 8.5867 | 40 | 90.1615 | 89.8479 | 50.2196 | 51.6118 | 90.0241 | 4.2519 | 90 | 95.3975 | 10000000000 | 90.0047 | 3.3153 | 90 | 95.8486 | 14.4909 | -19.3632 | 58.0499 | 73.54 | 0.84597
Log | 1351 | 11.2583 | 2014-08-07 22:11 | C13EOAT_test | -0.0025 | 0.72711 | -0.37508 | 70.5979 | 284.3572 | 125.599 | 1.4972 | -0.7606 | 4.1055 | 1.5 | 10.4968 | 23.0062 | 1.8598 | 0.69832 | 167.8531 | 99.4323 | 3.5459 | 102.9782 | 6.4691 | 103 | 103.6883 | 104.0218 | 104 | 576.1692 | 18.347 | 87.8823 | 79.9708 | 217.3188 | 216.643 | 393.7373 | 83.9266 | 6.9419 | 84 | 1799.709 | 3.744 | 1800 | 25.1454 | 2.0234 | 25 | 10000000000 | 35.5893 | 29.5881 | 179.948 | 89.4502 | 89.9997 | 7.625 | 90 | 10000000000 | 175.2318 | 179.9229 | 191.3131 | 177.9214 | 252.29 | 253.7773 | 220.172 | 10000000000 | 10000000000 | 39.9169 | 4.0055 | 40 | 10000000000 | 0 | 97.0484 | 40.035 | 8.5863 | 40 | 90.1588 | 89.7892 | 50.2371 | 51.6016 | 90.0086 | 4.2551 | 90 | 95.3821 | 10000000000 | 89.974 | 3.3164 | 90 | 95.8477 | 14.4845 | -19.4614 | 58.2156 | 73.52 | 0.84597
Log | 1352 | 11.2667 | 2014-08-07 22:11 | C13EOAT_test | -0.0025 | 0.72649 | -0.37508 | 70.8076 | 284.5093 | 105.5069 | 1.4956 | -0.76054 | 4.1056 | 1.5 | 10.5212 | 23.0035 | 1.8501 | 0.69832 | 168.337 | 99.44 | 3.634 | 103.074 | 6.4674 | 103 | 103.4451 | 104.0118 | 104 | 580.1094 | 18.347 | 88.1399 | 80.1971 | 217.3188 | 216.643 | 393.7373 | 84.1685 | 6.9395 | 84 | 1800.398 | 3.7428 | 1800 | 25.1523 | 2.0209 | 25 | 10000000000 | 35.5924 | 29.5054 | 179.972 | 89.4715 | 90.0132 | 7.6212 | 90 | 10000000000 | 175.2447 | 179.6617 | 190.9218 | 177.8164 | 252.4966 | 253.5236 | 219.9618 | 10000000000 | 10000000000 | 39.9604 | 4.0193 | 40 | 10000000000 | 0 | 97.1328 | 40.0185 | 8.5859 | 40 | 90.1669 | 89.8052 | 50.2353 | 51.6331 | 90.0299 | 4.2456 | 90 | 95.4037 | 10000000000 | 89.986 | 3.3165 | 90 | 95.8524 | 14.4845 | -19.2429 | 58.2787 | 73.51 | 0.84597
Log | 1353 | 11.275 | 2014-08-07 22:12 | C13EOAT_test | -0.0025 | 0.72681 | -0.37508 | 71.8898 | 284.6534 | 122.3528 | 1.4959 | -0.76057 | 4.1056 | 1.5 | 10.4262 | 23.0902 | 1.9585 | 0.69832 | 168.1009 | 99.4323 | 3.573 | 103.0053 | 6.468 | 103 | 103.5656 | 104.006 | 104 | 581.9988 | 18.2906 | 88.0286 | 80.0723 | 217.3188 | 216.643 | 393.7373 | 84.0504 | 6.9388 | 84 | 1800.603 | 3.7426 | 1800 | 25.1146 | 2.0196 | 25 | 10000000000 | 35.5457 | 29.5745 | 179.9929 | 89.4862 | 90.0147 | 7.6191 | 90 | 10000000000 | 175.2628 | 180.1834 | 190.8428 | 177.8354 | 252.1581 | 254.1422 | 220.1973 | 10000000000 | 10000000000 | 40.0122 | 4.0233 | 40 | 10000000000 | 0 | 97.0822 | 40.0349 | 8.5842 | 40 | 90.1554 | 89.8375 | 50.2506 | 51.6462 | 89.996 | 4.257 | 90 | 95.3821 | 10000000000 | 89.9964 | 3.3164 | 90 | 95.8503 | 14.4909 | -19.36 | 58.0454 | 73.49 | 0.84597
Log | 1354 | 11.2833 | 2014-08-07 22:12 | C13EOAT_test | -0.0025 | 0.72384 | -0.37508 | 69.4859 | 284.9991 | 99.5445 | 1.4947 | -0.76047 | 4.1057 | 1.5 | 10.2002 | 23.1743 | 2.0039 | 0.69832 | 168.5304 | 99.4325 | 3.6272 | 103.0597 | 6.4671 | 103 | 103.4824 | 104.0149 | 104 | 580.9285 | 18.347 | 88.2268 | 80.3036 | 217.3188 | 216.643 | 393.7373 | 84.2652 | 6.9362 | 84 | 1800.737 | 3.7424 | 1800 | 24.9916 | 2.0213 | 25 | 10000000000 | 35.4769 | 29.5395 | 179.9571 | 89.4664 | 90.0081 | 7.6189 | 90 | 10000000000 | 175.204 | 179.7624 | 191.1113 | 178.155 | 252.5542 | 253.757 | 220.5705 | 10000000000 | 10000000000 | 40.0422 | 4.0226 | 40 | 10000000000 | 0 | 96.9833 | 40.0183 | 8.5843 | 40 | 90.1498 | 89.8073 | 50.2172 | 51.6217 | 90.0191 | 4.2487 | 90 | 95.4011 | 10000000000 | 89.9786 | 3.3173 | 90 | 95.8526 | 14.4909 | -19.1289 | 57.4431 | 73.48 | 0.84597
Log | 1355 | 11.2917 | 2014-08-07 22:13 | C13EOAT_test | -0.0025 | 0.72681 | -0.37508 | 75.6116 | 284.4687 | 110.9811 | 1.493 | -0.76062 | 4.1058 | 1.5 | 10.0897 | 23.1744 | 1.8801 | 0.69832 | 168.0857 | 99.4361 | 3.5911 | 103.0272 | 6.4672 | 103 | 103.5136 | 103.999 | 104 | 576.4427 | 18.347 | 88.0127 | 80.073 | 217.3188 | 216.643 | 393.7373 | 84.0429 | 6.9359 | 84 | 1800.373 | 3.7431 | 1800 | 24.9152 | 2.0236 | 25 | 10000000000 | 35.4057 | 29.487 | 179.9473 | 89.4769 | 89.9898 | 7.6204 | 90 | 10000000000 | 175.0624 | 179.5376 | 190.7589 | 178.2927 | 252.0554 | 253.3815 | 220.4141 | 10000000000 | 10000000000 | 40.0521 | 4.0074 | 40 | 10000000000 | 0 | 96.9413 | 40.0312 | 8.5827 | 40 | 90.1548 | 89.7925 | 50.2191 | 51.6224 | 89.9912 | 4.2599 | 90 | 95.3474 | 10000000000 | 89.9736 | 3.3179 | 90 | 95.8477 | 14.4909 | -19.3631 | 57.1476 | 73.48 | 0.84597
Log | 1356 | 11.3 | 2014-08-07 22:13 | C13EOAT_test | -0.0025 | 0.72681 | -0.37508 | 73.7541 | 284.2704 | 117.2436 | 1.4839 | -0.76047 | 4.1058 | 1.5 | 10.0579 | 23.1744 | 1.9464 | 0.69832 | 168.0368 | 99.4397 | 3.5591 | 102.9987 | 6.4676 | 103 | 103.6611 | 104.0173 | 104 | 573.8521 | 18.347 | 87.9632 | 80.0736 | 217.3188 | 216.643 | 393.7373 | 84.0184 | 6.9357 | 84 | 1800.046 | 3.7437 | 1800 | 24.9225 | 2.0247 | 25 | 10000000000 | 35.4162 | 29.4279 | 179.9525 | 89.433 | 90.03 | 7.6131 | 90 | 10000000000 | 175.0773 | 179.9047 | 191.3157 | 178.0019 | 251.9729 | 253.7246 | 220.448 | 10000000000 | 10000000000 | 40.0888 | 3.989 | 40 | 10000000000 | 0 | 96.9413 | 39.9847 | 8.5843 | 40 | 90.1524 | 89.8002 | 50.1987 | 51.6319 | 90.0236 | 4.2497 | 90 | 95.3672 | 10000000000 | 89.9763 | 3.3186 | 90 | 95.854 | 14.4909 | -19.3661 | 57.0625 | 73.46 | 0.84597
Log | 1357 | 11.3084 | 2014-08-07 22:14 | C13EOAT_test | -0.0025 | 0.72688 | -0.37508 | 74.2973 | 285.0432 | 107.98 | 1.4857 | -0.76063 | 4.1059 | 1.5 | 10.0604 | 23.1307 | 1.87 | 0.69832 | 168.1148 | 99.4294 | 3.632 | 103.0614 | 6.4664 | 103 | 103.5663 | 104.0077 | 104 | 572.7961 | 18.347 | 88.0209 | 80.0939 | 217.3188 | 216.643 | 393.7373 | 84.0574 | 6.935 | 84 | 1800.459 | 3.7429 | 1800 | 24.9692 | 2.0244 | 25 | 10000000000 | 35.4264 | 29.4434 | 179.9621 | 89.4327 | 89.9993 | 7.6171 | 90 | 10000000000 | 175.1383 | 180.0222 | 191.1039 | 178.162 | 252.025 | 253.0531 | 220.2116 | 10000000000 | 10000000000 | 40.1232 | 3.9649 | 40 | 10000000000 | 0 | 97.0015 | 40.0103 | 8.5824 | 40 | 90.1516 | 89.8105 | 50.2461 | 51.6747 | 89.9898 | 4.2633 | 90 | 95.3652 | 10000000000 | 89.981 | 3.319 | 90 | 95.8431 | 14.4909 | -19.3355 | 57.0692 | 73.45 | 0.84597
Log | 1358 | 11.3167 | 2014-08-07 22:14 | C13EOAT_test | -0.0025 | 0.7268 | -0.37508 | 73.8945 | 284.5824 | 118.2411 | 1.4925 | -0.7606 | 4.106 | 1.5 | 10.0576 | 23.0789 | 1.9627 | 0.69832 | 167.9544 | 99.4153 | 3.573 | 102.9883 | 6.4673 | 103 | 103.6502 | 103.9927 | 104 | 580.6068 | 18.347 | 87.9225 | 80.0319 | 217.3188 | 216.643 | 393.7373 | 83.9772 | 6.933 | 84 | 1800.38 | 3.743 | 1800 | 25.0069 | 2.0238 | 25 | 10000000000 | 35.4481 | 29.4899 | 179.9731 | 89.4689 | 90.0098 | 7.6144 | 90 | 10000000000 | 175.1168 | 179.8484 | 191.0902 | 178.207 | 252.2464 | 253.7635 | 220.2396 | 10000000000 | 10000000000 | 40.1088 | 3.9406 | 40 | 10000000000 | 0 | 97.067 | 40.004 | 8.5821 | 40 | 90.1526 | 89.8205 | 50.2576 | 51.6393 | 90.0107 | 4.2576 | 90 | 95.38 | 10000000000 | 89.9865 | 3.3193 | 90 | 95.8376 | 14.4912 | -19.3834 | 57.0623 | 73.46 | 0.84597
Log | 1359 | 11.325 | 2014-08-07 22:15 | C13EOAT_test | -0.0025 | 0.7265 | -0.37508 | 73.0893 | 284.7991 | 106.1087 | 1.4876 | -0.76062 | 4.106 | 1.5 | 10.1448 | 23.0747 | 1.8925 | 0.69832 | 168.1415 | 99.4103 | 3.6206 | 103.031 | 6.4664 | 103 | 103.5601 | 103.9866 | 104 | 583.693 | 18.347 | 88.031 | 80.1105 | 217.3188 | 216.643 | 393.7373 | 84.0707 | 6.931 | 84 | 1799.76 | 3.7439 | 1800 | 24.9992 | 2.024 | 25 | 10000000000 | 35.4362 | 29.5612 | 179.9681 | 89.4482 | 90.0342 | 7.6095 | 90 | 10000000000 | 175.0587 | 179.5577 | 190.878 | 178.0226 | 252.1598 | 253.5204 | 219.6896 | 10000000000 | 10000000000 | 40.1087 | 3.918 | 40 | 10000000000 | 0 | 97.0916 | 40.0041 | 8.5816 | 40 | 90.1514 | 89.8167 | 50.2551 | 51.6102 | 89.9912 | 4.2652 | 90 | 95.374 | 10000000000 | 89.984 | 3.32 | 90 | 95.8343 | 14.4856 | -19.2998 | 57.2849 | 73.43 | 0.84597
Log | 1360 | 11.3333 | 2014-08-07 22:15 | C13EOAT_test | -0.0025 | 0.72672 | -0.37508 | 72.5023 | 284.7444 | 118.1651 | 1.4887 | -0.76058 | 4.106 | 1.5 | 10.1308 | 23.0917 | 1.9133 | 0.69832 | 167.9907 | 99.4302 | 3.5667 | 102.9969 | 6.4666 | 103 | 103.9002 | 103.9812 | 104 | 579.0006 | 18.347 | 87.975 | 80.0157 | 217.3188 | 216.643 | 393.7373 | 83.9954 | 6.9301 | 84 | 1799.427 | 3.7446 | 1800 | 25.0106 | 2.0237 | 25 | 10000000000 | 35.4415 | 29.5068 | 179.9638 | 89.4412 | 90.0227 | 7.6104 | 90 | 10000000000 | 175.0657 | 179.9302 | 190.8494 | 178.386 | 252.2686 | 253.7716 | 219.7778 | 10000000000 | 10000000000 | 40.0952 | 3.8925 | 40 | 10000000000 | 0 | 97.0789 | 40.0191 | 8.5805 | 40 | 90.1565 | 89.8073 | 50.2769 | 51.5782 | 90.0255 | 4.2525 | 90 | 95.3512 | 10000000000 | 89.9819 | 3.3206 | 90 | 95.8463 | 14.4909 | -19.4145 | 57.2573 | 73.43 | 0.84597
Log | 1361 | 11.3417 | 2014-08-07 22:16 | C13EOAT_test | -0.0025 | 0.72693 | -0.37508 | 75.6573 | 285.0053 | 108.1298 | 1.5611 | -0.76052 | 4.1061 | 1.5 | 10.2206 | 23.1126 | 1.9261 | 0.69832 | 168.1519 | 99.4184 | 3.5933 | 103.0117 | 6.4665 | 103 | 103.6743 | 103.9859 | 104 | 578.196 | 18.3452 | 88.0009 | 80.1511 | 217.3188 | 216.643 | 393.7373 | 84.076 | 6.9292 | 84 | 1799.604 | 3.7442 | 1800 | 25.0188 | 2.0235 | 25 | 10000000000 | 35.455 | 29.4793 | 180.0048 | 89.4668 | 90.0047 | 7.6124 | 90 | 10000000000 | 175.0717 | 179.4388 | 191.1416 | 178.2347 | 252.5025 | 253.8658 | 219.7363 | 10000000000 | 10000000000 | 40.0565 | 3.8808 | 40 | 10000000000 | 0 | 96.9783 | 40.0049 | 8.581 | 40 | 90.163 | 89.8418 | 50.2534 | 51.5305 | 90.0005 | 4.2627 | 90 | 95.3879 | 10000000000 | 90.0024 | 3.3203 | 90 | 95.8413 | 14.4913 | -19.2673 | 57.4982 | 73.42 | 0.84597
Log | 1362 | 11.35 | 2014-08-07 22:16 | C13EOAT_test | -0.0025 | 0.72678 | -0.37508 | 67.8336 | 284.6126 | 116.0224 | 1.4941 | -0.7607 | 4.1062 | 1.5 | 10.3063 | 23.1613 | 1.8977 | 0.69832 | 168.297 | 99.4308 | 3.6001 | 103.031 | 6.4661 | 103 | 103.83 | 103.9871 | 104 | 575.1063 | 18.324 | 88.1285 | 80.1685 | 217.3188 | 216.643 | 393.7373 | 84.1485 | 6.9271 | 84 | 1800.129 | 3.7433 | 1800 | 25.0525 | 2.0225 | 25 | 10000000000 | 35.4654 | 29.5149 | 179.9521 | 89.4338 | 90.007 | 7.6114 | 90 | 10000000000 | 175.1335 | 179.8689 | 191.1294 | 178.0551 | 252.5619 | 253.7636 | 219.6334 | 10000000000 | 10000000000 | 39.986 | 3.8819 | 40 | 10000000000 | 0 | 96.8962 | 39.9892 | 8.5821 | 40 | 90.1481 | 89.8041 | 50.2402 | 51.5747 | 89.9871 | 4.2694 | 90 | 95.3932 | 10000000000 | 89.9761 | 3.3214 | 90 | 95.8424 | 14.4852 | -19.2623 | 57.7154 | 73.39 | 0.84597
Log | 1363 | 11.3584 | 2014-08-07 22:17 | C13EOAT_test | -0.0025 | 0.72681 | -0.37508 | 69.434 | 284.6289 | 102.8528 | 1.4919 | -0.76045 | 4.1062 | 1.5 | 10.4624 | 23.0919 | 1.8935 | 0.69832 | 167.9915 | 99.4378 | 3.592 | 103.0298 | 6.466 | 103 | 103.6229 | 103.9945 | 104 | 574.8068 | 18.3469 | 87.9747 | 80.0168 | 217.3188 | 216.643 | 393.7373 | 83.9958 | 6.927 | 84 | 1799.959 | 3.7436 | 1800 | 25.0684 | 2.0213 | 25 | 10000000000 | 35.5013 | 29.4121 | 179.9866 | 89.4454 | 90.0253 | 7.6084 | 90 | 10000000000 | 175.0568 | 180.1101 | 191.3457 | 177.7518 | 251.9917 | 252.892 | 219.3236 | 10000000000 | 10000000000 | 39.9038 | 3.8964 | 40 | 10000000000 | 0 | 96.9513 | 39.9922 | 8.5825 | 40 | 90.1688 | 89.8179 | 50.2615 | 51.5398 | 89.9923 | 4.2681 | 90 | 95.3739 | 10000000000 | 89.9933 | 3.3214 | 90 | 95.8438 | 14.4847 | -19.421 | 58.127 | 73.4 | 0.84597
Log | 1364 | 11.3667 | 2014-08-07 22:17 | C13EOAT_test | -0.0025 | 0.72649 | -0.37508 | 70.4581 | 285.0073 | 118.5859 | 1.4783 | -0.76056 | 4.1063 | 1.5 | 10.5067 | 23.1183 | 1.9526 | 0.69832 | 168.4719 | 99.4354 | 3.5866 | 103.0219 | 6.4658 | 103 | 103.4891 | 104.0041 | 104 | 573.246 | 18.347 | 88.1917 | 80.2802 | 217.3188 | 216.643 | 393.7373 | 84.236 | 6.9253 | 84 | 1800.48 | 3.743 | 1800 | 25.0608 | 2.0204 | 25 | 10000000000 | 35.4985 | 29.4144 | 179.9957 | 89.4415 | 90.0173 | 7.6091 | 90 | 10000000000 | 175.052 | 179.6823 | 191.057 | 177.6275 | 252.627 | 253.5709 | 219.4974 | 10000000000 | 10000000000 | 39.9201 | 3.914 | 40 | 10000000000 | 0 | 96.9853 | 39.9644 | 8.5844 | 40 | 90.1585 | 89.8372 | 50.2334 | 51.5451 | 90.0057 | 4.2651 | 90 | 95.3579 | 10000000000 | 89.9978 | 3.3216 | 90 | 95.8367 | 14.4837 | -19.1552 | 58.2398 | 73.39 | 0.84597
Log | 1365 | 11.375 | 2014-08-07 22:18 | C13EOAT_test | -0.0025 | 0.72284 | -0.37508 | 74.305 | 284.3904 | 103.8291 | 1.501 | -0.76057 | 4.1064 | 1.5 | 10.4619 | 23.0629 | 1.8336 | 0.69832 | 168.078 | 99.4307 | 3.5662 | 102.997 | 6.4662 | 103 | 103.7226 | 103.9952 | 104 | 578.2749 | 18.347 | 87.983 | 80.095 | 217.3326 | 216.643 | 393.7373 | 84.039 | 6.9269 | 84 | 1798.985 | 3.7451 | 1800 | 25.0463 | 2.0198 | 25 | 10000000000 | 35.4861 | 29.2978 | 179.9286 | 89.4491 | 89.9969 | 7.6121 | 90 | 10000000000 | 175.0365 | 179.9369 | 191.4237 | 177.7467 | 251.8151 | 253.1085 | 219.0077 | 10000000000 | 10000000000 | 39.8759 | 3.9394 | 40 | 10000000000 | 0 | 97.0173 | 39.984 | 8.584 | 40 | 90.1391 | 89.7895 | 50.2386 | 51.4948 | 89.9847 | 4.2715 | 90 | 95.385 | 10000000000 | 89.9643 | 3.3229 | 90 | 95.84 | 14.4848 | -19.3358 | 58.1261 | 73.38 | 0.84597
Log | 1366 | 11.3833 | 2014-08-07 22:18 | C13EOAT_test | -0.0025 | 0.7265 | -0.37508 | 71.2997 | 284.3072 | 106.2402 | 1.493 | -0.76051 | 4.1064 | 1.5 | 10.2605 | 23.151 | 1.917 | 0.69832 | 167.8808 | 99.4192 | 3.6205 | 103.0397 | 6.4653 | 103 | 103.729 | 103.9938 | 104 | 577.7097 | 18.3439 | 87.9128 | 79.968 | 217.3188 | 216.643 | 393.7373 | 83.9404 | 6.9277 | 84 | 1799.689 | 3.7441 | 1800 | 24.9437 | 2.022 | 25 | 10000000000 | 35.3959 | 29.2894 | 179.9669 | 89.4641 | 90.0218 | 7.6077 | 90 | 10000000000 | 175.0445 | 179.8357 | 191.3363 | 178.0623 | 251.6575 | 252.8641 | 218.8974 | 10000000000 | 10000000000 | 39.9145 | 3.961 | 40 | 10000000000 | 0 | 97.0824 | 39.9798 | 8.5849 | 40 | 90.1529 | 89.8139 | 50.2048 | 51.4546 | 89.9961 | 4.267 | 90 | 95.3954 | 10000000000 | 89.9834 | 3.323 | 90 | 95.8415 | 14.4845 | -19.4512 | 57.5916 | 73.36 | 0.84597
Log | 1367 | 11.3917 | 2014-08-07 22:19 | C13EOAT_test | -0.0025 | 0.7265 | -0.37508 | 70.2783 | 284.3392 | 114.1502 | 1.4893 | -0.76059 | 4.1064 | 1.5 | 10.1361 | 23.1224 | 1.8968 | 0.69832 | 167.6443 | 99.4211 | 3.5549 | 102.976 | 6.4663 | 103 | 103.7638 | 104.0122 | 104 | 581.8542 | 18.347 | 87.8038 | 79.8405 | 217.3188 | 216.643 | 393.7373 | 83.8221 | 6.93 | 84 | 1800.217 | 3.7432 | 1800 | 24.8189 | 2.0264 | 25 | 10000000000 | 35.2919 | 29.4434 | 179.9524 | 89.4221 | 89.9932 | 7.6121 | 90 | 10000000000 | 174.9799 | 179.453 | 190.8355 | 178.3093 | 251.6804 | 252.8314 | 219.0186 | 10000000000 | 10000000000 | 39.9033 | 3.9858 | 40 | 10000000000 | 0 | 97.1034 | 39.9811 | 8.5856 | 40 | 90.1483 | 89.8041 | 50.2052 | 51.4668 | 90.0098 | 4.2617 | 90 | 95.3773 | 10000000000 | 89.9762 | 3.3236 | 90 | 95.8412 | 14.4845 | -19.5806 | 57.2592 | 73.35 | 0.84597
Log | 1368 | 11.4 | 2014-08-07 22:19 | C13EOAT_test | -0.0025 | 0.7265 | -0.37508 | 69.8985 | 284.872 | 105.237 | 1.4991 | -0.76055 | 4.1065 | 1.5 | 10.0872 | 23.1078 | 1.8951 | 0.69832 | 167.853 | 99.4302 | 3.573 | 103.0033 | 6.4659 | 103 | 104.0533 | 103.9896 | 104 | 578.1348 | 18.3459 | 87.9068 | 79.9462 | 217.3188 | 216.643 | 393.7373 | 83.9265 | 6.9316 | 84 | 1800.678 | 3.7423 | 1800 | 24.8346 | 2.0285 | 25 | 10000000000 | 35.2921 | 29.4254 | 179.9493 | 89.4378 | 89.9918 | 7.6125 | 90 | 10000000000 | 175.008 | 179.7206 | 190.5426 | 178.4073 | 252.083 | 253.3082 | 219.0202 | 10000000000 | 10000000000 | 39.8875 | 4.0105 | 40 | 10000000000 | 0 | 97.0189 | 39.9973 | 8.5858 | 40 | 90.1357 | 89.8136 | 50.174 | 51.4426 | 89.9652 | 4.2788 | 90 | 95.3648 | 10000000000 | 89.9747 | 3.3241 | 90 | 95.8441 | 14.4844 | -19.484 | 57.1286 | 73.33 | 0.84597
Log | 1369 | 11.4084 | 2014-08-07 22:20 | C13EOAT_test | -0.0025 | 0.72648 | -0.37508 | 73.6679 | 284.98 | 114.0562 | 1.4959 | -0.76052 | 4.1065 | 1.5 | 10.0852 | 23.1539 | 1.9647 | 0.69832 | 167.8811 | 99.4227 | 3.5595 | 102.9821 | 6.4662 | 103 | 103.7894 | 104.0078 | 104 | 576.4775 | 18.347 | 87.9177 | 79.9634 | 217.3188 | 216.643 | 393.7373 | 83.9406 | 6.9321 | 84 | 1799.847 | 3.7436 | 1800 | 24.8105 | 2.0315 | 25 | 10000000000 | 35.3099 | 29.4086 | 179.9272 | 89.4256 | 89.9543 | 7.619 | 90 | 10000000000 | 174.9113 | 180.0728 | 190.9068 | 178.025 | 252.0987 | 252.8108 | 219.2568 | 10000000000 | 10000000000 | 39.9452 | 4.0271 | 40 | 10000000000 | 0 | 96.9372 | 39.9886 | 8.587 | 40 | 90.1385 | 89.7888 | 50.144 | 51.4483 | 89.9857 | 4.2735 | 90 | 95.3484 | 10000000000 | 89.9636 | 3.3252 | 90 | 95.8456 | 14.4853 | -19.4592 | 57.1247 | 73.32 | 0.84597
Log | 1370 | 11.4167 | 2014-08-07 22:20 | C13EOAT_test | -0.0025 | 0.7265 | -0.37508 | 77.1659 | 284.3797 | 123.8988 | 1.4957 | -0.76053 | 4.1066 | 1.5 | 10.0874 | 23.1744 | 1.9923 | 0.69832 | 167.6602 | 99.44 | 3.6001 | 103.0401 | 6.4652 | 103 | 103.9621 | 104.0077 | 104 | 575.6566 | 18.347 | 87.7965 | 79.8636 | 217.3188 | 216.643 | 393.7373 | 83.8301 | 6.9341 | 84 | 1799.825 | 3.7437 | 1800 | 24.888 | 2.0318 | 25 | 10000000000 | 35.3083 | 29.4846 | 179.9698 | 89.4399 | 89.968 | 7.618 | 90 | 10000000000 | 174.9876 | 179.0724 | 190.4455 | 177.9705 | 252.5786 | 253.7866 | 220.0166 | 10000000000 | 10000000000 | 39.992 | 4.0328 | 40 | 10000000000 | 0 | 96.9624 | 39.9787 | 8.5883 | 40 | 90.152 | 89.8178 | 50.1168 | 51.4725 | 89.99 | 4.2752 | 90 | 95.3672 | 10000000000 | 89.9849 | 3.3252 | 90 | 95.8547 | 14.4845 | -19.5764 | 57.1292 | 73.3 | 0.84597
Log | 1371 | 11.425 | 2014-08-07 22:21 | C13EOAT_test | -0.0025 | 0.7265 | -0.37508 | 70.7265 | 284.6188 | 109.0227 | 1.4877 | -0.76053 | 4.1067 | 1.5 | 10.1575 | 23.1647 | 1.9781 | 0.69832 | 167.7028 | 99.4381 | 3.5802 | 103.0183 | 6.4652 | 103 | 103.6381 | 104.015 | 104 | 574.1505 | 18.3468 | 87.8198 | 79.883 | 217.3188 | 216.643 | 393.7373 | 83.8514 | 6.9354 | 84 | 1800.107 | 3.7433 | 1800 | 24.9052 | 2.033 | 25 | 10000000000 | 35.3505 | 29.3821 | 179.9813 | 89.4439 | 89.9756 | 7.618 | 90 | 10000000000 | 175.1185 | 180.2569 | 190.9669 | 178.4434 | 252.3846 | 253.7828 | 220.2985 | 10000000000 | 10000000000 | 40.0578 | 4.0311 | 40 | 10000000000 | 0 | 97.0189 | 39.9816 | 8.5891 | 40 | 90.1582 | 89.8231 | 50.1801 | 51.4565 | 90.0109 | 4.27 | 90 | 95.3984 | 10000000000 | 89.9907 | 3.3256 | 90 | 95.847 | 14.4844 | -19.5551 | 57.3164 | 73.3 | 0.84597
Log | 1372 | 11.4333 | 2014-08-07 22:21 | C13EOAT_test | -0.0025 | 0.72614 | -0.37508 | 72.5668 | 284.8221 | 112.8646 | 1.4974 | -0.7606 | 4.1068 | 1.5 | 10.2008 | 23.1364 | 1.9997 | 0.69832 | 167.9472 | 99.44 | 3.5662 | 103.0062 | 6.4654 | 103 | 103.7202 | 104.0187 | 104 | 576.6078 | 18.347 | 87.9368 | 80.0104 | 217.3188 | 216.643 | 393.3936 | 83.9736 | 6.9352 | 84 | 1800.036 | 3.7433 | 1800 | 24.9029 | 2.0343 | 25 | 10000000000 | 35.3496 | 29.3692 | 179.9241 | 89.4169 | 89.9783 | 7.6184 | 90 | 10000000000 | 175.0011 | 179.1072 | 190.1693 | 177.9984 | 252.3549 | 254.0667 | 220.248 | 10000000000 | 10000000000 | 40.0744 | 4.0167 | 40 | 10000000000 | 0 | 96.9814 | 39.9691 | 8.5906 | 40 | 90.1455 | 89.7786 | 50.1712 | 51.4727 | 89.9925 | 4.2776 | 90 | 95.3621 | 10000000000 | 89.9621 | 3.3271 | 90 | 95.8555 | 14.4844 | -19.4296 | 57.4322 | 73.29 | 0.84597
Log | 1373 | 11.4417 | 2014-08-07 22:22 | C13EOAT_test | -0.0025 | 0.72667 | -0.37508 | 72.7726 | 284.7665 | 107.1677 | 1.4918 | -0.76045 | 4.1068 | 1.5 | 10.2729 | 23.1041 | 1.9506 | 0.69832 | 168.0122 | 99.44 | 3.6069 | 103.0469 | 6.4646 | 103 | 103.8778 | 104.0147 | 104 | 582.276 | 18.347 | 87.9659 | 80.0463 | 217.3188 | 216.643 | 393.7373 | 84.0061 | 6.9356 | 84 | 1799.797 | 3.7437 | 1800 | 24.9787 | 2.0337 | 25 | 10000000000 | 35.37 | 29.477 | 179.9593 | 89.4282 | 89.9894 | 7.6176 | 90 | 10000000000 | 175.0835 | 179.3822 | 190.6444 | 178.3908 | 252.6351 | 254.1254 | 221.4528 | 10000000000 | 10000000000 | 40.0972 | 4.0009 | 40 | 10000000000 | 0 | 97.0343 | 39.9856 | 8.5906 | 40 | 90.1505 | 89.8088 | 50.1948 | 51.4402 | 90.0075 | 4.2752 | 90 | 95.3656 | 10000000000 | 89.9796 | 3.3274 | 90 | 95.8481 | 14.4844 | -19.3938 | 57.6246 | 73.29 | 0.84597
Log | 1374 | 11.45 | 2014-08-07 22:22 | C13EOAT_test | -0.0025 | 0.72619 | -0.37508 | 73.6032 | 284.2123 | 111.9248 | 1.5011 | -0.76049 | 4.1069 | 1.5 | 10.344 | 23.0841 | 1.9603 | 0.69832 | 168.0389 | 99.44 | 3.5662 | 103.0062 | 6.465 | 103 | 103.8445 | 103.9846 | 104 | 580.6217 | 18.347 | 88.0193 | 80.0196 | 217.3189 | 216.643 | 393.7373 | 84.0194 | 6.935 | 84 | 1799.864 | 3.7436 | 1800 | 24.9751 | 2.0343 | 25 | 10000000000 | 35.3777 | 29.3886 | 179.978 | 89.4414 | 89.9818 | 7.6197 | 90 | 10000000000 | 175.1072 | 179.8286 | 191.0799 | 178.3105 | 252.0683 | 254.0888 | 221.6515 | 10000000000 | 10000000000 | 40.074 | 3.9804 | 40 | 10000000000 | 0 | 97.0109 | 39.9707 | 8.5921 | 40 | 90.1463 | 89.8317 | 50.1994 | 51.4803 | 89.9896 | 4.2833 | 90 | 95.3713 | 10000000000 | 89.989 | 3.3277 | 90 | 95.8537 | 14.4844 | -19.4204 | 57.8146 | 73.26 | 0.84597
Log | 1375 | 11.4583 | 2014-08-07 22:23 | C13EOAT_test | -0.0025 | 0.72649 | -0.37508 | 74.4674 | 284.9843 | 112.1807 | 1.4982 | -0.76054 | 4.1069 | 1.5 | 10.4616 | 23.057 | 1.8802 | 0.69832 | 168.032 | 99.44 | 3.5662 | 103.0062 | 6.4648 | 103 | 103.6738 | 103.9863 | 104 | 579.9256 | 18.347 | 88.0061 | 80.0259 | 217.3188 | 216.643 | 393.7373 | 84.016 | 6.9361 | 84 | 1799.578 | 3.744 | 1800 | 24.9872 | 2.0342 | 25 | 10000000000 | 35.3804 | 29.4037 | 179.9432 | 89.4254 | 89.9645 | 7.6233 | 90 | 10000000000 | 175.0122 | 179.5124 | 190.7297 | 177.8397 | 251.8595 | 253.8916 | 221.2008 | 10000000000 | 10000000000 | 40.0207 | 3.9635 | 40 | 10000000000 | 0 | 96.9112 | 39.9682 | 8.593 | 40 | 90.1347 | 89.8085 | 50.1835 | 51.4287 | 89.9877 | 4.2848 | 90 | 95.3362 | 10000000000 | 89.9716 | 3.3289 | 90 | 95.8516 | 14.4844 | -19.414 | 58.1247 | 73.24 | 0.84597
Log | 1376 | 11.4667 | 2014-08-07 22:23 | C13EOAT_test | -0.0025 | 0.72678 | -0.37508 | 75.5757 | 284.999 | 118.4409 | 1.4982 | -0.76061 | 4.107 | 1.5 | 10.5236 | 23.1153 | 1.9622 | 0.69832 | 167.8146 | 99.44 | 3.5594 | 102.9994 | 6.465 | 103 | 103.9451 | 103.9951 | 104 | 576.3735 | 18.347 | 87.8794 | 79.9351 | 217.3188 | 216.643 | 393.7373 | 83.9073 | 6.9358 | 84 | 1800.196 | 3.7432 | 1800 | 24.9917 | 2.0342 | 25 | 10000000000 | 35.4022 | 29.3929 | 179.9427 | 89.4204 | 89.9765 | 7.6224 | 90 | 10000000000 | 175.0425 | 179.0207 | 190.4542 | 177.7904 | 252.3538 | 253.3473 | 220.5042 | 10000000000 | 10000000000 | 40.0742 | 3.9404 | 40 | 10000000000 | 0 | 96.96 | 39.9551 | 8.5942 | 40 | 90.1393 | 89.8034 | 50.1716 | 51.4649 | 89.9797 | 4.2892 | 90 | 95.3273 | 10000000000 | 89.9714 | 3.3297 | 90 | 95.8606 | 14.4846 | -19.5048 | 58.2853 | 73.25 | 0.84597
Log | 1377 | 11.475 | 2014-08-07 22:24 | C13EOAT_test | -0.0025 | 0.7265 | -0.37508 | 79.5111 | 284.362 | 107.8353 | 1.4962 | -0.76053 | 4.1071 | 1.5 | 10.4512 | 23.1324 | 1.8835 | 0.69832 | 168.1248 | 99.44 | 3.5946 | 103.0346 | 6.4643 | 103 | 103.7503 | 103.9901 | 104 | 575.0873 | 18.3379 | 88.0378 | 80.087 | 217.3188 | 216.643 | 393.7373 | 84.0624 | 6.9355 | 84 | 1800.124 | 3.7432 | 1800 | 24.9763 | 2.0347 | 25 | 10000000000 | 35.4014 | 29.399 | 179.9676 | 89.4335 | 89.9788 | 7.623 | 90 | 10000000000 | 174.9536 | 179.7242 | 190.8244 | 177.5154 | 251.8869 | 253.8147 | 220.7645 | 10000000000 | 10000000000 | 40.0751 | 3.9203 | 40 | 10000000000 | 0 | 96.9238 | 39.9913 | 8.5927 | 40 | 90.1513 | 89.8162 | 50.2027 | 51.4936 | 90.0015 | 4.2809 | 90 | 95.3581 | 10000000000 | 89.9838 | 3.3301 | 90 | 95.8549 | 14.4845 | -19.353 | 58.0977 | 73.23 | 0.84597
Log | 1378 | 11.4833 | 2014-08-07 22:24 | C13EOAT_test | -0.0025 | 0.72619 | -0.37508 | 79.855 | 284.9996 | 115.3452 | 1.4879 | -0.7606 | 4.1071 | 1.5 | 10.2631 | 23.1473 | 1.9583 | 0.69832 | 168.1867 | 99.44 | 3.5933 | 103.0333 | 6.4642 | 103 | 103.931 | 103.9783 | 104 | 576.268 | 18.347 | 88.0519 | 80.1348 | 217.3188 | 216.643 | 393.7373 | 84.0934 | 6.934 | 84 | 1800.587 | 3.7424 | 1800 | 24.8669 | 2.0381 | 25 | 10000000000 | 35.3192 | 29.3466 | 179.9592 | 89.4293 | 89.9899 | 7.6223 | 90 | 10000000000 | 175.0354 | 179.3464 | 190.5455 | 177.6225 | 253.0237 | 254.9914 | 220.4915 | 10000000000 | 10000000000 | 40.0492 | 3.9065 | 40 | 10000000000 | 0 | 96.9488 | 39.9865 | 8.5933 | 40 | 90.1453 | 89.8139 | 50.1882 | 51.4279 | 89.9868 | 4.2873 | 90 | 95.3524 | 10000000000 | 89.9796 | 3.3309 | 90 | 95.847 | 14.4845 | -19.3052 | 57.5985 | 73.22 | 0.84597
Log | 1379 | 11.4917 | 2014-08-07 22:25 | C13EOAT_test | -0.0025 | 0.7253 | -0.37508 | 73.9808 | 284.4453 | 102.3941 | 1.4922 | -0.76054 | 4.1072 | 1.5 | 10.1326 | 23.0453 | 1.9169 | 0.69832 | 168.1639 | 99.44 | 3.6136 | 103.0536 | 6.4637 | 103 | 103.577 | 103.9751 | 104 | 577.7057 | 18.347 | 88.0417 | 80.1222 | 217.3188 | 216.643 | 393.7373 | 84.082 | 6.9324 | 84 | 1799.981 | 3.7433 | 1800 | 24.8058 | 2.0419 | 25 | 10000000000 | 35.311 | 29.2709 | 179.9644 | 89.4026 | 89.991 | 7.6231 | 90 | 10000000000 | 174.9331 | 180.0016 | 190.8951 | 178.0905 | 252.3904 | 253.249 | 220.4027 | 10000000000 | 10000000000 | 40.0357 | 3.9002 | 40 | 10000000000 | 0 | 97.0476 | 40.008 | 8.5926 | 40 | 90.1497 | 89.8147 | 50.1854 | 51.4579 | 90.0045 | 4.2823 | 90 | 95.3794 | 10000000000 | 89.9822 | 3.3315 | 90 | 95.8527 | 14.4845 | -19.3178 | 57.25 | 73.22 | 0.84597
Log | 1380 | 11.5 | 2014-08-07 22:25 | C13EOAT_test | -0.0025 | 0.7265 | -0.37508 | 73.1266 | 284.4233 | 115.4086 | 1.4874 | -0.76057 | 4.1072 | 1.5 | 10.0505 | 23.1487 | 1.9861 | 0.69832 | 168.167 | 99.44 | 3.5595 | 102.9995 | 6.4642 | 103 | 103.6976 | 103.9826 | 104 | 581.5722 | 18.347 | 88.0624 | 80.1045 | 217.3188 | 216.643 | 393.7373 | 84.0835 | 6.9324 | 84 | 1800.865 | 3.7421 | 1800 | 24.7977 | 2.0452 | 25 | 10000000000 | 35.2557 | 29.1685 | 179.9528 | 89.419 | 90.0041 | 7.6216 | 90 | 10000000000 | 175.0003 | 179.7708 | 190.8557 | 178.4118 | 251.9412 | 253.5807 | 220.097 | 10000000000 | 10000000000 | 39.9856 | 3.905 | 40 | 10000000000 | 0 | 97.0819 | 39.9856 | 8.594 | 40 | 90.1549 | 89.7979 | 50.154 | 51.4166 | 90.0215 | 4.2753 | 90 | 95.3831 | 10000000000 | 89.9764 | 3.3323 | 90 | 95.8528 | 14.4844 | -19.3355 | 57.0305 | 73.21 | 0.84597
Log | 1381 | 11.5084 | 2014-08-07 22:26 | C13EOAT_test | -0.0025 | 0.7262 | -0.37508 | 71.4788 | 284.2968 | 110.8761 | 1.5004 | -0.76046 | 4.1073 | 1.5 | 10.046 | 23.1725 | 1.9595 | 0.69832 | 167.9547 | 99.44 | 3.573 | 103.013 | 6.4638 | 103 | 103.7274 | 103.9817 | 104 | 582.0559 | 18.347 | 87.9675 | 79.9872 | 217.3188 | 216.643 | 393.3936 | 83.9774 | 6.9332 | 84 | 1799.632 | 3.7441 | 1800 | 24.7887 | 2.0487 | 25 | 10000000000 | 35.2645 | 29.1737 | 179.9802 | 89.3917 | 89.9848 | 7.6257 | 90 | 10000000000 | 174.8704 | 179.781 | 190.6889 | 178.1659 | 252.0857 | 254.0589 | 220.351 | 10000000000 | 10000000000 | 39.9132 | 3.9169 | 40 | 10000000000 | 0 | 97.0644 | 39.9921 | 8.5942 | 40 | 90.14 | 89.8402 | 50.1255 | 51.3637 | 90.0171 | 4.2769 | 90 | 95.3616 | 10000000000 | 89.9901 | 3.3327 | 90 | 95.8549 | 14.4847 | -19.4528 | 57.019 | 73.22 | 0.84597
Log | 1382 | 11.5167 | 2014-08-07 22:26 | C13EOAT_test | -0.0025 | 0.72489 | -0.37508 | 74.7546 | 284.5966 | 109.3848 | 1.3473 | -0.7605 | 4.1074 | 1.5 | 10.0692 | 23.1725 | 1.9558 | 0.69832 | 168.2967 | 99.44 | 3.5692 | 103.0092 | 6.4637 | 103 | 103.7517 | 103.9914 | 104 | 576.8112 | 18.3337 | 88.0935 | 80.2032 | 217.3188 | 216.643 | 393.3936 | 84.1483 | 6.9319 | 84 | 1800.621 | 3.7425 | 1800 | 24.8078 | 2.051 | 25 | 10000000000 | 35.2954 | 29.265 | 179.9184 | 89.4308 | 89.974 | 7.6289 | 90 | 10000000000 | 174.8829 | 179.3224 | 190.6255 | 178.2813 | 252.4588 | 254.021 | 219.9479 | 10000000000 | 10000000000 | 39.885 | 3.9367 | 40 | 10000000000 | 0 | 96.9391 | 39.9889 | 8.5949 | 40 | 90.131 | 89.7873 | 50.1743 | 51.3321 | 89.9516 | 4.3035 | 90 | 95.3322 | 10000000000 | 89.9592 | 3.3344 | 90 | 95.8523 | 14.4845 | -19.2368 | 57.0807 | 73.19 | 0.84597
Log | 1383 | 11.525 | 2014-08-07 22:27 | C13EOAT_test | -0.0025 | 0.7265 | -0.37508 | 76.4974 | 283.9785 | 116.4114 | 1.4883 | -0.76067 | 4.1074 | 1.5 | 10.0508 | 23.1146 | 2.0063 | 0.69832 | 168.0119 | 99.44 | 3.5933 | 103.0333 | 6.4632 | 103 | 103.9475 | 104.0008 | 104 | 571.9214 | 18.3125 | 87.9795 | 80.0324 | 217.3188 | 216.643 | 393.3936 | 84.006 | 6.9304 | 84 | 1800.011 | 3.7432 | 1800 | 24.8182 | 2.0534 | 25 | 10000000000 | 35.2541 | 29.2784 | 179.9194 | 89.3911 | 89.978 | 7.6299 | 90 | 10000000000 | 174.8822 | 179.2733 | 190.3932 | 177.9139 | 252.4266 | 253.2792 | 219.697 | 10000000000 | 10000000000 | 39.8758 | 3.9628 | 40 | 10000000000 | 0 | 96.8598 | 39.989 | 8.5958 | 40 | 90.1393 | 89.7801 | 50.1912 | 51.3647 | 89.9856 | 4.295 | 90 | 95.3448 | 10000000000 | 89.9597 | 3.3353 | 90 | 95.8626 | 14.4847 | -19.4076 | 57.0318 | 73.18 | 0.84597
Log | 1384 | 11.5333 | 2014-08-07 22:27 | C13EOAT_test | -0.0025 | 0.72652 | -0.37508 | 74.9793 | 284.6562 | 105.3231 | 1.4879 | -0.76063 | 4.1074 | 1.5 | 10.1257 | 23.1694 | 1.9167 | 0.69832 | 167.92 | 99.44 | 3.6117 | 103.0517 | 6.4626 | 103 | 103.985 | 103.9909 | 104 | 573.9226 | 18.3418 | 87.932 | 79.988 | 217.3188 | 216.643 | 393.7373 | 83.96 | 6.932 | 84 | 1799.771 | 3.7438 | 1800 | 24.8566 | 2.0549 | 25 | 10000000000 | 35.2888 | 29.2574 | 179.9411 | 89.3915 | 89.9732 | 7.6326 | 90 | 10000000000 | 175.0797 | 179.7716 | 190.4615 | 177.7597 | 252.4658 | 254.3253 | 220.0313 | 10000000000 | 10000000000 | 39.8884 | 3.9899 | 40 | 10000000000 | 0 | 96.9771 | 39.9559 | 8.5985 | 40 | 90.1502 | 89.7909 | 50.2078 | 51.3253 | 89.9852 | 4.2978 | 90 | 95.3278 | 10000000000 | 89.9706 | 3.336 | 90 | 95.8495 | 14.4845 | -19.452 | 57.2316 | 73.17 | 0.84597
Log | 1385 | 11.5417 | 2014-08-07 22:28 | C13EOAT_test | -0.0025 | 0.72619 | -0.37508 | 73.0273 | 284.3463 | 110.2523 | 1.494 | -0.76059 | 4.1075 | 1.5 | 10.237 | 23.1091 | 1.9116 | 0.69832 | 168.1819 | 99.44 | 3.5798 | 103.0198 | 6.4627 | 103 | 103.7129 | 103.9761 | 104 | 573.3345 | 18.3468 | 88.0568 | 80.1251 | 217.3188 | 216.643 | 393.3936 | 84.091 | 6.9319 | 84 | 1800.019 | 3.7434 | 1800 | 24.8974 | 2.0561 | 25 | 10000000000 | 35.3297 | 29.3318 | 179.956 | 89.4261 | 89.9543 | 7.6378 | 90 | 10000000000 | 175.0544 | 180.0877 | 190.9732 | 178.16 | 251.9197 | 253.6747 | 219.7526 | 10000000000 | 10000000000 | 39.9134 | 4.0142 | 40 | 10000000000 | 0 | 97.0651 | 39.9671 | 8.5988 | 40 | 90.1368 | 89.8192 | 50.2094 | 51.3507 | 89.9934 | 4.2966 | 90 | 95.3536 | 10000000000 | 89.978 | 3.3367 | 90 | 95.8524 | 14.4846 | -19.3149 | 57.5291 | 73.16 | 0.84597
Log | 1386 | 11.55 | 2014-08-07 22:28 | C13EOAT_test | -0.0025 | 0.72693 | -0.37508 | 73.4467 | 284.6335 | 119.3389 | 1.5039 | -0.76048 | 4.1076 | 1.5 | 10.3446 | 23.058 | 1.8794 | 0.69832 | 168.0528 | 99.44 | 3.5842 | 103.0242 | 6.4626 | 103 | 103.69 | 103.9779 | 104 | 578.2485 | 18.3006 | 87.995 | 80.0579 | 217.3188 | 216.643 | 393.7373 | 84.0264 | 6.9295 | 84 | 1800.149 | 3.7432 | 1800 | 24.9389 | 2.0565 | 25 | 10000000000 | 35.3354 | 29.3467 | 179.9556 | 89.4185 | 89.9737 | 7.6367 | 90 | 10000000000 | 174.9089 | 179.7362 | 191.178 | 178.3267 | 252.2233 | 252.8032 | 219.8116 | 10000000000 | 10000000000 | 39.8843 | 4.0416 | 40 | 10000000000 | 0 | 97.067 | 39.9766 | 8.5994 | 40 | 90.1484 | 89.8073 | 50.1919 | 51.3795 | 89.9823 | 4.3016 | 90 | 95.3603 | 10000000000 | 89.9778 | 3.3376 | 90 | 95.8492 | 14.4909 | -19.3821 | 57.8287 | 73.14 | 0.84597
Log | 1387 | 11.5584 | 2014-08-07 22:29 | C13EOAT_test | -0.0025 | 0.72657 | -0.37508 | 74.5796 | 284.6955 | 110.7074 | 1.4943 | -0.76053 | 4.1076 | 1.5 | 10.4133 | 23.0049 | 1.8842 | 0.69832 | 167.7013 | 99.44 | 3.5459 | 102.9859 | 6.4629 | 103 | 103.7444 | 103.9844 | 104 | 586.1622 | 18.3139 | 87.8316 | 79.8697 | 217.3188 | 216.643 | 393.7373 | 83.8507 | 6.9309 | 84 | 1799.812 | 3.7437 | 1800 | 24.9642 | 2.0567 | 25 | 10000000000 | 35.3558 | 29.2645 | 179.9208 | 89.4085 | 89.981 | 7.6373 | 90 | 10000000000 | 175.0429 | 180.0052 | 191.3542 | 178.1134 | 251.6681 | 253.5632 | 219.817 | 10000000000 | 10000000000 | 39.9324 | 4.0603 | 40 | 10000000000 | 0 | 97.0487 | 39.9693 | 8.6008 | 40 | 90.1458 | 89.775 | 50.1906 | 51.3322 | 89.9657 | 4.3094 | 90 | 95.3328 | 10000000000 | 89.9604 | 3.3392 | 90 | 95.847 | 14.4845 | -19.5703 | 57.9997 | 73.13 | 0.84597
Log | 1388 | 11.5667 | 2014-08-07 22:29 | C13EOAT_test | -0.0025 | 0.72619 | -0.37508 | 73.093 | 284.8669 | 108.727 | 1.4943 | -0.76051 | 4.1077 | 1.5 | 10.4452 | 23.0311 | 1.8642 | 0.69832 | 168.2171 | 99.44 | 3.5866 | 103.0266 | 6.4624 | 103 | 103.624 | 103.9683 | 104 | 582.9792 | 18.3378 | 88.1096 | 80.1075 | 217.3188 | 216.643 | 393.7373 | 84.1085 | 6.9306 | 84 | 1799.855 | 3.7436 | 1800 | 24.9489 | 2.0578 | 25 | 10000000000 | 35.3553 | 29.2899 | 179.9654 | 89.4202 | 89.9713 | 7.6405 | 90 | 10000000000 | 174.9398 | 180.2712 | 191.1584 | 177.9361 | 251.9386 | 253.3584 | 219.5584 | 10000000000 | 10000000000 | 40.0194 | 4.0609 | 40 | 10000000000 | 0 | 96.9824 | 39.9489 | 8.6031 | 40 | 90.1472 | 89.8182 | 50.2101 | 51.3222 | 90.0339 | 4.2865 | 90 | 95.3388 | 10000000000 | 89.9827 | 3.3393 | 90 | 95.8419 | 14.4882 | -19.3325 | 58.0893 | 73.12 | 0.84597
Log | 1389 | 11.575 | 2014-08-07 22:30 | C13EOAT_test | -0.0025 | 0.72638 | -0.37508 | 72.786 | 284.2993 | 109.2262 | 1.5107 | -0.76053 | 4.1077 | 1.5 | 10.3536 | 23.085 | 1.9232 | 0.69832 | 168.0658 | 99.44 | 3.5933 | 103.0333 | 6.462 | 103 | 103.5641 | 103.9818 | 104 | 575.0464 | 18.3041 | 88.0162 | 80.0496 | 217.3188 | 216.643 | 393.7373 | 84.0329 | 6.929 | 84 | 1800.194 | 3.7431 | 1800 | 24.8913 | 2.06 | 25 | 10000000000 | 35.3389 | 29.2322 | 179.9588 | 89.443 | 89.9969 | 7.6381 | 90 | 10000000000 | 174.9434 | 180.0022 | 190.9521 | 177.7776 | 251.7794 | 252.6449 | 219.3332 | 10000000000 | 10000000000 | 40.1093 | 4.0459 | 40 | 10000000000 | 0 | 96.87 | 39.9927 | 8.6019 | 40 | 90.1358 | 89.8229 | 50.2209 | 51.3583 | 89.9872 | 4.3053 | 90 | 95.3705 | 10000000000 | 89.9794 | 3.3401 | 90 | 95.8437 | 14.4887 | -19.3904 | 57.8483 | 73.11 | 0.84597
Log | 1390 | 11.5833 | 2014-08-07 22:30 | C13EOAT_test | -0.0025 | 0.72687 | -0.37508 | 74.097 | 284.3659 | 119.1648 | 1.5036 | -0.76056 | 4.1078 | 1.5 | 10.2325 | 23.1739 | 1.9291 | 0.69832 | 167.9193 | 99.44 | 3.5595 | 102.9995 | 6.4623 | 103 | 103.7921 | 103.9918 | 104 | 571.4727 | 18.3461 | 87.9271 | 79.9922 | 217.3188 | 216.643 | 393.3936 | 83.9597 | 6.9282 | 84 | 1799.563 | 3.7441 | 1800 | 24.8194 | 2.0639 | 25 | 10000000000 | 35.3037 | 29.2048 | 179.9456 | 89.4271 | 89.9788 | 7.6422 | 90 | 10000000000 | 174.8984 | 180.0905 | 191.4691 | 178.0132 | 251.885 | 253.3553 | 218.9445 | 10000000000 | 10000000000 | 40.1077 | 4.0257 | 40 | 10000000000 | 0 | 96.8452 | 39.9972 | 8.6025 | 40 | 90.1557 | 89.7899 | 50.2455 | 51.2968 | 90.0058 | 4.2999 | 90 | 95.3855 | 10000000000 | 89.9728 | 3.3413 | 90 | 95.8403 | 14.4853 | -19.4478 | 57.5184 | 73.1 | 0.84597
Log | 1391 | 11.5917 | 2014-08-07 22:31 | C13EOAT_test | -0.0025 | 0.7265 | -0.37508 | 71.6502 | 284.8684 | 116.5684 | 1.4864 | -0.76062 | 4.1078 | 1.5 | 10.0842 | 23.02 | 1.8896 | 0.69832 | 167.9619 | 99.44 | 3.5798 | 103.0198 | 6.4619 | 103 | 103.8277 | 104.0011 | 104 | 570.0377 | 18.347 | 87.9406 | 80.0212 | 217.3188 | 216.643 | 393.7373 | 83.9809 | 6.9276 | 84 | 1799.715 | 3.7439 | 1800 | 24.7606 | 2.0682 | 25 | 10000000000 | 35.2304 | 29.1732 | 179.9494 | 89.4618 | 90.0018 | 7.639 | 90 | 10000000000 | 174.9432 | 179.623 | 191.3024 | 178.0194 | 251.6826 | 252.8369 | 218.845 | 10000000000 | 10000000000 | 40.1044 | 4.0038 | 40 | 10000000000 | 0 | 96.982 | 40.0152 | 8.6017 | 40 | 90.1597 | 89.7897 | 50.2647 | 51.3158 | 89.999 | 4.2987 | 90 | 95.3481 | 10000000000 | 89.9747 | 3.3419 | 90 | 95.8464 | 14.4866 | -19.4188 | 57.1248 | 73.09 | 0.84597
Log | 1392 | 11.6 | 2014-08-07 22:31 | C13EOAT_test | -0.0025 | 0.72666 | -0.37508 | 74.0297 | 284.3358 | 115.914 | 1.4914 | -0.7606 | 4.1079 | 1.5 | 10.0259 | 23.0525 | 1.8764 | 0.69832 | 168.0423 | 99.44 | 3.5701 | 103.0101 | 6.462 | 103 | 104.0043 | 103.9962 | 104 | 571.9551 | 18.347 | 87.9929 | 80.0494 | 217.3188 | 216.643 | 393.7373 | 84.0211 | 6.9269 | 84 | 1799.594 | 3.7441 | 1800 | 24.7792 | 2.071 | 25 | 10000000000 | 35.2533 | 29.2955 | 180.0038 | 89.4571 | 90.0208 | 7.6356 | 90 | 10000000000 | 174.9361 | 180.4902 | 191.2283 | 178.0207 | 252.143 | 252.4301 | 218.8442 | 10000000000 | 10000000000 | 40.134 | 3.9749 | 40 | 10000000000 | 0 | 96.9822 | 40.0046 | 8.602 | 40 | 90.1682 | 89.8356 | 50.3282 | 51.349 | 89.995 | 4.2959 | 90 | 95.3983 | 10000000000 | 90.0019 | 3.3414 | 90 | 95.8427 | 14.4843 | -19.3907 | 56.9634 | 73.1 | 0.84597
Log | 1393 | 11.6083 | 2014-08-07 22:32 | C13EOAT_test | -0.0025 | 0.727 | -0.37508 | 72.8343 | 284.0538 | 113.392 | 1.494 | -0.76065 | 4.1079 | 1.5 | 10.0484 | 23.097 | 1.8895 | 0.69832 | 168.0823 | 99.44 | 3.5933 | 103.0333 | 6.4617 | 103 | 103.8625 | 103.9882 | 104 | 581.8454 | 18.347 | 87.9955 | 80.0868 | 217.3188 | 216.643 | 393.7373 | 84.0411 | 6.9234 | 84 | 1800.089 | 3.7433 | 1800 | 24.8052 | 2.0733 | 25 | 10000000000 | 35.2529 | 29.3907 | 179.9675 | 89.4523 | 90.0152 | 7.6353 | 90 | 10000000000 | 175.0107 | 180.3885 | 190.989 | 178.0877 | 252.134 | 252.0962 | 219.3161 | 10000000000 | 10000000000 | 40.1191 | 3.9482 | 40 | 10000000000 | 0 | 97.1166 | 39.9971 | 8.602 | 40 | 90.1686 | 89.7989 | 50.3721 | 51.2395 | 90.0136 | 4.2828 | 90 | 95.3844 | 10000000000 | 89.9838 | 3.3423 | 90 | 95.844 | 14.4853 | -19.3532 | 57.0266 | 73.09 | 0.84597
Log | 1394 | 11.6167 | 2014-08-07 22:32 | C13EOAT_test | -0.0025 | 0.7265 | -0.37508 | 73.509 | 284.6246 | 117.6554 | 1.5015 | -0.76065 | 4.1079 | 1.5 | 10.0811 | 23.1091 | 1.9036 | 0.69832 | 168.1376 | 99.44 | 3.573 | 103.013 | 6.4616 | 103 | 103.83 | 103.9831 | 104 | 586.6811 | 18.347 | 88.0493 | 80.0883 | 217.3188 | 216.643 | 393.7373 | 84.0688 | 6.9216 | 84 | 1799.202 | 3.7447 | 1800 | 24.8473 | 2.0746 | 25 | 10000000000 | 35.2959 | 29.2122 | 179.9819 | 89.4775 | 90.0321 | 7.6311 | 90 | 10000000000 | 174.9378 | 180.2263 | 190.8043 | 178.409 | 251.9775 | 253.276 | 219.5761 | 10000000000 | 10000000000 | 40.0924 | 3.9218 | 40 | 10000000000 | 0 | 97.0561 | 40.0135 | 8.6004 | 40 | 90.1708 | 89.8111 | 50.3816 | 51.2477 | 90.0068 | 4.281 | 90 | 95.3581 | 10000000000 | 89.991 | 3.3426 | 90 | 95.8446 | 14.4839 | -19.3517 | 57.1112 | 73.07 | 0.84597
Log | 1395 | 11.625 | 2014-08-07 22:33 | C13EOAT_test | -0.0025 | 0.7265 | -0.37508 | 74.7875 | 284.627 | 100.8894 | 1.4779 | -0.76061 | 4.108 | 1.5 | 10.0936 | 23.0584 | 1.9073 | 0.69832 | 168.0952 | 99.44 | 3.5595 | 102.9995 | 6.4617 | 103 | 103.8636 | 103.9821 | 104 | 582.5615 | 18.347 | 88.0386 | 80.0567 | 217.3188 | 216.643 | 393.7373 | 84.0476 | 6.9199 | 84 | 1800.063 | 3.7435 | 1800 | 24.8799 | 2.0758 | 25 | 10000000000 | 35.2914 | 29.1101 | 180.0405 | 89.4875 | 90.0149 | 7.6317 | 90 | 10000000000 | 174.9986 | 179.8174 | 190.8755 | 178.1954 | 252.5995 | 253.5873 | 220.4384 | 10000000000 | 10000000000 | 40.0422 | 3.9053 | 40 | 10000000000 | 0 | 97.0168 | 40.0096 | 8.5998 | 40 | 90.1674 | 89.8731 | 50.3503 | 51.2586 | 90.0258 | 4.269 | 90 | 95.3964 | 10000000000 | 90.0203 | 3.3418 | 90 | 95.8438 | 14.4845 | -19.3833 | 57.1458 | 73.05 | 0.84597
Log | 1396 | 11.6333 | 2014-08-07 22:33 | C13EOAT_test | -0.0025 | 0.7253 | -0.37508 | 73.9033 | 284.6575 | 122.6002 | 1.5093 | -0.76066 | 4.1081 | 1.5 | 10.1325 | 23.1742 | 1.9473 | 0.69832 | 168.3118 | 99.44 | 3.5933 | 103.0333 | 6.4609 | 103 | 103.8711 | 103.9969 | 104 | 576.8916 | 18.347 | 88.1421 | 80.1696 | 217.3188 | 216.643 | 393.7373 | 84.1559 | 6.917 | 84 | 1800.152 | 3.7433 | 1800 | 24.902 | 2.0773 | 25 | 10000000000 | 35.3325 | 29.2671 | 180.0191 | 89.4939 | 90.028 | 7.6276 | 90 | 10000000000 | 175.1706 | 180.4605 | 190.7834 | 178.2389 | 253.2561 | 253.2277 | 220.3806 | 10000000000 | 10000000000 | 40.0031 | 3.9013 | 40 | 10000000000 | 0 | 96.8624 | 40.0549 | 8.5967 | 40 | 90.1719 | 89.8473 | 50.2853 | 51.2814 | 89.9927 | 4.2783 | 90 | 95.3638 | 10000000000 | 90.0096 | 3.3421 | 90 | 95.838 | 14.4844 | -19.2704 | 57.2497 | 73.04 | 0.84597
Log | 1397 | 11.6417 | 2014-08-07 22:34 | C13EOAT_test | -0.0025 | 0.72681 | -0.37508 | 73.7165 | 284.2502 | 106.4743 | 1.506 | -0.76054 | 4.1081 | 1.5 | 10.2409 | 23.1744 | 1.9865 | 0.69832 | 168.0869 | 99.44 | 3.5866 | 103.0266 | 6.4609 | 103 | 103.771 | 104.011 | 104 | 567.983 | 18.347 | 88.0332 | 80.0537 | 217.3188 | 216.643 | 393.7373 | 84.0434 | 6.9159 | 84 | 1799.181 | 3.7448 | 1800 | 24.9063 | 2.0789 | 25 | 10000000000 | 35.3206 | 29.2374 | 179.9663 | 89.4926 | 90.0228 | 7.6262 | 90 | 10000000000 | 175.1233 | 179.9637 | 191.2832 | 178.2644 | 252.1832 | 254.1405 | 220.3668 | 10000000000 | 10000000000 | 39.9497 | 3.9084 | 40 | 10000000000 | 0 | 96.8656 | 40.0313 | 8.5967 | 40 | 90.1637 | 89.8026 | 50.2493 | 51.2732 | 90.0083 | 4.2673 | 90 | 95.3702 | 10000000000 | 89.9831 | 3.343 | 90 | 95.851 | 14.4845 | -19.3863 | 57.5392 | 73.03 | 0.84597
Log | 1398 | 11.65 | 2014-08-07 22:34 | C13EOAT_test | -0.0025 | 0.72632 | -0.37508 | 74.2445 | 284.978 | 119.159 | 1.5134 | -0.76055 | 4.1081 | 1.5 | 10.3116 | 23.1744 | 1.9712 | 0.69832 | 168.0624 | 99.44 | 3.573 | 103.013 | 6.461 | 103 | 103.5661 | 103.9882 | 104 | 572.4232 | 18.3469 | 87.9942 | 80.0682 | 217.3188 | 216.643 | 393.7373 | 84.0312 | 6.9158 | 84 | 1800.105 | 3.7434 | 1800 | 24.9683 | 2.0786 | 25 | 10000000000 | 35.3546 | 29.246 | 180.0145 | 89.4918 | 90.0493 | 7.6195 | 90 | 10000000000 | 175.1832 | 179.6621 | 190.937 | 177.9495 | 252.81 | 254.8805 | 220.7738 | 10000000000 | 10000000000 | 39.9244 | 3.923 | 40 | 10000000000 | 0 | 96.9611 | 40.031 | 8.5958 | 40 | 90.1687 | 89.8458 | 50.2503 | 51.2928 | 89.9943 | 4.2696 | 90 | 95.3851 | 10000000000 | 90.0072 | 3.3426 | 90 | 95.8472 | 14.4845 | -19.3718 | 57.728 | 73.02 | 0.84597
Log | 1399 | 11.6584 | 2014-08-07 22:35 | C13EOAT_test | -0.0025 | 0.72647 | -0.37508 | 73.4327 | 284.8736 | 113.9691 | 1.4834 | -0.76056 | 4.1081 | 1.5 | 10.3871 | 23.0869 | 1.9064 | 0.69832 | 168.0896 | 99.44 | 3.5933 | 103.0333 | 6.4605 | 103 | 103.7653 | 103.9866 | 104 | 573.1916 | 18.347 | 88.0129 | 80.0768 | 217.3188 | 216.643 | 393.7373 | 84.0448 | 6.9145 | 84 | 1800.036 | 3.7434 | 1800 | 24.9846 | 2.0787 | 25 | 10000000000 | 35.3976 | 29.3286 | 179.9814 | 89.5187 | 90.039 | 7.6186 | 90 | 10000000000 | 175.1696 | 179.8247 | 190.7135 | 177.5434 | 253.4056 | 253.9269 | 221.045 | 10000000000 | 10000000000 | 39.8857 | 3.9457 | 40 | 10000000000 | 0 | 97.0573 | 40.0258 | 8.5952 | 40 | 90.1662 | 89.8152 | 50.2456 | 51.2998 | 90.0145 | 4.2587 | 90 | 95.3825 | 10000000000 | 89.9907 | 3.3432 | 90 | 95.8484 | 14.4845 | -19.3632 | 57.9297 | 73.01 | 0.84597
Log | 1400 | 11.6667 | 2014-08-07 22:35 | C13EOAT_test | -0.0025 | 0.72663 | -0.37508 | 73.4424 | 284.9997 | 108.7111 | 1.4982 | -0.76052 | 4.1082 | 1.5 | 10.4138 | 23.0921 | 1.9036 | 0.69832 | 168.2083 | 99.44 | 3.5999 | 103.0399 | 6.4601 | 103 | 103.7222 | 103.9963 | 104 | 578.4999 | 18.347 | 88.0814 | 80.1269 | 217.3306 | 216.643 | 393.7373 | 84.1041 | 6.9132 | 84 | 1799.838 | 3.7437 | 1800 | 24.9545 | 2.0796 | 25 | 10000000000 | 35.3942 | 29.2573 | 179.9557 | 89.4982 | 90.0326 | 7.6172 | 90 | 10000000000 | 175.1436 | 179.6838 | 190.9378 | 177.9312 | 252.408 | 253.2444 | 220.2946 | 10000000000 | 10000000000 | 39.8514 | 3.9773 | 40 | 10000000000 | 0 | 97.0432 | 40.0221 | 8.5946 | 40 | 90.1619 | 89.7938 | 50.1466 | 51.2814 | 89.9907 | 4.2658 | 90 | 95.3694 | 10000000000 | 89.9779 | 3.3437 | 90 | 95.8524 | 14.4845 | -19.3131 | 58.0009 | 72.99 | 0.84597
Log | 1401 | 11.675 | 2014-08-07 22:36 | C13EOAT_test | -0.0025 | 0.72675 | -0.37508 | 74.1563 | 284.3604 | 117.959 | 1.4851 | -0.76056 | 4.1083 | 1.5 | 10.3199 | 23.0914 | 1.972 | 0.69832 | 168.0732 | 99.44 | 3.573 | 103.013 | 6.4602 | 103 | 103.5284 | 103.9808 | 104 | 586.7927 | 18.347 | 88.0228 | 80.0504 | 217.3234 | 216.643 | 393.7373 | 84.0366 | 6.913 | 84 | 1800.349 | 3.743 | 1800 | 24.9395 | 2.0803 | 25 | 10000000000 | 35.38 | 29.2929 | 180.0214 | 89.503 | 90.0335 | 7.6145 | 90 | 10000000000 | 175.1278 | 180.0268 | 190.9515 | 178.0429 | 252.4423 | 254.1251 | 220.7666 | 10000000000 | 10000000000 | 39.8898 | 4.0007 | 40 | 10000000000 | 0 | 97.1066 | 40.0222 | 8.5939 | 40 | 90.1752 | 89.8462 | 50.1037 | 51.2633 | 90.0221 | 4.2511 | 90 | 95.3783 | 10000000000 | 90.0107 | 3.3429 | 90 | 95.8517 | 14.4845 | -19.3896 | 57.7503 | 72.99 | 0.84597
Log | 1402 | 11.6833 | 2014-08-07 22:36 | C13EOAT_test | -0.0025 | 0.72624 | -0.37508 | 73.0978 | 284.5505 | 106.8715 | 1.4962 | -0.76053 | 4.1083 | 1.5 | 10.1643 | 23.0812 | 1.9846 | 0.69832 | 167.9696 | 99.44 | 3.5593 | 102.9993 | 6.4604 | 103 | 103.9512 | 103.9802 | 104 | 584.2205 | 18.347 | 87.9724 | 79.9972 | 217.3427 | 216.643 | 393.7373 | 83.9848 | 6.9126 | 84 | 1799.915 | 3.7435 | 1800 | 24.8644 | 2.0831 | 25 | 10000000000 | 35.3474 | 29.1671 | 179.9751 | 89.5076 | 90.038 | 7.6117 | 90 | 10000000000 | 174.9017 | 178.8687 | 190.4945 | 178.1416 | 252.3489 | 253.9723 | 220.559 | 10000000000 | 10000000000 | 39.9094 | 4.0234 | 40 | 10000000000 | 0 | 96.9869 | 40.0366 | 8.5928 | 40 | 90.1583 | 89.8167 | 50.1597 | 51.255 | 89.9783 | 4.2652 | 90 | 95.3916 | 10000000000 | 89.9875 | 3.3438 | 90 | 95.8581 | 14.4844 | -19.4428 | 57.3345 | 72.98 | 0.84597
Log | 1403 | 11.6917 | 2014-08-07 22:37 | C13EOAT_test | -0.0025 | 0.7237 | -0.37508 | 70.8171 | 284.6245 | 111.6304 | 1.4872 | -0.76061 | 4.1084 | 1.5 | 10.056 | 23.1056 | 1.9606 | 0.69832 | 168.4992 | 99.44 | 3.573 | 103.013 | 6.4601 | 103 | 103.6946 | 104.0079 | 104 | 578.0236 | 18.347 | 88.2307 | 80.2685 | 217.3188 | 216.643 | 393.7373 | 84.2496 | 6.9102 | 84 | 1799.846 | 3.7436 | 1800 | 24.7892 | 2.0869 | 25 | 10000000000 | 35.2831 | 29.1169 | 179.9511 | 89.4686 | 90.0117 | 7.6142 | 90 | 10000000000 | 174.9547 | 179.0431 | 190.2967 | 178.0299 | 252.6061 | 253.637 | 220.0677 | 10000000000 | 10000000000 | 39.9636 | 4.0395 | 40 | 10000000000 | 0 | 96.8532 | 40.0029 | 8.5941 | 40 | 90.1485 | 89.8026 | 50.1147 | 51.2887 | 90.0033 | 4.2576 | 90 | 95.3618 | 10000000000 | 89.9755 | 3.3445 | 90 | 95.857 | 14.4873 | -19.1715 | 57.0506 | 72.95 | 0.84597
Log | 1404 | 11.7 | 2014-08-07 22:37 | C13EOAT_test | -0.0025 | 0.7265 | -0.37508 | 73.1269 | 284.929 | 113.6565 | 1.5001 | -0.76057 | 4.1085 | 1.5 | 10.0623 | 23.1283 | 1.9378 | 0.69832 | 167.9725 | 99.44 | 3.5656 | 103.0056 | 6.4602 | 103 | 103.7364 | 103.9842 | 104 | 570.2032 | 18.3469 | 87.9571 | 80.0154 | 217.3188 | 216.643 | 393.3936 | 83.9863 | 6.9105 | 84 | 1799.156 | 3.7447 | 1800 | 24.8837 | 2.0872 | 25 | 10000000000 | 35.3111 | 29.0753 | 179.9799 | 89.4736 | 90.0371 | 7.6084 | 90 | 10000000000 | 174.9526 | 179.5462 | 190.5219 | 178.2541 | 252.1538 | 254.1217 | 220.3264 | 10000000000 | 10000000000 | 39.9902 | 4.0438 | 40 | 10000000000 | 0 | 96.8317 | 39.9977 | 8.5942 | 40 | 90.1636 | 89.8163 | 50.1386 | 51.2516 | 90.0136 | 4.2525 | 90 | 95.3759 | 10000000000 | 89.99 | 3.3446 | 90 | 95.839 | 14.4846 | -19.4246 | 57.0622 | 72.95 | 0.84597
Log | 1405 | 11.7083 | 2014-08-07 22:38 | C13EOAT_test | -0.0025 | 0.72681 | -0.37508 | 74.6765 | 284.2704 | 110.2223 | 1.4921 | -0.76064 | 4.1085 | 1.5 | 10.0932 | 23.0035 | 1.8568 | 0.69832 | 168.0367 | 99.44 | 3.5799 | 103.0198 | 6.4596 | 103 | 103.5633 | 103.9889 | 104 | 566.854 | 18.347 | 87.9869 | 80.0498 | 217.3198 | 216.643 | 393.7373 | 84.0184 | 6.91 | 84 | 1800.232 | 3.7431 | 1800 | 24.9196 | 2.088 | 25 | 10000000000 | 35.3632 | 28.9859 | 179.9516 | 89.4938 | 90.0375 | 7.6066 | 90 | 10000000000 | 174.9669 | 179.8981 | 190.7058 | 178.0744 | 252.2042 | 254.2833 | 220.8081 | 10000000000 | 10000000000 | 40.0451 | 4.0396 | 40 | 10000000000 | 0 | 96.9814 | 40.0239 | 8.5927 | 40 | 90.1565 | 89.7951 | 50.0851 | 51.2762 | 90.0083 | 4.2533 | 90 | 95.3747 | 10000000000 | 89.9758 | 3.3456 | 90 | 95.8321 | 14.4845 | -19.3902 | 57.1447 | 72.93 | 0.84597
Log | 1406 | 11.7167 | 2014-08-07 22:38 | C13EOAT_test | -0.0025 | 0.72655 | -0.37508 | 73.8696 | 284.652 | 113.3736 | 1.4905 | -0.76053 | 4.1086 | 1.5 | 10.0903 | 23.0141 | 1.8448 | 0.69832 | 167.9283 | 99.44 | 3.5595 | 102.9995 | 6.4597 | 103 | 103.6065 | 103.9915 | 104 | 574.9202 | 18.347 | 87.9279 | 80.0003 | 217.3188 | 216.643 | 393.3936 | 83.9641 | 6.9094 | 84 | 1800.501 | 3.7425 | 1800 | 24.975 | 2.0875 | 25 | 10000000000 | 35.3571 | 29.0127 | 179.9919 | 89.4609 | 90.031 | 7.6055 | 90 | 10000000000 | 175.06 | 178.5384 | 190.4601 | 178.1171 | 253.0098 | 253.3943 | 219.8012 | 10000000000 | 10000000000 | 40.0463 | 4.0259 | 40 | 10000000000 | 0 | 97.117 | 39.9885 | 8.5942 | 40 | 90.1728 | 89.8191 | 50.0374 | 51.264 | 89.9899 | 4.2582 | 90 | 95.3794 | 10000000000 | 89.9959 | 3.3452 | 90 | 95.8324 | 14.4845 | -19.4397 | 57.137 | 72.94 | 0.84597
Log | 1407 | 11.725 | 2014-08-07 22:39 | C13EOAT_test | -0.0025 | 0.7265 | -0.37508 | 76.8645 | 284.2229 | 105.2614 | 1.4913 | -0.76045 | 4.1087 | 1.5 | 10.1279 | 23.0042 | 1.8863 | 0.69832 | 168.099 | 99.44 | 3.5866 | 103.0266 | 6.4592 | 103 | 103.6486 | 103.9967 | 104 | 582.7294 | 18.347 | 88.026 | 80.0729 | 217.3206 | 216.643 | 393.7373 | 84.0495 | 6.9071 | 84 | 1800.24 | 3.7429 | 1800 | 24.9868 | 2.0877 | 25 | 10000000000 | 35.3802 | 29.0101 | 180.0058 | 89.4379 | 90.0342 | 7.6034 | 90 | 10000000000 | 175.1049 | 179.6133 | 190.5593 | 178.3106 | 252.0229 | 254.2942 | 220.0863 | 10000000000 | 10000000000 | 40.0794 | 4.0112 | 40 | 10000000000 | 0 | 97.261 | 39.9891 | 8.5943 | 40 | 90.1827 | 89.8231 | 50.0365 | 51.2799 | 90.002 | 4.2541 | 90 | 95.3732 | 10000000000 | 90.0029 | 3.3449 | 90 | 95.8441 | 14.4841 | -19.3671 | 57.2367 | 72.91 | 0.84597
Log | 1408 | 11.7334 | 2014-08-07 22:39 | C13EOAT_test | -0.0025 | 0.72681 | -0.37508 | 73.8751 | 284.5257 | 120.5552 | 1.5056 | -0.76054 | 4.1087 | 1.5 | 10.285 | 23.0207 | 1.9679 | 0.69832 | 168.1217 | 99.44 | 3.5734 | 103.0134 | 6.4593 | 103 | 103.5296 | 103.9766 | 104 | 589.0847 | 18.347 | 88.0439 | 80.0778 | 217.3188 | 216.643 | 393.7373 | 84.0608 | 6.9051 | 84 | 1800.314 | 3.743 | 1800 | 25.0155 | 2.0871 | 25 | 10000000000 | 35.4215 | 29.0961 | 179.9954 | 89.4843 | 90.0113 | 7.606 | 90 | 10000000000 | 175.0166 | 179.9734 | 190.3106 | 178.1624 | 252.6247 | 254.2603 | 219.9133 | 10000000000 | 10000000000 | 40.1163 | 3.9869 | 40 | 10000000000 | 0 | 97.2361 | 40.0013 | 8.5935 | 40 | 90.1772 | 89.8182 | 50.0303 | 51.1925 | 89.9853 | 4.2617 | 90 | 95.3727 | 10000000000 | 89.9977 | 3.3451 | 90 | 95.8558 | 14.4878 | -19.3622 | 57.6636 | 72.91 | 0.84597
Log | 1409 | 11.7417 | 2014-08-07 22:40 | C13EOAT_test | -0.0025 | 0.72644 | -0.37508 | 77.5645 | 284.6252 | 112.0125 | 1.492 | -0.76051 | 4.1088 | 1.5 | 10.3832 | 23.0675 | 1.9363 | 0.69832 | 167.9835 | 99.44 | 3.5527 | 102.9927 | 6.4596 | 103 | 103.7009 | 103.9802 | 104 | 587.9632 | 18.3092 | 87.9718 | 80.0117 | 217.3188 | 216.643 | 393.7373 | 83.9917 | 6.9044 | 84 | 1800.458 | 3.7426 | 1800 | 25.0555 | 2.0856 | 25 | 10000000000 | 35.4617 | 29.1011 | 180.0135 | 89.4675 | 90.0011 | 7.6071 | 90 | 10000000000 | 174.9387 | 179.2666 | 190.2368 | 178.341 | 252.2189 | 254.0276 | 219.6431 | 10000000000 | 10000000000 | 40.0999 | 3.9661 | 40 | 10000000000 | 0 | 97.2176 | 40.0013 | 8.5935 | 40 | 90.1732 | 89.8403 | 50.0371 | 51.2232 | 89.9882 | 4.2606 | 90 | 95.3514 | 10000000000 | 90.0068 | 3.3447 | 90 | 95.8561 | 14.4856 | -19.4283 | 57.9215 | 72.9 | 0.84597
Log | 1410 | 11.75 | 2014-08-07 22:40 | C13EOAT_test | -0.0025 | 0.72641 | -0.37508 | 75.0114 | 284.9504 | 109.153 | 1.4845 | -0.76051 | 4.1088 | 1.5 | 10.4581 | 23.1202 | 2.0018 | 0.69832 | 168.1308 | 99.44 | 3.5866 | 103.0266 | 6.4591 | 103 | 103.6356 | 103.9814 | 104 | 580.2231 | 18.331 | 88.0645 | 80.0663 | 217.3188 | 216.643 | 393.3936 | 84.0654 | 6.9047 | 84 | 1800.235 | 3.7428 | 1800 | 25.1035 | 2.0833 | 25 | 10000000000 | 35.4813 | 29.1332 | 180.0161 | 89.4463 | 89.9794 | 7.6107 | 90 | 10000000000 | 175.038 | 179.5286 | 190.7303 | 178.3849 | 252.3213 | 253.435 | 219.5933 | 10000000000 | 10000000000 | 40.1243 | 3.9395 | 40 | 10000000000 | 0 | 97.1593 | 39.9791 | 8.5944 | 40 | 90.1721 | 89.844 | 50.012 | 51.2171 | 89.9618 | 4.273 | 90 | 95.3682 | 10000000000 | 90.0081 | 3.3444 | 90 | 95.8546 | 14.485 | -19.3737 | 58.1165 | 72.89 | 0.84597
Log | 1411 | 11.7583 | 2014-08-07 22:41 | C13EOAT_test | -0.0025 | 0.72596 | -0.37508 | 72.423 | 284.2665 | 118.757 | 1.4895 | -0.76054 | 4.1089 | 1.5 | 10.4925 | 23.113 | 1.9782 | 0.69832 | 167.86 | 99.44 | 3.5723 | 103.0123 | 6.4591 | 103 | 103.3305 | 104.0037 | 104 | 570.6708 | 18.3469 | 87.908 | 79.952 | 217.3188 | 216.643 | 393.7373 | 83.93 | 6.9047 | 84 | 1799.582 | 3.744 | 1800 | 25.1228 | 2.0817 | 25 | 10000000000 | 35.4971 | 29.1142 | 179.9637 | 89.4302 | 89.9818 | 7.6111 | 90 | 10000000000 | 174.9638 | 179.4344 | 190.394 | 177.8357 | 252.5073 | 254.41 | 219.4854 | 10000000000 | 10000000000 | 40.0836 | 3.9159 | 40 | 10000000000 | 0 | 97.1329 | 40.022 | 8.5921 | 40 | 90.165 | 89.7987 | 50.0182 | 51.1939 | 89.9796 | 4.2694 | 90 | 95.3672 | 10000000000 | 89.9818 | 3.3453 | 90 | 95.8556 | 14.4865 | -19.488 | 58.2085 | 72.88 | 0.84597
Log | 1412 | 11.7667 | 2014-08-07 22:41 | C13EOAT_test | -0.0025 | 0.7265 | -0.37508 | 77.0741 | 284.6176 | 105.8101 | 1.4886 | -0.76056 | 4.109 | 1.5 | 10.3177 | 23.1019 | 1.9347 | 0.69832 | 168.2626 | 99.44 | 3.5529 | 102.9929 | 6.4593 | 103 | 103.4884 | 104.005 | 104 | 569.8942 | 18.3201 | 88.0912 | 80.1713 | 217.3188 | 216.643 | 393.7373 | 84.1313 | 6.9046 | 84 | 1800.349 | 3.7429 | 1800 | 25.0273 | 2.0825 | 25 | 10000000000 | 35.4678 | 29.1049 | 179.9928 | 89.4256 | 89.9641 | 7.6153 | 90 | 10000000000 | 175.0598 | 179.6091 | 190.3195 | 177.8544 | 252.5689 | 254.3791 | 219.6161 | 10000000000 | 10000000000 | 40.0354 | 3.9014 | 40 | 10000000000 | 0 | 97.25 | 40.0091 | 8.5925 | 40 | 90.1776 | 89.8152 | 49.9928 | 51.1433 | 89.9902 | 4.2694 | 90 | 95.3231 | 10000000000 | 89.9964 | 3.3451 | 90 | 95.8536 | 14.4886 | -19.2687 | 57.7525 | 72.88 | 0.84597
Log | 1413 | 11.775 | 2014-08-07 22:42 | C13EOAT_test | -0.0025 | 0.72627 | -0.37508 | 71.9429 | 284.9061 | 117.3124 | 1.4916 | -0.76061 | 4.109 | 1.5 | 10.1572 | 23.1043 | 2.0014 | 0.69832 | 167.9034 | 99.44 | 3.5594 | 102.9994 | 6.4591 | 103 | 103.3471 | 103.9989 | 104 | 574.707 | 18.347 | 87.9281 | 79.9753 | 217.3188 | 216.643 | 393.7373 | 83.9517 | 6.9055 | 84 | 1800.131 | 3.7432 | 1800 | 24.9584 | 2.0842 | 25 | 10000000000 | 35.4047 | 29.0664 | 179.9937 | 89.4428 | 89.9719 | 7.6155 | 90 | 10000000000 | 175.0361 | 179.1274 | 190.5795 | 177.8155 | 252.3422 | 253.3067 | 218.5598 | 10000000000 | 10000000000 | 39.9905 | 3.904 | 40 | 10000000000 | 0 | 97.3735 | 40.005 | 8.5925 | 40 | 90.1688 | 89.8249 | 49.9708 | 51.1535 | 89.9643 | 4.2841 | 90 | 95.3653 | 10000000000 | 89.9969 | 3.3454 | 90 | 95.8557 | 14.4896 | -19.4647 | 57.3255 | 72.87 | 0.84602
Log | 1414 | 11.7834 | 2014-08-07 22:42 | C13EOAT_test | -0.0025 | 0.72486 | -0.37508 | 75.3945 | 284.5511 | 116.5512 | 1.4498 | -0.76046 | 4.1091 | 1.5 | 10.0858 | 23.0488 | 1.9173 | 0.69832 | 168.1479 | 99.44 | 3.5798 | 103.0198 | 6.4587 | 103 | 103.6059 | 103.99 | 104 | 588.7227 | 18.2913 | 88.0467 | 80.1012 | 217.3188 | 216.643 | 393.7373 | 84.0739 | 6.9051 | 84 | 1799.821 | 3.7437 | 1800 | 24.9111 | 2.0864 | 25 | 10000000000 | 35.3473 | 29.054 | 180.0015 | 89.3838 | 89.9663 | 7.6183 | 90 | 10000000000 | 174.9288 | 179.3164 | 190.7326 | 177.9339 | 252.0036 | 253.2397 | 217.9171 | 10000000000 | 10000000000 | 39.9308 | 3.9191 | 40 | 10000000000 | 0 | 97.4652 | 39.9763 | 8.5943 | 40 | 90.1612 | 89.8403 | 49.9429 | 51.1283 | 89.9737 | 4.284 | 90 | 95.341 | 10000000000 | 90.0007 | 3.3453 | 90 | 95.8487 | 14.4845 | -19.3389 | 57.1248 | 72.85 | 0.84624
Log | 1415 | 11.7917 | 2014-08-07 22:43 | C13EOAT_test | -0.0025 | 0.72632 | -0.37508 | 73.8686 | 284.556 | 109.2283 | 1.4826 | -0.76055 | 4.1091 | 1.5 | 10.0542 | 23.1326 | 1.9974 | 0.69832 | 167.7957 | 99.44 | 3.573 | 103.013 | 6.4589 | 103 | 103.4726 | 103.9925 | 104 | 588.0529 | 18.347 | 87.8823 | 79.9134 | 217.3188 | 216.643 | 393.3936 | 83.8978 | 6.9076 | 84 | 1799.585 | 3.7441 | 1800 | 24.9282 | 2.0875 | 25 | 10000000000 | 35.3914 | 29.0563 | 180.0182 | 89.4107 | 89.9677 | 7.6201 | 90 | 10000000000 | 174.9566 | 179.3026 | 190.9795 | 178.61 | 252.451 | 253.2106 | 217.4907 | 10000000000 | 10000000000 | 39.9105 | 3.9381 | 40 | 10000000000 | 0 | 97.376 | 40.006 | 8.5931 | 40 | 90.1713 | 89.8469 | 49.95 | 51.1568 | 89.9622 | 4.2933 | 90 | 95.3481 | 10000000000 | 90.0091 | 3.345 | 90 | 95.8519 | 14.4848 | -19.5266 | 57.0412 | 72.86 | 0.84627
Log | 1416 | 11.8 | 2014-08-07 22:43 | C13EOAT_test | -0.0025 | 0.7265 | -0.37508 | 74.5323 | 284.3867 | 109.3146 | 1.4938 | -0.7605 | 4.1092 | 1.5 | 10.0958 | 23.1604 | 2.0068 | 0.69832 | 167.8355 | 99.44 | 3.6147 | 103.0547 | 6.4581 | 103 | 103.5781 | 103.9807 | 104 | 585.092 | 18.347 | 87.93 | 79.9055 | 217.3188 | 216.643 | 393.7373 | 83.9178 | 6.9095 | 84 | 1799.924 | 3.7435 | 1800 | 24.9317 | 2.0886 | 25 | 10000000000 | 35.3702 | 29.1491 | 180.0183 | 89.4143 | 89.9706 | 7.6222 | 90 | 10000000000 | 174.9342 | 179.2634 | 190.6996 | 178.6609 | 252.2956 | 252.7834 | 217.4005 | 10000000000 | 10000000000 | 39.9196 | 3.9591 | 40 | 10000000000 | 0 | 97.26 | 40.003 | 8.5936 | 40 | 90.1681 | 89.8502 | 49.9336 | 51.1195 | 90.0409 | 4.2688 | 90 | 95.3808 | 10000000000 | 90.0091 | 3.345 | 90 | 95.8517 | 14.4844 | -19.5345 | 57.1515 | 72.83 | 0.84604
Log | 1417 | 11.8083 | 2014-08-07 22:44 | C13EOAT_test | -0.0025 | 0.7265 | -0.37508 | 73.2177 | 284.6512 | 123.6991 | 1.4893 | -0.76054 | 4.1092 | 1.5 | 10.1263 | 23.1744 | 1.978 | 0.69832 | 167.7408 | 99.44 | 3.5528 | 102.9928 | 6.4587 | 103 | 103.6759 | 104.0065 | 104 | 575.6006 | 18.347 | 87.8629 | 79.8779 | 217.3188 | 216.643 | 393.7373 | 83.8704 | 6.9105 | 84 | 1799.56 | 3.7442 | 1800 | 24.9653 | 2.0887 | 25 | 10000000000 | 35.4207 | 29.0699 | 180.0107 | 89.4023 | 89.9517 | 7.6275 | 90 | 10000000000 | 174.9007 | 179.0405 | 190.2954 | 178.1855 | 252.3965 | 253.4194 | 217.8373 | 10000000000 | 10000000000 | 39.8825 | 3.983 | 40 | 10000000000 | 0 | 97.2321 | 39.9965 | 8.5941 | 40 | 90.1767 | 89.834 | 49.9408 | 51.1821 | 89.9935 | 4.2875 | 90 | 95.3092 | 10000000000 | 90.0054 | 3.3449 | 90 | 95.8548 | 14.4845 | -19.5621 | 57.2332 | 72.83 | 0.84614
Log | 1418 | 11.8167 | 2014-08-07 22:44 | C13EOAT_test | -0.0025 | 0.72587 | -0.37508 | 76.1551 | 284.6217 | 101.9292 | 1.4726 | -0.76053 | 4.1093 | 1.5 | 10.1516 | 23.1118 | 1.9261 | 0.69832 | 168.1153 | 99.44 | 3.5662 | 103.0062 | 6.4584 | 103 | 103.7608 | 104.0061 | 104 | 567.9581 | 18.347 | 88.0289 | 80.0864 | 217.3191 | 216.643 | 393.3936 | 84.0576 | 6.9093 | 84 | 1799.506 | 3.7441 | 1800 | 25.0031 | 2.0882 | 25 | 10000000000 | 35.4254 | 29.1088 | 180 | 89.3927 | 89.9414 | 7.6319 | 90 | 10000000000 | 174.989 | 179.39 | 190.6853 | 178.5303 | 252.221 | 253.6713 | 218.9062 | 10000000000 | 10000000000 | 39.8906 | 4.0106 | 40 | 10000000000 | 0 | 97.1896 | 40.0058 | 8.5936 | 40 | 90.1736 | 89.8264 | 49.9922 | 51.1667 | 90.0013 | 4.2891 | 90 | 95.3709 | 10000000000 | 90 | 3.3449 | 90 | 95.8399 | 14.4845 | -19.3535 | 57.3007 | 72.82 | 0.84599
Log | 1419 | 11.825 | 2014-08-07 22:45 | C13EOAT_test | -0.0025 | 0.72702 | -0.37508 | 74.1586 | 284.6122 | 112.7639 | 1.5013 | -0.7605 | 4.1093 | 1.5 | 10.1721 | 23.074 | 1.9032 | 0.69832 | 167.9001 | 99.44 | 3.5671 | 103.0071 | 6.4581 | 103 | 103.6529 | 103.987 | 104 | 565.4889 | 18.347 | 87.9336 | 79.9665 | 217.3188 | 216.643 | 393.7373 | 83.95 | 6.9094 | 84 | 1799.364 | 3.7442 | 1800 | 24.9711 | 2.0891 | 25 | 10000000000 | 35.4132 | 29.0033 | 180.0095 | 89.393 | 89.9591 | 7.6316 | 90 | 10000000000 | 174.9714 | 179.3533 | 190.4431 | 178.5461 | 252.6292 | 253.4651 | 218.6614 | 10000000000 | 10000000000 | 39.893 | 4.0344 | 40 | 10000000000 | 0 | 97.3416 | 39.9887 | 8.5946 | 40 | 90.19 | 89.8195 | 49.9559 | 51.1751 | 89.9875 | 4.2972 | 90 | 95.3399 | 10000000000 | 90.0048 | 3.3448 | 90 | 95.833 | 14.4807 | -19.4735 | 57.3482 | 72.8 | 0.84618
Log | 1420 | 11.8333 | 2014-08-07 22:45 | C13EOAT_test | -0.0025 | 0.72644 | -0.37508 | 73.3109 | 284.5476 | 113.0219 | 1.494 | -0.76054 | 4.1093 | 1.5 | 10.2751 | 23.011 | 1.8564 | 0.69832 | 167.7325 | 99.44 | 3.546 | 102.986 | 6.4585 | 103 | 103.9141 | 104.0188 | 104 | 577.4323 | 18.347 | 87.8421 | 79.8904 | 217.319 | 216.643 | 393.7373 | 83.8662 | 6.9104 | 84 | 1799.541 | 3.7442 | 1800 | 25.023 | 2.0879 | 25 | 10000000000 | 35.4166 | 29.0586 | 180.0336 | 89.416 | 89.9578 | 7.6336 | 90 | 10000000000 | 175.0031 | 179.5851 | 190.2802 | 178.384 | 252.4945 | 253.7391 | 219.39 | 10000000000 | 10000000000 | 39.9861 | 4.0443 | 40 | 10000000000 | 0 | 97.5156 | 40.0395 | 8.5922 | 40 | 90.189 | 89.8446 | 49.9536 | 51.1763 | 90.0222 | 4.2858 | 90 | 95.3396 | 10000000000 | 90.0168 | 3.3441 | 90 | 95.8339 | 14.4814 | -19.5496 | 57.6247 | 72.79 | 0.84626
Log | 1421 | 11.8417 | 2014-08-07 22:46 | C13EOAT_test | -0.0025 | 0.72681 | -0.37508 | 74.122 | 284.8371 | 109.9185 | 1.4955 | -0.76058 | 4.1094 | 1.5 | 10.3555 | 23.0824 | 1.9747 | 0.69832 | 168.0429 | 99.44 | 3.6143 | 103.0543 | 6.4573 | 103 | 103.9155 | 104.0061 | 104 | 587.758 | 18.347 | 88.013 | 80.0299 | 217.3188 | 216.643 | 393.7373 | 84.0215 | 6.9106 | 84 | 1800.732 | 3.7424 | 1800 | 25.048 | 2.087 | 25 | 10000000000 | 35.4526 | 28.9145 | 180.0329 | 89.4082 | 89.9756 | 7.6322 | 90 | 10000000000 | 175.1746 | 179.6857 | 190.9934 | 178.4647 | 252.3831 | 254.1474 | 219.4185 | 10000000000 | 10000000000 | 39.9755 | 4.0497 | 40 | 10000000000 | 0 | 97.4925 | 39.9793 | 8.5954 | 40 | 90.1879 | 89.8451 | 49.927 | 51.1394 | 89.9801 | 4.3003 | 90 | 95.338 | 10000000000 | 90.0165 | 3.3436 | 90 | 95.8473 | 14.4844 | -19.41 | 57.8453 | 72.79 | 0.84627
Log | 1422 | 11.85 | 2014-08-07 22:46 | C13EOAT_test | -0.0025 | 0.72648 | -0.37508 | 75.0297 | 284.4766 | 106.9693 | 1.4959 | -0.76055 | 4.1095 | 1.5 | 10.4247 | 23.09 | 1.9971 | 0.69832 | 167.9065 | 99.44 | 3.526 | 102.966 | 6.4585 | 103 | 103.7663 | 103.9928 | 104 | 587.256 | 18.347 | 87.9366 | 79.9699 | 217.3626 | 216.643 | 393.3936 | 83.9533 | 6.9088 | 84 | 1800.932 | 3.742 | 1800 | 25.0249 | 2.0868 | 25 | 10000000000 | 35.4732 | 28.9799 | 180.0483 | 89.39 | 89.9801 | 7.6331 | 90 | 10000000000 | 175.0623 | 179.3633 | 190.9998 | 178.4449 | 252.4929 | 254.4315 | 220.1201 | 10000000000 | 10000000000 | 40.057 | 4.0399 | 40 | 10000000000 | 0 | 97.3398 | 39.9675 | 8.5965 | 40 | 90.1798 | 89.8686 | 49.8818 | 51.1871 | 89.9898 | 4.2965 | 90 | 95.3222 | 10000000000 | 90.0242 | 3.3428 | 90 | 95.8481 | 14.486 | -19.4701 | 58.0321 | 72.78 | 0.84628
Log | 1423 | 11.8583 | 2014-08-07 22:47 | C13EOAT_test | -0.0025 | 0.72652 | -0.37508 | 68.0889 | 284.634 | 109.3996 | 1.4911 | -0.7605 | 4.1095 | 1.5 | 10.4192 | 23.1694 | 2.0069 | 0.69832 | 167.8572 | 99.44 | 3.6205 | 103.0605 | 6.4571 | 103 | 103.885 | 103.9979 | 104 | 577.9014 | 18.2822 | 87.9323 | 79.9249 | 217.3188 | 216.643 | 393.7373 | 83.9286 | 6.9092 | 84 | 1799.803 | 3.7438 | 1800 | 25.0221 | 2.0864 | 25 | 10000000000 | 35.446 | 28.959 | 180.0333 | 89.3892 | 89.9492 | 7.6396 | 90 | 10000000000 | 175.078 | 178.6325 | 190.2783 | 177.9729 | 253.4483 | 254.5805 | 219.4872 | 10000000000 | 10000000000 | 40.0371 | 4.0325 | 40 | 10000000000 | 0 | 97.2788 | 40.005 | 8.595 | 40 | 90.1928 | 89.8405 | 49.824 | 51.1858 | 90.0078 | 4.2917 | 90 | 95.3259 | 10000000000 | 90.0166 | 3.3425 | 90 | 95.8474 | 14.4844 | -19.5151 | 58.0149 | 72.76 | 0.84628
Log | 1424 | 11.8667 | 2014-08-07 22:47 | C13EOAT_test | -0.0025 | 0.72657 | -0.37508 | 76.9025 | 284.6153 | 105.4824 | 1.4833 | -0.76053 | 4.1096 | 1.5 | 10.2566 | 23.1378 | 2.0069 | 0.69832 | 167.874 | 99.44 | 3.5662 | 103.0062 | 6.4575 | 103 | 103.7678 | 104.0093 | 104 | 570.082 | 18.347 | 87.9243 | 79.9496 | 217.3188 | 216.643 | 393.7373 | 83.937 | 6.9096 | 84 | 1799.827 | 3.7437 | 1800 | 24.9864 | 2.0872 | 25 | 10000000000 | 35.4396 | 28.9215 | 180.0411 | 89.4016 | 89.9403 | 7.6428 | 90 | 10000000000 | 175.0442 | 178.7344 | 190.6661 | 177.9009 | 252.5041 | 254.6711 | 219.4045 | 10000000000 | 10000000000 | 40.0794 | 4.0173 | 40 | 10000000000 | 0 | 97.313 | 39.9981 | 8.5958 | 40 | 90.1903 | 89.8508 | 49.796 | 51.2474 | 90.0153 | 4.2892 | 90 | 95.3552 | 10000000000 | 90.0205 | 3.3419 | 90 | 95.8533 | 14.4891 | -19.4903 | 57.5902 | 72.76 | 0.84628
Log | 1425 | 11.875 | 2014-08-07 22:48 | C13EOAT_test | -0.0025 | 0.72342 | -0.37508 | 75.0995 | 284.9998 | 110.9958 | 1.4911 | -0.76052 | 4.1096 | 1.5 | 10.1264 | 23.1744 | 2.0069 | 0.69832 | 168.4391 | 99.44 | 3.5527 | 102.9927 | 6.4577 | 103 | 103.7181 | 104.0064 | 104 | 568.7404 | 18.347 | 88.1753 | 80.2638 | 217.3188 | 216.643 | 393.7373 | 84.2195 | 6.9083 | 84 | 1800.099 | 3.7434 | 1800 | 24.8509 | 2.0915 | 25 | 10000000000 | 35.3502 | 29.0076 | 180.0054 | 89.3916 | 89.9944 | 7.6358 | 90 | 10000000000 | 175.0437 | 179.1165 | 190.7259 | 177.6979 | 252.7265 | 253.8128 | 218.9212 | 10000000000 | 10000000000 | 40.0542 | 4.0039 | 40 | 10000000000 | 0 | 97.3115 | 39.9822 | 8.5971 | 40 | 90.1789 | 89.8265 | 49.7351 | 51.1878 | 90.0048 | 4.2947 | 90 | 95.3447 | 10000000000 | 90.0027 | 3.3419 | 90 | 95.8494 | 14.4845 | -19.1761 | 57.2335 | 72.73 | 0.84628
Log | 1426 | 11.8834 | 2014-08-07 22:48 | C13EOAT_test | -0.0025 | 0.7265 | -0.37508 | 70.7549 | 284.6574 | 107.7939 | 1.4975 | -0.76058 | 4.1097 | 1.5 | 10.0565 | 23.1739 | 2.0069 | 0.69832 | 168.0031 | 99.44 | 3.6 | 103.04 | 6.4568 | 103 | 103.8439 | 103.9964 | 104 | 572.3148 | 18.347 | 87.9646 | 80.0385 | 217.3188 | 216.643 | 393.7373 | 84.0015 | 6.9087 | 84 | 1799.641 | 3.7441 | 1800 | 24.848 | 2.0937 | 25 | 10000000000 | 35.3154 | 29.0478 | 180.0555 | 89.4049 | 89.9721 | 7.6411 | 90 | 10000000000 | 175.0629 | 178.6847 | 190.4174 | 178.1059 | 253.2006 | 254.1706 | 219.229 | 10000000000 | 10000000000 | 40.0584 | 3.9916 | 40 | 10000000000 | 0 | 97.4626 | 39.9597 | 8.5991 | 40 | 90.1921 | 89.8634 | 49.676 | 51.1654 | 90.0191 | 4.2892 | 90 | 95.3837 | 10000000000 | 90.0277 | 3.3406 | 90 | 95.854 | 14.4845 | -19.4015 | 57.0465 | 72.73 | 0.84628
Log | 1427 | 11.8917 | 2014-08-07 22:49 | C13EOAT_test | -0.0025 | 0.72681 | -0.37508 | 73.4536 | 284.5962 | 120.5296 | 1.4943 | -0.76057 | 4.1097 | 1.5 | 10.0644 | 23.1743 | 2.0069 | 0.69832 | 167.8645 | 99.44 | 3.573 | 103.013 | 6.4567 | 103 | 103.7212 | 104.0125 | 104 | 575.4448 | 18.347 | 87.9121 | 79.9524 | 217.3206 | 216.643 | 393.7373 | 83.9322 | 6.9086 | 84 | 1800.433 | 3.7428 | 1800 | 24.8934 | 2.0948 | 25 | 10000000000 | 35.3774 | 29.034 | 180.0575 | 89.4311 | 89.996 | 7.6383 | 90 | 10000000000 | 175.0269 | 179.1265 | 190.8607 | 178.5555 | 252.2614 | 254.0136 | 218.4534 | 10000000000 | 10000000000 | 40.1129 | 3.9692 | 40 | 10000000000 | 0 | 97.517 | 39.9814 | 8.5988 | 40 | 90.2095 | 89.848 | 49.7019 | 51.1155 | 90.0305 | 4.2831 | 90 | 95.3794 | 10000000000 | 90.0287 | 3.3399 | 90 | 95.8504 | 14.4816 | -19.4876 | 57.0622 | 72.74 | 0.84628
Log | 1428 | 11.9 | 2014-08-07 22:49 | C13EOAT_test | -0.0025 | 0.7265 | -0.37508 | 74.3524 | 284.6675 | 112.2961 | 1.4931 | -0.7605 | 4.1098 | 1.5 | 10.0675 | 23.0738 | 2.0069 | 0.69832 | 168.0289 | 99.44 | 3.6004 | 103.0404 | 6.456 | 103 | 103.8681 | 103.9989 | 104 | 583.8943 | 18.347 | 87.9866 | 80.0424 | 217.3188 | 216.643 | 393.3936 | 84.0145 | 6.9098 | 84 | 1799.912 | 3.7436 | 1800 | 24.9044 | 2.0962 | 25 | 10000000000 | 35.362 | 29.0361 | 180.0553 | 89.4433 | 89.9878 | 7.6406 | 90 | 10000000000 | 175.0835 | 179.3627 | 190.967 | 178.6427 | 252.4718 | 254.1755 | 218.6597 | 10000000000 | 10000000000 | 40.0742 | 3.956 | 40 | 10000000000 | 0 | 97.524 | 39.938 | 8.6021 | 40 | 90.2008 | 89.8545 | 49.6668 | 51.1246 | 90.0174 | 4.2857 | 90 | 95.3673 | 10000000000 | 90.0276 | 3.3392 | 90 | 95.8554 | 14.4887 | -19.3976 | 57.0842 | 72.72 | 0.84628
Log | 1429 | 11.9083 | 2014-08-07 22:50 | C13EOAT_test | -0.0025 | 0.72624 | -0.37508 | 74.5126 | 284.1649 | 112.0296 | 1.5083 | -0.76052 | 4.1098 | 1.5 | 10.1305 | 23.1498 | 2.0068 | 0.69832 | 168.0812 | 99.44 | 3.5662 | 103.0062 | 6.4563 | 103 | 103.7911 | 103.9903 | 104 | 589.8148 | 18.347 | 88.0301 | 80.0511 | 217.3388 | 216.643 | 393.7373 | 84.0406 | 6.9079 | 84 | 1800.49 | 3.7428 | 1800 | 24.9239 | 2.0968 | 25 | 10000000000 | 35.345 | 29.0077 | 180.0562 | 89.4625 | 90.0025 | 7.6381 | 90 | 10000000000 | 175.0797 | 179.379 | 191.023 | 178.4972 | 252.234 | 253.9405 | 218.6939 | 10000000000 | 10000000000 | 40.1015 | 3.939 | 40 | 10000000000 | 0 | 97.468 | 39.9773 | 8.6009 | 40 | 90.202 | 89.8541 | 49.6636 | 51.0864 | 90.0009 | 4.2894 | 90 | 95.3574 | 10000000000 | 90.0281 | 3.3381 | 90 | 95.8529 | 14.4845 | -19.3889 | 57.2444 | 72.71 | 0.84628
Log | 1430 | 11.9167 | 2014-08-07 22:50 | C13EOAT_test | -0.0025 | 0.72659 | -0.37508 | 72.0683 | 284.8817 | 107.9874 | 1.5052 | -0.76054 | 4.1099 | 1.5 | 10.1749 | 23.1459 | 1.9973 | 0.69832 | 167.7876 | 99.44 | 3.5798 | 103.0198 | 6.4561 | 103 | 103.6127 | 103.9787 | 104 | 586.8247 | 18.347 | 87.8899 | 79.8977 | 217.3188 | 216.643 | 393.7373 | 83.8938 | 6.9084 | 84 | 1800.307 | 3.743 | 1800 | 24.9434 | 2.0973 | 25 | 10000000000 | 35.3601 | 29.0388 | 180.0873 | 89.447 | 90.0005 | 7.638 | 90 | 10000000000 | 175.0003 | 179.7721 | 190.7731 | 178.5919 | 252.4623 | 253.6943 | 218.9634 | 10000000000 | 10000000000 | 40.0372 | 3.9309 | 40 | 10000000000 | 0 | 97.4331 | 39.9648 | 8.6018 | 40 | 90.2109 | 89.8764 | 49.6246 | 51.1025 | 90.0021 | 4.286 | 90 | 95.3701 | 10000000000 | 90.0437 | 3.3368 | 90 | 95.8536 | 14.4845 | -19.5423 | 57.363 | 72.69 | 0.84628
Log | 1431 | 11.925 | 2014-08-07 22:51 | C13EOAT_test | -0.0025 | 0.72645 | -0.37508 | 70.1979 | 284.6992 | 121.6035 | 1.4919 | -0.7606 | 4.1099 | 1.5 | 10.2339 | 23.1645 | 2.0069 | 0.69832 | 168.0281 | 99.44 | 3.5662 | 103.0062 | 6.4561 | 103 | 103.7181 | 104.009 | 104 | 572.8955 | 18.347 | 88.0007 | 80.0273 | 217.3188 | 216.643 | 393.7373 | 84.014 | 6.9092 | 84 | 1799.694 | 3.744 | 1800 | 24.9505 | 2.0979 | 25 | 10000000000 | 35.4063 | 28.9657 | 180.0598 | 89.4271 | 89.9962 | 7.6381 | 90 | 10000000000 | 174.9839 | 179.4327 | 190.5988 | 178.3734 | 252.2869 | 253.9781 | 219.0144 | 10000000000 | 10000000000 | 40.0354 | 3.9224 | 40 | 10000000000 | 0 | 97.3624 | 40.0136 | 8.5994 | 40 | 90.2007 | 89.8591 | 49.618 | 51.0545 | 90.0138 | 4.2784 | 90 | 95.3279 | 10000000000 | 90.0299 | 3.3361 | 90 | 95.8533 | 14.4852 | -19.4127 | 57.5221 | 72.69 | 0.84628
Log | 1432 | 11.9334 | 2014-08-07 22:51 | C13EOAT_test | -0.0025 | 0.72507 | -0.37508 | 77.5858 | 284.4312 | 110.8564 | 1.2663 | -0.76042 | 4.11 | 1.5 | 10.3321 | 23.1367 | 2.0069 | 0.69832 | 168.1799 | 99.44 | 3.5866 | 103.0266 | 6.4557 | 103 | 103.6736 | 103.9961 | 104 | 568.2492 | 18.3461 | 88.0319 | 80.148 | 217.3188 | 216.643 | 393.3936 | 84.0899 | 6.9091 | 84 | 1799.692 | 3.7439 | 1800 | 25.0079 | 2.097 | 25 | 10000000000 | 35.4108 | 28.9751 | 180.0611 | 89.4587 | 90.0255 | 7.6324 | 90 | 10000000000 | 174.9843 | 179.3342 | 190.336 | 178.1424 | 252.2651 | 254.1366 | 218.816 | 10000000000 | 10000000000 | 39.9808 | 3.9234 | 40 | 10000000000 | 0 | 97.3092 | 40.0257 | 8.5985 | 40 | 90.1919 | 89.8692 | 49.6349 | 51.0322 | 90.0036 | 4.2785 | 90 | 95.3668 | 10000000000 | 90.0306 | 3.335 | 90 | 95.8506 | 14.4893 | -19.292 | 57.7921 | 72.68 | 0.84628
Log | 1433 | 11.9417 | 2014-08-07 22:52 | C13EOAT_test | -0.0025 | 0.7265 | -0.37508 | 73.8943 | 284.0253 | 110.0433 | 1.4954 | -0.7605 | 4.11 | 1.5 | 10.4016 | 23.1428 | 2.0069 | 0.69832 | 168.1296 | 99.44 | 3.5798 | 103.0198 | 6.4556 | 103 | 103.6719 | 104.0008 | 104 | 565.1862 | 18.347 | 88.0393 | 80.0903 | 217.3188 | 216.643 | 393.7373 | 84.0648 | 6.9068 | 84 | 1799.52 | 3.7442 | 1800 | 25.0118 | 2.0966 | 25 | 10000000000 | 35.436 | 28.893 | 180.076 | 89.4395 | 90.0193 | 7.6323 | 90 | 10000000000 | 175.0273 | 179.5946 | 190.5389 | 178.1265 | 252.726 | 253.5813 | 218.4595 | 10000000000 | 10000000000 | 39.9527 | 3.9322 | 40 | 10000000000 | 0 | 97.4352 | 40.0067 | 8.5991 | 40 | 90.2092 | 89.8668 | 49.6433 | 51.0322 | 89.9802 | 4.283 | 90 | 95.3962 | 10000000000 | 90.038 | 3.3338 | 90 | 95.8516 | 14.4851 | -19.3497 | 57.9697 | 72.66 | 0.84628
Log | 1434 | 11.95 | 2014-08-07 22:52 | C13EOAT_test | -0.0025 | 0.72639 | -0.37508 | 70.6709 | 284.9638 | 106.4358 | 1.4918 | -0.76057 | 4.11 | 1.5 | 10.4242 | 23.0296 | 2.0069 | 0.69832 | 167.9722 | 99.44 | 3.5586 | 102.9986 | 6.4557 | 103 | 103.7003 | 103.9922 | 104 | 578.3029 | 18.347 | 87.9587 | 80.0135 | 217.3188 | 216.643 | 393.3936 | 83.9861 | 6.9074 | 84 | 1800.662 | 3.7425 | 1800 | 25.0253 | 2.0961 | 25 | 10000000000 | 35.4313 | 28.9736 | 180.0558 | 89.475 | 90.0484 | 7.6263 | 90 | 10000000000 | 175.0101 | 179.3877 | 190.7995 | 177.7243 | 252.094 | 254.0396 | 219.1986 | 10000000000 | 10000000000 | 39.9518 | 3.9447 | 40 | 10000000000 | 0 | 97.603 | 39.9872 | 8.5998 | 40 | 90.204 | 89.8518 | 49.6008 | 51.067 | 90.0238 | 4.2656 | 90 | 95.3769 | 10000000000 | 90.0279 | 3.3334 | 90 | 95.8594 | 14.4882 | -19.4265 | 58.035 | 72.65 | 0.84628
Log | 1435 | 11.9583 | 2014-08-07 22:53 | C13EOAT_test | -0.0025 | 0.72635 | -0.37508 | 71.886 | 284.4085 | 113.3698 | 1.4914 | -0.76041 | 4.1101 | 1.5 | 10.2478 | 23.0037 | 1.9856 | 0.69832 | 167.997 | 99.44 | 3.573 | 103.013 | 6.4553 | 103 | 103.5368 | 103.9927 | 104 | 585.5868 | 18.347 | 87.9818 | 80.0152 | 217.3188 | 216.643 | 393.7373 | 83.9985 | 6.9063 | 84 | 1799.655 | 3.7439 | 1800 | 24.9335 | 2.0981 | 25 | 10000000000 | 35.3651 | 29.0072 | 180.0636 | 89.4405 | 90.0325 | 7.6276 | 90 | 10000000000 | 174.9387 | 179.1735 | 190.7577 | 177.6961 | 252.1409 | 254.2715 | 219.906 | 10000000000 | 10000000000 | 39.9707 | 3.9575 | 40 | 10000000000 | 0 | 97.5063 | 39.9984 | 8.5993 | 40 | 90.21 | 89.8536 | 49.5806 | 50.9936 | 89.9753 | 4.2808 | 90 | 95.3349 | 10000000000 | 90.0318 | 3.3324 | 90 | 95.8593 | 14.4848 | -19.4247 | 57.5583 | 72.65 | 0.84628
Log | 1436 | 11.9667 | 2014-08-07 22:53 | C13EOAT_test | -0.0025 | 0.7265 | -0.37508 | 74.3298 | 284.8587 | 106.7881 | 1.492 | -0.76055 | 4.1101 | 1.5 | 10.0981 | 23.1043 | 2.0069 | 0.69832 | 168.0389 | 99.44 | 3.5501 | 102.9901 | 6.4557 | 103 | 103.6798 | 103.9877 | 104 | 586.0388 | 18.3469 | 88.0152 | 80.0238 | 217.3188 | 216.643 | 393.7373 | 84.0195 | 6.9054 | 84 | 1799.854 | 3.7436 | 1800 | 24.8454 | 2.1016 | 25 | 10000000000 | 35.3321 | 29.1153 | 180.0088 | 89.4497 | 90.0254 | 7.6275 | 90 | 10000000000 | 174.9926 | 179.5081 | 190.5613 | 177.9743 | 252.2446 | 253.4854 | 220.5607 | 10000000000 | 10000000000 | 39.9538 | 3.9692 | 40 | 10000000000 | 0 | 97.4141 | 40.0074 | 8.5989 | 40 | 90.184 | 89.8248 | 49.6085 | 51.0062 | 90.0268 | 4.262 | 90 | 95.3709 | 10000000000 | 90.0044 | 3.3325 | 90 | 95.8557 | 14.4848 | -19.4162 | 57.1584 | 72.64 | 0.84628
Log | 1437 | 11.975 | 2014-08-07 22:54 | C13EOAT_test | -0.0025 | 0.72628 | -0.37508 | 72.5076 | 284.5999 | 117.7617 | 1.4927 | -0.7605 | 4.1102 | 1.5 | 9.9991 | 23.0778 | 2.0069 | 0.69832 | 168.0419 | 99.44 | 3.634 | 103.074 | 6.4544 | 103 | 103.6722 | 103.9885 | 104 | 580.2508 | 18.2969 | 88.0236 | 80.0182 | 217.3188 | 216.643 | 393.7373 | 84.0209 | 6.9053 | 84 | 1799.772 | 3.7437 | 1800 | 24.7973 | 2.1052 | 25 | 10000000000 | 35.2657 | 29.0189 | 179.9952 | 89.4578 | 90.014 | 7.6287 | 90 | 10000000000 | 174.9261 | 179.7362 | 190.5962 | 178.1173 | 251.6424 | 253.979 | 220.6961 | 10000000000 | 10000000000 | 39.9318 | 3.9864 | 40 | 10000000000 | 0 | 97.2154 | 40.0056 | 8.5989 | 40 | 90.1755 | 89.8197 | 49.6017 | 51.0557 | 89.9759 | 4.2803 | 90 | 95.3662 | 10000000000 | 89.9976 | 3.3324 | 90 | 95.8628 | 14.4884 | -19.4218 | 56.8973 | 72.64 | 0.84628
Log | 1438 | 11.9833 | 2014-08-07 22:54 | C13EOAT_test | -0.0025 | 0.7262 | -0.37508 | 74.1664 | 284.6893 | 119.191 | 1.4967 | -0.7606 | 4.1102 | 1.5 | 9.9898 | 23.1274 | 1.9814 | 0.69832 | 167.778 | 99.44 | 3.5594 | 102.9994 | 6.4552 | 103 | 103.6339 | 103.9978 | 104 | 576.6249 | 18.1647 | 87.8918 | 79.8863 | 217.3188 | 216.643 | 393.7373 | 83.889 | 6.9074 | 84 | 1800.146 | 3.7432 | 1800 | 24.8101 | 2.1076 | 25 | 10000000000 | 35.2561 | 29.0437 | 179.9687 | 89.433 | 89.9975 | 7.6307 | 90 | 10000000000 | 174.8553 | 178.7769 | 190.3191 | 177.9058 | 251.8983 | 254.6758 | 220.4011 | 10000000000 | 10000000000 | 39.9026 | 4.0059 | 40 | 10000000000 | 0 | 97.1254 | 39.9618 | 8.6015 | 40 | 90.1646 | 89.8041 | 49.5947 | 51.0233 | 89.9746 | 4.2836 | 90 | 95.3342 | 10000000000 | 89.9844 | 3.3328 | 90 | 95.8593 | 14.4845 | -19.5537 | 56.8641 | 72.63 | 0.84628
Log | 1439 | 11.9917 | 2014-08-07 22:55 | C13EOAT_test | -0.0025 | 0.72321 | -0.37508 | 74.3382 | 284.6248 | 111.6079 | 1.474 | -0.76058 | 4.1103 | 1.5 | 10.0247 | 23.1448 | 2.0069 | 0.69832 | 168.1888 | 99.44 | 3.5798 | 103.0198 | 6.4548 | 103 | 103.4681 | 104.0017 | 104 | 567.3434 | 18.3395 | 88.0737 | 80.1151 | 217.319 | 216.643 | 393.3936 | 84.0944 | 6.9072 | 84 | 1799.92 | 3.7435 | 1800 | 24.8266 | 2.1098 | 25 | 10000000000 | 35.2759 | 28.9312 | 179.9995 | 89.4198 | 89.9945 | 7.6312 | 90 | 10000000000 | 174.9184 | 179.4082 | 190.7639 | 178.2567 | 251.902 | 253.4947 | 220.3075 | 10000000000 | 10000000000 | 39.8982 | 4.0306 | 40 | 10000000000 | 0 | 97.1306 | 39.9571 | 8.6023 | 40 | 90.1583 | 89.8412 | 49.5901 | 51.0318 | 89.9684 | 4.2892 | 90 | 95.3656 | 10000000000 | 89.9998 | 3.3325 | 90 | 95.8586 | 14.4882 | -19.3249 | 56.9676 | 72.6 | 0.84628
Log | 1440 | 12 | 2014-08-07 22:55 | C13EOAT_test | -0.0025 | 0.72667 | -0.37508 | 73.0272 | 284.6218 | 118.6943 | 1.497 | -0.76054 | 4.1104 | 1.5 | 10.0472 | 23.1209 | 1.9986 | 0.69832 | 167.8623 | 99.44 | 3.5527 | 102.9927 | 6.455 | 103 | 103.5229 | 104.0039 | 104 | 571.6389 | 18.347 | 87.9032 | 79.9591 | 217.3188 | 216.643 | 393.7373 | 83.9312 | 6.9077 | 84 | 1800.79 | 3.7421 | 1800 | 24.8559 | 2.1112 | 25 | 10000000000 | 35.2973 | 29.0807 | 179.9906 | 89.4291 | 90.01 | 7.6291 | 90 | 10000000000 | 174.8361 | 179.856 | 190.5442 | 178.1475 | 252.0547 | 253.6059 | 220.5835 | 10000000000 | 10000000000 | 39.9617 | 4.0441 | 40 | 10000000000 | 0 | 97.2491 | 40.0178 | 8.5999 | 40 | 90.1706 | 89.82 | 49.5996 | 51.044 | 90.0023 | 4.2776 | 90 | 95.3471 | 10000000000 | 89.9953 | 3.3329 | 90 | 95.8565 | 14.4846 | -19.4808 | 57.022 | 72.6 | 0.84628
Log | 1441 | 12.0083 | 2014-08-07 22:56 | C13EOAT_test | -0.0025 | 0.72619 | -0.37508 | 72.5447 | 284.94 | 103.0148 | 1.49 | -0.76056 | 4.1104 | 1.5 | 10.0648 | 23.0408 | 1.9849 | 0.69832 | 168.002 | 99.44 | 3.5663 | 103.0063 | 6.4549 | 103 | 103.8252 | 103.9981 | 104 | 574.3995 | 18.347 | 87.9893 | 80.0127 | 217.3284 | 216.643 | 393.7373 | 84.001 | 6.9088 | 84 | 1799.646 | 3.7438 | 1800 | 24.8848 | 2.1125 | 25 | 10000000000 | 35.2644 | 29.077 | 179.9728 | 89.4305 | 89.9755 | 7.635 | 90 | 10000000000 | 174.795 | 180.3492 | 190.8508 | 178.0997 | 251.8115 | 253.9671 | 220.6882 | 10000000000 | 10000000000 | 40.0059 | 4.0526 | 40 | 10000000000 | 0 | 97.3322 | 39.9624 | 8.6032 | 40 | 90.1622 | 89.8105 | 49.5982 | 50.9777 | 90.0227 | 4.2703 | 90 | 95.3467 | 10000000000 | 89.9864 | 3.3337 | 90 | 95.8615 | 14.4847 | -19.4273 | 57.0692 | 72.59 | 0.84628
Log | 1442 | 12.0167 | 2014-08-07 22:56 | C13EOAT_test | -0.0025 | 0.7265 | -0.37508 | 75.5679 | 284.5829 | 116.5819 | 1.5005 | -0.76043 | 4.1105 | 1.5 | 10.1255 | 23.0047 | 2.0013 | 0.69832 | 167.7996 | 99.44 | 3.5798 | 103.0198 | 6.4545 | 103 | 103.7495 | 103.9883 | 104 | 585.0499 | 18.347 | 87.8903 | 79.9094 | 217.3188 | 216.643 | 393.7373 | 83.8998 | 6.9106 | 84 | 1799.961 | 3.7434 | 1800 | 24.8864 | 2.1143 | 25 | 10000000000 | 35.3047 | 29.0625 | 179.9729 | 89.4442 | 89.9856 | 7.6339 | 90 | 10000000000 | 174.9509 | 180.0303 | 190.8126 | 178.3657 | 251.7326 | 254.0498 | 220.9756 | 10000000000 | 10000000000 | 40.0291 | 4.0499 | 40 | 10000000000 | 0 | 97.346 | 39.9603 | 8.6041 | 40 | 90.1647 | 89.8083 | 49.5777 | 50.9852 | 89.9755 | 4.2893 | 90 | 95.3625 | 10000000000 | 89.9865 | 3.334 | 90 | 95.8617 | 14.4909 | -19.5307 | 57.2433 | 72.56 | 0.84628
Log | 1443 | 12.025 | 2014-08-07 22:57 | C13EOAT_test | -0.0025 | 0.72618 | -0.37508 | 75.6944 | 284.6377 | 108.4715 | 1.4965 | -0.76058 | 4.1106 | 1.5 | 10.1638 | 23.0424 | 2.0043 | 0.69832 | 167.9973 | 99.44 | 3.5595 | 102.9995 | 6.4547 | 103 | 103.4717 | 103.9982 | 104 | 590.4523 | 18.347 | 88.0006 | 79.9967 | 217.3268 | 216.643 | 393.7373 | 83.9986 | 6.9106 | 84 | 1799.677 | 3.7437 | 1800 | 24.8795 | 2.1162 | 25 | 10000000000 | 35.2828 | 28.9676 | 179.9902 | 89.4361 | 89.9862 | 7.6343 | 90 | 10000000000 | 174.8343 | 179.7177 | 190.5414 | 178.2029 | 252.1661 | 253.7714 | 221.3899 | 10000000000 | 10000000000 | 40.0359 | 4.0429 | 40 | 10000000000 | 0 | 97.2659 | 39.9626 | 8.6049 | 40 | 90.155 | 89.8352 | 49.5801 | 50.9575 | 90.0035 | 4.2807 | 90 | 95.3279 | 10000000000 | 89.9951 | 3.334 | 90 | 95.8597 | 14.4847 | -19.4433 | 57.3337 | 72.55 | 0.84628
Log | 1444 | 12.0334 | 2014-08-07 22:57 | C13EOAT_test | -0.0025 | 0.7265 | -0.37508 | 67.9361 | 284.3526 | 103.9753 | 1.5036 | -0.76046 | 4.1106 | 1.5 | 10.2488 | 23.1084 | 2.0069 | 0.69832 | 167.8575 | 99.44 | 3.6069 | 103.0469 | 6.4538 | 103 | 103.4407 | 103.9711 | 104 | 584.0289 | 18.347 | 87.9377 | 79.9198 | 217.3465 | 216.643 | 393.7373 | 83.9287 | 6.9119 | 84 | 1799.648 | 3.7438 | 1800 | 24.8699 | 2.1183 | 25 | 10000000000 | 35.2923 | 28.8329 | 179.9701 | 89.4359 | 89.9878 | 7.6351 | 90 | 10000000000 | 174.9334 | 180.1429 | 190.6172 | 178.1453 | 251.5775 | 254.5569 | 221.6883 | 10000000000 | 10000000000 | 40.069 | 4.027 | 40 | 10000000000 | 0 | 97.0978 | 39.9993 | 8.6039 | 40 | 90.1508 | 89.8194 | 49.5347 | 50.9584 | 89.9772 | 4.2925 | 90 | 95.3702 | 10000000000 | 89.9851 | 3.3348 | 90 | 95.8603 | 14.4855 | -19.5202 | 57.5622 | 72.55 | 0.84628
Log | 1445 | 12.0417 | 2014-08-07 22:58 | C13EOAT_test | -0.0025 | 0.72589 | -0.37508 | 74.2127 | 284.9976 | 122.3702 | 1.4765 | -0.76043 | 4.1106 | 1.5 | 10.3197 | 23.1512 | 2.0069 | 0.69832 | 167.9693 | 99.44 | 3.5323 | 102.9723 | 6.4547 | 103 | 103.3065 | 103.9967 | 104 | 574.465 | 18.2674 | 87.971 | 79.9983 | 217.3188 | 216.643 | 393.7373 | 83.9847 | 6.9128 | 84 | 1800.581 | 3.7424 | 1800 | 24.8925 | 2.1194 | 25 | 10000000000 | 35.2984 | 28.8939 | 179.9892 | 89.4126 | 89.9878 | 7.6362 | 90 | 10000000000 | 174.9071 | 179.919 | 190.841 | 177.7959 | 252.1399 | 254.8505 | 222.0504 | 10000000000 | 10000000000 | 40.0542 | 4.0137 | 40 | 10000000000 | 0 | 97.0089 | 39.9998 | 8.6043 | 40 | 90.1449 | 89.8444 | 49.5398 | 51.0485 | 89.9877 | 4.2933 | 90 | 95.3536 | 10000000000 | 89.9946 | 3.3351 | 90 | 95.8605 | 14.4845 | -19.4417 | 57.7497 | 72.53 | 0.84628
Log | 1446 | 12.05 | 2014-08-07 22:58 | C13EOAT_test | -0.0025 | 0.72619 | -0.37508 | 73.6392 | 284.5124 | 97.6182 | 1.4907 | -0.76047 | 4.1107 | 1.5 | 10.3261 | 23.0498 | 2.0031 | 0.69832 | 167.8562 | 99.44 | 3.5798 | 103.0198 | 6.4543 | 103 | 103.0924 | 103.9855 | 104 | 570.6015 | 18.2121 | 87.9186 | 79.9375 | 217.3284 | 216.643 | 393.7373 | 83.9281 | 6.9143 | 84 | 1800.15 | 3.743 | 1800 | 24.8924 | 2.121 | 25 | 10000000000 | 35.296 | 28.8989 | 179.925 | 89.4103 | 89.967 | 7.6408 | 90 | 10000000000 | 175.0251 | 179.8934 | 190.9093 | 177.8651 | 252.3257 | 254.9417 | 222.7275 | 10000000000 | 10000000000 | 40.056 | 4.0032 | 40 | 10000000000 | 0 | 96.9464 | 39.9853 | 8.6057 | 40 | 90.1444 | 89.7806 | 49.5014 | 51.0329 | 89.9805 | 4.3002 | 90 | 95.338 | 10000000000 | 89.9625 | 3.3368 | 90 | 95.862 | 14.4847 | -19.5025 | 57.7672 | 72.53 | 0.84628
Log | 1447 | 12.0583 | 2014-08-07 22:59 | C13EOAT_test | -0.0025 | 0.72622 | -0.37508 | 73.7938 | 284.2502 | 125.1436 | 1.4976 | -0.76057 | 4.1108 | 1.5 | 10.2062 | 23.1677 | 2.0069 | 0.69832 | 168.1274 | 99.44 | 3.5527 | 102.9927 | 6.4545 | 103 | 103.1308 | 103.9896 | 104 | 572.3425 | 18.347 | 88.0424 | 80.085 | 217.3193 | 216.643 | 393.3936 | 84.0637 | 6.9122 | 84 | 1799.518 | 3.744 | 1800 | 24.8144 | 2.1245 | 25 | 10000000000 | 35.2809 | 28.954 | 179.944 | 89.4271 | 89.9792 | 7.6398 | 90 | 10000000000 | 175.0243 | 179.463 | 190.5801 | 177.3853 | 252.5479 | 254.7774 | 222.8634 | 10000000000 | 10000000000 | 40.0444 | 3.9903 | 40 | 10000000000 | 0 | 97.1249 | 39.9726 | 8.6069 | 40 | 90.1533 | 89.7908 | 49.5266 | 51.027 | 90.0083 | 4.2922 | 90 | 95.3187 | 10000000000 | 89.972 | 3.3372 | 90 | 95.8607 | 14.4845 | -19.355 | 57.4465 | 72.52 | 0.84628
Log | 1448 | 12.0667 | 2014-08-07 22:59 | C13EOAT_test | -0.0025 | 0.7265 | -0.37508 | 72.076 | 284.9998 | 115.4741 | 1.4922 | -0.76054 | 4.1108 | 1.5 | 10.0703 | 23.1544 | 2.0069 | 0.69832 | 168.069 | 99.44 | 3.5981 | 103.0381 | 6.454 | 103 | 103.1782 | 104.0035 | 104 | 578.3627 | 18.347 | 88.0146 | 80.0543 | 217.3188 | 216.643 | 393.7373 | 84.0345 | 6.9123 | 84 | 1799.407 | 3.7442 | 1800 | 24.7187 | 2.1296 | 25 | 10000000000 | 35.1821 | 28.9825 | 179.949 | 89.4282 | 89.9883 | 7.6388 | 90 | 10000000000 | 175.0372 | 179.5154 | 190.4116 | 177.7279 | 252.2104 | 254.9473 | 222.8096 | 10000000000 | 10000000000 | 40.0092 | 3.9836 | 40 | 10000000000 | 0 | 97.2189 | 39.9663 | 8.6078 | 40 | 90.1574 | 89.7916 | 49.5595 | 51.0167 | 89.9735 | 4.3058 | 90 | 95.3365 | 10000000000 | 89.9745 | 3.3381 | 90 | 95.8559 | 14.4849 | -19.3857 | 57.0842 | 72.51 | 0.84628
Log | 1449 | 12.075 | 2014-08-07 23:00 | C13EOAT_test | -0.0025 | 0.7264 | -0.37508 | 72.7044 | 284.5418 | 111.1405 | 1.4926 | -0.76052 | 4.1108 | 1.5 | 9.9937 | 23.1545 | 2.0069 | 0.69832 | 168.1805 | 99.44 | 3.6001 | 103.0401 | 6.4535 | 103 | 103.3076 | 103.9991 | 104 | 583.8397 | 18.347 | 88.0802 | 80.1004 | 217.3188 | 216.643 | 393.7373 | 84.0903 | 6.9117 | 84 | 1799.939 | 3.7433 | 1800 | 24.707 | 2.134 | 25 | 10000000000 | 35.1636 | 29.1034 | 179.9818 | 89.4556 | 90.0113 | 7.6342 | 90 | 10000000000 | 175.0596 | 179.9536 | 190.7706 | 177.8349 | 252.1898 | 255.0287 | 222.3757 | 10000000000 | 10000000000 | 40.0076 | 3.9761 | 40 | 10000000000 | 0 | 97.2639 | 39.9842 | 8.6075 | 40 | 90.1665 | 89.8152 | 49.5706 | 51.0097 | 89.9801 | 4.3048 | 90 | 95.3459 | 10000000000 | 89.9909 | 3.3382 | 90 | 95.854 | 14.4845 | -19.3396 | 56.8747 | 72.5 | 0.84628
Log | 1450 | 12.0833 | 2014-08-07 23:00 | C13EOAT_test | -0.0025 | 0.7231 | -0.37508 | 77.1951 | 284.6248 | 106.1029 | 1.4294 | -0.76048 | 4.1109 | 1.5 | 9.9528 | 23.1688 | 2.0053 | 0.69832 | 168.3026 | 99.44 | 3.5459 | 102.9859 | 6.4542 | 103 | 103.3749 | 103.9809 | 104 | 587.4148 | 18.347 | 88.1269 | 80.1756 | 217.3188 | 216.643 | 393.3936 | 84.1513 | 6.9113 | 84 | 1799.578 | 3.744 | 1800 | 24.6867 | 2.1387 | 25 | 10000000000 | 35.1737 | 29.0589 | 179.945 | 89.463 | 90.0226 | 7.6307 | 90 | 10000000000 | 175.0203 | 179.9875 | 190.8317 | 177.9199 | 252.2943 | 254.4963 | 221.8036 | 10000000000 | 10000000000 | 40.0073 | 3.973 | 40 | 10000000000 | 0 | 97.1165 | 39.9748 | 8.6086 | 40 | 90.1476 | 89.7974 | 49.5928 | 50.9802 | 90.0008 | 4.2971 | 90 | 95.3451 | 10000000000 | 89.9725 | 3.3391 | 90 | 95.8577 | 14.4862 | -19.2644 | 56.7653 | 72.49 | 0.84632
Log | 1451 | 12.0917 | 2014-08-07 23:01 | C13EOAT_test | -0.0025 | 0.7265 | -0.37508 | 75.3917 | 284.8121 | 116.4775 | 1.4949 | -0.76052 | 4.111 | 1.5 | 9.9662 | 23.1673 | 2.0069 | 0.69832 | 168.097 | 99.44 | 3.5872 | 103.0272 | 6.4534 | 103 | 103.2887 | 103.9918 | 104 | 583.4448 | 18.2471 | 88.0444 | 80.0527 | 217.3188 | 216.643 | 393.7373 | 84.0485 | 6.9115 | 84 | 1800.251 | 3.7429 | 1800 | 24.7368 | 2.1418 | 25 | 10000000000 | 35.194 | 29.1035 | 179.9651 | 89.4664 | 90.0376 | 7.6257 | 90 | 10000000000 | 175.0149 | 179.8172 | 190.5495 | 177.8693 | 252.2785 | 254.9718 | 221.5516 | 10000000000 | 10000000000 | 40.0207 | 3.968 | 40 | 10000000000 | 0 | 97.0362 | 39.9666 | 8.6098 | 40 | 90.1514 | 89.8137 | 49.685 | 51.0113 | 90.015 | 4.2898 | 90 | 95.3508 | 10000000000 | 89.9825 | 3.3393 | 90 | 95.8597 | 14.4846 | -19.3873 | 56.7991 | 72.48 | 0.84628
Log | 1452 | 12.1 | 2014-08-07 23:01 | C13EOAT_test | -0.0025 | 0.72619 | -0.37508 | 72.5147 | 284.4843 | 105.1429 | 1.4784 | -0.76059 | 4.111 | 1.5 | 9.9931 | 23.1744 | 2.0069 | 0.69832 | 168.1015 | 99.44 | 3.5595 | 102.9995 | 6.4536 | 103 | 103.4778 | 104.0061 | 104 | 574.916 | 18.3469 | 88.0418 | 80.0597 | 217.3188 | 216.643 | 393.7373 | 84.0508 | 6.9111 | 84 | 1799.972 | 3.7433 | 1800 | 24.7457 | 2.1454 | 25 | 10000000000 | 35.2103 | 29.0333 | 179.9763 | 89.4727 | 90.0165 | 7.6265 | 90 | 10000000000 | 175.0197 | 179.3177 | 190.6146 | 178.2565 | 252.6009 | 254.6788 | 221.7126 | 10000000000 | 10000000000 | 40.0178 | 3.9679 | 40 | 10000000000 | 0 | 96.9613 | 39.9811 | 8.6097 | 40 | 90.1627 | 89.8136 | 49.6931 | 51.0411 | 90.0124 | 4.2877 | 90 | 95.3968 | 10000000000 | 89.9882 | 3.3398 | 90 | 95.8562 | 14.4845 | -19.3803 | 56.8733 | 72.47 | 0.84628
Log | 1453 | 12.1084 | 2014-08-07 23:02 | C13EOAT_test | -0.0025 | 0.72619 | -0.37508 | 76.0409 | 284.5046 | 104.8011 | 1.4889 | -0.7605 | 4.1111 | 1.5 | 10.0277 | 23.1643 | 2.0061 | 0.69832 | 167.8166 | 99.44 | 3.6467 | 103.0867 | 6.4523 | 103 | 103.3827 | 104.006 | 104 | 569.9102 | 18.3265 | 87.8856 | 79.931 | 217.3188 | 216.643 | 393.3936 | 83.9083 | 6.9123 | 84 | 1799.919 | 3.7433 | 1800 | 24.774 | 2.1485 | 25 | 10000000000 | 35.2138 | 29.0746 | 179.9893 | 89.4627 | 90.0213 | 7.6246 | 90 | 10000000000 | 174.9951 | 179.727 | 190.8195 | 178.2881 | 252.481 | 254.5318 | 221.3307 | 10000000000 | 10000000000 | 40.0128 | 3.968 | 40 | 10000000000 | 0 | 97.0466 | 39.9662 | 8.6113 | 40 | 90.1549 | 89.8344 | 49.6763 | 51.0586 | 90.011 | 4.2877 | 90 | 95.3533 | 10000000000 | 89.9947 | 3.3403 | 90 | 95.8548 | 14.4859 | -19.509 | 56.9715 | 72.47 | 0.84628
Log | 1454 | 12.1167 | 2014-08-07 23:02 | C13EOAT_test | -0.0025 | 0.726 | -0.37508 | 75.3975 | 284.2895 | 118.4723 | 1.4685 | -0.76045 | 4.1112 | 1.5 | 10.107 | 23.1466 | 1.9898 | 0.69832 | 168.1305 | 99.44 | 3.5933 | 103.0333 | 6.4525 | 103 | 103.2829 | 103.993 | 104 | 571.3813 | 18.347 | 88.0315 | 80.099 | 217.3188 | 216.643 | 393.3936 | 84.0653 | 6.9109 | 84 | 1799.668 | 3.7438 | 1800 | 24.7887 | 2.1513 | 25 | 10000000000 | 35.1992 | 29.0149 | 179.9556 | 89.4454 | 90.0026 | 7.6269 | 90 | 10000000000 | 175.0105 | 179.573 | 190.7552 | 178.1964 | 252.3279 | 254.5331 | 221.4256 | 10000000000 | 10000000000 | 39.9891 | 3.9676 | 40 | 10000000000 | 0 | 97.0562 | 39.9434 | 8.6136 | 40 | 90.1505 | 89.8051 | 49.6442 | 51.0763 | 89.9884 | 4.2969 | 90 | 95.3691 | 10000000000 | 89.9778 | 3.3414 | 90 | 95.8603 | 14.4871 | -19.3409 | 57.1866 | 72.45 | 0.84628
Log | 1455 | 12.125 | 2014-08-07 23:03 | C13EOAT_test | -0.0025 | 0.7265 | -0.37508 | 74.7265 | 284.1883 | 117.9391 | 1.4937 | -0.76054 | 4.1112 | 1.5 | 10.1753 | 23.1522 | 2.0023 | 0.69832 | 167.8761 | 99.44 | 3.566 | 103.006 | 6.4528 | 103 | 103.4169 | 104.0024 | 104 | 579.1268 | 18.347 | 87.92 | 79.9561 | 217.3188 | 216.643 | 393.7373 | 83.938 | 6.9113 | 84 | 1799.651 | 3.7439 | 1800 | 24.8219 | 2.1535 | 25 | 10000000000 | 35.2439 | 29.0375 | 179.9458 | 89.4454 | 90.0135 | 7.6255 | 90 | 10000000000 | 174.909 | 179.6562 | 190.6166 | 177.7192 | 252.2734 | 254.069 | 221.6556 | 10000000000 | 10000000000 | 39.957 | 3.9814 | 40 | 10000000000 | 0 | 97.2084 | 39.9571 | 8.6143 | 40 | 90.1623 | 89.7835 | 49.6103 | 51.0506 | 89.9962 | 4.2958 | 90 | 95.3339 | 10000000000 | 89.9729 | 3.3426 | 90 | 95.8597 | 14.4901 | -19.4839 | 57.3747 | 72.44 | 0.84628
Log | 1456 | 12.1333 | 2014-08-07 23:03 | C13EOAT_test | -0.0025 | 0.72623 | -0.37508 | 73.6689 | 284.3808 | 113.3037 | 1.4982 | -0.76054 | 4.1113 | 1.5 | 10.2734 | 23.0938 | 1.9755 | 0.69832 | 167.6899 | 99.44 | 3.6001 | 103.0401 | 6.4519 | 103 | 103.2458 | 103.9987 | 104 | 589.9104 | 18.347 | 87.842 | 79.8479 | 217.3188 | 216.643 | 393.7373 | 83.8449 | 6.9127 | 84 | 1799.84 | 3.7436 | 1800 | 24.8261 | 2.1559 | 25 | 10000000000 | 35.2682 | 29.1976 | 179.9582 | 89.4249 | 89.9632 | 7.6339 | 90 | 10000000000 | 174.976 | 180.2891 | 190.7938 | 178.0722 | 252.6545 | 253.5096 | 221.1213 | 10000000000 | 10000000000 | 39.9405 | 3.993 | 40 | 10000000000 | 0 | 97.2006 | 39.9341 | 8.6174 | 40 | 90.1515 | 89.8067 | 49.6305 | 51.0788 | 89.9811 | 4.3051 | 90 | 95.3233 | 10000000000 | 89.9791 | 3.3434 | 90 | 95.8543 | 14.4878 | -19.5921 | 57.6326 | 72.45 | 0.84633
Log | 1457 | 12.1417 | 2014-08-07 23:04 | C13EOAT_test | -0.0025 | 0.72588 | -0.37508 | 72.2028 | 284.6243 | 112.2199 | 1.4921 | -0.76052 | 4.1113 | 1.5 | 10.2773 | 23.0537 | 1.9302 | 0.69832 | 167.607 | 99.44 | 3.5192 | 102.9592 | 6.4531 | 103 | 103.5279 | 104.005 | 104 | 586.3608 | 18.3392 | 87.8052 | 79.8018 | 217.3188 | 216.643 | 393.3936 | 83.8035 | 6.9159 | 84 | 1799.927 | 3.7434 | 1800 | 24.8366 | 2.1578 | 25 | 10000000000 | 35.2213 | 29.1389 | 179.9244 | 89.3898 | 89.97 | 7.634 | 90 | 10000000000 | 175.028 | 179.6655 | 190.8472 | 177.998 | 252.3476 | 254.3306 | 221.5721 | 10000000000 | 10000000000 | 39.9064 | 4.0099 | 40 | 10000000000 | 0 | 97.1185 | 39.9402 | 8.6187 | 40 | 90.1332 | 89.7912 | 49.624 | 51.0812 | 89.9713 | 4.313 | 90 | 95.3202 | 10000000000 | 89.9622 | 3.3447 | 90 | 95.8547 | 14.4899 | -19.6382 | 57.6468 | 72.42 | 0.84653
Log | 1458 | 12.15 | 2014-08-07 23:04 | C13EOAT_test | -0.0025 | 0.7265 | -0.37508 | 74.6517 | 284.9992 | 104.2064 | 1.4954 | -0.76051 | 4.1114 | 1.5 | 10.2108 | 23.1676 | 2.0069 | 0.69832 | 167.6489 | 99.44 | 3.6159 | 103.0559 | 6.4517 | 103 | 103.2105 | 103.9753 | 104 | 581.4938 | 18.3467 | 87.8236 | 79.8252 | 217.3188 | 216.643 | 393.7373 | 83.8244 | 6.9169 | 84 | 1799.842 | 3.7437 | 1800 | 24.8002 | 2.1611 | 25 | 10000000000 | 35.2433 | 29.2063 | 179.9369 | 89.3874 | 89.9702 | 7.6355 | 90 | 10000000000 | 174.8483 | 178.9933 | 190.5133 | 177.8457 | 251.8595 | 254.2538 | 221.4012 | 10000000000 | 10000000000 | 39.9294 | 4.0264 | 40 | 10000000000 | 0 | 97.0831 | 39.9609 | 8.6192 | 40 | 90.1425 | 89.7944 | 49.6442 | 51.1562 | 89.9919 | 4.3096 | 90 | 95.3783 | 10000000000 | 89.9685 | 3.3455 | 90 | 95.8576 | 14.4907 | -19.6148 | 57.4708 | 72.41 | 0.84645
Log | 1459 | 12.1584 | 2014-08-07 23:05 | C13EOAT_test | -0.0025 | 0.72616 | -0.37508 | 79.5507 | 285.2296 | 116.455 | 1.4951 | -0.76055 | 4.1114 | 1.5 | 10.0891 | 23.1772 | 2.0069 | 0.69832 | 167.8475 | 99.44 | 3.573 | 103.013 | 6.4519 | 103 | 103.3078 | 104.0101 | 104 | 570.6666 | 18.3078 | 87.9301 | 79.9175 | 217.3268 | 216.643 | 393.7373 | 83.9238 | 6.9187 | 84 | 1799.771 | 3.7437 | 1800 | 24.7321 | 2.1659 | 25 | 10000000000 | 35.1749 | 29.2973 | 179.9152 | 89.3736 | 89.9655 | 7.6381 | 90 | 10000000000 | 174.8635 | 180.3181 | 190.9066 | 177.6471 | 252.3136 | 253.5373 | 221.4793 | 10000000000 | 10000000000 | 39.9181 | 4.0436 | 40 | 10000000000 | 0 | 96.9709 | 39.9267 | 8.6224 | 40 | 90.1407 | 89.7745 | 49.606 | 51.1295 | 89.9817 | 4.3199 | 90 | 95.3399 | 10000000000 | 89.9576 | 3.3468 | 90 | 95.8581 | 14.4909 | -19.5225 | 57.1459 | 72.4 | 0.84639
Log | 1460 | 12.1667 | 2014-08-07 23:05 | C13EOAT_test | -0.0025 | 0.72588 | -0.37508 | 75.0218 | 284.9995 | 97.5042 | 1.4912 | -0.76061 | 4.1115 | 1.5 | 10.0176 | 23.1743 | 2.0069 | 0.69832 | 167.8808 | 99.44 | 3.5527 | 102.9927 | 6.4524 | 103 | 103.3819 | 104.0069 | 104 | 568.6669 | 18.3468 | 87.9328 | 79.948 | 217.3206 | 216.643 | 393.7373 | 83.9404 | 6.9206 | 84 | 1800.035 | 3.7431 | 1800 | 24.7163 | 2.1704 | 25 | 10000000000 | 35.1706 | 29.0888 | 179.9436 | 89.3874 | 89.9373 | 7.6452 | 90 | 10000000000 | 174.8378 | 179.4609 | 190.6914 | 177.7246 | 252.3921 | 253.2999 | 221.2109 | 10000000000 | 10000000000 | 39.9198 | 4.0604 | 40 | 10000000000 | 0 | 97.049 | 39.9745 | 8.6215 | 40 | 90.1579 | 89.7857 | 49.6032 | 51.1529 | 90.0106 | 4.3138 | 90 | 95.3599 | 10000000000 | 89.9718 | 3.3472 | 90 | 95.855 | 14.4901 | -19.492 | 56.9519 | 72.38 | 0.84638
Log | 1461 | 12.175 | 2014-08-07 23:06 | C13EOAT_test | -0.0025 | 0.7235 | -0.37508 | 73.9212 | 284.6689 | 115.3007 | 1.4893 | -0.76055 | 4.1116 | 1.5 | 10.0268 | 23.1176 | 1.9914 | 0.69832 | 168.1241 | 99.44 | 3.5527 | 102.9927 | 6.4523 | 103 | 103.29 | 103.9908 | 104 | 571.7307 | 18.2086 | 88.0378 | 80.0862 | 217.3284 | 216.643 | 393.7373 | 84.062 | 6.9225 | 84 | 1800.368 | 3.7427 | 1800 | 24.7157 | 2.1745 | 25 | 10000000000 | 35.1722 | 29.0653 | 179.9874 | 89.3907 | 89.9268 | 7.6498 | 90 | 10000000000 | 174.8696 | 179.6819 | 190.6328 | 177.701 | 252.0985 | 254.0241 | 221.1483 | 10000000000 | 10000000000 | 39.955 | 4.0723 | 40 | 10000000000 | 0 | 97.2839 | 39.9299 | 8.6251 | 40 | 90.1644 | 89.823 | 49.5862 | 51.1454 | 89.9642 | 4.3358 | 90 | 95.3309 | 10000000000 | 89.9937 | 3.347 | 90 | 95.8552 | 14.4882 | -19.3538 | 56.9733 | 72.37 | 0.84642
Log | 1462 | 12.1833 | 2014-08-07 23:06 | C13EOAT_test | -0.0025 | 0.7262 | -0.37508 | 71.2784 | 284.595 | 116.0787 | 1.4976 | -0.76055 | 4.1116 | 1.5 | 10.0318 | 23.1743 | 2.0069 | 0.69832 | 167.7723 | 99.44 | 3.5459 | 102.9859 | 6.4526 | 103 | 103.1712 | 104.0105 | 104 | 580.631 | 18.347 | 87.8692 | 79.9031 | 217.3188 | 216.643 | 393.7373 | 83.8861 | 6.9244 | 84 | 1799.842 | 3.7435 | 1800 | 24.7732 | 2.1768 | 25 | 10000000000 | 35.1908 | 29.0957 | 179.9726 | 89.4014 | 89.9654 | 7.6462 | 90 | 10000000000 | 174.9052 | 179.8991 | 191.0639 | 177.7569 | 252.5322 | 253.3978 | 220.7054 | 10000000000 | 10000000000 | 39.9358 | 4.0864 | 40 | 10000000000 | 0 | 97.4245 | 39.9423 | 8.6258 | 40 | 90.1726 | 89.8 | 49.5816 | 51.1191 | 89.9915 | 4.3271 | 90 | 95.3364 | 10000000000 | 89.9863 | 3.3475 | 90 | 95.8516 | 14.4906 | -19.5369 | 56.9919 | 72.37 | 0.84645
Log | 1463 | 12.1917 | 2014-08-07 23:07 | C13EOAT_test | -0.0025 | 0.72564 | -0.37508 | 73.6236 | 284.4858 | 113.6368 | 1.4934 | -0.76041 | 4.1116 | 1.5 | 10.0726 | 23.1349 | 1.9778 | 0.69832 | 167.797 | 99.44 | 3.5459 | 102.9859 | 6.4526 | 103 | 103.1499 | 103.991 | 104 | 584.12 | 18.347 | 87.8859 | 79.9111 | 217.3188 | 216.643 | 393.3936 | 83.8985 | 6.9266 | 84 | 1799.718 | 3.7439 | 1800 | 24.8321 | 2.1784 | 25 | 10000000000 | 35.2373 | 29.1264 | 179.9881 | 89.3843 | 89.9721 | 7.6474 | 90 | 10000000000 | 174.8188 | 179.0194 | 190.5721 | 178.0302 | 252.5281 | 253.4862 | 220.7997 | 10000000000 | 10000000000 | 40.0223 | 4.0879 | 40 | 10000000000 | 0 | 97.4465 | 39.9796 | 8.6252 | 40 | 90.1751 | 89.813 | 49.6167 | 51.1203 | 90.0102 | 4.3204 | 90 | 95.3503 | 10000000000 | 89.994 | 3.3473 | 90 | 95.8528 | 14.4909 | -19.5289 | 57.1019 | 72.35 | 0.84633
Log | 1464 | 12.2 | 2014-08-07 23:07 | C13EOAT_test | -0.0025 | 0.72228 | -0.37508 | 72.8338 | 284.6291 | 120.6514 | 1.4728 | -0.7604 | 4.1117 | 1.5 | 10.173 | 23.0489 | 2.0069 | 0.69832 | 167.8988 | 99.44 | 3.5662 | 103.0062 | 6.4526 | 103 | 103.4231 | 103.9939 | 104 | 588.7635 | 18.347 | 87.9204 | 79.9784 | 217.3482 | 216.643 | 393.3936 | 83.9494 | 6.9292 | 84 | 1799.767 | 3.7435 | 1800 | 24.849 | 2.1804 | 25 | 10000000000 | 35.279 | 29.1533 | 180.0324 | 89.4018 | 90.0003 | 7.6442 | 90 | 10000000000 | 174.8444 | 179.4566 | 190.4022 | 178.1995 | 252.6135 | 253.5108 | 220.9607 | 10000000000 | 10000000000 | 40.0413 | 4.0795 | 40 | 10000000000 | 0 | 97.4292 | 39.9661 | 8.6265 | 40 | 90.1959 | 89.8365 | 49.5746 | 51.1379 | 90.006 | 4.321 | 90 | 95.3559 | 10000000000 | 90.0162 | 3.3462 | 90 | 95.8556 | 14.4881 | -19.4616 | 57.3649 | 72.35 | 0.8464
Log | 1465 | 12.2083 | 2014-08-07 23:08 | C13EOAT_test | -0.0025 | 0.72588 | -0.37508 | 71.6376 | 284.306 | 97.3627 | 1.4868 | -0.76047 | 4.1118 | 1.5 | 10.2454 | 23.0482 | 1.9981 | 0.69832 | 167.7273 | 99.44 | 3.5527 | 102.9927 | 6.4527 | 103 | 103.28 | 103.9954 | 104 | 584.6624 | 18.2507 | 87.8564 | 79.8709 | 217.3188 | 216.643 | 393.3936 | 83.8636 | 6.9311 | 84 | 1800.356 | 3.7427 | 1800 | 24.8801 | 2.1816 | 25 | 10000000000 | 35.2952 | 29.1402 | 180.045 | 89.4251 | 89.989 | 7.6473 | 90 | 10000000000 | 174.8643 | 179.6696 | 190.6136 | 178.2178 | 252.3111 | 253.2189 | 221.1063 | 10000000000 | 10000000000 | 40.0139 | 4.0738 | 40 | 10000000000 | 0 | 97.3649 | 39.9689 | 8.6269 | 40 | 90.206 | 89.839 | 49.5926 | 51.1091 | 90.0218 | 4.3122 | 90 | 95.3808 | 10000000000 | 90.0225 | 3.3453 | 90 | 95.8487 | 14.4897 | -19.5691 | 57.5614 | 72.33 | 0.84646
Log | 1466 | 12.2167 | 2014-08-07 23:08 | C13EOAT_test | -0.0025 | 0.72578 | -0.37508 | 78.2636 | 285.0427 | 118.8263 | 1.4886 | -0.76054 | 4.1118 | 1.5 | 10.342 | 23.0784 | 2.0067 | 0.69832 | 167.7367 | 99.44 | 3.5324 | 102.9724 | 6.4531 | 103 | 103.3943 | 104.0025 | 104 | 577.0303 | 18.1701 | 87.8661 | 79.8705 | 217.3353 | 216.643 | 393.3936 | 83.8683 | 6.9336 | 84 | 1800.243 | 3.7428 | 1800 | 24.9233 | 2.1821 | 25 | 10000000000 | 35.3338 | 29.2558 | 180.088 | 89.4299 | 90.0019 | 7.6456 | 90 | 10000000000 | 174.863 | 180.4293 | 190.6093 | 178.002 | 252.7683 | 253.7955 | 221.04 | 10000000000 | 10000000000 | 40.1209 | 4.0537 | 40 | 10000000000 | 0 | 97.245 | 40.035 | 8.6237 | 40 | 90.2109 | 89.8772 | 49.6091 | 51.1393 | 90.053 | 4.2964 | 90 | 95.3744 | 10000000000 | 90.044 | 3.3439 | 90 | 95.8551 | 14.4909 | -19.5695 | 57.8218 | 72.33 | 0.84637
Log | 1467 | 12.225 | 2014-08-07 23:09 | C13EOAT_test | -0.0025 | 0.72619 | -0.37508 | 75.4084 | 284.6252 | 106.3458 | 1.4938 | -0.76049 | 4.1119 | 1.5 | 10.4001 | 23.1377 | 2.0063 | 0.69832 | 167.7083 | 99.44 | 3.5527 | 102.9928 | 6.4529 | 103 | 103.414 | 103.9939 | 104 | 567.3775 | 18.347 | 87.8391 | 79.8692 | 217.319 | 216.643 | 393.3936 | 83.8541 | 6.9361 | 84 | 1800.683 | 3.7422 | 1800 | 24.9579 | 2.1823 | 25 | 10000000000 | 35.3531 | 29.3215 | 180.0971 | 89.4175 | 90.0244 | 7.6423 | 90 | 10000000000 | 174.9558 | 179.8994 | 190.8688 | 178.1584 | 252.7549 | 253.6819 | 221.1768 | 10000000000 | 10000000000 | 40.0995 | 4.0346 | 40 | 10000000000 | 0 | 97.2943 | 40.0241 | 8.6237 | 40 | 90.2161 | 89.881 | 49.6802 | 51.1155 | 90.0117 | 4.3085 | 90 | 95.3889 | 10000000000 | 90.0485 | 3.3429 | 90 | 95.8626 | 14.4885 | -19.5708 | 57.9722 | 72.31 | 0.8464
Log | 1468 | 12.2333 | 2014-08-07 23:09 | C13EOAT_test | -0.0025 | 0.72624 | -0.37508 | 76.9169 | 284.3958 | 117.8855 | 1.5118 | -0.76049 | 4.1119 | 1.5 | 10.3302 | 23.1727 | 2.0056 | 0.69832 | 167.694 | 99.44 | 3.513 | 102.9531 | 6.4537 | 103 | 103.4199 | 103.9914 | 104 | 568.7003 | 18.3347 | 87.826 | 79.8681 | 217.3188 | 216.643 | 393.3936 | 83.847 | 6.9369 | 84 | 1799.956 | 3.7432 | 1800 | 24.9149 | 2.1839 | 25 | 10000000000 | 35.3472 | 29.1241 | 180.0712 | 89.4377 | 90.0071 | 7.6447 | 90 | 10000000000 | 174.9079 | 179.9563 | 190.5906 | 178.0076 | 252.3688 | 253.8481 | 221.2499 | 10000000000 | 10000000000 | 40.1381 | 4.0064 | 40 | 10000000000 | 0 | 97.3987 | 40.0067 | 8.6241 | 40 | 90.2168 | 89.8544 | 49.6882 | 51.1496 | 90.0149 | 4.3043 | 90 | 95.3785 | 10000000000 | 90.0356 | 3.3422 | 90 | 95.8576 | 14.4851 | -19.572 | 57.7792 | 72.3 | 0.8465
Log | 1469 | 12.2417 | 2014-08-07 23:10 | C13EOAT_test | -0.0025 | 0.72587 | -0.37508 | 71.2934 | 284.7317 | 116.4391 | 1.485 | -0.76059 | 4.1119 | 1.5 | 10.1324 | 23.1512 | 2.0069 | 0.69832 | 167.997 | 99.44 | 3.5928 | 103.0328 | 6.4529 | 103 | 103.6026 | 103.9997 | 104 | 580.02 | 18.347 | 87.9727 | 80.0243 | 217.3189 | 216.643 | 393.3936 | 83.9985 | 6.937 | 84 | 1799.261 | 3.7443 | 1800 | 24.8436 | 2.1869 | 25 | 10000000000 | 35.2766 | 29.1805 | 180.0725 | 89.4465 | 90.0234 | 7.6412 | 90 | 10000000000 | 174.9328 | 179.4691 | 190.434 | 177.9467 | 252.7766 | 253.7892 | 221.6952 | 10000000000 | 10000000000 | 40.105 | 3.9807 | 40 | 10000000000 | 0 | 97.5858 | 40.0187 | 8.6229 | 40 | 90.2254 | 89.8471 | 49.7047 | 51.1359 | 90.014 | 4.3 | 90 | 95.3527 | 10000000000 | 90.0363 | 3.3411 | 90 | 95.8617 | 14.4845 | -19.4157 | 57.2495 | 72.3 | 0.84641
Log | 1470 | 12.25 | 2014-08-07 23:10 | C13EOAT_test | -0.0025 | 0.72597 | -0.37508 | 76.025 | 284.704 | 106.675 | 1.4805 | -0.76046 | 4.112 | 1.5 | 9.9919 | 23.1402 | 2.0069 | 0.69832 | 167.7763 | 99.44 | 3.5692 | 103.0092 | 6.4531 | 103 | 103.5896 | 103.9871 | 104 | 588.8757 | 18.347 | 87.8752 | 79.9011 | 217.3188 | 216.643 | 393.3936 | 83.8881 | 6.9381 | 84 | 1799.579 | 3.7438 | 1800 | 24.8199 | 2.19 | 25 | 10000000000 | 35.2813 | 29.2635 | 180.0965 | 89.4541 | 90.0249 | 7.6401 | 90 | 10000000000 | 175.0065 | 179.6946 | 190.886 | 178.0919 | 252.6209 | 254.2809 | 222.131 | 10000000000 | 10000000000 | 40.0351 | 3.9642 | 40 | 10000000000 | 0 | 97.5751 | 40.0003 | 8.6234 | 40 | 90.2164 | 89.8801 | 49.6907 | 51.1478 | 90.0084 | 4.2991 | 90 | 95.3609 | 10000000000 | 90.0482 | 3.3397 | 90 | 95.856 | 14.485 | -19.5389 | 56.8709 | 72.28 | 0.84648
Log | 1471 | 12.2584 | 2014-08-07 23:11 | C13EOAT_test | -0.0025 | 0.72463 | -0.37508 | 75.4044 | 284.6205 | 116.8076 | 1.5029 | -0.76055 | 4.112 | 1.5 | 9.9509 | 23.1605 | 2.0069 | 0.69832 | 168.1233 | 99.44 | 3.5595 | 102.9995 | 6.4533 | 103 | 103.5983 | 103.9932 | 104 | 590.1655 | 18.338 | 88.0568 | 80.0665 | 217.3188 | 216.643 | 393.7373 | 84.0617 | 6.9372 | 84 | 1800.088 | 3.7432 | 1800 | 24.8063 | 2.1934 | 25 | 10000000000 | 35.246 | 29.3124 | 180.0796 | 89.4789 | 90.0164 | 7.6402 | 90 | 10000000000 | 175.072 | 180.2679 | 191.5998 | 177.8669 | 252.7697 | 254.981 | 223.1691 | 10000000000 | 10000000000 | 40.026 | 3.9495 | 40 | 10000000000 | 0 | 97.5183 | 40.0286 | 8.6214 | 40 | 90.2126 | 89.867 | 49.6973 | 51.132 | 90.0275 | 4.2884 | 90 | 95.3862 | 10000000000 | 90.0398 | 3.3387 | 90 | 95.8487 | 14.4909 | -19.3735 | 56.7691 | 72.29 | 0.84643
Log | 1472 | 12.2667 | 2014-08-07 23:11 | C13EOAT_test | -0.0025 | 0.72646 | -0.37508 | 73.4292 | 284.3143 | 104.6958 | 1.4915 | -0.76051 | 4.1121 | 1.5 | 9.9539 | 23.1521 | 2.0069 | 0.69832 | 167.7503 | 99.44 | 3.5594 | 102.9995 | 6.4532 | 103 | 103.8856 | 103.9817 | 104 | 581.6376 | 18.347 | 87.8797 | 79.8707 | 217.3188 | 216.643 | 393.3936 | 83.8752 | 6.9403 | 84 | 1799.735 | 3.7436 | 1800 | 24.853 | 2.195 | 25 | 10000000000 | 35.2928 | 29.2858 | 180.0889 | 89.4389 | 90.011 | 7.6397 | 90 | 10000000000 | 175.0713 | 179.881 | 190.8525 | 177.4455 | 253.0778 | 254.7784 | 222.9252 | 10000000000 | 10000000000 | 40.004 | 3.943 | 40 | 10000000000 | 0 | 97.3785 | 40.018 | 8.6211 | 40 | 90.2128 | 89.8761 | 49.6969 | 51.1501 | 90.0132 | 4.2908 | 90 | 95.3944 | 10000000000 | 90.0444 | 3.3375 | 90 | 95.856 | 14.4856 | -19.5693 | 56.7672 | 72.27 | 0.84649
Log | 1473 | 12.275 | 2014-08-07 23:12 | C13EOAT_test | -0.0025 | 0.72588 | -0.37508 | 74.9827 | 284.5434 | 109.4647 | 1.4975 | -0.76047 | 4.1121 | 1.5 | 9.988 | 23.1551 | 1.9752 | 0.69832 | 167.8676 | 99.44 | 3.5323 | 102.9724 | 6.4537 | 103 | 103.9365 | 103.9891 | 104 | 573.1823 | 18.2913 | 87.9344 | 79.9332 | 217.3244 | 216.643 | 393.3936 | 83.9338 | 6.9416 | 84 | 1799.719 | 3.7435 | 1800 | 24.8737 | 2.1964 | 25 | 10000000000 | 35.3629 | 29.3402 | 180.0834 | 89.4422 | 90.0277 | 7.6358 | 90 | 10000000000 | 175.1235 | 180.4311 | 190.6602 | 177.8218 | 252.857 | 254.3544 | 222.2538 | 10000000000 | 10000000000 | 40.0245 | 3.9492 | 40 | 10000000000 | 0 | 97.3184 | 40.0372 | 8.6193 | 40 | 90.2025 | 89.8809 | 49.6924 | 51.1597 | 90.0055 | 4.2912 | 90 | 95.3903 | 10000000000 | 90.0417 | 3.3366 | 90 | 95.8641 | 14.4909 | -19.5068 | 56.8717 | 72.26 | 0.84645
Log | 1474 | 12.2833 | 2014-08-07 23:12 | C13EOAT_test | -0.0025 | 0.72616 | -0.37508 | 77.8766 | 284.5417 | 119.3037 | 1.4998 | -0.76041 | 4.1121 | 1.5 | 9.9951 | 23.1744 | 1.9987 | 0.69832 | 167.9049 | 99.44 | 3.5933 | 103.0334 | 6.4527 | 103 | 103.7479 | 104.0074 | 104 | 569.4784 | 18.3432 | 87.9338 | 79.9711 | 217.3188 | 216.643 | 393.3936 | 83.9524 | 6.9424 | 84 | 1799.927 | 3.7432 | 1800 | 24.9503 | 2.1959 | 25 | 10000000000 | 35.3588 | 29.2919 | 180.0887 | 89.4461 | 90.017 | 7.6365 | 90 | 10000000000 | 175.0396 | 179.9995 | 190.5396 | 177.9004 | 252.3123 | 254.1827 | 221.9602 | 10000000000 | 10000000000 | 39.9349 | 3.9658 | 40 | 10000000000 | 0 | 97.4244 | 40.0374 | 8.6183 | 40 | 90.2143 | 89.8744 | 49.6737 | 51.1696 | 90.0284 | 4.2817 | 90 | 95.3774 | 10000000000 | 90.0443 | 3.3354 | 90 | 95.857 | 14.4859 | -19.4689 | 56.8814 | 72.25 | 0.84638
Log | 1475 | 12.2917 | 2014-08-07 23:13 | C13EOAT_test | -0.0025 | 0.72617 | -0.37508 | 74.4904 | 284.6282 | 114.571 | 1.4934 | -0.7604 | 4.1122 | 1.5 | 10.0371 | 23.1592 | 2.0036 | 0.69832 | 167.8607 | 99.44 | 3.5595 | 102.9995 | 6.4531 | 103 | 103.6792 | 104.0029 | 104 | 570.45 | 18.347 | 87.9089 | 79.9518 | 217.3188 | 216.643 | 393.3936 | 83.9304 | 6.9428 | 84 | 1799.438 | 3.7439 | 1800 | 24.9646 | 2.1962 | 25 | 10000000000 | 35.3714 | 29.3075 | 180.0811 | 89.4578 | 90.0202 | 7.635 | 90 | 10000000000 | 175.016 | 180.1693 | 190.666 | 178.0258 | 252.4771 | 253.8698 | 221.9753 | 10000000000 | 10000000000 | 39.8738 | 3.9911 | 40 | 10000000000 | 0 | 97.5694 | 40.0293 | 8.6181 | 40 | 90.2244 | 89.8567 | 49.6131 | 51.1648 | 89.9903 | 4.2937 | 90 | 95.364 | 10000000000 | 90.0406 | 3.3342 | 90 | 95.8508 | 14.4871 | -19.4882 | 56.9997 | 72.23 | 0.84636
Log | 1476 | 12.3 | 2014-08-07 23:13 | C13EOAT_test | -0.0025 | 0.72619 | -0.37508 | 74.28 | 284.7976 | 116.2046 | 1.4874 | -0.76046 | 4.1123 | 1.5 | 10.0842 | 23.1169 | 2.0024 | 0.69832 | 167.9705 | 99.44 | 3.5662 | 103.0062 | 6.453 | 103 | 103.8136 | 103.996 | 104 | 584.5936 | 18.347 | 87.9582 | 80.0123 | 217.319 | 216.643 | 393.3936 | 83.9853 | 6.9428 | 84 | 1800.184 | 3.7429 | 1800 | 24.9993 | 2.1958 | 25 | 10000000000 | 35.3884 | 29.2292 | 180.0481 | 89.4511 | 90.0216 | 7.6337 | 90 | 10000000000 | 175.1314 | 180.7292 | 190.8662 | 178.1801 | 252.5986 | 254.3417 | 221.7389 | 10000000000 | 10000000000 | 39.8793 | 4.0166 | 40 | 10000000000 | 0 | 97.6543 | 40.0187 | 8.6181 | 40 | 90.2126 | 89.8355 | 49.5853 | 51.1241 | 89.9981 | 4.2913 | 90 | 95.3584 | 10000000000 | 90.0241 | 3.3337 | 90 | 95.8449 | 14.4889 | -19.4277 | 57.129 | 72.23 | 0.84644
Log | 1477 | 12.3084 | 2014-08-07 23:14 | C13EOAT_test | -0.0025 | 0.72588 | -0.37508 | 72.7652 | 284.5105 | 104.9319 | 1.4922 | -0.76048 | 4.1123 | 1.5 | 10.1314 | 23.1436 | 2.0069 | 0.69832 | 168.2987 | 99.44 | 3.5462 | 102.9862 | 6.4532 | 103 | 103.8993 | 103.9906 | 104 | 590.548 | 18.3469 | 88.1402 | 80.1585 | 217.3188 | 216.643 | 393.7373 | 84.1494 | 6.9414 | 84 | 1799.55 | 3.7438 | 1800 | 25.0356 | 2.1949 | 25 | 10000000000 | 35.4128 | 29.2115 | 180.0611 | 89.4737 | 90.0101 | 7.6342 | 90 | 10000000000 | 175.0844 | 179.6421 | 190.6761 | 178.2129 | 252.8576 | 254.0588 | 221.7476 | 10000000000 | 10000000000 | 39.8751 | 4.0413 | 40 | 10000000000 | 0 | 97.5235 | 39.9955 | 8.6187 | 40 | 90.2061 | 89.855 | 49.5621 | 51.1253 | 90.0106 | 4.2877 | 90 | 95.3797 | 10000000000 | 90.0306 | 3.3325 | 90 | 95.8516 | 14.4861 | -19.2815 | 57.25 | 72.21 | 0.84643
Log | 1478 | 12.3167 | 2014-08-07 23:14 | C13EOAT_test | -0.0025 | 0.72614 | -0.37508 | 74.3684 | 284.6248 | 110.7169 | 1.519 | -0.76052 | 4.1123 | 1.5 | 10.2484 | 23.1447 | 2.0047 | 0.69832 | 168.0018 | 99.44 | 3.5463 | 102.9863 | 6.4534 | 103 | 103.8258 | 103.9807 | 104 | 586.2526 | 18.2479 | 88.0074 | 79.9945 | 217.3188 | 216.643 | 393.3936 | 84.0009 | 6.9415 | 84 | 1799.83 | 3.7433 | 1800 | 25.0416 | 2.1943 | 25 | 10000000000 | 35.4451 | 29.1701 | 180.0184 | 89.4557 | 90.0222 | 7.6306 | 90 | 10000000000 | 175.0424 | 180.265 | 190.6143 | 178.2965 | 252.9127 | 254.9439 | 221.9661 | 10000000000 | 10000000000 | 39.885 | 4.0646 | 40 | 10000000000 | 0 | 97.4344 | 40.008 | 8.6175 | 40 | 90.1985 | 89.8199 | 49.5797 | 51.1251 | 90.0047 | 4.2899 | 90 | 95.3543 | 10000000000 | 90.0092 | 3.3321 | 90 | 95.8487 | 14.4845 | -19.4455 | 57.5593 | 72.2 | 0.84652
Log | 1479 | 12.325 | 2014-08-07 23:15 | C13EOAT_test | -0.0025 | 0.72562 | -0.37508 | 76.4597 | 284.6422 | 112.5166 | 1.5038 | -0.76052 | 4.1124 | 1.5 | 10.2732 | 23.0758 | 1.9734 | 0.69832 | 168.0739 | 99.44 | 3.573 | 103.013 | 6.4529 | 103 | 103.5973 | 103.9906 | 104 | 577.8614 | 18.1478 | 88.0293 | 80.0447 | 217.3188 | 216.643 | 393.3936 | 84.037 | 6.9418 | 84 | 1800.464 | 3.7423 | 1800 | 25.0803 | 2.1927 | 25 | 10000000000 | 35.4742 | 29.2055 | 180.0422 | 89.4967 | 90.0399 | 7.6262 | 90 | 10000000000 | 175.0733 | 180.234 | 190.7392 | 178.0404 | 252.7165 | 254.163 | 221.5369 | 10000000000 | 10000000000 | 39.9361 | 4.0846 | 40 | 10000000000 | 0 | 97.2494 | 40.0331 | 8.6157 | 40 | 90.2089 | 89.8333 | 49.6207 | 51.1516 | 90.0289 | 4.2823 | 90 | 95.3679 | 10000000000 | 90.0211 | 3.3313 | 90 | 95.8598 | 14.4845 | -19.3953 | 57.6255 | 72.2 | 0.84635
Log | 1480 | 12.3333 | 2014-08-07 23:15 | C13EOAT_test | -0.0025 | 0.72588 | -0.37508 | 76.4825 | 284.9985 | 106.7909 | 1.4874 | -0.7605 | 4.1124 | 1.5 | 10.2525 | 23.1142 | 1.9902 | 0.69832 | 167.83 | 99.44 | 3.5323 | 102.9723 | 6.4536 | 103 | 103.6767 | 104.0031 | 104 | 572.6766 | 18.2574 | 87.9129 | 79.9171 | 217.3188 | 216.643 | 393.3936 | 83.915 | 6.9431 | 84 | 1800.132 | 3.7429 | 1800 | 25.0603 | 2.1923 | 25 | 10000000000 | 35.4885 | 29.2436 | 180.0479 | 89.457 | 90.0448 | 7.624 | 90 | 10000000000 | 174.9956 | 180.2154 | 190.5002 | 177.9769 | 253.1232 | 253.8971 | 221.8563 | 10000000000 | 10000000000 | 39.9779 | 4.0951 | 40 | 10000000000 | 0 | 97.1581 | 40.0281 | 8.615 | 40 | 90.1937 | 89.8542 | 49.6817 | 51.1471 | 89.997 | 4.295 | 90 | 95.3506 | 10000000000 | 90.0239 | 3.3307 | 90 | 95.855 | 14.4887 | -19.5229 | 57.5784 | 72.18 | 0.8464
Log | 1481 | 12.3417 | 2014-08-07 23:16 | C13EOAT_test | -0.0025 | 0.72566 | -0.37508 | 74.3523 | 284.9531 | 96.9647 | 1.5019 | -0.76049 | 4.1125 | 1.5 | 10.1733 | 23.0883 | 2.0067 | 0.69832 | 167.8782 | 99.44 | 3.5662 | 103.0062 | 6.4531 | 103 | 103.6842 | 103.9885 | 104 | 566.95 | 18.0705 | 87.9276 | 79.9507 | 217.3191 | 216.643 | 393.3936 | 83.9391 | 6.9428 | 84 | 1799.781 | 3.7435 | 1800 | 24.9954 | 2.193 | 25 | 10000000000 | 35.459 | 29.2307 | 180.0008 | 89.442 | 90.0081 | 7.6285 | 90 | 10000000000 | 175.0379 | 180.4543 | 190.6855 | 177.9064 | 252.6303 | 254.3034 | 221.4745 | 10000000000 | 10000000000 | 39.9886 | 4.0976 | 40 | 10000000000 | 0 | 97.288 | 40.0101 | 8.6153 | 40 | 90.1921 | 89.8087 | 49.6924 | 51.1279 | 89.9994 | 4.2948 | 90 | 95.3293 | 10000000000 | 90.0004 | 3.331 | 90 | 95.861 | 14.4849 | -19.4893 | 57.3597 | 72.19 | 0.84647
Log | 1482 | 12.35 | 2014-08-07 23:16 | C13EOAT_test | -0.0025 | 0.72588 | -0.37508 | 76.2842 | 285.0017 | 123.7918 | 1.4911 | -0.76053 | 4.1125 | 1.5 | 10.042 | 23.0902 | 1.9829 | 0.69832 | 167.9339 | 99.44 | 3.5324 | 102.9724 | 6.4536 | 103 | 103.3979 | 104.0066 | 104 | 573.2145 | 18.3469 | 87.9459 | 79.988 | 217.319 | 216.643 | 393.7373 | 83.9669 | 6.9433 | 84 | 1799.201 | 3.7443 | 1800 | 24.9826 | 2.1933 | 25 | 10000000000 | 35.4131 | 29.2995 | 180.0241 | 89.4364 | 90.0157 | 7.626 | 90 | 10000000000 | 175.1213 | 180.6021 | 190.9216 | 177.9766 | 252.8174 | 254.0985 | 221.699 | 10000000000 | 10000000000 | 40.056 | 4.0884 | 40 | 10000000000 | 0 | 97.31 | 39.995 | 8.6157 | 40 | 90.1901 | 89.834 | 49.7058 | 51.1347 | 90.0014 | 4.2953 | 90 | 95.3385 | 10000000000 | 90.0121 | 3.3306 | 90 | 95.8548 | 14.4851 | -19.452 | 57.009 | 72.18 | 0.84648
Log | 1483 | 12.3583 | 2014-08-07 23:17 | C13EOAT_test | -0.0025 | 0.72619 | -0.37508 | 77.3789 | 284.6012 | 106.2366 | 1.4921 | -0.76042 | 4.1125 | 1.5 | 10.0621 | 23.0402 | 2.0039 | 0.69832 | 168.0193 | 99.44 | 3.5866 | 103.0266 | 6.453 | 103 | 103.7409 | 104.0135 | 104 | 581.7458 | 18.347 | 87.9808 | 80.0385 | 217.3188 | 216.643 | 393.3936 | 84.0096 | 6.9448 | 84 | 1799.867 | 3.7432 | 1800 | 24.9773 | 2.1936 | 25 | 10000000000 | 35.394 | 29.3308 | 180.0033 | 89.4642 | 89.9951 | 7.6279 | 90 | 10000000000 | 175.0015 | 180.2344 | 190.9663 | 177.4416 | 252.7263 | 254.1113 | 221.2346 | 10000000000 | 10000000000 | 40.0447 | 4.0779 | 40 | 10000000000 | 0 | 97.3593 | 39.9875 | 8.616 | 40 | 90.1807 | 89.8226 | 49.6689 | 51.1106 | 89.9929 | 4.2982 | 90 | 95.351 | 10000000000 | 90.0016 | 3.3306 | 90 | 95.8526 | 14.4848 | -19.4015 | 57.0623 | 72.17 | 0.84647
Log | 1484 | 12.3667 | 2014-08-07 23:17 | C13EOAT_test | -0.0025 | 0.72406 | -0.37508 | 76.7745 | 284.6514 | 114.196 | 1.492 | -0.76054 | 4.1126 | 1.5 | 10.0657 | 23.0499 | 2.0064 | 0.69832 | 168.1417 | 99.44 | 3.5707 | 103.0107 | 6.4531 | 103 | 103.7105 | 103.9871 | 104 | 587.327 | 18.1951 | 88.0488 | 80.0929 | 217.3289 | 216.643 | 393.3936 | 84.0708 | 6.9438 | 84 | 1800.175 | 3.7429 | 1800 | 25.0584 | 2.1914 | 25 | 10000000000 | 35.478 | 29.2288 | 180.0235 | 89.4701 | 89.9994 | 7.6259 | 90 | 10000000000 | 174.9811 | 179.9289 | 190.7785 | 177.7264 | 252.9753 | 254.2932 | 221.0538 | 10000000000 | 10000000000 | 40.0946 | 4.06 | 40 | 10000000000 | 0 | 97.3793 | 39.9888 | 8.6163 | 40 | 90.1893 | 89.8343 | 49.6985 | 51.1133 | 90.0111 | 4.2916 | 90 | 95.3582 | 10000000000 | 90.0118 | 3.3301 | 90 | 95.849 | 14.4857 | -19.3471 | 57.0735 | 72.14 | 0.84647
Log | 1485 | 12.375 | 2014-08-07 23:18 | C13EOAT_test | -0.0025 | 0.72627 | -0.37508 | 75.305 | 284.2761 | 117.977 | 1.4967 | -0.76053 | 4.1126 | 1.5 | 10.1394 | 23.0111 | 2.0069 | 0.69832 | 168.0099 | 99.44 | 3.5527 | 102.9927 | 6.4533 | 103 | 103.555 | 103.9922 | 104 | 583.8174 | 18.1204 | 88.019 | 79.9909 | 217.3188 | 216.643 | 393.7373 | 84.005 | 6.9454 | 84 | 1800.528 | 3.7424 | 1800 | 25.0861 | 2.1898 | 25 | 10000000000 | 35.5029 | 29.3027 | 179.9898 | 89.4354 | 89.9855 | 7.6271 | 90 | 10000000000 | 174.8387 | 180.0201 | 191.1689 | 178.027 | 252.3732 | 253.7955 | 221.4326 | 10000000000 | 10000000000 | 40.0888 | 4.0426 | 40 | 10000000000 | 0 | 97.2423 | 39.9641 | 8.618 | 40 | 90.1784 | 89.8114 | 49.7331 | 51.1588 | 89.9816 | 4.3037 | 90 | 95.3614 | 10000000000 | 89.9949 | 3.3305 | 90 | 95.8517 | 14.4874 | -19.4491 | 57.2738 | 72.15 | 0.84652
Log | 1486 | 12.3833 | 2014-08-07 23:18 | C13EOAT_test | -0.0025 | 0.7256 | -0.37508 | 77.2175 | 284.4648 | 93.4291 | 1.4968 | -0.76049 | 4.1126 | 1.5 | 10.2412 | 23.0114 | 2.0069 | 0.69832 | 167.875 | 99.44 | 3.5665 | 103.0065 | 6.4529 | 103 | 103.6762 | 103.986 | 104 | 578.5887 | 18.1899 | 87.9421 | 79.9329 | 217.3208 | 216.643 | 393.3936 | 83.9375 | 6.9475 | 84 | 1799.806 | 3.7435 | 1800 | 25.1868 | 2.1859 | 25 | 10000000000 | 35.5981 | 29.2108 | 180.0217 | 89.4555 | 90.0061 | 7.6239 | 90 | 10000000000 | 175.12 | 180.4649 | 190.9475 | 177.8656 | 252.5026 | 254.0982 | 221.1162 | 10000000000 | 10000000000 | 40.0587 | 4.0278 | 40 | 10000000000 | 0 | 97.092 | 39.9841 | 8.6176 | 40 | 90.1777 | 89.844 | 49.7326 | 51.1646 | 90.0028 | 4.298 | 90 | 95.3774 | 10000000000 | 90.0108 | 3.33 | 90 | 95.8564 | 14.4856 | -19.5071 | 57.5424 | 72.14 | 0.8464
Log | 1487 | 12.3917 | 2014-08-07 23:19 | C13EOAT_test | -0.0025 | 0.72604 | -0.37508 | 77.3714 | 284.6736 | 115.4472 | 1.4965 | -0.76057 | 4.1127 | 1.5 | 10.355 | 23.0379 | 2.0012 | 0.69832 | 167.6644 | 99.44 | 3.5256 | 102.9656 | 6.4536 | 103 | 103.409 | 104.0119 | 104 | 573.3737 | 18.2782 | 87.834 | 79.8304 | 217.3214 | 216.643 | 393.3936 | 83.8322 | 6.949 | 84 | 1800.346 | 3.7427 | 1800 | 25.205 | 2.1828 | 25 | 10000000000 | 35.6268 | 29.1756 | 180.0034 | 89.4556 | 89.9847 | 7.6273 | 90 | 10000000000 | 175.0943 | 180.2765 | 190.5328 | 177.8762 | 252.8945 | 253.7021 | 220.9812 | 10000000000 | 10000000000 | 40.0941 | 4.0085 | 40 | 10000000000 | 0 | 97.0387 | 39.9891 | 8.6181 | 40 | 90.168 | 89.8354 | 49.7527 | 51.1707 | 89.9889 | 4.3045 | 90 | 95.3359 | 10000000000 | 90.0017 | 3.3303 | 90 | 95.8552 | 14.4845 | -19.6096 | 57.8439 | 72.12 | 0.8465
Log | 1488 | 12.4 | 2014-08-07 23:19 | C13EOAT_test | -0.0025 | 0.72631 | -0.37508 | 83.1175 | 284.435 | 109.9637 | 1.5106 | -0.76053 | 4.1127 | 1.5 | 10.402 | 23.0033 | 1.9682 | 0.69832 | 167.8591 | 99.44 | 3.5744 | 103.0144 | 6.4529 | 103 | 103.3685 | 104.0098 | 104 | 569.0232 | 18.2964 | 87.9189 | 79.9402 | 217.3188 | 216.643 | 393.3936 | 83.9296 | 6.949 | 84 | 1800.285 | 3.7428 | 1800 | 25.2498 | 2.1788 | 25 | 10000000000 | 35.6327 | 29.2988 | 179.9835 | 89.4426 | 90.0095 | 7.6239 | 90 | 10000000000 | 174.9682 | 179.7458 | 190.7093 | 177.59 | 252.188 | 253.2955 | 221.2752 | 10000000000 | 10000000000 | 40.0908 | 3.9885 | 40 | 10000000000 | 0 | 97.1326 | 39.984 | 8.6193 | 40 | 90.1786 | 89.8049 | 49.7857 | 51.1786 | 89.9929 | 4.3066 | 90 | 95.3522 | 10000000000 | 89.9917 | 3.331 | 90 | 95.855 | 14.4847 | -19.4998 | 57.9698 | 72.12 | 0.84645
Log | 1489 | 12.4084 | 2014-08-07 23:20 | C13EOAT_test | -0.0025 | 0.72619 | -0.37508 | 79.5406 | 284.6308 | 111.3665 | 1.5026 | -0.76049 | 4.1128 | 1.5 | 10.3167 | 23.1242 | 2.0064 | 0.69832 | 167.8834 | 99.44 | 3.5391 | 102.9791 | 6.4536 | 103 | 103.2883 | 103.996 | 104 | 572.9666 | 18.3245 | 87.9159 | 79.9676 | 217.3188 | 216.643 | 393.3936 | 83.9417 | 6.9502 | 84 | 1799.807 | 3.7436 | 1800 | 25.1929 | 2.1768 | 25 | 10000000000 | 35.6067 | 29.1795 | 179.9828 | 89.4429 | 89.9793 | 7.6295 | 90 | 10000000000 | 175.0058 | 180.743 | 190.7973 | 177.735 | 252.6182 | 253.4105 | 221.4915 | 10000000000 | 10000000000 | 40.0579 | 3.9759 | 40 | 10000000000 | 0 | 97.2545 | 39.9548 | 8.622 | 40 | 90.1854 | 89.7974 | 49.7885 | 51.1864 | 90.0148 | 4.301 | 90 | 95.3763 | 10000000000 | 89.9914 | 3.3314 | 90 | 95.8537 | 14.4906 | -19.4724 | 57.7537 | 72.09 | 0.8464
Log | 1490 | 12.4167 | 2014-08-07 23:20 | C13EOAT_test | -0.0025 | 0.72618 | -0.37508 | 81.9652 | 284.7274 | 111.3477 | 1.4975 | -0.7606 | 4.1128 | 1.5 | 10.1359 | 23.0033 | 1.993 | 0.69832 | 167.9641 | 99.44 | 3.5932 | 103.0332 | 6.4528 | 103 | 102.9274 | 104.0029 | 104 | 582.9055 | 18.1948 | 87.9559 | 80.0082 | 217.3188 | 216.643 | 393.7373 | 83.982 | 6.9513 | 84 | 1799.831 | 3.7435 | 1800 | 25.1285 | 2.1757 | 25 | 10000000000 | 35.5683 | 29.1525 | 179.9847 | 89.4684 | 89.9886 | 7.6284 | 90 | 10000000000 | 174.9728 | 180.4586 | 191.2147 | 177.9879 | 252.6056 | 253.5958 | 221.7588 | 10000000000 | 10000000000 | 40.0022 | 3.9737 | 40 | 10000000000 | 0 | 97.2684 | 39.9735 | 8.6223 | 40 | 90.1748 | 89.8098 | 49.8097 | 51.2082 | 90.0079 | 4.3038 | 90 | 95.3713 | 10000000000 | 89.9923 | 3.3317 | 90 | 95.8521 | 14.4846 | -19.4318 | 57.2591 | 72.09 | 0.84643
Log | 1491 | 12.425 | 2014-08-07 23:21 | C13EOAT_test | -0.0025 | 0.72447 | -0.37508 | 76.5046 | 284.9894 | 100.7465 | 1.5033 | -0.7605 | 4.1128 | 1.5 | 9.9904 | 23.0139 | 2.0064 | 0.69832 | 168.2931 | 99.44 | 3.5726 | 103.0126 | 6.4528 | 103 | 103.265 | 103.9948 | 104 | 588.0534 | 18.347 | 88.1418 | 80.1513 | 217.3188 | 216.643 | 393.3936 | 84.1466 | 6.9509 | 84 | 1800.353 | 3.7427 | 1800 | 24.9944 | 2.1775 | 25 | 10000000000 | 35.4728 | 29.1546 | 180.0023 | 89.4328 | 89.9885 | 7.6291 | 90 | 10000000000 | 174.9438 | 180.4024 | 191.1827 | 177.9214 | 252.8504 | 254.3687 | 222.706 | 10000000000 | 10000000000 | 39.9788 | 3.9794 | 40 | 10000000000 | 0 | 97.2861 | 39.9442 | 8.6254 | 40 | 90.1811 | 89.8212 | 49.8345 | 51.1977 | 89.9851 | 4.3127 | 90 | 95.3274 | 10000000000 | 90.0012 | 3.3315 | 90 | 95.8481 | 14.4901 | -19.2887 | 56.8768 | 72.07 | 0.84641
Log | 1492 | 12.4333 | 2014-08-07 23:21 | C13EOAT_test | -0.0025 | 0.72586 | -0.37508 | 75.5301 | 284.5281 | 119.1892 | 1.4768 | -0.76044 | 4.1129 | 1.5 | 9.957 | 23.1124 | 2.0069 | 0.69832 | 167.8418 | 99.44 | 3.5461 | 102.9861 | 6.4532 | 103 | 103.5546 | 103.9952 | 104 | 588.864 | 18.2976 | 87.9259 | 79.9159 | 217.3188 | 216.643 | 393.3936 | 83.9209 | 6.9514 | 84 | 1799.764 | 3.7435 | 1800 | 25.0199 | 2.1768 | 25 | 10000000000 | 35.4668 | 29.2761 | 180.0083 | 89.435 | 89.9854 | 7.6302 | 90 | 10000000000 | 175.007 | 179.3799 | 190.7217 | 178.1547 | 252.6809 | 254.7399 | 222.4398 | 10000000000 | 10000000000 | 39.9698 | 3.9836 | 40 | 10000000000 | 0 | 97.1239 | 39.9679 | 8.6256 | 40 | 90.176 | 89.8323 | 49.8851 | 51.222 | 89.9997 | 4.309 | 90 | 95.3387 | 10000000000 | 90.0041 | 3.3315 | 90 | 95.8526 | 14.4907 | -19.5241 | 56.7854 | 72.06 | 0.84645
Log | 1493 | 12.4417 | 2014-08-07 23:22 | C13EOAT_test | -0.0025 | 0.72619 | -0.37508 | 76.298 | 285.0067 | 119.1617 | 1.4974 | -0.76052 | 4.1129 | 1.5 | 9.9077 | 23.1487 | 2.0069 | 0.69832 | 167.8813 | 99.44 | 3.573 | 103.013 | 6.4526 | 103 | 103.5202 | 103.9953 | 104 | 581.4138 | 18.3027 | 87.9472 | 79.9341 | 217.3188 | 216.643 | 393.7373 | 83.9407 | 6.952 | 84 | 1800.312 | 3.7429 | 1800 | 25.022 | 2.1764 | 25 | 10000000000 | 35.4947 | 29.3044 | 180.009 | 89.4035 | 89.9867 | 7.6311 | 90 | 10000000000 | 175.0397 | 180.0036 | 190.4454 | 178.0692 | 253.3876 | 254.525 | 223.0243 | 10000000000 | 10000000000 | 39.9599 | 3.994 | 40 | 10000000000 | 0 | 97.0693 | 39.9629 | 8.6271 | 40 | 90.1739 | 89.8351 | 49.8407 | 51.201 | 90.0102 | 4.3053 | 90 | 95.332 | 10000000000 | 90.0045 | 3.3314 | 90 | 95.8509 | 14.4909 | -19.5059 | 56.6497 | 72.05 | 0.84645
Log | 1494 | 12.45 | 2014-08-07 23:22 | C13EOAT_test | -0.0025 | 0.72551 | -0.37508 | 79.8373 | 284.6693 | 111.5322 | 1.5115 | -0.7606 | 4.1129 | 1.5 | 9.9511 | 23.0925 | 2.0063 | 0.69832 | 168.2436 | 99.44 | 3.559 | 102.999 | 6.4528 | 103 | 103.5253 | 104.0062 | 104 | 573.3333 | 18.3001 | 88.1211 | 80.1225 | 217.3188 | 216.643 | 393.3936 | 84.1218 | 6.9509 | 84 | 1800.222 | 3.743 | 1800 | 25.0183 | 2.1762 | 25 | 10000000000 | 35.4644 | 29.2887 | 180.0112 | 89.4168 | 89.973 | 7.6342 | 90 | 10000000000 | 175.1415 | 179.9058 | 190.8273 | 177.4454 | 253.3118 | 254.7632 | 223.2254 | 10000000000 | 10000000000 | 39.9091 | 4.0101 | 40 | 10000000000 | 0 | 97.0396 | 39.9665 | 8.628 | 40 | 90.1694 | 89.8418 | 49.8304 | 51.2609 | 89.9835 | 4.3136 | 90 | 95.337 | 10000000000 | 90.0056 | 3.3315 | 90 | 95.8539 | 14.485 | -19.3175 | 56.7584 | 72.05 | 0.84645
Log | 1495 | 12.4583 | 2014-08-07 23:23 | C13EOAT_test | -0.0025 | 0.72481 | -0.37508 | 78.8991 | 284.9998 | 116.003 | 1.4469 | -0.76043 | 4.113 | 1.5 | 9.9879 | 23.129 | 2.0067 | 0.69832 | 168.2914 | 99.44 | 3.6206 | 103.0606 | 6.4516 | 103 | 103.7869 | 104.0019 | 104 | 571.4734 | 18.2483 | 88.1086 | 80.1827 | 217.3188 | 216.643 | 393.7373 | 84.1457 | 6.9493 | 84 | 1800.198 | 3.7431 | 1800 | 25.0571 | 2.1749 | 25 | 10000000000 | 35.496 | 29.3742 | 179.992 | 89.4181 | 89.9781 | 7.635 | 90 | 10000000000 | 175.1558 | 179.6164 | 190.7411 | 177.602 | 252.7005 | 254.5488 | 222.7504 | 10000000000 | 10000000000 | 39.9358 | 4.0263 | 40 | 10000000000 | 0 | 97.0871 | 39.9805 | 8.6282 | 40 | 90.1649 | 89.8271 | 49.8161 | 51.2391 | 89.9772 | 4.3161 | 90 | 95.32 | 10000000000 | 89.996 | 3.3318 | 90 | 95.8441 | 14.4926 | -19.2572 | 56.8747 | 72.03 | 0.84646
Log | 1496 | 12.4667 | 2014-08-07 23:23 | C13EOAT_test | -0.0025 | 0.72617 | -0.37508 | 73.5841 | 284.6252 | 108.0658 | 1.4977 | -0.76054 | 4.113 | 1.5 | 10.0331 | 23.0694 | 2.0019 | 0.69832 | 167.9377 | 99.44 | 3.5589 | 102.999 | 6.4523 | 103 | 103.7352 | 104.001 | 104 | 571.55 | 18.3314 | 87.9452 | 79.9925 | 217.3188 | 216.643 | 393.3936 | 83.9689 | 6.9501 | 84 | 1800.343 | 3.7428 | 1800 | 25.0372 | 2.1747 | 25 | 10000000000 | 35.477 | 29.3791 | 179.9775 | 89.4424 | 90.0011 | 7.6323 | 90 | 10000000000 | 175.1144 | 180.1143 | 191.1165 | 177.4498 | 252.7214 | 254.1232 | 222.4746 | 10000000000 | 10000000000 | 39.9508 | 4.0408 | 40 | 10000000000 | 0 | 97.1886 | 39.9895 | 8.6285 | 40 | 90.1677 | 89.8098 | 49.7743 | 51.2784 | 90.0238 | 4.297 | 90 | 95.3796 | 10000000000 | 89.9887 | 3.3324 | 90 | 95.8493 | 14.4909 | -19.4475 | 56.9962 | 72.01 | 0.84647
Log | 1497 | 12.475 | 2014-08-07 23:24 | C13EOAT_test | -0.0025 | 0.72591 | -0.37508 | 75.7336 | 284.2491 | 107.6992 | 1.4867 | -0.76049 | 4.1131 | 1.5 | 10.0998 | 23.0334 | 1.9892 | 0.69832 | 167.9384 | 99.44 | 3.5865 | 103.0265 | 6.4519 | 103 | 103.6205 | 103.9965 | 104 | 584.7133 | 18.347 | 87.9446 | 79.9938 | 217.3353 | 216.643 | 393.3936 | 83.9692 | 6.9502 | 84 | 1800.199 | 3.743 | 1800 | 25.0266 | 2.1745 | 25 | 10000000000 | 35.4246 | 29.3132 | 179.9717 | 89.4192 | 89.9739 | 7.6374 | 90 | 10000000000 | 175.0326 | 180.5587 | 190.9575 | 177.3705 | 252.803 | 254.058 | 222.3851 | 10000000000 | 10000000000 | 39.9652 | 4.0516 | 40 | 10000000000 | 0 | 97.2982 | 39.9997 | 8.6283 | 40 | 90.1785 | 89.7932 | 49.7546 | 51.1852 | 89.9994 | 4.3051 | 90 | 95.3721 | 10000000000 | 89.9858 | 3.3329 | 90 | 95.845 | 14.4913 | -19.4462 | 57.1751 | 72.03 | 0.84639
Log | 1498 | 12.4834 | 2014-08-07 23:24 | C13EOAT_test | -0.0025 | 0.72588 | -0.37508 | 77.413 | 284.6341 | 112.931 | 1.495 | -0.76049 | 4.1131 | 1.5 | 10.1609 | 23.0132 | 2.0043 | 0.69832 | 167.8091 | 99.44 | 3.5596 | 102.9996 | 6.452 | 103 | 103.9588 | 103.986 | 104 | 586.6816 | 18.2315 | 87.9127 | 79.8963 | 217.3192 | 216.643 | 393.3936 | 83.9045 | 6.9507 | 84 | 1800.56 | 3.7425 | 1800 | 25.0287 | 2.174 | 25 | 10000000000 | 35.4323 | 29.294 | 180.0199 | 89.4373 | 89.9919 | 7.6351 | 90 | 10000000000 | 174.9873 | 180.7075 | 191.0022 | 177.4366 | 252.4435 | 254.7038 | 223.217 | 10000000000 | 10000000000 | 39.9615 | 4.0612 | 40 | 10000000000 | 0 | 97.2643 | 39.9953 | 8.6286 | 40 | 90.1777 | 89.8422 | 49.7538 | 51.2238 | 89.9917 | 4.3084 | 90 | 95.3497 | 10000000000 | 90.01 | 3.3322 | 90 | 95.8527 | 14.4909 | -19.5437 | 57.338 | 72.01 | 0.84654
Log | 1499 | 12.4917 | 2014-08-07 23:25 | C13EOAT_test | -0.0025 | 0.72545 | -0.37508 | 75.7487 | 284.2502 | 109.4905 | 1.4956 | -0.76048 | 4.1132 | 1.5 | 10.2129 | 23.1725 | 2.0069 | 0.69832 | 167.8992 | 99.44 | 3.5507 | 102.9907 | 6.4523 | 103 | 103.6055 | 103.9881 | 104 | 586.3727 | 18.3326 | 87.949 | 79.9502 | 217.3188 | 216.643 | 393.3936 | 83.9496 | 6.9507 | 84 | 1801.292 | 3.7413 | 1800 | 25.0315 | 2.1735 | 25 | 10000000000 | 35.473 | 29.2664 | 180.002 | 89.4257 | 89.978 | 7.6377 | 90 | 10000000000 | 174.9523 | 179.6687 | 190.9238 | 177.5548 | 252.6532 | 254.7005 | 222.5994 | 10000000000 | 10000000000 | 39.9803 | 4.0664 | 40 | 10000000000 | 0 | 97.1541 | 40.0073 | 8.6278 | 40 | 90.1705 | 89.8315 | 49.7354 | 51.224 | 89.9928 | 4.307 | 90 | 95.3573 | 10000000000 | 90.001 | 3.3324 | 90 | 95.8518 | 14.4909 | -19.4899 | 57.4769 | 72.02 | 0.84634
Log | 1500 | 12.5 | 2014-08-07 23:25 | C13EOAT_test | -0.0025 | 0.72619 | -0.37508 | 77.3804 | 284.9866 | 114.295 | 1.4948 | -0.76052 | 4.1133 | 1.5 | 10.2404 | 23.1369 | 2.0069 | 0.69832 | 167.9523 | 99.44 | 3.5934 | 103.0334 | 6.4515 | 103 | 103.6849 | 104.0096 | 104 | 577.6032 | 18.3393 | 87.972 | 79.9804 | 217.3188 | 216.643 | 393.7373 | 83.9762 | 6.9528 | 84 | 1800.102 | 3.743 | 1800 | 24.986 | 2.1744 | 25 | 10000000000 | 35.4395 | 29.1255 | 179.9986 | 89.4273 | 89.9854 | 7.6371 | 90 | 10000000000 | 175.0108 | 179.7925 | 190.5125 | 177.6098 | 253.0127 | 254.5246 | 223.3164 | 10000000000 | 10000000000 | 39.9642 | 4.0762 | 40 | 10000000000 | 0 | 96.9561 | 40.0187 | 8.6269 | 40 | 90.1774 | 89.8211 | 49.7228 | 51.2594 | 90.0154 | 4.2982 | 90 | 95.3862 | 10000000000 | 89.9993 | 3.3327 | 90 | 95.8537 | 14.4909 | -19.4597 | 57.5504 | 71.99 | 0.84637
Log | 1501 | 12.5083 | 2014-08-07 23:26 | C13EOAT_test | -0.0025 | 0.72575 | -0.37508 | 75.8256 | 284.9207 | 109.3654 | 1.4869 | -0.76049 | 4.1133 | 1.5 | 10.1758 | 23.1625 | 2.0069 | 0.69832 | 167.9485 | 99.44 | 3.5527 | 102.9927 | 6.452 | 103 | 103.8225 | 104.0088 | 104 | 568.9846 | 18.1949 | 87.9694 | 79.9791 | 217.3188 | 216.643 | 393.7373 | 83.9743 | 6.9543 | 84 | 1800.341 | 3.7427 | 1800 | 24.9233 | 2.1761 | 25 | 10000000000 | 35.405 | 29.1579 | 179.9766 | 89.4038 | 89.9675 | 7.6407 | 90 | 10000000000 | 175.0309 | 179.9976 | 190.4804 | 177.7151 | 252.5376 | 254.6054 | 222.5075 | 10000000000 | 10000000000 | 39.9494 | 4.0829 | 40 | 10000000000 | 0 | 97.0083 | 40.0128 | 8.6267 | 40 | 90.1692 | 89.8074 | 49.7353 | 51.2202 | 89.9999 | 4.304 | 90 | 95.3386 | 10000000000 | 89.9883 | 3.3331 | 90 | 95.8552 | 14.4849 | -19.4609 | 57.3662 | 71.97 | 0.84639
Log | 1502 | 12.5167 | 2014-08-07 23:26 | C13EOAT_test | -0.0025 | 0.72557 | -0.37508 | 78.3509 | 284.634 | 110.1959 | 1.4954 | -0.76038 | 4.1134 | 1.5 | 10.0389 | 23.1719 | 2.0069 | 0.69832 | 167.8958 | 99.44 | 3.573 | 103.013 | 6.4516 | 103 | 103.8495 | 104.0092 | 104 | 571.8517 | 18.347 | 87.9388 | 79.957 | 217.3203 | 216.643 | 393.3936 | 83.9479 | 6.956 | 84 | 1799.776 | 3.7436 | 1800 | 24.8563 | 2.1791 | 25 | 10000000000 | 35.3309 | 29.2562 | 179.9911 | 89.4225 | 89.9929 | 7.6374 | 90 | 10000000000 | 174.9518 | 180.0536 | 190.491 | 177.5471 | 253.1668 | 254.6909 | 221.8017 | 10000000000 | 10000000000 | 39.9916 | 4.0849 | 40 | 10000000000 | 0 | 97.1597 | 40.0277 | 8.6256 | 40 | 90.171 | 89.8201 | 49.7574 | 51.2268 | 90.0004 | 4.3022 | 90 | 95.3751 | 10000000000 | 89.9956 | 3.3331 | 90 | 95.8495 | 14.4845 | -19.483 | 56.9997 | 71.97 | 0.84652
Log | 1503 | 12.525 | 2014-08-07 23:27 | C13EOAT_test | -0.0025 | 0.72618 | -0.37508 | 75.695 | 284.294 | 110.7554 | 1.473 | -0.76048 | 4.1134 | 1.5 | 9.9843 | 23.1738 | 2.0069 | 0.69832 | 167.6972 | 99.44 | 3.5527 | 102.9927 | 6.4517 | 103 | 103.6622 | 104.0157 | 104 | 575.1218 | 18.347 | 87.8294 | 79.8678 | 217.3188 | 216.643 | 393.3936 | 83.8486 | 6.9557 | 84 | 1799.681 | 3.7436 | 1800 | 24.8188 | 2.1824 | 25 | 10000000000 | 35.2859 | 29.2503 | 179.9796 | 89.4103 | 90.0062 | 7.6354 | 90 | 10000000000 | 175.0211 | 179.7773 | 190.9136 | 177.2281 | 253.0745 | 254.4338 | 221.55 | 10000000000 | 10000000000 | 40.0264 | 4.0835 | 40 | 10000000000 | 0 | 97.2708 | 40.0225 | 8.6254 | 40 | 90.1664 | 89.8133 | 49.7404 | 51.1993 | 90.0075 | 4.2997 | 90 | 95.372 | 10000000000 | 89.9898 | 3.3335 | 90 | 95.8553 | 14.4909 | -19.5722 | 56.8614 | 71.96 | 0.84644
Log | 1504 | 12.5334 | 2014-08-07 23:27 | C13EOAT_test | -0.0025 | 0.72569 | -0.37508 | 76.1727 | 284.1447 | 103.5934 | 1.4915 | -0.76043 | 4.1135 | 1.5 | 10.01 | 23.1401 | 2.0069 | 0.69832 | 167.4611 | 99.44 | 3.5527 | 102.9927 | 6.4518 | 103 | 103.6769 | 103.9951 | 104 | 583.4071 | 18.347 | 87.7091 | 79.752 | 217.3427 | 216.643 | 393.3936 | 83.7305 | 6.9592 | 84 | 1799.722 | 3.7437 | 1800 | 24.8347 | 2.1845 | 25 | 10000000000 | 35.3084 | 29.2968 | 179.9782 | 89.4195 | 90.0007 | 7.6368 | 90 | 10000000000 | 174.971 | 180.0345 | 190.6937 | 177.8412 | 253.1322 | 254.5777 | 221.7894 | 10000000000 | 10000000000 | 40.0688 | 4.0758 | 40 | 10000000000 | 0 | 97.305 | 39.9872 | 8.6266 | 40 | 90.1811 | 89.7971 | 49.7621 | 51.2139 | 89.9798 | 4.3088 | 90 | 95.358 | 10000000000 | 89.9891 | 3.3338 | 90 | 95.8526 | 14.4857 | -19.6881 | 56.9223 | 71.96 | 0.8463
Log | 1505 | 12.5417 | 2014-08-07 23:28 | C13EOAT_test | -0.0025 | 0.72562 | -0.37508 | 75.8248 | 284.6315 | 119.4073 | 1.4895 | -0.7605 | 4.1135 | 1.5 | 10.0584 | 23.1249 | 2.0069 | 0.69832 | 167.7329 | 99.44 | 3.5595 | 102.9995 | 6.4516 | 103 | 103.7432 | 104.0163 | 104 | 589.1835 | 18.347 | 87.8652 | 79.8677 | 217.3188 | 216.643 | 393.3936 | 83.8664 | 6.9615 | 84 | 1800.261 | 3.7427 | 1800 | 24.8542 | 2.1863 | 25 | 10000000000 | 35.3078 | 29.2346 | 179.9641 | 89.4424 | 90.0055 | 7.6364 | 90 | 10000000000 | 174.9899 | 179.901 | 190.6969 | 177.865 | 252.4324 | 254.1435 | 221.8281 | 10000000000 | 10000000000 | 40.0393 | 4.0653 | 40 | 10000000000 | 0 | 97.2465 | 40.025 | 8.6243 | 40 | 90.171 | 89.7931 | 49.7736 | 51.1751 | 89.9968 | 4.3022 | 90 | 95.3914 | 10000000000 | 89.982 | 3.3342 | 90 | 95.8511 | 14.4909 | -19.5723 | 57.0639 | 71.95 | 0.84644
Log | 1506 | 12.55 | 2014-08-07 23:28 | C13EOAT_test | -0.0025 | 0.72562 | -0.37508 | 77.8823 | 284.7249 | 104.6952 | 1.5111 | -0.76043 | 4.1136 | 1.5 | 10.1027 | 23.1693 | 2.0045 | 0.69832 | 168.1836 | 99.44 | 3.6001 | 103.0401 | 6.4509 | 103 | 103.503 | 103.9829 | 104 | 586.0349 | 18.3092 | 88.1073 | 80.0763 | 217.3303 | 216.643 | 393.3936 | 84.0918 | 6.9603 | 84 | 1799.424 | 3.7441 | 1800 | 24.8687 | 2.188 | 25 | 10000000000 | 35.3199 | 29.1513 | 179.9776 | 89.4182 | 90.0031 | 7.6372 | 90 | 10000000000 | 174.9912 | 179.868 | 190.9904 | 177.7021 | 252.8262 | 254.6102 | 221.4673 | 10000000000 | 10000000000 | 40.0562 | 4.0513 | 40 | 10000000000 | 0 | 97.1408 | 40.0146 | 8.6243 | 40 | 90.1723 | 89.8053 | 49.7575 | 51.1959 | 89.9993 | 4.3022 | 90 | 95.3555 | 10000000000 | 89.9888 | 3.3342 | 90 | 95.85 | 14.4845 | -19.3637 | 57.1703 | 71.95 | 0.8465
Log | 1507 | 12.5583 | 2014-08-07 23:29 | C13EOAT_test | -0.0025 | 0.72619 | -0.37508 | 74.4938 | 284.5329 | 114.2391 | 1.4915 | -0.76049 | 4.1136 | 1.5 | 10.1981 | 23.0983 | 1.9902 | 0.69832 | 167.8688 | 99.44 | 3.5421 | 102.9821 | 6.4515 | 103 | 103.7268 | 104.0077 | 104 | 579.4326 | 18.2899 | 87.9332 | 79.9356 | 217.3188 | 216.643 | 393.3936 | 83.9344 | 6.9614 | 84 | 1799.277 | 3.7443 | 1800 | 24.8617 | 2.19 | 25 | 10000000000 | 35.3422 | 29.1639 | 179.9704 | 89.4473 | 89.9692 | 7.6431 | 90 | 10000000000 | 174.9592 | 180.3706 | 190.774 | 177.8412 | 253.1795 | 254.4145 | 221.5642 | 10000000000 | 10000000000 | 40.091 | 4.0388 | 40 | 10000000000 | 0 | 97.0484 | 40.0067 | 8.6242 | 40 | 90.1675 | 89.8029 | 49.7761 | 51.1665 | 89.9737 | 4.3127 | 90 | 95.3493 | 10000000000 | 89.9852 | 3.3347 | 90 | 95.8522 | 14.4909 | -19.5045 | 57.4372 | 71.93 | 0.84644
Log | 1508 | 12.5667 | 2014-08-07 23:29 | C13EOAT_test | -0.0025 | 0.72572 | -0.37508 | 74.1328 | 284.9971 | 116.2763 | 1.4878 | -0.7605 | 4.1136 | 1.5 | 10.2678 | 23.1541 | 2.0058 | 0.69832 | 167.7441 | 99.44 | 3.5662 | 103.0062 | 6.4513 | 103 | 103.6688 | 104.014 | 104 | 572.8766 | 18.3339 | 87.8676 | 79.8765 | 217.3188 | 216.643 | 393.3936 | 83.8721 | 6.9635 | 84 | 1800.357 | 3.7427 | 1800 | 24.8859 | 2.191 | 25 | 10000000000 | 35.3322 | 29.2885 | 179.9711 | 89.4109 | 89.9976 | 7.6395 | 90 | 10000000000 | 174.9863 | 179.9161 | 190.5053 | 177.5644 | 252.9518 | 254.4508 | 221.3363 | 10000000000 | 10000000000 | 40.046 | 4.0275 | 40 | 10000000000 | 0 | 97.017 | 39.9961 | 8.6243 | 40 | 90.1626 | 89.8085 | 49.7152 | 51.1547 | 90.0151 | 4.3011 | 90 | 95.3482 | 10000000000 | 89.9855 | 3.3351 | 90 | 95.851 | 14.4925 | -19.5635 | 57.6264 | 71.92 | 0.84645
Log | 1509 | 12.575 | 2014-08-07 23:30 | C13EOAT_test | -0.0025 | 0.72338 | -0.37508 | 77.1393 | 284.2511 | 113.7956 | 1.499 | -0.76047 | 4.1137 | 1.5 | 10.3288 | 23.1501 | 2.0035 | 0.69832 | 168.1434 | 99.44 | 3.5325 | 102.9725 | 6.4516 | 103 | 103.8716 | 104.0075 | 104 | 568.1882 | 18.3465 | 88.0538 | 80.0896 | 217.3188 | 216.643 | 393.3936 | 84.0717 | 6.9628 | 84 | 1799.738 | 3.7436 | 1800 | 24.9151 | 2.1917 | 25 | 10000000000 | 35.3507 | 29.2981 | 179.9889 | 89.4337 | 89.9854 | 7.6425 | 90 | 10000000000 | 174.9636 | 180.2179 | 191.1586 | 177.5089 | 252.4769 | 253.6816 | 220.8596 | 10000000000 | 10000000000 | 40.0576 | 4.0169 | 40 | 10000000000 | 0 | 97.118 | 39.9738 | 8.6252 | 40 | 90.1596 | 89.8293 | 49.6979 | 51.1969 | 90.019 | 4.3008 | 90 | 95.3434 | 10000000000 | 89.9945 | 3.3353 | 90 | 95.8546 | 14.4866 | -19.3504 | 57.7781 | 71.89 | 0.84651
Log | 1510 | 12.5833 | 2014-08-07 23:30 | C13EOAT_test | -0.0025 | 0.72584 | -0.37508 | 78.1447 | 284.6993 | 104.4391 | 1.5033 | -0.7605 | 4.1137 | 1.5 | 10.2084 | 23.138 | 2.0069 | 0.69832 | 168.0942 | 99.44 | 3.5931 | 103.0331 | 6.4509 | 103 | 103.5709 | 104.0043 | 104 | 574.6699 | 18.347 | 88.029 | 80.0653 | 217.319 | 216.643 | 393.3936 | 84.0471 | 6.963 | 84 | 1800.608 | 3.7422 | 1800 | 24.9154 | 2.193 | 25 | 10000000000 | 35.3626 | 29.3376 | 179.9924 | 89.4507 | 90.0167 | 7.6384 | 90 | 10000000000 | 175.0127 | 180.2159 | 191.1965 | 177.8111 | 252.7859 | 253.9132 | 220.9548 | 10000000000 | 10000000000 | 40.0806 | 4.0067 | 40 | 10000000000 | 0 | 97.272 | 39.9884 | 8.6245 | 40 | 90.1779 | 89.8145 | 49.6774 | 51.1954 | 89.9874 | 4.3135 | 90 | 95.3828 | 10000000000 | 89.9962 | 3.3357 | 90 | 95.8498 | 14.495 | -19.3748 | 57.4728 | 71.88 | 0.84658
Log | 1511 | 12.5917 | 2014-08-07 23:31 | C13EOAT_test | -0.0025 | 0.72588 | -0.37508 | 82.4178 | 284.2871 | 116.7802 | 1.4978 | -0.76047 | 4.1138 | 1.5 | 10.0553 | 23.173 | 2.0069 | 0.69832 | 168.0007 | 99.4402 | 3.6205 | 103.0607 | 6.4501 | 103 | 103.8736 | 103.9978 | 104 | 581.4758 | 18.347 | 88.0042 | 79.9966 | 217.3188 | 216.643 | 393.3936 | 84.0004 | 6.9634 | 84 | 1800.522 | 3.7424 | 1800 | 24.8135 | 2.1972 | 25 | 10000000000 | 35.279 | 29.2721 | 179.9529 | 89.4421 | 90.0177 | 7.6394 | 90 | 10000000000 | 174.9402 | 180.0599 | 191.0053 | 177.666 | 252.4816 | 253.8282 | 221.1254 | 10000000000 | 10000000000 | 40.0682 | 3.9953 | 40 | 10000000000 | 0 | 97.2726 | 39.9765 | 8.6256 | 40 | 90.1579 | 89.795 | 49.6256 | 51.1925 | 90.0086 | 4.306 | 90 | 95.3611 | 10000000000 | 89.9764 | 3.3368 | 90 | 95.8544 | 14.4957 | -19.4437 | 57.0647 | 71.89 | 0.84659
Log | 1512 | 12.6 | 2014-08-07 23:31 | C13EOAT_test | -0.0025 | 0.72557 | -0.37508 | 72.5428 | 284.9002 | 111.4833 | 1.4977 | -0.76044 | 4.1138 | 1.5 | 9.9502 | 23.1562 | 2.0047 | 0.69832 | 167.7557 | 99.44 | 3.5459 | 102.9859 | 6.451 | 103 | 103.6808 | 103.9891 | 104 | 590.4626 | 18.347 | 87.8849 | 79.8708 | 217.3188 | 216.643 | 393.3936 | 83.8779 | 6.9646 | 84 | 1799.83 | 3.7434 | 1800 | 24.7275 | 2.2024 | 25 | 10000000000 | 35.2497 | 29.3188 | 179.9571 | 89.4368 | 89.9623 | 7.6491 | 90 | 10000000000 | 174.8796 | 179.7674 | 190.6274 | 177.5947 | 252.5297 | 253.8457 | 221.5587 | 10000000000 | 10000000000 | 40.0438 | 3.9865 | 40 | 10000000000 | 0 | 97.2494 | 40.0175 | 8.6241 | 40 | 90.169 | 89.7881 | 49.5922 | 51.1783 | 90.0035 | 4.3092 | 90 | 95.3713 | 10000000000 | 89.9785 | 3.3372 | 90 | 95.8533 | 14.4916 | -19.5692 | 56.7686 | 71.88 | 0.84659
Log | 1513 | 12.6083 | 2014-08-07 23:32 | C13EOAT_test | -0.0025 | 0.72588 | -0.37508 | 70.389 | 284.6252 | 117.2107 | 1.5066 | -0.76053 | 4.1138 | 1.5 | 9.89 | 23.1341 | 2.0069 | 0.69832 | 167.6372 | 99.44 | 3.5933 | 103.0334 | 6.4502 | 103 | 103.8363 | 104.0026 | 104 | 587.9641 | 18.3453 | 87.8218 | 79.8153 | 217.3303 | 216.643 | 393.3936 | 83.8186 | 6.9664 | 84 | 1799.988 | 3.7431 | 1800 | 24.7395 | 2.2061 | 25 | 10000000000 | 35.2221 | 29.292 | 179.9918 | 89.4416 | 89.9829 | 7.6474 | 90 | 10000000000 | 174.9648 | 180.0916 | 190.4885 | 177.4414 | 252.982 | 254.1768 | 221.6829 | 10000000000 | 10000000000 | 39.9996 | 3.9902 | 40 | 10000000000 | 0 | 97.1057 | 39.9842 | 8.6262 | 40 | 90.1635 | 89.8284 | 49.572 | 51.1946 | 90.0082 | 4.3098 | 90 | 95.3616 | 10000000000 | 89.9959 | 3.3372 | 90 | 95.8506 | 14.4924 | -19.6247 | 56.6037 | 71.87 | 0.84659
Log | 1514 | 12.6167 | 2014-08-07 23:32 | C13EOAT_test | -0.0025 | 0.72619 | -0.37508 | 67.6214 | 284.605 | 118.4636 | 1.5068 | -0.76047 | 4.1139 | 1.5 | 9.8754 | 23.1744 | 2.0066 | 0.69832 | 167.878 | 99.44 | 3.5459 | 102.9859 | 6.4507 | 103 | 103.3526 | 104.0227 | 104 | 579.9539 | 18.347 | 87.9366 | 79.9414 | 217.3237 | 216.643 | 393.3936 | 83.939 | 6.9688 | 84 | 1800.581 | 3.7423 | 1800 | 24.7325 | 2.21 | 25 | 10000000000 | 35.226 | 29.2997 | 179.963 | 89.4103 | 89.9608 | 7.6527 | 90 | 10000000000 | 175.01 | 180.4977 | 190.7322 | 177.6755 | 252.7891 | 254.4424 | 221.8349 | 10000000000 | 10000000000 | 39.9752 | 3.9937 | 40 | 10000000000 | 0 | 96.9917 | 39.9958 | 8.6261 | 40 | 90.15 | 89.8129 | 49.5773 | 51.241 | 90.0135 | 4.3098 | 90 | 95.3803 | 10000000000 | 89.9815 | 3.3382 | 90 | 95.8486 | 14.4918 | -19.4986 | 56.5623 | 71.85 | 0.84655
Log | 1515 | 12.625 | 2014-08-07 23:33 | C13EOAT_test | -0.0025 | 0.72568 | -0.37508 | 75.1984 | 284.6469 | 109.9989 | 1.4866 | -0.76049 | 4.1139 | 1.5 | 9.876 | 23.1744 | 2.0069 | 0.69832 | 168.0255 | 99.44 | 3.6243 | 103.0643 | 6.4495 | 103 | 103.4778 | 104.0145 | 104 | 570.6769 | 18.2801 | 88.0106 | 80.0149 | 217.3201 | 216.643 | 393.7373 | 84.0128 | 6.9701 | 84 | 1799.548 | 3.744 | 1800 | 24.7839 | 2.2123 | 25 | 10000000000 | 35.2543 | 29.2487 | 179.9389 | 89.3954 | 89.9309 | 7.6597 | 90 | 10000000000 | 174.911 | 179.4345 | 190.1493 | 177.3905 | 253.0452 | 254.6534 | 222.2689 | 10000000000 | 10000000000 | 39.9237 | 4.0023 | 40 | 10000000000 | 0 | 97.0364 | 39.9651 | 8.6281 | 40 | 90.1447 | 89.7942 | 49.552 | 51.2239 | 89.9771 | 4.3245 | 90 | 95.3444 | 10000000000 | 89.9695 | 3.3393 | 90 | 95.8547 | 14.4909 | -19.4251 | 56.5623 | 71.84 | 0.84658
Log | 1516 | 12.6334 | 2014-08-07 23:33 | C13EOAT_test | -0.0025 | 0.72291 | -0.37508 | 71.3056 | 284.6295 | 111.4191 | 1.4367 | -0.76056 | 4.114 | 1.5 | 9.9212 | 23.146 | 1.9634 | 0.69832 | 168.1542 | 99.4401 | 3.58 | 103.02 | 6.4497 | 103 | 103.6325 | 104.0185 | 104 | 568.6901 | 18.347 | 88.0497 | 80.1045 | 217.3188 | 216.643 | 393.3936 | 84.0771 | 6.9705 | 84 | 1799.739 | 3.7436 | 1800 | 24.7976 | 2.2146 | 25 | 10000000000 | 35.2841 | 29.2332 | 179.9534 | 89.3861 | 89.9707 | 7.6554 | 90 | 10000000000 | 174.9547 | 179.8979 | 190.7693 | 177.4993 | 253.215 | 254.6695 | 222.6673 | 10000000000 | 10000000000 | 39.9571 | 4.0128 | 40 | 10000000000 | 0 | 97.0713 | 39.9682 | 8.6289 | 40 | 90.1544 | 89.799 | 49.538 | 51.242 | 90.0065 | 4.3163 | 90 | 95.3668 | 10000000000 | 89.9767 | 3.3397 | 90 | 95.8514 | 14.4909 | -19.3356 | 56.6872 | 71.83 | 0.84659
Log | 1517 | 12.6417 | 2014-08-07 23:34 | C13EOAT_test | -0.0025 | 0.72588 | -0.37508 | 72.019 | 284.9995 | 118.4784 | 1.4904 | -0.76057 | 4.114 | 1.5 | 9.9312 | 23.1725 | 1.9861 | 0.69832 | 167.7173 | 99.4419 | 3.545 | 102.9869 | 6.4503 | 103 | 103.7329 | 104.0175 | 104 | 574.0082 | 18.347 | 87.8348 | 79.8825 | 217.3331 | 216.643 | 393.3936 | 83.8586 | 6.9714 | 84 | 1800.087 | 3.743 | 1800 | 24.8426 | 2.2157 | 25 | 10000000000 | 35.2969 | 29.19 | 179.9278 | 89.4317 | 89.977 | 7.6561 | 90 | 10000000000 | 175.0552 | 180.3336 | 190.5898 | 177.6648 | 253.3355 | 254.7318 | 223.0854 | 10000000000 | 10000000000 | 39.9374 | 4.0253 | 40 | 10000000000 | 0 | 97.1914 | 39.9495 | 8.6309 | 40 | 90.1568 | 89.771 | 49.5394 | 51.2523 | 89.9905 | 4.3234 | 90 | 95.3639 | 10000000000 | 89.9639 | 3.3408 | 90 | 95.8466 | 14.4909 | -19.5594 | 56.7148 | 71.84 | 0.84659
Log | 1518 | 12.65 | 2014-08-07 23:34 | C13EOAT_test | -0.0025 | 0.72557 | -0.37508 | 69.7139 | 285.0001 | 111.4567 | 1.4857 | -0.7605 | 4.114 | 1.5 | 9.9881 | 23.1099 | 1.9812 | 0.69832 | 167.8154 | 99.44 | 3.573 | 103.013 | 6.4497 | 103 | 103.5731 | 104.004 | 104 | 587.9225 | 18.347 | 87.9078 | 79.9076 | 217.3303 | 216.643 | 393.3936 | 83.9077 | 6.9723 | 84 | 1800.057 | 3.743 | 1800 | 24.8954 | 2.2163 | 25 | 10000000000 | 35.3016 | 29.2565 | 179.981 | 89.4512 | 89.993 | 7.655 | 90 | 10000000000 | 174.9977 | 179.7922 | 190.5472 | 177.5334 | 252.7498 | 254.9629 | 223.0551 | 10000000000 | 10000000000 | 39.9212 | 4.0445 | 40 | 10000000000 | 0 | 97.3059 | 39.9528 | 8.6321 | 40 | 90.1761 | 89.8049 | 49.4957 | 51.2589 | 90.0115 | 4.3163 | 90 | 95.3508 | 10000000000 | 89.9905 | 3.3406 | 90 | 95.847 | 14.4909 | -19.5325 | 56.8719 | 71.82 | 0.84659
Log | 1519 | 12.6583 | 2014-08-07 23:35 | C13EOAT_test | -0.0025 | 0.72555 | -0.37508 | 68.8611 | 284.6254 | 115.155 | 1.5011 | -0.76048 | 4.1141 | 1.5 | 10.0584 | 23.1367 | 1.993 | 0.69832 | 167.8328 | 99.44 | 3.5459 | 102.9859 | 6.4502 | 103 | 103.5334 | 103.9912 | 104 | 588.9317 | 18.347 | 87.9302 | 79.9026 | 217.3226 | 216.643 | 393.3936 | 83.9164 | 6.9748 | 84 | 1800.188 | 3.7428 | 1800 | 24.867 | 2.2185 | 25 | 10000000000 | 35.3228 | 29.3259 | 179.9405 | 89.4065 | 89.9987 | 7.6554 | 90 | 10000000000 | 174.9912 | 179.8177 | 190.3975 | 178.046 | 252.8523 | 254.4296 | 222.8369 | 10000000000 | 10000000000 | 39.9158 | 4.0624 | 40 | 10000000000 | 0 | 97.1869 | 39.9676 | 8.6327 | 40 | 90.1514 | 89.7891 | 49.4802 | 51.2278 | 90.0115 | 4.3158 | 90 | 95.3334 | 10000000000 | 89.9702 | 3.3417 | 90 | 95.8476 | 14.4909 | -19.5374 | 57.0639 | 71.81 | 0.84659
Log | 1520 | 12.6667 | 2014-08-07 23:35 | C13EOAT_test | -0.0025 | 0.7255 | -0.37508 | 71.8778 | 284.6573 | 114.7563 | 1.4991 | -0.76052 | 4.1142 | 1.5 | 10.1432 | 23.1743 | 2.0069 | 0.69832 | 167.9389 | 99.44 | 3.6069 | 103.0469 | 6.4492 | 103 | 103.4266 | 104.0019 | 104 | 584.4748 | 18.3419 | 87.9638 | 79.9751 | 217.3188 | 216.643 | 393.3936 | 83.9694 | 6.9756 | 84 | 1799.577 | 3.7438 | 1800 | 24.9109 | 2.2191 | 25 | 10000000000 | 35.3143 | 29.2968 | 179.9834 | 89.4051 | 89.9816 | 7.6591 | 90 | 10000000000 | 174.9734 | 179.4533 | 190.1294 | 177.9776 | 253.2188 | 254.7013 | 222.7736 | 10000000000 | 10000000000 | 39.9375 | 4.0775 | 40 | 10000000000 | 0 | 97.0734 | 39.9826 | 8.6332 | 40 | 90.1633 | 89.8201 | 49.5216 | 51.284 | 90.0055 | 4.3179 | 90 | 95.382 | 10000000000 | 89.9917 | 3.3415 | 90 | 95.8467 | 14.491 | -19.4649 | 57.2907 | 71.81 | 0.84659
Log | 1521 | 12.675 | 2014-08-07 23:36 | C13EOAT_test | -0.0025 | 0.72575 | -0.37508 | 74.1208 | 284.2503 | 100.8833 | 1.4783 | -0.76054 | 4.1142 | 1.5 | 10.166 | 23.1742 | 2.0067 | 0.69832 | 167.9489 | 99.455 | 3.573 | 103.028 | 6.4491 | 103 | 103.6895 | 104.0086 | 104 | 574.0739 | 18.3464 | 87.9718 | 79.9772 | 217.3188 | 216.643 | 393.3936 | 83.9745 | 6.9769 | 84 | 1800.025 | 3.7432 | 1800 | 24.9059 | 2.2206 | 25 | 10000000000 | 35.3544 | 29.2688 | 179.9195 | 89.3957 | 89.9822 | 7.6603 | 90 | 10000000000 | 175.0658 | 179.8981 | 190.6483 | 177.6901 | 252.7727 | 254.6216 | 222.5617 | 10000000000 | 10000000000 | 39.91 | 4.0965 | 40 | 10000000000 | 0 | 96.9488 | 39.9598 | 8.6356 | 40 | 90.1449 | 89.7746 | 49.5337 | 51.2675 | 90.0041 | 4.3185 | 90 | 95.3363 | 10000000000 | 89.9598 | 3.3431 | 90 | 95.8525 | 14.4909 | -19.4778 | 57.3514 | 71.79 | 0.84659
Log | 1522 | 12.6834 | 2014-08-07 23:36 | C13EOAT_test | -0.0025 | 0.72549 | -0.37508 | 75.0068 | 284.5327 | 113.4905 | 1.4688 | -0.7605 | 4.1143 | 1.5 | 10.1283 | 23.1589 | 1.98 | 0.69832 | 167.8658 | 99.4553 | 3.6001 | 103.0554 | 6.4485 | 103 | 103.7663 | 104.0159 | 104 | 573.3711 | 18.3469 | 87.9249 | 79.9409 | 217.3692 | 216.643 | 393.3936 | 83.9329 | 6.9776 | 84 | 1800.114 | 3.7429 | 1800 | 24.9102 | 2.2218 | 25 | 10000000000 | 35.3728 | 29.2811 | 179.9737 | 89.453 | 90.0202 | 7.6551 | 90 | 10000000000 | 175.0291 | 180.1089 | 190.5565 | 177.6964 | 252.6119 | 254.085 | 222.4216 | 10000000000 | 10000000000 | 39.9914 | 4.1073 | 40 | 10000000000 | 0 | 97.0314 | 39.9683 | 8.6361 | 40 | 90.1559 | 89.8178 | 49.5129 | 51.3184 | 90.0156 | 4.3128 | 90 | 95.3644 | 10000000000 | 89.9869 | 3.3428 | 90 | 95.8573 | 14.491 | -19.5144 | 57.2509 | 71.79 | 0.84659
Log | 1523 | 12.6917 | 2014-08-07 23:37 | C13EOAT_test | -0.0025 | 0.72557 | -0.37508 | 74.4964 | 284.2663 | 107.9059 | 1.5029 | -0.76057 | 4.1143 | 1.5 | 10.0208 | 23.1722 | 2.0069 | 0.69832 | 167.9108 | 99.4556 | 3.573 | 103.0286 | 6.4484 | 103 | 103.5437 | 104.0218 | 104 | 568.839 | 18.3452 | 87.9453 | 79.9655 | 217.3188 | 216.643 | 393.3936 | 83.9554 | 6.9783 | 84 | 1800.154 | 3.7429 | 1800 | 24.8482 | 2.2251 | 25 | 10000000000 | 35.3017 | 29.2144 | 179.981 | 89.4217 | 90.0144 | 7.6564 | 90 | 10000000000 | 174.9893 | 180.5138 | 190.5553 | 177.3916 | 252.7631 | 253.9474 | 221.8533 | 10000000000 | 10000000000 | 39.9875 | 4.1122 | 40 | 10000000000 | 0 | 97.0861 | 39.9806 | 8.6363 | 40 | 90.1642 | 89.8168 | 49.5078 | 51.2681 | 90.0025 | 4.3162 | 90 | 95.3393 | 10000000000 | 89.9905 | 3.3432 | 90 | 95.8541 | 14.4909 | -19.4901 | 56.9621 | 71.77 | 0.84659
Log | 1524 | 12.7 | 2014-08-07 23:37 | C13EOAT_test | -0.0025 | 0.72588 | -0.37508 | 70.6118 | 284.5667 | 115.1491 | 1.4996 | -0.76052 | 4.1144 | 1.5 | 9.9523 | 23.171 | 2.0023 | 0.69832 | 168.004 | 99.4412 | 3.5933 | 103.0346 | 6.4482 | 103 | 103.646 | 104.0019 | 104 | 580.1526 | 18.347 | 87.9865 | 80.0175 | 217.3254 | 216.643 | 393.3936 | 84.002 | 6.9762 | 84 | 1799.734 | 3.7437 | 1800 | 24.7631 | 2.2297 | 25 | 10000000000 | 35.2338 | 29.2683 | 179.9612 | 89.4374 | 90.0074 | 7.6574 | 90 | 10000000000 | 174.9798 | 179.7934 | 190.3041 | 177.5542 | 252.7135 | 254.4278 | 222.493 | 10000000000 | 10000000000 | 40.0093 | 4.1118 | 40 | 10000000000 | 0 | 97.1754 | 39.9809 | 8.6369 | 40 | 90.1765 | 89.7846 | 49.4697 | 51.2943 | 90.0267 | 4.3056 | 90 | 95.3678 | 10000000000 | 89.9806 | 3.344 | 90 | 95.8574 | 14.4914 | -19.4238 | 56.7739 | 71.76 | 0.84659
Log | 1525 | 12.7083 | 2014-08-07 23:38 | C13EOAT_test | -0.0025 | 0.72588 | -0.37508 | 71.4423 | 284.707 | 114.0356 | 1.4883 | -0.76052 | 4.1144 | 1.5 | 9.9397 | 23.1744 | 1.9989 | 0.69832 | 168.0721 | 99.4651 | 3.6069 | 103.072 | 6.4472 | 103 | 103.5814 | 103.996 | 104 | 587.1108 | 18.347 | 88.0417 | 80.0303 | 217.322 | 216.643 | 393.7373 | 84.036 | 6.9769 | 84 | 1800.147 | 3.7431 | 1800 | 24.7901 | 2.2322 | 25 | 10000000000 | 35.2662 | 29.1476 | 179.9779 | 89.4615 | 90.0119 | 7.6562 | 90 | 10000000000 | 174.998 | 179.8638 | 190.0559 | 177.7577 | 253.2992 | 255.62 | 222.7524 | 10000000000 | 10000000000 | 40.0298 | 4.105 | 40 | 10000000000 | 0 | 97.2583 | 39.9951 | 8.6368 | 40 | 90.1805 | 89.7973 | 49.4534 | 51.2696 | 89.9986 | 4.3153 | 90 | 95.3561 | 10000000000 | 89.9889 | 3.3442 | 90 | 95.8614 | 14.497 | -19.4348 | 56.7498 | 71.76 | 0.84659
Log | 1526 | 12.7167 | 2014-08-07 23:38 | C13EOAT_test | -0.0025 | 0.72587 | -0.37508 | 75.2862 | 284.9907 | 117.049 | 1.4972 | -0.76053 | 4.1145 | 1.5 | 9.9826 | 23.198 | 2.0068 | 0.69832 | 167.921 | 99.449 | 3.5662 | 103.0153 | 6.4475 | 103 | 103.7307 | 103.9824 | 104 | 591.8489 | 18.3468 | 87.9507 | 79.9704 | 217.3188 | 216.643 | 393.3936 | 83.9605 | 6.9772 | 84 | 1799.923 | 3.7432 | 1800 | 24.8176 | 2.2345 | 25 | 10000000000 | 35.3024 | 29.2008 | 180.0265 | 89.4643 | 89.9948 | 7.6583 | 90 | 10000000000 | 174.9997 | 180.1872 | 190.5629 | 177.6353 | 252.7402 | 254.5271 | 222.3095 | 10000000000 | 10000000000 | 40.1097 | 4.0906 | 40 | 10000000000 | 0 | 97.2947 | 39.9869 | 8.6378 | 40 | 90.1787 | 89.8478 | 49.4738 | 51.3124 | 90.0322 | 4.2984 | 90 | 95.3784 | 10000000000 | 90.0132 | 3.3435 | 90 | 95.8553 | 14.4973 | -19.4787 | 56.8689 | 71.73 | 0.84659
Log | 1527 | 12.725 | 2014-08-07 23:39 | C13EOAT_test | -0.0025 | 0.72563 | -0.37508 | 76.1117 | 284.9837 | 115.3902 | 1.4879 | -0.76045 | 4.1145 | 1.5 | 10.0629 | 23.2077 | 2.0069 | 0.69832 | 168.15 | 99.4506 | 3.6137 | 103.0643 | 6.4464 | 103 | 103.8557 | 104.013 | 104 | 585.0491 | 18.3465 | 88.0896 | 80.0604 | 217.3188 | 216.643 | 393.3936 | 84.075 | 6.9767 | 84 | 1800.334 | 3.7426 | 1800 | 24.8698 | 2.2358 | 25 | 10000000000 | 35.3299 | 29.2269 | 180.0208 | 89.4792 | 90.0308 | 7.6519 | 90 | 10000000000 | 175.0415 | 180.5629 | 190.5593 | 177.5988 | 253.4364 | 254.8817 | 222.2585 | 10000000000 | 10000000000 | 40.0948 | 4.0743 | 40 | 10000000000 | 0 | 97.1986 | 39.9967 | 8.6376 | 40 | 90.1838 | 89.8371 | 49.4775 | 51.2766 | 90.0123 | 4.3041 | 90 | 95.412 | 10000000000 | 90.0104 | 3.3432 | 90 | 95.8627 | 14.4959 | -19.3902 | 57.0852 | 71.74 | 0.84659
Log | 1528 | 12.7333 | 2014-08-07 23:39 | C13EOAT_test | -0.0025 | 0.72588 | -0.37508 | 75.7895 | 284.9898 | 114.4271 | 1.5015 | -0.76054 | 4.1145 | 1.5 | 10.0921 | 23.1761 | 2.0068 | 0.69832 | 168.1192 | 99.47 | 3.5798 | 103.0498 | 6.4461 | 103 | 103.8374 | 104.0329 | 104 | 582.3336 | 18.3459 | 88.0543 | 80.0649 | 217.3188 | 216.643 | 393.3936 | 84.0596 | 6.976 | 84 | 1800.179 | 3.7429 | 1800 | 24.877 | 2.2373 | 25 | 10000000000 | 35.3284 | 29.3058 | 180.0035 | 89.4633 | 90.0088 | 7.6547 | 90 | 10000000000 | 175.0587 | 179.6509 | 190.1705 | 178.1741 | 253.0067 | 255.0698 | 222.5701 | 10000000000 | 10000000000 | 40.1019 | 4.0521 | 40 | 10000000000 | 0 | 97.1222 | 39.9977 | 8.6377 | 40 | 90.1802 | 89.8233 | 49.5039 | 51.2774 | 90.0208 | 4.2978 | 90 | 95.3907 | 10000000000 | 90.0017 | 3.3433 | 90 | 95.8783 | 14.4866 | -19.405 | 57.146 | 71.72 | 0.84659
Log | 1529 | 12.7417 | 2014-08-07 23:40 | C13EOAT_test | -0.0025 | 0.72557 | -0.37508 | 71.4289 | 284.634 | 110.5719 | 1.4895 | -0.76053 | 4.1146 | 1.5 | 9.7849 | 23.1743 | 2.0069 | 0.69832 | 168.2527 | 99.4681 | 3.5933 | 103.0614 | 6.4456 | 103 | 103.6289 | 104.0298 | 104 | 570.6805 | 18.3436 | 88.1187 | 80.1341 | 217.3188 | 216.643 | 393.3936 | 84.1264 | 6.9741 | 84 | 1799.661 | 3.7438 | 1800 | 24.9652 | 2.2365 | 25 | 10000000000 | 35.3976 | 29.236 | 180.0425 | 89.45 | 90.0382 | 7.6488 | 90 | 10000000000 | 174.9982 | 178.7924 | 189.8547 | 177.5961 | 253.1947 | 255.0455 | 222.3724 | 10000000000 | 10000000000 | 40.0959 | 4.031 | 40 | 10000000000 | 0 | 97.2088 | 39.9999 | 8.6373 | 40 | 90.1955 | 89.847 | 49.487 | 51.2839 | 90.0073 | 4.3008 | 90 | 95.38 | 10000000000 | 90.0213 | 3.3425 | 90 | 95.8759 | 14.4973 | -19.3341 | 56.3226 | 71.71 | 0.84659
Log | 1530 | 12.75 | 2014-08-07 23:40 | C13EOAT_test | -0.0025 | 0.72557 | -0.37508 | 72.3565 | 285.0027 | 102.5844 | 1.4897 | -0.7606 | 4.1146 | 1.5 | 9.477 | 23.1362 | 2.0036 | 0.69832 | 168.1176 | 99.4597 | 3.5798 | 103.0395 | 6.4453 | 103 | 103.5817 | 104.0227 | 104 | 569.0038 | 18.3452 | 88.0442 | 80.0733 | 217.3188 | 216.643 | 393.3936 | 84.0588 | 6.9732 | 84 | 1799.302 | 3.7443 | 1800 | 24.9594 | 2.2374 | 25 | 10000000000 | 35.3902 | 29.2551 | 180.0806 | 89.4678 | 90.0438 | 7.6468 | 90 | 10000000000 | 175.0118 | 180.6128 | 190.6214 | 177.5594 | 252.8286 | 254.0001 | 222.3414 | 10000000000 | 10000000000 | 40.0766 | 4.0123 | 40 | 10000000000 | 0 | 97.3074 | 40.0144 | 8.6363 | 40 | 90.1948 | 89.8857 | 49.4828 | 51.2599 | 90.0057 | 4.2987 | 90 | 95.3402 | 10000000000 | 90.0403 | 3.3414 | 90 | 95.8732 | 14.4936 | -19.3863 | 55.447 | 71.7 | 0.84659
Log | 1531 | 12.7583 | 2014-08-07 23:41 | C13EOAT_test | -0.0025 | 0.72588 | -0.37508 | 72.2596 | 284.6415 | 110.3525 | 1.4975 | -0.76054 | 4.1146 | 1.5 | 9.187 | 23.1167 | 2.0069 | 0.69832 | 168.1619 | 99.47 | 3.5928 | 103.0627 | 6.4446 | 103 | 103.6431 | 104.0229 | 104 | 580.1182 | 18.347 | 88.0677 | 80.0943 | 217.3188 | 216.643 | 393.7373 | 84.081 | 6.971 | 84 | 1800.304 | 3.7428 | 1800 | 24.9241 | 2.2389 | 25 | 10000000000 | 35.3618 | 29.2768 | 180.0446 | 89.4561 | 90.0207 | 7.6489 | 90 | 10000000000 | 175.0294 | 180.6241 | 190.6363 | 177.6554 | 252.7632 | 254.3947 | 222.1857 | 10000000000 | 10000000000 | 40.0759 | 3.9927 | 40 | 10000000000 | 0 | 97.5125 | 40.0023 | 8.6366 | 40 | 90.2087 | 89.8359 | 49.5287 | 51.2649 | 89.9751 | 4.3068 | 90 | 95.3424 | 10000000000 | 90.0223 | 3.3412 | 90 | 95.8814 | 14.4966 | -19.3757 | 54.6121 | 71.69 | 0.84659
Log | 1532 | 12.7667 | 2014-08-07 23:41 | C13EOAT_test | -0.0025 | 0.72619 | -0.37508 | 73.6181 | 284.8028 | 113.7589 | 1.4875 | -0.76054 | 4.1147 | 1.5 | 8.9068 | 23.1744 | 2.0065 | 0.69832 | 167.9962 | 99.47 | 3.6066 | 103.0766 | 6.4438 | 103 | 103.6824 | 104.013 | 104 | 589.9264 | 18.347 | 87.9808 | 80.0154 | 217.3188 | 216.643 | 393.3936 | 83.9981 | 6.9698 | 84 | 1800.197 | 3.7431 | 1800 | 24.787 | 2.2435 | 25 | 10000000000 | 35.3063 | 29.1245 | 180.0772 | 89.4983 | 90.0565 | 7.6407 | 90 | 10000000000 | 175.0393 | 180.3347 | 190.4187 | 177.8476 | 252.9544 | 254.5255 | 222.0992 | 10000000000 | 10000000000 | 40.0514 | 3.9744 | 40 | 10000000000 | 0 | 97.5527 | 39.991 | 8.6369 | 40 | 90.2184 | 89.8588 | 49.5189 | 51.1883 | 89.9923 | 4.2967 | 90 | 95.3336 | 10000000000 | 90.0386 | 3.3398 | 90 | 95.8811 | 14.4972 | -19.4546 | 53.7786 | 71.68 | 0.84659
Log | 1533 | 12.775 | 2014-08-07 23:42 | C13EOAT_test | -0.0025 | 0.72557 | -0.37508 | 74.6921 | 284.6614 | 115.0369 | 1.4944 | -0.76061 | 4.1147 | 1.5 | 8.6346 | 23.1273 | 2.0059 | 0.69832 | 168.3524 | 99.47 | 3.5672 | 103.0372 | 6.4439 | 103 | 103.7938 | 104.0253 | 104 | 586.9446 | 18.3452 | 88.174 | 80.1784 | 217.3188 | 216.643 | 393.3936 | 84.1762 | 6.969 | 84 | 1799.881 | 3.7436 | 1800 | 24.8046 | 2.2458 | 25 | 10000000000 | 35.2864 | 29.1666 | 180.0944 | 89.4897 | 90.022 | 7.644 | 90 | 10000000000 | 174.9285 | 180.121 | 190.4152 | 177.9173 | 252.5603 | 254.1606 | 221.8683 | 10000000000 | 10000000000 | 40.0282 | 3.9706 | 40 | 10000000000 | 0 | 97.4771 | 40.0056 | 8.6357 | 40 | 90.2181 | 89.8764 | 49.5448 | 51.2475 | 90.0025 | 4.2892 | 90 | 95.3809 | 10000000000 | 90.0472 | 3.3384 | 90 | 95.8766 | 14.4974 | -19.2916 | 52.9461 | 71.68 | 0.84659
Log | 1534 | 12.7834 | 2014-08-07 23:42 | C13EOAT_test | -0.0025 | 0.72564 | -0.37508 | 73.9574 | 284.2529 | 112.0793 | 1.4757 | -0.76052 | 4.1148 | 1.5 | 8.3702 | 23.1495 | 2.0069 | 0.69832 | 168.1714 | 99.47 | 3.5798 | 103.0498 | 6.4432 | 103 | 103.7604 | 104.0212 | 104 | 583.4796 | 18.3464 | 88.0821 | 80.0893 | 217.3188 | 216.643 | 393.3936 | 84.0857 | 6.9662 | 84 | 1799.526 | 3.744 | 1800 | 24.8151 | 2.2485 | 25 | 10000000000 | 35.3135 | 29.0256 | 180.062 | 89.4819 | 90.0386 | 7.6389 | 90 | 10000000000 | 174.8981 | 180.1257 | 190.3662 | 177.5638 | 252.9715 | 254.4462 | 222.3751 | 10000000000 | 10000000000 | 39.9669 | 3.9766 | 40 | 10000000000 | 0 | 97.3653 | 40.0108 | 8.6352 | 40 | 90.2128 | 89.8492 | 49.549 | 51.2943 | 90.0331 | 4.2756 | 90 | 95.376 | 10000000000 | 90.031 | 3.3377 | 90 | 95.8778 | 14.4909 | -19.3807 | 52.0998 | 71.66 | 0.84659
Log | 1535 | 12.7917 | 2014-08-07 23:43 | C13EOAT_test | -0.0025 | 0.72588 | -0.37508 | 75.4969 | 284.866 | 111.0915 | 1.4968 | -0.76061 | 4.1148 | 1.5 | 8.1162 | 23.1744 | 1.993 | 0.69832 | 168.1676 | 99.47 | 3.5703 | 103.0403 | 6.4427 | 103 | 103.6337 | 104.0407 | 104 | 575.2961 | 18.3454 | 88.0835 | 80.0841 | 217.3188 | 216.643 | 393.3936 | 84.0838 | 6.9643 | 84 | 1800.467 | 3.7425 | 1800 | 24.8625 | 2.2499 | 25 | 10000000000 | 35.3183 | 29.0721 | 180.0245 | 89.4864 | 90.008 | 7.6416 | 90 | 10000000000 | 174.9854 | 180.5762 | 190.9383 | 177.391 | 252.3885 | 253.7548 | 222.4487 | 10000000000 | 10000000000 | 39.9348 | 3.9892 | 40 | 10000000000 | 0 | 97.2977 | 39.9985 | 8.6354 | 40 | 90.2015 | 89.823 | 49.545 | 51.3136 | 90.0037 | 4.2837 | 90 | 95.3732 | 10000000000 | 90.0122 | 3.3373 | 90 | 95.8832 | 14.4936 | -19.3859 | 51.28 | 71.65 | 0.84659
Log | 1536 | 12.8 | 2014-08-07 23:43 | C13EOAT_test | -0.0025 | 0.72588 | -0.37508 | 74.0375 | 284.8994 | 109.0908 | 1.4998 | -0.76053 | 4.1149 | 1.5 | 9.816 | 23.1744 | 2.0069 | 0.69832 | 168.3213 | 99.47 | 3.6205 | 103.0905 | 6.4415 | 103 | 103.7709 | 104.0325 | 104 | 569.947 | 18.2299 | 88.1553 | 80.1659 | 217.3188 | 216.643 | 393.7373 | 84.1606 | 6.9627 | 84 | 1800.269 | 3.7429 | 1800 | 24.9221 | 2.2504 | 25 | 10000000000 | 35.3386 | 29.13 | 180.0925 | 89.4973 | 90.0336 | 7.6352 | 90 | 10000000000 | 175.0056 | 180.1556 | 190.6052 | 177.4179 | 252.7927 | 254.1825 | 222.3992 | 10000000000 | 10000000000 | 39.9211 | 4.0047 | 40 | 10000000000 | 0 | 97.3184 | 40.0318 | 8.6335 | 40 | 90.2047 | 89.8878 | 49.5624 | 51.295 | 90.0111 | 4.2792 | 90 | 95.3554 | 10000000000 | 90.0463 | 3.3353 | 90 | 95.886 | 14.4955 | -19.3041 | 56.4052 | 71.63 | 0.84659
Log | 1537 | 12.8083 | 2014-08-07 23:44 | C13EOAT_test | -0.0025 | 0.72563 | -0.37508 | 74.514 | 284.6173 | 108.8284 | 1.4905 | -0.76059 | 4.1149 | 1.5 | 9.8746 | 23.1698 | 2.0012 | 0.69832 | 168.097 | 99.47 | 3.6001 | 103.0701 | 6.441 | 103 | 103.681 | 104.0429 | 104 | 574.6243 | 18.3006 | 88.0282 | 80.0687 | 217.3188 | 216.643 | 393.7373 | 84.0485 | 6.9617 | 84 | 1799.836 | 3.7437 | 1800 | 24.9353 | 2.2512 | 25 | 10000000000 | 35.4053 | 29.163 | 180.0509 | 89.4815 | 90.0318 | 7.6332 | 90 | 10000000000 | 175.0049 | 180.8551 | 190.8094 | 177.8853 | 252.8876 | 253.7352 | 222.4041 | 10000000000 | 10000000000 | 39.9031 | 4.0248 | 40 | 10000000000 | 0 | 97.538 | 40.0017 | 8.6347 | 40 | 90.2097 | 89.8412 | 49.5125 | 51.2843 | 90.0174 | 4.276 | 90 | 95.3568 | 10000000000 | 90.0254 | 3.3348 | 90 | 95.872 | 14.4929 | -19.4013 | 56.5623 | 71.64 | 0.84661
Log | 1538 | 12.8167 | 2014-08-07 23:44 | C13EOAT_test | -0.0025 | 0.72619 | -0.37508 | 72.2592 | 284.8552 | 113.3623 | 1.4968 | -0.76036 | 4.115 | 1.5 | 9.9459 | 23.1313 | 2.0038 | 0.69832 | 168.1971 | 99.47 | 3.5854 | 103.0554 | 6.4408 | 103 | 103.8914 | 104.0374 | 104 | 583.7516 | 18.347 | 88.0889 | 80.1082 | 217.3188 | 216.643 | 393.3936 | 84.0985 | 6.9586 | 84 | 1799.842 | 3.7436 | 1800 | 24.9832 | 2.2507 | 25 | 10000000000 | 35.4101 | 29.0973 | 180.0558 | 89.4876 | 90.0408 | 7.6297 | 90 | 10000000000 | 175.0475 | 181.2796 | 190.5624 | 177.6243 | 253.0649 | 254.6803 | 222.995 | 10000000000 | 10000000000 | 39.9103 | 4.0474 | 40 | 10000000000 | 0 | 97.5703 | 40.0012 | 8.6342 | 40 | 90.2251 | 89.8307 | 49.5207 | 51.2945 | 90.0036 | 4.2791 | 90 | 95.3398 | 10000000000 | 90.0279 | 3.3335 | 90 | 95.8691 | 14.4946 | -19.3618 | 56.7625 | 71.63 | 0.84659
Log | 1539 | 12.825 | 2014-08-07 23:45 | C13EOAT_test | -0.0025 | 0.72605 | -0.37508 | 74.3198 | 284.7184 | 113.4227 | 1.5083 | -0.76053 | 4.115 | 1.5 | 10.0539 | 23.0679 | 2.0062 | 0.69832 | 168.0752 | 99.47 | 3.5996 | 103.0696 | 6.44 | 103 | 103.854 | 104.028 | 104 | 587.5709 | 18.347 | 88.0291 | 80.0461 | 217.3188 | 216.643 | 393.3936 | 84.0376 | 6.9582 | 84 | 1799.853 | 3.7435 | 1800 | 25.017 | 2.2499 | 25 | 10000000000 | 35.4162 | 29.114 | 180.0647 | 89.4925 | 90.0385 | 7.6279 | 90 | 10000000000 | 174.9745 | 180.8539 | 190.7127 | 177.7181 | 253.1861 | 254.9593 | 223.8075 | 10000000000 | 10000000000 | 39.8743 | 4.0702 | 40 | 10000000000 | 0 | 97.5708 | 40.0249 | 8.6324 | 40 | 90.2219 | 89.8428 | 49.538 | 51.2861 | 89.9813 | 4.2855 | 90 | 95.3654 | 10000000000 | 90.0323 | 3.3325 | 90 | 95.8752 | 14.4974 | -19.4239 | 57.0641 | 71.61 | 0.84659
Log | 1540 | 12.8333 | 2014-08-07 23:45 | C13EOAT_test | -0.0025 | 0.72618 | -0.37508 | 77.6056 | 284.3272 | 115.1677 | 1.5 | -0.76058 | 4.115 | 1.5 | 10.1273 | 23.1741 | 2.0066 | 0.69832 | 168.0633 | 99.47 | 3.5639 | 103.0339 | 6.44 | 103 | 103.637 | 104.0221 | 104 | 592.1309 | 18.347 | 88.0489 | 80.0144 | 217.3474 | 216.643 | 393.7373 | 84.0316 | 6.9582 | 84 | 1800.451 | 3.7425 | 1800 | 25.0347 | 2.249 | 25 | 10000000000 | 35.4475 | 29.1943 | 180.0715 | 89.4722 | 90.0349 | 7.6263 | 90 | 10000000000 | 174.9915 | 180.9395 | 190.9023 | 177.9917 | 252.866 | 254.7365 | 223.7223 | 10000000000 | 10000000000 | 39.9266 | 4.0897 | 40 | 10000000000 | 0 | 97.4632 | 40.0036 | 8.6327 | 40 | 90.2117 | 89.8599 | 49.5645 | 51.2849 | 89.9833 | 4.2842 | 90 | 95.3562 | 10000000000 | 90.0358 | 3.3316 | 90 | 95.8783 | 14.4919 | -19.4556 | 57.2497 | 71.6 | 0.84659
Log | 1541 | 12.8417 | 2014-08-07 23:46 | C13EOAT_test | -0.0025 | 0.72461 | -0.37508 | 77.7559 | 284.6176 | 118.2431 | 1.5052 | -0.76047 | 4.1151 | 1.5 | 10.1983 | 23.1743 | 2.0069 | 0.69832 | 168.3583 | 99.47 | 3.5798 | 103.0498 | 6.4393 | 103 | 103.9644 | 104.0282 | 104 | 582.6141 | 18.3469 | 88.177 | 80.1814 | 217.3188 | 216.643 | 393.3936 | 84.1792 | 6.9549 | 84 | 1799.662 | 3.7438 | 1800 | 25.0805 | 2.2473 | 25 | 10000000000 | 35.5098 | 29.2404 | 180.0471 | 89.4534 | 89.9873 | 7.6321 | 90 | 10000000000 | 175.2532 | 180.3815 | 190.5928 | 177.9398 | 253.5618 | 255.577 | 224.0695 | 10000000000 | 10000000000 | 39.9479 | 4.1032 | 40 | 10000000000 | 0 | 97.2775 | 40.0227 | 8.6312 | 40 | 90.1906 | 89.8565 | 49.6169 | 51.3212 | 90.0072 | 4.2776 | 90 | 95.3825 | 10000000000 | 90.0236 | 3.3312 | 90 | 95.8765 | 14.4909 | -19.2886 | 57.4377 | 71.6 | 0.84659
Log | 1542 | 12.85 | 2014-08-07 23:46 | C13EOAT_test | -0.0025 | 0.72588 | -0.37508 | 75.9501 | 284.9836 | 107.0538 | 1.4838 | -0.76047 | 4.1151 | 1.5 | 10.1772 | 23.1744 | 2.0069 | 0.69832 | 167.9784 | 99.47 | 3.5662 | 103.0362 | 6.4388 | 103 | 103.7408 | 104.0312 | 104 | 573.3641 | 18.1452 | 87.9905 | 79.9879 | 217.3188 | 216.643 | 393.7373 | 83.9892 | 6.9557 | 84 | 1800.038 | 3.7431 | 1800 | 25.0939 | 2.2461 | 25 | 10000000000 | 35.5247 | 29.2953 | 179.9871 | 89.4141 | 90.0249 | 7.6253 | 90 | 10000000000 | 175.0352 | 179.8423 | 190.3522 | 178.0776 | 253.3985 | 255.4357 | 223.7871 | 10000000000 | 10000000000 | 39.9629 | 4.1103 | 40 | 10000000000 | 0 | 97.1143 | 40.0284 | 8.63 | 40 | 90.1902 | 89.7968 | 49.6173 | 51.3731 | 89.9896 | 4.2877 | 90 | 95.3644 | 10000000000 | 89.9935 | 3.3319 | 90 | 95.8717 | 14.4893 | -19.4821 | 57.3784 | 71.59 | 0.84659
Log | 1543 | 12.8584 | 2014-08-07 23:47 | C13EOAT_test | -0.0025 | 0.72588 | -0.37508 | 76.5229 | 284.9996 | 122.8984 | 1.4916 | -0.76047 | 4.1151 | 1.5 | 10.0626 | 23.1744 | 2.0069 | 0.69832 | 167.9763 | 99.47 | 3.5866 | 103.0566 | 6.4381 | 103 | 103.6789 | 104.0325 | 104 | 573.1442 | 18.334 | 87.9782 | 79.9981 | 217.3188 | 216.643 | 393.3936 | 83.9882 | 6.956 | 84 | 1800.04 | 3.7431 | 1800 | 24.9676 | 2.2483 | 25 | 10000000000 | 35.472 | 29.2768 | 179.9903 | 89.4239 | 90.0104 | 7.6271 | 90 | 10000000000 | 175.0192 | 179.72 | 190.3636 | 177.6403 | 252.7616 | 254.8825 | 224.0609 | 10000000000 | 10000000000 | 40.0237 | 4.1026 | 40 | 10000000000 | 0 | 97.2119 | 40.0234 | 8.6295 | 40 | 90.182 | 89.8083 | 49.6104 | 51.309 | 89.9646 | 4.3017 | 90 | 95.3823 | 10000000000 | 89.9951 | 3.3319 | 90 | 95.8729 | 14.4954 | -19.4718 | 57.0838 | 71.58 | 0.84659
Log | 1544 | 12.8667 | 2014-08-07 23:47 | C13EOAT_test | -0.0025 | 0.72588 | -0.37508 | 75.1599 | 284.8147 | 102.6552 | 1.4944 | -0.76052 | 4.1152 | 1.5 | 9.9413 | 23.164 | 2.0029 | 0.69832 | 168.1578 | 99.47 | 3.5798 | 103.0498 | 6.4377 | 103 | 103.6974 | 104.0472 | 104 | 574.0671 | 18.347 | 88.0614 | 80.0964 | 217.3188 | 216.643 | 393.3936 | 84.0789 | 6.9557 | 84 | 1799.753 | 3.7436 | 1800 | 24.9571 | 2.2488 | 25 | 10000000000 | 35.4281 | 29.3157 | 180.0063 | 89.4309 | 90.0212 | 7.6255 | 90 | 10000000000 | 175.0392 | 180.302 | 190.8626 | 177.3278 | 252.859 | 254.4868 | 223.4253 | 10000000000 | 10000000000 | 40.0645 | 4.09 | 40 | 10000000000 | 0 | 97.2824 | 40.0234 | 8.6287 | 40 | 90.1848 | 89.8215 | 49.632 | 51.3449 | 89.9981 | 4.2923 | 90 | 95.3553 | 10000000000 | 90.0031 | 3.3317 | 90 | 95.8738 | 14.4954 | -19.3736 | 56.7514 | 71.57 | 0.84659
Log | 1545 | 12.875 | 2014-08-07 23:48 | C13EOAT_test | -0.0025 | 0.72463 | -0.37508 | 74.3392 | 284.4972 | 119.2831 | 1.4638 | -0.76051 | 4.1153 | 1.5 | 9.8923 | 23.1739 | 2.0069 | 0.69832 | 168.266 | 99.47 | 3.5798 | 103.0498 | 6.4373 | 103 | 103.4893 | 104.0354 | 104 | 581.0811 | 18.347 | 88.1163 | 80.1497 | 217.3188 | 216.643 | 393.3936 | 84.133 | 6.9531 | 84 | 1800.337 | 3.7426 | 1800 | 24.9569 | 2.2495 | 25 | 10000000000 | 35.4457 | 29.3597 | 180.0061 | 89.4322 | 89.9868 | 7.631 | 90 | 10000000000 | 175.0354 | 180.4393 | 190.6092 | 177.5663 | 253.0337 | 254.69 | 223.2605 | 10000000000 | 10000000000 | 40.0878 | 4.0733 | 40 | 10000000000 | 0 | 97.3337 | 40.0327 | 8.6277 | 40 | 90.1712 | 89.835 | 49.6584 | 51.2989 | 89.9809 | 4.3031 | 90 | 95.3576 | 10000000000 | 90.0031 | 3.3318 | 90 | 95.8721 | 14.4957 | -19.3203 | 56.6164 | 71.54 | 0.84659
Log | 1546 | 12.8833 | 2014-08-07 23:48 | C13EOAT_test | -0.0025 | 0.72591 | -0.37508 | 76.2032 | 284.9406 | 107.0771 | 1.4934 | -0.76054 | 4.1153 | 1.5 | 9.9191 | 23.1744 | 2.0056 | 0.69832 | 167.8983 | 99.47 | 3.5653 | 103.0353 | 6.4372 | 103 | 103.3822 | 104.0349 | 104 | 588.7961 | 18.347 | 87.9611 | 79.9372 | 217.3203 | 216.643 | 393.3936 | 83.9492 | 6.9547 | 84 | 1799.833 | 3.7434 | 1800 | 24.9745 | 2.2496 | 25 | 10000000000 | 35.4696 | 29.3591 | 179.9941 | 89.4362 | 90.0029 | 7.6293 | 90 | 10000000000 | 174.9915 | 180.8862 | 191.0717 | 177.867 | 252.7108 | 254.6159 | 223.1355 | 10000000000 | 10000000000 | 40.0532 | 4.0605 | 40 | 10000000000 | 0 | 97.347 | 39.9906 | 8.6295 | 40 | 90.1706 | 89.8235 | 49.6771 | 51.2672 | 89.9959 | 4.3027 | 90 | 95.3713 | 10000000000 | 89.997 | 3.3322 | 90 | 95.8687 | 14.491 | -19.5328 | 56.6814 | 71.54 | 0.84659
Log | 1547 | 12.8917 | 2014-08-07 23:49 | C13EOAT_test | -0.0025 | 0.72557 | -0.37508 | 72.9905 | 284.7003 | 112.9621 | 1.4951 | -0.76055 | 4.1153 | 1.5 | 9.9481 | 23.1738 | 2.0069 | 0.69832 | 167.8807 | 99.47 | 3.5798 | 103.0498 | 6.4366 | 103 | 103.5353 | 104.0222 | 104 | 585.0545 | 18.347 | 87.9651 | 79.9155 | 217.3188 | 216.643 | 393.3936 | 83.9403 | 6.9553 | 84 | 1800.069 | 3.7431 | 1800 | 25.0477 | 2.2479 | 25 | 10000000000 | 35.4765 | 29.2824 | 179.988 | 89.4129 | 89.9685 | 7.6363 | 90 | 10000000000 | 175.0832 | 181.0703 | 191.0319 | 177.6526 | 252.821 | 254.7215 | 223.2993 | 10000000000 | 10000000000 | 40.1022 | 4.0451 | 40 | 10000000000 | 0 | 97.2937 | 40.0296 | 8.6274 | 40 | 90.1688 | 89.8192 | 49.6583 | 51.2689 | 90.0077 | 4.302 | 90 | 95.3836 | 10000000000 | 89.994 | 3.3326 | 90 | 95.8748 | 14.4909 | -19.5545 | 56.7615 | 71.54 | 0.84659
Log | 1548 | 12.9 | 2014-08-07 23:49 | C13EOAT_test | -0.0025 | 0.72563 | -0.37508 | 72.9761 | 284.6592 | 109.7186 | 1.4863 | -0.76051 | 4.1154 | 1.5 | 9.9891 | 23.1442 | 2.0024 | 0.69832 | 168.0102 | 99.47 | 3.5798 | 103.0498 | 6.4359 | 103 | 103.6016 | 104.0313 | 104 | 578.4104 | 18.3315 | 87.9967 | 80.0135 | 217.3356 | 216.643 | 393.7373 | 84.0051 | 6.9542 | 84 | 1800.212 | 3.7428 | 1800 | 25.0658 | 2.2469 | 25 | 10000000000 | 35.4672 | 29.2399 | 179.9599 | 89.3836 | 89.9435 | 7.6428 | 90 | 10000000000 | 175.0311 | 180.3899 | 190.6378 | 177.5364 | 252.3003 | 254.47 | 222.8399 | 10000000000 | 10000000000 | 40.0573 | 4.0312 | 40 | 10000000000 | 0 | 97.1432 | 39.9726 | 8.6302 | 40 | 90.1535 | 89.8065 | 49.6726 | 51.2867 | 89.9664 | 4.3242 | 90 | 95.3566 | 10000000000 | 89.98 | 3.3333 | 90 | 95.8807 | 14.4909 | -19.4565 | 56.8747 | 71.53 | 0.84659
Log | 1549 | 12.9084 | 2014-08-07 23:50 | C13EOAT_test | -0.0025 | 0.72556 | -0.37508 | 72.972 | 284.624 | 113.6434 | 1.4939 | -0.76051 | 4.1154 | 1.5 | 10.0323 | 23.1716 | 2.0054 | 0.69832 | 168.1434 | 99.47 | 3.5527 | 103.0227 | 6.4359 | 103 | 103.5935 | 104.0187 | 104 | 577.0328 | 18.3453 | 88.0666 | 80.0768 | 217.3188 | 216.643 | 393.7373 | 84.0717 | 6.9525 | 84 | 1799.885 | 3.7435 | 1800 | 25.0927 | 2.2453 | 25 | 10000000000 | 35.5447 | 29.2189 | 179.9977 | 89.3773 | 89.9802 | 7.6398 | 90 | 10000000000 | 175.0245 | 180.0005 | 190.0927 | 177.7787 | 253.0569 | 254.7373 | 223.1219 | 10000000000 | 10000000000 | 40.0727 | 4.0172 | 40 | 10000000000 | 0 | 97.1272 | 40.0016 | 8.6289 | 40 | 90.169 | 89.8286 | 49.6474 | 51.292 | 89.9895 | 4.3216 | 90 | 95.3716 | 10000000000 | 89.9988 | 3.3332 | 90 | 95.8765 | 14.4909 | -19.3932 | 56.9938 | 71.52 | 0.84659
Log | 1550 | 12.9167 | 2014-08-07 23:50 | C13EOAT_test | -0.0025 | 0.72552 | -0.37508 | 72.6313 | 284.6929 | 110.1823 | 1.4979 | -0.76048 | 4.1155 | 1.5 | 10.0936 | 23.1163 | 2 | 0.69832 | 167.9607 | 99.47 | 3.5843 | 103.0543 | 6.4351 | 103 | 103.516 | 104.0451 | 104 | 575.9614 | 18.3154 | 87.9674 | 79.9933 | 217.3192 | 216.643 | 393.3936 | 83.9804 | 6.9515 | 84 | 1800.266 | 3.7428 | 1800 | 25.0695 | 2.2445 | 25 | 10000000000 | 35.5678 | 29.2123 | 179.9671 | 89.3883 | 89.9437 | 7.6487 | 90 | 10000000000 | 174.9946 | 179.9883 | 190.341 | 177.3633 | 253.2298 | 254.1779 | 222.8801 | 10000000000 | 10000000000 | 39.9978 | 4.0096 | 40 | 10000000000 | 0 | 97.0815 | 39.9738 | 8.6308 | 40 | 90.1678 | 89.7994 | 49.6601 | 51.335 | 89.9702 | 4.3355 | 90 | 95.3505 | 10000000000 | 89.9836 | 3.3342 | 90 | 95.8734 | 14.4909 | -19.4767 | 57.1579 | 71.52 | 0.84666
Log | 1551 | 12.925 | 2014-08-07 23:51 | C13EOAT_test | -0.0025 | 0.7256 | -0.37508 | 74.36 | 284.2734 | 116.3899 | 1.4865 | -0.7605 | 4.1155 | 1.5 | 10.1979 | 23.147 | 2.0055 | 0.69832 | 168.0918 | 99.47 | 3.5929 | 103.0629 | 6.4346 | 103 | 103.4985 | 103.9904 | 104 | 577.5447 | 18.347 | 88.041 | 80.0508 | 217.3222 | 216.643 | 393.3936 | 84.0459 | 6.9515 | 84 | 1799.945 | 3.7434 | 1800 | 25.1893 | 2.24 | 25 | 10000000000 | 35.573 | 29.2246 | 179.9753 | 89.4036 | 89.9625 | 7.6486 | 90 | 10000000000 | 175.108 | 179.5747 | 189.9044 | 177.4977 | 253.5337 | 255.0988 | 223.0769 | 10000000000 | 10000000000 | 40.0181 | 4.0032 | 40 | 10000000000 | 0 | 97.1801 | 39.9757 | 8.6313 | 40 | 90.1751 | 89.8002 | 49.6611 | 51.3586 | 89.9815 | 4.3362 | 90 | 95.3782 | 10000000000 | 89.9877 | 3.3345 | 90 | 95.8692 | 14.4912 | -19.4192 | 57.4372 | 71.51 | 0.84681
Log | 1552 | 12.9333 | 2014-08-07 23:51 | C13EOAT_test | -0.0025 | 0.72525 | -0.37508 | 75.2462 | 284.6256 | 108.9396 | 1.4922 | -0.76054 | 4.1156 | 1.5 | 10.2765 | 23.0447 | 1.9848 | 0.69832 | 168.2265 | 99.47 | 3.6069 | 103.0769 | 6.4339 | 103 | 103.3296 | 103.9785 | 104 | 579.9393 | 18.3469 | 88.1061 | 80.1204 | 217.3188 | 216.643 | 393.3936 | 84.1132 | 6.9497 | 84 | 1800.313 | 3.7426 | 1800 | 25.1835 | 2.2378 | 25 | 10000000000 | 35.619 | 29.2074 | 179.9909 | 89.3876 | 89.9603 | 7.652 | 90 | 10000000000 | 175.0538 | 180.1565 | 190.3477 | 177.7819 | 252.9323 | 254.7412 | 222.6428 | 10000000000 | 10000000000 | 39.9916 | 4.0036 | 40 | 10000000000 | 0 | 97.243 | 39.9963 | 8.6307 | 40 | 90.17 | 89.8209 | 49.6553 | 51.3363 | 90.0047 | 4.3308 | 90 | 95.36 | 10000000000 | 89.9954 | 3.3345 | 90 | 95.8704 | 14.4909 | -19.3496 | 57.6468 | 71.51 | 0.84689
Log | 1553 | 12.9417 | 2014-08-07 23:52 | C13EOAT_test | -0.0025 | 0.72588 | -0.37508 | 75.172 | 284.9084 | 111.2881 | 1.4986 | -0.76067 | 4.1156 | 1.5 | 10.1467 | 23.0153 | 2.0067 | 0.69832 | 168.0099 | 99.47 | 3.5369 | 103.0069 | 6.4345 | 103 | 103.6105 | 103.973 | 104 | 584.1053 | 18.347 | 87.9901 | 80.0198 | 217.3194 | 216.643 | 393.7373 | 84.005 | 6.95 | 84 | 1799.75 | 3.7434 | 1800 | 25.1473 | 2.2361 | 25 | 10000000000 | 35.5703 | 29.2083 | 179.9681 | 89.3963 | 89.9488 | 7.6566 | 90 | 10000000000 | 175.0906 | 180.2316 | 190.6205 | 177.5891 | 253.0673 | 254.6122 | 222.2824 | 10000000000 | 10000000000 | 39.9605 | 4.0076 | 40 | 10000000000 | 0 | 97.2463 | 39.9584 | 8.6334 | 40 | 90.1649 | 89.8032 | 49.7454 | 51.2972 | 89.9805 | 4.3455 | 90 | 95.3422 | 10000000000 | 89.9841 | 3.3353 | 90 | 95.8788 | 14.4909 | -19.4502 | 57.3 | 71.49 | 0.8469
Log | 1554 | 12.95 | 2014-08-07 23:52 | C13EOAT_test | -0.0025 | 0.72562 | -0.37508 | 71.4417 | 284.8617 | 112.2997 | 1.4998 | -0.76046 | 4.1156 | 1.5 | 10.0176 | 23.1379 | 2.0067 | 0.69832 | 168.0643 | 99.47 | 3.573 | 103.043 | 6.4337 | 103 | 103.5843 | 103.9822 | 104 | 583.3791 | 18.3463 | 88.0549 | 80.0094 | 217.3188 | 216.643 | 393.3936 | 84.0321 | 6.9502 | 84 | 1800.051 | 3.7429 | 1800 | 25.0535 | 2.2368 | 25 | 10000000000 | 35.558 | 29.2303 | 179.973 | 89.403 | 89.9532 | 7.6591 | 90 | 10000000000 | 174.9784 | 180.4157 | 190.3693 | 177.783 | 253.0374 | 254.2639 | 222.326 | 10000000000 | 10000000000 | 39.9665 | 4.0141 | 40 | 10000000000 | 0 | 97.2381 | 39.9694 | 8.6337 | 40 | 90.1745 | 89.7985 | 49.7328 | 51.2438 | 90.0089 | 4.3368 | 90 | 95.3646 | 10000000000 | 89.9865 | 3.3358 | 90 | 95.8734 | 14.4911 | -19.4606 | 56.9536 | 71.47 | 0.84678
Log | 1555 | 12.9584 | 2014-08-07 23:53 | C13EOAT_test | -0.0025 | 0.72557 | -0.37508 | 77.7589 | 284.7021 | 108.5365 | 1.4978 | -0.76053 | 4.1157 | 1.5 | 9.9471 | 23.1741 | 2.0069 | 0.69832 | 167.906 | 99.47 | 3.5708 | 103.0407 | 6.4332 | 103 | 103.235 | 103.9837 | 104 | 578.489 | 18.3466 | 87.9656 | 79.9405 | 217.3188 | 216.643 | 393.3936 | 83.953 | 6.9506 | 84 | 1800.382 | 3.7426 | 1800 | 25.0103 | 2.2372 | 25 | 10000000000 | 35.5031 | 29.2402 | 179.9753 | 89.3738 | 89.96 | 7.6611 | 90 | 10000000000 | 175.0504 | 179.6813 | 190.6044 | 177.6553 | 252.7605 | 254.5083 | 222.0984 | 10000000000 | 10000000000 | 39.9496 | 4.0231 | 40 | 10000000000 | 0 | 97.206 | 39.9698 | 8.6347 | 40 | 90.164 | 89.8113 | 49.7362 | 51.2334 | 89.9839 | 4.3492 | 90 | 95.3609 | 10000000000 | 89.9876 | 3.336 | 90 | 95.8735 | 14.4929 | -19.5295 | 56.7623 | 71.47 | 0.84663
Log | 1556 | 12.9667 | 2014-08-07 23:53 | C13EOAT_test | -0.0025 | 0.72244 | -0.37508 | 75.5557 | 284.6869 | 113.7802 | 1.4737 | -0.76052 | 4.1158 | 1.5 | 9.947 | 23.173 | 1.9368 | 0.69832 | 168.1164 | 99.47 | 3.5933 | 103.0633 | 6.4324 | 103 | 103.1658 | 103.9876 | 104 | 577.1182 | 18.343 | 88.0361 | 80.0803 | 217.329 | 216.643 | 393.3936 | 84.0582 | 6.9508 | 84 | 1799.805 | 3.7435 | 1800 | 25.0461 | 2.236 | 25 | 10000000000 | 35.4727 | 29.2288 | 179.9857 | 89.4038 | 89.9683 | 7.6631 | 90 | 10000000000 | 175.0231 | 179.6397 | 190.2 | 177.3213 | 253.3132 | 254.809 | 222.4075 | 10000000000 | 10000000000 | 39.9432 | 4.038 | 40 | 10000000000 | 0 | 97.131 | 39.9954 | 8.634 | 40 | 90.167 | 89.8187 | 49.7125 | 51.2244 | 89.9855 | 4.3495 | 90 | 95.334 | 10000000000 | 89.9929 | 3.3362 | 90 | 95.8743 | 14.4909 | -19.3897 | 56.7585 | 71.45 | 0.8466
Log | 1557 | 12.975 | 2014-08-07 23:54 | C13EOAT_test | -0.0025 | 0.72556 | -0.37508 | 76.4023 | 284.8174 | 119.1004 | 1.5023 | -0.76049 | 4.1158 | 1.5 | 9.989 | 23.0476 | 1.9698 | 0.69832 | 168.2516 | 99.47 | 3.5939 | 103.0639 | 6.4318 | 103 | 103.3933 | 103.9644 | 104 | 572.6257 | 18.3134 | 88.1229 | 80.1288 | 217.3263 | 216.643 | 393.3936 | 84.1258 | 6.9492 | 84 | 1800.379 | 3.7427 | 1800 | 25.0694 | 2.2347 | 25 | 10000000000 | 35.5056 | 29.164 | 179.96 | 89.4067 | 89.9593 | 7.6675 | 90 | 10000000000 | 174.9008 | 179.9598 | 190.2511 | 177.4589 | 252.7895 | 253.4863 | 221.8793 | 10000000000 | 10000000000 | 39.9282 | 4.0534 | 40 | 10000000000 | 0 | 97.1697 | 39.9531 | 8.6369 | 40 | 90.161 | 89.799 | 49.6863 | 51.2463 | 90.0015 | 4.3459 | 90 | 95.3438 | 10000000000 | 89.98 | 3.337 | 90 | 95.874 | 14.4909 | -19.3412 | 56.8744 | 71.44 | 0.84664
Log | 1558 | 12.9833 | 2014-08-07 23:54 | C13EOAT_test | -0.0025 | 0.72557 | -0.37508 | 81.3905 | 284.6335 | 107.1801 | 1.488 | -0.76058 | 4.1158 | 1.5 | 9.9884 | 23.0545 | 1.9242 | 0.69832 | 167.9579 | 99.47 | 3.5662 | 103.0362 | 6.4319 | 103 | 103.404 | 103.9639 | 104 | 577.0256 | 18.347 | 87.9627 | 79.9952 | 217.3364 | 216.643 | 393.3936 | 83.9789 | 6.9493 | 84 | 1800.194 | 3.7428 | 1800 | 25.096 | 2.2328 | 25 | 10000000000 | 35.5463 | 29.1791 | 179.9517 | 89.4223 | 89.9742 | 7.6674 | 90 | 10000000000 | 174.8424 | 179.3158 | 189.9138 | 177.3506 | 252.8974 | 254.3643 | 222.0693 | 10000000000 | 10000000000 | 39.8914 | 4.0741 | 40 | 10000000000 | 0 | 97.2071 | 39.9787 | 8.6366 | 40 | 90.1589 | 89.7928 | 49.7072 | 51.2534 | 90.008 | 4.3443 | 90 | 95.3543 | 10000000000 | 89.9758 | 3.3378 | 90 | 95.8769 | 14.4909 | -19.4748 | 56.8728 | 71.44 | 0.84687
Log | 1559 | 12.9917 | 2014-08-07 23:55 | C13EOAT_test | -0.0025 | 0.72551 | -0.37508 | 78.8574 | 284.799 | 114.9007 | 1.4878 | -0.76054 | 4.1159 | 1.5 | 10.033 | 23.0796 | 1.9856 | 0.69832 | 168.2449 | 99.47 | 3.6069 | 103.0769 | 6.4309 | 103 | 103.4098 | 103.983 | 104 | 586.788 | 18.3469 | 88.1246 | 80.1203 | 217.3188 | 216.643 | 393.3936 | 84.1225 | 6.947 | 84 | 1800.132 | 3.7429 | 1800 | 25.1082 | 2.2311 | 25 | 10000000000 | 35.5739 | 29.2167 | 180.0025 | 89.4303 | 89.9732 | 7.6694 | 90 | 10000000000 | 174.8486 | 179.1954 | 190.316 | 177.3579 | 252.5556 | 254.4591 | 222.2479 | 10000000000 | 10000000000 | 39.9407 | 4.0931 | 40 | 10000000000 | 0 | 97.3266 | 39.9753 | 8.6379 | 40 | 90.1791 | 89.8234 | 49.7026 | 51.2609 | 90.0212 | 4.3369 | 90 | 95.3448 | 10000000000 | 90.0013 | 3.3374 | 90 | 95.8681 | 14.4909 | -19.3497 | 56.9959 | 71.42 | 0.84667
Log | 1560 | 13 | 2014-08-07 23:55 | C13EOAT_test | -0.0025 | 0.72567 | -0.37508 | 75.1506 | 284.9654 | 114.5187 | 1.4959 | -0.76057 | 4.1159 | 1.5 | 10.1381 | 23.0815 | 1.9684 | 0.69832 | 168.3725 | 99.47 | 3.5385 | 103.0085 | 6.4314 | 103 | 103.5894 | 103.9689 | 104 | 588.2218 | 18.347 | 88.1899 | 80.1826 | 217.3221 | 216.643 | 393.3936 | 84.1862 | 6.9436 | 84 | 1799.904 | 3.7435 | 1800 | 25.1152 | 2.2293 | 25 | 10000000000 | 35.5707 | 29.2352 | 180.0054 | 89.4599 | 90.0117 | 7.6638 | 90 | 10000000000 | 174.855 | 180.2191 | 190.4359 | 177.6305 | 253.0757 | 254.2069 | 222.0322 | 10000000000 | 10000000000 | 39.9621 | 4.1056 | 40 | 10000000000 | 0 | 97.1709 | 39.9716 | 8.6393 | 40 | 90.1796 | 89.8258 | 49.7087 | 51.2139 | 90.0387 | 4.3278 | 90 | 95.3605 | 10000000000 | 90.0027 | 3.3374 | 90 | 95.873 | 14.4909 | -19.2874 | 57.2769 | 71.41 | 0.8466
Log | 1561 | 13.0084 | 2014-08-07 23:56 | C13EOAT_test | -0.0025 | 0.72568 | -0.37508 | 77.4162 | 284.6596 | 105.0841 | 1.4969 | -0.76053 | 4.116 | 1.5 | 10.1972 | 23.0696 | 1.9539 | 0.69832 | 167.9058 | 99.47 | 3.6123 | 103.0823 | 6.43 | 103 | 103.2424 | 103.9776 | 104 | 583.6055 | 18.3165 | 87.9698 | 79.936 | 217.3243 | 216.643 | 393.3936 | 83.9529 | 6.944 | 84 | 1799.623 | 3.7438 | 1800 | 25.1416 | 2.2266 | 25 | 10000000000 | 35.6013 | 29.2409 | 179.9808 | 89.453 | 89.9782 | 7.6696 | 90 | 10000000000 | 174.9871 | 180.4326 | 190.541 | 177.8401 | 252.5827 | 254.0962 | 223.1359 | 10000000000 | 10000000000 | 39.9841 | 4.1152 | 40 | 10000000000 | 0 | 97.1893 | 39.9721 | 8.6404 | 40 | 90.1789 | 89.8019 | 49.7242 | 51.2121 | 90.0072 | 4.3344 | 90 | 95.3437 | 10000000000 | 89.9904 | 3.3379 | 90 | 95.8715 | 14.4909 | -19.534 | 57.4349 | 71.42 | 0.84672
Log | 1562 | 13.0167 | 2014-08-07 23:56 | C13EOAT_test | -0.0025 | 0.72557 | -0.37508 | 73.6947 | 284.3141 | 122.461 | 1.4871 | -0.7604 | 4.116 | 1.5 | 10.2453 | 23.1452 | 2.0022 | 0.69832 | 167.9935 | 99.47 | 3.5528 | 103.0228 | 6.4301 | 103 | 103.4831 | 103.9778 | 104 | 575.154 | 18.249 | 87.9951 | 79.9983 | 217.3188 | 216.643 | 393.7373 | 83.9967 | 6.9425 | 84 | 1799.951 | 3.7431 | 1800 | 25.1476 | 2.2243 | 25 | 10000000000 | 35.5801 | 29.2216 | 179.9964 | 89.4402 | 89.9822 | 7.6689 | 90 | 10000000000 | 174.8501 | 180.1885 | 189.994 | 177.6898 | 252.6447 | 254.4587 | 223.1374 | 10000000000 | 10000000000 | 40.0079 | 4.1176 | 40 | 10000000000 | 0 | 97.0753 | 39.9915 | 8.6404 | 40 | 90.1706 | 89.8258 | 49.7158 | 51.2027 | 90.0081 | 4.3307 | 90 | 95.3159 | 10000000000 | 89.9982 | 3.3378 | 90 | 95.8708 | 14.4865 | -19.4717 | 57.5549 | 71.39 | 0.84675
Log | 1563 | 13.025 | 2014-08-07 23:57 | C13EOAT_test | -0.0025 | 0.72588 | -0.37508 | 76.091 | 284.9406 | 98.4323 | 1.506 | -0.7605 | 4.1161 | 1.5 | 10.211 | 23.1608 | 1.9868 | 0.69832 | 168.1371 | 99.47 | 3.5632 | 103.0332 | 6.4297 | 103 | 103.4159 | 103.9877 | 104 | 572.0604 | 18.3455 | 88.0621 | 80.075 | 217.3188 | 216.643 | 393.3936 | 84.0686 | 6.9398 | 84 | 1800.017 | 3.743 | 1800 | 25.1134 | 2.2231 | 25 | 10000000000 | 35.584 | 29.1865 | 180.0497 | 89.4538 | 90.0207 | 7.662 | 90 | 10000000000 | 174.8791 | 178.9256 | 189.9068 | 177.9439 | 253.572 | 254.8226 | 223.5298 | 10000000000 | 10000000000 | 39.9918 | 4.1161 | 40 | 10000000000 | 0 | 97.0459 | 39.9728 | 8.6422 | 40 | 90.2027 | 89.847 | 49.7102 | 51.2246 | 90.0171 | 4.3219 | 90 | 95.3801 | 10000000000 | 90.0248 | 3.3368 | 90 | 95.8804 | 14.4909 | -19.395 | 57.4719 | 71.38 | 0.8467
Log | 1564 | 13.0333 | 2014-08-07 23:57 | C13EOAT_test | -0.0025 | 0.72584 | -0.37508 | 76.1196 | 284.9364 | 113.2176 | 1.4978 | -0.76061 | 4.1161 | 1.5 | 10.0283 | 23.1106 | 2.0069 | 0.69832 | 168.1887 | 99.47 | 3.5872 | 103.0572 | 6.4289 | 103 | 103.531 | 103.9857 | 104 | 572.584 | 18.3464 | 88.0745 | 80.1142 | 217.3326 | 216.643 | 393.3936 | 84.0943 | 6.9371 | 84 | 1799.314 | 3.7443 | 1800 | 25.06 | 2.2231 | 25 | 10000000000 | 35.5316 | 29.2556 | 180.001 | 89.4373 | 90.0334 | 7.6588 | 90 | 10000000000 | 175.0343 | 179.4861 | 190.257 | 177.6832 | 253.5348 | 254.5198 | 223.8694 | 10000000000 | 10000000000 | 40.0678 | 4.1078 | 40 | 10000000000 | 0 | 97.1274 | 39.9995 | 8.6415 | 40 | 90.1786 | 89.8224 | 49.6921 | 51.2064 | 90.0374 | 4.3097 | 90 | 95.3526 | 10000000000 | 90.0005 | 3.3373 | 90 | 95.8745 | 14.4909 | -19.3558 | 56.9828 | 71.38 | 0.84684
Log | 1565 | 13.0417 | 2014-08-07 23:58 | C13EOAT_test | -0.0025 | 0.72558 | -0.37508 | 78.8902 | 284.3175 | 117.3669 | 1.502 | -0.76051 | 4.1162 | 1.5 | 9.9196 | 23.1201 | 2.0069 | 0.69832 | 168.1236 | 99.47 | 3.5595 | 103.0294 | 6.4289 | 103 | 103.4191 | 103.9833 | 104 | 578.6381 | 18.347 | 88.0519 | 80.0716 | 217.319 | 216.643 | 393.3936 | 84.0618 | 6.935 | 84 | 1801.115 | 3.7416 | 1800 | 24.9956 | 2.2243 | 25 | 10000000000 | 35.4825 | 29.1961 | 180.0157 | 89.481 | 90.0533 | 7.6537 | 90 | 10000000000 | 175.0249 | 180.087 | 190.3614 | 177.5208 | 253.0582 | 254.8242 | 223.3914 | 10000000000 | 10000000000 | 40.0279 | 4.099 | 40 | 10000000000 | 0 | 97.3058 | 39.9744 | 8.6432 | 40 | 90.1895 | 89.8262 | 49.7118 | 51.1622 | 90.0067 | 4.3145 | 90 | 95.3902 | 10000000000 | 90.0079 | 3.3371 | 90 | 95.87 | 14.492 | -19.3984 | 56.6848 | 71.36 | 0.84664
Log | 1566 | 13.05 | 2014-08-07 23:58 | C13EOAT_test | -0.0025 | 0.72567 | -0.37508 | 77.6872 | 284.8574 | 100.318 | 1.4935 | -0.76051 | 4.1162 | 1.5 | 9.882 | 23.1597 | 2.0069 | 0.69832 | 168.1324 | 99.47 | 3.6177 | 103.0877 | 6.4275 | 103 | 103.3539 | 103.9812 | 104 | 588.7053 | 18.347 | 88.0657 | 80.0667 | 217.3188 | 216.643 | 393.3936 | 84.0662 | 6.9346 | 84 | 1800.099 | 3.743 | 1800 | 24.9574 | 2.2256 | 25 | 10000000000 | 35.4554 | 29.1254 | 180.0165 | 89.4909 | 90.0222 | 7.6562 | 90 | 10000000000 | 175.0888 | 179.0324 | 189.9542 | 177.7514 | 253.3905 | 255.1135 | 223.5976 | 10000000000 | 10000000000 | 40.0451 | 4.0868 | 40 | 10000000000 | 0 | 97.3354 | 39.9809 | 8.6435 | 40 | 90.1839 | 89.8326 | 49.6977 | 51.1647 | 90.0014 | 4.3126 | 90 | 95.3717 | 10000000000 | 90.0083 | 3.337 | 90 | 95.8727 | 14.4909 | -19.4033 | 56.5789 | 71.36 | 0.84673
Log | 1567 | 13.0584 | 2014-08-07 23:59 | C13EOAT_test | -0.0025 | 0.72524 | -0.37508 | 78.3453 | 284.2503 | 114.6783 | 1.5068 | -0.76055 | 4.1163 | 1.5 | 9.9107 | 23.0804 | 2.0069 | 0.69832 | 168.1746 | 99.47 | 3.5595 | 103.0294 | 6.4277 | 103 | 103.4123 | 103.9753 | 104 | 592.8499 | 18.347 | 88.0978 | 80.0767 | 217.3188 | 216.643 | 393.3936 | 84.0873 | 6.9319 | 84 | 1800.452 | 3.7427 | 1800 | 24.9848 | 2.2255 | 25 | 10000000000 | 35.4685 | 29.205 | 180.0244 | 89.5207 | 90.056 | 7.6485 | 90 | 10000000000 | 175.0962 | 180.2213 | 190.4111 | 178.0697 | 253.3476 | 254.9358 | 223.4403 | 10000000000 | 10000000000 | 40.0897 | 4.0714 | 40 | 10000000000 | 0 | 97.2802 | 39.9855 | 8.6437 | 40 | 90.1902 | 89.8341 | 49.6473 | 51.1757 | 90.0417 | 4.293 | 90 | 95.3847 | 10000000000 | 90.0122 | 3.3368 | 90 | 95.8679 | 14.4911 | -19.3933 | 56.6585 | 71.35 | 0.84688
Log | 1568 | 13.0667 | 2014-08-07 23:59 | C13EOAT_test | -0.0025 | 0.72567 | -0.37508 | 74.8562 | 284.758 | 119.128 | 1.4944 | -0.76046 | 4.1163 | 1.5 | 9.9129 | 23.1431 | 2.0069 | 0.69832 | 168.0131 | 99.47 | 3.5933 | 103.0633 | 6.4268 | 103 | 103.2737 | 103.9757 | 104 | 586.0487 | 18.3439 | 88.0105 | 80.0026 | 217.3216 | 216.643 | 393.3936 | 84.0065 | 6.9312 | 84 | 1799.501 | 3.7441 | 1800 | 25.0043 | 2.2252 | 25 | 10000000000 | 35.4853 | 29.1584 | 180.0306 | 89.4714 | 90.082 | 7.6418 | 90 | 10000000000 | 175.0464 | 179.6062 | 190.1687 | 177.8916 | 253.0919 | 254.7862 | 223.3881 | 10000000000 | 10000000000 | 40.0977 | 4.0527 | 40 | 10000000000 | 0 | 97.147 | 40.0055 | 8.643 | 40 | 90.1796 | 89.851 | 49.6612 | 51.1617 | 90.0332 | 4.2917 | 90 | 95.3897 | 10000000000 | 90.0153 | 3.3367 | 90 | 95.8779 | 14.4869 | -19.4674 | 56.6564 | 71.33 | 0.84674
Log | 1569 | 13.075 | 2014-08-08 | C13EOAT_test | -0.0025 | 0.72526 | -0.37508 | 78.8953 | 284.6766 | 116.4694 | 1.5002 | -0.76061 | 4.1163 | 1.5 | 9.9571 | 23.1736 | 2.0069 | 0.69832 | 168.0329 | 99.47 | 3.573 | 103.043 | 6.4264 | 103 | 103.4077 | 103.9877 | 104 | 574.4596 | 18.2968 | 88.0278 | 80.0051 | 217.3216 | 216.643 | 393.3936 | 84.0165 | 6.9307 | 84 | 1799.947 | 3.7434 | 1800 | 25.0183 | 2.2249 | 25 | 10000000000 | 35.502 | 29.0827 | 179.9712 | 89.478 | 90.05 | 7.6446 | 90 | 10000000000 | 174.969 | 180.2324 | 190.3282 | 177.7427 | 253.0835 | 254.746 | 223.3858 | 10000000000 | 10000000000 | 40.082 | 4.0365 | 40 | 10000000000 | 0 | 96.9845 | 40.0278 | 8.6417 | 40 | 90.1709 | 89.8003 | 49.6496 | 51.1739 | 90.0124 | 4.298 | 90 | 95.3761 | 10000000000 | 89.9856 | 3.3376 | 90 | 95.8757 | 14.4861 | -19.4649 | 56.7769 | 71.33 | 0.84686
Log | 1570 | 13.0833 | 2014-08-08 | C13EOAT_test | -0.0025 | 0.72588 | -0.37508 | 79.9154 | 284.7173 | 120.4169 | 1.4948 | -0.76057 | 4.1163 | 1.5 | 10.0346 | 23.1366 | 2.0069 | 0.69832 | 167.9675 | 99.47 | 3.5729 | 103.0429 | 6.4262 | 103 | 103.4568 | 103.9876 | 104 | 569.4358 | 18.3469 | 87.9762 | 79.9914 | 217.3188 | 216.643 | 393.3936 | 83.9838 | 6.9302 | 84 | 1799.504 | 3.744 | 1800 | 25.0205 | 2.2247 | 25 | 10000000000 | 35.4855 | 29.0722 | 180.015 | 89.4703 | 90.0494 | 7.6425 | 90 | 10000000000 | 174.9194 | 179.7917 | 190.4695 | 177.508 | 252.9891 | 254.2812 | 222.7824 | 10000000000 | 10000000000 | 40.0747 | 4.018 | 40 | 10000000000 | 0 | 97.0116 | 40.0357 | 8.6405 | 40 | 90.1828 | 89.8322 | 49.6609 | 51.157 | 90.0119 | 4.2936 | 90 | 95.4079 | 10000000000 | 90.0075 | 3.3369 | 90 | 95.8768 | 14.4905 | -19.4786 | 56.9995 | 71.31 | 0.84676
Log | 1571 | 13.0917 | 2014-08-08 00:01 | C13EOAT_test | -0.0025 | 0.72616 | -0.37508 | 74.5768 | 284.6247 | 104.5677 | 1.4953 | -0.7605 | 4.1164 | 1.5 | 10.1166 | 23.1704 | 2.0049 | 0.69832 | 167.9938 | 99.47 | 3.6001 | 103.0701 | 6.4251 | 103 | 103.5981 | 103.9883 | 104 | 569.915 | 18.347 | 87.9809 | 80.0129 | 217.3188 | 216.643 | 393.3936 | 83.9969 | 6.929 | 84 | 1800.404 | 3.7427 | 1800 | 25.0637 | 2.2232 | 25 | 10000000000 | 35.4935 | 29.1073 | 179.9822 | 89.4744 | 90.0676 | 7.637 | 90 | 10000000000 | 174.9927 | 179.7346 | 190.5157 | 177.5567 | 253.3991 | 254.2703 | 223.3263 | 10000000000 | 10000000000 | 40.0184 | 4.0065 | 40 | 10000000000 | 0 | 97.1635 | 40.0058 | 8.6412 | 40 | 90.1896 | 89.7926 | 49.6513 | 51.1337 | 90.0211 | 4.285 | 90 | 95.3699 | 10000000000 | 89.9911 | 3.3373 | 90 | 95.8695 | 14.4845 | -19.4571 | 57.2074 | 71.31 | 0.84669
Log | 1572 | 13.1 | 2014-08-08 00:01 | C13EOAT_test | -0.0025 | 0.72553 | -0.37508 | 78.1704 | 284.6389 | 114.9062 | 1.4949 | -0.76061 | 4.1165 | 1.5 | 10.1975 | 23.1446 | 2.0069 | 0.69832 | 168.1579 | 99.47 | 3.5557 | 103.0257 | 6.4253 | 103 | 103.7096 | 103.989 | 104 | 581.3107 | 18.347 | 88.0703 | 80.0875 | 217.327 | 216.643 | 393.3936 | 84.0789 | 6.9284 | 84 | 1799.985 | 3.7432 | 1800 | 25.068 | 2.2224 | 25 | 10000000000 | 35.4939 | 29.1545 | 179.998 | 89.4704 | 90.0231 | 7.6416 | 90 | 10000000000 | 174.9034 | 179.1427 | 189.9597 | 177.5334 | 252.8705 | 255.008 | 222.8462 | 10000000000 | 10000000000 | 40.0103 | 3.9971 | 40 | 10000000000 | 0 | 97.3426 | 40.0074 | 8.6406 | 40 | 90.1821 | 89.8158 | 49.6009 | 51.1019 | 89.9858 | 4.2966 | 90 | 95.3465 | 10000000000 | 89.999 | 3.3372 | 90 | 95.8785 | 14.4909 | -19.3825 | 57.4358 | 71.3 | 0.84684
Log | 1573 | 13.1083 | 2014-08-08 00:02 | C13EOAT_test | -0.0025 | 0.72557 | -0.37508 | 77.3369 | 284.7768 | 120.8811 | 1.5085 | -0.7605 | 4.1165 | 1.5 | 10.1612 | 23.1069 | 2.0069 | 0.69832 | 168.1249 | 99.47 | 3.6 | 103.07 | 6.4241 | 103 | 103.599 | 103.9843 | 104 | 591.9291 | 18.2533 | 88.0681 | 80.0568 | 217.3188 | 216.643 | 393.3936 | 84.0624 | 6.9281 | 84 | 1800.499 | 3.7426 | 1800 | 25.0368 | 2.222 | 25 | 10000000000 | 35.4958 | 29.0189 | 179.9631 | 89.4657 | 90.0534 | 7.6336 | 90 | 10000000000 | 175.0145 | 179.1564 | 189.6726 | 178.0603 | 253.2399 | 254.2883 | 222.8033 | 10000000000 | 10000000000 | 39.9945 | 3.9945 | 40 | 10000000000 | 0 | 97.2947 | 40.0448 | 8.6381 | 40 | 90.1818 | 89.7814 | 49.62 | 51.1171 | 89.9832 | 4.2941 | 90 | 95.3829 | 10000000000 | 89.9816 | 3.3378 | 90 | 95.8788 | 14.4909 | -19.4132 | 57.3388 | 71.29 | 0.84689
Log | 1574 | 13.1167 | 2014-08-08 00:02 | C13EOAT_test | -0.0025 | 0.7238 | -0.37508 | 77.8818 | 284.2505 | 107.9778 | 1.4309 | -0.76054 | 4.1166 | 1.5 | 10.1006 | 23.1748 | 2.0069 | 0.69832 | 168.1913 | 99.47 | 3.5529 | 103.0229 | 6.4242 | 103 | 103.5989 | 103.9913 | 104 | 586.6879 | 18.347 | 88.0819 | 80.1094 | 217.3188 | 216.643 | 393.7373 | 84.0956 | 6.9269 | 84 | 1800.145 | 3.7431 | 1800 | 25.0012 | 2.2225 | 25 | 10000000000 | 35.5152 | 28.9917 | 180 | 89.5026 | 90.0298 | 7.635 | 90 | 10000000000 | 174.9745 | 179.2529 | 189.7961 | 177.9073 | 253.5932 | 254.2981 | 222.9312 | 10000000000 | 10000000000 | 39.9985 | 3.9936 | 40 | 10000000000 | 0 | 97.2202 | 40.0341 | 8.6378 | 40 | 90.1713 | 89.8287 | 49.6042 | 51.1531 | 89.9989 | 4.2852 | 90 | 95.4071 | 10000000000 | 90 | 3.3373 | 90 | 95.8708 | 14.4909 | -19.3606 | 57.1767 | 71.28 | 0.8469
Log | 1575 | 13.125 | 2014-08-08 00:03 | C13EOAT_test | -0.0025 | 0.72556 | -0.37508 | 75.6114 | 284.2892 | 107.9844 | 1.4998 | -0.76052 | 4.1166 | 1.5 | 9.9893 | 23.1735 | 2.0069 | 0.69832 | 168.1211 | 99.47 | 3.6136 | 103.0836 | 6.423 | 103 | 103.7803 | 103.9911 | 104 | 580.2231 | 18.3062 | 88.0741 | 80.047 | 217.3188 | 216.643 | 393.7373 | 84.0606 | 6.9262 | 84 | 1799.876 | 3.7435 | 1800 | 24.9163 | 2.2249 | 25 | 10000000000 | 35.4271 | 29.1083 | 179.9697 | 89.474 | 90.0238 | 7.6349 | 90 | 10000000000 | 174.8744 | 179.726 | 190.391 | 177.9604 | 252.643 | 254.4345 | 222.2047 | 10000000000 | 10000000000 | 39.9676 | 3.9999 | 40 | 10000000000 | 0 | 97.1307 | 40.0088 | 8.638 | 40 | 90.1595 | 89.8102 | 49.5629 | 51.1001 | 90.0007 | 4.2851 | 90 | 95.3725 | 10000000000 | 89.9848 | 3.338 | 90 | 95.883 | 14.4909 | -19.423 | 56.8751 | 71.26 | 0.8469
Log | 1576 | 13.1333 | 2014-08-08 00:03 | C13EOAT_test | -0.0025 | 0.72552 | -0.37508 | 72.6144 | 284.9847 | 106.293 | 1.4923 | -0.76053 | 4.1166 | 1.5 | 9.9916 | 23.1744 | 2.0069 | 0.69832 | 168.1253 | 99.47 | 3.6002 | 103.0701 | 6.4225 | 103 | 103.6657 | 104.0047 | 104 | 576.6841 | 18.347 | 88.0689 | 80.0563 | 217.3244 | 216.643 | 393.7373 | 84.0626 | 6.9257 | 84 | 1799.998 | 3.7434 | 1800 | 24.9273 | 2.226 | 25 | 10000000000 | 35.4051 | 29.1383 | 179.9441 | 89.4116 | 90.0063 | 7.6374 | 90 | 10000000000 | 175.0287 | 180.1694 | 190.1766 | 178.1585 | 253.1002 | 253.9167 | 222.681 | 10000000000 | 10000000000 | 39.9267 | 4.0146 | 40 | 10000000000 | 0 | 97.0053 | 40.003 | 8.6374 | 40 | 90.155 | 89.7891 | 49.5245 | 51.1635 | 89.9782 | 4.2966 | 90 | 95.3333 | 10000000000 | 89.972 | 3.339 | 90 | 95.8704 | 14.4866 | -19.4137 | 56.8731 | 71.25 | 0.8469
Log | 1577 | 13.1417 | 2014-08-08 00:04 | C13EOAT_test | -0.0025 | 0.72556 | -0.37508 | 82.7413 | 284.2011 | 112.2176 | 1.496 | -0.76049 | 4.1167 | 1.5 | 10.0728 | 23.1721 | 2.0069 | 0.69832 | 167.9131 | 99.47 | 3.5797 | 103.0497 | 6.4223 | 103 | 103.5845 | 103.979 | 104 | 569.1779 | 18.1278 | 87.9574 | 79.9557 | 217.3188 | 216.643 | 393.3936 | 83.9566 | 6.9257 | 84 | 1799.907 | 3.7435 | 1800 | 24.967 | 2.2262 | 25 | 10000000000 | 35.4178 | 29.1795 | 179.9464 | 89.4254 | 90.0089 | 7.6371 | 90 | 10000000000 | 174.9516 | 180.1653 | 190.4143 | 177.8521 | 253.3574 | 253.816 | 222.8963 | 10000000000 | 10000000000 | 39.9263 | 4.0306 | 40 | 10000000000 | 0 | 97.0519 | 39.9959 | 8.637 | 40 | 90.1485 | 89.7978 | 49.5446 | 51.1165 | 89.9994 | 4.2938 | 90 | 95.3575 | 10000000000 | 89.9732 | 3.3395 | 90 | 95.8765 | 14.4854 | -19.5143 | 57.0919 | 71.24 | 0.84669
Log | 1578 | 13.15 | 2014-08-08 00:04 | C13EOAT_test | -0.0025 | 0.72588 | -0.37508 | 81.3493 | 285.0002 | 112.8941 | 1.4924 | -0.76058 | 4.1168 | 1.5 | 10.1281 | 23.1742 | 2.0069 | 0.69832 | 167.9772 | 99.47 | 3.6001 | 103.0701 | 6.4212 | 103 | 103.6161 | 103.9742 | 104 | 571.4901 | 18.347 | 87.9694 | 80.0078 | 217.3203 | 216.643 | 393.7373 | 83.9886 | 6.9251 | 84 | 1799.887 | 3.7434 | 1800 | 25.0104 | 2.2256 | 25 | 10000000000 | 35.4402 | 29.1133 | 179.9183 | 89.4129 | 90.0015 | 7.6388 | 90 | 10000000000 | 174.9466 | 180.7268 | 190.4174 | 177.4204 | 253.1346 | 254.2333 | 222.1982 | 10000000000 | 10000000000 | 39.8933 | 4.0532 | 40 | 10000000000 | 0 | 97.2314 | 40.0071 | 8.6363 | 40 | 90.1534 | 89.7649 | 49.5647 | 51.1336 | 89.9738 | 4.3079 | 90 | 95.3375 | 10000000000 | 89.9592 | 3.3406 | 90 | 95.8678 | 14.4909 | -19.4622 | 57.2503 | 71.23 | 0.84687
Log | 1579 | 13.1584 | 2014-08-08 00:05 | C13EOAT_test | -0.0025 | 0.72533 | -0.37508 | 75.2208 | 284.2597 | 116.4146 | 1.4931 | -0.76051 | 4.1168 | 1.5 | 10.1981 | 23.0841 | 1.9827 | 0.69832 | 168.0925 | 99.47 | 3.5256 | 102.9956 | 6.422 | 103 | 103.6194 | 104.0095 | 104 | 579.0879 | 18.347 | 88.039 | 80.0535 | 217.3188 | 216.643 | 393.7373 | 84.0463 | 6.9243 | 84 | 1799.848 | 3.7433 | 1800 | 25.0528 | 2.2243 | 25 | 10000000000 | 35.4866 | 29.1569 | 179.9178 | 89.4553 | 90.0007 | 7.6392 | 90 | 10000000000 | 174.8911 | 180.1915 | 190.5203 | 177.4821 | 252.8762 | 253.8197 | 221.7274 | 10000000000 | 10000000000 | 39.8974 | 4.0734 | 40 | 10000000000 | 0 | 97.2531 | 40.0265 | 8.6352 | 40 | 90.1595 | 89.7583 | 49.593 | 51.1434 | 89.976 | 4.309 | 90 | 95.3885 | 10000000000 | 89.9589 | 3.3416 | 90 | 95.8715 | 14.4909 | -19.4165 | 57.4372 | 71.23 | 0.8469
Log | 1580 | 13.1667 | 2014-08-08 00:05 | C13EOAT_test | -0.0025 | 0.72557 | -0.37508 | 76.9576 | 284.6204 | 107.0532 | 1.4806 | -0.76048 | 4.1168 | 1.5 | 10.2706 | 23.0785 | 1.9948 | 0.69832 | 167.9822 | 99.47 | 3.5736 | 103.0436 | 6.421 | 103 | 103.7825 | 103.9734 | 104 | 586.8901 | 18.347 | 87.9864 | 79.9958 | 217.3353 | 216.643 | 393.7373 | 83.9911 | 6.9237 | 84 | 1800.109 | 3.7431 | 1800 | 25.0538 | 2.2234 | 25 | 10000000000 | 35.5204 | 29.0263 | 179.946 | 89.4305 | 89.9926 | 7.6413 | 90 | 10000000000 | 174.8268 | 180.1673 | 190.8948 | 177.6505 | 252.7016 | 253.8517 | 222.123 | 10000000000 | 10000000000 | 39.9094 | 4.0982 | 40 | 10000000000 | 0 | 97.298 | 39.9924 | 8.6369 | 40 | 90.1589 | 89.7871 | 49.5655 | 51.0958 | 89.9734 | 4.3154 | 90 | 95.3564 | 10000000000 | 89.973 | 3.3419 | 90 | 95.8723 | 14.4909 | -19.4742 | 57.6311 | 71.23 | 0.8469
Log | 1581 | 13.175 | 2014-08-08 00:06 | C13EOAT_test | -0.0025 | 0.72425 | -0.37508 | 76.8196 | 284.9998 | 112.7368 | 1.5024 | -0.76054 | 4.1169 | 1.5 | 10.2989 | 23.1537 | 1.9777 | 0.69832 | 168.0871 | 99.47 | 3.5527 | 103.0227 | 6.4209 | 103 | 103.6427 | 103.9797 | 104 | 589.2819 | 18.347 | 88.0644 | 80.0227 | 217.3427 | 216.643 | 393.7373 | 84.0436 | 6.9233 | 84 | 1799.702 | 3.7437 | 1800 | 25.0953 | 2.2215 | 25 | 10000000000 | 35.5003 | 29.0874 | 179.9731 | 89.4113 | 89.9901 | 7.6428 | 90 | 10000000000 | 174.8772 | 179.9371 | 190.5092 | 177.629 | 252.8288 | 253.9577 | 222.169 | 10000000000 | 10000000000 | 39.9099 | 4.1197 | 40 | 10000000000 | 0 | 97.2413 | 40.0034 | 8.6363 | 40 | 90.1509 | 89.8222 | 49.5638 | 51.0627 | 90.0019 | 4.3089 | 90 | 95.3281 | 10000000000 | 89.9865 | 3.342 | 90 | 95.8739 | 14.4909 | -19.4473 | 57.7067 | 71.22 | 0.84673
Log | 1582 | 13.1833 | 2014-08-08 00:06 | C13EOAT_test | -0.0025 | 0.72588 | -0.37508 | 77.0853 | 284.379 | 111.6365 | 1.5001 | -0.76053 | 4.1169 | 1.5 | 10.1658 | 23.1262 | 2.0069 | 0.69832 | 167.8226 | 99.47 | 3.6184 | 103.0884 | 6.4196 | 103 | 103.6891 | 103.9829 | 104 | 588.1651 | 18.3114 | 87.9326 | 79.89 | 217.3207 | 216.643 | 393.7373 | 83.9113 | 6.9241 | 84 | 1800.211 | 3.7427 | 1800 | 24.9991 | 2.2228 | 25 | 10000000000 | 35.493 | 29.0848 | 179.9628 | 89.3905 | 89.9585 | 7.6497 | 90 | 10000000000 | 174.8844 | 179.8409 | 190.4878 | 177.6936 | 252.8563 | 254.1012 | 222.151 | 10000000000 | 10000000000 | 39.9632 | 4.1375 | 40 | 10000000000 | 0 | 97.1958 | 40.0074 | 8.6362 | 40 | 90.1608 | 89.802 | 49.5236 | 51.0376 | 89.9816 | 4.3224 | 90 | 95.3447 | 10000000000 | 89.9814 | 3.3428 | 90 | 95.8689 | 14.4909 | -19.58 | 57.3511 | 71.22 | 0.84661
Log | 1583 | 13.1917 | 2014-08-08 00:07 | C13EOAT_test | -0.0025 | 0.72557 | -0.37508 | 75.8537 | 284.5797 | 110.009 | 1.4983 | -0.76053 | 4.1169 | 1.5 | 9.9907 | 23.1744 | 2.0002 | 0.69832 | 168.0009 | 99.47 | 3.5595 | 103.0294 | 6.4199 | 103 | 103.6341 | 103.9764 | 104 | 579.9606 | 18.2225 | 88.0138 | 79.987 | 217.3233 | 216.643 | 393.7373 | 84.0004 | 6.9243 | 84 | 1800.469 | 3.7424 | 1800 | 24.9087 | 2.2253 | 25 | 10000000000 | 35.4171 | 29.0872 | 179.9413 | 89.3831 | 89.9695 | 7.6498 | 90 | 10000000000 | 174.7459 | 179.7352 | 190.1022 | 177.5908 | 252.9988 | 253.8237 | 222.4483 | 10000000000 | 10000000000 | 39.9952 | 4.1394 | 40 | 10000000000 | 0 | 97.0484 | 39.9652 | 8.6382 | 40 | 90.1557 | 89.7856 | 49.5152 | 51.0932 | 89.9542 | 4.3374 | 90 | 95.3425 | 10000000000 | 89.9706 | 3.3439 | 90 | 95.8721 | 14.4909 | -19.483 | 56.8791 | 71.19 | 0.84659
Log | 1584 | 13.2 | 2014-08-08 00:07 | C13EOAT_test | -0.0025 | 0.7257 | -0.37508 | 76.7332 | 284.2608 | 108.4629 | 1.4935 | -0.76041 | 4.1169 | 1.5 | 9.9142 | 23.2013 | 2.0069 | 0.69832 | 167.9697 | 99.47 | 3.5656 | 103.0356 | 6.4197 | 103 | 103.6418 | 103.9913 | 104 | 565.5584 | 18.3468 | 87.9791 | 79.9906 | 217.3621 | 216.643 | 393.3936 | 83.9848 | 6.9245 | 84 | 1799.482 | 3.7439 | 1800 | 24.8863 | 2.2272 | 25 | 10000000000 | 35.396 | 29.0955 | 179.9565 | 89.404 | 89.9752 | 7.6511 | 90 | 10000000000 | 174.7485 | 179.7924 | 190.0602 | 177.2768 | 252.9788 | 253.798 | 222.6849 | 10000000000 | 10000000000 | 40.0213 | 4.1346 | 40 | 10000000000 | 0 | 97.074 | 39.9832 | 8.6378 | 40 | 90.1617 | 89.7948 | 49.5265 | 51.128 | 89.9879 | 4.3287 | 90 | 95.3495 | 10000000000 | 89.9783 | 3.3442 | 90 | 95.8724 | 14.4861 | -19.4794 | 56.6586 | 71.19 | 0.84659
Log | 1585 | 13.2083 | 2014-08-08 00:08 | C13EOAT_test | -0.0025 | 0.72408 | -0.37508 | 75.4142 | 284.7921 | 112.0101 | 1.4863 | -0.76052 | 4.117 | 1.5 | 9.9153 | 23.1073 | 2.0069 | 0.69832 | 168.2028 | 99.47 | 3.5785 | 103.0485 | 6.4188 | 103 | 103.7332 | 103.9844 | 104 | 570.7839 | 18.3462 | 88.0769 | 80.126 | 217.3273 | 216.643 | 393.7373 | 84.1014 | 6.9224 | 84 | 1799.663 | 3.7437 | 1800 | 24.9628 | 2.2269 | 25 | 10000000000 | 35.3854 | 29.0244 | 179.9934 | 89.4211 | 89.9771 | 7.6527 | 90 | 10000000000 | 174.904 | 179.7798 | 190.1552 | 177.6053 | 252.8893 | 254.0015 | 222.7064 | 10000000000 | 10000000000 | 40.0402 | 4.1242 | 40 | 10000000000 | 0 | 97.2241 | 39.9927 | 8.6377 | 40 | 90.171 | 89.8224 | 49.5654 | 51.1283 | 90.0068 | 4.3242 | 90 | 95.3428 | 10000000000 | 89.9967 | 3.344 | 90 | 95.8739 | 14.4909 | -19.344 | 56.6709 | 71.18 | 0.84664
Log | 1586 | 13.2167 | 2014-08-08 00:08 | C13EOAT_test | -0.0025 | 0.7255 | -0.37508 | 77.9126 | 284.2502 | 109.1022 | 1.4948 | -0.76042 | 4.117 | 1.5 | 9.9113 | 23.1731 | 2.0069 | 0.69832 | 167.7861 | 99.47 | 3.5527 | 103.0227 | 6.4187 | 103 | 103.6548 | 103.9913 | 104 | 577.8812 | 18.347 | 87.8767 | 79.9094 | 217.3188 | 216.643 | 393.3936 | 83.893 | 6.9228 | 84 | 1800.152 | 3.7429 | 1800 | 24.9831 | 2.2272 | 25 | 10000000000 | 35.4251 | 29.0559 | 179.9507 | 89.415 | 89.9782 | 7.6542 | 90 | 10000000000 | 174.9323 | 178.9951 | 189.6926 | 177.6557 | 253.5039 | 254.5951 | 223.0453 | 10000000000 | 10000000000 | 40.0622 | 4.1111 | 40 | 10000000000 | 0 | 97.351 | 40.0061 | 8.6374 | 40 | 90.1764 | 89.7742 | 49.541 | 51.1165 | 89.9908 | 4.3316 | 90 | 95.3452 | 10000000000 | 89.9753 | 3.345 | 90 | 95.8692 | 14.4907 | -19.5606 | 56.6595 | 71.17 | 0.84687
Log | 1587 | 13.225 | 2014-08-08 00:09 | C13EOAT_test | -0.0025 | 0.72561 | -0.37508 | 76.9368 | 284.6059 | 121.3514 | 1.4853 | -0.7605 | 4.1171 | 1.5 | 9.9439 | 23.1743 | 2.0069 | 0.69832 | 168.015 | 99.47 | 3.6209 | 103.0909 | 6.4171 | 103 | 103.5751 | 103.9922 | 104 | 585.7343 | 18.347 | 88.0012 | 80.0138 | 217.3188 | 216.643 | 393.3936 | 84.0075 | 6.9219 | 84 | 1800.234 | 3.7428 | 1800 | 25.0105 | 2.2267 | 25 | 10000000000 | 35.4625 | 28.9811 | 180.0005 | 89.405 | 89.9876 | 7.654 | 90 | 10000000000 | 174.9427 | 180.2301 | 190.3356 | 177.8452 | 253.6605 | 254.8202 | 223.6817 | 10000000000 | 10000000000 | 40.0781 | 4.0953 | 40 | 10000000000 | 0 | 97.4853 | 39.9953 | 8.6383 | 40 | 90.1763 | 89.8242 | 49.486 | 51.1023 | 90.0192 | 4.3209 | 90 | 95.3465 | 10000000000 | 90.0003 | 3.3445 | 90 | 95.8661 | 14.4909 | -19.4563 | 56.7498 | 71.16 | 0.8469
Log | 1588 | 13.2333 | 2014-08-08 00:09 | C13EOAT_test | -0.0025 | 0.72557 | -0.37508 | 76.8868 | 285.0356 | 110.2861 | 1.4964 | -0.76044 | 4.1171 | 1.5 | 9.9916 | 23.1593 | 2.0069 | 0.69832 | 168.0043 | 99.47 | 3.5594 | 103.0294 | 6.4174 | 103 | 103.6485 | 103.9832 | 104 | 591.3886 | 18.347 | 88.0224 | 79.9819 | 217.3234 | 216.643 | 393.3936 | 84.0022 | 6.9204 | 84 | 1799.857 | 3.7433 | 1800 | 25.0149 | 2.2264 | 25 | 10000000000 | 35.4753 | 29.0953 | 180.0172 | 89.4291 | 89.97 | 7.6582 | 90 | 10000000000 | 174.9863 | 179.9924 | 190.2088 | 178.2652 | 253.1585 | 255.1456 | 224.1878 | 10000000000 | 10000000000 | 40.0858 | 4.0755 | 40 | 10000000000 | 0 | 97.3967 | 39.9729 | 8.6397 | 40 | 90.1815 | 89.8357 | 49.4805 | 51.0739 | 89.9768 | 4.3368 | 90 | 95.3575 | 10000000000 | 90.0086 | 3.3442 | 90 | 95.8708 | 14.4878 | -19.4881 | 56.8755 | 71.14 | 0.8469
Log | 1589 | 13.2417 | 2014-08-08 00:10 | C13EOAT_test | -0.0025 | 0.72576 | -0.37508 | 77.7845 | 284.6245 | 112.3453 | 1.5034 | -0.76042 | 4.1172 | 1.5 | 10.0367 | 23.174 | 2.0069 | 0.69832 | 167.9774 | 99.47 | 3.5865 | 103.0564 | 6.4168 | 103 | 103.5199 | 103.9706 | 104 | 587.2485 | 18.2294 | 87.9899 | 79.9875 | 217.3476 | 216.643 | 393.3936 | 83.9887 | 6.9195 | 84 | 1799.803 | 3.7435 | 1800 | 25.0062 | 2.2262 | 25 | 10000000000 | 35.4827 | 29.08 | 180.0142 | 89.4094 | 89.9839 | 7.6577 | 90 | 10000000000 | 174.9998 | 179.955 | 190.5293 | 177.9747 | 253.133 | 254.8272 | 223.8699 | 10000000000 | 10000000000 | 40.0757 | 4.0598 | 40 | 10000000000 | 0 | 97.2733 | 40.0042 | 8.6386 | 40 | 90.1768 | 89.8374 | 49.4947 | 51.1253 | 90.0151 | 4.3263 | 90 | 95.3727 | 10000000000 | 90.0071 | 3.344 | 90 | 95.871 | 14.4876 | -19.4825 | 56.9995 | 71.14 | 0.8469
Log | 1590 | 13.25 | 2014-08-08 00:10 | C13EOAT_test | -0.0025 | 0.72557 | -0.37508 | 76.5225 | 284.5911 | 113.5439 | 1.5007 | -0.76052 | 4.1172 | 1.5 | 10.1276 | 23.1744 | 2.0069 | 0.69832 | 168.1537 | 99.47 | 3.5589 | 103.0289 | 6.4167 | 103 | 103.703 | 103.9837 | 104 | 580.9224 | 18.3454 | 88.0912 | 80.0626 | 217.3267 | 216.643 | 393.3936 | 84.0769 | 6.9181 | 84 | 1800.246 | 3.7427 | 1800 | 25.0433 | 2.225 | 25 | 10000000000 | 35.4919 | 29.0152 | 180.0119 | 89.4162 | 89.9864 | 7.6595 | 90 | 10000000000 | 174.9448 | 179.9411 | 190.4585 | 177.7668 | 253.1459 | 254.6711 | 223.7571 | 10000000000 | 10000000000 | 40.0639 | 4.0436 | 40 | 10000000000 | 0 | 97.2639 | 39.9552 | 8.6417 | 40 | 90.1827 | 89.8292 | 49.543 | 51.1338 | 90.0319 | 4.3225 | 90 | 95.3501 | 10000000000 | 90.0059 | 3.3441 | 90 | 95.8711 | 14.4909 | -19.4074 | 57.2488 | 71.14 | 0.84674
Log | 1591 | 13.2583 | 2014-08-08 00:11 | C13EOAT_test | -0.0025 | 0.72549 | -0.37508 | 76.202 | 284.9996 | 107.5988 | 1.5012 | -0.76056 | 4.1172 | 1.5 | 10.1991 | 23.1705 | 1.9814 | 0.69832 | 168.1066 | 99.47 | 3.5798 | 103.0498 | 6.4161 | 103 | 103.6887 | 103.976 | 104 | 574.4401 | 18.2927 | 88.0662 | 80.0404 | 217.3188 | 216.643 | 393.3936 | 84.0533 | 6.9173 | 84 | 1800.877 | 3.7417 | 1800 | 25.0627 | 2.2237 | 25 | 10000000000 | 35.5243 | 29.0822 | 180.0227 | 89.4215 | 89.9582 | 7.6666 | 90 | 10000000000 | 175.091 | 179.7693 | 190.139 | 177.7243 | 253.3045 | 254.7889 | 223.6618 | 10000000000 | 10000000000 | 39.9995 | 4.0319 | 40 | 10000000000 | 0 | 97.2061 | 39.9871 | 8.641 | 40 | 90.1819 | 89.8408 | 49.5213 | 51.1094 | 89.9898 | 4.3413 | 90 | 95.3531 | 10000000000 | 90.0113 | 3.3439 | 90 | 95.8715 | 14.4959 | -19.4296 | 57.4493 | 71.13 | 0.8468
Log | 1592 | 13.2667 | 2014-08-08 00:11 | C13EOAT_test | -0.0025 | 0.72557 | -0.37508 | 77.8358 | 284.7668 | 107.9598 | 1.4981 | -0.76052 | 4.1173 | 1.5 | 10.1794 | 23.1728 | 2.0069 | 0.69832 | 168.3172 | 99.47 | 3.5934 | 103.0634 | 6.4151 | 103 | 103.7394 | 103.9811 | 104 | 568.7504 | 18.3434 | 88.1562 | 80.161 | 217.3306 | 216.643 | 393.3936 | 84.1586 | 6.9153 | 84 | 1800.5 | 3.7422 | 1800 | 25.0536 | 2.2229 | 25 | 10000000000 | 35.5275 | 29.0491 | 180.0128 | 89.3981 | 89.9617 | 7.6678 | 90 | 10000000000 | 174.8996 | 180.0577 | 190.4368 | 177.6792 | 252.4069 | 254.5002 | 223.0784 | 10000000000 | 10000000000 | 40.021 | 4.0231 | 40 | 10000000000 | 0 | 97.3345 | 39.9446 | 8.6442 | 40 | 90.1917 | 89.8211 | 49.5318 | 51.0647 | 89.9723 | 4.348 | 90 | 95.3298 | 10000000000 | 90.0064 | 3.3436 | 90 | 95.8731 | 14.4909 | -19.309 | 57.3873 | 71.12 | 0.84689
Log | 1593 | 13.275 | 2014-08-08 00:12 | C13EOAT_test | -0.0025 | 0.72532 | -0.37508 | 77.6385 | 284.6434 | 115.6705 | 1.4958 | -0.76054 | 4.1173 | 1.5 | 10.0868 | 23.1743 | 2.0069 | 0.69832 | 168.0536 | 99.47 | 3.573 | 103.043 | 6.415 | 103 | 103.5513 | 103.9882 | 104 | 571.0615 | 18.347 | 88.0054 | 80.0482 | 217.3254 | 216.643 | 393.3936 | 84.0268 | 6.9131 | 84 | 1799.958 | 3.7431 | 1800 | 25.0436 | 2.2223 | 25 | 10000000000 | 35.4863 | 29.0113 | 180.0083 | 89.4093 | 89.9434 | 7.6722 | 90 | 10000000000 | 174.9165 | 180.28 | 190.563 | 177.1165 | 253.1487 | 254.812 | 223.2421 | 10000000000 | 10000000000 | 39.9919 | 4.022 | 40 | 10000000000 | 0 | 97.4742 | 39.9654 | 8.6444 | 40 | 90.1979 | 89.8103 | 49.5985 | 51.0654 | 89.9907 | 4.3408 | 90 | 95.3554 | 10000000000 | 90.0041 | 3.3432 | 90 | 95.8688 | 14.4909 | -19.4218 | 57.1399 | 71.11 | 0.8469
Log | 1594 | 13.2834 | 2014-08-08 00:12 | C13EOAT_test | -0.0025 | 0.72531 | -0.37508 | 74.5087 | 284.4849 | 107.3061 | 1.4982 | -0.7604 | 4.1173 | 1.5 | 9.9883 | 23.1743 | 2.0069 | 0.69832 | 168.2704 | 99.47 | 3.5662 | 103.0362 | 6.4146 | 103 | 103.7702 | 103.9884 | 104 | 585.0373 | 18.347 | 88.1452 | 80.1252 | 217.3199 | 216.643 | 393.3936 | 84.1352 | 6.9106 | 84 | 1800.245 | 3.7425 | 1800 | 24.971 | 2.2239 | 25 | 10000000000 | 35.4418 | 29.0365 | 180.0482 | 89.4618 | 89.9948 | 7.6648 | 90 | 10000000000 | 174.8868 | 180.4154 | 190.8246 | 177.39 | 253.1456 | 254.5594 | 223.0384 | 10000000000 | 10000000000 | 39.9537 | 4.0318 | 40 | 10000000000 | 0 | 97.6045 | 39.9633 | 8.646 | 40 | 90.1943 | 89.8539 | 49.5942 | 51.0955 | 90.0066 | 4.3343 | 90 | 95.37 | 10000000000 | 90.0241 | 3.3424 | 90 | 95.8631 | 14.4926 | -19.3448 | 56.8759 | 71.09 | 0.8469
Log | 1595 | 13.2917 | 2014-08-08 00:13 | C13EOAT_test | -0.0025 | 0.72527 | -0.37508 | 77.5439 | 284.6337 | 111.3181 | 1.5068 | -0.76059 | 4.1173 | 1.5 | 9.9456 | 23.0987 | 2.0059 | 0.69832 | 168.1868 | 99.47 | 3.573 | 103.043 | 6.4142 | 103 | 103.8189 | 103.9789 | 104 | 587.7678 | 18.347 | 88.0983 | 80.0885 | 217.3195 | 216.643 | 393.3936 | 84.0934 | 6.9092 | 84 | 1799.691 | 3.7435 | 1800 | 24.9295 | 2.2255 | 25 | 10000000000 | 35.4192 | 29.0487 | 180.0359 | 89.4571 | 90.0081 | 7.6626 | 90 | 10000000000 | 174.9059 | 180.7207 | 190.9363 | 177.8909 | 252.1425 | 254.6758 | 223.0906 | 10000000000 | 10000000000 | 39.9603 | 4.045 | 40 | 10000000000 | 0 | 97.5015 | 39.969 | 8.6474 | 40 | 90.1983 | 89.8376 | 49.6497 | 51.0266 | 89.9987 | 4.3371 | 90 | 95.3532 | 10000000000 | 90.018 | 3.3419 | 90 | 95.87 | 14.4909 | -19.3815 | 56.7544 | 71.07 | 0.8469
Log | 1596 | 13.3 | 2014-08-08 00:13 | C13EOAT_test | -0.0025 | 0.72402 | -0.37508 | 77.562 | 284.2502 | 113.0096 | 1.5056 | -0.76054 | 4.1174 | 1.5 | 9.9884 | 23.133 | 1.9539 | 0.69832 | 168.4785 | 99.47 | 3.5949 | 103.0648 | 6.4132 | 103 | 103.686 | 103.9881 | 104 | 586.4943 | 18.2314 | 88.2421 | 80.2364 | 217.3432 | 216.643 | 393.3936 | 84.2393 | 6.9051 | 84 | 1800.239 | 3.7423 | 1800 | 24.9737 | 2.2252 | 25 | 10000000000 | 35.4422 | 29.0418 | 180.0857 | 89.4712 | 90.0164 | 7.6599 | 90 | 10000000000 | 174.8878 | 180.1217 | 190.9285 | 177.5991 | 252.835 | 254.6002 | 222.7023 | 10000000000 | 10000000000 | 39.911 | 4.06 | 40 | 10000000000 | 0 | 97.5181 | 39.9784 | 8.6484 | 40 | 90.2023 | 89.8834 | 49.6953 | 51.0403 | 90.0036 | 4.3323 | 90 | 95.3793 | 10000000000 | 90.0429 | 3.3402 | 90 | 95.8708 | 14.492 | -19.2336 | 56.8748 | 71.07 | 0.8469
Log | 1597 | 13.3083 | 2014-08-08 00:14 | C13EOAT_test | -0.0025 | 0.72542 | -0.37508 | 78.7677 | 284.6256 | 104.3506 | 1.5017 | -0.7605 | 4.1174 | 1.5 | 10.0227 | 23.179 | 2.0069 | 0.69832 | 168.3235 | 99.47 | 3.5954 | 103.0653 | 6.4126 | 103 | 103.7054 | 104.0053 | 104 | 580.1023 | 18.347 | 88.1819 | 80.1416 | 217.3188 | 216.643 | 393.3936 | 84.1618 | 6.9039 | 84 | 1800.069 | 3.7427 | 1800 | 25.048 | 2.2237 | 25 | 10000000000 | 35.464 | 29.0468 | 180.0497 | 89.4858 | 90.0546 | 7.6522 | 90 | 10000000000 | 174.9328 | 180.3734 | 191.0334 | 177.6922 | 253.2248 | 254.444 | 222.7383 | 10000000000 | 10000000000 | 39.9176 | 4.0813 | 40 | 10000000000 | 0 | 97.4106 | 39.9586 | 8.6511 | 40 | 90.2147 | 89.8349 | 49.7251 | 51.1 | 90.0279 | 4.3199 | 90 | 95.3757 | 10000000000 | 90.0248 | 3.3402 | 90 | 95.8729 | 14.4956 | -19.3284 | 56.9764 | 71.06 | 0.84668
Log | 1598 | 13.3167 | 2014-08-08 00:14 | C13EOAT_test | -0.0025 | 0.7257 | -0.37508 | 75.5377 | 284.9989 | 112.3682 | 1.4945 | -0.76052 | 4.1174 | 1.5 | 10.0901 | 23.1744 | 2.0069 | 0.69832 | 168.0928 | 99.47 | 3.6272 | 103.0972 | 6.4115 | 103 | 103.7296 | 103.9693 | 104 | 572.2889 | 18.3469 | 88.059 | 80.0338 | 217.3188 | 216.643 | 393.7373 | 84.0464 | 6.902 | 84 | 1800.194 | 3.7427 | 1800 | 25.0276 | 2.2237 | 25 | 10000000000 | 35.4761 | 28.9963 | 180.045 | 89.4711 | 90.0438 | 7.6514 | 90 | 10000000000 | 175.074 | 180.7244 | 190.6374 | 177.9331 | 252.6881 | 254.8021 | 222.2019 | 10000000000 | 10000000000 | 39.9293 | 4.0956 | 40 | 10000000000 | 0 | 97.3287 | 39.9591 | 8.6526 | 40 | 90.1987 | 89.8464 | 49.7385 | 51.065 | 90.0146 | 4.3195 | 90 | 95.371 | 10000000000 | 90.0225 | 3.3394 | 90 | 95.8747 | 14.4926 | -19.4362 | 57.1519 | 71.06 | 0.8466
Log | 1599 | 13.325 | 2014-08-08 00:15 | C13EOAT_test | -0.0025 | 0.72558 | -0.37508 | 77.8403 | 284.3297 | 96.3907 | 1.4948 | -0.76043 | 4.1175 | 1.5 | 10.2098 | 23.1704 | 2.0067 | 0.69832 | 168.1006 | 99.47 | 3.5564 | 103.0264 | 6.4118 | 103 | 103.6543 | 103.9833 | 104 | 568.1465 | 18.3457 | 88.0391 | 80.0615 | 217.3189 | 216.643 | 393.7373 | 84.0503 | 6.8999 | 84 | 1800.745 | 3.742 | 1800 | 25.0773 | 2.2217 | 25 | 10000000000 | 35.5302 | 29.0384 | 180.0941 | 89.508 | 90.0621 | 7.6457 | 90 | 10000000000 | 174.9596 | 180.0914 | 190.2768 | 177.9876 | 252.88 | 254.0731 | 222.4966 | 10000000000 | 10000000000 | 39.9 | 4.1196 | 40 | 10000000000 | 0 | 97.4976 | 39.9673 | 8.6536 | 40 | 90.2241 | 89.87 | 49.7142 | 51.0633 | 90 | 4.3189 | 90 | 95.3558 | 10000000000 | 90.0471 | 3.3376 | 90 | 95.871 | 14.4909 | -19.4085 | 57.4685 | 71.06 | 0.8468
Log | 1600 | 13.3334 | 2014-08-08 00:15 | C13EOAT_test | -0.0025 | 0.72523 | -0.37508 | 75.3606 | 284.2926 | 125.6756 | 1.5021 | -0.76054 | 4.1176 | 1.5 | 10.2388 | 23.1472 | 1.9899 | 0.69832 | 168.1223 | 99.47 | 3.597 | 103.067 | 6.4108 | 103 | 103.6208 | 103.9758 | 104 | 577.3357 | 18.347 | 88.0497 | 80.0725 | 217.3191 | 216.643 | 393.3936 | 84.0611 | 6.8978 | 84 | 1799.977 | 3.743 | 1800 | 25.104 | 2.2199 | 25 | 10000000000 | 35.5177 | 29.0448 | 180.0805 | 89.5065 | 90.0462 | 7.6446 | 90 | 10000000000 | 174.9737 | 179.8802 | 190.4713 | 177.7491 | 252.8608 | 253.8616 | 222.0021 | 10000000000 | 10000000000 | 39.9299 | 4.1377 | 40 | 10000000000 | 0 | 97.5781 | 39.953 | 8.6557 | 40 | 90.2184 | 89.8621 | 49.7556 | 51.0416 | 90.0252 | 4.3055 | 90 | 95.3784 | 10000000000 | 90.0403 | 3.3366 | 90 | 95.8667 | 14.4922 | -19.3975 | 57.5485 | 71.04 | 0.84688
Log | 1601 | 13.3417 | 2014-08-08 00:16 | C13EOAT_test | -0.0025 | 0.72557 | -0.37508 | 77.6791 | 284.2531 | 106.095 | 1.4898 | -0.76049 | 4.1176 | 1.5 | 10.2394 | 23.0797 | 2.0024 | 0.69832 | 168.0887 | 99.47 | 3.5798 | 103.0498 | 6.4104 | 103 | 103.6786 | 103.9819 | 104 | 582.8818 | 18.3426 | 88.0466 | 80.0421 | 217.3311 | 216.643 | 393.3936 | 84.0444 | 6.8956 | 84 | 1799.476 | 3.7439 | 1800 | 25.0935 | 2.2187 | 25 | 10000000000 | 35.5307 | 29.0665 | 180.0878 | 89.5551 | 90.0722 | 7.6363 | 90 | 10000000000 | 174.9922 | 180.1736 | 190.5411 | 177.8405 | 253.3619 | 254.756 | 222.2747 | 10000000000 | 10000000000 | 39.9606 | 4.1536 | 40 | 10000000000 | 0 | 97.7075 | 39.9458 | 8.6572 | 40 | 90.2334 | 89.8544 | 49.7482 | 50.9973 | 90.0159 | 4.3028 | 90 | 95.3871 | 10000000000 | 90.0439 | 3.3353 | 90 | 95.8675 | 14.4965 | -19.4279 | 57.5586 | 71.03 | 0.8469
Log | 1602 | 13.35 | 2014-08-08 00:16 | C13EOAT_test | -0.0025 | 0.72508 | -0.37508 | 74.4323 | 284.9594 | 107.0018 | 1.4943 | -0.76056 | 4.1176 | 1.5 | 10.0961 | 23.1698 | 2.0069 | 0.69832 | 168.3729 | 99.47 | 3.5866 | 103.0566 | 6.4098 | 103 | 103.959 | 103.9611 | 104 | 585.3276 | 18.347 | 88.1815 | 80.1914 | 217.319 | 216.643 | 393.3936 | 84.1864 | 6.8926 | 84 | 1799.74 | 3.7435 | 1800 | 25.0148 | 2.2194 | 25 | 10000000000 | 35.4872 | 29.114 | 180.1221 | 89.5349 | 90.0635 | 7.633 | 90 | 10000000000 | 175.1076 | 180.7099 | 190.522 | 177.8414 | 252.6995 | 254.5931 | 222.0097 | 10000000000 | 10000000000 | 40.0109 | 4.1572 | 40 | 10000000000 | 0 | 97.6769 | 40.0007 | 8.6552 | 40 | 90.2348 | 89.8873 | 49.7456 | 51.0397 | 90.0011 | 4.3017 | 90 | 95.3769 | 10000000000 | 90.061 | 3.3334 | 90 | 95.8697 | 14.4909 | -19.2786 | 57.1646 | 71.02 | 0.8469
Log | 1603 | 13.3583 | 2014-08-08 00:17 | C13EOAT_test | -0.0025 | 0.72565 | -0.37508 | 78.3128 | 284.741 | 132.1362 | 1.5032 | -0.76049 | 4.1177 | 1.5 | 9.9488 | 23.1797 | 2.0069 | 0.69832 | 168.5279 | 99.47 | 3.6114 | 103.0814 | 6.4087 | 103 | 103.6214 | 103.9823 | 104 | 585.9051 | 18.347 | 88.2848 | 80.2432 | 217.3254 | 216.643 | 393.3936 | 84.264 | 6.8884 | 84 | 1800.061 | 3.7429 | 1800 | 24.9052 | 2.2223 | 25 | 10000000000 | 35.4266 | 29.1035 | 180.1121 | 89.5259 | 90.0898 | 7.624 | 90 | 10000000000 | 174.9734 | 180.8651 | 190.4401 | 177.6129 | 253.1746 | 254.2531 | 222.0081 | 10000000000 | 10000000000 | 40.0563 | 4.1468 | 40 | 10000000000 | 0 | 97.4958 | 39.9984 | 8.6558 | 40 | 90.2204 | 89.8917 | 49.7664 | 51.0523 | 89.9919 | 4.3017 | 90 | 95.3576 | 10000000000 | 90.0561 | 3.3322 | 90 | 95.876 | 14.4922 | -19.2268 | 56.7658 | 71 | 0.8469
Log | 1604 | 13.3667 | 2014-08-08 00:17 | C13EOAT_test | -0.0025 | 0.72557 | -0.37508 | 76.9929 | 284.8189 | 102.2414 | 1.4956 | -0.76047 | 4.1177 | 1.5 | 9.8749 | 23.1667 | 2.0069 | 0.69832 | 168.2231 | 99.47 | 3.5662 | 103.0362 | 6.4088 | 103 | 103.6625 | 103.9832 | 104 | 582.6842 | 18.347 | 88.1093 | 80.1138 | 217.3201 | 216.643 | 393.3936 | 84.1116 | 6.8852 | 84 | 1800.237 | 3.7426 | 1800 | 24.8977 | 2.2239 | 25 | 10000000000 | 35.418 | 29.1494 | 180.0508 | 89.4741 | 90.0254 | 7.6309 | 90 | 10000000000 | 174.9516 | 180.495 | 190.4812 | 177.6032 | 253.1623 | 253.6645 | 221.776 | 10000000000 | 10000000000 | 40.0532 | 4.1379 | 40 | 10000000000 | 0 | 97.348 | 40.025 | 8.6546 | 40 | 90.2061 | 89.8447 | 49.6945 | 51.0435 | 90.0248 | 4.2866 | 90 | 95.3653 | 10000000000 | 90.0254 | 3.3321 | 90 | 95.8695 | 14.4926 | -19.3562 | 56.5623 | 71 | 0.8469
Log | 1605 | 13.375 | 2014-08-08 00:18 | C13EOAT_test | -0.0025 | 0.72564 | -0.37508 | 78.5173 | 284.7506 | 112.0139 | 1.4929 | -0.76056 | 4.1178 | 1.5 | 9.8506 | 23.1744 | 2.0069 | 0.69832 | 168.07 | 99.47 | 3.6083 | 103.0783 | 6.4077 | 103 | 103.5748 | 103.9788 | 104 | 575.3105 | 18.2197 | 88.0453 | 80.0247 | 217.3188 | 216.643 | 393.3936 | 84.035 | 6.8837 | 84 | 1800.614 | 3.7422 | 1800 | 24.9473 | 2.2243 | 25 | 10000000000 | 35.4131 | 28.9396 | 180.0249 | 89.4708 | 90.0135 | 7.6311 | 90 | 10000000000 | 174.9127 | 180.1266 | 190.4776 | 177.6083 | 252.744 | 254.3326 | 221.6428 | 10000000000 | 10000000000 | 40.0986 | 4.1215 | 40 | 10000000000 | 0 | 97.2887 | 40.0105 | 8.6553 | 40 | 90.1958 | 89.8291 | 49.7235 | 51.0441 | 89.9968 | 4.2994 | 90 | 95.385 | 10000000000 | 90.0125 | 3.3319 | 90 | 95.8728 | 14.491 | -19.4453 | 56.4922 | 70.99 | 0.8469
Log | 1606 | 13.3834 | 2014-08-08 00:18 | C13EOAT_test | -0.0025 | 0.72557 | -0.37508 | 75.9255 | 284.8377 | 111.4171 | 1.4886 | -0.76051 | 4.1178 | 1.5 | 9.8861 | 23.166 | 1.9869 | 0.69832 | 168.205 | 99.47 | 3.5867 | 103.0567 | 6.4073 | 103 | 103.8343 | 103.9691 | 104 | 571.5096 | 18.3314 | 88.087 | 80.118 | 217.3188 | 216.643 | 393.3936 | 84.1025 | 6.8807 | 84 | 1800.192 | 3.7428 | 1800 | 24.9187 | 2.2259 | 25 | 10000000000 | 35.3724 | 29.0405 | 179.9986 | 89.4239 | 89.9675 | 7.6388 | 90 | 10000000000 | 174.8459 | 180.0636 | 190.7601 | 177.8422 | 252.4298 | 253.3839 | 221.7116 | 10000000000 | 10000000000 | 40.0831 | 4.1059 | 40 | 10000000000 | 0 | 97.3761 | 39.9588 | 8.6582 | 40 | 90.1935 | 89.8051 | 49.6787 | 50.9585 | 89.9783 | 4.3136 | 90 | 95.3582 | 10000000000 | 89.9993 | 3.332 | 90 | 95.8743 | 14.4925 | -19.352 | 56.5932 | 70.98 | 0.8469
Log | 1607 | 13.3917 | 2014-08-08 00:19 | C13EOAT_test | -0.0025 | 0.72559 | -0.37508 | 77.8316 | 285.0084 | 115.8369 | 1.5032 | -0.76055 | 4.1179 | 1.5 | 9.9076 | 23.1678 | 2.0069 | 0.69832 | 168.1546 | 99.47 | 3.5988 | 103.0688 | 6.4067 | 103 | 103.5853 | 103.9752 | 104 | 578.1281 | 18.347 | 88.0601 | 80.0946 | 217.3188 | 216.643 | 393.3936 | 84.0773 | 6.8804 | 84 | 1799.628 | 3.7437 | 1800 | 24.9821 | 2.2251 | 25 | 10000000000 | 35.4151 | 28.9948 | 180.0148 | 89.4133 | 89.9719 | 7.6402 | 90 | 10000000000 | 174.8679 | 179.7592 | 190.2547 | 177.6361 | 252.8732 | 253.8412 | 222.0477 | 10000000000 | 10000000000 | 40.0927 | 4.0871 | 40 | 10000000000 | 0 | 97.4744 | 39.9965 | 8.657 | 40 | 90.1893 | 89.8256 | 49.6431 | 51.0624 | 90.0174 | 4.3053 | 90 | 95.3731 | 10000000000 | 90.0074 | 3.3318 | 90 | 95.8708 | 14.4934 | -19.3754 | 56.6544 | 70.97 | 0.8469
Log | 1608 | 13.4 | 2014-08-08 00:19 | C13EOAT_test | -0.0025 | 0.72557 | -0.37508 | 76.1071 | 284.34 | 106.588 | 1.4973 | -0.76048 | 4.1179 | 1.5 | 9.9432 | 23.1645 | 2.0064 | 0.69832 | 168.2303 | 99.47 | 3.5866 | 103.0566 | 6.406 | 103 | 103.5604 | 103.9687 | 104 | 583.6512 | 18.347 | 88.1132 | 80.1171 | 217.3203 | 216.643 | 393.7373 | 84.1151 | 6.8773 | 84 | 1800.109 | 3.743 | 1800 | 25.0237 | 2.2242 | 25 | 10000000000 | 35.4423 | 29.1077 | 180.0008 | 89.3866 | 89.9556 | 7.6455 | 90 | 10000000000 | 174.9418 | 179.7682 | 190.7386 | 177.7092 | 252.7155 | 254.1462 | 222.3334 | 10000000000 | 10000000000 | 40.1074 | 4.0683 | 40 | 10000000000 | 0 | 97.5425 | 39.9866 | 8.6584 | 40 | 90.189 | 89.8117 | 49.6657 | 50.9729 | 89.9941 | 4.3183 | 90 | 95.3283 | 10000000000 | 90.0004 | 3.3322 | 90 | 95.8702 | 14.4922 | -19.3529 | 56.7502 | 70.97 | 0.8469
Log | 1609 | 13.4083 | 2014-08-08 00:20 | C13EOAT_test | -0.0025 | 0.72525 | -0.37508 | 76.1076 | 284.6022 | 99.3556 | 1.4858 | -0.76054 | 4.1179 | 1.5 | 10.0232 | 23.1744 | 2.0069 | 0.69832 | 167.9895 | 99.47 | 3.5723 | 103.0423 | 6.4057 | 103 | 103.5428 | 103.9823 | 104 | 586.9304 | 18.347 | 87.9902 | 79.9993 | 217.3334 | 216.643 | 393.3936 | 83.9947 | 6.8773 | 84 | 1799.518 | 3.7439 | 1800 | 25.0167 | 2.2239 | 25 | 10000000000 | 35.4766 | 29.103 | 179.9488 | 89.3597 | 89.935 | 7.6526 | 90 | 10000000000 | 174.9736 | 179.552 | 190.1609 | 177.4276 | 253.1385 | 254.6066 | 222.5111 | 10000000000 | 10000000000 | 40.0906 | 4.0457 | 40 | 10000000000 | 0 | 97.469 | 39.9763 | 8.6601 | 40 | 90.1489 | 89.7999 | 49.6434 | 50.9074 | 89.9618 | 4.3397 | 90 | 95.3269 | 10000000000 | 89.9744 | 3.3333 | 90 | 95.8741 | 14.4919 | -19.4708 | 56.9707 | 70.96 | 0.8469
Log | 1610 | 13.4167 | 2014-08-08 00:20 | C13EOAT_test | -0.0025 | 0.72456 | -0.37508 | 79.0466 | 284.9788 | 117.0004 | 1.4937 | -0.76054 | 4.118 | 1.5 | 10.1036 | 23.1743 | 2.0069 | 0.69832 | 168.3061 | 99.47 | 3.5933 | 103.0634 | 6.4049 | 103 | 103.5826 | 103.9823 | 104 | 592.7032 | 18.3467 | 88.1693 | 80.1368 | 217.3212 | 216.643 | 393.7373 | 84.153 | 6.8751 | 84 | 1800.156 | 3.743 | 1800 | 25.0326 | 2.2231 | 25 | 10000000000 | 35.4869 | 29.1324 | 179.9966 | 89.3648 | 89.9365 | 7.6567 | 90 | 10000000000 | 175.0218 | 180.0085 | 190.6413 | 178.0631 | 253.2028 | 254.8454 | 223.4532 | 10000000000 | 10000000000 | 40.0204 | 4.0359 | 40 | 10000000000 | 0 | 97.3719 | 40.007 | 8.6596 | 40 | 90.1651 | 89.8316 | 49.6488 | 50.9498 | 89.97 | 4.3447 | 90 | 95.3504 | 10000000000 | 89.9983 | 3.3332 | 90 | 95.8656 | 14.491 | -19.3332 | 57.1849 | 70.94 | 0.8469
Log | 1611 | 13.425 | 2014-08-08 00:21 | C13EOAT_test | -0.0025 | 0.72557 | -0.37508 | 80.5617 | 284.981 | 106.9086 | 1.4996 | -0.76053 | 4.118 | 1.5 | 10.1279 | 23.1744 | 2.0069 | 0.69832 | 168.1675 | 99.4747 | 3.5729 | 103.0476 | 6.4045 | 103 | 103.5465 | 103.9884 | 104 | 582.9402 | 18.347 | 88.0909 | 80.0767 | 217.3188 | 216.643 | 393.3936 | 84.0838 | 6.8731 | 84 | 1800.411 | 3.7426 | 1800 | 25.0405 | 2.2224 | 25 | 10000000000 | 35.5162 | 29.1106 | 179.9369 | 89.3507 | 89.9258 | 7.6636 | 90 | 10000000000 | 175.0492 | 180.5203 | 190.2356 | 177.9783 | 253.3966 | 255.5197 | 223.9574 | 10000000000 | 10000000000 | 39.9632 | 4.0348 | 40 | 10000000000 | 0 | 97.2522 | 39.963 | 8.6626 | 40 | 90.1531 | 89.7837 | 49.6756 | 50.9558 | 89.9747 | 4.3515 | 90 | 95.3328 | 10000000000 | 89.9684 | 3.335 | 90 | 95.8785 | 14.4909 | -19.398 | 57.2497 | 70.94 | 0.8469
Log | 1612 | 13.4334 | 2014-08-08 00:21 | C13EOAT_test | -0.0025 | 0.72527 | -0.37508 | 76.9692 | 284.9348 | 121.7708 | 1.5036 | -0.76049 | 4.118 | 1.5 | 10.1593 | 23.1744 | 2.0069 | 0.69832 | 168.0178 | 99.47 | 3.6001 | 103.0701 | 6.4035 | 103 | 103.5922 | 103.9835 | 104 | 570.1246 | 18.347 | 88.0195 | 79.9984 | 217.3188 | 216.643 | 393.3936 | 84.0089 | 6.8732 | 84 | 1800.479 | 3.7426 | 1800 | 25.0282 | 2.2222 | 25 | 10000000000 | 35.4897 | 29.0544 | 179.9454 | 89.3569 | 89.8935 | 7.6738 | 90 | 10000000000 | 175.0469 | 179.8636 | 190.1202 | 177.7204 | 253.1744 | 255.5887 | 223.8925 | 10000000000 | 10000000000 | 39.953 | 4.0398 | 40 | 10000000000 | 0 | 97.1903 | 39.9635 | 8.6631 | 40 | 90.147 | 89.7984 | 49.6458 | 50.9655 | 89.9876 | 4.3527 | 90 | 95.3664 | 10000000000 | 89.9727 | 3.3356 | 90 | 95.8756 | 14.4929 | -19.4716 | 57.3375 | 70.91 | 0.8469
Log | 1613 | 13.4417 | 2014-08-08 00:22 | C13EOAT_test | -0.0025 | 0.72547 | -0.37508 | 75.7758 | 284.779 | 104.1743 | 1.4931 | -0.76048 | 4.1181 | 1.5 | 10.1067 | 23.137 | 2.0069 | 0.69832 | 167.7934 | 99.4893 | 3.5796 | 103.0689 | 6.4029 | 103 | 103.471 | 103.9891 | 104 | 571.1262 | 18.3463 | 87.8774 | 79.916 | 217.3189 | 216.643 | 393.3936 | 83.8967 | 6.8727 | 84 | 1800.111 | 3.7431 | 1800 | 24.9778 | 2.2229 | 25 | 10000000000 | 35.4656 | 29.0423 | 179.9626 | 89.3542 | 89.9362 | 7.6718 | 90 | 10000000000 | 175.0316 | 180.1026 | 190.4753 | 177.7537 | 252.8621 | 254.6015 | 223.2063 | 10000000000 | 10000000000 | 39.8952 | 4.0587 | 40 | 10000000000 | 0 | 97.2993 | 39.9707 | 8.6636 | 40 | 90.1667 | 89.7959 | 49.6323 | 50.9488 | 89.989 | 4.3569 | 90 | 95.334 | 10000000000 | 89.9813 | 3.336 | 90 | 95.8841 | 14.4952 | -19.5733 | 57.201 | 70.91 | 0.8469
Log | 1614 | 13.45 | 2014-08-08 00:22 | C13EOAT_test | -0.0025 | 0.7253 | -0.37508 | 79.3411 | 284.6252 | 112.1622 | 1.5019 | -0.76064 | 4.1182 | 1.5 | 10.0432 | 23.1744 | 2.0069 | 0.69832 | 168.1973 | 99.4963 | 3.6136 | 103.11 | 6.4018 | 103 | 103.4151 | 104.0072 | 104 | 582.88 | 18.347 | 88.0829 | 80.1143 | 217.3353 | 216.643 | 393.3936 | 84.0987 | 6.8703 | 84 | 1800.396 | 3.7427 | 1800 | 24.9124 | 2.2246 | 25 | 10000000000 | 35.4301 | 28.912 | 179.9692 | 89.3787 | 89.9561 | 7.6728 | 90 | 10000000000 | 174.9555 | 179.9771 | 190.6343 | 177.9407 | 253.0258 | 254.0856 | 223.0011 | 10000000000 | 10000000000 | 39.909 | 4.0801 | 40 | 10000000000 | 0 | 97.4186 | 39.9755 | 8.664 | 40 | 90.1779 | 89.7913 | 49.6312 | 50.9578 | 90.016 | 4.3494 | 90 | 95.3611 | 10000000000 | 89.9846 | 3.3364 | 90 | 95.8754 | 14.4962 | -19.382 | 57.0331 | 70.92 | 0.8469
Log | 1615 | 13.4583 | 2014-08-08 00:23 | C13EOAT_test | -0.0025 | 0.72557 | -0.37508 | 75.1271 | 284.4571 | 112.189 | 1.4946 | -0.76051 | 4.1182 | 1.5 | 9.9983 | 23.1735 | 2.0069 | 0.69832 | 168.1057 | 99.4984 | 3.5662 | 103.0647 | 6.4018 | 103 | 103.5367 | 103.9971 | 104 | 586.1182 | 18.347 | 88.0566 | 80.0491 | 217.333 | 216.643 | 393.3936 | 84.0528 | 6.8691 | 84 | 1799.998 | 3.7432 | 1800 | 24.9164 | 2.2255 | 25 | 10000000000 | 35.4153 | 28.9917 | 179.9453 | 89.3888 | 89.9364 | 7.6796 | 90 | 10000000000 | 175.0613 | 180.0842 | 190.4144 | 177.8778 | 252.9258 | 255.2622 | 223.0694 | 10000000000 | 10000000000 | 39.8641 | 4.1063 | 40 | 10000000000 | 0 | 97.3649 | 39.9706 | 8.6652 | 40 | 90.1742 | 89.7711 | 49.6894 | 50.9642 | 89.9962 | 4.3593 | 90 | 95.3522 | 10000000000 | 89.9726 | 3.3375 | 90 | 95.8892 | 14.495 | -19.4493 | 56.9079 | 70.91 | 0.8469
Log | 1616 | 13.4667 | 2014-08-08 00:23 | C13EOAT_test | -0.0025 | 0.72525 | -0.37508 | 76.8149 | 284.8995 | 110.5618 | 1.4908 | -0.76052 | 4.1182 | 1.5 | 10.0924 | 23.1577 | 2.0069 | 0.69832 | 168.1775 | 99.4979 | 3.6123 | 103.1102 | 6.4004 | 103 | 103.4182 | 103.9889 | 104 | 588.7338 | 18.347 | 88.1095 | 80.068 | 217.324 | 216.643 | 393.7373 | 84.0888 | 6.868 | 84 | 1800.982 | 3.7417 | 1800 | 24.915 | 2.2267 | 25 | 10000000000 | 35.3998 | 29.0899 | 179.9621 | 89.3846 | 89.9424 | 7.6815 | 90 | 10000000000 | 174.9754 | 179.7816 | 190.1831 | 177.6955 | 253.0328 | 254.8737 | 223.4487 | 10000000000 | 10000000000 | 39.8838 | 4.1313 | 40 | 10000000000 | 0 | 97.2357 | 40.003 | 8.6644 | 40 | 90.1509 | 89.8112 | 49.6624 | 50.9683 | 90.0111 | 4.3542 | 90 | 95.326 | 10000000000 | 89.981 | 3.3379 | 90 | 95.8927 | 14.4914 | -19.4299 | 57.1557 | 70.88 | 0.8469
Log | 1617 | 13.475 | 2014-08-08 00:24 | C13EOAT_test | -0.0025 | 0.72284 | -0.37508 | 80.4029 | 284.6237 | 121.3824 | 1.4032 | -0.76053 | 4.1183 | 1.5 | 10.1329 | 23.176 | 2.0069 | 0.69832 | 168.3581 | 99.5 | 3.5933 | 103.0933 | 6.3997 | 103 | 103.5062 | 104.0026 | 104 | 584.8961 | 18.3469 | 88.1691 | 80.1889 | 217.3475 | 216.643 | 393.3936 | 84.179 | 6.8662 | 84 | 1800.469 | 3.7425 | 1800 | 24.9763 | 2.2259 | 25 | 10000000000 | 35.4595 | 29.0849 | 179.9416 | 89.4125 | 89.9698 | 7.6797 | 90 | 10000000000 | 175.0199 | 180.044 | 190.4846 | 177.8873 | 253.2771 | 255.0527 | 223.0091 | 10000000000 | 10000000000 | 39.8512 | 4.1574 | 40 | 10000000000 | 0 | 97.0952 | 39.9832 | 8.6661 | 40 | 90.1489 | 89.7927 | 49.6623 | 50.9695 | 90.0059 | 4.3542 | 90 | 95.3712 | 10000000000 | 89.9708 | 3.3388 | 90 | 95.8984 | 14.4956 | -19.3111 | 57.2719 | 70.87 | 0.8469
Log | 1618 | 13.4833 | 2014-08-08 00:24 | C13EOAT_test | -0.0025 | 0.7257 | -0.37508 | 78.1979 | 285.3396 | 101.2264 | 1.496 | -0.76051 | 4.1183 | 1.5 | 10.1974 | 23.1741 | 2.0069 | 0.69832 | 168.0623 | 99.5 | 3.5933 | 103.0933 | 6.399 | 103 | 103.575 | 103.9986 | 104 | 580.5488 | 18.3469 | 88.0386 | 80.0237 | 217.3254 | 216.643 | 393.3936 | 84.0311 | 6.8644 | 84 | 1800.144 | 3.7428 | 1800 | 25.0141 | 2.2254 | 25 | 10000000000 | 35.4927 | 28.9828 | 179.9652 | 89.4382 | 89.9887 | 7.6785 | 90 | 10000000000 | 175.0587 | 180.0472 | 190.0749 | 177.6888 | 252.952 | 254.9343 | 222.5899 | 10000000000 | 10000000000 | 39.9586 | 4.1717 | 40 | 10000000000 | 0 | 96.99 | 39.983 | 8.6664 | 40 | 90.1475 | 89.8177 | 49.6651 | 50.9721 | 90.0164 | 4.3474 | 90 | 95.3432 | 10000000000 | 89.9826 | 3.3393 | 90 | 95.9032 | 14.491 | -19.4763 | 57.4357 | 70.87 | 0.8469
Log | 1619 | 13.4917 | 2014-08-08 00:25 | C13EOAT_test | -0.0025 | 0.725 | -0.37508 | 78.2629 | 284.6255 | 105.7788 | 1.4966 | -0.76048 | 4.1183 | 1.5 | 10.2428 | 23.1742 | 2.0069 | 0.69832 | 168.2686 | 99.4981 | 3.5991 | 103.0972 | 6.398 | 103 | 103.5573 | 103.997 | 104 | 570.5828 | 18.2668 | 88.1514 | 80.1172 | 217.3227 | 216.643 | 393.3936 | 84.1343 | 6.8635 | 84 | 1799.953 | 3.7431 | 1800 | 24.9803 | 2.2262 | 25 | 10000000000 | 35.4831 | 28.9552 | 179.9532 | 89.4322 | 90.0055 | 7.6766 | 90 | 10000000000 | 175.0739 | 180.7788 | 190.958 | 178.0481 | 252.6208 | 254.6187 | 222.7344 | 10000000000 | 10000000000 | 40.0279 | 4.1758 | 40 | 10000000000 | 0 | 96.9322 | 40.0316 | 8.6641 | 40 | 90.1509 | 89.8023 | 49.7189 | 50.9763 | 90.0104 | 4.3452 | 90 | 95.3751 | 10000000000 | 89.9766 | 3.3404 | 90 | 95.9006 | 14.4921 | -19.3809 | 57.5591 | 70.85 | 0.8469
Log | 1620 | 13.5 | 2014-08-08 00:25 | C13EOAT_test | -0.0025 | 0.72525 | -0.37508 | 77.3073 | 284.9998 | 120.5331 | 1.4897 | -0.76049 | 4.1184 | 1.5 | 10.1679 | 23.1744 | 2.0069 | 0.69832 | 168.1052 | 99.5 | 3.5768 | 103.0768 | 6.3975 | 103 | 103.6812 | 104.0096 | 104 | 571.5106 | 18.347 | 88.0477 | 80.0575 | 217.3326 | 216.643 | 393.3936 | 84.0526 | 6.8626 | 84 | 1800.168 | 3.7428 | 1800 | 24.9451 | 2.2271 | 25 | 10000000000 | 35.4276 | 28.8998 | 179.8706 | 89.449 | 89.9902 | 7.6797 | 90 | 10000000000 | 174.966 | 180.4271 | 190.5615 | 177.5487 | 253.1178 | 254.1318 | 222.6033 | 10000000000 | 10000000000 | 40.068 | 4.1655 | 40 | 10000000000 | 0 | 96.9553 | 40.0057 | 8.6651 | 40 | 90.1383 | 89.7323 | 49.6773 | 50.9494 | 90.0064 | 4.3434 | 90 | 95.3399 | 10000000000 | 89.9353 | 3.3425 | 90 | 95.8979 | 14.4927 | -19.4425 | 57.36 | 70.84 | 0.8469
Log | 1621 | 13.5083 | 2014-08-08 00:26 | C13EOAT_test | -0.0025 | 0.72524 | -0.37508 | 78.4279 | 284.7056 | 96.8424 | 1.4994 | -0.76054 | 4.1184 | 1.5 | 9.99 | 23.1751 | 2.0069 | 0.69832 | 168.4341 | 99.5 | 3.634 | 103.134 | 6.3957 | 103 | 103.4662 | 104.0265 | 104 | 577.2732 | 18.347 | 88.2166 | 80.2175 | 217.3759 | 216.643 | 393.3936 | 84.2171 | 6.8593 | 84 | 1800.415 | 3.7425 | 1800 | 24.8887 | 2.2294 | 25 | 10000000000 | 35.3826 | 28.9037 | 179.9592 | 89.4672 | 90.001 | 7.6781 | 90 | 10000000000 | 174.994 | 179.997 | 190.3725 | 177.7587 | 252.9174 | 254.3346 | 222.2467 | 10000000000 | 10000000000 | 40.0935 | 4.1476 | 40 | 10000000000 | 0 | 97.0967 | 40.0126 | 8.6645 | 40 | 90.1626 | 89.7966 | 49.681 | 51.0167 | 90.0148 | 4.3352 | 90 | 95.3625 | 10000000000 | 89.9796 | 3.342 | 90 | 95.9008 | 14.4958 | -19.2825 | 56.8865 | 70.83 | 0.8469
Log | 1622 | 13.5167 | 2014-08-08 00:26 | C13EOAT_test | -0.0025 | 0.72534 | -0.37508 | 80.0146 | 284.9234 | 118.024 | 1.4943 | -0.76042 | 4.1185 | 1.5 | 9.874 | 23.1744 | 2.0068 | 0.69832 | 168.2007 | 99.5 | 3.5595 | 103.0594 | 6.3957 | 103 | 103.7674 | 104.0005 | 104 | 588.1838 | 18.3738 | 88.103 | 80.0978 | 217.3235 | 216.643 | 393.3936 | 84.1004 | 6.8564 | 84 | 1800.02 | 3.7432 | 1800 | 24.8241 | 2.2329 | 25 | 10000000000 | 35.3265 | 28.8199 | 179.9395 | 89.4868 | 89.9902 | 7.6791 | 90 | 10000000000 | 174.9956 | 180.0629 | 190.9607 | 178.0109 | 252.4689 | 254.3794 | 222.6369 | 10000000000 | 10000000000 | 40.105 | 4.1256 | 40 | 10000000000 | 0 | 97.1088 | 40.026 | 8.6635 | 40 | 90.1612 | 89.7782 | 49.6681 | 50.9534 | 90.0384 | 4.3202 | 90 | 95.3942 | 10000000000 | 89.9697 | 3.3433 | 90 | 95.8968 | 14.4966 | -19.4022 | 56.5677 | 70.83 | 0.8469
Log | 1623 | 13.525 | 2014-08-08 00:27 | C13EOAT_test | -0.0025 | 0.72557 | -0.37508 | 78.6862 | 284.4622 | 114.1351 | 1.4932 | -0.76035 | 4.1185 | 1.5 | 9.8503 | 23.1744 | 2.0069 | 0.69832 | 167.9793 | 99.5 | 3.5933 | 103.0933 | 6.3944 | 103 | 103.7915 | 104.0035 | 104 | 590.4102 | 18.347 | 87.9979 | 79.9814 | 217.3205 | 216.643 | 393.3936 | 83.9897 | 6.8547 | 84 | 1800.281 | 3.7426 | 1800 | 24.8209 | 2.2354 | 25 | 10000000000 | 35.2895 | 28.7564 | 179.9613 | 89.4574 | 90.0132 | 7.6742 | 90 | 10000000000 | 174.9251 | 180.1492 | 190.2217 | 178.1049 | 252.9428 | 254.3718 | 222.7688 | 10000000000 | 10000000000 | 40.1238 | 4.0999 | 40 | 10000000000 | 0 | 97.0487 | 40.0125 | 8.6636 | 40 | 90.1522 | 89.8091 | 49.6604 | 50.9302 | 90.0195 | 4.3204 | 90 | 95.3543 | 10000000000 | 89.9807 | 3.3437 | 90 | 95.8965 | 14.4953 | -19.5186 | 56.4997 | 70.82 | 0.8469
Log | 1624 | 13.5334 | 2014-08-08 00:27 | C13EOAT_test | -0.0025 | 0.72513 | -0.37508 | 81.6131 | 284.6252 | 105.1441 | 1.4902 | -0.76043 | 4.1185 | 1.5 | 9.8503 | 23.1748 | 1.9973 | 0.69832 | 167.9386 | 99.5 | 3.5731 | 103.0731 | 6.3937 | 103 | 103.6982 | 104.0145 | 104 | 590.2422 | 18.3469 | 87.9958 | 79.9428 | 217.324 | 216.643 | 393.3936 | 83.9693 | 6.855 | 84 | 1800.014 | 3.743 | 1800 | 24.8326 | 2.2373 | 25 | 10000000000 | 35.3549 | 28.7578 | 179.9443 | 89.4663 | 89.9992 | 7.675 | 90 | 10000000000 | 174.9008 | 180.5318 | 190.7263 | 178.2261 | 252.6996 | 253.4049 | 222.5172 | 10000000000 | 10000000000 | 40.099 | 4.0756 | 40 | 10000000000 | 0 | 96.8475 | 40.0194 | 8.6624 | 40 | 90.1293 | 89.815 | 49.6262 | 50.9261 | 89.9993 | 4.3255 | 90 | 95.3611 | 10000000000 | 89.9722 | 3.3448 | 90 | 95.8999 | 14.4953 | -19.5572 | 56.4997 | 70.81 | 0.8469
Log | 1625 | 13.5417 | 2014-08-08 00:28 | C13EOAT_test | -0.0025 | 0.72577 | -0.37508 | 77.4105 | 285.0001 | 115.6637 | 1.4959 | -0.76046 | 4.1186 | 1.5 | 9.8719 | 23.1744 | 2.0069 | 0.69832 | 168.1223 | 99.5 | 3.6069 | 103.1069 | 6.3924 | 103 | 103.6817 | 104.0243 | 104 | 574.0649 | 18.3426 | 88.0763 | 80.046 | 217.3268 | 216.643 | 393.3936 | 84.0612 | 6.8538 | 84 | 1799.659 | 3.7437 | 1800 | 24.8958 | 2.2377 | 25 | 10000000000 | 35.3535 | 28.8036 | 179.9124 | 89.4772 | 90.0125 | 7.6717 | 90 | 10000000000 | 174.9396 | 180.0587 | 190.7741 | 178.202 | 252.5567 | 253.746 | 222.3525 | 10000000000 | 10000000000 | 40.1282 | 4.0449 | 40 | 10000000000 | 0 | 96.8421 | 40.0463 | 8.6603 | 40 | 90.133 | 89.7795 | 49.6252 | 50.9635 | 90.0006 | 4.3216 | 90 | 95.3663 | 10000000000 | 89.9562 | 3.3463 | 90 | 95.8976 | 14.4974 | -19.454 | 56.5633 | 70.8 | 0.8469
Log | 1626 | 13.55 | 2014-08-08 00:28 | C13EOAT_test | -0.0025 | 0.72551 | -0.37508 | 79.0154 | 284.6689 | 115.2197 | 1.4973 | -0.76051 | 4.1186 | 1.5 | 9.9105 | 23.1746 | 2.0069 | 0.69832 | 167.9851 | 99.5 | 3.6137 | 103.1137 | 6.3911 | 103 | 103.5255 | 104.0101 | 104 | 571.1368 | 18.3457 | 87.9969 | 79.9882 | 217.3487 | 216.643 | 393.3936 | 83.9926 | 6.8535 | 84 | 1799.99 | 3.7431 | 1800 | 24.9196 | 2.2387 | 25 | 10000000000 | 35.3569 | 28.8996 | 179.9263 | 89.4724 | 90.0325 | 7.667 | 90 | 10000000000 | 175.0114 | 180.1625 | 190.6725 | 177.9279 | 253.0661 | 253.7412 | 222.2415 | 10000000000 | 10000000000 | 40.0587 | 4.0264 | 40 | 10000000000 | 0 | 96.8556 | 40.0499 | 8.659 | 40 | 90.1416 | 89.7847 | 49.6216 | 50.986 | 89.9886 | 4.3227 | 90 | 95.3492 | 10000000000 | 89.9631 | 3.3474 | 90 | 95.9015 | 14.4973 | -19.5118 | 56.6698 | 70.78 | 0.8469
Log | 1627 | 13.5583 | 2014-08-08 00:29 | C13EOAT_test | -0.0025 | 0.72497 | -0.37508 | 80.4619 | 285.0001 | 111.6096 | 1.4833 | -0.7605 | 4.1187 | 1.5 | 9.9864 | 23.1745 | 1.9988 | 0.69832 | 168.2032 | 99.5 | 3.5845 | 103.0845 | 6.3908 | 103 | 103.6671 | 104.0202 | 104 | 568.5812 | 18.347 | 88.1048 | 80.0983 | 217.3397 | 216.643 | 393.3936 | 84.1016 | 6.8528 | 84 | 1800.271 | 3.7427 | 1800 | 24.918 | 2.2399 | 25 | 10000000000 | 35.3468 | 28.8592 | 179.9401 | 89.4984 | 90.04 | 7.6638 | 90 | 10000000000 | 174.9757 | 180.6349 | 190.7082 | 177.4977 | 253.1775 | 253.5937 | 222.2908 | 10000000000 | 10000000000 | 39.9848 | 4.0259 | 40 | 10000000000 | 0 | 97.0193 | 40.0568 | 8.6576 | 40 | 90.1404 | 89.7997 | 49.623 | 51.0335 | 90.0056 | 4.3122 | 90 | 95.3541 | 10000000000 | 89.9701 | 3.3483 | 90 | 95.9037 | 14.4936 | -19.4017 | 56.8723 | 70.77 | 0.8469
Log | 1628 | 13.5667 | 2014-08-08 00:29 | C13EOAT_test | -0.0025 | 0.72499 | -0.37508 | 76.7064 | 284.6605 | 121.13 | 1.5021 | -0.76043 | 4.1187 | 1.5 | 10.0245 | 23.1815 | 2.0069 | 0.69832 | 168.1969 | 99.5 | 3.6162 | 103.1162 | 6.3894 | 103 | 103.6337 | 104.0331 | 104 | 577.1295 | 18.347 | 88.0911 | 80.1057 | 217.3288 | 216.643 | 393.3936 | 84.0984 | 6.8502 | 84 | 1799.774 | 3.7432 | 1800 | 24.9568 | 2.2401 | 25 | 10000000000 | 35.3969 | 28.9692 | 179.9446 | 89.4871 | 90.0392 | 7.6618 | 90 | 10000000000 | 174.9517 | 179.9255 | 190.5209 | 177.8613 | 252.6903 | 253.4375 | 221.5768 | 10000000000 | 10000000000 | 39.9132 | 4.0327 | 40 | 10000000000 | 0 | 97.0893 | 40.0556 | 8.6565 | 40 | 90.1585 | 89.7861 | 49.6644 | 51.0366 | 90.0323 | 4.2981 | 90 | 95.4054 | 10000000000 | 89.9723 | 3.3492 | 90 | 95.8971 | 14.4971 | -19.3942 | 56.9842 | 70.77 | 0.84705
Log | 1629 | 13.575 | 2014-08-08 00:30 | C13EOAT_test | -0.0025 | 0.72529 | -0.37508 | 79.2142 | 284.6462 | 104.3995 | 1.4951 | -0.76052 | 4.1188 | 1.5 | 10.122 | 23.1621 | 2.0047 | 0.69832 | 167.8622 | 99.5 | 3.5595 | 103.0594 | 6.3896 | 103 | 103.7033 | 104.0192 | 104 | 584.6411 | 18.347 | 87.9346 | 79.9276 | 217.3223 | 216.643 | 393.3936 | 83.9311 | 6.8509 | 84 | 1799.615 | 3.7436 | 1800 | 24.9616 | 2.2408 | 25 | 10000000000 | 35.427 | 28.7332 | 179.9596 | 89.4847 | 90.0259 | 7.6618 | 90 | 10000000000 | 174.9647 | 180.323 | 190.489 | 178.0051 | 252.6721 | 254.1249 | 222.1891 | 10000000000 | 10000000000 | 39.898 | 4.0514 | 40 | 10000000000 | 0 | 97.2632 | 40.0352 | 8.6567 | 40 | 90.1652 | 89.7944 | 49.5991 | 51.0242 | 90.0315 | 4.293 | 90 | 95.3881 | 10000000000 | 89.9798 | 3.3497 | 90 | 95.8936 | 14.4966 | -19.5723 | 57.2445 | 70.76 | 0.84698
Log | 1630 | 13.5833 | 2014-08-08 00:30 | C13EOAT_test | -0.0025 | 0.7253 | -0.37508 | 80.3274 | 285.0001 | 116.2857 | 1.4953 | -0.76056 | 4.1188 | 1.5 | 10.1588 | 23.1657 | 2.0069 | 0.69832 | 167.8622 | 99.5 | 3.634 | 103.134 | 6.3883 | 103 | 103.7289 | 104.0101 | 104 | 588.6281 | 18.347 | 87.9464 | 79.9157 | 217.3188 | 216.643 | 393.3936 | 83.9311 | 6.8524 | 84 | 1799.621 | 3.7436 | 1800 | 24.9472 | 2.2418 | 25 | 10000000000 | 35.3976 | 28.7748 | 179.9478 | 89.4882 | 90.0352 | 7.6578 | 90 | 10000000000 | 174.9301 | 180.1203 | 190.8301 | 178.004 | 252.3654 | 253.4434 | 222.1394 | 10000000000 | 10000000000 | 39.8914 | 4.0759 | 40 | 10000000000 | 0 | 97.1463 | 40.0219 | 8.6566 | 40 | 90.1635 | 89.7843 | 49.5832 | 51.0735 | 90.0106 | 4.3004 | 90 | 95.3659 | 10000000000 | 89.9739 | 3.3506 | 90 | 95.9032 | 14.4974 | -19.5843 | 57.3447 | 70.76 | 0.84716
Log | 1631 | 13.5917 | 2014-08-08 00:31 | C13EOAT_test | -0.0025 | 0.72503 | -0.37508 | 78.5455 | 284.9998 | 116.3745 | 1.4897 | -0.7604 | 4.1188 | 1.5 | 10.1343 | 23.1747 | 1.978 | 0.69832 | 168.3521 | 99.5 | 3.4831 | 102.9831 | 6.3898 | 103 | 103.5727 | 104.0263 | 104 | 589.8737 | 18.347 | 88.2041 | 80.1479 | 217.349 | 216.643 | 393.3936 | 84.1761 | 6.8508 | 84 | 1800.173 | 3.7429 | 1800 | 24.9268 | 2.243 | 25 | 10000000000 | 35.3917 | 28.6128 | 179.9328 | 89.4592 | 89.9953 | 7.6621 | 90 | 10000000000 | 174.9457 | 180.141 | 190.5461 | 177.8746 | 252.8969 | 254.1505 | 222.9669 | 10000000000 | 10000000000 | 39.8773 | 4.1017 | 40 | 10000000000 | 0 | 97.0731 | 39.9957 | 8.6571 | 40 | 90.1455 | 89.7872 | 49.4646 | 51.0761 | 89.9688 | 4.3146 | 90 | 95.3342 | 10000000000 | 89.9664 | 3.3515 | 90 | 95.8992 | 14.4972 | -19.352 | 57.2787 | 70.74 | 0.84717
Log | 1632 | 13.6 | 2014-08-08 00:31 | C13EOAT_test | -0.0025 | 0.72504 | -0.37508 | 81.6111 | 284.9986 | 108.821 | 1.5009 | -0.76041 | 4.1189 | 1.5 | 9.9463 | 23.1744 | 2.0069 | 0.69832 | 167.9876 | 99.5 | 3.5729 | 103.0729 | 6.3881 | 103 | 103.5437 | 104.0421 | 104 | 583.3922 | 18.347 | 88.008 | 79.9796 | 217.3226 | 216.643 | 393.3936 | 83.9938 | 6.8506 | 84 | 1799.682 | 3.7434 | 1800 | 24.8229 | 2.2467 | 25 | 10000000000 | 35.3255 | 28.8119 | 179.9402 | 89.4943 | 90.0258 | 7.6553 | 90 | 10000000000 | 174.8924 | 180.2183 | 190.5247 | 177.9365 | 252.4569 | 254.0087 | 223.2107 | 10000000000 | 10000000000 | 39.8523 | 4.1313 | 40 | 10000000000 | 0 | 97.0055 | 40.0025 | 8.6562 | 40 | 90.1551 | 89.7852 | 49.4681 | 51.0907 | 89.9969 | 4.3059 | 90 | 95.3597 | 10000000000 | 89.9701 | 3.3521 | 90 | 95.895 | 14.4971 | -19.5203 | 56.7684 | 70.73 | 0.84711
Log | 1633 | 13.6083 | 2014-08-08 00:32 | C13EOAT_test | -0.0025 | 0.72497 | -0.37508 | 78.4717 | 285.2964 | 117.054 | 1.5038 | -0.76044 | 4.1189 | 1.5 | 9.8064 | 23.1746 | 2.0069 | 0.69832 | 168.0168 | 99.5 | 3.6069 | 103.1069 | 6.3866 | 103 | 103.7984 | 104.0236 | 104 | 576.4285 | 18.347 | 88.0271 | 79.9897 | 217.3513 | 216.643 | 393.3936 | 84.0084 | 6.8516 | 84 | 1799.913 | 3.7426 | 1800 | 24.7536 | 2.2513 | 25 | 10000000000 | 35.2611 | 28.9143 | 179.9327 | 89.4384 | 90.0161 | 7.656 | 90 | 10000000000 | 174.937 | 180.4021 | 190.7699 | 177.7381 | 252.5458 | 253.8957 | 223.5014 | 10000000000 | 10000000000 | 39.8779 | 4.1588 | 40 | 10000000000 | 0 | 96.9804 | 40.028 | 8.6541 | 40 | 90.1482 | 89.7844 | 49.4632 | 51.1249 | 89.9947 | 4.3095 | 90 | 95.3469 | 10000000000 | 89.9663 | 3.3531 | 90 | 95.906 | 14.4974 | -19.5103 | 56.3824 | 70.71 | 0.8471
Log | 1634 | 13.6167 | 2014-08-08 00:32 | C13EOAT_test | -0.0025 | 0.72511 | -0.37508 | 78.8721 | 284.9739 | 116.1678 | 1.5026 | -0.76049 | 4.119 | 1.5 | 9.7776 | 23.2977 | 2.0069 | 0.69832 | 168.1758 | 99.5 | 3.2866 | 102.7866 | 6.391 | 103 | 103.5169 | 104.0186 | 104 | 570.892 | 18.347 | 88.1044 | 80.0714 | 217.3493 | 216.643 | 393.3936 | 84.0879 | 6.8508 | 84 | 1800.231 | 3.7419 | 1800 | 24.7422 | 2.2554 | 25 | 10000000000 | 35.2328 | 28.7646 | 179.9844 | 89.4392 | 90.0109 | 7.6561 | 90 | 10000000000 | 174.9288 | 180.5416 | 190.5393 | 177.5326 | 253.0181 | 254.0803 | 223.965 | 10000000000 | 10000000000 | 39.9252 | 4.1786 | 40 | 10000000000 | 0 | 96.9929 | 40.0217 | 8.6538 | 40 | 90.1651 | 89.8193 | 49.4587 | 51.0839 | 89.9866 | 4.3138 | 90 | 95.3652 | 10000000000 | 89.9922 | 3.3531 | 90 | 95.9019 | 14.4938 | -19.4286 | 56.296 | 70.71 | 0.847
Log | 1635 | 13.625 | 2014-08-08 00:33 | C13EOAT_test | -0.0025 | 0.72344 | -0.37508 | 76.0262 | 284.9991 | 106.7786 | 1.4873 | -0.76038 | 4.1191 | 1.5 | 9.7696 | 23.1746 | 2.0069 | 0.69832 | 168.2239 | 99.5 | 3.187 | 102.687 | 6.3942 | 103 | 103.634 | 104.0381 | 104 | 569.7458 | 18.3449 | 88.1012 | 80.1227 | 217.349 | 216.643 | 393.3936 | 84.1119 | 6.8492 | 84 | 1800.189 | 3.7415 | 1800 | 24.7509 | 2.2588 | 25 | 10000000000 | 35.2307 | 28.4865 | 179.9682 | 89.4443 | 90.002 | 7.6573 | 90 | 10000000000 | 175.0281 | 180.5644 | 191.0081 | 177.8991 | 252.7127 | 254.5971 | 223.7747 | 10000000000 | 10000000000 | 39.9914 | 4.185 | 40 | 10000000000 | 0 | 97.0757 | 40.0018 | 8.6545 | 40 | 90.1574 | 89.8108 | 49.3984 | 51.0688 | 89.9972 | 4.3114 | 90 | 95.3684 | 10000000000 | 89.9841 | 3.3539 | 90 | 95.8944 | 14.4974 | -19.3773 | 56.2806 | 70.7 | 0.84692
Log | 1636 | 13.6333 | 2014-08-08 00:33 | C13EOAT_test | -0.0025 | 0.72525 | -0.37508 | 79.5869 | 284.9973 | 119.2997 | 1.495 | -0.76032 | 4.1191 | 1.5 | 9.7736 | 23.1755 | 2.0069 | 0.69832 | 168.0614 | 99.5 | 3.3318 | 102.8318 | 6.3978 | 103 | 103.6752 | 104.0466 | 104 | 571.658 | 18.3469 | 88.0211 | 80.0403 | 217.3454 | 216.643 | 393.7373 | 84.0307 | 6.8496 | 84 | 1799.819 | 3.7413 | 1800 | 24.7572 | 2.2622 | 25 | 10000000000 | 35.2533 | 28.5308 | 179.9858 | 89.4525 | 90.0152 | 7.6554 | 90 | 10000000000 | 175.0005 | 180.3687 | 190.7827 | 178.1613 | 252.746 | 254.3718 | 224.0684 | 10000000000 | 10000000000 | 40.0583 | 4.1804 | 40 | 10000000000 | 0 | 97.0913 | 40.0122 | 8.6538 | 40 | 90.1751 | 89.8107 | 49.317 | 51.1204 | 89.9899 | 4.3167 | 90 | 95.3849 | 10000000000 | 89.9929 | 3.3541 | 90 | 95.8987 | 14.4973 | -19.4597 | 56.2914 | 70.69 | 0.84714
Log | 1637 | 13.6417 | 2014-08-08 00:34 | C13EOAT_test | -0.0025 | 0.72503 | -0.37508 | 77.3448 | 284.6161 | 121.963 | 1.5006 | -0.76165 | 4.1191 | 1.5 | 9.8478 | 23.1832 | 2.0069 | 0.69832 | 167.7808 | 99.5 | 2.7648 | 102.2648 | 6.4094 | 103 | 103.7679 | 104.0385 | 104 | 582.2338 | 18.2913 | 87.907 | 79.8738 | 217.3188 | 216.643 | 393.3936 | 83.8904 | 6.8504 | 84 | 1800.35 | 3.7405 | 1800 | 24.755 | 2.2656 | 25 | 10000000000 | 35.2574 | 28.6216 | 179.9765 | 89.433 | 90.0046 | 7.6571 | 90 | 10000000000 | 175.0366 | 180.544 | 191.0251 | 178.1625 | 252.8314 | 253.6703 | 223.5305 | 10000000000 | 10000000000 | 40.0392 | 4.1727 | 40 | 10000000000 | 0 | 97.2291 | 39.9899 | 8.655 | 40 | 90.1762 | 89.8003 | 49.3045 | 51.1143 | 90.0084 | 4.3123 | 90 | 95.3334 | 10000000000 | 89.9882 | 3.3545 | 90 | 95.8969 | 14.4974 | -19.6262 | 56.4966 | 70.68 | 0.84699
Log | 1638 | 13.65 | 2014-08-08 00:34 | C13EOAT_test | -0.0025 | 0.7255 | -0.37508 | 79.8428 | 284.291 | 109.6987 | 1.4941 | -0.76162 | 4.1192 | 1.5 | 9.9166 | 23.1744 | 2.0069 | 0.69832 | 167.9798 | 99.5 | 2.6487 | 102.1487 | 6.4172 | 103 | 103.5267 | 104.0274 | 104 | 588.4448 | 18.3246 | 88.0115 | 79.9682 | 217.3188 | 216.643 | 393.7373 | 83.9899 | 6.8507 | 84 | 1800.513 | 3.7397 | 1800 | 24.8045 | 2.2675 | 25 | 10000000000 | 35.2414 | 28.7751 | 179.9595 | 89.4325 | 89.972 | 7.6628 | 90 | 10000000000 | 174.9647 | 180.5131 | 190.5549 | 178.21 | 252.5164 | 253.7619 | 223.2509 | 10000000000 | 10000000000 | 40.0809 | 4.1625 | 40 | 10000000000 | 0 | 97.2395 | 39.9712 | 8.6563 | 40 | 90.1632 | 89.7963 | 49.2761 | 51.1125 | 89.9716 | 4.3303 | 90 | 95.3357 | 10000000000 | 89.9797 | 3.3551 | 90 | 95.8946 | 14.4973 | -19.5317 | 56.6867 | 70.67 | 0.84704
Log | 1639 | 13.6584 | 2014-08-08 00:35 | C13EOAT_test | -0.0025 | 0.72523 | -0.37508 | 76.8817 | 285.1245 | 118.3041 | 1.5169 | -0.76035 | 4.1192 | 1.5 | 10.0132 | 23.181 | 2.0069 | 0.69832 | 167.8516 | 99.5 | 3.5709 | 103.0709 | 6.4089 | 103 | 103.504 | 104.0279 | 104 | 588.6753 | 18.347 | 87.9337 | 79.918 | 217.346 | 216.643 | 393.3936 | 83.9258 | 6.8514 | 84 | 1799.461 | 3.7421 | 1800 | 24.7969 | 2.2704 | 25 | 10000000000 | 35.2538 | 28.8108 | 179.969 | 89.4406 | 89.9665 | 7.6642 | 90 | 10000000000 | 174.9025 | 180.2921 | 190.6137 | 177.9451 | 252.2437 | 254.1749 | 222.765 | 10000000000 | 10000000000 | 40.07 | 4.1441 | 40 | 10000000000 | 0 | 97.1751 | 39.9475 | 8.6579 | 40 | 90.1677 | 89.8013 | 49.2526 | 51.1074 | 89.9831 | 4.3303 | 90 | 95.3177 | 10000000000 | 89.9845 | 3.3553 | 90 | 95.9019 | 14.4955 | -19.582 | 56.9502 | 70.67 | 0.84701
Log | 1640 | 13.6667 | 2014-08-08 00:35 | C13EOAT_test | -0.0025 | 0.72523 | -0.37508 | 77.1505 | 284.8602 | 110.3911 | 1.5006 | -0.76027 | 4.1192 | 1.5 | 10.0621 | 23.1966 | 2.0069 | 0.69832 | 167.9705 | 99.5 | 3.6069 | 103.1069 | 6.4071 | 103 | 103.5782 | 104.0202 | 104 | 578.675 | 18.347 | 88.0006 | 79.9699 | 217.3295 | 216.643 | 393.3936 | 83.9852 | 6.8524 | 84 | 1800.588 | 3.7408 | 1800 | 24.8107 | 2.2729 | 25 | 10000000000 | 35.2521 | 28.923 | 179.9628 | 89.4215 | 89.9596 | 7.6662 | 90 | 10000000000 | 174.9697 | 179.8533 | 190.1356 | 178.2296 | 252.952 | 254.1289 | 223.0529 | 10000000000 | 10000000000 | 40.0838 | 4.1198 | 40 | 10000000000 | 0 | 97.0036 | 39.9948 | 8.656 | 40 | 90.1678 | 89.795 | 49.3013 | 51.1175 | 89.9766 | 4.3369 | 90 | 95.3682 | 10000000000 | 89.9814 | 3.3558 | 90 | 95.8994 | 14.4975 | -19.5301 | 57.0863 | 70.65 | 0.84713
Log | 1641 | 13.675 | 2014-08-08 00:36 | C13EOAT_test | -0.0025 | 0.72525 | -0.37508 | 80.5333 | 285.0021 | 106.3135 | 1.4993 | -0.76043 | 4.1192 | 1.5 | 10.1376 | 23.2466 | 2.007 | 0.69832 | 168.0725 | 99.5 | 3.5662 | 103.0662 | 6.4069 | 103 | 103.3504 | 104.021 | 104 | 572.7192 | 18.347 | 88.0445 | 80.028 | 217.3588 | 216.643 | 393.7373 | 84.0362 | 6.8525 | 84 | 1799.889 | 3.7418 | 1800 | 24.7723 | 2.2766 | 25 | 10000000000 | 35.2434 | 28.8246 | 179.9655 | 89.3922 | 89.9567 | 7.6683 | 90 | 10000000000 | 174.9233 | 180.3368 | 190.667 | 178.0672 | 252.8438 | 253.6975 | 222.8232 | 10000000000 | 10000000000 | 40.1188 | 4.0957 | 40 | 10000000000 | 0 | 97.0061 | 39.9661 | 8.6577 | 40 | 90.1603 | 89.8053 | 49.2847 | 51.0802 | 89.9731 | 4.3424 | 90 | 95.3429 | 10000000000 | 89.9828 | 3.3563 | 90 | 95.8951 | 14.4986 | -19.472 | 57.2904 | 70.65 | 0.84714
Log | 1642 | 13.6833 | 2014-08-08 00:36 | C13EOAT_test | -0.0025 | 0.72525 | -0.37508 | 82.2887 | 285.1404 | 116.3194 | 1.504 | -0.76032 | 4.1192 | 1.5 | 10.0888 | 23.2526 | 2.0069 | 0.69832 | 168.1364 | 99.5 | 3.6205 | 103.1205 | 6.4052 | 103 | 103.7104 | 104.0479 | 104 | 571.9724 | 18.347 | 88.0875 | 80.0489 | 217.371 | 216.643 | 393.7373 | 84.0682 | 6.8506 | 84 | 1799.917 | 3.7418 | 1800 | 24.8055 | 2.2787 | 25 | 10000000000 | 35.25 | 28.8934 | 179.9548 | 89.4182 | 89.9614 | 7.6698 | 90 | 10000000000 | 174.9754 | 180.5958 | 191.0936 | 177.7175 | 252.17 | 254.2603 | 222.9067 | 10000000000 | 10000000000 | 40.1244 | 4.07 | 40 | 10000000000 | 0 | 97.1381 | 40.0016 | 8.6563 | 40 | 90.1598 | 89.795 | 49.2713 | 51.135 | 89.9956 | 4.3383 | 90 | 95.3471 | 10000000000 | 89.9774 | 3.3571 | 90 | 95.8952 | 14.5034 | -19.4512 | 57.1687 | 70.64 | 0.84705
Log | 1643 | 13.6917 | 2014-08-08 00:37 | C13EOAT_test | -0.0025 | 0.72547 | -0.37508 | 80.9137 | 284.2545 | 108.6607 | 1.4945 | -0.76054 | 4.1193 | 1.5 | 9.9418 | 23.1903 | 2.0069 | 0.69832 | 167.9637 | 99.5 | 3.5644 | 103.0644 | 6.4052 | 103 | 103.7812 | 104.0278 | 104 | 575.8354 | 18.347 | 87.9946 | 79.9691 | 217.3534 | 216.643 | 393.3936 | 83.9818 | 6.8502 | 84 | 1800.02 | 3.7416 | 1800 | 24.7453 | 2.2832 | 25 | 10000000000 | 35.1886 | 28.9008 | 179.9307 | 89.4276 | 89.9333 | 7.6763 | 90 | 10000000000 | 174.8776 | 180.2922 | 190.7911 | 177.8324 | 252.6871 | 254.4476 | 222.5659 | 10000000000 | 10000000000 | 40.0605 | 4.0493 | 40 | 10000000000 | 0 | 97.1839 | 39.9513 | 8.659 | 40 | 90.1596 | 89.7711 | 49.238 | 51.0742 | 89.9957 | 4.338 | 90 | 95.3359 | 10000000000 | 89.9653 | 3.3579 | 90 | 95.8962 | 14.5003 | -19.5309 | 56.762 | 70.64 | 0.84692
Log | 1644 | 13.7 | 2014-08-08 00:37 | C13EOAT_test | -0.0025 | 0.7252 | -0.37508 | 78.6516 | 284.8769 | 117.7721 | 1.4947 | -0.76029 | 4.1194 | 1.5 | 9.8114 | 23.2825 | 2.0069 | 0.69832 | 168.0751 | 99.5 | 3.6271 | 103.1271 | 6.4034 | 103 | 103.6051 | 104.0158 | 104 | 580.2635 | 18.347 | 88.0369 | 80.0382 | 217.3622 | 216.643 | 393.7373 | 84.0375 | 6.8498 | 84 | 1800.153 | 3.7413 | 1800 | 24.6361 | 2.2899 | 25 | 10000000000 | 35.1698 | 28.938 | 179.9646 | 89.4237 | 89.9699 | 7.6723 | 90 | 10000000000 | 174.8704 | 180.4849 | 191.0502 | 178.0272 | 252.8713 | 253.9655 | 222.8098 | 10000000000 | 10000000000 | 40.0157 | 4.0383 | 40 | 10000000000 | 0 | 97.2599 | 39.9885 | 8.6575 | 40 | 90.16 | 89.8046 | 49.2567 | 51.0522 | 90.0023 | 4.3373 | 90 | 95.3364 | 10000000000 | 89.9823 | 3.358 | 90 | 95.8975 | 14.4974 | -19.4618 | 56.3961 | 70.62 | 0.84705
Log | 1645 | 13.7084 | 2014-08-08 00:38 | C13EOAT_test | -0.0025 | 0.72512 | -0.37508 | 77.3282 | 284.9487 | 111.9381 | 1.4925 | -0.76037 | 4.1194 | 1.5 | 9.7458 | 23.1943 | 2.0069 | 0.69832 | 168.156 | 99.5021 | 3.6099 | 103.1121 | 6.4023 | 103 | 103.5733 | 104.0304 | 104 | 589.2747 | 18.347 | 88.0994 | 80.0567 | 217.3658 | 216.643 | 393.3936 | 84.078 | 6.8488 | 84 | 1800.382 | 3.7409 | 1800 | 24.6282 | 2.2953 | 25 | 10000000000 | 35.1326 | 28.8785 | 179.9939 | 89.4313 | 89.9661 | 7.6748 | 90 | 10000000000 | 174.8439 | 180.5859 | 191.0382 | 177.8506 | 252.543 | 253.9762 | 222.2242 | 10000000000 | 10000000000 | 39.9767 | 4.0353 | 40 | 10000000000 | 0 | 97.2396 | 40.0091 | 8.657 | 40 | 90.1695 | 89.8245 | 49.2439 | 51.0673 | 89.9989 | 4.3402 | 90 | 95.3663 | 10000000000 | 89.997 | 3.358 | 90 | 95.9078 | 14.4978 | -19.4454 | 56.2156 | 70.61 | 0.84707
Log | 1646 | 13.7167 | 2014-08-08 00:38 | C13EOAT_test | -0.0025 | 0.72276 | -0.37508 | 75.4779 | 284.6252 | 110.0486 | 1.4031 | -0.76017 | 4.1195 | 1.5 | 9.7358 | 23.1907 | 2.0069 | 0.69832 | 168.2157 | 99.5 | 3.6227 | 103.1227 | 6.4012 | 103 | 103.5303 | 104.0298 | 104 | 587.4925 | 18.347 | 88.0947 | 80.121 | 217.335 | 216.643 | 393.3936 | 84.1078 | 6.8486 | 84 | 1800.132 | 3.7413 | 1800 | 24.6225 | 2.3007 | 25 | 10000000000 | 35.1562 | 28.9005 | 180.0038 | 89.3753 | 89.9652 | 7.6771 | 90 | 10000000000 | 174.7804 | 180.4068 | 190.8115 | 177.9968 | 252.3002 | 253.4836 | 222.2058 | 10000000000 | 10000000000 | 39.9664 | 4.0439 | 40 | 10000000000 | 0 | 97.1545 | 39.9915 | 8.6581 | 40 | 90.1668 | 89.837 | 49.2589 | 51.0173 | 89.9859 | 4.3476 | 90 | 95.3896 | 10000000000 | 90.0019 | 3.3581 | 90 | 95.9013 | 14.4974 | -19.379 | 56.1873 | 70.6 | 0.84709
Log | 1647 | 13.725 | 2014-08-08 00:39 | C13EOAT_test | -0.0025 | 0.72521 | -0.37508 | 79.7207 | 285.0238 | 126.7613 | 1.4985 | -0.76028 | 4.1195 | 1.5 | 9.7807 | 23.3409 | 2.0069 | 0.69832 | 168.0655 | 99.5278 | 3.6001 | 103.1279 | 6.3999 | 103 | 103.5598 | 104.0477 | 104 | 582.0289 | 18.347 | 88.054 | 80.0115 | 217.3348 | 216.643 | 393.7373 | 84.0327 | 6.8475 | 84 | 1799.757 | 3.7418 | 1800 | 24.6602 | 2.305 | 25 | 10000000000 | 35.1504 | 29.019 | 179.9528 | 89.4132 | 89.9723 | 7.6781 | 90 | 10000000000 | 174.7729 | 180.5925 | 190.6851 | 178.3203 | 252.483 | 253.8116 | 222.1104 | 10000000000 | 10000000000 | 39.9327 | 4.0591 | 40 | 10000000000 | 0 | 97.0176 | 39.9934 | 8.658 | 40 | 90.1624 | 89.7904 | 49.2767 | 51.0687 | 89.9898 | 4.3486 | 90 | 95.3544 | 10000000000 | 89.9764 | 3.3593 | 90 | 95.9108 | 14.4974 | -19.5163 | 56.3113 | 70.6 | 0.84708
Log | 1648 | 13.7333 | 2014-08-08 00:39 | C13EOAT_test | -0.0025 | 0.72494 | -0.37508 | 78.4445 | 284.6248 | 101.8972 | 1.4926 | -0.76044 | 4.1195 | 1.5 | 9.8294 | 23.1983 | 2.0069 | 0.69832 | 167.9678 | 99.5113 | 3.5933 | 103.1045 | 6.3991 | 103 | 103.6876 | 104.0514 | 104 | 571.7936 | 18.3456 | 88.0032 | 79.9647 | 217.3447 | 216.643 | 393.7373 | 83.9839 | 6.847 | 84 | 1800.054 | 3.7413 | 1800 | 24.6761 | 2.3093 | 25 | 10000000000 | 35.1843 | 28.867 | 179.9386 | 89.3891 | 89.9513 | 7.6839 | 90 | 10000000000 | 174.7698 | 180.4 | 191.054 | 177.9559 | 252.0591 | 254.0351 | 222.2422 | 10000000000 | 10000000000 | 39.89 | 4.0812 | 40 | 10000000000 | 0 | 96.9737 | 39.99 | 8.6581 | 40 | 90.1414 | 89.7972 | 49.3094 | 51.0366 | 89.9796 | 4.3543 | 90 | 95.3465 | 10000000000 | 89.9693 | 3.3602 | 90 | 95.9295 | 14.4974 | -19.5466 | 56.4458 | 70.6 | 0.84713
Log | 1649 | 13.7417 | 2014-08-08 00:40 | C13EOAT_test | -0.0025 | 0.72513 | -0.37508 | 81.0155 | 285.0016 | 113.0553 | 1.4967 | -0.76046 | 4.1196 | 1.5 | 9.9154 | 23.192 | 2.0069 | 0.69832 | 167.8701 | 99.5295 | 3.5868 | 103.1163 | 6.3978 | 103 | 103.7472 | 104.0701 | 104 | 573.2451 | 18.347 | 87.9248 | 79.9454 | 217.3451 | 216.643 | 393.3936 | 83.9351 | 6.8485 | 84 | 1799.552 | 3.7421 | 1800 | 24.7401 | 2.3122 | 25 | 10000000000 | 35.1981 | 28.974 | 179.9253 | 89.3958 | 89.9539 | 7.6859 | 90 | 10000000000 | 174.7976 | 180.74 | 191.0756 | 178.0602 | 252.2961 | 253.7339 | 222.1069 | 10000000000 | 10000000000 | 39.891 | 4.1056 | 40 | 10000000000 | 0 | 97.0222 | 40.0213 | 8.6565 | 40 | 90.1505 | 89.7748 | 49.3169 | 51.0159 | 89.9923 | 4.3522 | 90 | 95.3665 | 10000000000 | 89.9626 | 3.361 | 90 | 95.9279 | 14.4974 | -19.5841 | 56.6836 | 70.57 | 0.84706
Log | 1650 | 13.75 | 2014-08-08 00:40 | C13EOAT_test | -0.0025 | 0.72503 | -0.37508 | 79.7108 | 284.6265 | 106.4636 | 1.4811 | -0.76035 | 4.1196 | 1.5 | 10.0018 | 23.2 | 2.0069 | 0.69832 | 167.9078 | 99.5145 | 3.6055 | 103.12 | 6.3965 | 103 | 103.5079 | 104.0613 | 104 | 577.2928 | 18.347 | 87.9494 | 79.9583 | 217.3272 | 216.643 | 393.3936 | 83.9539 | 6.8471 | 84 | 1800.078 | 3.7414 | 1800 | 24.7962 | 2.3148 | 25 | 10000000000 | 35.2026 | 29.0295 | 179.9508 | 89.4343 | 89.9667 | 7.6859 | 90 | 10000000000 | 174.7714 | 180.3534 | 190.7782 | 177.5905 | 252.7393 | 253.5744 | 221.6216 | 10000000000 | 10000000000 | 39.8728 | 4.1315 | 40 | 10000000000 | 0 | 97.1108 | 40.0256 | 8.6564 | 40 | 90.1638 | 89.787 | 49.3213 | 50.9924 | 90.0104 | 4.3473 | 90 | 95.375 | 10000000000 | 89.9754 | 3.3612 | 90 | 95.9174 | 14.4978 | -19.5562 | 56.923 | 70.56 | 0.84706
Log | 1651 | 13.7584 | 2014-08-08 00:41 | C13EOAT_test | -0.0025 | 0.72556 | -0.37508 | 78.9376 | 285.0001 | 109.3025 | 1.5038 | -0.76035 | 4.1197 | 1.5 | 10.0568 | 23.1879 | 2.0069 | 0.69832 | 168.0063 | 99.5025 | 3.6138 | 103.1163 | 6.3952 | 103 | 103.5945 | 104.0397 | 104 | 583.1948 | 18.347 | 88.0074 | 79.9989 | 217.3344 | 216.643 | 393.7373 | 84.0031 | 6.8462 | 84 | 1799.54 | 3.7421 | 1800 | 24.7893 | 2.3182 | 25 | 10000000000 | 35.2291 | 29.0247 | 179.991 | 89.4269 | 89.9765 | 7.6862 | 90 | 10000000000 | 174.7877 | 180.489 | 190.9841 | 178.0688 | 252.2185 | 252.9359 | 221.9143 | 10000000000 | 10000000000 | 39.9211 | 4.1583 | 40 | 10000000000 | 0 | 97.1534 | 40.0108 | 8.6568 | 40 | 90.177 | 89.8139 | 49.3707 | 50.9896 | 90.0081 | 4.3467 | 90 | 95.378 | 10000000000 | 89.9955 | 3.3613 | 90 | 95.9083 | 14.502 | -19.5036 | 57.0806 | 70.57 | 0.84708
Log | 1652 | 13.7667 | 2014-08-08 00:41 | C13EOAT_test | -0.0025 | 0.72523 | -0.37508 | 77.4955 | 285.0006 | 123.7805 | 1.5044 | -0.76037 | 4.1197 | 1.5 | 10.0949 | 23.1765 | 2.0069 | 0.69832 | 168.1317 | 99.5215 | 3.6069 | 103.1284 | 6.3939 | 103 | 103.6998 | 104.0274 | 104 | 582.3342 | 18.347 | 88.0888 | 80.043 | 217.3293 | 216.643 | 393.7373 | 84.0659 | 6.8466 | 84 | 1800.445 | 3.7409 | 1800 | 24.7849 | 2.3214 | 25 | 10000000000 | 35.2317 | 28.9965 | 179.9487 | 89.4234 | 89.9723 | 7.6882 | 90 | 10000000000 | 174.7321 | 180.0641 | 190.8791 | 177.9201 | 252.0963 | 253.7426 | 222.2383 | 10000000000 | 10000000000 | 39.9297 | 4.1756 | 40 | 10000000000 | 0 | 97.139 | 40.0016 | 8.6573 | 40 | 90.1575 | 89.7912 | 49.3378 | 50.9747 | 90.0116 | 4.3458 | 90 | 95.3666 | 10000000000 | 89.9743 | 3.3625 | 90 | 95.9161 | 14.4981 | -19.4785 | 57.1751 | 70.56 | 0.84712
Log | 1653 | 13.775 | 2014-08-08 00:42 | C13EOAT_test | -0.0025 | 0.72525 | -0.37508 | 76.7314 | 284.2793 | 102.6384 | 1.4894 | -0.76032 | 4.1197 | 1.5 | 10.0584 | 23.3282 | 2.0069 | 0.69832 | 168.0023 | 99.5294 | 3.6137 | 103.1431 | 6.3926 | 103 | 103.6033 | 103.9806 | 104 | 586.3212 | 18.347 | 88.0202 | 79.9821 | 217.3428 | 216.643 | 393.7373 | 84.0011 | 6.8454 | 84 | 1801.044 | 3.7398 | 1800 | 24.7847 | 2.3243 | 25 | 10000000000 | 35.2314 | 28.9826 | 179.9941 | 89.4551 | 90.0063 | 7.6841 | 90 | 10000000000 | 174.6052 | 180.3728 | 190.8654 | 178.1029 | 252.2996 | 253.5171 | 222.1332 | 10000000000 | 10000000000 | 39.9767 | 4.185 | 40 | 10000000000 | 0 | 97.1595 | 40.0351 | 8.6554 | 40 | 90.1539 | 89.8402 | 49.3796 | 50.9997 | 90.0001 | 4.3479 | 90 | 95.384 | 10000000000 | 89.9971 | 3.3624 | 90 | 95.9205 | 14.4972 | -19.5473 | 57.0758 | 70.52 | 0.84715
Log | 1654 | 13.7833 | 2014-08-08 00:42 | C13EOAT_test | -0.0025 | 0.7255 | -0.37508 | 77.7005 | 284.6302 | 119.3294 | 1.5037 | -0.76028 | 4.1198 | 1.5 | 9.9217 | 23.2916 | 2.0069 | 0.69832 | 168.0096 | 99.5213 | 3.5798 | 103.1011 | 6.3922 | 103 | 103.5 | 103.9758 | 104 | 581.1808 | 18.347 | 88.021 | 79.9887 | 217.3768 | 216.643 | 393.3936 | 84.0048 | 6.8437 | 84 | 1800.311 | 3.7409 | 1800 | 24.6748 | 2.3303 | 25 | 10000000000 | 35.1932 | 28.9376 | 179.9109 | 89.4029 | 89.9696 | 7.6914 | 90 | 10000000000 | 174.6291 | 180.1507 | 190.8246 | 177.8466 | 252.7884 | 253.6453 | 222.8481 | 10000000000 | 10000000000 | 40.0295 | 4.179 | 40 | 10000000000 | 0 | 97.093 | 40.0188 | 8.6559 | 40 | 90.1526 | 89.7583 | 49.4379 | 50.9839 | 89.9616 | 4.3622 | 90 | 95.3538 | 10000000000 | 89.9555 | 3.3641 | 90 | 95.9121 | 14.5026 | -19.5326 | 56.711 | 70.52 | 0.84718
Log | 1655 | 13.7917 | 2014-08-08 00:43 | C13EOAT_test | -0.0025 | 0.72557 | -0.37508 | 78.3865 | 284.8362 | 109.1901 | 1.5021 | -0.7604 | 4.1198 | 1.5 | 9.8161 | 23.2992 | 2.0069 | 0.69832 | 167.894 | 99.5014 | 3.634 | 103.1354 | 6.3906 | 103 | 103.8081 | 103.9767 | 104 | 577.7461 | 18.347 | 87.9716 | 79.9224 | 217.3234 | 216.643 | 393.3936 | 83.947 | 6.8448 | 84 | 1799.995 | 3.7414 | 1800 | 24.6299 | 2.3361 | 25 | 10000000000 | 35.1697 | 28.7861 | 179.9375 | 89.3899 | 89.9642 | 7.6935 | 90 | 10000000000 | 174.7323 | 180.3786 | 190.7967 | 177.2798 | 252.5624 | 253.7929 | 222.8991 | 10000000000 | 10000000000 | 40.0947 | 4.1629 | 40 | 10000000000 | 0 | 97.0242 | 39.9877 | 8.6569 | 40 | 90.1556 | 89.7819 | 49.4683 | 51.0192 | 89.9731 | 4.3592 | 90 | 95.3138 | 10000000000 | 89.9687 | 3.3644 | 90 | 95.9133 | 14.5013 | -19.579 | 56.4166 | 70.53 | 0.84709
Log | 1656 | 13.8 | 2014-08-08 00:43 | C13EOAT_test | -0.0025 | 0.72525 | -0.37508 | 82.1538 | 284.9901 | 114.9765 | 1.4875 | -0.76046 | 4.1199 | 1.5 | 9.7767 | 23.3486 | 2.0069 | 0.69832 | 167.9975 | 99.5019 | 3.6001 | 103.102 | 6.3898 | 103 | 103.7295 | 103.9883 | 104 | 575.6016 | 18.3513 | 87.9986 | 79.9989 | 217.3292 | 216.643 | 393.3936 | 83.9988 | 6.8443 | 84 | 1800.428 | 3.7407 | 1800 | 24.669 | 2.3403 | 25 | 10000000000 | 35.1934 | 28.8695 | 179.9636 | 89.3967 | 89.9872 | 7.6911 | 90 | 10000000000 | 174.7157 | 180.1025 | 191.1682 | 177.5462 | 252.339 | 254.565 | 222.9447 | 10000000000 | 10000000000 | 40.1075 | 4.1457 | 40 | 10000000000 | 0 | 97.0354 | 40.0021 | 8.6558 | 40 | 90.1679 | 89.7957 | 49.512 | 50.9906 | 90.0012 | 4.3504 | 90 | 95.383 | 10000000000 | 89.9818 | 3.3645 | 90 | 95.9008 | 14.499 | -19.5029 | 56.3033 | 70.49 | 0.84712
Log | 1657 | 13.8084 | 2014-08-08 00:44 | C13EOAT_test | -0.0025 | 0.72533 | -0.37508 | 76.6938 | 284.9998 | 107.4075 | 1.496 | -0.76056 | 4.1199 | 1.5 | 9.7993 | 23.3109 | 2.0069 | 0.69832 | 168.1987 | 99.5012 | 3.5932 | 103.0943 | 6.3888 | 103 | 103.5413 | 103.9825 | 104 | 576.7236 | 18.347 | 88.0966 | 80.1021 | 217.3352 | 216.643 | 393.3936 | 84.0994 | 6.8421 | 84 | 1800.256 | 3.7411 | 1800 | 24.7233 | 2.3436 | 25 | 10000000000 | 35.1892 | 28.8812 | 179.962 | 89.4197 | 89.9747 | 7.6943 | 90 | 10000000000 | 174.7433 | 180.1321 | 191.1345 | 177.6096 | 252.6082 | 254.2066 | 223.3564 | 10000000000 | 10000000000 | 40.1156 | 4.1202 | 40 | 10000000000 | 0 | 97.1602 | 39.9853 | 8.6565 | 40 | 90.163 | 89.799 | 49.5273 | 51.0175 | 90.0028 | 4.3501 | 90 | 95.3261 | 10000000000 | 89.981 | 3.365 | 90 | 95.8999 | 14.5038 | -19.399 | 56.3749 | 70.5 | 0.84705
Log | 1658 | 13.8167 | 2014-08-08 00:44 | C13EOAT_test | -0.0025 | 0.72502 | -0.37508 | 80.1239 | 284.2706 | 101.6069 | 1.4905 | -0.76033 | 4.12 | 1.5 | 9.8003 | 23.21 | 2.0069 | 0.69832 | 168.3164 | 99.5 | 3.6075 | 103.1075 | 6.3875 | 103 | 103.4263 | 103.9625 | 104 | 580.9156 | 18.347 | 88.1737 | 80.1426 | 217.3222 | 216.643 | 393.3936 | 84.1582 | 6.8392 | 84 | 1800.462 | 3.7407 | 1800 | 24.7605 | 2.3466 | 25 | 10000000000 | 35.2439 | 28.8807 | 179.9464 | 89.4324 | 89.9759 | 7.6952 | 90 | 10000000000 | 174.7847 | 180.3275 | 190.8375 | 177.7315 | 252.8094 | 254.2169 | 223.7964 | 10000000000 | 10000000000 | 40.133 | 4.0933 | 40 | 10000000000 | 0 | 97.2131 | 40.0318 | 8.6539 | 40 | 90.1655 | 89.7809 | 49.5207 | 50.9755 | 90.0085 | 4.3464 | 90 | 95.3276 | 10000000000 | 89.9732 | 3.3656 | 90 | 95.8949 | 14.5039 | -19.3574 | 56.3778 | 70.49 | 0.84712
Log | 1659 | 13.825 | 2014-08-08 00:45 | C13EOAT_test | -0.0025 | 0.72535 | -0.37508 | 76.2205 | 285.0001 | 108.8347 | 1.4987 | -0.76051 | 4.12 | 1.5 | 9.8854 | 23.1909 | 2.0069 | 0.69832 | 168.046 | 99.5 | 3.5798 | 103.0798 | 6.387 | 103 | 103.5689 | 103.9572 | 104 | 586.1026 | 18.347 | 88.0309 | 80.015 | 217.3411 | 216.643 | 393.3936 | 84.023 | 6.8385 | 84 | 1800.116 | 3.7412 | 1800 | 24.8214 | 2.3486 | 25 | 10000000000 | 35.2372 | 28.8135 | 179.9682 | 89.424 | 89.9827 | 7.6951 | 90 | 10000000000 | 174.8445 | 180.5226 | 191.016 | 178.0479 | 251.9769 | 254.3412 | 223.5685 | 10000000000 | 10000000000 | 40.1365 | 4.0611 | 40 | 10000000000 | 0 | 97.1966 | 40.0365 | 8.6534 | 40 | 90.158 | 89.8102 | 49.5418 | 50.9777 | 90.0119 | 4.3453 | 90 | 95.3386 | 10000000000 | 89.9841 | 3.3658 | 90 | 95.8966 | 14.4976 | -19.485 | 56.601 | 70.48 | 0.84715
Log | 1660 | 13.8333 | 2014-08-08 00:45 | C13EOAT_test | -0.0025 | 0.72502 | -0.37508 | 74.0043 | 285.0634 | 128.1877 | 1.4984 | -0.76032 | 4.12 | 1.5 | 9.9379 | 23.2359 | 2.0069 | 0.69832 | 167.9425 | 99.5 | 3.6408 | 103.1408 | 6.3852 | 103 | 103.5096 | 103.9632 | 104 | 589.976 | 18.347 | 87.9889 | 79.9536 | 217.3405 | 216.643 | 393.3936 | 83.9712 | 6.8381 | 84 | 1800.069 | 3.7414 | 1800 | 24.8182 | 2.3513 | 25 | 10000000000 | 35.285 | 28.8245 | 180.0051 | 89.4244 | 89.974 | 7.6977 | 90 | 10000000000 | 174.7463 | 179.8097 | 190.6996 | 178.0658 | 252.6482 | 254.4921 | 223.5278 | 10000000000 | 10000000000 | 40.0859 | 4.0368 | 40 | 10000000000 | 0 | 97.1366 | 40.017 | 8.6541 | 40 | 90.183 | 89.822 | 49.5628 | 50.9684 | 89.9713 | 4.3592 | 90 | 95.3808 | 10000000000 | 90.0025 | 3.3653 | 90 | 95.8955 | 14.4977 | -19.5464 | 56.7464 | 70.47 | 0.84719
Log | 1661 | 13.8417 | 2014-08-08 00:46 | C13EOAT_test | -0.0025 | 0.72249 | -0.37508 | 76.8681 | 284.5698 | 103.7611 | 1.4947 | -0.76044 | 4.1201 | 1.5 | 9.9853 | 23.2201 | 2.0069 | 0.69832 | 168.4279 | 99.5 | 3.5802 | 103.0802 | 6.3849 | 103 | 103.4836 | 103.9759 | 104 | 584.3303 | 18.347 | 88.2289 | 80.1991 | 217.3328 | 216.643 | 393.3936 | 84.214 | 6.8362 | 84 | 1800.094 | 3.7413 | 1800 | 24.8409 | 2.3531 | 25 | 10000000000 | 35.3207 | 28.955 | 180.0164 | 89.3975 | 89.9879 | 7.6965 | 90 | 10000000000 | 174.8305 | 180.3598 | 191.1098 | 177.8537 | 252.6346 | 253.9811 | 223.1542 | 10000000000 | 10000000000 | 40.0243 | 4.0265 | 40 | 10000000000 | 0 | 97.0835 | 39.9948 | 8.6551 | 40 | 90.1724 | 89.844 | 49.5525 | 50.9311 | 89.9647 | 4.3608 | 90 | 95.345 | 10000000000 | 90.0082 | 3.3651 | 90 | 95.8933 | 14.5003 | -19.3009 | 56.8824 | 70.45 | 0.84712
Log | 1662 | 13.85 | 2014-08-08 00:46 | C13EOAT_test | -0.0025 | 0.72525 | -0.37508 | 74.7417 | 284.7 | 117.7295 | 1.4981 | -0.76042 | 4.1201 | 1.5 | 10.0615 | 23.1799 | 2.0069 | 0.69832 | 168.099 | 99.5 | 3.5925 | 103.0925 | 6.384 | 103 | 103.6378 | 103.9742 | 104 | 574.9825 | 18.347 | 88.0739 | 80.0251 | 217.3898 | 216.643 | 393.3936 | 84.0495 | 6.8349 | 84 | 1799.615 | 3.7421 | 1800 | 24.891 | 2.354 | 25 | 10000000000 | 35.3447 | 28.9002 | 179.97 | 89.4301 | 89.9864 | 7.6972 | 90 | 10000000000 | 174.8439 | 180.4138 | 190.6849 | 178.049 | 252.1836 | 254.1125 | 222.4031 | 10000000000 | 10000000000 | 39.9702 | 4.0323 | 40 | 10000000000 | 0 | 97.0328 | 40.0089 | 8.654 | 40 | 90.1767 | 89.7933 | 49.5986 | 50.986 | 90.0075 | 4.3424 | 90 | 95.3593 | 10000000000 | 89.985 | 3.3659 | 90 | 95.8931 | 14.5033 | -19.4749 | 57.0955 | 70.45 | 0.84703
Log | 1663 | 13.8583 | 2014-08-08 00:47 | C13EOAT_test | -0.0025 | 0.72525 | -0.37508 | 78.1199 | 284.2737 | 120.1384 | 1.5055 | -0.76029 | 4.1201 | 1.5 | 10.0507 | 23.1744 | 2.0069 | 0.69832 | 167.9952 | 99.5 | 3.5933 | 103.0934 | 6.3829 | 103 | 103.5242 | 103.9813 | 104 | 572.4781 | 18.2215 | 88.0036 | 79.9916 | 217.3573 | 216.643 | 393.3936 | 83.9976 | 6.834 | 84 | 1800.197 | 3.7413 | 1800 | 24.8719 | 2.3558 | 25 | 10000000000 | 35.3687 | 28.8705 | 179.9922 | 89.4072 | 89.9807 | 7.6984 | 90 | 10000000000 | 174.8064 | 180.6945 | 191.0888 | 177.7019 | 252.511 | 253.8072 | 222.215 | 10000000000 | 10000000000 | 39.8796 | 4.0538 | 40 | 10000000000 | 0 | 97.0897 | 40.0096 | 8.6535 | 40 | 90.1702 | 89.8221 | 49.5769 | 50.8551 | 90.0135 | 4.3397 | 90 | 95.3337 | 10000000000 | 89.9961 | 3.3658 | 90 | 95.8992 | 14.5036 | -19.5084 | 57.0672 | 70.45 | 0.84716
Log | 1664 | 13.8667 | 2014-08-08 00:47 | C13EOAT_test | -0.0025 | 0.72516 | -0.37508 | 77.4348 | 285.3688 | 112.5704 | 1.4987 | -0.76036 | 4.1201 | 1.5 | 9.9839 | 23.2191 | 2.0069 | 0.69832 | 167.8472 | 99.5 | 3.5527 | 103.0527 | 6.3828 | 103 | 103.8451 | 103.985 | 104 | 572.5769 | 18.347 | 87.9176 | 79.9296 | 217.3188 | 216.643 | 393.3936 | 83.9236 | 6.8335 | 84 | 1799.915 | 3.7417 | 1800 | 24.8903 | 2.3569 | 25 | 10000000000 | 35.3438 | 28.903 | 179.9633 | 89.419 | 89.9972 | 7.6961 | 90 | 10000000000 | 174.8319 | 179.9068 | 190.68 | 177.4313 | 252.7869 | 253.6765 | 222.5374 | 10000000000 | 10000000000 | 39.9061 | 4.078 | 40 | 10000000000 | 0 | 97.1644 | 40.0241 | 8.6523 | 40 | 90.177 | 89.7862 | 49.6452 | 50.9176 | 90.0146 | 4.3371 | 90 | 95.3527 | 10000000000 | 89.9816 | 3.3663 | 90 | 95.8947 | 14.4991 | -19.5704 | 56.8761 | 70.44 | 0.84708
Log | 1665 | 13.875 | 2014-08-08 00:48 | C13EOAT_test | -0.0025 | 0.72508 | -0.37508 | 75.5115 | 284.6248 | 103.519 | 1.4967 | -0.76041 | 4.1202 | 1.5 | 9.9135 | 23.2046 | 2.0069 | 0.69832 | 168.138 | 99.5 | 3.6137 | 103.1137 | 6.3809 | 103 | 103.5904 | 103.9474 | 104 | 581.3968 | 18.347 | 88.0877 | 80.0504 | 217.3219 | 216.643 | 393.3936 | 84.069 | 6.8317 | 84 | 1800.509 | 3.7409 | 1800 | 24.8119 | 2.3607 | 25 | 10000000000 | 35.3135 | 28.8549 | 180.0239 | 89.4415 | 90.0057 | 7.6948 | 90 | 10000000000 | 174.8775 | 180.2285 | 190.8146 | 177.6619 | 252.7799 | 254.0671 | 222.7502 | 10000000000 | 10000000000 | 39.8587 | 4.1066 | 40 | 10000000000 | 0 | 97.3047 | 40.0175 | 8.6522 | 40 | 90.1869 | 89.837 | 49.6263 | 50.945 | 90.0127 | 4.3362 | 90 | 95.3486 | 10000000000 | 90.012 | 3.3654 | 90 | 95.8906 | 14.4989 | -19.4496 | 56.6811 | 70.44 | 0.84718
Log | 1666 | 13.8833 | 2014-08-08 00:48 | C13EOAT_test | -0.0025 | 0.72525 | -0.37508 | 76.4331 | 284.649 | 119.74 | 1.4911 | -0.76038 | 4.1202 | 1.5 | 9.9153 | 23.1745 | 2.0069 | 0.69832 | 168.0919 | 99.5 | 3.5866 | 103.0866 | 6.3803 | 103 | 103.5525 | 103.9581 | 104 | 592.16 | 18.347 | 88.056 | 80.0358 | 217.3635 | 216.643 | 393.7373 | 84.0459 | 6.8306 | 84 | 1800.064 | 3.7414 | 1800 | 24.8381 | 2.3626 | 25 | 10000000000 | 35.3058 | 28.749 | 180.0139 | 89.4322 | 90.0022 | 7.6955 | 90 | 10000000000 | 174.7555 | 180.1523 | 191.0241 | 177.989 | 252.2846 | 254.0413 | 222.5791 | 10000000000 | 10000000000 | 39.8683 | 4.1352 | 40 | 10000000000 | 0 | 97.2375 | 39.992 | 8.6532 | 40 | 90.1793 | 89.8347 | 49.6134 | 50.949 | 90.0121 | 4.3349 | 90 | 95.3814 | 10000000000 | 90.007 | 3.3657 | 90 | 95.889 | 14.5019 | -19.4642 | 56.6919 | 70.43 | 0.84714
Log | 1667 | 13.8917 | 2014-08-08 00:49 | C13EOAT_test | -0.0025 | 0.72525 | -0.37508 | 77.6031 | 284.6257 | 111.5128 | 1.4931 | -0.76037 | 4.1202 | 1.5 | 9.94 | 23.1744 | 2.0069 | 0.69832 | 168.0581 | 99.5 | 3.634 | 103.134 | 6.3787 | 103 | 103.6779 | 103.9664 | 104 | 587.6539 | 18.347 | 88.0473 | 80.0108 | 217.3417 | 216.643 | 393.3936 | 84.029 | 6.8303 | 84 | 1799.907 | 3.7416 | 1800 | 24.8679 | 2.364 | 25 | 10000000000 | 35.3566 | 28.8318 | 180.0077 | 89.4277 | 90.0012 | 7.696 | 90 | 10000000000 | 174.8814 | 180.3544 | 191.0576 | 177.7719 | 252.8391 | 254.0582 | 222.5108 | 10000000000 | 10000000000 | 39.8924 | 4.166 | 40 | 10000000000 | 0 | 97.1862 | 40.0021 | 8.6526 | 40 | 90.1847 | 89.823 | 49.5947 | 50.9327 | 89.9929 | 4.3395 | 90 | 95.3642 | 10000000000 | 90.0038 | 3.3658 | 90 | 95.8952 | 14.5032 | -19.4892 | 56.7626 | 70.4 | 0.84718
Log | 1668 | 13.9 | 2014-08-08 00:49 | C13EOAT_test | -0.0025 | 0.72303 | -0.37508 | 76.456 | 284.3634 | 105.6874 | 1.4101 | -0.76044 | 4.1203 | 1.5 | 10.0276 | 23.1744 | 2.0069 | 0.69832 | 168.4309 | 99.5 | 3.5866 | 103.0866 | 6.3784 | 103 | 103.6611 | 103.9823 | 104 | 580.8309 | 18.347 | 88.2122 | 80.2187 | 217.3195 | 216.643 | 393.3936 | 84.2154 | 6.8273 | 84 | 1799.926 | 3.7417 | 1800 | 24.9212 | 2.3642 | 25 | 10000000000 | 35.3793 | 28.7694 | 179.9748 | 89.432 | 89.9956 | 7.6975 | 90 | 10000000000 | 174.8561 | 180.2283 | 191.185 | 178.0427 | 253.033 | 253.8921 | 222.8923 | 10000000000 | 10000000000 | 39.9403 | 4.1875 | 40 | 10000000000 | 0 | 97.0279 | 40.0434 | 8.6505 | 40 | 90.1681 | 89.8067 | 49.6343 | 50.9455 | 89.9837 | 4.3441 | 90 | 95.3792 | 10000000000 | 89.9874 | 3.3663 | 90 | 95.8966 | 14.4975 | -19.2813 | 56.9936 | 70.41 | 0.84706
Log | 1669 | 13.9084 | 2014-08-08 00:50 | C13EOAT_test | -0.0025 | 0.72557 | -0.37508 | 73.4987 | 284.6156 | 121.8335 | 1.5007 | -0.76042 | 4.1203 | 1.5 | 10.0895 | 23.1881 | 2.0069 | 0.69832 | 167.8792 | 99.5 | 3.573 | 103.073 | 6.3779 | 103 | 103.8074 | 103.9701 | 104 | 572.9813 | 18.3375 | 87.9478 | 79.9315 | 217.3521 | 216.643 | 393.3936 | 83.9396 | 6.8274 | 84 | 1800.412 | 3.741 | 1800 | 24.9777 | 2.3638 | 25 | 10000000000 | 35.4287 | 28.7528 | 179.9863 | 89.4532 | 89.9624 | 7.7037 | 90 | 10000000000 | 174.8383 | 180.6552 | 191.2556 | 177.7842 | 252.116 | 253.5682 | 222.1966 | 10000000000 | 10000000000 | 39.9663 | 4.1974 | 40 | 10000000000 | 0 | 97.0609 | 39.9751 | 8.6541 | 40 | 90.1783 | 89.808 | 49.6259 | 50.9383 | 89.9938 | 4.3431 | 90 | 95.3661 | 10000000000 | 89.9932 | 3.3663 | 90 | 95.8972 | 14.4981 | -19.5685 | 57.1607 | 70.41 | 0.84719
Log | 1670 | 13.9167 | 2014-08-08 00:50 | C13EOAT_test | -0.0025 | 0.72525 | -0.37508 | 77.4159 | 285.0009 | 104.1138 | 1.486 | -0.76041 | 4.1204 | 1.5 | 10.1251 | 23.1756 | 2.0069 | 0.69832 | 168.1966 | 99.5 | 3.5671 | 103.0671 | 6.3772 | 103 | 103.9151 | 103.9795 | 104 | 571.6761 | 18.347 | 88.0982 | 80.0983 | 217.3684 | 216.643 | 393.3936 | 84.0983 | 6.8264 | 84 | 1799.929 | 3.7415 | 1800 | 25.01 | 2.3632 | 25 | 10000000000 | 35.4373 | 28.8267 | 179.9623 | 89.3939 | 89.9565 | 7.7059 | 90 | 10000000000 | 174.8287 | 180.5705 | 191.006 | 177.8527 | 252.3616 | 253.5756 | 222.6608 | 10000000000 | 10000000000 | 40.0056 | 4.1986 | 40 | 10000000000 | 0 | 97.0721 | 39.9904 | 8.6538 | 40 | 90.1696 | 89.7927 | 49.64 | 50.9028 | 89.9903 | 4.3456 | 90 | 95.3523 | 10000000000 | 89.9812 | 3.367 | 90 | 95.8989 | 14.4974 | -19.4017 | 57.2545 | 70.4 | 0.84715
Log | 1671 | 13.925 | 2014-08-08 00:51 | C13EOAT_test | -0.0025 | 0.72521 | -0.37508 | 73.3491 | 285.3742 | 118.2037 | 1.5035 | -0.76045 | 4.1204 | 1.5 | 10.1776 | 23.1734 | 2.0069 | 0.69832 | 168.1246 | 99.5 | 3.5662 | 103.0662 | 6.3766 | 103 | 103.7599 | 103.9647 | 104 | 580.0663 | 18.347 | 88.0822 | 80.0424 | 217.3774 | 216.643 | 393.3936 | 84.0623 | 6.8249 | 84 | 1799.973 | 3.7416 | 1800 | 25.0598 | 2.3617 | 25 | 10000000000 | 35.4882 | 28.7701 | 179.9672 | 89.4398 | 90.0114 | 7.6985 | 90 | 10000000000 | 174.8726 | 180.722 | 191.2153 | 177.7499 | 252.7906 | 252.8997 | 222.1911 | 10000000000 | 10000000000 | 40.0759 | 4.1849 | 40 | 10000000000 | 0 | 97.2728 | 39.9686 | 8.6552 | 40 | 90.1727 | 89.7945 | 49.6511 | 50.8874 | 89.9951 | 4.3469 | 90 | 95.3444 | 10000000000 | 89.9836 | 3.3673 | 90 | 95.9009 | 14.4944 | -19.4577 | 57.389 | 70.38 | 0.84714
Log | 1672 | 13.9333 | 2014-08-08 00:51 | C13EOAT_test | -0.0025 | 0.72525 | -0.37508 | 76.3266 | 284.2925 | 119.5008 | 1.5072 | -0.76034 | 4.1204 | 1.5 | 10.0624 | 23.1304 | 2.0056 | 0.69832 | 168.1174 | 99.5 | 3.6205 | 103.1205 | 6.3749 | 103 | 103.8013 | 103.9622 | 104 | 578.8163 | 18.347 | 88.0838 | 80.0336 | 217.3463 | 216.643 | 393.3936 | 84.0587 | 6.8227 | 84 | 1800.094 | 3.7414 | 1800 | 25.0193 | 2.3619 | 25 | 10000000000 | 35.4263 | 28.7874 | 179.9763 | 89.4109 | 89.992 | 7.7026 | 90 | 10000000000 | 174.8559 | 180.3243 | 190.8415 | 177.8572 | 251.9602 | 254.094 | 222.6722 | 10000000000 | 10000000000 | 40.0417 | 4.1715 | 40 | 10000000000 | 0 | 97.2856 | 39.9649 | 8.656 | 40 | 90.1771 | 89.7991 | 49.6936 | 50.9025 | 89.9777 | 4.3531 | 90 | 95.3168 | 10000000000 | 89.9881 | 3.3673 | 90 | 95.8968 | 14.4987 | -19.4664 | 57.0891 | 70.38 | 0.84701
Log | 1673 | 13.9417 | 2014-08-08 00:52 | C13EOAT_test | -0.0025 | 0.72518 | -0.37508 | 74.7285 | 285.0191 | 96.9379 | 1.499 | -0.7605 | 4.1205 | 1.5 | 9.8863 | 23.1743 | 2.0069 | 0.69832 | 168.0984 | 99.5 | 3.573 | 103.073 | 6.3747 | 103 | 103.8773 | 103.9646 | 104 | 589.0722 | 18.3246 | 88.0874 | 80.011 | 217.3456 | 216.643 | 393.3936 | 84.0492 | 6.8222 | 84 | 1799.738 | 3.7419 | 1800 | 24.9379 | 2.3638 | 25 | 10000000000 | 35.412 | 28.8779 | 179.9844 | 89.4541 | 89.9612 | 7.7082 | 90 | 10000000000 | 174.732 | 180.5152 | 190.7252 | 178.0605 | 252.1404 | 253.1782 | 221.9811 | 10000000000 | 10000000000 | 40.0677 | 4.1529 | 40 | 10000000000 | 0 | 97.2979 | 39.984 | 8.6559 | 40 | 90.1643 | 89.8201 | 49.6572 | 50.9299 | 89.9816 | 4.3517 | 90 | 95.3319 | 10000000000 | 89.9922 | 3.3676 | 90 | 95.8989 | 14.4977 | -19.489 | 56.6039 | 70.36 | 0.84708
Log | 1674 | 13.95 | 2014-08-08 00:52 | C13EOAT_test | -0.0025 | 0.72509 | -0.37508 | 77.7104 | 284.4869 | 118.6231 | 1.5039 | -0.76027 | 4.1205 | 1.5 | 9.8032 | 23.2142 | 2.0069 | 0.69832 | 168.1027 | 99.5 | 3.5933 | 103.0933 | 6.3737 | 103 | 103.6068 | 103.9588 | 104 | 586.043 | 18.347 | 88.0869 | 80.0159 | 217.3574 | 216.643 | 393.3936 | 84.0514 | 6.8223 | 84 | 1800.052 | 3.7415 | 1800 | 24.8975 | 2.366 | 25 | 10000000000 | 35.3629 | 28.8263 | 179.9981 | 89.4458 | 89.9953 | 7.7033 | 90 | 10000000000 | 174.653 | 180.2231 | 190.6653 | 177.9942 | 252.6155 | 253.8023 | 222.0311 | 10000000000 | 10000000000 | 40.1247 | 4.1254 | 40 | 10000000000 | 0 | 97.134 | 39.9628 | 8.6578 | 40 | 90.1663 | 89.8319 | 49.6384 | 50.9308 | 89.9915 | 4.3487 | 90 | 95.3603 | 10000000000 | 89.999 | 3.3675 | 90 | 95.8949 | 14.4981 | -19.4841 | 56.3747 | 70.36 | 0.84714
Log | 1675 | 13.9583 | 2014-08-08 00:53 | C13EOAT_test | -0.0025 | 0.72226 | -0.37508 | 75.9352 | 284.7447 | 101.3151 | 1.4876 | -0.76032 | 4.1206 | 1.5 | 9.7753 | 23.1744 | 2.0069 | 0.69832 | 168.387 | 99.5075 | 3.5798 | 103.0873 | 6.3728 | 103 | 103.6992 | 103.9707 | 104 | 583.4174 | 18.347 | 88.2136 | 80.1734 | 217.3492 | 216.643 | 393.3936 | 84.1935 | 6.8197 | 84 | 1800.024 | 3.7414 | 1800 | 24.8975 | 2.3674 | 25 | 10000000000 | 35.3897 | 28.7792 | 180.0084 | 89.4223 | 90.0232 | 7.6993 | 90 | 10000000000 | 174.7558 | 180.648 | 191.1539 | 177.7652 | 252.1575 | 253.7361 | 222.1812 | 10000000000 | 10000000000 | 40.1205 | 4.1019 | 40 | 10000000000 | 0 | 97.0621 | 39.9734 | 8.6581 | 40 | 90.178 | 89.8305 | 49.6202 | 50.9533 | 90.0123 | 4.3406 | 90 | 95.381 | 10000000000 | 90.0042 | 3.3673 | 90 | 95.9008 | 14.498 | -19.3341 | 56.2975 | 70.35 | 0.84707
Log | 1676 | 13.9667 | 2014-08-08 00:53 | C13EOAT_test | -0.0025 | 0.72507 | -0.37508 | 75.4246 | 284.9995 | 104.6894 | 1.4988 | -0.76037 | 4.1205 | 1.5 | 9.748 | 23.1744 | 2.0069 | 0.69832 | 168.2076 | 99.5151 | 3.5798 | 103.0948 | 6.372 | 103 | 103.7168 | 103.9924 | 104 | 573.4539 | 18.3157 | 88.1158 | 80.0918 | 217.322 | 216.643 | 393.3936 | 84.1038 | 6.8183 | 84 | 1800.207 | 3.7412 | 1800 | 24.944 | 2.3674 | 25 | 10000000000 | 35.3991 | 28.6754 | 179.9669 | 89.4363 | 89.9879 | 7.7052 | 90 | 10000000000 | 174.6758 | 180.1735 | 191.0093 | 177.6089 | 251.8051 | 253.16 | 222.0088 | 10000000000 | 10000000000 | 40.0835 | 4.0791 | 40 | 10000000000 | 0 | 96.9756 | 39.9754 | 8.6588 | 40 | 90.1683 | 89.7987 | 49.6319 | 50.966 | 90.0259 | 4.3347 | 90 | 95.3374 | 10000000000 | 89.9835 | 3.3681 | 90 | 95.9112 | 14.4978 | -19.4233 | 56.2215 | 70.33 | 0.84715
Log | 1677 | 13.975 | 2014-08-08 00:54 | C13EOAT_test | -0.0025 | 0.72525 | -0.37508 | 77.2724 | 284.4592 | 114.2365 | 1.4958 | -0.76047 | 4.1206 | 1.5 | 9.8057 | 23.1744 | 2.0069 | 0.69832 | 168.4843 | 99.5005 | 3.5935 | 103.094 | 6.3709 | 103 | 103.6662 | 103.9908 | 104 | 571.0399 | 18.3462 | 88.2383 | 80.2459 | 217.3194 | 216.643 | 393.3936 | 84.2421 | 6.816 | 84 | 1800.039 | 3.7415 | 1800 | 24.9861 | 2.3672 | 25 | 10000000000 | 35.4125 | 28.6386 | 180.0002 | 89.4235 | 89.9965 | 7.7041 | 90 | 10000000000 | 174.8125 | 179.9963 | 190.4814 | 177.6648 | 252.6117 | 253.3288 | 222.3573 | 10000000000 | 10000000000 | 40.05 | 4.0592 | 40 | 10000000000 | 0 | 97.0589 | 39.9724 | 8.6597 | 40 | 90.1781 | 89.8221 | 49.6333 | 50.9357 | 90.0226 | 4.3349 | 90 | 95.3557 | 10000000000 | 90.0001 | 3.3678 | 90 | 95.8988 | 14.4981 | -19.2545 | 56.3819 | 70.32 | 0.84711
Log | 1678 | 13.9833 | 2014-08-08 00:54 | C13EOAT_test | -0.0025 | 0.72495 | -0.37508 | 77.3035 | 284.999 | 112.302 | 1.495 | -0.76026 | 4.1206 | 1.5 | 9.8352 | 23.1751 | 2.0069 | 0.69832 | 167.9294 | 99.5001 | 3.5865 | 103.0865 | 6.3701 | 103 | 103.8382 | 103.9837 | 104 | 575.0356 | 18.347 | 87.9698 | 79.9595 | 217.3742 | 216.643 | 393.3936 | 83.9647 | 6.8145 | 84 | 1800.955 | 3.74 | 1800 | 24.9842 | 2.3676 | 25 | 10000000000 | 35.4279 | 28.6758 | 180.0164 | 89.4348 | 89.989 | 7.7055 | 90 | 10000000000 | 174.7124 | 179.5292 | 190.8572 | 177.7339 | 252.6498 | 253.1199 | 222.2142 | 10000000000 | 10000000000 | 39.995 | 4.056 | 40 | 10000000000 | 0 | 97.1603 | 39.9858 | 8.6598 | 40 | 90.1844 | 89.832 | 49.6516 | 50.8903 | 90.0351 | 4.3277 | 90 | 95.3819 | 10000000000 | 90.0082 | 3.3676 | 90 | 95.9007 | 14.4994 | -19.5405 | 56.4657 | 70.32 | 0.84705
Log | 1679 | 13.9917 | 2014-08-08 00:55 | C13EOAT_test | -0.0025 | 0.72491 | -0.37508 | 76.73 | 284.6252 | 104.3213 | 1.5056 | -0.76044 | 4.1206 | 1.5 | 9.8729 | 23.1629 | 2.0069 | 0.69832 | 168.2072 | 99.5 | 3.6272 | 103.1273 | 6.3685 | 103 | 103.8922 | 103.9648 | 104 | 581.7101 | 18.347 | 88.0959 | 80.1112 | 217.3216 | 216.643 | 393.3936 | 84.1036 | 6.8115 | 84 | 1799.667 | 3.7421 | 1800 | 24.9926 | 2.3676 | 25 | 10000000000 | 35.4507 | 28.6874 | 179.979 | 89.4567 | 90.0038 | 7.7023 | 90 | 10000000000 | 174.7075 | 180.7197 | 191.1012 | 177.88 | 252.1664 | 253.5578 | 222.9285 | 10000000000 | 10000000000 | 40.0042 | 4.0628 | 40 | 10000000000 | 0 | 97.2481 | 39.9682 | 8.6613 | 40 | 90.1847 | 89.7943 | 49.6889 | 50.8725 | 90.0166 | 4.3323 | 90 | 95.379 | 10000000000 | 89.9895 | 3.3681 | 90 | 95.8967 | 14.4976 | -19.3888 | 56.5665 | 70.31 | 0.84719
Log | 1680 | 14 | 2014-08-08 00:55 | C13EOAT_test | -0.0025 | 0.72534 | -0.37508 | 86.282 | 285.029 | 106.8835 | 1.4926 | -0.76046 | 4.1206 | 1.5 | 9.9764 | 23.1582 | 2.0069 | 0.69832 | 167.937 | 99.5 | 3.573 | 103.073 | 6.3684 | 103 | 103.8094 | 103.9627 | 104 | 588.8782 | 18.3469 | 87.9938 | 79.9432 | 217.3289 | 216.643 | 393.3936 | 83.9685 | 6.8116 | 84 | 1800.098 | 3.7413 | 1800 | 25.0446 | 2.3665 | 25 | 10000000000 | 35.4413 | 28.6957 | 180.0198 | 89.4757 | 90.0324 | 7.6968 | 90 | 10000000000 | 174.8497 | 179.8651 | 190.9035 | 177.6507 | 252.407 | 254.1068 | 223.4026 | 10000000000 | 10000000000 | 39.9753 | 4.0706 | 40 | 10000000000 | 0 | 97.256 | 39.9866 | 8.6611 | 40 | 90.1828 | 89.837 | 49.7365 | 50.879 | 90.0082 | 4.3314 | 90 | 95.384 | 10000000000 | 90.0099 | 3.3675 | 90 | 95.8945 | 14.4955 | -19.5568 | 56.8484 | 70.3 | 0.84721
Log | 1681 | 14.0083 | 2014-08-08 00:56 | C13EOAT_test | -0.0025 | 0.72494 | -0.37508 | 78.1535 | 284.6447 | 110.6724 | 1.4977 | -0.76027 | 4.1207 | 1.5 | 10.0845 | 23.1319 | 2.0069 | 0.69832 | 168.2869 | 99.5 | 3.5933 | 103.0933 | 6.3673 | 103 | 103.9495 | 103.9533 | 104 | 590.0482 | 18.3331 | 88.1679 | 80.119 | 217.3214 | 216.643 | 393.3936 | 84.1434 | 6.81 | 84 | 1800.43 | 3.7408 | 1800 | 25.016 | 2.3669 | 25 | 10000000000 | 35.4857 | 28.6805 | 179.9987 | 89.449 | 90.0025 | 7.7006 | 90 | 10000000000 | 174.7457 | 180.7279 | 191.0241 | 177.9844 | 252.8579 | 254.5656 | 224.1246 | 10000000000 | 10000000000 | 39.9412 | 4.0796 | 40 | 10000000000 | 0 | 97.146 | 39.9917 | 8.6613 | 40 | 90.1816 | 89.8172 | 49.6928 | 50.8417 | 89.9906 | 4.3352 | 90 | 95.3334 | 10000000000 | 89.9994 | 3.3677 | 90 | 95.8972 | 14.5007 | -19.381 | 57.1522 | 70.3 | 0.84721
Log | 1682 | 14.0167 | 2014-08-08 00:56 | C13EOAT_test | -0.0025 | 0.72525 | -0.37508 | 77.0949 | 284.6226 | 118.145 | 1.511 | -0.76037 | 4.1207 | 1.5 | 10.1234 | 23.1744 | 2.0069 | 0.69832 | 168.4044 | 99.5 | 3.5807 | 103.0807 | 6.3665 | 103 | 103.7505 | 103.9668 | 104 | 578.8998 | 18.2695 | 88.223 | 80.1814 | 217.3291 | 216.643 | 393.3936 | 84.2022 | 6.8083 | 84 | 1800.107 | 3.7412 | 1800 | 25.0236 | 2.3662 | 25 | 10000000000 | 35.4757 | 28.7941 | 180.0118 | 89.4658 | 90.0372 | 7.6935 | 90 | 10000000000 | 174.8891 | 180.2191 | 190.8744 | 177.8032 | 252.8993 | 255.0591 | 224.1151 | 10000000000 | 10000000000 | 39.9608 | 4.0876 | 40 | 10000000000 | 0 | 96.9883 | 39.9911 | 8.6615 | 40 | 90.1853 | 89.8265 | 49.7004 | 50.8646 | 89.9718 | 4.3384 | 90 | 95.3578 | 10000000000 | 90.0059 | 3.3674 | 90 | 95.9029 | 14.4974 | -19.3186 | 57.2499 | 70.27 | 0.84721
Log | 1683 | 14.025 | 2014-08-08 00:57 | C13EOAT_test | -0.0025 | 0.72555 | -0.37508 | 79.2485 | 284.6201 | 113.8752 | 1.5012 | -0.76036 | 4.1207 | 1.5 | 10.0675 | 23.1744 | 2.0069 | 0.65526 | 168.1707 | 99.5 | 3.6272 | 103.1272 | 6.365 | 103 | 103.7296 | 103.9691 | 104 | 575.3627 | 18.3465 | 88.098 | 80.0726 | 217.3805 | 216.643 | 393.3936 | 84.0853 | 6.8059 | 84 | 1799.316 | 3.7424 | 1800 | 24.994 | 2.3665 | 25 | 10000000000 | 35.4873 | 28.7509 | 179.9843 | 89.4573 | 90.0301 | 7.6934 | 90 | 10000000000 | 174.8654 | 180.0265 | 190.834 | 178.0264 | 252.4334 | 254.2598 | 223.9148 | 10000000000 | 10000000000 | 39.929 | 4.1023 | 40 | 10000000000 | 0 | 96.9513 | 40.0004 | 8.661 | 40 | 90.1775 | 89.8068 | 49.6598 | 50.9027 | 90.0101 | 4.3213 | 90 | 95.3569 | 10000000000 | 89.9922 | 3.3678 | 90 | 95.8974 | 14.4984 | -19.4274 | 57.1023 | 70.27 | 0.84713
Log | 1684 | 14.0334 | 2014-08-08 00:57 | C13EOAT_test | -0.0025 | 0.72504 | -0.37508 | 77.075 | 284.7135 | 113.1937 | 1.5003 | -0.7603 | 4.1207 | 1.5 | 9.9165 | 23.179 | 2.0069 | 0.69832 | 168.1982 | 99.5 | 3.573 | 103.073 | 6.3649 | 103 | 103.8144 | 103.9715 | 104 | 570.1098 | 18.3395 | 88.1064 | 80.0917 | 217.3338 | 216.643 | 393.3936 | 84.0991 | 6.8047 | 84 | 1800.814 | 3.7402 | 1800 | 24.9306 | 2.3684 | 25 | 10000000000 | 35.4627 | 28.8474 | 179.9604 | 89.4755 | 90.0103 | 7.6956 | 90 | 10000000000 | 174.8732 | 180.2682 | 191.1617 | 177.9602 | 252.6765 | 253.7732 | 223.5402 | 10000000000 | 10000000000 | 39.919 | 4.1215 | 40 | 10000000000 | 0 | 97.0468 | 40.0151 | 8.6604 | 40 | 90.1649 | 89.7955 | 49.6707 | 50.9123 | 90.0113 | 4.3189 | 90 | 95.3769 | 10000000000 | 89.9802 | 3.3685 | 90 | 95.9022 | 14.4992 | -19.4083 | 56.6901 | 70.27 | 0.84718
Log | 1685 | 14.0417 | 2014-08-08 00:58 | C13EOAT_test | -0.0025 | 0.72498 | -0.37508 | 76.427 | 284.7872 | 120.3053 | 1.4946 | -0.76038 | 4.1208 | 1.5 | 9.8083 | 23.1749 | 2.0069 | 0.69832 | 167.9638 | 99.5 | 3.6024 | 103.1024 | 6.3636 | 103 | 103.709 | 103.9788 | 104 | 574.2896 | 18.347 | 87.9898 | 79.974 | 217.3328 | 216.643 | 393.3936 | 83.9819 | 6.8038 | 84 | 1800.242 | 3.741 | 1800 | 24.8771 | 2.371 | 25 | 10000000000 | 35.383 | 28.9022 | 179.9758 | 89.4562 | 90.0082 | 7.6952 | 90 | 10000000000 | 174.7838 | 180.1944 | 190.8679 | 177.76 | 252.4162 | 254.4379 | 223.7359 | 10000000000 | 10000000000 | 39.9151 | 4.1371 | 40 | 10000000000 | 0 | 97.0962 | 39.9971 | 8.6614 | 40 | 90.1857 | 89.7901 | 49.6715 | 50.9098 | 90.013 | 4.3176 | 90 | 95.3666 | 10000000000 | 89.9879 | 3.3685 | 90 | 95.8939 | 14.4976 | -19.526 | 56.388 | 70.24 | 0.84721
Log | 1686 | 14.05 | 2014-08-08 00:58 | C13EOAT_test | -0.0025 | 0.72451 | -0.37508 | 74.1957 | 285.0726 | 113.0498 | 1.4721 | -0.76023 | 4.1208 | 1.5 | 9.7703 | 23.1744 | 2.0063 | 0.69832 | 168.3651 | 99.5001 | 3.594 | 103.094 | 6.3626 | 103 | 103.8095 | 103.9865 | 104 | 580.0859 | 18.347 | 88.1966 | 80.1685 | 217.3696 | 216.643 | 393.3936 | 84.1826 | 6.8001 | 84 | 1800.109 | 3.7414 | 1800 | 24.8424 | 2.3737 | 25 | 10000000000 | 35.3609 | 28.7198 | 179.9789 | 89.4857 | 90.0276 | 7.6908 | 90 | 10000000000 | 174.7434 | 180.6668 | 190.9603 | 177.724 | 252.5895 | 254.1494 | 223.0766 | 10000000000 | 10000000000 | 39.8916 | 4.1521 | 40 | 10000000000 | 0 | 97.227 | 39.998 | 8.6613 | 40 | 90.1752 | 89.8037 | 49.6491 | 50.9084 | 89.9853 | 4.3264 | 90 | 95.3619 | 10000000000 | 89.9895 | 3.3687 | 90 | 95.8912 | 14.4975 | -19.3316 | 56.2829 | 70.23 | 0.84719
Log | 1687 | 14.0583 | 2014-08-08 00:59 | C13EOAT_test | -0.0025 | 0.72516 | -0.37508 | 75.5187 | 285.127 | 99.298 | 1.489 | -0.76029 | 4.1208 | 1.5 | 9.774 | 23.1744 | 2.0069 | 0.69832 | 168.0495 | 99.5 | 3.6202 | 103.1202 | 6.3614 | 103 | 103.9706 | 103.9765 | 104 | 589.3734 | 18.347 | 88.0473 | 80.0022 | 217.3289 | 216.643 | 393.3936 | 84.0247 | 6.7991 | 84 | 1800.133 | 3.7411 | 1800 | 24.9361 | 2.3733 | 25 | 10000000000 | 35.3777 | 28.6596 | 179.9905 | 89.4629 | 90.0396 | 7.6875 | 90 | 10000000000 | 174.758 | 180.827 | 191.1811 | 177.9535 | 252.3075 | 253.6468 | 222.7602 | 10000000000 | 10000000000 | 39.9586 | 4.1682 | 40 | 10000000000 | 0 | 97.2363 | 40.0255 | 8.6599 | 40 | 90.1809 | 89.8097 | 49.6117 | 50.9133 | 90.0177 | 4.315 | 90 | 95.353 | 10000000000 | 89.9953 | 3.3687 | 90 | 95.8978 | 14.501 | -19.4978 | 56.2995 | 70.22 | 0.84721
Log | 1688 | 14.0667 | 2014-08-08 00:59 | C13EOAT_test | -0.0025 | 0.72495 | -0.37508 | 75.8642 | 284.6248 | 120.317 | 1.4931 | -0.76042 | 4.1208 | 1.5 | 9.815 | 23.1744 | 2.0069 | 0.69832 | 167.9487 | 99.5 | 3.634 | 103.134 | 6.36 | 103 | 103.8079 | 103.9644 | 104 | 589.996 | 18.3465 | 87.9964 | 79.9523 | 217.3249 | 216.643 | 393.3936 | 83.9743 | 6.7987 | 84 | 1799.566 | 3.7419 | 1800 | 24.9477 | 2.3741 | 25 | 10000000000 | 35.4009 | 28.6263 | 179.9812 | 89.4618 | 90.0193 | 7.6894 | 90 | 10000000000 | 174.7801 | 180.2469 | 190.7175 | 178.0443 | 252.2513 | 253.6401 | 222.6488 | 10000000000 | 10000000000 | 39.9733 | 4.1743 | 40 | 10000000000 | 0 | 97.1408 | 39.9794 | 8.6622 | 40 | 90.1732 | 89.808 | 49.6481 | 50.9199 | 90.0023 | 4.3202 | 90 | 95.3645 | 10000000000 | 89.9906 | 3.3691 | 90 | 95.8998 | 14.4975 | -19.5477 | 56.4062 | 70.22 | 0.84721
Log | 1689 | 14.075 | 2014-08-08 01:00 | C13EOAT_test | -0.0025 | 0.72498 | -0.37508 | 75.1996 | 284.8687 | 98.2179 | 1.4924 | -0.76033 | 4.1209 | 1.5 | 9.864 | 23.1744 | 2.0069 | 0.69832 | 167.9281 | 99.5 | 3.5595 | 103.0595 | 6.3602 | 103 | 103.9017 | 103.9741 | 104 | 583.9478 | 18.347 | 87.9946 | 79.9335 | 217.3668 | 216.643 | 393.3936 | 83.964 | 6.7987 | 84 | 1800.253 | 3.7409 | 1800 | 24.9767 | 2.3741 | 25 | 10000000000 | 35.3926 | 28.7172 | 180.0117 | 89.4703 | 89.9928 | 7.6928 | 90 | 10000000000 | 174.9308 | 179.8138 | 190.6907 | 177.5838 | 252.4624 | 254.1774 | 223.001 | 10000000000 | 10000000000 | 40.0037 | 4.1742 | 40 | 10000000000 | 0 | 97.0738 | 40.002 | 8.6612 | 40 | 90.1724 | 89.8393 | 49.6217 | 50.8925 | 90.0078 | 4.3195 | 90 | 95.3719 | 10000000000 | 90.0059 | 3.3688 | 90 | 95.9084 | 14.4974 | -19.5665 | 56.5416 | 70.22 | 0.84721
Log | 1690 | 14.0833 | 2014-08-08 01:00 | C13EOAT_test | -0.0025 | 0.725 | -0.37508 | 78.4365 | 284.4523 | 112.2174 | 1.4758 | -0.76021 | 4.1209 | 1.5 | 9.9147 | 23.1743 | 2.0069 | 0.69832 | 168.1815 | 99.5 | 3.607 | 103.107 | 6.3586 | 103 | 103.814 | 103.9813 | 104 | 573.0674 | 18.3352 | 88.1039 | 80.0776 | 217.3217 | 216.643 | 393.3936 | 84.0908 | 6.7963 | 84 | 1799.636 | 3.7418 | 1800 | 24.9745 | 2.3745 | 25 | 10000000000 | 35.4341 | 28.6998 | 179.9616 | 89.4527 | 90.0074 | 7.6896 | 90 | 10000000000 | 174.7132 | 180.002 | 190.672 | 177.9168 | 252.4909 | 254.093 | 222.7277 | 10000000000 | 10000000000 | 40.0586 | 4.163 | 40 | 10000000000 | 0 | 96.9444 | 40.0246 | 8.6597 | 40 | 90.1698 | 89.7918 | 49.6397 | 50.8972 | 90.0031 | 4.3227 | 90 | 95.3583 | 10000000000 | 89.9808 | 3.3699 | 90 | 95.9006 | 14.4974 | -19.4224 | 56.6817 | 70.21 | 0.84721
Log | 1691 | 14.0917 | 2014-08-08 01:01 | C13EOAT_test | -0.0025 | 0.72494 | -0.37508 | 78.0977 | 284.6541 | 108.8486 | 1.4883 | -0.76032 | 4.121 | 1.5 | 10.0164 | 23.1744 | 2.0069 | 0.69832 | 168.0612 | 99.5 | 3.5662 | 103.0662 | 6.3583 | 103 | 103.7783 | 103.9744 | 104 | 571.5363 | 18.3246 | 88.0441 | 80.0172 | 217.3199 | 216.643 | 393.3936 | 84.0306 | 6.7961 | 84 | 1799.576 | 3.7417 | 1800 | 25.0023 | 2.374 | 25 | 10000000000 | 35.4231 | 28.7315 | 179.9645 | 89.4686 | 90.0072 | 7.6889 | 90 | 10000000000 | 174.7598 | 179.8242 | 190.9865 | 177.6543 | 253.1343 | 253.3819 | 223.0048 | 10000000000 | 10000000000 | 40.0354 | 4.152 | 40 | 10000000000 | 0 | 97.0146 | 39.9832 | 8.6615 | 40 | 90.173 | 89.7915 | 49.6478 | 50.8508 | 89.9814 | 4.3309 | 90 | 95.342 | 10000000000 | 89.9822 | 3.3701 | 90 | 95.8954 | 14.5034 | -19.4829 | 56.9741 | 70.2 | 0.84721
Log | 1692 | 14.1 | 2014-08-08 01:01 | C13EOAT_test | -0.0025 | 0.7252 | -0.37508 | 79.9045 | 284.5781 | 116.6112 | 1.4965 | -0.76035 | 4.121 | 1.5 | 10.0129 | 23.1734 | 2.0069 | 0.69832 | 168.0152 | 99.5 | 3.634 | 103.134 | 6.3565 | 103 | 104.0264 | 103.9781 | 104 | 574.0491 | 18.338 | 88.0076 | 80.0076 | 217.3833 | 216.643 | 393.3936 | 84.0076 | 6.7953 | 84 | 1799.783 | 3.7416 | 1800 | 25.0624 | 2.3723 | 25 | 10000000000 | 35.4885 | 28.7252 | 179.9699 | 89.4433 | 90.0181 | 7.6863 | 90 | 10000000000 | 174.8416 | 180.7838 | 190.7523 | 177.7234 | 252.5781 | 253.6784 | 222.5251 | 10000000000 | 10000000000 | 40.0594 | 4.1411 | 40 | 10000000000 | 0 | 97.137 | 39.9957 | 8.6607 | 40 | 90.1636 | 89.8062 | 49.6147 | 50.8813 | 90.0177 | 4.3172 | 90 | 95.371 | 10000000000 | 89.9849 | 3.3703 | 90 | 95.8959 | 14.4976 | -19.4924 | 56.9532 | 70.19 | 0.84721
Log | 1693 | 14.1083 | 2014-08-08 01:02 | C13EOAT_test | -0.0025 | 0.72525 | -0.37508 | 74.5977 | 285.1107 | 122.823 | 1.5126 | -0.76038 | 4.121 | 1.5 | 10.0903 | 23.164 | 2.0069 | 0.69832 | 168.3731 | 99.5 | 3.5811 | 103.0811 | 6.356 | 103 | 103.7799 | 103.9798 | 104 | 584.4916 | 18.347 | 88.1945 | 80.1786 | 217.3373 | 216.643 | 393.3936 | 84.1865 | 6.791 | 84 | 1799.555 | 3.7418 | 1800 | 25.0911 | 2.3708 | 25 | 10000000000 | 35.4783 | 28.683 | 179.9741 | 89.4707 | 90.0199 | 7.685 | 90 | 10000000000 | 174.9091 | 180.3924 | 190.9713 | 177.9902 | 252.4974 | 253.9122 | 222.6077 | 10000000000 | 10000000000 | 40.0953 | 4.1235 | 40 | 10000000000 | 0 | 97.2951 | 39.9786 | 8.6615 | 40 | 90.1731 | 89.801 | 49.6091 | 50.8963 | 90.0016 | 4.3225 | 90 | 95.3721 | 10000000000 | 89.987 | 3.3704 | 90 | 95.8999 | 14.4976 | -19.3214 | 57.1618 | 70.18 | 0.84721
Log | 1694 | 14.1167 | 2014-08-08 01:02 | C13EOAT_test | -0.0025 | 0.72525 | -0.37508 | 78.6182 | 284.6245 | 102.2263 | 1.5 | -0.76045 | 4.121 | 1.5 | 10.0694 | 23.0991 | 2.0069 | 0.69832 | 167.8572 | 99.5 | 3.5934 | 103.0934 | 6.3552 | 103 | 103.8307 | 103.9762 | 104 | 589.4236 | 18.3269 | 87.9401 | 79.9171 | 217.3373 | 216.643 | 393.3936 | 83.9286 | 6.7905 | 84 | 1800.557 | 3.7404 | 1800 | 25.0485 | 2.3709 | 25 | 10000000000 | 35.4727 | 28.7218 | 179.9738 | 89.4844 | 90.0134 | 7.685 | 90 | 10000000000 | 174.8098 | 180.7983 | 191.0709 | 177.8546 | 252.7737 | 253.5037 | 222.7937 | 10000000000 | 10000000000 | 40.0588 | 4.1107 | 40 | 10000000000 | 0 | 97.2472 | 39.9645 | 8.6625 | 40 | 90.1792 | 89.7946 | 49.5749 | 50.8909 | 89.9895 | 4.3271 | 90 | 95.3165 | 10000000000 | 89.9869 | 3.3709 | 90 | 95.8935 | 14.4974 | -19.5829 | 57.1056 | 70.16 | 0.84721
Log | 1695 | 14.125 | 2014-08-08 01:03 | C13EOAT_test | -0.0025 | 0.72536 | -0.37508 | 77.6789 | 285.0503 | 121.221 | 1.5005 | -0.76031 | 4.121 | 1.5 | 9.8861 | 23.1744 | 2.0069 | 0.69832 | 168.045 | 99.5 | 3.6069 | 103.107 | 6.3539 | 103 | 103.867 | 103.9475 | 104 | 590.9286 | 18.3438 | 88.0539 | 79.991 | 217.3847 | 216.643 | 393.3936 | 84.0225 | 6.7907 | 84 | 1799.862 | 3.7412 | 1800 | 24.9285 | 2.3735 | 25 | 10000000000 | 35.3987 | 28.6836 | 179.9626 | 89.4441 | 90.0008 | 7.6861 | 90 | 10000000000 | 174.7412 | 180.786 | 190.8807 | 178.0495 | 252.4771 | 253.365 | 222.3725 | 10000000000 | 10000000000 | 40.0874 | 4.0912 | 40 | 10000000000 | 0 | 97.1361 | 39.9683 | 8.6625 | 40 | 90.1673 | 89.7953 | 49.5939 | 50.897 | 89.9802 | 4.3301 | 90 | 95.3338 | 10000000000 | 89.9813 | 3.3713 | 90 | 95.8962 | 14.4973 | -19.509 | 56.6024 | 70.16 | 0.84721
Log | 1696 | 14.1333 | 2014-08-08 01:03 | C13EOAT_test | -0.0025 | 0.72192 | -0.37508 | 76.202 | 285.2957 | 104.514 | 1.46 | -0.76031 | 4.1211 | 1.5 | 9.7764 | 23.1744 | 2.0069 | 0.69832 | 168.2335 | 99.5 | 3.5595 | 103.0595 | 6.3539 | 103 | 103.8599 | 103.955 | 104 | 584.9952 | 18.346 | 88.1216 | 80.1119 | 217.3616 | 216.643 | 393.3936 | 84.1168 | 6.7905 | 84 | 1798.978 | 3.7427 | 1800 | 24.8732 | 2.376 | 25 | 10000000000 | 35.3743 | 28.7117 | 180.0017 | 89.4601 | 90.0037 | 7.6852 | 90 | 10000000000 | 174.7986 | 181.0173 | 191.4897 | 178.1452 | 252.241 | 253.3975 | 221.9998 | 10000000000 | 10000000000 | 40.0686 | 4.0717 | 40 | 10000000000 | 0 | 97.0831 | 39.9788 | 8.6619 | 40 | 90.1712 | 89.8305 | 49.5822 | 50.9426 | 90.0027 | 4.3205 | 90 | 95.3466 | 10000000000 | 90.0008 | 3.3708 | 90 | 95.9009 | 14.4965 | -19.3881 | 56.2979 | 70.14 | 0.84721
Log | 1697 | 14.1417 | 2014-08-08 01:04 | C13EOAT_test | -0.0025 | 0.72505 | -0.37508 | 77.6597 | 285.0461 | 113.0949 | 1.4609 | -0.76032 | 4.1212 | 1.5 | 9.7439 | 23.1748 | 2.0069 | 0.69832 | 167.9699 | 99.5 | 3.6272 | 103.1272 | 6.3519 | 103 | 103.9346 | 103.9881 | 104 | 577.1042 | 18.2312 | 88.0165 | 79.9534 | 217.4235 | 216.643 | 393.3936 | 83.9849 | 6.7899 | 84 | 1799.835 | 3.7412 | 1800 | 24.89 | 2.3773 | 25 | 10000000000 | 35.3877 | 28.6912 | 179.9383 | 89.4552 | 89.981 | 7.6886 | 90 | 10000000000 | 174.7379 | 180.6081 | 191.3679 | 178.0963 | 252.2815 | 253.1998 | 222.2606 | 10000000000 | 10000000000 | 40.0632 | 4.0578 | 40 | 10000000000 | 0 | 96.9878 | 39.9965 | 8.6613 | 40 | 90.1534 | 89.7849 | 49.6326 | 50.9663 | 89.995 | 4.324 | 90 | 95.333 | 10000000000 | 89.9691 | 3.3721 | 90 | 95.8991 | 14.4931 | -19.5466 | 56.2015 | 70.13 | 0.84721
Log | 1698 | 14.15 | 2014-08-08 01:04 | C13EOAT_test | -0.0025 | 0.72516 | -0.37508 | 76.8329 | 284.6295 | 111.6731 | 1.4902 | -0.76017 | 4.1212 | 1.5 | 9.7439 | 23.1942 | 2.0069 | 0.69832 | 168.0809 | 99.5 | 3.573 | 103.073 | 6.3516 | 103 | 103.7726 | 103.9795 | 104 | 573.4595 | 18.347 | 88.053 | 80.0279 | 217.3691 | 216.643 | 393.3936 | 84.0405 | 6.7897 | 84 | 1800.125 | 3.7409 | 1800 | 24.9427 | 2.3774 | 25 | 10000000000 | 35.4084 | 28.7574 | 179.9408 | 89.4656 | 90.0066 | 7.6848 | 90 | 10000000000 | 174.7534 | 180.8188 | 191.3065 | 177.8346 | 252.3508 | 253.2155 | 222.2831 | 10000000000 | 10000000000 | 39.9845 | 4.0582 | 40 | 10000000000 | 0 | 97.0751 | 40.0008 | 8.6612 | 40 | 90.1665 | 89.7743 | 49.6423 | 50.9658 | 90.0027 | 4.3223 | 90 | 95.3461 | 10000000000 | 89.9704 | 3.3728 | 90 | 95.9003 | 14.4974 | -19.4721 | 56.2095 | 70.14 | 0.84721
Log | 1699 | 14.1584 | 2014-08-08 01:05 | C13EOAT_test | -0.0025 | 0.72494 | -0.37508 | 75.365 | 284.7221 | 105.1862 | 1.4874 | -0.76028 | 4.1212 | 1.5 | 9.7776 | 23.1642 | 2.0069 | 0.69832 | 168.146 | 99.5 | 3.6272 | 103.1272 | 6.3499 | 103 | 103.7406 | 103.9895 | 104 | 575.3231 | 18.347 | 88.0904 | 80.0556 | 217.3503 | 216.643 | 393.3936 | 84.073 | 6.7901 | 84 | 1799.842 | 3.7413 | 1800 | 24.983 | 2.377 | 25 | 10000000000 | 35.3982 | 28.7824 | 179.9375 | 89.4801 | 89.9851 | 7.6887 | 90 | 10000000000 | 174.8532 | 180.3302 | 191.0283 | 177.8413 | 252.4383 | 253.3529 | 222.3976 | 10000000000 | 10000000000 | 39.9617 | 4.0642 | 40 | 10000000000 | 0 | 97.1831 | 39.9992 | 8.6614 | 40 | 90.1494 | 89.788 | 49.6396 | 50.923 | 89.9855 | 4.329 | 90 | 95.3374 | 10000000000 | 89.9688 | 3.3737 | 90 | 95.8957 | 14.4912 | -19.4444 | 56.2909 | 70.13 | 0.84721
Log | 1700 | 14.1667 | 2014-08-08 01:05 | C13EOAT_test | -0.0025 | 0.72432 | -0.37508 | 77.8824 | 284.9998 | 119.6106 | 1.4995 | -0.76012 | 4.1213 | 1.5 | 9.8487 | 23.1744 | 2.0069 | 0.69832 | 167.9966 | 99.5 | 3.5798 | 103.0798 | 6.3495 | 103 | 103.7765 | 103.9724 | 104 | 580.1604 | 18.347 | 88.0153 | 79.9813 | 217.3348 | 216.643 | 393.3936 | 83.9983 | 6.7899 | 84 | 1800.611 | 3.7401 | 1800 | 25.0147 | 2.3762 | 25 | 10000000000 | 35.47 | 28.7005 | 179.9278 | 89.4323 | 89.9707 | 7.691 | 90 | 10000000000 | 174.744 | 180.7112 | 191.0213 | 178.1166 | 252.4009 | 253.4556 | 222.9904 | 10000000000 | 10000000000 | 39.9256 | 4.0733 | 40 | 10000000000 | 0 | 97.2848 | 39.9755 | 8.6629 | 40 | 90.1595 | 89.7683 | 49.6159 | 50.9321 | 89.9995 | 4.3243 | 90 | 95.3205 | 10000000000 | 89.9639 | 3.3746 | 90 | 95.8916 | 14.4968 | -19.5187 | 56.498 | 70.12 | 0.84721
Log | 1701 | 14.175 | 2014-08-08 01:06 | C13EOAT_test | -0.0025 | 0.72494 | -0.37508 | 79.7601 | 285.3812 | 104.7616 | 1.4952 | -0.7604 | 4.1213 | 1.5 | 9.9159 | 23.172 | 2.0069 | 0.69832 | 167.6547 | 99.5 | 3.5798 | 103.0798 | 6.3489 | 103 | 103.5744 | 103.9516 | 104 | 589.5505 | 18.3461 | 87.861 | 79.7937 | 217.3564 | 216.643 | 393.3936 | 83.8273 | 6.7928 | 84 | 1799.898 | 3.7412 | 1800 | 25.0145 | 2.3757 | 25 | 10000000000 | 35.4716 | 28.707 | 179.9369 | 89.4514 | 90.0002 | 7.686 | 90 | 10000000000 | 174.7135 | 181.0571 | 191.2953 | 178.081 | 252.2113 | 253.2166 | 223.3376 | 10000000000 | 10000000000 | 39.925 | 4.0893 | 40 | 10000000000 | 0 | 97.1854 | 40.0013 | 8.6621 | 40 | 90.1571 | 89.7797 | 49.6529 | 50.8945 | 90.005 | 4.325 | 90 | 95.365 | 10000000000 | 89.9684 | 3.3755 | 90 | 95.8993 | 14.4934 | -19.7063 | 56.6772 | 70.11 | 0.84721
Log | 1702 | 14.1833 | 2014-08-08 01:06 | C13EOAT_test | -0.0025 | 0.72494 | -0.37508 | 79.7092 | 284.6297 | 103.4812 | 1.4936 | -0.76019 | 4.1214 | 1.5 | 9.9898 | 23.1646 | 2.0069 | 0.69832 | 167.6579 | 99.5 | 3.6219 | 103.1219 | 6.3472 | 103 | 103.7332 | 103.9648 | 104 | 589.8464 | 18.317 | 87.865 | 79.7929 | 217.3278 | 216.643 | 393.7373 | 83.829 | 6.7942 | 84 | 1800.23 | 3.7406 | 1800 | 25.0628 | 2.3738 | 25 | 10000000000 | 35.5154 | 28.6894 | 179.9286 | 89.4393 | 89.9832 | 7.6891 | 90 | 10000000000 | 174.7596 | 180.5927 | 191.2813 | 177.987 | 252.5172 | 253.8428 | 223.3402 | 10000000000 | 10000000000 | 39.9181 | 4.106 | 40 | 10000000000 | 0 | 97.2438 | 39.9968 | 8.6625 | 40 | 90.159 | 89.7696 | 49.6393 | 50.9275 | 89.9837 | 4.3339 | 90 | 95.3308 | 10000000000 | 89.9643 | 3.3765 | 90 | 95.9002 | 14.4974 | -19.7071 | 56.8892 | 70.1 | 0.84727
Log | 1703 | 14.1917 | 2014-08-08 01:07 | C13EOAT_test | -0.0025 | 0.72434 | -0.37508 | 79.1081 | 284.7081 | 120.2745 | 1.4951 | -0.76027 | 4.1214 | 1.5 | 10.0328 | 23.1744 | 2.0069 | 0.69832 | 167.8877 | 99.5 | 3.573 | 103.073 | 6.3469 | 103 | 103.6185 | 103.9738 | 104 | 584.6332 | 18.3463 | 87.9856 | 79.9022 | 217.3592 | 216.643 | 393.3936 | 83.9439 | 6.7979 | 84 | 1799.887 | 3.7411 | 1800 | 25.0573 | 2.3728 | 25 | 10000000000 | 35.5062 | 28.6768 | 179.9235 | 89.4169 | 90.0018 | 7.6868 | 90 | 10000000000 | 174.8528 | 180.824 | 191.2782 | 177.8978 | 252.9887 | 254.6762 | 224.2697 | 10000000000 | 10000000000 | 39.8827 | 4.1282 | 40 | 10000000000 | 0 | 97.0102 | 39.9771 | 8.6638 | 40 | 90.1453 | 89.7782 | 49.6152 | 50.8969 | 89.9715 | 4.3417 | 90 | 95.323 | 10000000000 | 89.9617 | 3.3774 | 90 | 95.8951 | 14.4974 | -19.5979 | 57.0075 | 70.09 | 0.84722
Log | 1704 | 14.2 | 2014-08-08 01:07 | C13EOAT_test | -0.0025 | 0.72494 | -0.37508 | 76.8945 | 284.6154 | 102.3455 | 1.4999 | -0.76033 | 4.1215 | 1.5 | 10.1228 | 23.1744 | 2.0069 | 0.69832 | 167.8566 | 99.5 | 3.6205 | 103.1205 | 6.3453 | 103 | 103.3625 | 103.9685 | 104 | 575.5704 | 18.3469 | 87.9602 | 79.8964 | 217.3497 | 216.643 | 393.3936 | 83.9283 | 6.7988 | 84 | 1799.798 | 3.7415 | 1800 | 25.1189 | 2.3701 | 25 | 10000000000 | 35.5467 | 28.6755 | 179.9171 | 89.4176 | 89.9933 | 7.6887 | 90 | 10000000000 | 174.8883 | 180.7401 | 191.3146 | 177.5064 | 252.9643 | 254.0004 | 223.9508 | 10000000000 | 10000000000 | 39.8943 | 4.1531 | 40 | 10000000000 | 0 | 97.0042 | 39.9993 | 8.6631 | 40 | 90.1554 | 89.7617 | 49.619 | 50.9719 | 89.9996 | 4.3357 | 90 | 95.3438 | 10000000000 | 89.9586 | 3.3785 | 90 | 95.891 | 14.4974 | -19.6036 | 57.2483 | 70.09 | 0.84721
Log | 1705 | 14.2084 | 2014-08-08 01:08 | C13EOAT_test | -0.0025 | 0.72465 | -0.37508 | 77.6601 | 284.9993 | 117.9226 | 1.4993 | -0.76032 | 4.1215 | 1.5 | 10.0996 | 23.1744 | 2.0069 | 0.69832 | 167.8304 | 99.5 | 3.576 | 103.076 | 6.345 | 103 | 103.2145 | 103.9861 | 104 | 571.1016 | 18.3439 | 87.9408 | 79.8896 | 217.346 | 216.643 | 393.3936 | 83.9152 | 6.7998 | 84 | 1799.253 | 3.7421 | 1800 | 25.1084 | 2.3687 | 25 | 10000000000 | 35.5252 | 28.5986 | 179.9113 | 89.3988 | 89.9668 | 7.6935 | 90 | 10000000000 | 174.8358 | 180.5182 | 191.0068 | 177.8572 | 252.9068 | 254.4713 | 223.7029 | 10000000000 | 10000000000 | 39.8936 | 4.178 | 40 | 10000000000 | 0 | 97.0366 | 39.9983 | 8.6633 | 40 | 90.1519 | 89.7594 | 49.5757 | 50.9361 | 89.9953 | 4.3427 | 90 | 95.3287 | 10000000000 | 89.9556 | 3.3797 | 90 | 95.8996 | 14.4974 | -19.6104 | 57.1862 | 70.08 | 0.84721
Log | 1706 | 14.2167 | 2014-08-08 01:08 | C13EOAT_test | -0.0025 | 0.72444 | -0.37508 | 77.3828 | 284.9435 | 111.0352 | 1.4952 | -0.7604 | 4.1215 | 1.5 | 9.9168 | 23.1756 | 2.0069 | 0.69832 | 168.0839 | 99.5 | 3.6134 | 103.1134 | 6.3437 | 103 | 102.9969 | 103.9757 | 104 | 575.5894 | 18.347 | 88.0706 | 80.0134 | 217.3537 | 216.643 | 393.3936 | 84.042 | 6.8019 | 84 | 1800.149 | 3.7409 | 1800 | 25.0372 | 2.3689 | 25 | 10000000000 | 35.486 | 28.6616 | 179.917 | 89.4201 | 89.9613 | 7.6954 | 90 | 10000000000 | 174.8604 | 180.3533 | 191.0068 | 177.7352 | 252.7952 | 254.4585 | 223.3726 | 10000000000 | 10000000000 | 39.8897 | 4.201 | 40 | 10000000000 | 0 | 97.1651 | 39.9964 | 8.664 | 40 | 90.1492 | 89.7678 | 49.5959 | 50.9212 | 89.9924 | 4.3474 | 90 | 95.3372 | 10000000000 | 89.9585 | 3.3808 | 90 | 95.8913 | 14.4974 | -19.4866 | 56.6873 | 70.06 | 0.84721
Log | 1707 | 14.225 | 2014-08-08 01:09 | C13EOAT_test | -0.0025 | 0.72495 | -0.37508 | 80.6176 | 284.9886 | 99.4511 | 1.5001 | -0.76041 | 4.1216 | 1.5 | 9.8056 | 23.134 | 2.0069 | 0.69832 | 167.8077 | 99.5 | 3.5797 | 103.0797 | 6.3433 | 103 | 102.9476 | 103.9705 | 104 | 578.8691 | 18.347 | 87.9186 | 79.8891 | 217.3576 | 216.643 | 393.3936 | 83.9038 | 6.8022 | 84 | 1800.275 | 3.7406 | 1800 | 24.9829 | 2.37 | 25 | 10000000000 | 35.4476 | 28.625 | 179.9261 | 89.4312 | 90.0038 | 7.6893 | 90 | 10000000000 | 174.8373 | 179.8951 | 190.7043 | 177.9792 | 252.6427 | 254.4609 | 223.2248 | 10000000000 | 10000000000 | 39.9749 | 4.2094 | 40 | 10000000000 | 0 | 97.289 | 39.9439 | 8.6677 | 40 | 90.1604 | 89.7657 | 49.6117 | 50.9307 | 89.9792 | 4.3572 | 90 | 95.3176 | 10000000000 | 89.9631 | 3.3817 | 90 | 95.8974 | 14.4968 | -19.6109 | 56.379 | 70.05 | 0.84742
Log | 1708 | 14.2333 | 2014-08-08 01:09 | C13EOAT_test | -0.0025 | 0.72506 | -0.37508 | 75.049 | 284.9821 | 114.8276 | 1.5046 | -0.76035 | 4.1216 | 1.5 | 9.75 | 23.1673 | 2.0069 | 0.69832 | 167.5549 | 99.5 | 3.6107 | 103.1107 | 6.3419 | 103 | 103.0917 | 103.9502 | 104 | 590.6513 | 18.347 | 87.8042 | 79.7507 | 217.3496 | 216.643 | 393.3936 | 83.7774 | 6.8048 | 84 | 1799.96 | 3.7411 | 1800 | 24.9671 | 2.371 | 25 | 10000000000 | 35.4204 | 28.6528 | 179.9374 | 89.4257 | 89.9791 | 7.6946 | 90 | 10000000000 | 174.8239 | 180.4828 | 190.851 | 178.2041 | 252.9109 | 253.9863 | 222.7946 | 10000000000 | 10000000000 | 40.0184 | 4.2068 | 40 | 10000000000 | 0 | 97.2314 | 39.964 | 8.6678 | 40 | 90.1552 | 89.7822 | 49.6089 | 50.9194 | 90.0006 | 4.3542 | 90 | 95.3361 | 10000000000 | 89.9687 | 3.3827 | 90 | 95.8954 | 14.4974 | -19.7493 | 56.2264 | 70.04 | 0.84728
Log | 1709 | 14.2417 | 2014-08-08 01:10 | C13EOAT_test | -0.0025 | 0.72463 | -0.37508 | 77.0816 | 284.6847 | 110.139 | 1.5026 | -0.76023 | 4.1216 | 1.5 | 9.7446 | 23.1481 | 2.0069 | 0.69832 | 167.7368 | 99.5 | 3.6071 | 103.1071 | 6.3407 | 103 | 103.2851 | 103.9579 | 104 | 588.0806 | 18.3082 | 87.904 | 79.8328 | 217.3711 | 216.643 | 393.3936 | 83.8684 | 6.8072 | 84 | 1800.147 | 3.7409 | 1800 | 25.0071 | 2.3707 | 25 | 10000000000 | 35.4412 | 28.5453 | 179.9433 | 89.4339 | 89.9618 | 7.6988 | 90 | 10000000000 | 174.7601 | 180.0112 | 190.7029 | 178.048 | 252.6831 | 254.4681 | 222.7551 | 10000000000 | 10000000000 | 40.0399 | 4.1996 | 40 | 10000000000 | 0 | 97.1864 | 39.9718 | 8.6684 | 40 | 90.1485 | 89.7948 | 49.602 | 50.8735 | 89.9809 | 4.3646 | 90 | 95.3122 | 10000000000 | 89.9716 | 3.3835 | 90 | 95.8988 | 14.4959 | -19.6672 | 56.2086 | 70.04 | 0.84722
Log | 1710 | 14.25 | 2014-08-08 01:10 | C13EOAT_test | -0.0025 | 0.72407 | -0.37508 | 75.5636 | 284.6064 | 113.9807 | 1.4979 | -0.76041 | 4.1217 | 1.5 | 9.743 | 23.2113 | 2.0069 | 0.69831 | 168.0004 | 99.5 | 3.5933 | 103.0934 | 6.34 | 103 | 103.271 | 103.9636 | 104 | 579.4409 | 18.347 | 88.0287 | 79.9717 | 217.4064 | 216.643 | 393.3936 | 84.0002 | 6.8085 | 84 | 1800.19 | 3.7407 | 1800 | 24.991 | 2.3713 | 25 | 10000000000 | 35.4856 | 28.6492 | 179.9435 | 89.4302 | 89.9792 | 7.6976 | 90 | 10000000000 | 174.7611 | 179.9101 | 190.6149 | 177.8104 | 252.6557 | 254.1508 | 222.7582 | 10000000000 | 10000000000 | 40.1141 | 4.183 | 40 | 10000000000 | 0 | 97.0145 | 39.9946 | 8.6679 | 40 | 90.146 | 89.7976 | 49.6126 | 50.8896 | 89.9825 | 4.3668 | 90 | 95.3558 | 10000000000 | 89.9718 | 3.3843 | 90 | 95.8942 | 14.4974 | -19.5283 | 56.2071 | 70.05 | 0.84722
Log | 1711 | 14.2584 | 2014-08-08 01:11 | C13EOAT_test | -0.0025 | 0.72463 | -0.37508 | 78.6025 | 284.781 | 111.9655 | 1.5024 | -0.76038 | 4.1217 | 1.5 | 9.7708 | 23.1744 | 2.0069 | 0.69832 | 168.0527 | 99.5075 | 3.607 | 103.1145 | 6.3388 | 103 | 103.2089 | 103.9599 | 104 | 570.639 | 18.3258 | 88.0523 | 80.0004 | 217.3382 | 216.643 | 393.3936 | 84.0263 | 6.8099 | 84 | 1800.034 | 3.7411 | 1800 | 25.018 | 2.3706 | 25 | 10000000000 | 35.4534 | 28.6848 | 179.9632 | 89.4283 | 89.9562 | 7.7026 | 90 | 10000000000 | 174.7549 | 179.9399 | 190.4288 | 177.409 | 252.6445 | 254.2352 | 223.1646 | 10000000000 | 10000000000 | 40.1221 | 4.1568 | 40 | 10000000000 | 0 | 97.1101 | 39.9862 | 8.6688 | 40 | 90.165 | 89.7982 | 49.5909 | 50.895 | 90.0051 | 4.3601 | 90 | 95.3209 | 10000000000 | 89.9816 | 3.3848 | 90 | 95.9017 | 14.4974 | -19.5071 | 56.2838 | 70.02 | 0.84721
Log | 1712 | 14.2667 | 2014-08-08 01:11 | C13EOAT_test | -0.0025 | 0.72481 | -0.37508 | 80.3202 | 284.6373 | 120.7217 | 1.4923 | -0.76036 | 4.1217 | 1.5 | 9.8163 | 23.1739 | 2.0069 | 0.69832 | 167.7992 | 99.5019 | 3.5663 | 103.0682 | 6.3386 | 103 | 103.3347 | 103.9764 | 104 | 572.4265 | 18.3198 | 87.9139 | 79.8852 | 217.3574 | 216.643 | 393.3936 | 83.8996 | 6.8114 | 84 | 1800.606 | 3.7403 | 1800 | 25.0752 | 2.3687 | 25 | 10000000000 | 35.5009 | 28.6209 | 179.9696 | 89.4443 | 89.9878 | 7.6992 | 90 | 10000000000 | 174.8169 | 179.6589 | 190.7276 | 177.6309 | 252.5743 | 254.4912 | 222.8704 | 10000000000 | 10000000000 | 40.1106 | 4.1313 | 40 | 10000000000 | 0 | 97.2506 | 39.9663 | 8.6705 | 40 | 90.1723 | 89.7973 | 49.5777 | 50.9267 | 89.9962 | 4.3668 | 90 | 95.3307 | 10000000000 | 89.9848 | 3.3853 | 90 | 95.9022 | 14.4975 | -19.6166 | 56.4099 | 70.02 | 0.84721
Log | 1713 | 14.275 | 2014-08-08 01:12 | C13EOAT_test | -0.0025 | 0.72487 | -0.37508 | 76.6391 | 285.001 | 108.6156 | 1.4994 | -0.76036 | 4.1217 | 1.5 | 9.8734 | 23.1744 | 2.0069 | 0.65095 | 167.7946 | 99.5 | 3.614 | 103.114 | 6.3371 | 103 | 103.3205 | 103.9764 | 104 | 577.1603 | 18.347 | 87.8967 | 79.8978 | 217.3221 | 216.643 | 393.3936 | 83.8973 | 6.8119 | 84 | 1799.968 | 3.7413 | 1800 | 25.0811 | 2.3674 | 25 | 10000000000 | 35.5355 | 28.6081 | 180.0172 | 89.4265 | 89.9751 | 7.7027 | 90 | 10000000000 | 174.8398 | 179.4424 | 190.5472 | 177.6619 | 252.4009 | 254.371 | 222.6367 | 10000000000 | 10000000000 | 40.0973 | 4.1077 | 40 | 10000000000 | 0 | 97.3793 | 39.9868 | 8.67 | 40 | 90.193 | 89.8242 | 49.6133 | 50.8897 | 90.0145 | 4.36 | 90 | 95.3273 | 10000000000 | 90.0086 | 3.385 | 90 | 95.8957 | 14.4974 | -19.6022 | 56.5674 | 70.02 | 0.84721
Log | 1714 | 14.2833 | 2014-08-08 01:12 | C13EOAT_test | -0.0025 | 0.72501 | -0.37508 | 77.3979 | 284.9786 | 120.9572 | 1.5088 | -0.76027 | 4.1218 | 1.5 | 9.9454 | 23.1545 | 2.0069 | 0.69832 | 167.8584 | 99.5 | 3.5702 | 103.0702 | 6.3368 | 103 | 103.3647 | 103.9563 | 104 | 584.5704 | 18.347 | 87.9498 | 79.9085 | 217.3795 | 216.643 | 393.3936 | 83.9292 | 6.8115 | 84 | 1799.951 | 3.7413 | 1800 | 25.1266 | 2.3647 | 25 | 10000000000 | 35.5398 | 28.6552 | 179.9706 | 89.431 | 89.9776 | 7.7031 | 90 | 10000000000 | 174.8385 | 179.8216 | 190.4815 | 177.6904 | 253.1337 | 254.191 | 222.8911 | 10000000000 | 10000000000 | 40.0919 | 4.0859 | 40 | 10000000000 | 0 | 97.5075 | 39.9778 | 8.6711 | 40 | 90.1743 | 89.7963 | 49.5818 | 50.8612 | 89.9837 | 4.3715 | 90 | 95.3416 | 10000000000 | 89.9853 | 3.3857 | 90 | 95.8923 | 14.4985 | -19.5915 | 56.7687 | 70 | 0.84721
Log | 1715 | 14.2917 | 2014-08-08 01:13 | C13EOAT_test | -0.0025 | 0.72494 | -0.37508 | 76.3467 | 284.6004 | 104.154 | 1.5017 | -0.76066 | 4.1218 | 1.5 | 10.0288 | 23.0351 | 2.0069 | 0.69832 | 167.9692 | 99.5 | 3.5992 | 103.0992 | 6.3356 | 103 | 103.4402 | 103.9433 | 104 | 586.257 | 18.3439 | 88.007 | 79.9622 | 217.3227 | 216.643 | 393.3936 | 83.9846 | 6.8125 | 84 | 1799.578 | 3.7419 | 1800 | 25.1344 | 2.3624 | 25 | 10000000000 | 35.5534 | 28.525 | 179.9978 | 89.445 | 90.0006 | 7.7004 | 90 | 10000000000 | 174.7816 | 180.385 | 190.7567 | 177.8517 | 252.3938 | 253.4738 | 222.8813 | 10000000000 | 10000000000 | 40.012 | 4.0776 | 40 | 10000000000 | 0 | 97.5153 | 39.9691 | 8.6722 | 40 | 90.1835 | 89.8143 | 49.5418 | 50.8523 | 89.9929 | 4.3678 | 90 | 95.3309 | 10000000000 | 89.9989 | 3.3854 | 90 | 95.9016 | 14.4986 | -19.5378 | 56.9992 | 69.99 | 0.84721
Log | 1716 | 14.3 | 2014-08-08 01:13 | C13EOAT_test | -0.0025 | 0.72508 | -0.37508 | 79.1848 | 284.9386 | 112.1925 | 1.4981 | -0.7604 | 4.1218 | 1.5 | 9.9567 | 23.1627 | 2.0069 | 0.69832 | 167.928 | 99.5002 | 3.5875 | 103.0877 | 6.335 | 103 | 103.1556 | 103.9506 | 104 | 587.1946 | 18.3083 | 87.9917 | 79.9363 | 217.3508 | 216.643 | 393.3936 | 83.964 | 6.8136 | 84 | 1799.785 | 3.7417 | 1800 | 25.148 | 2.36 | 25 | 10000000000 | 35.5881 | 28.6338 | 180.0307 | 89.4421 | 89.9841 | 7.704 | 90 | 10000000000 | 174.8614 | 180.1358 | 190.6235 | 177.6267 | 252.5422 | 254.2849 | 222.4064 | 10000000000 | 10000000000 | 39.998 | 4.0736 | 40 | 10000000000 | 0 | 97.4162 | 39.9741 | 8.6727 | 40 | 90.1935 | 89.8372 | 49.5589 | 50.8289 | 90.0269 | 4.3567 | 90 | 95.3457 | 10000000000 | 90.0153 | 3.3848 | 90 | 95.903 | 14.4986 | -19.564 | 56.8001 | 69.97 | 0.84721
Log | 1717 | 14.3084 | 2014-08-08 01:14 | C13EOAT_test | -0.0025 | 0.72303 | -0.37508 | 73.8713 | 284.6185 | 114.2527 | 1.3487 | -0.76051 | 4.1219 | 1.5 | 9.8428 | 23.2431 | 2.0069 | 0.69832 | 168.2513 | 99.5 | 3.5928 | 103.0928 | 6.3342 | 103 | 103.43 | 103.9744 | 104 | 581.4352 | 18.347 | 88.1473 | 80.1041 | 217.3751 | 216.643 | 393.3936 | 84.1257 | 6.8145 | 84 | 1799.884 | 3.7416 | 1800 | 25.0223 | 2.3614 | 25 | 10000000000 | 35.5203 | 28.7449 | 180.0258 | 89.447 | 89.977 | 7.7065 | 90 | 10000000000 | 174.8227 | 179.4551 | 190.2192 | 177.5785 | 253.2665 | 254.4904 | 222.6371 | 10000000000 | 10000000000 | 39.9255 | 4.0849 | 40 | 10000000000 | 0 | 97.327 | 39.9904 | 8.6726 | 40 | 90.1865 | 89.8392 | 49.5508 | 50.8679 | 89.9864 | 4.3753 | 90 | 95.3298 | 10000000000 | 90.0129 | 3.3845 | 90 | 95.8949 | 14.4975 | -19.396 | 56.4832 | 69.98 | 0.84721
Log | 1718 | 14.3167 | 2014-08-08 01:14 | C13EOAT_test | -0.0025 | 0.72509 | -0.37508 | 77.8407 | 284.9667 | 109.5599 | 1.4948 | -0.76049 | 4.1219 | 1.5 | 9.7697 | 23.2029 | 2.0069 | 0.69832 | 167.7885 | 99.5 | 3.6001 | 103.1001 | 6.3329 | 103 | 103.3186 | 103.9862 | 104 | 578.2676 | 18.3426 | 87.9083 | 79.8803 | 217.351 | 216.643 | 393.3936 | 83.8943 | 6.8153 | 84 | 1800.623 | 3.7406 | 1800 | 25.005 | 2.3616 | 25 | 10000000000 | 35.4873 | 28.6963 | 179.9796 | 89.4186 | 89.9723 | 7.7088 | 90 | 10000000000 | 174.7113 | 178.9697 | 190.0281 | 177.5874 | 252.8364 | 253.7806 | 222.4065 | 10000000000 | 10000000000 | 39.9043 | 4.1059 | 40 | 10000000000 | 0 | 97.2943 | 39.9577 | 8.6752 | 40 | 90.1805 | 89.7991 | 49.5415 | 50.837 | 89.9714 | 4.3826 | 90 | 95.3047 | 10000000000 | 89.9898 | 3.385 | 90 | 95.8963 | 14.4975 | -19.6198 | 56.281 | 69.97 | 0.84727
Log | 1719 | 14.325 | 2014-08-08 01:15 | C13EOAT_test | -0.0025 | 0.72488 | -0.37508 | 76.8188 | 285.0001 | 116.4755 | 1.502 | -0.76056 | 4.1219 | 1.5 | 9.777 | 23.1776 | 2.0069 | 0.69832 | 168.121 | 99.5 | 3.573 | 103.073 | 6.3324 | 103 | 103.4103 | 103.979 | 104 | 576.9456 | 18.347 | 88.0674 | 80.0536 | 217.375 | 216.643 | 393.3936 | 84.0605 | 6.8149 | 84 | 1799.772 | 3.742 | 1800 | 24.9958 | 2.3617 | 25 | 10000000000 | 35.4854 | 28.6162 | 179.9941 | 89.41 | 89.9647 | 7.7113 | 90 | 10000000000 | 174.7863 | 179.3106 | 190.1807 | 177.9237 | 252.5881 | 253.38 | 221.9227 | 10000000000 | 10000000000 | 39.866 | 4.1322 | 40 | 10000000000 | 0 | 97.3528 | 39.9741 | 8.6749 | 40 | 90.181 | 89.8131 | 49.5408 | 50.807 | 89.9902 | 4.3761 | 90 | 95.3081 | 10000000000 | 89.9971 | 3.3848 | 90 | 95.8954 | 14.4975 | -19.4464 | 56.3011 | 69.97 | 0.84722
Log | 1720 | 14.3333 | 2014-08-08 01:15 | C13EOAT_test | -0.0025 | 0.72463 | -0.37508 | 78.8391 | 285.1067 | 110.9442 | 1.4955 | -0.76041 | 4.122 | 1.5 | 9.8338 | 23.1078 | 2.0069 | 0.69832 | 167.8497 | 99.5 | 3.6137 | 103.1137 | 6.3308 | 103 | 103.6904 | 103.9698 | 104 | 579.0588 | 18.347 | 87.9261 | 79.9236 | 217.3435 | 216.643 | 393.3936 | 83.9249 | 6.8154 | 84 | 1800.077 | 3.7415 | 1800 | 25.0821 | 2.3595 | 25 | 10000000000 | 35.4849 | 28.6626 | 180.031 | 89.4064 | 89.9981 | 7.7078 | 90 | 10000000000 | 174.6376 | 179.6162 | 190.3495 | 178.0225 | 252.5446 | 253.6481 | 222.3999 | 10000000000 | 10000000000 | 39.8451 | 4.1595 | 40 | 10000000000 | 0 | 97.4831 | 39.9903 | 8.6749 | 40 | 90.1903 | 89.8407 | 49.4936 | 50.8197 | 90.0163 | 4.3677 | 90 | 95.2923 | 10000000000 | 90.0155 | 3.384 | 90 | 95.8949 | 14.4978 | -19.5764 | 56.4587 | 69.95 | 0.84722
Log | 1721 | 14.3417 | 2014-08-08 01:16 | C13EOAT_test | -0.0025 | 0.72484 | -0.37508 | 77.6221 | 284.6383 | 107.9197 | 1.5028 | -0.76043 | 4.122 | 1.5 | 9.9138 | 23.174 | 2.0069 | 0.69832 | 167.8841 | 99.5 | 3.5933 | 103.0934 | 6.3302 | 103 | 103.4244 | 103.97 | 104 | 581.4806 | 18.347 | 87.9529 | 79.9312 | 217.3599 | 216.643 | 393.3936 | 83.9421 | 6.8145 | 84 | 1799.773 | 3.7418 | 1800 | 25.0958 | 2.3582 | 25 | 10000000000 | 35.5354 | 28.616 | 180.0625 | 89.43 | 90.0011 | 7.7088 | 90 | 10000000000 | 174.6888 | 180.6725 | 190.6402 | 178.2588 | 252.4467 | 253.5355 | 222.4109 | 10000000000 | 10000000000 | 39.91 | 4.1894 | 40 | 10000000000 | 0 | 97.5501 | 39.9789 | 8.6764 | 40 | 90.2175 | 89.845 | 49.4834 | 50.8609 | 90.0137 | 4.3703 | 90 | 95.3235 | 10000000000 | 90.0313 | 3.3832 | 90 | 95.8944 | 14.4974 | -19.5688 | 56.6791 | 69.94 | 0.84727
Log | 1722 | 14.35 | 2014-08-08 01:16 | C13EOAT_test | -0.0025 | 0.72494 | -0.37508 | 76.3884 | 284.5791 | 121.4761 | 1.498 | -0.76051 | 4.122 | 1.5 | 9.9996 | 23.1686 | 2.0069 | 0.69832 | 167.9488 | 99.5 | 3.6408 | 103.1408 | 6.3285 | 103 | 103.49 | 103.9914 | 104 | 585.0896 | 18.2668 | 87.9994 | 79.9494 | 217.3232 | 216.643 | 393.3936 | 83.9744 | 6.8153 | 84 | 1800.336 | 3.7413 | 1800 | 25.1286 | 2.3559 | 25 | 10000000000 | 35.5466 | 28.5045 | 180.0541 | 89.414 | 89.9766 | 7.7141 | 90 | 10000000000 | 174.6177 | 179.7708 | 190.4509 | 178.0407 | 252.8116 | 253.7471 | 222.1811 | 10000000000 | 10000000000 | 39.9326 | 4.2084 | 40 | 10000000000 | 0 | 97.5052 | 39.9856 | 8.677 | 40 | 90.204 | 89.8501 | 49.5008 | 50.873 | 89.9914 | 4.379 | 90 | 95.3189 | 10000000000 | 90.0271 | 3.3829 | 90 | 95.9029 | 14.4974 | -19.5506 | 56.9162 | 69.93 | 0.84749
Log | 1723 | 14.3583 | 2014-08-08 01:17 | C13EOAT_test | -0.0025 | 0.72463 | -0.37508 | 78.089 | 284.6761 | 97.9504 | 1.5056 | -0.76041 | 4.1221 | 1.5 | 10.0603 | 23.1744 | 2.0069 | 0.69832 | 167.9861 | 99.5 | 3.5719 | 103.0719 | 6.3284 | 103 | 103.5315 | 104.0005 | 104 | 582.9602 | 18.3083 | 88.0128 | 79.9733 | 217.3243 | 216.643 | 393.3936 | 83.9931 | 6.8148 | 84 | 1799.944 | 3.7419 | 1800 | 25.143 | 2.3537 | 25 | 10000000000 | 35.5848 | 28.4928 | 180.0381 | 89.4187 | 89.9833 | 7.7146 | 90 | 10000000000 | 174.76 | 178.7626 | 190.161 | 178.1257 | 252.4574 | 253.8588 | 222.9249 | 10000000000 | 10000000000 | 39.971 | 4.2243 | 40 | 10000000000 | 0 | 97.4469 | 39.9816 | 8.6781 | 40 | 90.2027 | 89.8353 | 49.4702 | 50.818 | 89.9833 | 4.3822 | 90 | 95.3406 | 10000000000 | 90.019 | 3.3826 | 90 | 95.9011 | 14.4974 | -19.5267 | 57.0812 | 69.92 | 0.84752
Log | 1724 | 14.3667 | 2014-08-08 01:17 | C13EOAT_test | -0.0025 | 0.72301 | -0.37508 | 78.6233 | 284.9998 | 113.2209 | 1.3467 | -0.76053 | 4.1222 | 1.5 | 10.0533 | 23.181 | 2.0069 | 0.69832 | 168.1843 | 99.5 | 3.5999 | 103.0999 | 6.3273 | 103 | 103.6547 | 103.9997 | 104 | 579.4932 | 18.3424 | 88.071 | 80.1132 | 217.321 | 216.643 | 393.3936 | 84.0922 | 6.8144 | 84 | 1799.499 | 3.7426 | 1800 | 25.1082 | 2.3526 | 25 | 10000000000 | 35.571 | 28.4912 | 180.0418 | 89.417 | 89.9817 | 7.7166 | 90 | 10000000000 | 174.8196 | 179.4301 | 190.5513 | 178.0767 | 252.8499 | 253.7717 | 223.1548 | 10000000000 | 10000000000 | 40.0127 | 4.2231 | 40 | 10000000000 | 0 | 97.4187 | 39.9603 | 8.6797 | 40 | 90.1909 | 89.8509 | 49.4512 | 50.8154 | 89.9834 | 4.3836 | 90 | 95.3321 | 10000000000 | 90.0209 | 3.3819 | 90 | 95.8958 | 14.4974 | -19.3868 | 57.0624 | 69.91 | 0.84752
Log | 1725 | 14.375 | 2014-08-08 01:18 | C13EOAT_test | -0.0025 | 0.72466 | -0.37508 | 74.1034 | 284.7318 | 107.6189 | 1.4929 | -0.76035 | 4.1221 | 1.5 | 9.8784 | 23.1871 | 2.0069 | 0.69832 | 168.0255 | 99.5 | 3.573 | 103.073 | 6.3267 | 103 | 103.4512 | 104.0161 | 104 | 576.3077 | 18.3201 | 88.016 | 80.0095 | 217.3309 | 216.643 | 393.3936 | 84.0128 | 6.8129 | 84 | 1800.112 | 3.7418 | 1800 | 25.0127 | 2.3535 | 25 | 10000000000 | 35.5043 | 28.5183 | 180.0348 | 89.3967 | 89.9684 | 7.7205 | 90 | 10000000000 | 174.8089 | 179.482 | 190.1752 | 177.4815 | 253.2228 | 254.2807 | 223.3669 | 10000000000 | 10000000000 | 40.0546 | 4.2128 | 40 | 10000000000 | 0 | 97.408 | 39.9734 | 8.6796 | 40 | 90.2038 | 89.831 | 49.4736 | 50.8123 | 90.0265 | 4.3678 | 90 | 95.3239 | 10000000000 | 90.0174 | 3.3815 | 90 | 95.8973 | 14.4972 | -19.4905 | 56.5809 | 69.9 | 0.84752
Log | 1726 | 14.3833 | 2014-08-08 01:18 | C13EOAT_test | -0.0025 | 0.72525 | -0.37508 | 77.1341 | 284.6261 | 108.4468 | 1.4999 | -0.76049 | 4.1221 | 1.5 | 9.751 | 23.1744 | 2.0069 | 0.69832 | 167.9329 | 99.5 | 3.6205 | 103.1205 | 6.3253 | 103 | 103.5784 | 104 | 104 | 580.6512 | 18.347 | 87.9921 | 79.9408 | 217.3354 | 216.643 | 393.3936 | 83.9665 | 6.8127 | 84 | 1799.956 | 3.7421 | 1800 | 24.9224 | 2.3559 | 25 | 10000000000 | 35.4348 | 28.5647 | 180.0028 | 89.4121 | 89.9895 | 7.7191 | 90 | 10000000000 | 174.8351 | 179.5563 | 190.5045 | 177.5343 | 252.9076 | 254.8453 | 223.4717 | 10000000000 | 10000000000 | 40.079 | 4.2017 | 40 | 10000000000 | 0 | 97.4656 | 39.9765 | 8.6801 | 40 | 90.2066 | 89.7962 | 49.48 | 50.814 | 90.0263 | 4.3686 | 90 | 95.303 | 10000000000 | 90.0014 | 3.3817 | 90 | 95.8928 | 14.497 | -19.5592 | 56.2285 | 69.9 | 0.84752
Log | 1727 | 14.3917 | 2014-08-08 01:19 | C13EOAT_test | -0.0025 | 0.72494 | -0.37508 | 73.9129 | 285.0007 | 112.3066 | 1.4905 | -0.76049 | 4.1221 | 1.5 | 9.6646 | 23.3055 | 2.0069 | 0.69832 | 168.0713 | 99.5 | 3.6274 | 103.1274 | 6.3238 | 103 | 103.5984 | 104.0032 | 104 | 580.4514 | 18.347 | 88.0531 | 80.0182 | 217.3188 | 216.643 | 393.3936 | 84.0356 | 6.812 | 84 | 1799.714 | 3.7426 | 1800 | 24.8919 | 2.3576 | 25 | 10000000000 | 35.3946 | 28.6456 | 180.0242 | 89.4308 | 89.9761 | 7.7231 | 90 | 10000000000 | 174.8671 | 179.9087 | 190.3826 | 177.9272 | 253.2174 | 255.0786 | 224.3418 | 10000000000 | 10000000000 | 40.0846 | 4.1853 | 40 | 10000000000 | 0 | 97.5285 | 39.994 | 8.6797 | 40 | 90.2066 | 89.8176 | 49.5106 | 50.7453 | 90.0307 | 4.3671 | 90 | 95.3257 | 10000000000 | 90.0121 | 3.3808 | 90 | 95.9031 | 14.4974 | -19.4818 | 55.99 | 69.88 | 0.84734
Log | 1728 | 14.4 | 2014-08-08 01:19 | C13EOAT_test | -0.0025 | 0.72197 | -0.37508 | 79.6626 | 284.8434 | 110.1746 | 1.4619 | -0.76053 | 4.1222 | 1.5 | 9.6242 | 23.1666 | 2.0069 | 0.64621 | 168.4482 | 99.5 | 3.5661 | 103.0661 | 6.3238 | 103 | 103.6731 | 103.9927 | 104 | 583.4427 | 18.347 | 88.2301 | 80.2181 | 217.3188 | 216.643 | 393.3936 | 84.2241 | 6.8102 | 84 | 1799.693 | 3.7428 | 1800 | 24.9124 | 2.3584 | 25 | 10000000000 | 35.3992 | 28.6062 | 180.0749 | 89.4007 | 89.9774 | 7.7246 | 90 | 10000000000 | 174.8197 | 179.9677 | 190.6425 | 177.6467 | 253.0259 | 254.1139 | 224.3768 | 10000000000 | 10000000000 | 40.1229 | 4.1631 | 40 | 10000000000 | 0 | 97.5622 | 39.9916 | 8.6805 | 40 | 90.2138 | 89.8611 | 49.4918 | 50.7865 | 89.9905 | 4.3793 | 90 | 95.3149 | 10000000000 | 90.0375 | 3.3791 | 90 | 95.8988 | 14.4974 | -19.2819 | 55.8747 | 69.87 | 0.84723
Log | 1729 | 14.4084 | 2014-08-08 01:20 | C13EOAT_test | -0.0025 | 0.72553 | -0.37508 | 76.3945 | 285.0084 | 110.8909 | 1.493 | -0.76047 | 4.1222 | 1.5 | 9.6611 | 23.1747 | 2.0069 | 0.69832 | 167.9387 | 99.5 | 3.6205 | 103.1205 | 6.322 | 103 | 103.727 | 104.008 | 104 | 584.943 | 18.3156 | 87.9996 | 79.9391 | 217.3568 | 216.643 | 393.3936 | 83.9694 | 6.8096 | 84 | 1800.546 | 3.7415 | 1800 | 24.9653 | 2.3581 | 25 | 10000000000 | 35.4294 | 28.5287 | 180.0572 | 89.4196 | 89.9917 | 7.724 | 90 | 10000000000 | 174.8597 | 179.9439 | 190.6411 | 177.8765 | 252.876 | 254.9965 | 223.5812 | 10000000000 | 10000000000 | 40.1292 | 4.1357 | 40 | 10000000000 | 0 | 97.5979 | 39.9604 | 8.6827 | 40 | 90.2172 | 89.84 | 49.5121 | 50.7576 | 90.0159 | 4.3701 | 90 | 95.3477 | 10000000000 | 90.0286 | 3.3786 | 90 | 95.8981 | 14.4985 | -19.5609 | 55.9821 | 69.86 | 0.84748
Log | 1730 | 14.4167 | 2014-08-08 01:20 | C13EOAT_test | -0.0025 | 0.72494 | -0.37508 | 78.0593 | 284.5327 | 105.9054 | 1.4924 | -0.76054 | 4.1222 | 1.5 | 9.6671 | 23.2009 | 2.0069 | 0.69783 | 167.9377 | 99.5 | 3.5803 | 103.0803 | 6.3214 | 103 | 103.8161 | 104.0052 | 104 | 579.5146 | 18.3468 | 88.0019 | 79.9357 | 217.3289 | 216.643 | 393.3936 | 83.9688 | 6.8096 | 84 | 1799.922 | 3.7429 | 1800 | 24.9428 | 2.3593 | 25 | 10000000000 | 35.4324 | 28.4939 | 180.0325 | 89.4064 | 89.9665 | 7.7299 | 90 | 10000000000 | 174.8073 | 180.0671 | 190.9036 | 177.843 | 252.9259 | 254.7848 | 223.8422 | 10000000000 | 10000000000 | 40.1002 | 4.1117 | 40 | 10000000000 | 0 | 97.5188 | 39.9876 | 8.6817 | 40 | 90.1945 | 89.838 | 49.5061 | 50.7443 | 90.0139 | 4.3708 | 90 | 95.3399 | 10000000000 | 90.0162 | 3.3784 | 90 | 95.8964 | 14.4974 | -19.5643 | 55.9971 | 69.85 | 0.84736
Log | 1731 | 14.425 | 2014-08-08 01:21 | C13EOAT_test | -0.0025 | 0.72495 | -0.37508 | 80.1989 | 284.9998 | 120.4622 | 1.489 | -0.76054 | 4.1223 | 1.5 | 9.7358 | 23.1745 | 2.0069 | 0.69832 | 167.8493 | 99.5 | 3.6336 | 103.1336 | 6.3199 | 103 | 103.5954 | 104.0083 | 104 | 578.7433 | 18.3406 | 87.9335 | 79.9159 | 217.3192 | 216.643 | 393.3936 | 83.9247 | 6.8091 | 84 | 1799.833 | 3.7431 | 1800 | 24.9512 | 2.3597 | 25 | 10000000000 | 35.4254 | 28.5569 | 180.0438 | 89.3954 | 89.9312 | 7.7374 | 90 | 10000000000 | 174.9128 | 179.7396 | 190.7729 | 177.8388 | 252.8721 | 254.1021 | 223.5479 | 10000000000 | 10000000000 | 40.1079 | 4.0888 | 40 | 10000000000 | 0 | 97.4705 | 40.0085 | 8.6808 | 40 | 90.2025 | 89.8413 | 49.5181 | 50.8053 | 89.9861 | 4.3807 | 90 | 95.332 | 10000000000 | 90.0219 | 3.3774 | 90 | 95.8964 | 14.4974 | -19.5842 | 56.1872 | 69.84 | 0.84726
Log | 1732 | 14.4333 | 2014-08-08 01:21 | C13EOAT_test | -0.0025 | 0.72463 | -0.37508 | 76.0512 | 284.9296 | 101.7612 | 1.4968 | -0.76051 | 4.1223 | 1.5 | 9.8118 | 23.1912 | 2.0069 | 0.6976 | 168.1772 | 99.5 | 3.6206 | 103.1206 | 6.3186 | 103 | 103.6919 | 104.0119 | 104 | 575.4525 | 18.3407 | 88.1059 | 80.0714 | 217.3188 | 216.643 | 393.3936 | 84.0886 | 6.805 | 84 | 1800.385 | 3.7424 | 1800 | 25.0085 | 2.3586 | 25 | 10000000000 | 35.4381 | 28.5283 | 180.0687 | 89.4167 | 89.9758 | 7.7322 | 90 | 10000000000 | 174.9239 | 179.4451 | 190.3604 | 177.9771 | 253.1534 | 254.3075 | 223.2253 | 10000000000 | 10000000000 | 40.0218 | 4.0797 | 40 | 10000000000 | 0 | 97.4558 | 39.9907 | 8.6815 | 40 | 90.2132 | 89.8555 | 49.5281 | 50.7558 | 89.9909 | 4.3766 | 90 | 95.3549 | 10000000000 | 90.0344 | 3.376 | 90 | 95.8967 | 14.4971 | -19.4286 | 56.3969 | 69.83 | 0.84722
Log | 1733 | 14.4417 | 2014-08-08 01:22 | C13EOAT_test | -0.0025 | 0.72465 | -0.37508 | 77.5674 | 284.6909 | 119.682 | 1.4962 | -0.76043 | 4.1223 | 1.5 | 9.8864 | 23.1741 | 2.0069 | 0.69832 | 168.2198 | 99.5 | 3.5781 | 103.0781 | 6.3184 | 103 | 103.5272 | 103.9968 | 104 | 580.0648 | 18.347 | 88.1228 | 80.097 | 217.3188 | 216.643 | 393.3936 | 84.1099 | 6.8039 | 84 | 1800.344 | 3.7426 | 1800 | 25.016 | 2.3583 | 25 | 10000000000 | 35.4398 | 28.5418 | 180.0649 | 89.4168 | 89.9687 | 7.7348 | 90 | 10000000000 | 174.8706 | 179.3084 | 190.5901 | 178.2167 | 252.3107 | 254.2087 | 222.7055 | 10000000000 | 10000000000 | 39.9687 | 4.0823 | 40 | 10000000000 | 0 | 97.5754 | 39.998 | 8.6809 | 40 | 90.2117 | 89.8532 | 49.5412 | 50.7137 | 90.0117 | 4.3657 | 90 | 95.3424 | 10000000000 | 90.0325 | 3.3754 | 90 | 95.9004 | 14.4975 | -19.403 | 56.6037 | 69.82 | 0.84721
Log | 1734 | 14.45 | 2014-08-08 01:22 | C13EOAT_test | -0.0025 | 0.72468 | -0.37508 | 76.6541 | 284.5234 | 110.8424 | 1.4983 | -0.76052 | 4.1224 | 1.5 | 9.9824 | 23.1744 | 2.0069 | 0.69832 | 168.1179 | 99.5 | 3.6151 | 103.1151 | 6.3169 | 103 | 103.7047 | 104.01 | 104 | 583.1052 | 18.347 | 88.0831 | 80.0348 | 217.354 | 216.643 | 393.3936 | 84.0589 | 6.8025 | 84 | 1801.065 | 3.7415 | 1800 | 25.0196 | 2.3579 | 25 | 10000000000 | 35.4543 | 28.5482 | 180.0632 | 89.424 | 89.9868 | 7.7329 | 90 | 10000000000 | 174.8336 | 180.058 | 190.6676 | 178.0458 | 252.8587 | 254.1747 | 222.4918 | 10000000000 | 10000000000 | 39.9375 | 4.0908 | 40 | 10000000000 | 0 | 97.6056 | 39.9993 | 8.6804 | 40 | 90.2081 | 89.8551 | 49.5155 | 50.7151 | 89.9874 | 4.3723 | 90 | 95.3428 | 10000000000 | 90.0316 | 3.3747 | 90 | 95.8944 | 14.5006 | -19.4652 | 56.8747 | 69.82 | 0.84735
Log | 1735 | 14.4583 | 2014-08-08 01:23 | C13EOAT_test | -0.0025 | 0.72343 | -0.37508 | 76.9742 | 284.7154 | 108.0981 | 1.5024 | -0.76052 | 4.1224 | 1.5 | 10.0213 | 23.1744 | 2.0069 | 0.69831 | 168.2257 | 99.5 | 3.5896 | 103.0896 | 6.3163 | 103 | 103.6329 | 103.999 | 104 | 585.8203 | 18.347 | 88.1327 | 80.093 | 217.3188 | 216.643 | 393.3936 | 84.1128 | 6.8003 | 84 | 1799.845 | 3.7434 | 1800 | 25.0147 | 2.3575 | 25 | 10000000000 | 35.5025 | 28.5186 | 180.0583 | 89.4686 | 90.0054 | 7.7303 | 90 | 10000000000 | 174.8675 | 179.4061 | 190.1802 | 177.8639 | 253.596 | 254.6036 | 223.0606 | 10000000000 | 10000000000 | 39.908 | 4.1073 | 40 | 10000000000 | 0 | 97.5598 | 40.0278 | 8.6784 | 40 | 90.2018 | 89.8565 | 49.5176 | 50.6775 | 90.0254 | 4.3579 | 90 | 95.3349 | 10000000000 | 90.0291 | 3.3739 | 90 | 95.8945 | 14.4981 | -19.407 | 56.9776 | 69.83 | 0.8475
Log | 1736 | 14.4667 | 2014-08-08 01:23 | C13EOAT_test | -0.0025 | 0.72507 | -0.37508 | 78.9545 | 284.9808 | 111.5601 | 1.4927 | -0.7604 | 4.1224 | 1.5 | 9.9135 | 23.1744 | 2.0069 | 0.69829 | 167.677 | 99.5005 | 3.6068 | 103.1073 | 6.3152 | 103 | 103.7704 | 104.0036 | 104 | 582.0672 | 18.3469 | 87.8662 | 79.8109 | 217.3304 | 216.643 | 393.3936 | 83.8385 | 6.8023 | 84 | 1799.923 | 3.7433 | 1800 | 24.9764 | 2.3584 | 25 | 10000000000 | 35.4361 | 28.548 | 180.0147 | 89.4339 | 89.9808 | 7.7352 | 90 | 10000000000 | 174.8373 | 179.6882 | 190.1813 | 178.0241 | 252.8522 | 254.4162 | 222.9472 | 10000000000 | 10000000000 | 39.9009 | 4.1322 | 40 | 10000000000 | 0 | 97.5418 | 39.9963 | 8.6794 | 40 | 90.2052 | 89.8095 | 49.4995 | 50.7324 | 90.0166 | 4.3591 | 90 | 95.3607 | 10000000000 | 90.0074 | 3.374 | 90 | 95.8966 | 14.4989 | -19.6896 | 56.6813 | 69.8 | 0.84752
Log | 1737 | 14.475 | 2014-08-08 01:24 | C13EOAT_test | -0.0025 | 0.72494 | -0.37508 | 75.4435 | 284.9982 | 112.0403 | 1.4962 | -0.76059 | 4.1224 | 1.5 | 9.7811 | 23.1788 | 2.0069 | 0.69832 | 168.0175 | 99.5 | 3.5866 | 103.0866 | 6.3145 | 103 | 103.5592 | 104.018 | 104 | 580.6326 | 18.162 | 88.0389 | 79.9786 | 217.3188 | 216.643 | 393.3936 | 84.0087 | 6.8013 | 84 | 1800.432 | 3.7424 | 1800 | 24.9069 | 2.3609 | 25 | 10000000000 | 35.3635 | 28.4037 | 180.0234 | 89.4248 | 89.9816 | 7.7365 | 90 | 10000000000 | 174.8472 | 179.9382 | 190.7283 | 178.1994 | 252.6478 | 254.3263 | 222.4658 | 10000000000 | 10000000000 | 39.8691 | 4.1559 | 40 | 10000000000 | 0 | 97.4067 | 40.0131 | 8.6778 | 40 | 90.2086 | 89.8148 | 49.484 | 50.765 | 90.0023 | 4.3641 | 90 | 95.3503 | 10000000000 | 90.0117 | 3.3734 | 90 | 95.8951 | 14.4983 | -19.5214 | 56.3143 | 69.8 | 0.84743
Log | 1738 | 14.4833 | 2014-08-08 01:24 | C13EOAT_test | -0.0025 | 0.72466 | -0.37508 | 78.0547 | 284.626 | 111.5233 | 1.494 | -0.76049 | 4.1224 | 1.5 | 9.6933 | 23.2844 | 2.0069 | 0.69832 | 168.0151 | 99.5 | 3.6318 | 103.1318 | 6.3128 | 103 | 103.7747 | 104.0003 | 104 | 575.7057 | 18.347 | 88.0231 | 79.992 | 217.3259 | 216.643 | 393.3936 | 84.0076 | 6.8005 | 84 | 1799.717 | 3.7436 | 1800 | 24.8639 | 2.3637 | 25 | 10000000000 | 35.3522 | 28.5001 | 180.0053 | 89.4327 | 89.9843 | 7.737 | 90 | 10000000000 | 174.8144 | 179.2672 | 190.4986 | 177.7029 | 253.0848 | 254.3046 | 222.903 | 10000000000 | 10000000000 | 39.8715 | 4.183 | 40 | 10000000000 | 0 | 97.4284 | 40.0264 | 8.6763 | 40 | 90.1971 | 89.8082 | 49.4671 | 50.747 | 89.9883 | 4.3686 | 90 | 95.306 | 10000000000 | 90.0026 | 3.3731 | 90 | 95.9012 | 14.4976 | -19.508 | 56.07 | 69.8 | 0.84729
Log | 1739 | 14.4917 | 2014-08-08 01:25 | C13EOAT_test | -0.0025 | 0.72524 | -0.37508 | 78.1343 | 284.966 | 110.4496 | 1.5081 | -0.76054 | 4.1225 | 1.5 | 9.6479 | 23.2469 | 2.0069 | 0.69832 | 167.9258 | 99.5 | 3.6069 | 103.1069 | 6.3122 | 103 | 103.5819 | 104.0348 | 104 | 579.6821 | 18.347 | 87.974 | 79.9518 | 217.3192 | 216.643 | 393.3936 | 83.9629 | 6.7993 | 84 | 1799.976 | 3.7431 | 1800 | 24.8299 | 2.3666 | 25 | 10000000000 | 35.335 | 28.4902 | 180.0074 | 89.4367 | 90.0031 | 7.7354 | 90 | 10000000000 | 174.7451 | 179.2933 | 190.6767 | 177.8409 | 252.8987 | 254.3589 | 222.5849 | 10000000000 | 10000000000 | 39.8835 | 4.2094 | 40 | 10000000000 | 0 | 97.35 | 40.0156 | 8.6761 | 40 | 90.1968 | 89.8106 | 49.4633 | 50.7739 | 89.9957 | 4.3654 | 90 | 95.3362 | 10000000000 | 90.0037 | 3.3729 | 90 | 95.8929 | 14.4989 | -19.5482 | 55.9453 | 69.78 | 0.84743
Log | 1740 | 14.5 | 2014-08-08 01:25 | C13EOAT_test | -0.0025 | 0.72512 | -0.37508 | 76.7468 | 284.9985 | 112.5975 | 1.4959 | -0.76038 | 4.1225 | 1.5 | 9.6655 | 23.186 | 2.0069 | 0.69832 | 168.0126 | 99.5075 | 3.6271 | 103.1346 | 6.3108 | 103 | 103.6046 | 103.9956 | 104 | 579.5739 | 18.347 | 88.0197 | 79.9929 | 217.319 | 216.643 | 393.3936 | 84.0063 | 6.799 | 84 | 1799.969 | 3.7432 | 1800 | 24.8913 | 2.3672 | 25 | 10000000000 | 35.3752 | 28.4642 | 180.0034 | 89.4328 | 90.0038 | 7.7362 | 90 | 10000000000 | 174.8278 | 180.0079 | 190.4654 | 177.6906 | 252.2488 | 254.2702 | 222.7177 | 10000000000 | 10000000000 | 39.9716 | 4.2226 | 40 | 10000000000 | 0 | 97.3624 | 40.0299 | 8.6743 | 40 | 90.1908 | 89.8126 | 49.4693 | 50.7592 | 90.0256 | 4.3537 | 90 | 95.3407 | 10000000000 | 90.0017 | 3.373 | 90 | 95.8977 | 14.4993 | -19.5146 | 55.9962 | 69.77 | 0.84728
Log | 1741 | 14.5083 | 2014-08-08 01:26 | C13EOAT_test | -0.0025 | 0.72465 | -0.37508 | 81.7973 | 284.6284 | 116.2469 | 1.4862 | -0.76045 | 4.1225 | 1.5 | 9.6743 | 23.2146 | 2.0069 | 0.69832 | 167.8536 | 99.5 | 3.6137 | 103.1137 | 6.31 | 103 | 103.6304 | 103.9874 | 104 | 581.1401 | 18.347 | 87.9564 | 79.8973 | 217.3188 | 216.643 | 393.3936 | 83.9268 | 6.7994 | 84 | 1800.119 | 3.743 | 1800 | 24.9153 | 2.368 | 25 | 10000000000 | 35.3744 | 28.5388 | 179.996 | 89.4574 | 90.0237 | 7.7338 | 90 | 10000000000 | 174.8518 | 180.3584 | 190.4482 | 177.8158 | 253.332 | 254.3672 | 222.2322 | 10000000000 | 10000000000 | 40.03 | 4.221 | 40 | 10000000000 | 0 | 97.4134 | 40.0295 | 8.6736 | 40 | 90.1844 | 89.8116 | 49.4321 | 50.7189 | 90.0087 | 4.3584 | 90 | 95.3354 | 10000000000 | 89.998 | 3.3732 | 90 | 95.8943 | 14.4974 | -19.6027 | 56.017 | 69.76 | 0.84749
Log | 1742 | 14.5167 | 2014-08-08 01:26 | C13EOAT_test | -0.0025 | 0.72366 | -0.37508 | 82.0424 | 285.0001 | 98.3949 | 1.4955 | -0.76046 | 4.1226 | 1.5 | 9.7385 | 23.1458 | 2.0069 | 0.65083 | 168.1945 | 99.5 | 3.6162 | 103.1162 | 6.3087 | 103 | 103.7645 | 103.9984 | 104 | 582.5816 | 18.346 | 88.13 | 80.0645 | 217.3188 | 216.643 | 393.3936 | 84.0973 | 6.7977 | 84 | 1799.735 | 3.7436 | 1800 | 24.9278 | 2.3688 | 25 | 10000000000 | 35.3633 | 28.4844 | 180.0018 | 89.4559 | 89.9972 | 7.7387 | 90 | 10000000000 | 174.854 | 180.2562 | 190.6957 | 178.0817 | 253.3771 | 254.0904 | 222.2355 | 10000000000 | 10000000000 | 40.0709 | 4.21 | 40 | 10000000000 | 0 | 97.3562 | 40.022 | 8.6734 | 40 | 90.1845 | 89.8173 | 49.3853 | 50.7046 | 90.0146 | 4.3559 | 90 | 95.3665 | 10000000000 | 90.0009 | 3.3731 | 90 | 95.9017 | 14.4974 | -19.4355 | 56.1947 | 69.74 | 0.84752
Log | 1743 | 14.525 | 2014-08-08 01:27 | C13EOAT_test | -0.0025 | 0.72496 | -0.37508 | 80.213 | 284.9934 | 117.28 | 1.4961 | -0.76044 | 4.1226 | 1.5 | 9.7785 | 23.1744 | 2.0069 | 0.69832 | 167.9413 | 99.516 | 3.6205 | 103.1364 | 6.3071 | 103 | 103.7193 | 104.0128 | 104 | 585.0266 | 18.3269 | 88.0081 | 79.9332 | 217.3401 | 216.643 | 393.3936 | 83.9707 | 6.7979 | 84 | 1800.31 | 3.7424 | 1800 | 24.9633 | 2.3686 | 25 | 10000000000 | 35.4021 | 28.5753 | 179.9924 | 89.4547 | 89.9775 | 7.743 | 90 | 10000000000 | 174.9143 | 179.5327 | 190.5184 | 178.0538 | 252.7491 | 254.3455 | 222.6264 | 10000000000 | 10000000000 | 40.1239 | 4.1882 | 40 | 10000000000 | 0 | 97.2975 | 40.0112 | 8.6734 | 40 | 90.182 | 89.8104 | 49.3626 | 50.7363 | 90.003 | 4.3584 | 90 | 95.3551 | 10000000000 | 89.9962 | 3.3734 | 90 | 95.9098 | 14.4991 | -19.5827 | 56.3083 | 69.75 | 0.84752
Log | 1744 | 14.5334 | 2014-08-08 01:27 | C13EOAT_test | -0.0025 | 0.7249 | -0.37508 | 81.6718 | 284.6539 | 117.6092 | 1.5008 | -0.76055 | 4.1226 | 1.5 | 9.8801 | 23.1832 | 2.0069 | 0.69832 | 167.8833 | 99.5078 | 3.6069 | 103.1147 | 6.3064 | 103 | 103.835 | 104.0101 | 104 | 578.3011 | 18.238 | 87.9805 | 79.9029 | 217.3284 | 216.643 | 393.3936 | 83.9417 | 6.7992 | 84 | 1799.943 | 3.7431 | 1800 | 24.9842 | 2.3687 | 25 | 10000000000 | 35.4114 | 28.4896 | 179.9928 | 89.4088 | 89.965 | 7.7463 | 90 | 10000000000 | 174.8754 | 179.8349 | 190.6951 | 177.959 | 253.2281 | 254.0709 | 222.4786 | 10000000000 | 10000000000 | 40.0718 | 4.1679 | 40 | 10000000000 | 0 | 97.2164 | 40.0099 | 8.6729 | 40 | 90.186 | 89.8068 | 49.3866 | 50.7208 | 90.0055 | 4.357 | 90 | 95.3561 | 10000000000 | 89.9964 | 3.3736 | 90 | 95.909 | 14.4975 | -19.6049 | 56.5861 | 69.75 | 0.84752
Log | 1745 | 14.5417 | 2014-08-08 01:28 | C13EOAT_test | -0.0025 | 0.72465 | -0.37508 | 78.934 | 284.2914 | 111.9746 | 1.4886 | -0.76035 | 4.1226 | 1.5 | 9.9395 | 23.1782 | 2.0069 | 0.69832 | 168.0639 | 99.5019 | 3.6544 | 103.1562 | 6.3046 | 103 | 103.7491 | 104.023 | 104 | 580.1105 | 18.2707 | 88.0525 | 80.0114 | 217.3189 | 216.643 | 393.3936 | 84.032 | 6.7978 | 84 | 1800.465 | 3.7423 | 1800 | 25.0101 | 2.3683 | 25 | 10000000000 | 35.4556 | 28.5683 | 180.0163 | 89.4293 | 90.0174 | 7.7389 | 90 | 10000000000 | 174.8946 | 179.6608 | 190.4757 | 177.7983 | 253.5953 | 254.159 | 222.2491 | 10000000000 | 10000000000 | 40.1223 | 4.1447 | 40 | 10000000000 | 0 | 97.2913 | 40.0231 | 8.6718 | 40 | 90.1923 | 89.824 | 49.3936 | 50.7436 | 89.9902 | 4.3606 | 90 | 95.3657 | 10000000000 | 90.0082 | 3.3734 | 90 | 95.8979 | 14.498 | -19.4905 | 56.7514 | 69.74 | 0.84752
Log | 1746 | 14.55 | 2014-08-08 01:28 | C13EOAT_test | -0.0025 | 0.72522 | -0.37508 | 77.8165 | 284.9538 | 114.5128 | 1.5055 | -0.76057 | 4.1227 | 1.5 | 9.9152 | 23.173 | 2.0069 | 0.69832 | 167.9481 | 99.504 | 3.6205 | 103.1245 | 6.3039 | 103 | 103.7138 | 103.9958 | 104 | 577.8919 | 18.347 | 87.9907 | 79.9574 | 217.3188 | 216.643 | 393.3936 | 83.974 | 6.7961 | 84 | 1799.488 | 3.7439 | 1800 | 24.9849 | 2.3687 | 25 | 10000000000 | 35.3983 | 28.5504 | 179.991 | 89.4292 | 89.9849 | 7.7448 | 90 | 10000000000 | 174.9241 | 180.5098 | 190.7404 | 178.5459 | 252.6598 | 253.8148 | 222.7434 | 10000000000 | 10000000000 | 40.0918 | 4.1213 | 40 | 10000000000 | 0 | 97.2477 | 40.0214 | 8.6714 | 40 | 90.1872 | 89.8038 | 49.3644 | 50.6925 | 90.0135 | 4.3499 | 90 | 95.3441 | 10000000000 | 89.9955 | 3.3738 | 90 | 95.905 | 14.4976 | -19.5466 | 56.6833 | 69.72 | 0.84752
Log | 1747 | 14.5583 | 2014-08-08 01:29 | C13EOAT_test | -0.0025 | 0.72493 | -0.37508 | 79.4112 | 284.9217 | 98.3887 | 1.5064 | -0.76045 | 4.1227 | 1.5 | 9.7921 | 23.1744 | 2.0069 | 0.65095 | 168.2562 | 99.5075 | 3.6543 | 103.1618 | 6.3021 | 103 | 103.8612 | 104.0098 | 104 | 580.9041 | 18.347 | 88.1507 | 80.1055 | 217.3201 | 216.643 | 393.3936 | 84.1281 | 6.7956 | 84 | 1799.415 | 3.744 | 1800 | 24.9272 | 2.3704 | 25 | 10000000000 | 35.3909 | 28.55 | 179.9692 | 89.4389 | 89.9736 | 7.7473 | 90 | 10000000000 | 175.0276 | 179.8662 | 191.1864 | 178.5299 | 252.7595 | 254.3536 | 222.9756 | 10000000000 | 10000000000 | 40.0853 | 4.0971 | 40 | 10000000000 | 0 | 97.3907 | 40.0354 | 8.6702 | 40 | 90.1769 | 89.7923 | 49.3574 | 50.7154 | 89.9886 | 4.3572 | 90 | 95.3385 | 10000000000 | 89.9846 | 3.3744 | 90 | 95.9051 | 14.4974 | -19.402 | 56.3429 | 69.7 | 0.84734
Log | 1748 | 14.5667 | 2014-08-08 01:29 | C13EOAT_test | -0.0025 | 0.72463 | -0.37508 | 77.6334 | 284.5795 | 108.7053 | 1.4974 | -0.76047 | 4.1227 | 1.5 | 9.6616 | 23.2027 | 2.0069 | 0.69832 | 167.7812 | 99.5 | 3.5828 | 103.0828 | 6.3019 | 103 | 103.8408 | 104.0061 | 104 | 581.9542 | 18.347 | 87.8998 | 79.8814 | 217.3303 | 216.643 | 393.3936 | 83.8906 | 6.7951 | 84 | 1799.856 | 3.7433 | 1800 | 24.8762 | 2.373 | 25 | 10000000000 | 35.3396 | 28.536 | 179.9836 | 89.4468 | 89.9993 | 7.7437 | 90 | 10000000000 | 174.9518 | 179.9849 | 190.4743 | 178.3734 | 253.4646 | 254.4829 | 223.2691 | 10000000000 | 10000000000 | 40.0926 | 4.0745 | 40 | 10000000000 | 0 | 97.3907 | 40.0329 | 8.6698 | 40 | 90.1826 | 89.801 | 49.3237 | 50.7682 | 90.0123 | 4.3468 | 90 | 95.3291 | 10000000000 | 89.9918 | 3.3746 | 90 | 95.9033 | 14.4976 | -19.6186 | 55.9818 | 69.69 | 0.84747
Log | 1749 | 14.575 | 2014-08-08 01:30 | C13EOAT_test | -0.0025 | 0.72363 | -0.37508 | 77.9918 | 285.0001 | 122.0577 | 1.3587 | -0.76036 | 4.1228 | 1.5 | 9.6217 | 23.1744 | 2.0069 | 0.69832 | 168.27 | 99.5 | 3.6272 | 103.1273 | 6.3001 | 103 | 103.659 | 103.997 | 104 | 583.5931 | 18.3201 | 88.1111 | 80.159 | 217.3363 | 216.643 | 393.3936 | 84.135 | 6.7939 | 84 | 1799.499 | 3.7436 | 1800 | 24.8618 | 2.3753 | 25 | 10000000000 | 35.3523 | 28.5858 | 180.0038 | 89.4274 | 89.9816 | 7.747 | 90 | 10000000000 | 174.9282 | 180.261 | 190.9862 | 178.1391 | 252.9167 | 254.5716 | 223.4564 | 10000000000 | 10000000000 | 40.0168 | 4.0671 | 40 | 10000000000 | 0 | 97.3768 | 39.9956 | 8.6705 | 40 | 90.1814 | 89.8223 | 49.2549 | 50.7415 | 90.0098 | 4.3462 | 90 | 95.3349 | 10000000000 | 90.0019 | 3.3745 | 90 | 95.9026 | 14.5012 | -19.341 | 55.8748 | 69.69 | 0.84752
Log | 1750 | 14.5834 | 2014-08-08 01:30 | C13EOAT_test | -0.0025 | 0.72494 | -0.37508 | 77.2966 | 284.3036 | 106.5439 | 1.4905 | -0.76051 | 4.1228 | 1.5 | 9.6266 | 23.3026 | 2.0411 | 0.69832 | 168.1591 | 99.5 | 3.6225 | 103.1225 | 6.2988 | 103 | 103.8864 | 104.0089 | 104 | 581.2462 | 18.2913 | 88.1116 | 80.0475 | 217.3204 | 216.643 | 393.3936 | 84.0796 | 6.7923 | 84 | 1799.81 | 3.7431 | 1800 | 24.8976 | 2.3764 | 25 | 10000000000 | 35.3657 | 28.6128 | 180.0233 | 89.4279 | 89.9963 | 7.7452 | 90 | 10000000000 | 175.0499 | 180.3839 | 191.1332 | 178.1724 | 252.9932 | 255.5755 | 224.5486 | 10000000000 | 10000000000 | 39.9649 | 4.0732 | 40 | 10000000000 | 0 | 97.3232 | 40.0395 | 8.6675 | 40 | 90.1912 | 89.8321 | 49.2934 | 50.6956 | 90.0202 | 4.3416 | 90 | 95.3607 | 10000000000 | 90.0116 | 3.3744 | 90 | 95.8942 | 14.5006 | -19.4525 | 55.8877 | 69.7 | 0.84752
Log | 1751 | 14.5917 | 2014-08-08 01:31 | C13EOAT_test | -0.0025 | 0.72494 | -0.37508 | 75.934 | 284.6561 | 99.513 | 1.495 | -0.76041 | 4.1228 | 1.5 | 9.6588 | 23.1745 | 2.007 | 0.69831 | 167.9122 | 99.5 | 3.6242 | 103.1242 | 6.2977 | 103 | 103.7477 | 103.9998 | 104 | 578.7579 | 18.0379 | 87.9957 | 79.9165 | 217.3391 | 216.643 | 393.3936 | 83.9561 | 6.7928 | 84 | 1799.759 | 3.7431 | 1800 | 24.8957 | 2.3779 | 25 | 10000000000 | 35.3692 | 28.5803 | 179.9468 | 89.4343 | 89.9943 | 7.7463 | 90 | 10000000000 | 174.9375 | 179.6427 | 190.4556 | 178.1495 | 253.2048 | 254.6024 | 224.4756 | 10000000000 | 10000000000 | 39.9544 | 4.0823 | 40 | 10000000000 | 0 | 97.2175 | 40.0166 | 8.6676 | 40 | 90.1706 | 89.7761 | 49.2443 | 50.773 | 89.9985 | 4.3491 | 90 | 95.3574 | 10000000000 | 89.9734 | 3.376 | 90 | 95.9007 | 14.4979 | -19.5835 | 55.9745 | 69.68 | 0.84732
Log | 1752 | 14.6 | 2014-08-08 01:31 | C13EOAT_test | -0.0025 | 0.72463 | -0.37508 | 77.0924 | 284.9903 | 119.2742 | 1.4955 | -0.76045 | 4.1228 | 1.5 | 9.6971 | 23.1744 | 2.0069 | 0.69832 | 168.0836 | 99.5 | 3.6476 | 103.1476 | 6.296 | 103 | 103.9598 | 104.0062 | 104 | 577.2976 | 18.3117 | 88.0843 | 79.9994 | 217.3247 | 216.643 | 393.3936 | 84.0418 | 6.792 | 84 | 1799.986 | 3.7427 | 1800 | 24.9429 | 2.378 | 25 | 10000000000 | 35.4002 | 28.6084 | 179.965 | 89.4437 | 90.0048 | 7.7456 | 90 | 10000000000 | 174.89 | 180.0338 | 190.8073 | 177.8735 | 253.1771 | 254.1643 | 224.4306 | 10000000000 | 10000000000 | 39.9511 | 4.0965 | 40 | 10000000000 | 0 | 97.2292 | 40.0166 | 8.6668 | 40 | 90.1732 | 89.7918 | 49.2739 | 50.7957 | 90.0153 | 4.3448 | 90 | 95.3667 | 10000000000 | 89.9825 | 3.3762 | 90 | 95.896 | 14.4975 | -19.5007 | 56.0803 | 69.66 | 0.8474
Log | 1753 | 14.6083 | 2014-08-08 01:32 | C13EOAT_test | -0.0025 | 0.72463 | -0.37508 | 81.7597 | 284.621 | 117.5861 | 1.4978 | -0.76041 | 4.1229 | 1.5 | 9.7358 | 23.1579 | 2.0069 | 0.69832 | 168.0867 | 99.5 | 3.5798 | 103.0798 | 6.2959 | 103 | 103.7893 | 104.0222 | 104 | 576.0928 | 18.2666 | 88.0623 | 80.0244 | 217.3207 | 216.643 | 393.3936 | 84.0434 | 6.7896 | 84 | 1800.29 | 3.7425 | 1800 | 24.9787 | 2.3778 | 25 | 10000000000 | 35.4272 | 28.5622 | 179.9405 | 89.4525 | 90.0208 | 7.7434 | 90 | 10000000000 | 174.9223 | 180.122 | 190.8764 | 177.553 | 252.9451 | 255.0713 | 223.7641 | 10000000000 | 10000000000 | 39.8976 | 4.1207 | 40 | 10000000000 | 0 | 97.2597 | 39.998 | 8.6672 | 40 | 90.1603 | 89.7802 | 49.2957 | 50.7745 | 90.0056 | 4.3478 | 90 | 95.3187 | 10000000000 | 89.9702 | 3.3774 | 90 | 95.8972 | 14.4993 | -19.4756 | 56.1907 | 69.65 | 0.84724
Log | 1754 | 14.6167 | 2014-08-08 01:32 | C13EOAT_test | -0.0025 | 0.72494 | -0.37508 | 78.054 | 284.8175 | 116.2046 | 1.4923 | -0.76033 | 4.1229 | 1.5 | 9.8711 | 23.1744 | 2.0069 | 0.69831 | 168.0501 | 99.5 | 3.6543 | 103.1543 | 6.2937 | 103 | 103.9228 | 104.0067 | 104 | 579.838 | 18.347 | 88.0352 | 80.0149 | 217.3188 | 216.643 | 393.3936 | 84.025 | 6.7888 | 84 | 1799.897 | 3.7431 | 1800 | 24.9994 | 2.3775 | 25 | 10000000000 | 35.4469 | 28.4418 | 179.985 | 89.4557 | 90.0028 | 7.746 | 90 | 10000000000 | 174.9146 | 180.0345 | 190.7107 | 177.9135 | 253.3543 | 254.4122 | 223.5208 | 10000000000 | 10000000000 | 39.8661 | 4.1481 | 40 | 10000000000 | 0 | 97.3198 | 40.0052 | 8.6667 | 40 | 90.1861 | 89.7989 | 49.3008 | 50.7277 | 89.9923 | 4.3498 | 90 | 95.3548 | 10000000000 | 89.9925 | 3.3776 | 90 | 95.8953 | 14.4974 | -19.4851 | 56.5612 | 69.64 | 0.84722
Log | 1755 | 14.625 | 2014-08-08 01:33 | C13EOAT_test | -0.0025 | 0.72476 | -0.37508 | 75.5596 | 284.8457 | 115.1933 | 1.4946 | -0.76044 | 4.123 | 1.5 | 9.9085 | 23.1281 | 2.0069 | 0.69832 | 167.9963 | 99.5 | 3.5866 | 103.0866 | 6.2935 | 103 | 103.9264 | 104.0088 | 104 | 580.8715 | 18.3469 | 88.0204 | 79.9759 | 217.3189 | 216.643 | 393.3936 | 83.9981 | 6.7893 | 84 | 1799.782 | 3.743 | 1800 | 25.0342 | 2.3764 | 25 | 10000000000 | 35.4701 | 28.4059 | 179.9374 | 89.4617 | 90.0188 | 7.7425 | 90 | 10000000000 | 174.9272 | 179.7797 | 190.2216 | 177.8645 | 253.1918 | 254.0979 | 223.4063 | 10000000000 | 10000000000 | 39.8856 | 4.1756 | 40 | 10000000000 | 0 | 97.3215 | 40.0233 | 8.6658 | 40 | 90.1688 | 89.7686 | 49.2763 | 50.7098 | 89.9907 | 4.3499 | 90 | 95.3444 | 10000000000 | 89.9687 | 3.3789 | 90 | 95.9011 | 14.4977 | -19.5241 | 56.665 | 69.64 | 0.84721
Log | 1756 | 14.6334 | 2014-08-08 01:33 | C13EOAT_test | -0.0025 | 0.72463 | -0.37508 | 77.4283 | 284.5921 | 111.0313 | 1.4942 | -0.76042 | 4.123 | 1.5 | 9.9439 | 23.174 | 2.0069 | 0.69827 | 168.0972 | 99.5 | 3.6134 | 103.1134 | 6.2923 | 103 | 104.1053 | 104.0077 | 104 | 585.9456 | 18.3241 | 88.0713 | 80.0259 | 217.3369 | 216.643 | 393.3936 | 84.0486 | 6.7899 | 84 | 1799.875 | 3.7426 | 1800 | 25.0691 | 2.3749 | 25 | 10000000000 | 35.4989 | 28.4261 | 179.9564 | 89.4723 | 90.0051 | 7.7435 | 90 | 10000000000 | 174.9467 | 180.2812 | 190.7254 | 178.1032 | 253.1541 | 254.4522 | 223.4398 | 10000000000 | 10000000000 | 39.9346 | 4.1974 | 40 | 10000000000 | 0 | 97.358 | 40.0484 | 8.6643 | 40 | 90.1632 | 89.7932 | 49.2688 | 50.7028 | 90.0029 | 4.3456 | 90 | 95.3596 | 10000000000 | 89.9782 | 3.3793 | 90 | 95.8944 | 14.5012 | -19.4741 | 56.7695 | 69.63 | 0.84744
Log | 1757 | 14.6417 | 2014-08-08 01:34 | C13EOAT_test | -0.0025 | 0.72437 | -0.37508 | 76.0502 | 285.3315 | 109.9831 | 1.4994 | -0.76026 | 4.1231 | 1.5 | 9.8096 | 23.1765 | 2.0069 | 0.68684 | 168.1992 | 99.5 | 3.6211 | 103.1211 | 6.2909 | 103 | 103.8341 | 104.0005 | 104 | 585.5469 | 18.2626 | 88.1381 | 80.061 | 217.3375 | 216.643 | 393.3936 | 84.0996 | 6.7894 | 84 | 1799.968 | 3.7423 | 1800 | 25.0293 | 2.3749 | 25 | 10000000000 | 35.4773 | 28.5099 | 179.9514 | 89.4672 | 90.0324 | 7.7375 | 90 | 10000000000 | 174.9463 | 180.2475 | 190.7272 | 178.3398 | 253.1769 | 254.5875 | 223.16 | 10000000000 | 10000000000 | 39.9642 | 4.2142 | 40 | 10000000000 | 0 | 97.3501 | 39.9993 | 8.6665 | 40 | 90.1727 | 89.7787 | 49.2777 | 50.6644 | 90.0088 | 4.3438 | 90 | 95.3608 | 10000000000 | 89.9757 | 3.38 | 90 | 95.8904 | 14.4975 | -19.439 | 56.3914 | 69.61 | 0.84727
Log | 1758 | 14.65 | 2014-08-08 01:34 | C13EOAT_test | -0.0025 | 0.72494 | -0.37508 | 74.5815 | 284.5376 | 115.1468 | 1.4904 | -0.76048 | 4.1231 | 1.5 | 9.7177 | 23.1746 | 2.0069 | 0.67681 | 167.7289 | 99.5 | 3.5595 | 103.0595 | 6.2909 | 103 | 103.9048 | 103.9997 | 104 | 582.1575 | 18.2727 | 87.9017 | 79.8272 | 217.3254 | 216.643 | 393.3936 | 83.8644 | 6.7899 | 84 | 1800.338 | 3.7416 | 1800 | 24.9537 | 2.3769 | 25 | 10000000000 | 35.4385 | 28.6076 | 179.9453 | 89.4507 | 90.0056 | 7.7404 | 90 | 10000000000 | 174.9009 | 180.8867 | 191.0408 | 178.1555 | 252.9452 | 254.3467 | 222.9885 | 10000000000 | 10000000000 | 39.9909 | 4.2214 | 40 | 10000000000 | 0 | 97.1801 | 40.005 | 8.6662 | 40 | 90.1781 | 89.7671 | 49.2676 | 50.6926 | 90.0023 | 4.3453 | 90 | 95.3697 | 10000000000 | 89.9726 | 3.3807 | 90 | 95.8967 | 14.5001 | -19.6728 | 56.1422 | 69.62 | 0.84737
Log | 1759 | 14.6583 | 2014-08-08 01:35 | C13EOAT_test | -0.0025 | 0.72463 | -0.37508 | 77.2656 | 285.0766 | 100.1025 | 1.4997 | -0.76046 | 4.1231 | 1.5 | 9.6206 | 23.1759 | 2.0069 | 0.66051 | 168.0039 | 99.5 | 3.6273 | 103.1273 | 6.2889 | 103 | 103.8546 | 103.9917 | 104 | 578.0413 | 18.3081 | 88.0234 | 79.9805 | 217.3334 | 216.643 | 393.3936 | 84.002 | 6.7899 | 84 | 1799.931 | 3.7426 | 1800 | 24.9138 | 2.3789 | 25 | 10000000000 | 35.3902 | 28.5868 | 179.9527 | 89.4513 | 90.0019 | 7.7398 | 90 | 10000000000 | 174.9164 | 179.7069 | 190.718 | 177.9373 | 253.7093 | 254.6396 | 223.1194 | 10000000000 | 10000000000 | 40.004 | 4.2223 | 40 | 10000000000 | 0 | 97.1252 | 40.0048 | 8.6661 | 40 | 90.1682 | 89.7845 | 49.2548 | 50.6315 | 90.0026 | 4.345 | 90 | 95.3787 | 10000000000 | 89.9763 | 3.3813 | 90 | 95.8967 | 14.5028 | -19.5195 | 55.8748 | 69.59 | 0.8475
Log | 1760 | 14.6667 | 2014-08-08 01:35 | C13EOAT_test | -0.0025 | 0.72374 | -0.37508 | 75.8788 | 285.1376 | 118.7921 | 1.46 | -0.76054 | 4.1232 | 1.5 | 9.6244 | 23.1744 | 2.007 | 0.69832 | 168.1742 | 99.5002 | 3.5933 | 103.0936 | 6.2882 | 103 | 103.858 | 104.0165 | 104 | 575.2205 | 18.3469 | 88.0815 | 80.0927 | 217.3188 | 216.643 | 393.3936 | 84.0871 | 6.7894 | 84 | 1800.151 | 3.7424 | 1800 | 24.9634 | 2.379 | 25 | 10000000000 | 35.4251 | 28.6257 | 179.9548 | 89.4584 | 90.0438 | 7.732 | 90 | 10000000000 | 174.8643 | 180.4947 | 190.7178 | 178.0092 | 253.4106 | 255.1057 | 223.1799 | 10000000000 | 10000000000 | 40.087 | 4.2106 | 40 | 10000000000 | 0 | 97.2015 | 39.993 | 8.6666 | 40 | 90.1723 | 89.7825 | 49.3312 | 50.6592 | 89.9863 | 4.3494 | 90 | 95.3149 | 10000000000 | 89.9774 | 3.3818 | 90 | 95.8961 | 14.4974 | -19.4076 | 55.8753 | 69.58 | 0.84752
Log | 1761 | 14.675 | 2014-08-08 01:36 | C13EOAT_test | -0.0025 | 0.72494 | -0.37508 | 77.9571 | 284.9976 | 107.057 | 1.4942 | -0.76052 | 4.1232 | 1.5 | 9.6645 | 23.1744 | 2.0069 | 0.6782 | 167.9693 | 99.5 | 3.6272 | 103.1272 | 6.2869 | 103 | 103.9556 | 104.0177 | 104 | 577.914 | 18.347 | 87.9998 | 79.9694 | 217.3353 | 216.643 | 393.3936 | 83.9847 | 6.79 | 84 | 1800.211 | 3.7422 | 1800 | 25.0037 | 2.3787 | 25 | 10000000000 | 35.4574 | 28.5849 | 179.9288 | 89.4984 | 90.0558 | 7.7285 | 90 | 10000000000 | 175.0165 | 179.8977 | 190.8953 | 177.8846 | 253.4159 | 254.7386 | 223.1377 | 10000000000 | 10000000000 | 40.0813 | 4.1966 | 40 | 10000000000 | 0 | 97.2464 | 40.0044 | 8.6662 | 40 | 90.1699 | 89.7589 | 49.3601 | 50.5672 | 90.0001 | 4.3438 | 90 | 95.3472 | 10000000000 | 89.9644 | 3.3831 | 90 | 95.8931 | 14.4974 | -19.5306 | 55.9898 | 69.58 | 0.84732
Log | 1762 | 14.6834 | 2014-08-08 01:36 | C13EOAT_test | -0.0025 | 0.72488 | -0.37508 | 76.906 | 284.7173 | 107.8372 | 1.5003 | -0.76053 | 4.1232 | 1.5 | 9.6614 | 23.1742 | 2.0069 | 0.69606 | 168.0074 | 99.5 | 3.634 | 103.134 | 6.2854 | 103 | 103.8091 | 103.9904 | 104 | 582.1489 | 18.347 | 88.0245 | 79.9828 | 217.3188 | 216.643 | 393.3936 | 84.0037 | 6.7888 | 84 | 1801.329 | 3.7403 | 1800 | 24.9785 | 2.3792 | 25 | 10000000000 | 35.4497 | 28.5092 | 179.9225 | 89.4792 | 90.0148 | 7.7326 | 90 | 10000000000 | 175.0663 | 180.2428 | 190.6141 | 178.0933 | 253.7729 | 254.6109 | 223.2969 | 10000000000 | 10000000000 | 40.1023 | 4.1706 | 40 | 10000000000 | 0 | 97.3233 | 39.9797 | 8.6675 | 40 | 90.1626 | 89.7599 | 49.3315 | 50.5608 | 89.999 | 4.3422 | 90 | 95.3262 | 10000000000 | 89.9612 | 3.384 | 90 | 95.8925 | 14.4975 | -19.5172 | 55.9811 | 69.57 | 0.8475
Log | 1763 | 14.6917 | 2014-08-08 01:37 | C13EOAT_test | -0.0025 | 0.72463 | -0.37508 | 79.1261 | 284.8251 | 119.9245 | 1.493 | -0.76054 | 4.1232 | 1.5 | 9.7003 | 23.1744 | 2.0069 | 0.69692 | 167.916 | 99.5 | 3.6001 | 103.1001 | 6.2849 | 103 | 103.6813 | 103.998 | 104 | 587.4109 | 18.347 | 87.9946 | 79.9214 | 217.3188 | 216.643 | 393.3936 | 83.958 | 6.7891 | 84 | 1800.389 | 3.7419 | 1800 | 24.9971 | 2.3787 | 25 | 10000000000 | 35.4489 | 28.5052 | 179.9929 | 89.4881 | 90.0498 | 7.7241 | 90 | 10000000000 | 174.9487 | 180.2686 | 190.7043 | 178.0991 | 252.9337 | 254.8219 | 222.9551 | 10000000000 | 10000000000 | 40.1245 | 4.141 | 40 | 10000000000 | 0 | 97.3357 | 39.9857 | 8.6675 | 40 | 90.1711 | 89.8217 | 49.3567 | 50.5269 | 89.9925 | 4.3434 | 90 | 95.3189 | 10000000000 | 89.9964 | 3.3836 | 90 | 95.8949 | 14.4976 | -19.5786 | 56.0892 | 69.58 | 0.84731
Log | 1764 | 14.7 | 2014-08-08 01:37 | C13EOAT_test | -0.0025 | 0.72468 | -0.37508 | 80.4041 | 284.3373 | 108.1718 | 1.4916 | -0.76053 | 4.1232 | 1.5 | 9.741 | 23.1718 | 2.0069 | 0.66891 | 167.8883 | 99.5 | 3.5933 | 103.0934 | 6.2839 | 103 | 103.521 | 104.004 | 104 | 587.6588 | 18.1384 | 87.981 | 79.9073 | 217.3367 | 216.643 | 393.3936 | 83.9442 | 6.7888 | 84 | 1799.937 | 3.7427 | 1800 | 25.0241 | 2.3778 | 25 | 10000000000 | 35.4494 | 28.522 | 179.9968 | 89.4835 | 90.0397 | 7.7226 | 90 | 10000000000 | 174.983 | 180.2076 | 190.954 | 178.1738 | 253.1739 | 254.5628 | 223.0012 | 10000000000 | 10000000000 | 40.1251 | 4.1128 | 40 | 10000000000 | 0 | 97.3197 | 39.9878 | 8.6676 | 40 | 90.1805 | 89.8163 | 49.362 | 50.533 | 90.0051 | 4.3373 | 90 | 95.2975 | 10000000000 | 89.9984 | 3.3837 | 90 | 95.8957 | 14.498 | -19.5927 | 56.2026 | 69.56 | 0.84745
Log | 1765 | 14.7083 | 2014-08-08 01:38 | C13EOAT_test | -0.0025 | 0.72494 | -0.37508 | 79.6068 | 284.5609 | 109.0667 | 1.4925 | -0.76051 | 4.1233 | 1.5 | 9.8836 | 23.1709 | 2.0069 | 0.6939 | 167.7701 | 99.5 | 3.5798 | 103.0798 | 6.2833 | 103 | 103.6291 | 104.0003 | 104 | 578.1126 | 18.2098 | 87.9198 | 79.8502 | 217.3254 | 216.643 | 393.3936 | 83.885 | 6.7913 | 84 | 1799.859 | 3.743 | 1800 | 25.0406 | 2.3773 | 25 | 10000000000 | 35.4716 | 28.507 | 179.9965 | 89.4728 | 90.0297 | 7.7212 | 90 | 10000000000 | 174.9348 | 179.9163 | 190.8148 | 178.1129 | 253.3025 | 253.8286 | 222.5154 | 10000000000 | 10000000000 | 40.1018 | 4.0888 | 40 | 10000000000 | 0 | 97.3364 | 39.9819 | 8.6683 | 40 | 90.189 | 89.8075 | 49.3556 | 50.5566 | 90.008 | 4.3348 | 90 | 95.3323 | 10000000000 | 89.9982 | 3.384 | 90 | 95.8866 | 14.4975 | -19.6498 | 56.5958 | 69.55 | 0.84752
Log | 1766 | 14.7167 | 2014-08-08 01:38 | C13EOAT_test | -0.0025 | 0.7249 | -0.37508 | 79.5667 | 284.9952 | 113.4707 | 1.4953 | -0.76044 | 4.1233 | 1.5 | 9.939 | 23.1171 | 2.0065 | 0.69832 | 168.026 | 99.5 | 3.6272 | 103.1272 | 6.2817 | 103 | 103.894 | 104.002 | 104 | 571.6239 | 18.2674 | 88.0292 | 79.9968 | 217.3271 | 216.643 | 393.3936 | 84.013 | 6.791 | 84 | 1800.112 | 3.7428 | 1800 | 25.0653 | 2.376 | 25 | 10000000000 | 35.477 | 28.5935 | 179.9943 | 89.4644 | 90.0436 | 7.7161 | 90 | 10000000000 | 174.9118 | 179.8016 | 190.7195 | 177.5551 | 253.019 | 254.3405 | 222.4728 | 10000000000 | 10000000000 | 40.0455 | 4.0797 | 40 | 10000000000 | 0 | 97.3037 | 39.9684 | 8.6697 | 40 | 90.1987 | 89.7956 | 49.3804 | 50.5597 | 90.0118 | 4.3333 | 90 | 95.3207 | 10000000000 | 89.9972 | 3.3842 | 90 | 95.8912 | 14.5009 | -19.5032 | 56.7555 | 69.55 | 0.84752
Log | 1767 | 14.725 | 2014-08-08 01:39 | C13EOAT_test | -0.0025 | 0.72462 | -0.37508 | 81.1385 | 284.6248 | 119.2073 | 1.4944 | -0.7605 | 4.1233 | 1.5 | 9.9846 | 23.1315 | 2.0069 | 0.69832 | 168.1226 | 99.5 | 3.5933 | 103.0934 | 6.2813 | 103 | 103.4407 | 104.0147 | 104 | 575.6157 | 18.2945 | 88.086 | 80.0366 | 217.3188 | 216.643 | 393.3936 | 84.0613 | 6.7903 | 84 | 1800.049 | 3.7428 | 1800 | 25.0683 | 2.375 | 25 | 10000000000 | 35.4988 | 28.5783 | 179.98 | 89.4831 | 90.0423 | 7.713 | 90 | 10000000000 | 175.0038 | 180.0942 | 191.2468 | 177.997 | 253.177 | 254.1352 | 223.0019 | 10000000000 | 10000000000 | 39.9703 | 4.0826 | 40 | 10000000000 | 0 | 97.3326 | 40.0043 | 8.6685 | 40 | 90.1843 | 89.7957 | 49.4035 | 50.5542 | 90.0007 | 4.3389 | 90 | 95.3187 | 10000000000 | 89.99 | 3.3846 | 90 | 95.8922 | 14.4974 | -19.4634 | 56.8747 | 69.53 | 0.84752
Log | 1768 | 14.7333 | 2014-08-08 01:39 | C13EOAT_test | -0.0025 | 0.72491 | -0.37508 | 79.7977 | 284.5791 | 99.9353 | 1.5045 | -0.76066 | 4.1234 | 1.5 | 9.9042 | 23.1635 | 2.0069 | 0.69704 | 168.027 | 99.5 | 3.6182 | 103.1182 | 6.2799 | 103 | 103.7189 | 104.0028 | 104 | 574.061 | 18.3362 | 88.0145 | 80.0126 | 217.3195 | 216.643 | 393.3936 | 84.0135 | 6.7874 | 84 | 1799.681 | 3.7433 | 1800 | 25.0338 | 2.375 | 25 | 10000000000 | 35.4967 | 28.5917 | 179.9819 | 89.4761 | 90.0521 | 7.7077 | 90 | 10000000000 | 174.9819 | 180.2805 | 191.2802 | 178.1379 | 253.0663 | 254.0925 | 222.8097 | 10000000000 | 10000000000 | 39.9224 | 4.099 | 40 | 10000000000 | 0 | 97.4846 | 39.9792 | 8.6704 | 40 | 90.1938 | 89.7881 | 49.3811 | 50.5794 | 89.9919 | 4.3419 | 90 | 95.3466 | 10000000000 | 89.9909 | 3.3846 | 90 | 95.8884 | 14.4975 | -19.4875 | 56.6529 | 69.53 | 0.84752
Log | 1769 | 14.7417 | 2014-08-08 01:40 | C13EOAT_test | -0.0025 | 0.72463 | -0.37508 | 75.9571 | 284.2498 | 118.4355 | 1.5086 | -0.76045 | 4.1234 | 1.5 | 9.7459 | 23.142 | 2.0069 | 0.69727 | 168.1409 | 99.5 | 3.6046 | 103.1047 | 6.2789 | 103 | 103.5655 | 103.9982 | 104 | 584.8914 | 18.2976 | 88.1029 | 80.038 | 217.3188 | 216.643 | 393.3936 | 84.0704 | 6.7864 | 84 | 1800.12 | 3.7427 | 1800 | 24.9698 | 2.3764 | 25 | 10000000000 | 35.4478 | 28.5341 | 179.9735 | 89.4864 | 90.0487 | 7.7051 | 90 | 10000000000 | 174.9364 | 180.3736 | 190.7377 | 178.0725 | 253.2113 | 253.2959 | 222.5056 | 10000000000 | 10000000000 | 39.927 | 4.1206 | 40 | 10000000000 | 0 | 97.5726 | 39.99 | 8.6707 | 40 | 90.1945 | 89.779 | 49.4076 | 50.5331 | 90.0178 | 4.3316 | 90 | 95.3369 | 10000000000 | 89.9868 | 3.3849 | 90 | 95.8863 | 14.5018 | -19.462 | 56.2233 | 69.5 | 0.84752
Log | 1770 | 14.75 | 2014-08-08 01:40 | C13EOAT_test | -0.0025 | 0.72463 | -0.37508 | 79.8294 | 284.7579 | 104.3718 | 1.4875 | -0.76052 | 4.1235 | 1.5 | 9.6205 | 23.1744 | 2.0069 | 0.62576 | 168.1137 | 99.5 | 3.6082 | 103.1082 | 6.2779 | 103 | 103.511 | 103.9819 | 104 | 587.2068 | 18.338 | 88.0934 | 80.0203 | 217.3427 | 216.643 | 393.3936 | 84.0569 | 6.7856 | 84 | 1800.145 | 3.7427 | 1800 | 24.9039 | 2.3787 | 25 | 10000000000 | 35.4076 | 28.5376 | 180.0558 | 89.4862 | 90.0541 | 7.7006 | 90 | 10000000000 | 174.8923 | 180.3534 | 191.1216 | 178.5403 | 252.7036 | 254.2688 | 222.9747 | 10000000000 | 10000000000 | 39.8916 | 4.1433 | 40 | 10000000000 | 0 | 97.5922 | 39.9975 | 8.671 | 40 | 90.1996 | 89.8562 | 49.4019 | 50.5653 | 90.0139 | 4.3323 | 90 | 95.328 | 10000000000 | 90.0279 | 3.3836 | 90 | 95.8952 | 14.5037 | -19.4797 | 55.8763 | 69.5 | 0.84752
Log | 1771 | 14.7583 | 2014-08-08 01:41 | C13EOAT_test | -0.0025 | 0.72409 | -0.37508 | 75.7918 | 284.6223 | 109.0325 | 1.504 | -0.76053 | 4.1235 | 1.5 | 9.5844 | 23.1997 | 2.0069 | 0.67812 | 168.1364 | 99.5 | 3.6274 | 103.1274 | 6.2765 | 103 | 103.5055 | 103.9914 | 104 | 584.8257 | 18.2913 | 88.0928 | 80.0436 | 217.3354 | 216.643 | 393.3936 | 84.0682 | 6.7847 | 84 | 1800.083 | 3.7428 | 1800 | 24.901 | 2.3802 | 25 | 10000000000 | 35.3944 | 28.4427 | 180.0439 | 89.4846 | 90.0236 | 7.7027 | 90 | 10000000000 | 174.995 | 180.7272 | 191.2924 | 178.5009 | 253.2232 | 254.116 | 223.2596 | 10000000000 | 10000000000 | 39.8954 | 4.17 | 40 | 10000000000 | 0 | 97.4701 | 39.9712 | 8.6729 | 40 | 90.2021 | 89.8418 | 49.3836 | 50.5339 | 90.0151 | 4.3328 | 90 | 95.3454 | 10000000000 | 90.022 | 3.3835 | 90 | 95.9009 | 14.5004 | -19.4564 | 55.7668 | 69.5 | 0.84752
Log | 1772 | 14.7667 | 2014-08-08 01:41 | C13EOAT_test | -0.0025 | 0.72494 | -0.37508 | 77.4802 | 285.0031 | 125.1251 | 1.4903 | -0.76045 | 4.1235 | 1.5 | 9.5928 | 23.1713 | 2.0069 | 0.65021 | 168.0623 | 99.5 | 3.6137 | 103.1137 | 6.2758 | 103 | 103.6268 | 103.9926 | 104 | 581.9895 | 18.0949 | 88.0643 | 79.998 | 217.319 | 216.643 | 393.3936 | 84.0311 | 6.7846 | 84 | 1800.688 | 3.7421 | 1800 | 24.9419 | 2.3806 | 25 | 10000000000 | 35.3987 | 28.4973 | 179.9833 | 89.482 | 90.0198 | 7.7005 | 90 | 10000000000 | 174.9543 | 180.5289 | 191.1782 | 178.0872 | 253.4451 | 254.3396 | 223.478 | 10000000000 | 10000000000 | 39.8972 | 4.1921 | 40 | 10000000000 | 0 | 97.4402 | 39.9747 | 8.6735 | 40 | 90.1888 | 89.7946 | 49.3597 | 50.5168 | 89.9876 | 4.3446 | 90 | 95.3555 | 10000000000 | 89.9917 | 3.3842 | 90 | 95.8984 | 14.4976 | -19.502 | 55.7855 | 69.51 | 0.84752
Log | 1773 | 14.775 | 2014-08-08 01:42 | C13EOAT_test | -0.0025 | 0.72494 | -0.37508 | 78.1064 | 284.9846 | 101.8398 | 1.4833 | -0.76053 | 4.1236 | 1.5 | 9.6242 | 23.1745 | 2.0069 | 0.65043 | 168.0583 | 99.5 | 3.634 | 103.134 | 6.2743 | 103 | 103.8069 | 104.0046 | 104 | 575.6344 | 18.3179 | 88.0466 | 80.0117 | 217.3188 | 216.643 | 393.3936 | 84.0291 | 6.7836 | 84 | 1800.465 | 3.7425 | 1800 | 24.9792 | 2.3805 | 25 | 10000000000 | 35.4536 | 28.5091 | 180.0384 | 89.4753 | 90.0434 | 7.6946 | 90 | 10000000000 | 174.9736 | 179.9928 | 190.9705 | 178.0323 | 253.1859 | 254.8563 | 224.1427 | 10000000000 | 10000000000 | 39.9062 | 4.2102 | 40 | 10000000000 | 0 | 97.4009 | 39.9935 | 8.6731 | 40 | 90.2095 | 89.8289 | 49.3447 | 50.5339 | 89.9766 | 4.3511 | 90 | 95.3126 | 10000000000 | 90.0192 | 3.3834 | 90 | 95.8965 | 14.4974 | -19.4883 | 55.8747 | 69.48 | 0.84752
Log | 1774 | 14.7834 | 2014-08-08 01:42 | C13EOAT_test | -0.0025 | 0.72463 | -0.37508 | 78.3391 | 284.9865 | 110.5806 | 1.5013 | -0.76053 | 4.1236 | 1.5 | 9.7042 | 23.1745 | 2.0069 | 0.68978 | 168.1168 | 99.5 | 3.5782 | 103.0782 | 6.2741 | 103 | 103.8429 | 104.0016 | 104 | 573.8963 | 18.2508 | 88.0854 | 80.0314 | 217.3188 | 216.643 | 393.05 | 84.0584 | 6.782 | 84 | 1799.836 | 3.7435 | 1800 | 24.9925 | 2.3804 | 25 | 10000000000 | 35.4261 | 28.5461 | 180.0042 | 89.4521 | 90.025 | 7.6955 | 90 | 10000000000 | 175.135 | 180.0595 | 191.1191 | 178.2927 | 253.0954 | 255.4712 | 224.2441 | 10000000000 | 10000000000 | 39.9763 | 4.2219 | 40 | 10000000000 | 0 | 97.5157 | 39.9774 | 8.6745 | 40 | 90.2016 | 89.8026 | 49.3472 | 50.5577 | 90.007 | 4.3407 | 90 | 95.3502 | 10000000000 | 90.0021 | 3.3835 | 90 | 95.9024 | 14.4974 | -19.4686 | 56.0998 | 69.48 | 0.84752
Log | 1775 | 14.7917 | 2014-08-08 01:43 | C13EOAT_test | -0.0025 | 0.72495 | -0.37508 | 77.7671 | 284.8192 | 113.4046 | 1.5023 | -0.76055 | 4.1236 | 1.5 | 9.7796 | 23.1744 | 2.0069 | 0.69444 | 168.2961 | 99.5 | 3.5933 | 103.0934 | 6.2729 | 103 | 103.8949 | 103.9885 | 104 | 579.9728 | 18.347 | 88.166 | 80.1301 | 217.3275 | 216.643 | 393.3936 | 84.1481 | 6.7792 | 84 | 1800.385 | 3.7427 | 1800 | 25.044 | 2.379 | 25 | 10000000000 | 35.4876 | 28.4275 | 180.0303 | 89.4668 | 90.0205 | 7.6942 | 90 | 10000000000 | 174.9776 | 180.2628 | 190.6433 | 177.8802 | 253.853 | 254.8384 | 224.2147 | 10000000000 | 10000000000 | 40.0031 | 4.2236 | 40 | 10000000000 | 0 | 97.6415 | 39.9801 | 8.6747 | 40 | 90.1991 | 89.8312 | 49.3174 | 50.5647 | 90.0197 | 4.3361 | 90 | 95.3388 | 10000000000 | 90.0152 | 3.3829 | 90 | 95.8962 | 14.4995 | -19.3699 | 56.312 | 69.47 | 0.84752
Log | 1776 | 14.8 | 2014-08-08 01:43 | C13EOAT_test | -0.0025 | 0.72478 | -0.37508 | 79.9453 | 284.5818 | 109.7179 | 1.5017 | -0.76055 | 4.1236 | 1.5 | 9.8474 | 23.1744 | 2.0069 | 0.5914 | 168.0493 | 99.5 | 3.5868 | 103.0868 | 6.2721 | 103 | 103.7687 | 104.0025 | 104 | 587.1219 | 18.347 | 88.0614 | 79.9879 | 217.342 | 216.643 | 393.3936 | 84.0246 | 6.7793 | 84 | 1799.864 | 3.7435 | 1800 | 25.085 | 2.3774 | 25 | 10000000000 | 35.5338 | 28.4909 | 180.0447 | 89.4719 | 90.0619 | 7.6855 | 90 | 10000000000 | 175.19 | 180.8272 | 191.3388 | 178.0423 | 253.4424 | 255.1495 | 224.2106 | 10000000000 | 10000000000 | 40.0186 | 4.2172 | 40 | 10000000000 | 0 | 97.6537 | 39.9837 | 8.6754 | 40 | 90.2081 | 89.8366 | 49.2971 | 50.5701 | 90.034 | 4.3295 | 90 | 95.3476 | 10000000000 | 90.0224 | 3.3825 | 90 | 95.889 | 14.4992 | -19.5121 | 56.4992 | 69.46 | 0.84752
Log | 1777 | 14.8083 | 2014-08-08 01:44 | C13EOAT_test | -0.0025 | 0.72463 | -0.37508 | 77.7001 | 284.2047 | 104.6362 | 1.5012 | -0.76042 | 4.1236 | 1.5 | 9.9036 | 23.1734 | 2.0069 | 0.64621 | 168.0688 | 99.5 | 3.6001 | 103.1002 | 6.2711 | 103 | 103.8316 | 103.9973 | 104 | 587.283 | 18.2257 | 88.0766 | 79.9922 | 217.3475 | 216.643 | 393.3936 | 84.0344 | 6.7792 | 84 | 1799.411 | 3.7443 | 1800 | 25.0552 | 2.3769 | 25 | 10000000000 | 35.5079 | 28.4698 | 180.0224 | 89.4633 | 90.015 | 7.6914 | 90 | 10000000000 | 174.9124 | 180.3403 | 190.9686 | 178.3785 | 252.6991 | 254.6269 | 223.5308 | 10000000000 | 10000000000 | 40.0309 | 4.2075 | 40 | 10000000000 | 0 | 97.6682 | 39.9891 | 8.6757 | 40 | 90.2091 | 89.8133 | 49.2811 | 50.5339 | 89.9804 | 4.3511 | 90 | 95.3348 | 10000000000 | 90.0112 | 3.3822 | 90 | 95.8918 | 14.5022 | -19.5078 | 56.6601 | 69.46 | 0.84752
Log | 1778 | 14.8167 | 2014-08-08 01:44 | C13EOAT_test | -0.0025 | 0.72466 | -0.37508 | 80.6581 | 284.6246 | 122.2005 | 1.4461 | -0.76055 | 4.1237 | 1.5 | 9.9379 | 23.1738 | 2.0069 | 0.68924 | 168.0414 | 99.5 | 3.5928 | 103.0928 | 6.2704 | 103 | 103.8552 | 103.9911 | 104 | 582.5554 | 18.3071 | 88.0425 | 79.9989 | 217.3188 | 216.643 | 393.05 | 84.0207 | 6.7776 | 84 | 1800.118 | 3.7431 | 1800 | 25.069 | 2.3754 | 25 | 10000000000 | 35.5208 | 28.4033 | 180.0272 | 89.4681 | 90.0464 | 7.6852 | 90 | 10000000000 | 175.0164 | 180.2359 | 190.9894 | 177.5391 | 252.9487 | 254.1437 | 223.0993 | 10000000000 | 10000000000 | 40.0615 | 4.1903 | 40 | 10000000000 | 0 | 97.5685 | 39.9924 | 8.6762 | 40 | 90.196 | 89.8311 | 49.2813 | 50.614 | 89.9714 | 4.3558 | 90 | 95.3248 | 10000000000 | 90.0136 | 3.3816 | 90 | 95.8993 | 14.5015 | -19.5011 | 56.7537 | 69.45 | 0.84752
Log | 1779 | 14.825 | 2014-08-08 01:45 | C13EOAT_test | -0.0025 | 0.72494 | -0.37508 | 81.3388 | 284.6066 | 107.9291 | 1.5022 | -0.76047 | 4.1237 | 1.5 | 9.7857 | 23.1488 | 2.0069 | 0.65388 | 168.2982 | 99.5 | 3.6272 | 103.1272 | 6.2689 | 103 | 103.8453 | 103.9906 | 104 | 577.8784 | 18.2182 | 88.1855 | 80.1127 | 217.3188 | 216.643 | 393.3936 | 84.1491 | 6.776 | 84 | 1799.574 | 3.7437 | 1800 | 25.0122 | 2.376 | 25 | 10000000000 | 35.4572 | 28.5169 | 180.0322 | 89.4569 | 89.9981 | 7.6922 | 90 | 10000000000 | 175.0068 | 180.2913 | 191.1042 | 177.6429 | 252.9384 | 253.9033 | 223.1025 | 10000000000 | 10000000000 | 40.0974 | 4.1698 | 40 | 10000000000 | 0 | 97.468 | 39.999 | 8.6763 | 40 | 90.2186 | 89.8136 | 49.2437 | 50.5676 | 90.001 | 4.3482 | 90 | 95.3118 | 10000000000 | 90.0161 | 3.3811 | 90 | 95.897 | 14.5033 | -19.3873 | 56.3362 | 69.43 | 0.84752
Log | 1780 | 14.8333 | 2014-08-08 01:45 | C13EOAT_test | -0.0025 | 0.72463 | -0.37508 | 82.2423 | 284.6597 | 107.609 | 1.4878 | -0.76039 | 4.1237 | 1.5 | 9.6251 | 23.181 | 2.0069 | 0.69754 | 168.3024 | 99.5 | 3.5866 | 103.0866 | 6.2682 | 103 | 103.8094 | 104.0007 | 104 | 574.6209 | 18.3443 | 88.1846 | 80.1178 | 217.3197 | 216.643 | 393.3936 | 84.1512 | 6.774 | 84 | 1799.372 | 3.7442 | 1800 | 24.9341 | 2.378 | 25 | 10000000000 | 35.4141 | 28.5225 | 180.0734 | 89.4232 | 90.0139 | 7.6894 | 90 | 10000000000 | 174.9609 | 180.0856 | 190.9429 | 177.7657 | 253.1105 | 254.3251 | 223.3782 | 10000000000 | 10000000000 | 40.1121 | 4.1496 | 40 | 10000000000 | 0 | 97.5799 | 39.9967 | 8.6771 | 40 | 90.2181 | 89.8553 | 49.228 | 50.6512 | 90.0122 | 4.3455 | 90 | 95.3551 | 10000000000 | 90.0367 | 3.3798 | 90 | 95.8963 | 14.4976 | -19.3822 | 55.8777 | 69.44 | 0.84752
Log | 1781 | 14.8417 | 2014-08-08 01:46 | C13EOAT_test | -0.0025 | 0.72392 | -0.37508 | 78.113 | 284.5075 | 116.8651 | 1.3597 | -0.76059 | 4.1238 | 1.5 | 9.5289 | 23.1662 | 2.0069 | 0.63129 | 168.4696 | 99.5 | 3.5866 | 103.0866 | 6.2673 | 103 | 103.8972 | 103.9973 | 104 | 575.8613 | 18.3005 | 88.2028 | 80.2668 | 217.3188 | 216.643 | 393.3936 | 84.2348 | 6.7716 | 84 | 1800.16 | 3.743 | 1800 | 24.9243 | 2.3795 | 25 | 10000000000 | 35.3671 | 28.5049 | 180.0305 | 89.4721 | 90.0006 | 7.6911 | 90 | 10000000000 | 174.9459 | 180.2899 | 190.805 | 177.9597 | 252.4961 | 254.1393 | 223.2413 | 10000000000 | 10000000000 | 40.0805 | 4.1304 | 40 | 10000000000 | 0 | 97.6094 | 39.9973 | 8.6774 | 40 | 90.2157 | 89.8148 | 49.2329 | 50.5852 | 90.001 | 4.3495 | 90 | 95.3376 | 10000000000 | 90.0153 | 3.3797 | 90 | 95.8989 | 14.4977 | -19.2332 | 55.6031 | 69.42 | 0.84752
Log | 1782 | 14.85 | 2014-08-08 01:46 | C13EOAT_test | -0.0025 | 0.72482 | -0.37508 | 76.8916 | 284.2971 | 111.1501 | 1.4888 | -0.76047 | 4.1238 | 1.5 | 9.5277 | 23.1583 | 2.0069 | 0.67298 | 168.0922 | 99.5 | 3.6004 | 103.1004 | 6.266 | 103 | 103.8474 | 103.9996 | 104 | 577.8463 | 18.3314 | 88.0752 | 80.017 | 217.3188 | 216.643 | 393.3936 | 84.0461 | 6.7699 | 84 | 1799.783 | 3.7435 | 1800 | 24.9241 | 2.3808 | 25 | 10000000000 | 35.409 | 28.4696 | 180.0186 | 89.465 | 89.9891 | 7.6927 | 90 | 10000000000 | 174.9418 | 180.5663 | 191.0954 | 178.0867 | 252.9495 | 253.891 | 223.0269 | 10000000000 | 10000000000 | 40.0966 | 4.1075 | 40 | 10000000000 | 0 | 97.7393 | 39.9894 | 8.6783 | 40 | 90.221 | 89.7976 | 49.2496 | 50.6204 | 89.9821 | 4.357 | 90 | 95.3648 | 10000000000 | 90.0093 | 3.3791 | 90 | 95.8937 | 14.4974 | -19.483 | 55.5993 | 69.41 | 0.84752
Log | 1783 | 14.8583 | 2014-08-08 01:47 | C13EOAT_test | -0.0025 | 0.72494 | -0.37508 | 79.4031 | 284.8058 | 120.3682 | 1.4979 | -0.76048 | 4.1238 | 1.5 | 9.5282 | 23.1744 | 2.0069 | 0.64129 | 168.0736 | 99.5 | 3.5932 | 103.0932 | 6.2653 | 103 | 104.0376 | 104.0093 | 104 | 586.7519 | 18.347 | 88.0798 | 79.9938 | 217.3387 | 216.643 | 393.3936 | 84.0368 | 6.7695 | 84 | 1799.983 | 3.7433 | 1800 | 24.9712 | 2.3806 | 25 | 10000000000 | 35.4205 | 28.4489 | 180.0647 | 89.4441 | 90.0105 | 7.6888 | 90 | 10000000000 | 175.0726 | 180.7111 | 191.0932 | 177.8943 | 253.2346 | 254.8298 | 222.9986 | 10000000000 | 10000000000 | 40.0767 | 4.0955 | 40 | 10000000000 | 0 | 97.7651 | 39.9945 | 8.6784 | 40 | 90.2192 | 89.8455 | 49.2244 | 50.5984 | 90.0145 | 4.3438 | 90 | 95.3132 | 10000000000 | 90.0323 | 3.3776 | 90 | 95.8951 | 14.4993 | -19.5063 | 55.6041 | 69.39 | 0.84752
Log | 1784 | 14.8667 | 2014-08-08 01:47 | C13EOAT_test | -0.0025 | 0.72494 | -0.37508 | 79.5747 | 284.9968 | 115.9702 | 1.4914 | -0.76031 | 4.1239 | 1.5 | 9.5543 | 23.174 | 2.0069 | 0.68979 | 168.0584 | 99.5 | 3.6506 | 103.1506 | 6.2633 | 103 | 103.9111 | 103.992 | 104 | 587.8949 | 18.2043 | 88.0688 | 79.9896 | 217.3192 | 216.643 | 393.3936 | 84.0292 | 6.7696 | 84 | 1799.988 | 3.7433 | 1800 | 24.9803 | 2.3809 | 25 | 10000000000 | 35.4246 | 28.5945 | 180.0727 | 89.447 | 89.9925 | 7.691 | 90 | 10000000000 | 175.0061 | 180.5529 | 191.0847 | 177.9455 | 253.176 | 254.1774 | 222.9395 | 10000000000 | 10000000000 | 40.0458 | 4.0864 | 40 | 10000000000 | 0 | 97.7162 | 39.9661 | 8.6799 | 40 | 90.2195 | 89.8532 | 49.2422 | 50.6183 | 90.0142 | 4.3425 | 90 | 95.3182 | 10000000000 | 90.0364 | 3.3765 | 90 | 95.8979 | 14.5039 | -19.5104 | 55.6874 | 69.39 | 0.84761
Log | 1785 | 14.875 | 2014-08-08 01:48 | C13EOAT_test | -0.0025 | 0.72461 | -0.37508 | 80.7887 | 284.6248 | 106.849 | 1.5006 | -0.7604 | 4.1239 | 1.5 | 9.5842 | 23.1744 | 2.0069 | 0.65461 | 167.9529 | 99.5 | 3.5662 | 103.0662 | 6.2635 | 103 | 103.9044 | 103.9929 | 104 | 583.9758 | 18.3323 | 88.0015 | 79.9514 | 217.3188 | 216.643 | 393.3936 | 83.9765 | 6.768 | 84 | 1799.529 | 3.744 | 1800 | 24.9934 | 2.3809 | 25 | 10000000000 | 35.4375 | 28.5646 | 180.0559 | 89.4474 | 89.999 | 7.6896 | 90 | 10000000000 | 174.9517 | 179.4499 | 190.6669 | 178.1339 | 253.399 | 254.1259 | 222.8729 | 10000000000 | 10000000000 | 40.0021 | 4.0849 | 40 | 10000000000 | 0 | 97.6496 | 40.0001 | 8.6785 | 40 | 90.216 | 89.8399 | 49.2823 | 50.5669 | 90.0008 | 4.3467 | 90 | 95.3419 | 10000000000 | 90.0279 | 3.3757 | 90 | 95.8995 | 14.5026 | -19.5486 | 55.7705 | 69.39 | 0.84755
Log | 1786 | 14.8834 | 2014-08-08 01:48 | C13EOAT_test | -0.0025 | 0.72458 | -0.37508 | 81.484 | 284.8575 | 116.9769 | 1.4972 | -0.76046 | 4.1239 | 1.5 | 9.6547 | 23.1744 | 2.0069 | 0.58238 | 167.8943 | 99.5 | 3.6204 | 103.1204 | 6.2619 | 103 | 103.7516 | 103.9953 | 104 | 581.8271 | 18.1637 | 87.9822 | 79.9121 | 217.3289 | 216.643 | 393.3936 | 83.9471 | 6.7695 | 84 | 1799.78 | 3.7436 | 1800 | 25.0056 | 2.3809 | 25 | 10000000000 | 35.3996 | 28.4416 | 180.0753 | 89.4716 | 90.0185 | 7.6862 | 90 | 10000000000 | 175.0404 | 180.7732 | 191.3223 | 177.8851 | 253.4232 | 254.1461 | 222.817 | 10000000000 | 10000000000 | 40.0108 | 4.0817 | 40 | 10000000000 | 0 | 97.5701 | 40.0277 | 8.6769 | 40 | 90.2258 | 89.8495 | 49.3055 | 50.6108 | 89.9613 | 4.3617 | 90 | 95.3309 | 10000000000 | 90.0376 | 3.3746 | 90 | 95.9004 | 14.4974 | -19.5879 | 55.9619 | 69.39 | 0.84753
Log | 1787 | 14.8917 | 2014-08-08 01:49 | C13EOAT_test | -0.0025 | 0.72465 | -0.37508 | 80.3818 | 284.6623 | 118.9867 | 1.4962 | -0.76059 | 4.124 | 1.5 | 9.7366 | 23.1744 | 2.0069 | 0.65466 | 167.9277 | 99.5 | 3.573 | 103.073 | 6.2615 | 103 | 103.9553 | 104.026 | 104 | 574.7874 | 18.2501 | 87.9948 | 79.9329 | 217.3188 | 216.643 | 393.3936 | 83.9638 | 6.7692 | 84 | 1800.172 | 3.7429 | 1800 | 24.9943 | 2.3813 | 25 | 10000000000 | 35.4687 | 28.4353 | 180.0454 | 89.4505 | 90.016 | 7.6868 | 90 | 10000000000 | 175.1141 | 180.4757 | 190.8789 | 177.6704 | 252.8723 | 254.5238 | 222.8234 | 10000000000 | 10000000000 | 39.9672 | 4.0889 | 40 | 10000000000 | 0 | 97.6048 | 40.0271 | 8.6764 | 40 | 90.21 | 89.8354 | 49.3207 | 50.6244 | 89.9835 | 4.3551 | 90 | 95.3547 | 10000000000 | 90.0227 | 3.3742 | 90 | 95.8958 | 14.4974 | -19.5672 | 56.1895 | 69.38 | 0.84753
Log | 1788 | 14.9 | 2014-08-08 01:49 | C13EOAT_test | -0.0025 | 0.72469 | -0.37508 | 76.4544 | 284.7925 | 107.0143 | 1.5017 | -0.76054 | 4.124 | 1.5 | 9.8418 | 23.1679 | 2.0023 | 0.58878 | 167.8644 | 99.5 | 3.599 | 103.099 | 6.2605 | 103 | 104.0581 | 104.005 | 104 | 574.6005 | 18.3362 | 87.9497 | 79.9147 | 217.3188 | 216.643 | 393.3936 | 83.9322 | 6.7693 | 84 | 1800.307 | 3.7427 | 1800 | 25.0244 | 2.3807 | 25 | 10000000000 | 35.4709 | 28.4845 | 180.058 | 89.4132 | 90.003 | 7.689 | 90 | 10000000000 | 175.031 | 180.9639 | 191.5697 | 177.9357 | 253.0869 | 253.8868 | 222.7386 | 10000000000 | 10000000000 | 39.9044 | 4.1078 | 40 | 10000000000 | 0 | 97.5851 | 39.9975 | 8.6776 | 40 | 90.2158 | 89.8421 | 49.365 | 50.5871 | 90.0065 | 4.3485 | 90 | 95.3228 | 10000000000 | 90.029 | 3.3732 | 90 | 95.8972 | 14.4998 | -19.5853 | 56.4846 | 69.38 | 0.84753
Log | 1789 | 14.9083 | 2014-08-08 01:50 | C13EOAT_test | -0.0025 | 0.72492 | -0.37508 | 75.2785 | 284.4365 | 119.053 | 1.503 | -0.76056 | 4.1241 | 1.5 | 9.9097 | 23.059 | 2.0069 | 0.69818 | 167.9583 | 99.5 | 3.6272 | 103.1272 | 6.2589 | 103 | 103.6826 | 104.0105 | 104 | 582.832 | 18.3468 | 87.9999 | 79.9584 | 217.3188 | 216.643 | 393.3936 | 83.9791 | 6.7684 | 84 | 1799.761 | 3.7436 | 1800 | 25.0186 | 2.3805 | 25 | 10000000000 | 35.4373 | 28.6675 | 180.0573 | 89.4664 | 90.0093 | 7.6878 | 90 | 10000000000 | 175.1528 | 180.781 | 191.5558 | 178.3156 | 253.1907 | 254.0574 | 222.8516 | 10000000000 | 10000000000 | 39.9197 | 4.1265 | 40 | 10000000000 | 0 | 97.7355 | 40.0023 | 8.6768 | 40 | 90.2269 | 89.8304 | 49.3829 | 50.5613 | 89.9736 | 4.3613 | 90 | 95.3288 | 10000000000 | 90.0286 | 3.3724 | 90 | 95.8875 | 14.5024 | -19.5416 | 56.6774 | 69.35 | 0.84753
Log | 1790 | 14.9167 | 2014-08-08 01:50 | C13EOAT_test | -0.0025 | 0.72463 | -0.37508 | 77.1374 | 284.451 | 110.7835 | 1.496 | -0.76044 | 4.1241 | 1.5 | 9.9133 | 23.0579 | 2.0053 | 0.62931 | 167.9592 | 99.5 | 3.5864 | 103.0864 | 6.2586 | 103 | 103.9235 | 103.9875 | 104 | 586.3888 | 18.32 | 88.0026 | 79.9566 | 217.3188 | 216.643 | 393.3936 | 83.9796 | 6.7691 | 84 | 1800.228 | 3.7429 | 1800 | 25.0133 | 2.3803 | 25 | 10000000000 | 35.4797 | 28.6058 | 180.0421 | 89.4723 | 89.9859 | 7.6916 | 90 | 10000000000 | 174.9482 | 180.8883 | 191.1712 | 177.6669 | 252.7044 | 254.1695 | 222.6956 | 10000000000 | 10000000000 | 39.9218 | 4.1476 | 40 | 10000000000 | 0 | 97.599 | 40.0086 | 8.6762 | 40 | 90.2026 | 89.8396 | 49.4094 | 50.5529 | 90.0125 | 4.3483 | 90 | 95.3509 | 10000000000 | 90.0211 | 3.3722 | 90 | 95.8875 | 14.4981 | -19.5434 | 56.6791 | 69.34 | 0.84753
Log | 1791 | 14.925 | 2014-08-08 01:51 | C13EOAT_test | -0.0025 | 0.72453 | -0.37508 | 80.4298 | 284.6013 | 107.3818 | 1.4999 | -0.76047 | 4.1241 | 1.5 | 9.7716 | 23.1588 | 2.0063 | 0.69679 | 167.888 | 99.5 | 3.6179 | 103.1179 | 6.2571 | 103 | 104.0578 | 104.0042 | 104 | 586.9118 | 18.2569 | 87.9875 | 79.9005 | 217.3428 | 216.643 | 393.3936 | 83.944 | 6.7683 | 84 | 1799.898 | 3.7433 | 1800 | 24.949 | 2.3817 | 25 | 10000000000 | 35.4162 | 28.5037 | 180.0173 | 89.4385 | 89.987 | 7.6917 | 90 | 10000000000 | 175.0223 | 180.763 | 191.46 | 178.0418 | 252.8704 | 254.0472 | 222.757 | 10000000000 | 10000000000 | 39.9102 | 4.1657 | 40 | 10000000000 | 0 | 97.6361 | 39.9905 | 8.6769 | 40 | 90.2117 | 89.8056 | 49.4339 | 50.5214 | 90.0061 | 4.3505 | 90 | 95.3148 | 10000000000 | 90.0086 | 3.3723 | 90 | 95.8904 | 14.5006 | -19.5995 | 56.2922 | 69.33 | 0.84753
Log | 1792 | 14.9333 | 2014-08-08 01:51 | C13EOAT_test | -0.0025 | 0.72149 | -0.37508 | 77.0577 | 284.6589 | 112.6729 | 1.4953 | -0.76053 | 4.1242 | 1.5 | 9.6606 | 23.1744 | 2.0068 | 0.67407 | 168.2384 | 99.5 | 3.5459 | 103.0459 | 6.2573 | 103 | 103.8888 | 103.9905 | 104 | 582.2374 | 18.1965 | 88.165 | 80.0733 | 217.3387 | 216.643 | 393.3936 | 84.1192 | 6.7682 | 84 | 1800.341 | 3.7427 | 1800 | 24.8781 | 2.3844 | 25 | 10000000000 | 35.3747 | 28.5547 | 180.028 | 89.423 | 89.9968 | 7.6908 | 90 | 10000000000 | 174.9621 | 180.544 | 190.9805 | 177.715 | 252.7104 | 253.1693 | 222.3169 | 10000000000 | 10000000000 | 39.9239 | 4.1848 | 40 | 10000000000 | 0 | 97.5182 | 40.0035 | 8.676 | 40 | 90.1815 | 89.8464 | 49.4115 | 50.5299 | 89.9991 | 4.3545 | 90 | 95.345 | 10000000000 | 90.014 | 3.3719 | 90 | 95.8949 | 14.4982 | -19.4267 | 55.9801 | 69.34 | 0.84753
Log | 1793 | 14.9417 | 2014-08-08 01:52 | C13EOAT_test | -0.0025 | 0.72489 | -0.37508 | 80.1213 | 284.6295 | 118.3009 | 1.4927 | -0.76048 | 4.1242 | 1.5 | 9.5548 | 23.1744 | 2.0069 | 0.61859 | 167.9026 | 99.5075 | 3.6205 | 103.128 | 6.2553 | 103 | 103.9391 | 104.0049 | 104 | 577.8207 | 18.3434 | 87.9718 | 79.9308 | 217.3188 | 216.643 | 393.3936 | 83.9513 | 6.7681 | 84 | 1800.011 | 3.7432 | 1800 | 24.8236 | 2.3875 | 25 | 10000000000 | 35.3391 | 28.4792 | 179.9767 | 89.4394 | 89.9852 | 7.6934 | 90 | 10000000000 | 174.9408 | 180.75 | 191.2339 | 177.6525 | 253.2471 | 254.1018 | 222.5852 | 10000000000 | 10000000000 | 39.9123 | 4.2009 | 40 | 10000000000 | 0 | 97.47 | 40.0112 | 8.6753 | 40 | 90.1926 | 89.784 | 49.3917 | 50.5444 | 90.0173 | 4.3501 | 90 | 95.3031 | 10000000000 | 89.9883 | 3.3728 | 90 | 95.8952 | 14.5013 | -19.5767 | 55.6839 | 69.33 | 0.84772
Log | 1794 | 14.95 | 2014-08-08 01:52 | C13EOAT_test | -0.0025 | 0.72463 | -0.37508 | 76.6508 | 284.7244 | 100.6354 | 1.4882 | -0.76047 | 4.1242 | 1.5 | 9.5218 | 23.1745 | 2.0069 | 0.67783 | 167.7916 | 99.5075 | 3.5731 | 103.0806 | 6.2549 | 103 | 103.7958 | 104.0118 | 104 | 575.585 | 18.2603 | 87.9271 | 79.8645 | 217.3191 | 216.643 | 393.3936 | 83.8958 | 6.7704 | 84 | 1799.753 | 3.7436 | 1800 | 24.8701 | 2.3884 | 25 | 10000000000 | 35.353 | 28.3842 | 180.0086 | 89.4022 | 89.9825 | 7.695 | 90 | 10000000000 | 174.9744 | 180.8848 | 190.9611 | 177.881 | 252.914 | 254.144 | 222.9993 | 10000000000 | 10000000000 | 39.9442 | 4.2138 | 40 | 10000000000 | 0 | 97.409 | 39.9966 | 8.6761 | 40 | 90.2031 | 89.8055 | 49.384 | 50.6004 | 90.0097 | 4.356 | 90 | 95.3212 | 10000000000 | 90.0043 | 3.3724 | 90 | 95.893 | 14.4984 | -19.643 | 55.5844 | 69.31 | 0.84768
Log | 1795 | 14.9584 | 2014-08-08 01:53 | C13EOAT_test | -0.0025 | 0.72463 | -0.37508 | 74.0182 | 284.5184 | 111.9279 | 1.5027 | -0.76051 | 4.1243 | 1.5 | 9.5586 | 23.1736 | 2.0053 | 0.68876 | 167.5815 | 99.5001 | 3.6398 | 103.14 | 6.2533 | 103 | 104.0268 | 104.0147 | 104 | 578.0916 | 18.3441 | 87.8161 | 79.7654 | 217.3195 | 216.643 | 393.05 | 83.7908 | 6.773 | 84 | 1799.872 | 3.7434 | 1800 | 24.9196 | 2.3886 | 25 | 10000000000 | 35.375 | 28.2163 | 180.0014 | 89.4016 | 89.9843 | 7.6955 | 90 | 10000000000 | 174.8769 | 179.9479 | 190.7285 | 177.8569 | 253.4013 | 254.1436 | 223.0276 | 10000000000 | 10000000000 | 40.0068 | 4.2197 | 40 | 10000000000 | 0 | 97.449 | 39.9959 | 8.6761 | 40 | 90.1949 | 89.8066 | 49.3632 | 50.6029 | 89.9735 | 4.3721 | 90 | 95.3154 | 10000000000 | 90.0007 | 3.3726 | 90 | 95.8916 | 14.4974 | -19.7347 | 55.6874 | 69.3 | 0.84757
Log | 1796 | 14.9667 | 2014-08-08 01:53 | C13EOAT_test | -0.0025 | 0.72422 | -0.37508 | 76.0641 | 284.4601 | 109.2314 | 1.4791 | -0.76048 | 4.1243 | 1.5 | 9.6023 | 23.1629 | 2.0069 | 0.69662 | 168.0729 | 99.5 | 3.5979 | 103.0979 | 6.2525 | 103 | 103.8024 | 103.9865 | 104 | 581.5451 | 18.347 | 88.0701 | 80.0028 | 217.3226 | 216.643 | 393.05 | 84.0365 | 6.7708 | 84 | 1800.085 | 3.7431 | 1800 | 24.9637 | 2.3884 | 25 | 10000000000 | 35.3933 | 28.0528 | 179.9471 | 89.3948 | 89.9831 | 7.6969 | 90 | 10000000000 | 175.0318 | 180.0441 | 190.728 | 178.222 | 252.9996 | 254.1242 | 223.8601 | 10000000000 | 10000000000 | 40.0178 | 4.2189 | 40 | 10000000000 | 0 | 97.5611 | 39.9751 | 8.6773 | 40 | 90.1841 | 89.763 | 49.2711 | 50.6223 | 89.9891 | 4.3681 | 90 | 95.3186 | 10000000000 | 89.9736 | 3.3737 | 90 | 95.8865 | 14.4974 | -19.4972 | 55.8122 | 69.3 | 0.84753
Log | 1797 | 14.975 | 2014-08-08 01:54 | C13EOAT_test | -0.0025 | 0.72445 | -0.37508 | 78.5646 | 284.2524 | 116.4507 | 1.4947 | -0.76052 | 4.1243 | 1.5 | 9.6611 | 23.1744 | 2.0069 | 0.69644 | 167.7875 | 99.5001 | 3.5391 | 103.0392 | 6.2528 | 103 | 103.772 | 103.9889 | 104 | 587.0709 | 18.3246 | 87.9301 | 79.8573 | 217.3237 | 216.643 | 393.05 | 83.8937 | 6.7725 | 84 | 1800.096 | 3.743 | 1800 | 24.996 | 2.3878 | 25 | 10000000000 | 35.4377 | 28.0351 | 179.9292 | 89.4161 | 89.9733 | 7.6998 | 90 | 10000000000 | 174.9969 | 180.5604 | 191.4239 | 178.0807 | 253.1401 | 254.3251 | 224.205 | 10000000000 | 10000000000 | 40.0144 | 4.2147 | 40 | 10000000000 | 0 | 97.5226 | 39.9869 | 8.6772 | 40 | 90.167 | 89.7622 | 49.2089 | 50.6564 | 89.9795 | 4.3756 | 90 | 95.3096 | 10000000000 | 89.9646 | 3.3745 | 90 | 95.891 | 14.5017 | -19.6428 | 55.9884 | 69.29 | 0.84753
Log | 1798 | 14.9833 | 2014-08-08 01:54 | C13EOAT_test | -0.0025 | 0.72435 | -0.37508 | 80.5199 | 284.5802 | 115.2475 | 1.4853 | -0.76047 | 4.1244 | 1.5 | 9.7011 | 23.1688 | 2.0069 | 0.68558 | 168.0356 | 99.5075 | 3.5662 | 103.0737 | 6.2515 | 103 | 103.8948 | 104.0076 | 104 | 587.6953 | 18.3433 | 88.0698 | 79.9658 | 217.3268 | 216.643 | 393.3936 | 84.0178 | 6.7724 | 84 | 1800.013 | 3.7432 | 1800 | 25.0178 | 2.387 | 25 | 10000000000 | 35.4783 | 27.9049 | 179.9647 | 89.4171 | 89.9572 | 7.7035 | 90 | 10000000000 | 175.108 | 180.6541 | 190.9665 | 178.0569 | 253.4687 | 255.0891 | 224.2536 | 10000000000 | 10000000000 | 40.0393 | 4.2038 | 40 | 10000000000 | 0 | 97.5029 | 39.9662 | 8.6788 | 40 | 90.1705 | 89.7942 | 49.1553 | 50.6905 | 89.983 | 4.3777 | 90 | 95.3376 | 10000000000 | 89.9823 | 3.3746 | 90 | 95.8934 | 14.4987 | -19.5417 | 56.0937 | 69.28 | 0.84753
Log | 1799 | 14.9917 | 2014-08-08 01:55 | C13EOAT_test | -0.0025 | 0.72333 | -0.37508 | 76.3666 | 285.0236 | 107.515 | 1.3356 | -0.76048 | 4.1244 | 1.5 | 9.7795 | 23.1744 | 2.0045 | 0.63111 | 167.9907 | 99.5021 | 3.5392 | 103.0413 | 6.2514 | 103 | 103.817 | 103.9987 | 104 | 583.9783 | 18.3218 | 87.9806 | 80.0101 | 217.3188 | 216.643 | 393.3936 | 83.9954 | 6.7742 | 84 | 1799.971 | 3.743 | 1800 | 25.0484 | 2.3858 | 25 | 10000000000 | 35.5108 | 27.7891 | 179.9881 | 89.4123 | 89.9872 | 7.7004 | 90 | 10000000000 | 175.1702 | 180.7348 | 191.2546 | 178.1854 | 253.4411 | 254.8636 | 224.7032 | 10000000000 | 10000000000 | 40.0543 | 4.1968 | 40 | 10000000000 | 0 | 97.4758 | 39.9735 | 8.6793 | 40 | 90.1725 | 89.8157 | 49.0419 | 50.7859 | 90.0036 | 4.3738 | 90 | 95.3405 | 10000000000 | 89.9941 | 3.3746 | 90 | 95.8876 | 14.4997 | -19.492 | 56.3122 | 69.28 | 0.84753
Log | 1800 | 15 | 2014-08-08 01:55 | C13EOAT_test | -0.0025 | 0.72464 | -0.37508 | 73.6201 | 284.6758 | 115.9614 | 1.4673 | -0.76055 | 4.1244 | 1.5 | 9.8082 | 23.1744 | 2.0069 | 0.61536 | 168.0527 | 99.5158 | 3.6001 | 103.1159 | 6.2496 | 103 | 104.01 | 104.0024 | 104 | 580.246 | 18.2233 | 88.0689 | 79.9838 | 217.3189 | 216.643 | 393.3936 | 84.0264 | 6.7734 | 84 | 1800.081 | 3.7429 | 1800 | 25.0739 | 2.3843 | 25 | 10000000000 | 35.4868 | 27.8383 | 179.9306 | 89.389 | 89.9569 | 7.7069 | 90 | 10000000000 | 175.1756 | 180.7912 | 191.1758 | 178.1343 | 253.1995 | 255.0117 | 223.9648 | 10000000000 | 10000000000 | 40.0094 | 4.1915 | 40 | 10000000000 | 0 | 97.3428 | 39.9753 | 8.6797 | 40 | 90.1608 | 89.7698 | 49.02 | 50.7635 | 89.9616 | 4.3917 | 90 | 95.2992 | 10000000000 | 89.9653 | 3.3759 | 90 | 95.892 | 14.4975 | -19.5319 | 56.3874 | 69.27 | 0.84753
Log | 1801 | 15.0084 | 2014-08-08 01:56 | C13EOAT_test | -0.0025 | 0.72449 | -0.37508 | 75.9545 | 285.3785 | 103.0891 | 1.501 | -0.76049 | 4.1245 | 1.5 | 9.7766 | 23.1454 | 2.0065 | 0.68602 | 168.0161 | 99.5125 | 3.6001 | 103.1126 | 6.2487 | 103 | 103.9142 | 104.0161 | 104 | 576.1261 | 18.2358 | 88.0397 | 79.9763 | 217.3433 | 216.643 | 393.3936 | 84.008 | 6.774 | 84 | 1799.976 | 3.7431 | 1800 | 25.0794 | 2.3832 | 25 | 10000000000 | 35.4946 | 28.0188 | 179.9844 | 89.4184 | 89.9628 | 7.7079 | 90 | 10000000000 | 175.1291 | 180.287 | 190.8844 | 178.0149 | 253.3914 | 254.9963 | 223.5866 | 10000000000 | 10000000000 | 40.0171 | 4.1881 | 40 | 10000000000 | 0 | 97.3774 | 39.9681 | 8.6809 | 40 | 90.1831 | 89.8013 | 49.0046 | 50.765 | 90.0023 | 4.3795 | 90 | 95.3302 | 10000000000 | 89.9922 | 3.3757 | 90 | 95.8986 | 14.4985 | -19.5361 | 56.3022 | 69.25 | 0.84753
Log | 1802 | 15.0167 | 2014-08-08 01:56 | C13EOAT_test | -0.0025 | 0.72409 | -0.37508 | 77.9849 | 285.0145 | 120.5001 | 1.496 | -0.7605 | 4.1245 | 1.5 | 9.719 | 23.1858 | 2.0069 | 0.65921 | 167.9836 | 99.5251 | 3.5866 | 103.1117 | 6.2478 | 103 | 104.0236 | 104.0328 | 104 | 577.84 | 18.347 | 88.0229 | 79.9607 | 217.3248 | 216.643 | 393.05 | 83.9918 | 6.7757 | 84 | 1799.568 | 3.7438 | 1800 | 25.0344 | 2.3836 | 25 | 10000000000 | 35.4822 | 28.3047 | 179.9678 | 89.3669 | 89.9621 | 7.7098 | 90 | 10000000000 | 175.1772 | 180.7716 | 191.2549 | 177.9135 | 253.1718 | 254.6093 | 223.2431 | 10000000000 | 10000000000 | 40.0544 | 4.1763 | 40 | 10000000000 | 0 | 97.4479 | 39.9425 | 8.6834 | 40 | 90.1732 | 89.7946 | 49.0991 | 50.7707 | 90.0039 | 4.3814 | 90 | 95.3079 | 10000000000 | 89.9839 | 3.3765 | 90 | 95.9046 | 14.5056 | -19.5644 | 56.156 | 69.25 | 0.84762
Log | 1803 | 15.025 | 2014-08-08 01:57 | C13EOAT_test | -0.0025 | 0.72434 | -0.37508 | 74.5772 | 284.6595 | 109.3087 | 1.5011 | -0.76042 | 4.1246 | 1.5 | 9.6333 | 23.1697 | 2.0065 | 0.67336 | 167.956 | 99.504 | 3.5662 | 103.0702 | 6.2473 | 103 | 103.9143 | 104.0089 | 104 | 578.9019 | 18.3468 | 87.9971 | 79.959 | 217.327 | 216.643 | 393.05 | 83.978 | 6.7755 | 84 | 1800.064 | 3.743 | 1800 | 24.977 | 2.3847 | 25 | 10000000000 | 35.4218 | 28.4108 | 179.9727 | 89.4049 | 89.9731 | 7.71 | 90 | 10000000000 | 175.0753 | 180.507 | 191.1113 | 178.0505 | 252.8183 | 254.2833 | 223.4867 | 10000000000 | 10000000000 | 40.0332 | 4.1686 | 40 | 10000000000 | 0 | 97.5118 | 39.9665 | 8.6835 | 40 | 90.1688 | 89.8039 | 49.1441 | 50.7555 | 89.9764 | 4.3919 | 90 | 95.2993 | 10000000000 | 89.9863 | 3.3769 | 90 | 95.8923 | 14.504 | -19.545 | 55.9135 | 69.23 | 0.84758
Log | 1804 | 15.0333 | 2014-08-08 01:57 | C13EOAT_test | -0.0025 | 0.72463 | -0.37508 | 76.1407 | 284.6686 | 120.7167 | 1.501 | -0.7605 | 4.1246 | 1.5 | 9.6602 | 23.1466 | 2.0069 | 0.63855 | 167.9862 | 99.5257 | 3.5802 | 103.1059 | 6.246 | 103 | 103.98 | 104.0195 | 104 | 588.3731 | 18.347 | 88.0211 | 79.9651 | 217.3427 | 216.643 | 393.3936 | 83.9931 | 6.7761 | 84 | 1800.067 | 3.743 | 1800 | 24.9849 | 2.3848 | 25 | 10000000000 | 35.4572 | 28.4313 | 179.9318 | 89.3962 | 89.9356 | 7.718 | 90 | 10000000000 | 174.9952 | 180.731 | 191.5089 | 178.0731 | 253.1328 | 254.4035 | 223.4738 | 10000000000 | 10000000000 | 40.0279 | 4.1556 | 40 | 10000000000 | 0 | 97.5462 | 39.9477 | 8.6857 | 40 | 90.1596 | 89.7722 | 49.1449 | 50.7065 | 89.9924 | 4.3903 | 90 | 95.308 | 10000000000 | 89.9659 | 3.3782 | 90 | 95.8976 | 14.5039 | -19.5606 | 55.9898 | 69.22 | 0.84753
Log | 1805 | 15.0417 | 2014-08-08 01:58 | C13EOAT_test | -0.0025 | 0.72445 | -0.37508 | 77.7447 | 284.9925 | 109.5757 | 1.4896 | -0.76053 | 4.1246 | 1.5 | 9.733 | 23.1839 | 2.0069 | 0.6178 | 167.7832 | 99.5225 | 3.5675 | 103.09 | 6.2453 | 103 | 104.0026 | 104.0118 | 104 | 588.2426 | 18.3425 | 87.9317 | 79.8515 | 217.323 | 216.643 | 393.3936 | 83.8916 | 6.7779 | 84 | 1799.84 | 3.7434 | 1800 | 25.0204 | 2.3839 | 25 | 10000000000 | 35.5158 | 28.5133 | 179.9359 | 89.4064 | 89.9586 | 7.7165 | 90 | 10000000000 | 175.0552 | 180.4371 | 191.4672 | 178.1778 | 253.0533 | 254.5491 | 223.3624 | 10000000000 | 10000000000 | 40.0409 | 4.1464 | 40 | 10000000000 | 0 | 97.5243 | 39.9796 | 8.685 | 40 | 90.1522 | 89.7837 | 49.1913 | 50.7598 | 89.9817 | 4.3963 | 90 | 95.3108 | 10000000000 | 89.968 | 3.3791 | 90 | 95.9079 | 14.5 | -19.671 | 56.1842 | 69.21 | 0.84758
Log | 1806 | 15.05 | 2014-08-08 01:58 | C13EOAT_test | -0.0025 | 0.72432 | -0.37508 | 75.9349 | 285.0001 | 111.6533 | 1.4866 | -0.76054 | 4.1246 | 1.5 | 9.8126 | 23.1677 | 2.0069 | 0.56039 | 167.9552 | 99.5199 | 3.593 | 103.1129 | 6.2441 | 103 | 103.8728 | 103.9947 | 104 | 582.8419 | 18.2142 | 88.0186 | 79.9366 | 217.3336 | 216.643 | 393.3936 | 83.9776 | 6.7789 | 84 | 1799.915 | 3.7432 | 1800 | 25.0763 | 2.3821 | 25 | 10000000000 | 35.5004 | 28.5919 | 179.9487 | 89.3901 | 89.9673 | 7.7173 | 90 | 10000000000 | 175.0984 | 180.2811 | 191.1425 | 178.104 | 253.1721 | 254.122 | 223.4187 | 10000000000 | 10000000000 | 40.0834 | 4.1284 | 40 | 10000000000 | 0 | 97.4242 | 39.9778 | 8.6859 | 40 | 90.1527 | 89.796 | 49.1786 | 50.7632 | 90.0051 | 4.3893 | 90 | 95.3119 | 10000000000 | 89.9743 | 3.3796 | 90 | 95.9033 | 14.4997 | -19.5833 | 56.4038 | 69.19 | 0.84777
Log | 1807 | 15.0584 | 2014-08-08 01:59 | C13EOAT_test | -0.0025 | 0.72469 | -0.37508 | 81.6157 | 284.919 | 110.0246 | 1.4917 | -0.76055 | 4.1247 | 1.5 | 9.8674 | 23.1744 | 2.0069 | 0.49023 | 167.8097 | 99.5263 | 3.587 | 103.1132 | 6.2427 | 103 | 103.9296 | 104.0235 | 104 | 579.2772 | 18.2018 | 87.9379 | 79.8718 | 217.3188 | 216.643 | 393.05 | 83.9048 | 6.7784 | 84 | 1800.242 | 3.7429 | 1800 | 25.0755 | 2.3812 | 25 | 10000000000 | 35.5538 | 28.5957 | 179.9524 | 89.401 | 89.9544 | 7.7213 | 90 | 10000000000 | 174.984 | 180.3291 | 191.2502 | 178.1838 | 252.701 | 254.8514 | 223.0946 | 10000000000 | 10000000000 | 40.0784 | 4.111 | 40 | 10000000000 | 0 | 97.2613 | 40.0006 | 8.6853 | 40 | 90.1794 | 89.7731 | 49.1889 | 50.7566 | 90.0083 | 4.388 | 90 | 95.3276 | 10000000000 | 89.9762 | 3.3803 | 90 | 95.9118 | 14.5039 | -19.6544 | 56.5634 | 69.21 | 0.84783
Log | 1808 | 15.0667 | 2014-08-08 01:59 | C13EOAT_test | -0.0025 | 0.72463 | -0.37508 | 82.3448 | 284.8646 | 115.5069 | 1.4976 | -0.7604 | 4.1247 | 1.5 | 9.8706 | 23.1577 | 2.0069 | 0.57991 | 167.9477 | 99.53 | 3.57 | 103.1 | 6.2419 | 103 | 104.0794 | 104.0261 | 104 | 575.366 | 18.2535 | 88.0137 | 79.934 | 217.3243 | 216.643 | 393.3936 | 83.9738 | 6.7798 | 84 | 1799.994 | 3.7433 | 1800 | 25.0721 | 2.3801 | 25 | 10000000000 | 35.5416 | 28.5646 | 179.9738 | 89.4497 | 89.974 | 7.7193 | 90 | 10000000000 | 175.1018 | 180.7629 | 191.4445 | 178.0136 | 253.4383 | 254.8676 | 223.4744 | 10000000000 | 10000000000 | 40.0301 | 4.098 | 40 | 10000000000 | 0 | 97.2994 | 40.0137 | 8.6845 | 40 | 90.1871 | 89.7867 | 49.1867 | 50.6996 | 89.9946 | 4.3919 | 90 | 95.3197 | 10000000000 | 89.9869 | 3.3807 | 90 | 95.9117 | 14.5035 | -19.596 | 56.5713 | 69.2 | 0.84781
Log | 1809 | 15.075 | 2014-08-08 02:00 | C13EOAT_test | -0.0025 | 0.72458 | -0.37508 | 79.846 | 284.998 | 110.4211 | 1.5005 | -0.76058 | 4.1247 | 1.5 | 9.7486 | 23.1401 | 1.9778 | 0.57575 | 168.0374 | 99.5253 | 3.5933 | 103.1187 | 6.2405 | 103 | 104.115 | 104.0213 | 104 | 575.8904 | 18.3061 | 88.0421 | 79.9954 | 217.3188 | 216.643 | 393.3936 | 84.0187 | 6.781 | 84 | 1799.903 | 3.7433 | 1800 | 25.0104 | 2.3807 | 25 | 10000000000 | 35.4749 | 28.4955 | 179.9448 | 89.4435 | 90.0221 | 7.7123 | 90 | 10000000000 | 175.1202 | 180.8981 | 191.0469 | 177.9008 | 253.4498 | 254.0804 | 222.9945 | 10000000000 | 10000000000 | 40.0111 | 4.0947 | 40 | 10000000000 | 0 | 97.4268 | 40.0135 | 8.6842 | 40 | 90.17 | 89.7748 | 49.175 | 50.7062 | 89.9997 | 4.3872 | 90 | 95.3237 | 10000000000 | 89.9724 | 3.3818 | 90 | 95.9048 | 14.5039 | -19.5299 | 56.2348 | 69.19 | 0.84782
Log | 1810 | 15.0833 | 2014-08-08 02:00 | C13EOAT_test | -0.0025 | 0.72108 | -0.37508 | 77.292 | 284.9998 | 113.7546 | 1.4962 | -0.7605 | 4.1248 | 1.5 | 9.6199 | 23.1744 | 2.0064 | 0.69313 | 168.31 | 99.5216 | 3.545 | 103.0666 | 6.2404 | 103 | 103.9695 | 104.0366 | 104 | 582.3792 | 18.3468 | 88.1824 | 80.1276 | 217.3225 | 216.643 | 393.05 | 84.155 | 6.78 | 84 | 1799.81 | 3.7435 | 1800 | 24.9424 | 2.3827 | 25 | 10000000000 | 35.3768 | 28.5557 | 179.9936 | 89.453 | 90.0416 | 7.7088 | 90 | 10000000000 | 175.1504 | 180.5492 | 191.24 | 177.9426 | 253.0499 | 254.6336 | 223.0362 | 10000000000 | 10000000000 | 39.9887 | 4.0988 | 40 | 10000000000 | 0 | 97.5794 | 39.999 | 8.6845 | 40 | 90.1877 | 89.8058 | 49.1351 | 50.6798 | 90.0079 | 4.3795 | 90 | 95.3594 | 10000000000 | 89.9968 | 3.3814 | 90 | 95.9038 | 14.5058 | -19.394 | 55.8785 | 69.15 | 0.8478
Log | 1811 | 15.0917 | 2014-08-08 02:01 | C13EOAT_test | -0.0025 | 0.72463 | -0.37508 | 79.1754 | 284.9995 | 121.1888 | 1.4975 | -0.76065 | 4.1248 | 1.5 | 9.5563 | 23.1741 | 2.0069 | 0.66653 | 167.7988 | 99.53 | 3.5995 | 103.1295 | 6.2385 | 103 | 104.1912 | 104.0258 | 104 | 590.1664 | 18.3467 | 87.9334 | 79.8654 | 217.3234 | 216.643 | 393.05 | 83.8994 | 6.7804 | 84 | 1799.987 | 3.7433 | 1800 | 24.8985 | 2.385 | 25 | 10000000000 | 35.3724 | 28.4822 | 179.9714 | 89.4763 | 90.0153 | 7.7124 | 90 | 10000000000 | 175.0523 | 180.2525 | 190.8313 | 178.3673 | 253.1063 | 254.6221 | 223.0174 | 10000000000 | 10000000000 | 39.9401 | 4.112 | 40 | 10000000000 | 0 | 97.5033 | 40.0022 | 8.684 | 40 | 90.1855 | 89.7859 | 49.0506 | 50.6539 | 90.0115 | 4.3727 | 90 | 95.3172 | 10000000000 | 89.9857 | 3.3821 | 90 | 95.9108 | 14.5008 | -19.6646 | 55.6873 | 69.17 | 0.84783
Log | 1812 | 15.1 | 2014-08-08 02:01 | C13EOAT_test | -0.0025 | 0.7245 | -0.37508 | 75.963 | 285.1818 | 113.7037 | 1.486 | -0.76048 | 4.1248 | 1.5 | 9.52 | 23.1744 | 2.0069 | 0.58941 | 167.7842 | 99.5299 | 3.5798 | 103.1097 | 6.2377 | 103 | 103.9218 | 104.0238 | 104 | 588.5771 | 18.2845 | 87.9366 | 79.8476 | 217.322 | 216.643 | 393.05 | 83.8921 | 6.7809 | 84 | 1799.791 | 3.7435 | 1800 | 24.8808 | 2.387 | 25 | 10000000000 | 35.3673 | 28.483 | 179.9574 | 89.4519 | 89.996 | 7.7151 | 90 | 10000000000 | 175.0908 | 180.5265 | 190.9594 | 178.1445 | 253.6108 | 254.6459 | 223.2514 | 10000000000 | 10000000000 | 39.954 | 4.1246 | 40 | 10000000000 | 0 | 97.3922 | 40.0223 | 8.6826 | 40 | 90.1762 | 89.7812 | 49.0932 | 50.6361 | 89.9962 | 4.3754 | 90 | 95.3143 | 10000000000 | 89.9787 | 3.3829 | 90 | 95.9046 | 14.4974 | -19.6823 | 55.5773 | 69.15 | 0.84759
Log | 1813 | 15.1083 | 2014-08-08 02:02 | C13EOAT_test | -0.0025 | 0.72475 | -0.37508 | 78.1225 | 284.3993 | 113.9803 | 1.5412 | -0.76052 | 4.1248 | 1.5 | 9.5323 | 23.1744 | 2.0069 | 0.52404 | 168.1697 | 99.5298 | 3.6272 | 103.157 | 6.236 | 103 | 104.0025 | 104.0095 | 104 | 582.3715 | 18.2921 | 88.053 | 80.1167 | 217.3197 | 216.643 | 393.3936 | 84.0849 | 6.781 | 84 | 1799.617 | 3.7437 | 1800 | 24.8997 | 2.3882 | 25 | 10000000000 | 35.3554 | 28.3895 | 179.9893 | 89.4511 | 90.029 | 7.7089 | 90 | 10000000000 | 175.1091 | 180.7668 | 191.221 | 177.6357 | 253.7 | 253.9015 | 222.7118 | 10000000000 | 10000000000 | 39.9362 | 4.1385 | 40 | 10000000000 | 0 | 97.2667 | 39.9998 | 8.6831 | 40 | 90.1813 | 89.808 | 49.0573 | 50.6906 | 90.0256 | 4.3601 | 90 | 95.3393 | 10000000000 | 89.9947 | 3.3827 | 90 | 95.9059 | 14.5038 | -19.413 | 55.6247 | 69.14 | 0.84777
Log | 1814 | 15.1167 | 2014-08-08 02:02 | C13EOAT_test | -0.0025 | 0.72434 | -0.37508 | 77.9171 | 284.2502 | 113.7928 | 1.4929 | -0.76053 | 4.1248 | 1.5 | 9.5585 | 23.1743 | 2.0069 | 0.66867 | 168.1909 | 99.53 | 3.5798 | 103.1098 | 6.2354 | 103 | 104.0384 | 104.0323 | 104 | 576.3123 | 18.2479 | 88.13 | 80.0609 | 217.3193 | 216.643 | 393.3936 | 84.0954 | 6.7796 | 84 | 1800.019 | 3.7432 | 1800 | 24.9016 | 2.3896 | 25 | 10000000000 | 35.3656 | 28.4017 | 179.9244 | 89.4489 | 89.9981 | 7.7133 | 90 | 10000000000 | 174.9585 | 180.0284 | 190.9031 | 177.8931 | 252.964 | 253.6224 | 222.5093 | 10000000000 | 10000000000 | 39.9038 | 4.154 | 40 | 10000000000 | 0 | 97.2664 | 40.0111 | 8.6816 | 40 | 90.1569 | 89.7675 | 49.0714 | 50.6252 | 90.001 | 4.3657 | 90 | 95.3209 | 10000000000 | 89.9622 | 3.384 | 90 | 95.9139 | 14.4974 | -19.4691 | 55.6871 | 69.14 | 0.84783
Log | 1815 | 15.125 | 2014-08-08 02:03 | C13EOAT_test | -0.0025 | 0.72431 | -0.37508 | 80.4337 | 284.6782 | 113.5066 | 1.4931 | -0.76054 | 4.1248 | 1.5 | 9.5871 | 23.174 | 2.0069 | 0.67333 | 168.107 | 99.53 | 3.5662 | 103.0962 | 6.2347 | 103 | 104.1008 | 104.0223 | 104 | 571.113 | 18.2964 | 88.0728 | 80.0342 | 217.3276 | 216.643 | 393.05 | 84.0535 | 6.7793 | 84 | 1799.75 | 3.7438 | 1800 | 24.9464 | 2.39 | 25 | 10000000000 | 35.3521 | 28.443 | 179.9757 | 89.4665 | 90.0354 | 7.7061 | 90 | 10000000000 | 175.0322 | 180.5251 | 191.2426 | 177.9922 | 253.1727 | 254.6336 | 222.9923 | 10000000000 | 10000000000 | 39.9368 | 4.1697 | 40 | 10000000000 | 0 | 97.3267 | 40.0219 | 8.68 | 40 | 90.18 | 89.7957 | 49.0182 | 50.618 | 90.0261 | 4.3539 | 90 | 95.358 | 10000000000 | 89.9878 | 3.384 | 90 | 95.9071 | 14.5039 | -19.4958 | 55.7812 | 69.12 | 0.8476
Log | 1816 | 15.1333 | 2014-08-08 02:03 | C13EOAT_test | -0.0025 | 0.72455 | -0.37508 | 78.9839 | 285.2265 | 101.0509 | 1.5008 | -0.76051 | 4.1249 | 1.5 | 9.6632 | 23.1264 | 2.0069 | 0.63241 | 167.9033 | 99.53 | 3.5863 | 103.1163 | 6.2333 | 103 | 103.8759 | 104.0342 | 104 | 578.5767 | 18.3468 | 87.9677 | 79.9356 | 217.3356 | 216.643 | 393.3936 | 83.9516 | 6.779 | 84 | 1800.501 | 3.7426 | 1800 | 24.9466 | 2.391 | 25 | 10000000000 | 35.3616 | 28.4722 | 179.9822 | 89.4592 | 90.018 | 7.7079 | 90 | 10000000000 | 174.9922 | 180.0479 | 190.9648 | 177.7521 | 253.4395 | 253.7689 | 223.2283 | 10000000000 | 10000000000 | 39.9289 | 4.1872 | 40 | 10000000000 | 0 | 97.5001 | 40.0157 | 8.6796 | 40 | 90.1922 | 89.7899 | 49.0561 | 50.6397 | 90.0446 | 4.3432 | 90 | 95.3294 | 10000000000 | 89.9911 | 3.3845 | 90 | 95.9058 | 14.5039 | -19.5943 | 55.9987 | 69.13 | 0.84754
Log | 1817 | 15.1417 | 2014-08-08 02:04 | C13EOAT_test | -0.0025 | 0.72433 | -0.37508 | 78.4443 | 284.8442 | 121.4105 | 1.5069 | -0.7605 | 4.1249 | 1.5 | 9.7692 | 23.156 | 2.0069 | 0.6375 | 168.1205 | 99.53 | 3.573 | 103.103 | 6.2324 | 103 | 103.6773 | 104.0316 | 104 | 584.887 | 18.347 | 88.083 | 80.0375 | 217.3188 | 216.643 | 393.3936 | 84.0603 | 6.7777 | 84 | 1799.532 | 3.744 | 1800 | 24.9383 | 2.3922 | 25 | 10000000000 | 35.3944 | 28.4178 | 179.9571 | 89.4926 | 90.035 | 7.7036 | 90 | 10000000000 | 174.952 | 180.2629 | 190.9879 | 177.8644 | 253.3931 | 254.1429 | 222.9868 | 10000000000 | 10000000000 | 39.9518 | 4.1965 | 40 | 10000000000 | 0 | 97.6011 | 40.0169 | 8.6787 | 40 | 90.1775 | 89.7795 | 49.0791 | 50.6083 | 90.0053 | 4.355 | 90 | 95.3485 | 10000000000 | 89.9785 | 3.385 | 90 | 95.9065 | 14.5039 | -19.4925 | 56.2917 | 69.1 | 0.84753
Log | 1818 | 15.15 | 2014-08-08 02:04 | C13EOAT_test | -0.0025 | 0.72464 | -0.37508 | 80.3434 | 284.9955 | 105.5373 | 1.5066 | -0.76054 | 4.1249 | 1.5 | 9.8404 | 23.1732 | 2.0069 | 0.60157 | 167.7734 | 99.53 | 3.6069 | 103.1369 | 6.2306 | 103 | 103.8702 | 104.0137 | 104 | 591.742 | 18.3351 | 87.9225 | 79.8509 | 217.3405 | 216.643 | 393.3936 | 83.8867 | 6.7794 | 84 | 1799.079 | 3.7447 | 1800 | 24.9707 | 2.3922 | 25 | 10000000000 | 35.3975 | 28.3917 | 179.9911 | 89.4674 | 90.0288 | 7.7032 | 90 | 10000000000 | 175.01 | 180.5007 | 191.3396 | 178.1617 | 253.4013 | 254.5228 | 223.2152 | 10000000000 | 10000000000 | 39.9572 | 4.2082 | 40 | 10000000000 | 0 | 97.5213 | 40.0221 | 8.678 | 40 | 90.1911 | 89.8 | 49.0572 | 50.6108 | 90.0084 | 4.351 | 90 | 95.335 | 10000000000 | 89.9955 | 3.3846 | 90 | 95.9048 | 14.4974 | -19.6791 | 56.4764 | 69.11 | 0.84753
Log | 1819 | 15.1584 | 2014-08-08 02:05 | C13EOAT_test | -0.0025 | 0.7244 | -0.37508 | 78.5673 | 284.6477 | 115.1106 | 1.5044 | -0.76053 | 4.1249 | 1.5 | 9.8445 | 23.0994 | 2.0069 | 0.66154 | 168.1052 | 99.53 | 3.5662 | 103.0962 | 6.2301 | 103 | 103.9385 | 104.0139 | 104 | 587.8668 | 18.2836 | 88.104 | 80.0011 | 217.3188 | 216.643 | 393.3936 | 84.0526 | 6.7781 | 84 | 1799.476 | 3.7442 | 1800 | 24.9369 | 2.3937 | 25 | 10000000000 | 35.3768 | 28.4192 | 180.0166 | 89.4575 | 90.0113 | 7.7047 | 90 | 10000000000 | 174.9084 | 180.5041 | 191.3219 | 178.6335 | 253.1457 | 253.8873 | 223.7745 | 10000000000 | 10000000000 | 39.9997 | 4.2121 | 40 | 10000000000 | 0 | 97.5078 | 40.0131 | 8.678 | 40 | 90.206 | 89.8106 | 49.1053 | 50.5559 | 89.9967 | 4.3528 | 90 | 95.3634 | 10000000000 | 90.0083 | 3.3843 | 90 | 95.9083 | 14.5038 | -19.5289 | 56.4998 | 69.11 | 0.84753
Log | 1820 | 15.1667 | 2014-08-08 02:05 | C13EOAT_test | -0.0025 | 0.72463 | -0.37508 | 77.7675 | 284.2839 | 117.3964 | 1.4953 | -0.76045 | 4.1249 | 1.5 | 9.7388 | 23.1746 | 2.0069 | 0.59989 | 167.9461 | 99.53 | 3.6001 | 103.1301 | 6.2286 | 103 | 103.9352 | 104.0154 | 104 | 581.3621 | 18.2751 | 88.0088 | 79.9373 | 217.3353 | 216.643 | 393.3936 | 83.9731 | 6.7788 | 84 | 1799.612 | 3.7439 | 1800 | 24.8704 | 2.3966 | 25 | 10000000000 | 35.3824 | 28.3817 | 180.0161 | 89.4571 | 90.0313 | 7.7001 | 90 | 10000000000 | 175.1497 | 180.0272 | 190.9593 | 178.2192 | 253.39 | 254.8307 | 224.2022 | 10000000000 | 10000000000 | 40.0061 | 4.2089 | 40 | 10000000000 | 0 | 97.3956 | 40.0397 | 8.6757 | 40 | 90.1872 | 89.8289 | 49.0807 | 50.5936 | 90.0124 | 4.3448 | 90 | 95.3697 | 10000000000 | 90.008 | 3.384 | 90 | 95.9057 | 14.4974 | -19.5927 | 56.1955 | 69.09 | 0.84753
Log | 1821 | 15.175 | 2014-08-08 02:06 | C13EOAT_test | -0.0025 | 0.72432 | -0.37508 | 79.4382 | 284.6594 | 113.3782 | 1.4952 | -0.76045 | 4.125 | 1.5 | 9.5837 | 23.2801 | 2.0069 | 0.4615 | 168.0578 | 99.53 | 3.5862 | 103.1162 | 6.2276 | 103 | 103.8791 | 104.0347 | 104 | 579.2597 | 18.2834 | 88.0647 | 79.9931 | 217.3323 | 216.643 | 393.05 | 84.0289 | 6.7769 | 84 | 1799.615 | 3.7439 | 1800 | 24.7256 | 2.4025 | 25 | 10000000000 | 35.3006 | 28.3875 | 179.99 | 89.4577 | 90.0425 | 7.6975 | 90 | 10000000000 | 175.2059 | 180.3523 | 191.2027 | 178.1293 | 253.6466 | 254.5554 | 224.6417 | 10000000000 | 10000000000 | 40.0391 | 4.2022 | 40 | 10000000000 | 0 | 97.3993 | 40.0212 | 8.6755 | 40 | 90.199 | 89.791 | 49.1728 | 50.5716 | 90.0359 | 4.3356 | 90 | 95.3599 | 10000000000 | 89.995 | 3.3843 | 90 | 95.8997 | 14.5039 | -19.5369 | 55.7715 | 69.08 | 0.84775
Log | 1822 | 15.1833 | 2014-08-08 02:06 | C13EOAT_test | -0.0025 | 0.72463 | -0.37508 | 80.2201 | 284.248 | 109.9053 | 1.5006 | -0.76045 | 4.125 | 1.5 | 9.523 | 23.2731 | 2.0069 | 0.51462 | 168.1814 | 99.53 | 3.5798 | 103.1098 | 6.2266 | 103 | 104.0151 | 104.0467 | 104 | 571.6683 | 18.3419 | 88.1273 | 80.0541 | 217.3506 | 216.643 | 393.05 | 84.0907 | 6.7754 | 84 | 1800.332 | 3.7428 | 1800 | 24.6938 | 2.4072 | 25 | 10000000000 | 35.2647 | 28.5636 | 180.0126 | 89.4493 | 90.0048 | 7.7032 | 90 | 10000000000 | 175.1148 | 180.6235 | 191.4305 | 177.9905 | 253.5397 | 254.8228 | 224.2904 | 10000000000 | 10000000000 | 40.0901 | 4.1828 | 40 | 10000000000 | 0 | 97.4824 | 39.9926 | 8.6761 | 40 | 90.1919 | 89.8207 | 49.1698 | 50.591 | 89.9873 | 4.3544 | 90 | 95.3337 | 10000000000 | 90.0063 | 3.3842 | 90 | 95.9025 | 14.5054 | -19.4759 | 55.601 | 69.06 | 0.84769
Log | 1823 | 15.1917 | 2014-08-08 02:07 | C13EOAT_test | -0.0025 | 0.72432 | -0.37508 | 76.4297 | 285.0067 | 108.8305 | 1.496 | -0.76058 | 4.125 | 1.5 | 9.4668 | 23.1878 | 2.0069 | 0.6886 | 168.1579 | 99.53 | 3.6069 | 103.1369 | 6.2249 | 103 | 104.0494 | 104.0317 | 104 | 574.0977 | 18.347 | 88.1146 | 80.0433 | 217.3257 | 216.643 | 393.3936 | 84.079 | 6.7743 | 84 | 1799.714 | 3.7436 | 1800 | 24.6961 | 2.4113 | 25 | 10000000000 | 35.2377 | 28.4891 | 179.9973 | 89.4651 | 89.9693 | 7.7085 | 90 | 10000000000 | 175.1675 | 180.0892 | 191.1982 | 178.0064 | 253.7655 | 254.3641 | 224.0923 | 10000000000 | 10000000000 | 40.0783 | 4.1652 | 40 | 10000000000 | 0 | 97.6115 | 40.0149 | 8.6744 | 40 | 90.2016 | 89.7957 | 49.2502 | 50.587 | 90.0076 | 4.3475 | 90 | 95.361 | 10000000000 | 89.9986 | 3.3843 | 90 | 95.9044 | 14.501 | -19.4867 | 55.4321 | 69.05 | 0.84771
Log | 1824 | 15.2 | 2014-08-08 02:07 | C13EOAT_test | -0.0025 | 0.72137 | -0.37508 | 75.4697 | 284.606 | 116.6235 | 1.4579 | -0.76043 | 4.1251 | 1.5 | 9.4618 | 23.1744 | 2.0069 | 0.66954 | 168.5292 | 99.53 | 3.6001 | 103.1301 | 6.2238 | 103 | 103.9888 | 104.0243 | 104 | 584.1555 | 18.347 | 88.2872 | 80.242 | 217.3459 | 216.643 | 393.3936 | 84.2646 | 6.7729 | 84 | 1799.772 | 3.7436 | 1800 | 24.7277 | 2.4146 | 25 | 10000000000 | 35.2253 | 28.4798 | 179.9912 | 89.4493 | 90.0193 | 7.6997 | 90 | 10000000000 | 175.147 | 180.3835 | 191.2443 | 178.2816 | 253.2878 | 254.5965 | 223.7866 | 10000000000 | 10000000000 | 40.065 | 4.1506 | 40 | 10000000000 | 0 | 97.7536 | 40.0263 | 8.6731 | 40 | 90.1953 | 89.7959 | 49.1859 | 50.5578 | 90.002 | 4.3497 | 90 | 95.3174 | 10000000000 | 89.9956 | 3.3842 | 90 | 95.9 | 14.4999 | -19.288 | 55.4157 | 69.05 | 0.84768
Log | 1825 | 15.2083 | 2014-08-08 02:08 | C13EOAT_test | -0.0025 | 0.72432 | -0.37508 | 76.0326 | 285.0168 | 111.7008 | 1.4916 | -0.76043 | 4.1252 | 1.5 | 9.498 | 23.1731 | 2.0069 | 0.50621 | 168.2216 | 99.53 | 3.6069 | 103.1369 | 6.2225 | 103 | 104.0092 | 104.0221 | 104 | 588.2593 | 18.347 | 88.1459 | 80.0757 | 217.3193 | 216.643 | 393.3936 | 84.1108 | 6.7717 | 84 | 1799.965 | 3.7432 | 1800 | 24.7477 | 2.4179 | 25 | 10000000000 | 35.2275 | 28.5759 | 179.9939 | 89.4272 | 90.006 | 7.7012 | 90 | 10000000000 | 175.0834 | 180.084 | 191.4348 | 178.1258 | 253.1609 | 254.2929 | 223.6823 | 10000000000 | 10000000000 | 40.0673 | 4.1335 | 40 | 10000000000 | 0 | 97.6917 | 40.006 | 8.6735 | 40 | 90.1958 | 89.7981 | 49.235 | 50.577 | 89.9899 | 4.3558 | 90 | 95.3084 | 10000000000 | 89.9969 | 3.384 | 90 | 95.8997 | 14.5 | -19.4543 | 55.5194 | 69.06 | 0.84777
Log | 1826 | 15.2167 | 2014-08-08 02:08 | C13EOAT_test | -0.0025 | 0.7237 | -0.37508 | 81.5239 | 284.5647 | 112.7472 | 1.5053 | -0.7605 | 4.1252 | 1.5 | 9.5592 | 23.1727 | 2.0069 | 0.61806 | 168.138 | 99.53 | 3.5925 | 103.1224 | 6.2217 | 103 | 104.0936 | 104.0299 | 104 | 589.5796 | 18.2385 | 88.124 | 80.014 | 217.3188 | 216.643 | 393.05 | 84.069 | 6.7716 | 84 | 1800.269 | 3.7427 | 1800 | 24.7714 | 2.4206 | 25 | 10000000000 | 35.2475 | 28.513 | 180.021 | 89.4303 | 89.9936 | 7.7028 | 90 | 10000000000 | 175.0836 | 179.9671 | 191.0236 | 178.6438 | 253.3913 | 254.2806 | 223.4665 | 10000000000 | 10000000000 | 40.0352 | 4.1194 | 40 | 10000000000 | 0 | 97.6324 | 40.0185 | 8.6722 | 40 | 90.1957 | 89.8252 | 49.2846 | 50.5862 | 89.9609 | 4.3678 | 90 | 95.3245 | 10000000000 | 90.0105 | 3.3834 | 90 | 95.9004 | 14.4974 | -19.516 | 55.6891 | 69.04 | 0.84781
Log | 1827 | 15.225 | 2014-08-08 02:09 | C13EOAT_test | -0.0025 | 0.72432 | -0.37508 | 85.6997 | 285.2745 | 104.8512 | 1.5038 | -0.76051 | 4.1252 | 1.5 | 9.6232 | 23.1742 | 2.0069 | 0.63966 | 167.9551 | 99.5263 | 3.5662 | 103.0925 | 6.221 | 103 | 104.0327 | 104.0386 | 104 | 583.2394 | 18.2805 | 88.0159 | 79.9392 | 217.3226 | 216.643 | 393.3936 | 83.9776 | 6.7709 | 84 | 1799.999 | 3.7432 | 1800 | 24.8007 | 2.4228 | 25 | 10000000000 | 35.2829 | 28.4837 | 180.0559 | 89.4377 | 90.0139 | 7.6993 | 90 | 10000000000 | 175.0056 | 180.4081 | 191.1905 | 177.9258 | 253.2758 | 254.5114 | 223.201 | 10000000000 | 10000000000 | 40.0621 | 4.1042 | 40 | 10000000000 | 0 | 97.5235 | 40.0171 | 8.6717 | 40 | 90.2097 | 89.8462 | 49.3078 | 50.5688 | 90.0043 | 4.3533 | 90 | 95.3442 | 10000000000 | 90.028 | 3.3824 | 90 | 95.8947 | 14.4988 | -19.587 | 55.8746 | 69.03 | 0.84763
Log | 1828 | 15.2333 | 2014-08-08 02:09 | C13EOAT_test | -0.0025 | 0.72435 | -0.37508 | 75.214 | 284.4081 | 113.3617 | 1.5053 | -0.76052 | 4.1252 | 1.5 | 9.7271 | 23.1744 | 2.0069 | 0.57287 | 168.06 | 99.53 | 3.5798 | 103.1098 | 6.2198 | 103 | 104.0335 | 104.0206 | 104 | 572.796 | 18.2949 | 88.0607 | 79.9993 | 217.3335 | 216.643 | 393.3936 | 84.03 | 6.7688 | 84 | 1800.048 | 3.7433 | 1800 | 24.8175 | 2.4253 | 25 | 10000000000 | 35.2822 | 28.5347 | 180.0034 | 89.415 | 89.9846 | 7.7042 | 90 | 10000000000 | 174.9502 | 179.9859 | 190.9886 | 177.807 | 253.3868 | 254.3414 | 223.2275 | 10000000000 | 10000000000 | 40.0264 | 4.0925 | 40 | 10000000000 | 0 | 97.4838 | 40.0269 | 8.6707 | 40 | 90.1985 | 89.8049 | 49.3657 | 50.587 | 89.9924 | 4.3597 | 90 | 95.3075 | 10000000000 | 90.0017 | 3.3827 | 90 | 95.9066 | 14.4983 | -19.5307 | 56.1649 | 69.03 | 0.84777
Log | 1829 | 15.2417 | 2014-08-08 02:10 | C13EOAT_test | -0.0025 | 0.72462 | -0.37508 | 74.9563 | 284.8384 | 110.0563 | 1.4907 | -0.76052 | 4.1252 | 1.5 | 9.7782 | 23.1744 | 2.0069 | 0.48185 | 168.0455 | 99.53 | 3.5991 | 103.1291 | 6.2181 | 103 | 104.0078 | 104.0389 | 104 | 571.9728 | 18.3046 | 88.0414 | 80.0041 | 217.322 | 216.643 | 393.3936 | 84.0227 | 6.7688 | 84 | 1800.325 | 3.7428 | 1800 | 24.8528 | 2.427 | 25 | 10000000000 | 35.3075 | 28.5474 | 180.0309 | 89.4329 | 90.0203 | 7.6989 | 90 | 10000000000 | 174.9807 | 179.1021 | 190.4321 | 177.6248 | 253.5387 | 254.0823 | 223.5046 | 10000000000 | 10000000000 | 39.9947 | 4.0922 | 40 | 10000000000 | 0 | 97.5483 | 40.0136 | 8.671 | 40 | 90.2046 | 89.8263 | 49.3478 | 50.5973 | 89.9913 | 4.3604 | 90 | 95.3465 | 10000000000 | 90.0155 | 3.3821 | 90 | 95.9008 | 14.4975 | -19.5259 | 56.3045 | 69.01 | 0.84783
Log | 1830 | 15.25 | 2014-08-08 02:10 | C13EOAT_test | -0.0025 | 0.72438 | -0.37508 | 77.9776 | 284.2912 | 108.8053 | 1.5006 | -0.76057 | 4.1253 | 1.5 | 9.816 | 23.1731 | 2.0069 | 0.6909 | 168.2353 | 99.53 | 3.5997 | 103.1297 | 6.217 | 103 | 103.964 | 104.0331 | 104 | 576.6957 | 18.347 | 88.1428 | 80.0924 | 217.3188 | 216.643 | 393.3936 | 84.1176 | 6.767 | 84 | 1800.009 | 3.7433 | 1800 | 24.8274 | 2.4299 | 25 | 10000000000 | 35.2976 | 28.4751 | 180.0306 | 89.4555 | 90.0098 | 7.7002 | 90 | 10000000000 | 175.0142 | 180.3525 | 190.9425 | 178.2642 | 253.6521 | 254.3302 | 222.682 | 10000000000 | 10000000000 | 39.9771 | 4.0975 | 40 | 10000000000 | 0 | 97.725 | 40.0084 | 8.6708 | 40 | 90.2125 | 89.8181 | 49.2832 | 50.6084 | 90.0092 | 4.3524 | 90 | 95.3431 | 10000000000 | 90.0153 | 3.3818 | 90 | 95.9 | 14.4975 | -19.4376 | 56.4091 | 68.99 | 0.84778
Log | 1831 | 15.2584 | 2014-08-08 02:11 | C13EOAT_test | -0.0025 | 0.72463 | -0.37508 | 69.4151 | 284.6207 | 118.6477 | 1.4946 | -0.76052 | 4.1253 | 1.5 | 9.7358 | 23.1744 | 2.0069 | 0.63673 | 168.0945 | 99.53 | 3.6072 | 103.1372 | 6.2156 | 103 | 104.1308 | 104.0205 | 104 | 588.5229 | 18.347 | 88.0759 | 80.0186 | 217.3207 | 216.643 | 393.3936 | 84.0473 | 6.7657 | 84 | 1800.283 | 3.7427 | 1800 | 24.8176 | 2.4327 | 25 | 10000000000 | 35.2841 | 28.5333 | 180.0634 | 89.4819 | 90.027 | 7.6967 | 90 | 10000000000 | 174.9291 | 179.3699 | 190.7175 | 178.1014 | 252.6319 | 254.2851 | 222.5048 | 10000000000 | 10000000000 | 39.9433 | 4.1116 | 40 | 10000000000 | 0 | 97.7889 | 39.9802 | 8.6719 | 40 | 90.2094 | 89.854 | 49.3427 | 50.585 | 90.001 | 4.3555 | 90 | 95.3542 | 10000000000 | 90.0317 | 3.3808 | 90 | 95.8975 | 14.4975 | -19.5114 | 56.1874 | 69 | 0.84776
Log | 1832 | 15.2667 | 2014-08-08 02:11 | C13EOAT_test | -0.0025 | 0.7244 | -0.37508 | 70.8658 | 284.9998 | 106.265 | 1.4985 | -0.76047 | 4.1253 | 1.5 | 9.5921 | 23.173 | 2.0069 | 0.45944 | 168.0002 | 99.53 | 3.5666 | 103.0966 | 6.215 | 103 | 103.8839 | 104.0321 | 104 | 590.1299 | 18.3448 | 88.0316 | 79.9686 | 217.3188 | 216.643 | 393.3936 | 84.0001 | 6.7643 | 84 | 1799.866 | 3.7434 | 1800 | 24.728 | 2.4379 | 25 | 10000000000 | 35.2398 | 28.5782 | 180.0406 | 89.4602 | 90.0187 | 7.6974 | 90 | 10000000000 | 174.9984 | 180.3503 | 191.1467 | 178.1767 | 252.9793 | 254.2112 | 222.942 | 10000000000 | 10000000000 | 39.9261 | 4.1295 | 40 | 10000000000 | 0 | 97.7232 | 40.0492 | 8.6681 | 40 | 90.2071 | 89.8335 | 49.3551 | 50.5847 | 90.0113 | 4.3506 | 90 | 95.3412 | 10000000000 | 90.0203 | 3.3806 | 90 | 95.8923 | 14.4974 | -19.5614 | 55.783 | 68.97 | 0.84774
Log | 1833 | 15.275 | 2014-08-08 02:12 | C13EOAT_test | -0.0025 | 0.72462 | -0.37508 | 69.5449 | 284.6252 | 119.4115 | 1.5015 | -0.76039 | 4.1254 | 1.5 | 9.5014 | 23.2177 | 2.0069 | 0.61181 | 168.1361 | 99.53 | 3.6069 | 103.1369 | 6.2134 | 103 | 103.8563 | 104.0402 | 104 | 589.4792 | 18.3462 | 88.1161 | 80.02 | 217.3358 | 216.643 | 393.3936 | 84.0681 | 6.7621 | 84 | 1800.465 | 3.7424 | 1800 | 24.6935 | 2.443 | 25 | 10000000000 | 35.2118 | 28.6112 | 180.0139 | 89.4526 | 90.0068 | 7.6987 | 90 | 10000000000 | 175.0418 | 180.2701 | 191.156 | 177.9371 | 253.4034 | 254.068 | 223.2071 | 10000000000 | 10000000000 | 39.9358 | 4.1465 | 40 | 10000000000 | 0 | 97.6172 | 40.0301 | 8.6687 | 40 | 90.2071 | 89.8068 | 49.4483 | 50.5563 | 90.0085 | 4.3521 | 90 | 95.3626 | 10000000000 | 90.0069 | 3.3808 | 90 | 95.8957 | 14.4977 | -19.5099 | 55.5245 | 68.97 | 0.8478
Log | 1834 | 15.2833 | 2014-08-08 02:12 | C13EOAT_test | -0.0025 | 0.72463 | -0.37508 | 78.4141 | 284.9893 | 109.6116 | 1.4877 | -0.76051 | 4.1254 | 1.5 | 9.4705 | 23.2344 | 2.0069 | 0.65514 | 168.0057 | 99.53 | 3.5933 | 103.1233 | 6.2124 | 103 | 103.9837 | 104.0344 | 104 | 577.0533 | 18.2376 | 88.0394 | 79.9663 | 217.3429 | 216.643 | 393.05 | 84.0028 | 6.7611 | 84 | 1800.002 | 3.7432 | 1800 | 24.6916 | 2.4477 | 25 | 10000000000 | 35.2028 | 28.6031 | 180.0282 | 89.4434 | 89.9917 | 7.7011 | 90 | 10000000000 | 175.1059 | 180.0573 | 191.2478 | 177.9519 | 253.3127 | 254.5971 | 223.2272 | 10000000000 | 10000000000 | 39.9201 | 4.1663 | 40 | 10000000000 | 0 | 97.5011 | 40.022 | 8.6686 | 40 | 90.1997 | 89.8285 | 49.4521 | 50.5896 | 90.0243 | 4.3473 | 90 | 95.3387 | 10000000000 | 90.0141 | 3.3802 | 90 | 95.8975 | 14.498 | -19.5637 | 55.4368 | 68.97 | 0.84783
Log | 1835 | 15.2917 | 2014-08-08 02:13 | C13EOAT_test | -0.0025 | 0.72264 | -0.37508 | 75.6951 | 284.999 | 120.5182 | 1.4884 | -0.76045 | 4.1254 | 1.5 | 9.4853 | 23.195 | 2.0069 | 0.49179 | 168.4203 | 99.53 | 3.5979 | 103.1279 | 6.2112 | 103 | 104.153 | 104.0425 | 104 | 571.7313 | 18.3261 | 88.2449 | 80.1754 | 217.3188 | 216.643 | 393.3936 | 84.2102 | 6.7585 | 84 | 1800.117 | 3.743 | 1800 | 24.738 | 2.4511 | 25 | 10000000000 | 35.1919 | 28.6094 | 180.0302 | 89.4155 | 89.9967 | 7.7005 | 90 | 10000000000 | 175.0859 | 180.0233 | 190.6137 | 177.9684 | 253.8338 | 254.8276 | 223.2105 | 10000000000 | 10000000000 | 39.9039 | 4.1885 | 40 | 10000000000 | 0 | 97.5331 | 39.9779 | 8.6708 | 40 | 90.1996 | 89.8305 | 49.5181 | 50.5498 | 90.0131 | 4.3502 | 90 | 95.3447 | 10000000000 | 90.0151 | 3.3798 | 90 | 95.8945 | 14.4974 | -19.3546 | 55.4781 | 68.96 | 0.8478
Log | 1836 | 15.3 | 2014-08-08 02:13 | C13EOAT_test | -0.0025 | 0.72432 | -0.37508 | 75.584 | 284.9998 | 111.8884 | 1.497 | -0.76051 | 4.1255 | 1.5 | 9.526 | 23.1744 | 2.0069 | 0.68388 | 168.3067 | 99.53 | 3.5708 | 103.1008 | 6.2103 | 103 | 104.0736 | 104.0383 | 104 | 571.1944 | 18.3001 | 88.1849 | 80.1218 | 217.3244 | 216.643 | 393.3936 | 84.1533 | 6.7558 | 84 | 1799.797 | 3.7432 | 1800 | 24.7896 | 2.4534 | 25 | 10000000000 | 35.2616 | 28.6558 | 180.0156 | 89.4264 | 89.9911 | 7.7014 | 90 | 10000000000 | 175.0757 | 180.0488 | 191.1227 | 178.216 | 253.8401 | 254.068 | 223.0538 | 10000000000 | 10000000000 | 39.8821 | 4.2104 | 40 | 10000000000 | 0 | 97.5925 | 40.0025 | 8.6698 | 40 | 90.2088 | 89.8068 | 49.5119 | 50.6259 | 90.0138 | 4.3503 | 90 | 95.3279 | 10000000000 | 90.0078 | 3.3797 | 90 | 95.8943 | 14.4996 | -19.4082 | 55.5985 | 68.95 | 0.84783
Log | 1837 | 15.3083 | 2014-08-08 02:14 | C13EOAT_test | -0.0025 | 0.72463 | -0.37508 | 71.0715 | 284.6058 | 110.1389 | 1.4876 | -0.76044 | 4.1255 | 1.5 | 9.5588 | 23.1744 | 2.0069 | 0.67766 | 168.3182 | 99.53 | 3.5662 | 103.0962 | 6.2094 | 103 | 104.0804 | 104.0257 | 104 | 576.9443 | 18.347 | 88.1924 | 80.1257 | 217.3188 | 216.643 | 393.3936 | 84.1591 | 6.754 | 84 | 1799.459 | 3.7438 | 1800 | 24.8325 | 2.4553 | 25 | 10000000000 | 35.2797 | 28.5966 | 180.0277 | 89.4535 | 90.017 | 7.6971 | 90 | 10000000000 | 175.0377 | 179.769 | 190.7793 | 177.5842 | 253.3913 | 254.3441 | 222.4866 | 10000000000 | 10000000000 | 39.9591 | 4.2259 | 40 | 10000000000 | 0 | 97.7305 | 39.9709 | 8.6718 | 40 | 90.2022 | 89.8256 | 49.5462 | 50.5606 | 89.9847 | 4.3623 | 90 | 95.3314 | 10000000000 | 90.0139 | 3.3795 | 90 | 95.8996 | 14.4978 | -19.4042 | 55.6887 | 68.94 | 0.84783
Log | 1838 | 15.3167 | 2014-08-08 02:14 | C13EOAT_test | -0.0025 | 0.72432 | -0.37508 | 70.8479 | 284.6905 | 112.2362 | 1.501 | -0.76042 | 4.1255 | 1.5 | 9.5955 | 23.1743 | 2.0066 | 0.59931 | 168.1839 | 99.53 | 3.5888 | 103.1188 | 6.2081 | 103 | 104.1304 | 104.03 | 104 | 586.8063 | 18.3467 | 88.1273 | 80.0567 | 217.3192 | 216.643 | 393.3936 | 84.0919 | 6.7529 | 84 | 1799.695 | 3.7433 | 1800 | 24.8788 | 2.4565 | 25 | 10000000000 | 35.3248 | 28.5235 | 180.0119 | 89.4499 | 89.9828 | 7.7023 | 90 | 10000000000 | 174.9661 | 180.0164 | 190.7659 | 178.0943 | 253.5702 | 254.4588 | 222.7724 | 10000000000 | 10000000000 | 39.9904 | 4.2289 | 40 | 10000000000 | 0 | 97.7892 | 39.9777 | 8.6722 | 40 | 90.1992 | 89.8127 | 49.5925 | 50.6024 | 89.9974 | 4.3595 | 90 | 95.3155 | 10000000000 | 90.0059 | 3.3795 | 90 | 95.8952 | 14.4974 | -19.4733 | 55.7928 | 68.92 | 0.84781
Log | 1839 | 15.325 | 2014-08-08 02:15 | C13EOAT_test | -0.0025 | 0.72255 | -0.37508 | 73.6494 | 284.9998 | 119.2523 | 1.4981 | -0.76041 | 4.1256 | 1.5 | 9.6647 | 23.1458 | 2.0069 | 0.56341 | 168.2081 | 99.53 | 3.5717 | 103.1017 | 6.2074 | 103 | 104.1341 | 104.0333 | 104 | 593.1293 | 18.3279 | 88.1265 | 80.0816 | 217.3188 | 216.643 | 393.3936 | 84.1041 | 6.7515 | 84 | 1799.845 | 3.7433 | 1800 | 24.894 | 2.4578 | 25 | 10000000000 | 35.3266 | 28.3666 | 180.0155 | 89.4297 | 89.9848 | 7.7018 | 90 | 10000000000 | 174.9267 | 180.4927 | 191.3694 | 177.6758 | 253.2268 | 253.847 | 222.7794 | 10000000000 | 10000000000 | 40.0217 | 4.2272 | 40 | 10000000000 | 0 | 97.7416 | 39.9549 | 8.6743 | 40 | 90.1995 | 89.8159 | 49.5549 | 50.592 | 90.0005 | 4.3616 | 90 | 95.2829 | 10000000000 | 90.0077 | 3.3791 | 90 | 95.8931 | 14.4975 | -19.4484 | 55.9907 | 68.91 | 0.84783
Log | 1840 | 15.3334 | 2014-08-08 02:15 | C13EOAT_test | -0.0025 | 0.72463 | -0.37508 | 72.6738 | 284.6248 | 108.1361 | 1.4997 | -0.76045 | 4.1256 | 1.5 | 9.7739 | 23.1614 | 2.0069 | 0.51414 | 168.2786 | 99.53 | 3.6204 | 103.1504 | 6.2056 | 103 | 104.2222 | 104.0346 | 104 | 586.5864 | 18.3386 | 88.1682 | 80.1103 | 217.3271 | 216.643 | 393.3936 | 84.1393 | 6.7496 | 84 | 1799.976 | 3.743 | 1800 | 24.9682 | 2.4574 | 25 | 10000000000 | 35.3681 | 28.4818 | 180.0206 | 89.4244 | 90.003 | 7.6989 | 90 | 10000000000 | 174.9776 | 180.258 | 191.1931 | 178.244 | 253.1913 | 254.1062 | 223.2847 | 10000000000 | 10000000000 | 40.0441 | 4.2182 | 40 | 10000000000 | 0 | 97.6738 | 39.9838 | 8.6738 | 40 | 90.1996 | 89.821 | 49.5563 | 50.5724 | 90.0009 | 4.3626 | 90 | 95.3634 | 10000000000 | 90.0103 | 3.3787 | 90 | 95.8895 | 14.4975 | -19.4196 | 56.2928 | 68.91 | 0.8478
Log | 1841 | 15.3417 | 2014-08-08 02:16 | C13EOAT_test | -0.0025 | 0.72432 | -0.37508 | 73.1161 | 284.9105 | 111.513 | 1.4933 | -0.76057 | 4.1256 | 1.5 | 9.7512 | 23.1663 | 2.0069 | 0.50493 | 168.0135 | 99.5225 | 3.581 | 103.1035 | 6.205 | 103 | 104.0299 | 104.02 | 104 | 583.3277 | 17.837 | 88.0506 | 79.963 | 217.3243 | 216.643 | 393.3936 | 84.0068 | 6.7493 | 84 | 1800.167 | 3.7426 | 1800 | 25.0143 | 2.4568 | 25 | 10000000000 | 35.4302 | 28.5078 | 180.0593 | 89.4422 | 90.033 | 7.6938 | 90 | 10000000000 | 175.0807 | 180.3849 | 191.447 | 177.9519 | 252.9474 | 254.1181 | 223.3553 | 10000000000 | 10000000000 | 40.1055 | 4.1993 | 40 | 10000000000 | 0 | 97.6348 | 39.9732 | 8.6756 | 40 | 90.1973 | 89.8619 | 49.5155 | 50.54 | 90.0018 | 4.3645 | 90 | 95.3645 | 10000000000 | 90.0296 | 3.378 | 90 | 95.886 | 14.4974 | -19.5595 | 56.2298 | 68.89 | 0.84778
Log | 1842 | 15.35 | 2014-08-08 02:16 | C13EOAT_test | -0.0025 | 0.7244 | -0.37508 | 72.3899 | 284.6004 | 107.9075 | 1.5047 | -0.76046 | 4.1256 | 1.5 | 9.6657 | 23.174 | 2.0069 | 0.57946 | 168.1561 | 99.53 | 3.5731 | 103.1031 | 6.204 | 103 | 103.7945 | 104.0284 | 104 | 572.3258 | 18.2322 | 88.1254 | 80.0306 | 217.3457 | 216.643 | 393.3936 | 84.078 | 6.747 | 84 | 1800.123 | 3.7428 | 1800 | 24.932 | 2.4591 | 25 | 10000000000 | 35.3946 | 28.5104 | 180.026 | 89.4447 | 90.002 | 7.6987 | 90 | 10000000000 | 175.0231 | 180.7157 | 191.0692 | 177.5559 | 253.2159 | 254.2211 | 223.1966 | 10000000000 | 10000000000 | 40.0807 | 4.1837 | 40 | 10000000000 | 0 | 97.5778 | 39.9606 | 8.6775 | 40 | 90.1997 | 89.8262 | 49.482 | 50.5567 | 89.9832 | 4.3713 | 90 | 95.3536 | 10000000000 | 90.013 | 3.3782 | 90 | 95.8925 | 14.4974 | -19.4993 | 55.9932 | 68.9 | 0.84781
Log | 1843 | 15.3583 | 2014-08-08 02:17 | C13EOAT_test | -0.0025 | 0.72433 | -0.37508 | 75.83 | 284.8735 | 119.5112 | 1.4957 | -0.76047 | 4.1257 | 1.5 | 9.6704 | 23.1677 | 2.0069 | 0.62687 | 168.1903 | 99.53 | 3.573 | 103.103 | 6.2029 | 103 | 103.9151 | 104.0272 | 104 | 571.4769 | 18.326 | 88.1248 | 80.0654 | 217.3192 | 216.643 | 393.3936 | 84.0951 | 6.7447 | 84 | 1799.923 | 3.7431 | 1800 | 24.9457 | 2.46 | 25 | 10000000000 | 35.3842 | 28.501 | 180.0453 | 89.464 | 89.9953 | 7.7001 | 90 | 10000000000 | 175.057 | 180.4489 | 191.0373 | 178.0626 | 253.6011 | 254.2836 | 223.4486 | 10000000000 | 10000000000 | 40.099 | 4.1647 | 40 | 10000000000 | 0 | 97.5853 | 39.9661 | 8.6787 | 40 | 90.2057 | 89.8396 | 49.436 | 50.5238 | 90.0128 | 4.3618 | 90 | 95.3364 | 10000000000 | 90.0226 | 3.3776 | 90 | 95.8887 | 14.492 | -19.4645 | 55.9962 | 68.89 | 0.84777
Log | 1844 | 15.3667 | 2014-08-08 02:17 | C13EOAT_test | -0.0025 | 0.72432 | -0.37508 | 73.4269 | 284.3129 | 108.7317 | 1.4969 | -0.76043 | 4.1257 | 1.5 | 9.7064 | 23.1582 | 2.0069 | 0.63556 | 168.1527 | 99.53 | 3.5937 | 103.1237 | 6.2015 | 103 | 103.9609 | 104.0123 | 104 | 574.4916 | 18.3265 | 88.1091 | 80.0436 | 217.3188 | 216.643 | 393.3936 | 84.0764 | 6.7443 | 84 | 1799.787 | 3.7434 | 1800 | 24.9565 | 2.4604 | 25 | 10000000000 | 35.411 | 28.407 | 180.0048 | 89.4522 | 89.9848 | 7.7013 | 90 | 10000000000 | 175.1809 | 180.9681 | 191.1806 | 178.0542 | 253.6285 | 255.0949 | 224.4466 | 10000000000 | 10000000000 | 40.0606 | 4.1499 | 40 | 10000000000 | 0 | 97.6833 | 39.9689 | 8.6801 | 40 | 90.2006 | 89.8042 | 49.4421 | 50.5418 | 90.002 | 4.3668 | 90 | 95.3489 | 10000000000 | 90.0024 | 3.3781 | 90 | 95.8893 | 14.4974 | -19.4864 | 56.1059 | 68.87 | 0.84778
Log | 1845 | 15.375 | 2014-08-08 02:18 | C13EOAT_test | -0.0025 | 0.72433 | -0.37508 | 70.9985 | 284.6355 | 118.4382 | 1.4945 | -0.76045 | 4.1258 | 1.5 | 9.7754 | 23.18 | 1.9869 | 0.47435 | 168.004 | 99.53 | 3.5866 | 103.1166 | 6.2004 | 103 | 103.8905 | 104.0475 | 104 | 587.6708 | 18.347 | 88.0318 | 79.9723 | 217.3376 | 216.643 | 393.3936 | 84.002 | 6.7441 | 84 | 1800.009 | 3.7431 | 1800 | 25.0489 | 2.4583 | 25 | 10000000000 | 35.4556 | 28.4399 | 180.0129 | 89.4224 | 90.0146 | 7.6959 | 90 | 10000000000 | 175.1378 | 180.5151 | 191.3847 | 177.9652 | 253.6875 | 255.3251 | 224.1644 | 10000000000 | 10000000000 | 40.0801 | 4.1324 | 40 | 10000000000 | 0 | 97.8 | 39.9347 | 8.6835 | 40 | 90.209 | 89.804 | 49.4323 | 50.4486 | 89.9921 | 4.3709 | 90 | 95.3431 | 10000000000 | 90.0065 | 3.3777 | 90 | 95.8787 | 14.4947 | -19.5577 | 56.2915 | 68.86 | 0.84783
Log | 1846 | 15.3834 | 2014-08-08 02:18 | C13EOAT_test | -0.0025 | 0.72172 | -0.37508 | 73.3952 | 284.547 | 110.7006 | 1.4866 | -0.76054 | 4.1258 | 1.5 | 9.8431 | 23.2174 | 2.0069 | 0.46885 | 168.2609 | 99.53 | 3.6001 | 103.1301 | 6.1991 | 103 | 103.9635 | 104.0252 | 104 | 587.8912 | 18.347 | 88.1638 | 80.0972 | 217.3188 | 216.643 | 393.3936 | 84.1305 | 6.743 | 84 | 1800.669 | 3.742 | 1800 | 25.0552 | 2.4576 | 25 | 10000000000 | 35.5229 | 28.4771 | 180.0299 | 89.4393 | 90.01 | 7.6963 | 90 | 10000000000 | 175.1224 | 181.0088 | 191.1911 | 178.0378 | 254.0629 | 255.2394 | 224.414 | 10000000000 | 10000000000 | 40.0536 | 4.1144 | 40 | 10000000000 | 0 | 97.7778 | 39.9762 | 8.683 | 40 | 90.2048 | 89.8252 | 49.4042 | 50.4528 | 89.9856 | 4.372 | 90 | 95.3216 | 10000000000 | 90.015 | 3.377 | 90 | 95.8857 | 14.4974 | -19.4328 | 56.4837 | 68.86 | 0.84784
Log | 1847 | 15.3917 | 2014-08-08 02:19 | C13EOAT_test | -0.0025 | 0.72432 | -0.37508 | 73.8144 | 284.6364 | 108.6989 | 1.4999 | -0.76052 | 4.1259 | 1.5 | 9.8727 | 23.1794 | 2.0069 | 0.48744 | 168.0413 | 99.5225 | 3.6024 | 103.1249 | 6.1979 | 103 | 103.9865 | 104.0309 | 104 | 587.8518 | 18.3444 | 88.0579 | 79.9834 | 217.3459 | 216.643 | 393.3936 | 84.0206 | 6.7425 | 84 | 1800.817 | 3.7418 | 1800 | 25.0857 | 2.4558 | 25 | 10000000000 | 35.5408 | 28.3579 | 180.02 | 89.4521 | 89.995 | 7.6981 | 90 | 10000000000 | 175.1807 | 180.7682 | 191.2125 | 178.2174 | 253.6238 | 255.1451 | 223.6925 | 10000000000 | 10000000000 | 40.0479 | 4.106 | 40 | 10000000000 | 0 | 97.663 | 39.9494 | 8.6856 | 40 | 90.1996 | 89.8204 | 49.3962 | 50.4888 | 90.0351 | 4.353 | 90 | 95.3192 | 10000000000 | 90.01 | 3.3768 | 90 | 95.8885 | 14.4974 | -19.5391 | 56.5655 | 68.85 | 0.84784
Log | 1848 | 15.4 | 2014-08-08 02:19 | C13EOAT_test | -0.0025 | 0.72432 | -0.37508 | 72.896 | 284.2799 | 120.7989 | 1.4964 | -0.76054 | 4.1259 | 1.5 | 9.7825 | 23.2106 | 2.0069 | 0.36106 | 167.8678 | 99.5253 | 3.5933 | 103.1186 | 6.1969 | 103 | 104.0228 | 104.0025 | 104 | 582.2425 | 18.3467 | 87.9861 | 79.8817 | 217.3506 | 216.643 | 393.05 | 83.9339 | 6.744 | 84 | 1800.001 | 3.7432 | 1800 | 25.0503 | 2.4556 | 25 | 10000000000 | 35.5135 | 28.544 | 180.053 | 89.4451 | 90.0282 | 7.6922 | 90 | 10000000000 | 175.1025 | 180.7552 | 191.2366 | 178.1965 | 253.3123 | 254.8979 | 223.6905 | 10000000000 | 10000000000 | 39.9859 | 4.1034 | 40 | 10000000000 | 0 | 97.5201 | 39.954 | 8.6865 | 40 | 90.1996 | 89.8535 | 49.3997 | 50.4818 | 90.0203 | 4.3605 | 90 | 95.3521 | 10000000000 | 90.0265 | 3.376 | 90 | 95.8784 | 14.4974 | -19.6436 | 56.3162 | 68.85 | 0.84784
Log | 1849 | 15.4083 | 2014-08-08 02:20 | C13EOAT_test | -0.0025 | 0.72436 | -0.37508 | 76.0312 | 285.0053 | 108.0428 | 1.4976 | -0.7605 | 4.1259 | 1.5 | 9.593 | 23.2541 | 2.0036 | 0.4856 | 167.9854 | 99.53 | 3.5746 | 103.1046 | 6.196 | 103 | 103.8864 | 104.0453 | 104 | 575.5338 | 18.3291 | 88.0274 | 79.958 | 217.3188 | 216.643 | 393.3936 | 83.9927 | 6.7436 | 84 | 1799.764 | 3.7434 | 1800 | 24.9582 | 2.4577 | 25 | 10000000000 | 35.4528 | 28.4596 | 180.0542 | 89.4394 | 89.9908 | 7.6979 | 90 | 10000000000 | 175.0169 | 180.7544 | 191.2179 | 178.0226 | 253.5 | 254.1133 | 223.2242 | 10000000000 | 10000000000 | 39.9416 | 4.117 | 40 | 10000000000 | 0 | 97.5317 | 39.9569 | 8.6873 | 40 | 90.2072 | 89.847 | 49.3409 | 50.4953 | 90.0095 | 4.3634 | 90 | 95.3387 | 10000000000 | 90.0271 | 3.3757 | 90 | 95.891 | 14.4973 | -19.572 | 55.7855 | 68.86 | 0.84784
Log | 1850 | 15.4167 | 2014-08-08 02:20 | C13EOAT_test | -0.0025 | 0.72432 | -0.37508 | 70.9556 | 284.7841 | 103.1177 | 1.5069 | -0.76044 | 4.126 | 1.5 | 9.5045 | 23.3107 | 2.0069 | 0.59944 | 167.9788 | 99.5299 | 3.5736 | 103.1036 | 6.1949 | 103 | 103.987 | 104.0402 | 104 | 571.6289 | 18.347 | 88.0113 | 79.9675 | 217.3391 | 216.643 | 393.05 | 83.9894 | 6.7417 | 84 | 1799.888 | 3.7434 | 1800 | 24.9482 | 2.4587 | 25 | 10000000000 | 35.4294 | 28.5357 | 179.9984 | 89.4446 | 90.0058 | 7.6952 | 90 | 10000000000 | 175.0544 | 180.4301 | 190.8416 | 178.1888 | 253.8726 | 255.0289 | 223.0869 | 10000000000 | 10000000000 | 39.9077 | 4.1322 | 40 | 10000000000 | 0 | 97.6375 | 40.0157 | 8.6852 | 40 | 90.2041 | 89.7943 | 49.34 | 50.4808 | 89.9976 | 4.3682 | 90 | 95.318 | 10000000000 | 89.9992 | 3.3762 | 90 | 95.8921 | 14.4974 | -19.5625 | 55.533 | 68.84 | 0.84784
Log | 1851 | 15.425 | 2014-08-08 02:21 | C13EOAT_test | -0.0025 | 0.72432 | -0.37508 | 75.4287 | 284.6252 | 118.3099 | 1.5111 | -0.76043 | 4.126 | 1.5 | 9.4587 | 23.2221 | 2.0059 | 0.61969 | 167.8746 | 99.5288 | 3.6205 | 103.1493 | 6.193 | 103 | 103.965 | 104.0247 | 104 | 575.5354 | 18.347 | 87.9452 | 79.9294 | 217.3334 | 216.643 | 393.3936 | 83.9373 | 6.743 | 84 | 1800.435 | 3.7426 | 1800 | 24.9088 | 2.4605 | 25 | 10000000000 | 35.4347 | 28.5033 | 179.9994 | 89.4323 | 90.0197 | 7.6923 | 90 | 10000000000 | 174.9789 | 180.4262 | 191.168 | 178.0032 | 253.373 | 254.2991 | 223.1856 | 10000000000 | 10000000000 | 39.9478 | 4.1489 | 40 | 10000000000 | 0 | 97.7224 | 39.9608 | 8.6884 | 40 | 90.2035 | 89.7959 | 49.3361 | 50.481 | 89.9951 | 4.3694 | 90 | 95.3085 | 10000000000 | 89.9997 | 3.3759 | 90 | 95.884 | 14.4974 | -19.5994 | 55.4021 | 68.83 | 0.84782
Log | 1852 | 15.4334 | 2014-08-08 02:21 | C13EOAT_test | -0.0025 | 0.72404 | -0.37508 | 79.0034 | 285.1197 | 109.3104 | 1.5046 | -0.7604 | 4.126 | 1.5 | 9.4902 | 23.2044 | 2.0069 | 0.5836 | 167.9911 | 99.5276 | 3.5934 | 103.121 | 6.1921 | 103 | 104.0477 | 104.0299 | 104 | 582.3961 | 18.347 | 88.0242 | 79.9669 | 217.3382 | 216.643 | 393.05 | 83.9955 | 6.7436 | 84 | 1799.415 | 3.744 | 1800 | 24.9687 | 2.4599 | 25 | 10000000000 | 35.4587 | 28.5688 | 180.0431 | 89.476 | 90.0251 | 7.6904 | 90 | 10000000000 | 175.0576 | 180.5965 | 190.9885 | 177.5675 | 253.6535 | 254.9974 | 223.4629 | 10000000000 | 10000000000 | 39.9077 | 4.1677 | 40 | 10000000000 | 0 | 97.8447 | 39.9901 | 8.6877 | 40 | 90.2147 | 89.8284 | 49.3589 | 50.4721 | 90.0354 | 4.3537 | 90 | 95.3485 | 10000000000 | 90.0216 | 3.3749 | 90 | 95.8839 | 14.4974 | -19.5607 | 55.4921 | 68.82 | 0.84783
Log | 1853 | 15.4417 | 2014-08-08 02:22 | C13EOAT_test | -0.0025 | 0.72214 | -0.37508 | 76.7873 | 284.621 | 110.9499 | 1.3701 | -0.76058 | 4.1261 | 1.5 | 9.5215 | 23.2346 | 2.0069 | 0.54087 | 168.215 | 99.5233 | 3.6182 | 103.1415 | 6.1907 | 103 | 104.11 | 104.0331 | 104 | 590.0372 | 18.347 | 88.1125 | 80.1024 | 217.3387 | 216.643 | 393.05 | 84.1075 | 6.7442 | 84 | 1799.675 | 3.7438 | 1800 | 24.9896 | 2.4597 | 25 | 10000000000 | 35.4776 | 28.4734 | 180.0127 | 89.4769 | 90.0211 | 7.6899 | 90 | 10000000000 | 175.0007 | 180.8465 | 191.1762 | 177.8975 | 253.6175 | 254.2929 | 223.5454 | 10000000000 | 10000000000 | 39.9376 | 4.1851 | 40 | 10000000000 | 0 | 97.8585 | 40.0121 | 8.6867 | 40 | 90.1998 | 89.8128 | 49.3631 | 50.3964 | 89.984 | 4.3733 | 90 | 95.3414 | 10000000000 | 90.0063 | 3.3748 | 90 | 95.8823 | 14.4974 | -19.4208 | 55.5815 | 68.81 | 0.84784
Log | 1854 | 15.45 | 2014-08-08 02:22 | C13EOAT_test | -0.0025 | 0.72433 | -0.37508 | 78.3282 | 284.9987 | 109.331 | 1.4903 | -0.76055 | 4.1261 | 1.5 | 9.5676 | 23.3179 | 2.0042 | 0.4587 | 167.9797 | 99.525 | 3.5999 | 103.125 | 6.1899 | 103 | 104.0279 | 104.0195 | 104 | 590.2579 | 18.3339 | 88.0267 | 79.953 | 217.3235 | 216.643 | 393.3936 | 83.9899 | 6.7436 | 84 | 1799.951 | 3.7433 | 1800 | 25.0238 | 2.459 | 25 | 10000000000 | 35.5001 | 28.4252 | 180.0358 | 89.4508 | 90.0217 | 7.6886 | 90 | 10000000000 | 175.1118 | 180.4172 | 191.4248 | 178.1859 | 253.1882 | 254.6786 | 222.8889 | 10000000000 | 10000000000 | 39.9378 | 4.201 | 40 | 10000000000 | 0 | 97.684 | 40.0104 | 8.6866 | 40 | 90.2093 | 89.8266 | 49.3431 | 50.4065 | 90.0296 | 4.3532 | 90 | 95.3652 | 10000000000 | 90.0179 | 3.3739 | 90 | 95.8777 | 14.4974 | -19.572 | 55.7131 | 68.8 | 0.84784
Log | 1855 | 15.4583 | 2014-08-08 02:23 | C13EOAT_test | -0.0025 | 0.7243 | -0.37508 | 79.7718 | 283.9841 | 103.4189 | 1.5018 | -0.76051 | 4.1261 | 1.5 | 9.6636 | 23.3441 | 2.0069 | 0.41628 | 167.7162 | 99.522 | 3.6263 | 103.1484 | 6.1883 | 103 | 103.9509 | 104.0176 | 104 | 578.2206 | 18.347 | 87.9124 | 79.8038 | 217.3303 | 216.643 | 393.05 | 83.8581 | 6.7463 | 84 | 1799.976 | 3.7432 | 1800 | 25.0077 | 2.4595 | 25 | 10000000000 | 35.4808 | 28.349 | 180.0414 | 89.4429 | 90.0124 | 7.6891 | 90 | 10000000000 | 175.0998 | 180.3397 | 190.9331 | 178.6009 | 253.3594 | 254.3302 | 222.7635 | 10000000000 | 10000000000 | 39.9796 | 4.2148 | 40 | 10000000000 | 0 | 97.5213 | 39.9969 | 8.6869 | 40 | 90.2045 | 89.8369 | 49.3414 | 50.4656 | 90.0068 | 4.3592 | 90 | 95.3432 | 10000000000 | 90.0207 | 3.3734 | 90 | 95.8829 | 14.5009 | -19.7182 | 55.9937 | 68.8 | 0.84784
Log | 1856 | 15.4667 | 2014-08-08 02:23 | C13EOAT_test | -0.0025 | 0.72419 | -0.37508 | 77.2632 | 284.8617 | 116.8069 | 1.4899 | -0.7605 | 4.1261 | 1.5 | 9.7357 | 23.2185 | 2.0037 | 0.43835 | 168.0747 | 99.5166 | 3.5933 | 103.1099 | 6.1875 | 103 | 104.1491 | 104.0247 | 104 | 570.4354 | 18.3465 | 88.0821 | 79.9925 | 217.3192 | 216.643 | 393.3936 | 84.0374 | 6.7468 | 84 | 1801.041 | 3.7415 | 1800 | 25.0609 | 2.4579 | 25 | 10000000000 | 35.5198 | 28.117 | 180.0655 | 89.472 | 90.0304 | 7.6855 | 90 | 10000000000 | 174.9984 | 179.9734 | 190.7011 | 178.1866 | 253.8685 | 254.2887 | 222.7253 | 10000000000 | 10000000000 | 39.9898 | 4.2183 | 40 | 10000000000 | 0 | 97.5277 | 40.0365 | 8.6844 | 40 | 90.2028 | 89.8627 | 49.3736 | 50.4885 | 89.9986 | 4.3596 | 90 | 95.3697 | 10000000000 | 90.0327 | 3.3724 | 90 | 95.8758 | 14.4976 | -19.524 | 56.1872 | 68.78 | 0.84784
Log | 1857 | 15.475 | 2014-08-08 02:24 | C13EOAT_test | -0.0025 | 0.72459 | -0.37508 | 80.9917 | 284.6627 | 113.0319 | 1.5043 | -0.76056 | 4.1262 | 1.5 | 9.7964 | 23.181 | 2.0031 | 0.41121 | 167.8483 | 99.5136 | 3.634 | 103.1476 | 6.1859 | 103 | 104.079 | 104.0264 | 104 | 574.7606 | 18.347 | 87.9351 | 79.9132 | 217.3188 | 216.643 | 393.3936 | 83.9241 | 6.7473 | 84 | 1800.37 | 3.7427 | 1800 | 25.0501 | 2.4574 | 25 | 10000000000 | 35.5221 | 27.8857 | 180.0071 | 89.4689 | 90.0327 | 7.6836 | 90 | 10000000000 | 175.0602 | 180.6227 | 190.9249 | 177.9893 | 253.3702 | 254.1544 | 223.1764 | 10000000000 | 10000000000 | 40.0012 | 4.223 | 40 | 10000000000 | 0 | 97.6093 | 40.0328 | 8.6839 | 40 | 90.1942 | 89.813 | 49.3322 | 50.4794 | 90.0109 | 4.3539 | 90 | 95.3436 | 10000000000 | 90.0036 | 3.373 | 90 | 95.872 | 14.4974 | -19.6004 | 56.3548 | 68.77 | 0.84784
Log | 1858 | 15.4833 | 2014-08-08 02:24 | C13EOAT_test | -0.0025 | 0.72432 | -0.37508 | 79.9891 | 284.6252 | 104.7758 | 1.5019 | -0.76052 | 4.1262 | 1.5 | 9.8508 | 23.1695 | 1.9927 | 0.32112 | 167.7583 | 99.5152 | 3.6205 | 103.1357 | 6.1848 | 103 | 104.021 | 103.9874 | 104 | 583.1974 | 18.347 | 87.9006 | 79.8578 | 217.3191 | 216.643 | 393.3936 | 83.8792 | 6.7496 | 84 | 1799.767 | 3.7436 | 1800 | 25.0651 | 2.4562 | 25 | 10000000000 | 35.4852 | 28.0888 | 180.0031 | 89.4598 | 90.0298 | 7.6823 | 90 | 10000000000 | 175.0231 | 180.3501 | 190.874 | 178.1139 | 252.9935 | 254.3252 | 223.2495 | 10000000000 | 10000000000 | 40.0091 | 4.2177 | 40 | 10000000000 | 0 | 97.6892 | 40.0108 | 8.6844 | 40 | 90.2012 | 89.802 | 49.2584 | 50.5285 | 90.0098 | 4.3526 | 90 | 95.3015 | 10000000000 | 90.0016 | 3.3732 | 90 | 95.8705 | 14.4974 | -19.6575 | 56.505 | 68.77 | 0.84782
Log | 1859 | 15.4917 | 2014-08-08 02:25 | C13EOAT_test | -0.0025 | 0.72401 | -0.37508 | 80.3971 | 284.5742 | 110.5219 | 1.4922 | -0.7605 | 4.1263 | 1.5 | 9.8039 | 23.1755 | 1.9972 | 0.4244 | 167.7447 | 99.5 | 3.5459 | 103.0459 | 6.1853 | 103 | 104.0411 | 103.9839 | 104 | 591.0967 | 18.3467 | 87.9024 | 79.8423 | 217.3188 | 216.643 | 393.05 | 83.8723 | 6.7511 | 84 | 1800.382 | 3.7427 | 1800 | 25.0432 | 2.4558 | 25 | 10000000000 | 35.4838 | 28.0961 | 180.0271 | 89.4795 | 90.0438 | 7.6781 | 90 | 10000000000 | 174.986 | 179.9366 | 190.4697 | 178.3449 | 253.3776 | 254.0755 | 222.9788 | 10000000000 | 10000000000 | 40.0676 | 4.2065 | 40 | 10000000000 | 0 | 97.6881 | 40.0389 | 8.6822 | 40 | 90.2015 | 89.8257 | 49.1806 | 50.5507 | 90.0255 | 4.3426 | 90 | 95.3285 | 10000000000 | 90.0136 | 3.3725 | 90 | 95.8665 | 14.4974 | -19.6577 | 56.3753 | 68.75 | 0.84784
Log | 1860 | 15.5 | 2014-08-08 02:25 | C13EOAT_test | -0.0025 | 0.72393 | -0.37508 | 78.4779 | 284.6436 | 105.7477 | 1.5098 | -0.76055 | 4.1263 | 1.5 | 9.5919 | 23.19 | 2.0069 | 0.42463 | 167.9026 | 99.5 | 3.6075 | 103.1075 | 6.1835 | 103 | 104.2402 | 104.0021 | 104 | 589.5013 | 18.3364 | 87.9943 | 79.9082 | 217.3188 | 216.643 | 393.3936 | 83.9513 | 6.7524 | 84 | 1799.929 | 3.7433 | 1800 | 24.9702 | 2.4575 | 25 | 10000000000 | 35.4536 | 28.0737 | 180.0315 | 89.4852 | 90.0503 | 7.6753 | 90 | 10000000000 | 174.9398 | 180.3862 | 190.9709 | 178.2866 | 253.3758 | 254.3308 | 222.7194 | 10000000000 | 10000000000 | 40.0799 | 4.1899 | 40 | 10000000000 | 0 | 97.5486 | 40.0389 | 8.6811 | 40 | 90.1947 | 89.8368 | 49.236 | 50.5761 | 90.0155 | 4.344 | 90 | 95.3453 | 10000000000 | 90.0157 | 3.3723 | 90 | 95.8667 | 14.4974 | -19.5918 | 55.7826 | 68.75 | 0.84781
Log | 1861 | 15.5083 | 2014-08-08 02:26 | C13EOAT_test | -0.0025 | 0.72389 | -0.37508 | 79.2193 | 285.093 | 117.6359 | 1.5001 | -0.7605 | 4.1263 | 1.5 | 9.4989 | 23.2529 | 2.0069 | 0.1975 | 167.6838 | 99.5 | 3.5595 | 103.0595 | 6.1833 | 103 | 104.0707 | 103.9925 | 104 | 580.0668 | 18.347 | 87.8806 | 79.8031 | 217.3188 | 216.643 | 393.3936 | 83.8419 | 6.7561 | 84 | 1800.077 | 3.7433 | 1800 | 24.8869 | 2.4605 | 25 | 10000000000 | 35.4101 | 28.3071 | 179.9683 | 89.4859 | 90.0042 | 7.6808 | 90 | 10000000000 | 174.9082 | 179.7879 | 190.7079 | 178.0288 | 253.2399 | 254.5823 | 222.956 | 10000000000 | 10000000000 | 40.085 | 4.168 | 40 | 10000000000 | 0 | 97.3845 | 40.0307 | 8.6803 | 40 | 90.1843 | 89.784 | 49.2483 | 50.4863 | 90.0227 | 4.3405 | 90 | 95.3516 | 10000000000 | 89.9841 | 3.3734 | 90 | 95.8685 | 14.4985 | -19.6969 | 55.519 | 68.74 | 0.84783
Log | 1862 | 15.5167 | 2014-08-08 02:26 | C13EOAT_test | -0.0025 | 0.72393 | -0.37508 | 77.1054 | 284.9706 | 112.5788 | 1.4924 | -0.76054 | 4.1263 | 1.5 | 9.4688 | 23.1972 | 2.0069 | 0.3976 | 167.5146 | 99.5 | 3.606 | 103.106 | 6.1821 | 103 | 104.0425 | 104.0009 | 104 | 576.8414 | 18.2888 | 87.7931 | 79.7216 | 217.3188 | 216.643 | 393.05 | 83.7573 | 6.759 | 84 | 1800.278 | 3.7428 | 1800 | 24.8653 | 2.4629 | 25 | 10000000000 | 35.3707 | 28.3891 | 180.0007 | 89.4851 | 90.0282 | 7.6749 | 90 | 10000000000 | 174.932 | 180.285 | 191.0255 | 178.0083 | 253.3807 | 254.7642 | 223.1979 | 10000000000 | 10000000000 | 40.1324 | 4.1399 | 40 | 10000000000 | 0 | 97.3922 | 40.0639 | 8.677 | 40 | 90.1817 | 89.819 | 49.2441 | 50.5403 | 90.0171 | 4.3375 | 90 | 95.3451 | 10000000000 | 90.0003 | 3.3731 | 90 | 95.8646 | 14.4974 | -19.7784 | 55.4309 | 68.73 | 0.84784
Log | 1863 | 15.525 | 2014-08-08 02:27 | C13EOAT_test | -0.0025 | 0.72106 | -0.37508 | 76.8143 | 284.6299 | 108.6859 | 1.4728 | -0.76054 | 4.1264 | 1.5 | 9.4509 | 23.2406 | 2.0069 | 0.4188 | 168.0333 | 99.5 | 3.6054 | 103.1054 | 6.181 | 103 | 104.0868 | 104.0122 | 104 | 571.3142 | 18.3469 | 88.0232 | 80.0101 | 217.3188 | 216.643 | 393.05 | 84.0167 | 6.7598 | 84 | 1800.11 | 3.7432 | 1800 | 24.8824 | 2.4644 | 25 | 10000000000 | 35.3814 | 28.3894 | 179.9802 | 89.4571 | 90.0136 | 7.6758 | 90 | 10000000000 | 174.8866 | 179.9901 | 191.0704 | 177.5639 | 253.3849 | 253.9174 | 223.0127 | 10000000000 | 10000000000 | 40.1483 | 4.1121 | 40 | 10000000000 | 0 | 97.4444 | 40.0367 | 8.6765 | 40 | 90.1788 | 89.8014 | 49.2782 | 50.5221 | 90.0224 | 4.3327 | 90 | 95.3293 | 10000000000 | 89.9901 | 3.3736 | 90 | 95.8663 | 14.4965 | -19.4899 | 55.378 | 68.72 | 0.84784
Log | 1864 | 15.5334 | 2014-08-08 02:27 | C13EOAT_test | -0.0025 | 0.72432 | -0.37508 | 76.3466 | 284.9684 | 117.068 | 1.5019 | -0.76052 | 4.1264 | 1.5 | 9.4235 | 23.2579 | 1.994 | 0.60764 | 167.5466 | 99.5 | 3.5999 | 103.1 | 6.1803 | 103 | 104.1956 | 103.996 | 104 | 576.6674 | 18.347 | 87.8018 | 79.7447 | 217.3188 | 216.643 | 393.05 | 83.7733 | 6.7633 | 84 | 1800.008 | 3.7431 | 1800 | 24.9006 | 2.4654 | 25 | 10000000000 | 35.3685 | 28.2396 | 179.9415 | 89.474 | 90.02 | 7.673 | 90 | 10000000000 | 174.8887 | 180.2366 | 190.6999 | 177.9757 | 253.3687 | 254.4106 | 222.7082 | 10000000000 | 10000000000 | 40.1118 | 4.0832 | 40 | 10000000000 | 0 | 97.5369 | 40.0357 | 8.6747 | 40 | 90.1772 | 89.7644 | 49.3069 | 50.4809 | 90.0161 | 4.3334 | 90 | 95.35 | 10000000000 | 89.9708 | 3.3746 | 90 | 95.8611 | 14.4974 | -19.7553 | 55.3016 | 68.71 | 0.84784
Log | 1865 | 15.5417 | 2014-08-08 02:28 | C13EOAT_test | -0.0025 | 0.72401 | -0.37508 | 83.4491 | 284.7136 | 103.9932 | 1.4995 | -0.76052 | 4.1264 | 1.5 | 9.5343 | 23.1744 | 1.9742 | 0.45675 | 167.7383 | 99.5 | 3.564 | 103.064 | 6.1799 | 103 | 104.0214 | 103.9972 | 104 | 585.4373 | 18.347 | 87.8924 | 79.8459 | 217.3188 | 216.643 | 393.3936 | 83.8692 | 6.7659 | 84 | 1799.693 | 3.7438 | 1800 | 24.9527 | 2.4653 | 25 | 10000000000 | 35.4193 | 28.3729 | 179.9644 | 89.4615 | 90.0157 | 7.672 | 90 | 10000000000 | 174.8885 | 180.3873 | 191.2227 | 177.766 | 253.1623 | 253.9984 | 223.2175 | 10000000000 | 10000000000 | 40.0587 | 4.0671 | 40 | 10000000000 | 0 | 97.5892 | 40.0411 | 8.6724 | 40 | 90.1792 | 89.7852 | 49.2277 | 50.5139 | 89.9903 | 4.3435 | 90 | 95.3225 | 10000000000 | 89.9822 | 3.3748 | 90 | 95.8651 | 14.4974 | -19.6541 | 55.618 | 68.7 | 0.84784
Log | 1866 | 15.55 | 2014-08-08 02:28 | C13EOAT_test | -0.0025 | 0.72398 | -0.37508 | 76.1796 | 284.6222 | 124.464 | 1.5066 | -0.76055 | 4.1265 | 1.5 | 9.5236 | 23.1788 | 2.0069 | 0.49091 | 167.7243 | 99.5056 | 3.573 | 103.0786 | 6.1791 | 103 | 103.9293 | 104.0041 | 104 | 592.0051 | 18.347 | 87.9063 | 79.818 | 217.3188 | 216.643 | 393.05 | 83.8621 | 6.7688 | 84 | 1799.694 | 3.7439 | 1800 | 24.9458 | 2.466 | 25 | 10000000000 | 35.434 | 28.301 | 179.9678 | 89.4625 | 90.0205 | 7.6697 | 90 | 10000000000 | 174.936 | 179.822 | 191.164 | 178.3236 | 253.3204 | 254.3171 | 223.5681 | 10000000000 | 10000000000 | 40.0085 | 4.0595 | 40 | 10000000000 | 0 | 97.5396 | 40.0558 | 8.6699 | 40 | 90.1663 | 89.8014 | 49.2559 | 50.4745 | 89.9881 | 4.3425 | 90 | 95.3231 | 10000000000 | 89.9839 | 3.3752 | 90 | 95.8687 | 14.4963 | -19.6876 | 55.5853 | 68.69 | 0.84784
Log | 1867 | 15.5583 | 2014-08-08 02:29 | C13EOAT_test | -0.0025 | 0.72398 | -0.37508 | 76.3883 | 284.2827 | 113.9811 | 1.4943 | -0.76051 | 4.1265 | 1.5 | 9.5878 | 23.2903 | 2.0069 | 0.43062 | 167.8248 | 99.5225 | 3.6204 | 103.1429 | 6.1773 | 103 | 103.7409 | 104.002 | 104 | 590.7585 | 18.347 | 87.9557 | 79.869 | 217.3188 | 216.643 | 393.3936 | 83.9124 | 6.7703 | 84 | 1799.708 | 3.7439 | 1800 | 24.9657 | 2.4661 | 25 | 10000000000 | 35.4555 | 28.2636 | 179.9788 | 89.472 | 90.0333 | 7.6663 | 90 | 10000000000 | 175.1255 | 179.9563 | 191.1445 | 178.3899 | 253.8942 | 255.4519 | 224.1954 | 10000000000 | 10000000000 | 39.9597 | 4.0656 | 40 | 10000000000 | 0 | 97.459 | 40.0914 | 8.666 | 40 | 90.173 | 89.8058 | 49.3145 | 50.5059 | 90.0105 | 4.3351 | 90 | 95.3356 | 10000000000 | 89.9894 | 3.3753 | 90 | 95.869 | 14.4971 | -19.6535 | 55.7703 | 68.68 | 0.84784
Log | 1868 | 15.5667 | 2014-08-08 02:29 | C13EOAT_test | -0.0025 | 0.72388 | -0.37508 | 76.7492 | 285.0001 | 106.5652 | 1.4934 | -0.76041 | 4.1265 | 1.5 | 9.6672 | 23.3375 | 2.0069 | 0.45592 | 167.4346 | 99.5001 | 3.5527 | 103.0528 | 6.1777 | 103 | 103.6117 | 104.0049 | 104 | 582.8928 | 18.347 | 87.7797 | 79.6549 | 217.3656 | 216.643 | 393.05 | 83.7173 | 6.7744 | 84 | 1800.178 | 3.7431 | 1800 | 24.9797 | 2.4661 | 25 | 10000000000 | 35.4746 | 28.3569 | 179.9392 | 89.4439 | 90.0208 | 7.6674 | 90 | 10000000000 | 175.0737 | 179.6527 | 190.4385 | 178.1096 | 253.8759 | 255.3384 | 223.9654 | 10000000000 | 10000000000 | 39.938 | 4.0796 | 40 | 10000000000 | 0 | 97.359 | 40.0677 | 8.6652 | 40 | 90.1609 | 89.7783 | 49.317 | 50.4481 | 89.9925 | 4.3418 | 90 | 95.353 | 10000000000 | 89.9696 | 3.3767 | 90 | 95.8606 | 14.4946 | -19.8452 | 55.9919 | 68.68 | 0.84784
Log | 1869 | 15.575 | 2014-08-08 02:30 | C13EOAT_test | -0.0025 | 0.7237 | -0.37508 | 79.2465 | 284.6265 | 114.2598 | 1.4892 | -0.76053 | 4.1266 | 1.5 | 9.7497 | 23.3082 | 2.0069 | 0.42468 | 167.8674 | 99.5258 | 3.6069 | 103.1327 | 6.1756 | 103 | 103.6748 | 104.0196 | 104 | 574.2128 | 18.3468 | 87.979 | 79.8883 | 217.3371 | 216.643 | 393.05 | 83.9337 | 6.7767 | 84 | 1799.534 | 3.7441 | 1800 | 24.9909 | 2.4661 | 25 | 10000000000 | 35.4468 | 28.1123 | 179.9554 | 89.4212 | 90.0018 | 7.6701 | 90 | 10000000000 | 175.1396 | 180.0888 | 190.6793 | 177.9067 | 254.1506 | 255.7489 | 224.3792 | 10000000000 | 10000000000 | 39.9076 | 4.0978 | 40 | 10000000000 | 0 | 97.244 | 40.068 | 8.6633 | 40 | 90.1688 | 89.7866 | 49.3568 | 50.471 | 89.9988 | 4.3399 | 90 | 95.3416 | 10000000000 | 89.9777 | 3.3771 | 90 | 95.8784 | 14.4974 | -19.6374 | 56.2257 | 68.68 | 0.84784
Log | 1870 | 15.5833 | 2014-08-08 02:30 | C13EOAT_test | -0.0025 | 0.7241 | -0.37508 | 72.4352 | 284.9657 | 102.6671 | 1.4997 | -0.76049 | 4.1266 | 1.5 | 9.7686 | 23.2406 | 2.0069 | 0.53785 | 167.7601 | 99.5288 | 3.6001 | 103.1289 | 6.1743 | 103 | 103.577 | 104.0287 | 104 | 572.9479 | 18.347 | 87.9133 | 79.8469 | 217.3294 | 216.643 | 393.3936 | 83.8801 | 6.779 | 84 | 1799.97 | 3.7434 | 1800 | 24.9689 | 2.4668 | 25 | 10000000000 | 35.4761 | 28.1316 | 179.9591 | 89.4543 | 90.0241 | 7.6664 | 90 | 10000000000 | 174.9826 | 179.0561 | 190.2134 | 177.7953 | 253.8081 | 255.051 | 224.1632 | 10000000000 | 10000000000 | 39.8466 | 4.1279 | 40 | 10000000000 | 0 | 97.3465 | 40.0732 | 8.6613 | 40 | 90.1712 | 89.7879 | 49.3811 | 50.4507 | 90.0152 | 4.3364 | 90 | 95.3775 | 10000000000 | 89.9796 | 3.3777 | 90 | 95.8791 | 14.4974 | -19.6819 | 56.2778 | 68.67 | 0.84784
Log | 1871 | 15.5917 | 2014-08-08 02:31 | C13EOAT_test | -0.0025 | 0.72432 | -0.37508 | 75.9486 | 284.6584 | 111.7118 | 1.498 | -0.76048 | 4.1267 | 1.5 | 9.5944 | 23.2001 | 2.0069 | 0.48333 | 167.7557 | 99.5185 | 3.6007 | 103.1192 | 6.1733 | 103 | 103.681 | 104.024 | 104 | 575.4269 | 18.347 | 87.913 | 79.8427 | 217.3227 | 216.643 | 393.3936 | 83.8778 | 6.7797 | 84 | 1800.709 | 3.7423 | 1800 | 24.9545 | 2.4675 | 25 | 10000000000 | 35.4363 | 28.0743 | 179.9282 | 89.4216 | 90.0037 | 7.6692 | 90 | 10000000000 | 175.0513 | 180.4468 | 190.7693 | 177.9526 | 253.3669 | 254.8992 | 224.1348 | 10000000000 | 10000000000 | 39.8738 | 4.1564 | 40 | 10000000000 | 0 | 97.4302 | 40.0427 | 8.6609 | 40 | 90.1698 | 89.7584 | 49.3253 | 50.4646 | 90.0303 | 4.3299 | 90 | 95.3127 | 10000000000 | 89.9641 | 3.3788 | 90 | 95.8824 | 14.5006 | -19.6758 | 55.7958 | 68.65 | 0.84784
Log | 1872 | 15.6 | 2014-08-08 02:31 | C13EOAT_test | -0.0025 | 0.72401 | -0.37508 | 78.9787 | 284.9434 | 116.4112 | 1.4765 | -0.76051 | 4.1267 | 1.5 | 9.4866 | 23.29 | 2.0069 | 0.34488 | 167.9601 | 99.5186 | 3.6072 | 103.1258 | 6.1721 | 103 | 103.6555 | 104.0351 | 104 | 587.48 | 18.347 | 88.0144 | 79.9458 | 217.321 | 216.643 | 393.3936 | 83.9801 | 6.7814 | 84 | 1799.957 | 3.7433 | 1800 | 24.8592 | 2.471 | 25 | 10000000000 | 35.334 | 28.0057 | 179.9705 | 89.4267 | 90.0217 | 7.6658 | 90 | 10000000000 | 174.9321 | 180.3978 | 190.9252 | 178.0423 | 253.6025 | 254.3782 | 223.1873 | 10000000000 | 10000000000 | 39.8662 | 4.1846 | 40 | 10000000000 | 0 | 97.4817 | 40.0437 | 8.6591 | 40 | 90.1725 | 89.798 | 49.3069 | 50.5024 | 90.0416 | 4.3242 | 90 | 95.2976 | 10000000000 | 89.9852 | 3.3791 | 90 | 95.8782 | 14.4979 | -19.5729 | 55.4826 | 68.64 | 0.84784
Log | 1873 | 15.6083 | 2014-08-08 02:32 | C13EOAT_test | -0.0025 | 0.72432 | -0.37508 | 80.6278 | 284.7626 | 108.3013 | 1.4892 | -0.76047 | 4.1267 | 1.5 | 9.4016 | 23.3078 | 2.0069 | 0.42095 | 167.7728 | 99.5225 | 3.6011 | 103.1236 | 6.1711 | 103 | 103.9312 | 104.03 | 104 | 588.4287 | 18.347 | 87.9243 | 79.8484 | 217.3188 | 216.643 | 393.3936 | 83.8864 | 6.7847 | 84 | 1799.727 | 3.7437 | 1800 | 24.8125 | 2.4744 | 25 | 10000000000 | 35.3187 | 27.9027 | 179.9843 | 89.4294 | 90.0146 | 7.6662 | 90 | 10000000000 | 175.0518 | 180.3972 | 191.0691 | 178.0912 | 253.5867 | 254.7245 | 223.6091 | 10000000000 | 10000000000 | 39.9289 | 4.2089 | 40 | 10000000000 | 0 | 97.5212 | 40.0503 | 8.6571 | 40 | 90.1797 | 89.8046 | 49.2269 | 50.4985 | 90.0041 | 4.3374 | 90 | 95.3354 | 10000000000 | 89.9922 | 3.3793 | 90 | 95.882 | 14.501 | -19.6741 | 55.2457 | 68.64 | 0.84784
Log | 1874 | 15.6167 | 2014-08-08 02:32 | C13EOAT_test | -0.0025 | 0.72027 | -0.37508 | 79.3137 | 284.6592 | 120.6582 | 1.4824 | -0.76043 | 4.1268 | 1.5 | 9.3497 | 23.3094 | 2.0069 | 0.50264 | 168.1189 | 99.5211 | 3.5662 | 103.0873 | 6.1706 | 103 | 103.9986 | 104.0382 | 104 | 587.4888 | 18.3425 | 88.093 | 80.0259 | 217.3192 | 216.643 | 393.3936 | 84.0594 | 6.7863 | 84 | 1799.62 | 3.7435 | 1800 | 24.819 | 2.4768 | 25 | 10000000000 | 35.2848 | 27.7954 | 179.9687 | 89.4356 | 90.0055 | 7.6677 | 90 | 10000000000 | 174.9752 | 180.1496 | 190.8131 | 178.3279 | 253.3669 | 254.5454 | 222.9032 | 10000000000 | 10000000000 | 39.9916 | 4.2169 | 40 | 10000000000 | 0 | 97.4232 | 40.0762 | 8.6542 | 40 | 90.1683 | 89.8003 | 49.2087 | 50.5119 | 89.9759 | 4.3495 | 90 | 95.3417 | 10000000000 | 89.9843 | 3.38 | 90 | 95.8836 | 14.5035 | -19.4952 | 55.1022 | 68.64 | 0.84784
Log | 1875 | 15.625 | 2014-08-08 02:33 | C13EOAT_test | -0.0025 | 0.72432 | -0.37508 | 79.9664 | 284.9844 | 112.5096 | 1.5133 | -0.76051 | 4.1268 | 1.5 | 9.3834 | 23.3133 | 2.0069 | 0.35757 | 167.6989 | 99.53 | 3.6337 | 103.1637 | 6.1683 | 103 | 104.1379 | 104.0275 | 104 | 585.7029 | 18.347 | 87.9056 | 79.7932 | 217.3215 | 216.643 | 393.3936 | 83.8494 | 6.79 | 84 | 1799.999 | 3.7431 | 1800 | 24.8577 | 2.4784 | 25 | 10000000000 | 35.3513 | 27.8257 | 179.9505 | 89.4403 | 90.0009 | 7.669 | 90 | 10000000000 | 175.0829 | 179.996 | 191.1445 | 177.9116 | 253.3628 | 254.6785 | 223.4192 | 10000000000 | 10000000000 | 40.012 | 4.2168 | 40 | 10000000000 | 0 | 97.2908 | 40.0208 | 8.6557 | 40 | 90.1612 | 89.7893 | 49.2019 | 50.5584 | 89.9913 | 4.3469 | 90 | 95.3302 | 10000000000 | 89.9753 | 3.3809 | 90 | 95.8934 | 14.4975 | -19.7368 | 55.1873 | 68.63 | 0.84784
Log | 1876 | 15.6334 | 2014-08-08 02:33 | C13EOAT_test | -0.0025 | 0.72371 | -0.37508 | 80.586 | 284.2675 | 108.283 | 1.4939 | -0.76054 | 4.1269 | 1.5 | 9.4272 | 23.3453 | 2.0069 | 0.54523 | 167.7246 | 99.53 | 3.5888 | 103.1188 | 6.1675 | 103 | 104.0138 | 104.0409 | 104 | 574.0358 | 18.347 | 87.9176 | 79.807 | 217.3217 | 216.643 | 393.05 | 83.8623 | 6.7934 | 84 | 1800.444 | 3.7425 | 1800 | 24.8594 | 2.4804 | 25 | 10000000000 | 35.3392 | 28.0106 | 179.906 | 89.3888 | 89.9515 | 7.6779 | 90 | 10000000000 | 174.9526 | 180.3015 | 190.7032 | 177.6567 | 254.0789 | 255.187 | 223.1238 | 10000000000 | 10000000000 | 40.0074 | 4.2117 | 40 | 10000000000 | 0 | 97.2593 | 40.0108 | 8.6554 | 40 | 90.1505 | 89.7555 | 49.1884 | 50.5084 | 89.9626 | 4.3616 | 90 | 95.2801 | 10000000000 | 89.953 | 3.3826 | 90 | 95.888 | 14.497 | -19.723 | 55.3114 | 68.61 | 0.84784
Log | 1877 | 15.6417 | 2014-08-08 02:34 | C13EOAT_test | -0.0025 | 0.72369 | -0.37508 | 79.6881 | 284.7128 | 119.7709 | 1.4933 | -0.76038 | 4.1269 | 1.5 | 9.5251 | 23.3154 | 2.0069 | 0.51538 | 167.9034 | 99.53 | 3.6205 | 103.1505 | 6.166 | 103 | 104.0519 | 104.0442 | 104 | 574.7754 | 18.347 | 87.9899 | 79.9136 | 217.3188 | 216.643 | 393.05 | 83.9517 | 6.7951 | 84 | 1800.187 | 3.7429 | 1800 | 24.9099 | 2.4811 | 25 | 10000000000 | 35.3743 | 28.188 | 179.9691 | 89.425 | 89.9874 | 7.6738 | 90 | 10000000000 | 174.9569 | 179.2513 | 190.2004 | 177.6079 | 254.0219 | 255.5322 | 223.112 | 10000000000 | 10000000000 | 40.0738 | 4.1992 | 40 | 10000000000 | 0 | 97.3195 | 39.9985 | 8.6555 | 40 | 90.1688 | 89.8003 | 49.2384 | 50.5497 | 89.9958 | 4.3546 | 90 | 95.3466 | 10000000000 | 89.9845 | 3.3826 | 90 | 95.8877 | 14.4973 | -19.6164 | 55.5916 | 68.62 | 0.84784
Log | 1878 | 15.65 | 2014-08-08 02:34 | C13EOAT_test | -0.0025 | 0.72399 | -0.37508 | 80.1597 | 284.968 | 104.8991 | 1.5119 | -0.76052 | 4.1269 | 1.5 | 9.5585 | 23.2079 | 2.0069 | 0.31778 | 167.9504 | 99.53 | 3.6071 | 103.1371 | 6.1647 | 103 | 104.1385 | 104.0291 | 104 | 578.5273 | 18.347 | 88.0112 | 79.9393 | 217.3245 | 216.643 | 393.3936 | 83.9752 | 6.794 | 84 | 1799.482 | 3.7439 | 1800 | 24.9365 | 2.4815 | 25 | 10000000000 | 35.4124 | 28.2875 | 179.9275 | 89.403 | 89.9877 | 7.6753 | 90 | 10000000000 | 175.0851 | 179.5238 | 190.3433 | 177.7599 | 253.9117 | 255.3523 | 224.1435 | 10000000000 | 10000000000 | 40.0582 | 4.191 | 40 | 10000000000 | 0 | 97.4655 | 39.9883 | 8.6563 | 40 | 90.1602 | 89.7673 | 49.2809 | 50.4706 | 89.9699 | 4.3703 | 90 | 95.3246 | 10000000000 | 89.9638 | 3.3842 | 90 | 95.8845 | 14.4975 | -19.5907 | 55.6872 | 68.6 | 0.84784
Log | 1879 | 15.6583 | 2014-08-08 02:35 | C13EOAT_test | -0.0025 | 0.72429 | -0.37508 | 79.8547 | 284.771 | 123.3904 | 1.5031 | -0.76058 | 4.1269 | 1.5 | 9.656 | 23.2417 | 2.0069 | 0.36659 | 167.505 | 99.515 | 3.5459 | 103.0609 | 6.1649 | 103 | 103.9594 | 104.034 | 104 | 585.6006 | 18.347 | 87.7897 | 79.7153 | 217.3335 | 216.643 | 393.05 | 83.7525 | 6.7982 | 84 | 1799.862 | 3.7434 | 1800 | 24.963 | 2.4817 | 25 | 10000000000 | 35.4063 | 28.3575 | 179.9172 | 89.4167 | 89.963 | 7.6815 | 90 | 10000000000 | 174.9675 | 180.5777 | 190.8163 | 177.9944 | 253.9917 | 255.2799 | 223.6438 | 10000000000 | 10000000000 | 40.0708 | 4.1733 | 40 | 10000000000 | 0 | 97.507 | 40.0042 | 8.6561 | 40 | 90.1602 | 89.757 | 49.292 | 50.4644 | 89.9906 | 4.3688 | 90 | 95.2959 | 10000000000 | 89.9586 | 3.3857 | 90 | 95.8826 | 14.5031 | -19.7997 | 55.9764 | 68.58 | 0.84784
Log | 1880 | 15.6667 | 2014-08-08 02:35 | C13EOAT_test | -0.0025 | 0.72401 | -0.37508 | 82.7449 | 284.5169 | 102.4835 | 1.4979 | -0.76062 | 4.1269 | 1.5 | 9.708 | 23.3277 | 2.0069 | 0.47143 | 167.9139 | 99.5296 | 3.6069 | 103.1365 | 6.1625 | 103 | 103.9719 | 104.0238 | 104 | 587.7901 | 18.347 | 88.0211 | 79.8928 | 217.3188 | 216.643 | 393.3936 | 83.9569 | 6.7999 | 84 | 1800.059 | 3.743 | 1800 | 24.9632 | 2.4821 | 25 | 10000000000 | 35.4405 | 28.4204 | 179.9369 | 89.3845 | 89.9739 | 7.6821 | 90 | 10000000000 | 174.9407 | 179.9911 | 190.1926 | 177.9615 | 253.8095 | 255.0829 | 223.3355 | 10000000000 | 10000000000 | 40.0559 | 4.1548 | 40 | 10000000000 | 0 | 97.5743 | 39.9549 | 8.6595 | 40 | 90.1592 | 89.7777 | 49.294 | 50.4397 | 89.9505 | 4.3889 | 90 | 95.3235 | 10000000000 | 89.9685 | 3.3865 | 90 | 95.8804 | 14.4962 | -19.6368 | 56.1082 | 68.59 | 0.84784
Log | 1881 | 15.675 | 2014-08-08 02:36 | C13EOAT_test | -0.0025 | 0.72401 | -0.37508 | 81.1608 | 284.7659 | 114.0341 | 1.5051 | -0.76044 | 4.127 | 1.5 | 9.7665 | 23.2784 | 2.0069 | 0.50598 | 167.6967 | 99.53 | 3.5798 | 103.1098 | 6.1617 | 103 | 103.9776 | 104.0267 | 104 | 586.3315 | 18.347 | 87.9 | 79.7968 | 217.3195 | 216.643 | 393.3936 | 83.8483 | 6.8019 | 84 | 1800.596 | 3.7421 | 1800 | 24.9834 | 2.482 | 25 | 10000000000 | 35.4385 | 28.4154 | 179.946 | 89.3809 | 89.9276 | 7.6925 | 90 | 10000000000 | 174.8892 | 180.1957 | 190.7121 | 177.9232 | 253.3294 | 255.0127 | 223.2938 | 10000000000 | 10000000000 | 40.0688 | 4.1371 | 40 | 10000000000 | 0 | 97.5339 | 39.9749 | 8.6597 | 40 | 90.1566 | 89.7894 | 49.267 | 50.4222 | 90.0027 | 4.3747 | 90 | 95.2965 | 10000000000 | 89.973 | 3.3871 | 90 | 95.8811 | 14.4956 | -19.7333 | 56.2685 | 68.58 | 0.84784
Log | 1882 | 15.6833 | 2014-08-08 02:36 | C13EOAT_test | -0.0025 | 0.72401 | -0.37508 | 76.8417 | 284.9441 | 113.7766 | 1.5028 | -0.76054 | 4.127 | 1.5 | 9.6259 | 23.287 | 2.0069 | 0.40109 | 167.9143 | 99.5281 | 3.6272 | 103.1553 | 6.1598 | 103 | 104.0496 | 104.0174 | 104 | 584.0829 | 18.347 | 88.0116 | 79.9027 | 217.3188 | 216.643 | 393.3936 | 83.9571 | 6.8028 | 84 | 1799.964 | 3.7431 | 1800 | 24.911 | 2.4841 | 25 | 10000000000 | 35.3968 | 28.3408 | 179.9524 | 89.3868 | 89.9381 | 7.6947 | 90 | 10000000000 | 174.9211 | 179.7912 | 190.6671 | 177.9054 | 253.8321 | 255.1112 | 223.1724 | 10000000000 | 10000000000 | 40.0251 | 4.1241 | 40 | 10000000000 | 0 | 97.5029 | 39.9501 | 8.662 | 40 | 90.1593 | 89.7931 | 49.2717 | 50.442 | 89.9824 | 4.3904 | 90 | 95.3126 | 10000000000 | 89.9762 | 3.388 | 90 | 95.8845 | 14.4974 | -19.6254 | 55.8795 | 68.57 | 0.84784
Log | 1883 | 15.6917 | 2014-08-08 02:37 | C13EOAT_test | -0.0025 | 0.72416 | -0.37508 | 76.4024 | 284.8469 | 109.2617 | 1.4937 | -0.76053 | 4.127 | 1.5 | 9.4698 | 23.3454 | 2.0069 | 0.2627 | 167.8951 | 99.5281 | 3.5798 | 103.1079 | 6.1593 | 103 | 104.2376 | 104.0275 | 104 | 575.6264 | 18.347 | 88.0038 | 79.8913 | 217.3388 | 216.643 | 393.05 | 83.9476 | 6.804 | 84 | 1799.497 | 3.7439 | 1800 | 24.8213 | 2.4875 | 25 | 10000000000 | 35.342 | 28.3114 | 179.9553 | 89.4047 | 89.9575 | 7.6957 | 90 | 10000000000 | 174.8758 | 180.9111 | 190.8735 | 177.7661 | 253.6911 | 254.7307 | 222.9772 | 10000000000 | 10000000000 | 40.036 | 4.1175 | 40 | 10000000000 | 0 | 97.4704 | 39.9335 | 8.6644 | 40 | 90.1679 | 89.7874 | 49.2308 | 50.3734 | 89.9709 | 4.3996 | 90 | 95.314 | 10000000000 | 89.9776 | 3.3889 | 90 | 95.8829 | 14.4975 | -19.6368 | 55.434 | 68.55 | 0.84784
Log | 1884 | 15.7 | 2014-08-08 02:37 | C13EOAT_test | -0.0025 | 0.72401 | -0.37508 | 82.3906 | 284.9998 | 110.7658 | 1.4972 | -0.76052 | 4.127 | 1.5 | 9.4247 | 23.2826 | 2.005 | 0.31217 | 168.1479 | 99.5299 | 3.5866 | 103.1165 | 6.1582 | 103 | 104.1625 | 104.0029 | 104 | 580.1815 | 18.347 | 88.1037 | 80.0442 | 217.3188 | 216.643 | 393.3936 | 84.074 | 6.805 | 84 | 1800.379 | 3.7424 | 1800 | 24.8419 | 2.4895 | 25 | 10000000000 | 35.3426 | 28.298 | 179.9583 | 89.3616 | 89.9459 | 7.7015 | 90 | 10000000000 | 174.8778 | 180.2201 | 190.4503 | 177.5811 | 253.4547 | 254.5218 | 222.5574 | 10000000000 | 10000000000 | 40.0278 | 4.1108 | 40 | 10000000000 | 0 | 97.5182 | 39.9242 | 8.6666 | 40 | 90.1779 | 89.7803 | 49.2267 | 50.4146 | 89.995 | 4.3953 | 90 | 95.3187 | 10000000000 | 89.9791 | 3.3897 | 90 | 95.8819 | 14.4974 | -19.4857 | 55.3051 | 68.56 | 0.84784
Log | 1885 | 15.7084 | 2014-08-08 02:38 | C13EOAT_test | -0.0025 | 0.72252 | -0.37508 | 84.2977 | 284.9207 | 118.6491 | 1.4982 | -0.76044 | 4.1271 | 1.5 | 9.3835 | 23.3054 | 2.0069 | 0.42724 | 168.024 | 99.5203 | 3.573 | 103.0933 | 6.1577 | 103 | 103.9708 | 103.9754 | 104 | 579.798 | 18.347 | 88.0417 | 79.9823 | 217.3198 | 216.643 | 393.05 | 84.012 | 6.805 | 84 | 1798.818 | 3.745 | 1800 | 24.8844 | 2.4907 | 25 | 10000000000 | 35.3508 | 28.3187 | 179.9656 | 89.3975 | 89.9731 | 7.7 | 90 | 10000000000 | 174.7292 | 179.4998 | 190.4995 | 178.0986 | 253.2052 | 254.0486 | 222.5094 | 10000000000 | 10000000000 | 39.9801 | 4.1149 | 40 | 10000000000 | 0 | 97.6006 | 39.929 | 8.6683 | 40 | 90.1733 | 89.7923 | 49.1996 | 50.3832 | 89.9897 | 4.399 | 90 | 95.3196 | 10000000000 | 89.9828 | 3.3901 | 90 | 95.8771 | 14.4974 | -19.538 | 55.1873 | 68.55 | 0.84784
Log | 1886 | 15.7167 | 2014-08-08 02:38 | C13EOAT_test | -0.0025 | 0.72436 | -0.37508 | 84.8551 | 284.6255 | 112.1272 | 1.4956 | -0.76053 | 4.1271 | 1.5 | 9.4251 | 23.1844 | 2.0069 | 0.42275 | 167.7958 | 99.5174 | 3.6 | 103.1174 | 6.1565 | 103 | 104.1189 | 103.968 | 104 | 583.0259 | 18.347 | 87.936 | 79.8598 | 217.3244 | 216.643 | 393.05 | 83.8979 | 6.8071 | 84 | 1799.899 | 3.7433 | 1800 | 24.9112 | 2.4918 | 25 | 10000000000 | 35.3791 | 28.2588 | 179.9611 | 89.4125 | 89.9551 | 7.7054 | 90 | 10000000000 | 174.8853 | 179.8977 | 190.6345 | 178.1239 | 253.687 | 254.072 | 223.2799 | 10000000000 | 10000000000 | 39.9555 | 4.1263 | 40 | 10000000000 | 0 | 97.6622 | 39.9287 | 8.6706 | 40 | 90.174 | 89.7871 | 49.2082 | 50.3743 | 89.9743 | 4.4065 | 90 | 95.2941 | 10000000000 | 89.9805 | 3.3908 | 90 | 95.8706 | 14.4991 | -19.6576 | 55.3094 | 68.55 | 0.84784
Log | 1887 | 15.725 | 2014-08-08 02:39 | C13EOAT_test | -0.0025 | 0.72429 | -0.37508 | 81.8162 | 284.9923 | 116.7315 | 1.4924 | -0.76044 | 4.1272 | 1.5 | 9.4261 | 23.2713 | 2.0069 | 0.44203 | 167.9401 | 99.5202 | 3.5866 | 103.1068 | 6.1554 | 103 | 104.1104 | 103.984 | 104 | 584.2653 | 18.3468 | 88.0184 | 79.9217 | 217.352 | 216.643 | 393.05 | 83.97 | 6.8074 | 84 | 1800.115 | 3.743 | 1800 | 24.9388 | 2.4922 | 25 | 10000000000 | 35.4223 | 28.2512 | 179.9684 | 89.384 | 89.9749 | 7.7042 | 90 | 10000000000 | 174.8192 | 179.8109 | 190.4574 | 177.7232 | 253.5894 | 254.8356 | 223.1813 | 10000000000 | 10000000000 | 39.9371 | 4.1406 | 40 | 10000000000 | 0 | 97.616 | 39.9227 | 8.6733 | 40 | 90.1822 | 89.7862 | 49.1883 | 50.3087 | 89.9929 | 4.401 | 90 | 95.3178 | 10000000000 | 89.9842 | 3.3913 | 90 | 95.871 | 14.4974 | -19.5985 | 55.3091 | 68.54 | 0.84784
Log | 1888 | 15.7333 | 2014-08-08 02:39 | C13EOAT_test | -0.0025 | 0.72194 | -0.37508 | 84.8449 | 284.9557 | 111.9043 | 1.49 | -0.76056 | 4.1272 | 1.5 | 9.4867 | 23.2188 | 2.0069 | 0.44108 | 168.1742 | 99.5207 | 3.573 | 103.0937 | 6.1545 | 103 | 104.0765 | 103.969 | 104 | 582.3511 | 18.3463 | 88.1219 | 80.0523 | 217.3209 | 216.643 | 393.3936 | 84.0871 | 6.8069 | 84 | 1799.882 | 3.7434 | 1800 | 24.9307 | 2.4931 | 25 | 10000000000 | 35.4209 | 28.2546 | 179.9759 | 89.4299 | 89.9893 | 7.7036 | 90 | 10000000000 | 174.8947 | 180.4672 | 190.3508 | 178.0731 | 253.5676 | 254.7508 | 223.5627 | 10000000000 | 10000000000 | 39.9057 | 4.1603 | 40 | 10000000000 | 0 | 97.5424 | 39.9405 | 8.6749 | 40 | 90.1754 | 89.8005 | 49.1577 | 50.3668 | 90.0034 | 4.3978 | 90 | 95.3213 | 10000000000 | 89.988 | 3.3915 | 90 | 95.8759 | 14.4969 | -19.4685 | 55.481 | 68.52 | 0.84784
Log | 1889 | 15.7417 | 2014-08-08 02:40 | C13EOAT_test | -0.0025 | 0.72438 | -0.37508 | 81.9245 | 284.6248 | 105.1574 | 1.4962 | -0.76052 | 4.1272 | 1.5 | 9.4929 | 23.2387 | 2.0013 | 0.3408 | 167.9688 | 99.5253 | 3.573 | 103.0983 | 6.1533 | 103 | 104.2014 | 103.9861 | 104 | 581.7987 | 18.2945 | 88.025 | 79.9438 | 217.3203 | 216.643 | 393.3936 | 83.9844 | 6.8073 | 84 | 1800.134 | 3.743 | 1800 | 24.9647 | 2.4928 | 25 | 10000000000 | 35.4476 | 28.2567 | 179.9519 | 89.4044 | 89.9773 | 7.7075 | 90 | 10000000000 | 174.9868 | 179.9566 | 190.6379 | 177.8524 | 253.8188 | 254.7798 | 224.0519 | 10000000000 | 10000000000 | 39.9307 | 4.1739 | 40 | 10000000000 | 0 | 97.5118 | 39.9239 | 8.678 | 40 | 90.1742 | 89.7777 | 49.1665 | 50.3454 | 89.9864 | 4.4016 | 90 | 95.3226 | 10000000000 | 89.976 | 3.3922 | 90 | 95.8829 | 14.4974 | -19.5815 | 55.4998 | 68.51 | 0.84785
Log | 1890 | 15.75 | 2014-08-08 02:40 | C13EOAT_test | -0.0025 | 0.72426 | -0.37508 | 80.649 | 284.7384 | 110.9285 | 1.5069 | -0.76053 | 4.1273 | 1.5 | 9.599 | 23.313 | 2.0067 | 0.20652 | 167.7318 | 99.5224 | 3.5866 | 103.1089 | 6.1523 | 103 | 103.6689 | 104.01 | 104 | 579.7895 | 18.3375 | 87.9101 | 79.8217 | 217.3188 | 216.643 | 393.05 | 83.8659 | 6.8091 | 84 | 1799.945 | 3.7433 | 1800 | 25.0362 | 2.4912 | 25 | 10000000000 | 35.4772 | 28.1389 | 180.001 | 89.4069 | 89.9921 | 7.7066 | 90 | 10000000000 | 174.8838 | 180.3968 | 190.6614 | 177.9114 | 253.6006 | 255.0642 | 224.9428 | 10000000000 | 10000000000 | 39.9379 | 4.1873 | 40 | 10000000000 | 0 | 97.4962 | 39.9301 | 8.6795 | 40 | 90.1756 | 89.8254 | 49.173 | 50.3811 | 90.0138 | 4.3899 | 90 | 95.2759 | 10000000000 | 90.0005 | 3.3921 | 90 | 95.8729 | 14.4974 | -19.7006 | 55.8028 | 68.52 | 0.84784
Log | 1891 | 15.7584 | 2014-08-08 02:41 | C13EOAT_test | -0.0025 | 0.724 | -0.37508 | 78.1545 | 284.535 | 105.7439 | 1.4993 | -0.76054 | 4.1273 | 1.5 | 9.6242 | 23.1866 | 2.0069 | 0.23106 | 167.9817 | 99.5237 | 3.5803 | 103.104 | 6.1514 | 103 | 103.7657 | 103.9667 | 104 | 578.4888 | 18.347 | 88.0184 | 79.9633 | 217.3188 | 216.643 | 393.05 | 83.9909 | 6.809 | 84 | 1799.921 | 3.7432 | 1800 | 25.1046 | 2.489 | 25 | 10000000000 | 35.5238 | 28.1789 | 179.9867 | 89.4148 | 89.9929 | 7.7073 | 90 | 10000000000 | 174.9442 | 179.9889 | 190.1707 | 178.2262 | 253.8408 | 255.6145 | 225.7635 | 10000000000 | 10000000000 | 39.9426 | 4.2015 | 40 | 10000000000 | 0 | 97.5889 | 39.9639 | 8.6795 | 40 | 90.189 | 89.7977 | 49.1561 | 50.3486 | 90.0067 | 4.3894 | 90 | 95.3202 | 10000000000 | 89.9933 | 3.3925 | 90 | 95.8736 | 14.4974 | -19.5604 | 55.8746 | 68.5 | 0.84787
Log | 1892 | 15.7667 | 2014-08-08 02:41 | C13EOAT_test | -0.0025 | 0.72403 | -0.37508 | 80.4922 | 284.6267 | 117.4685 | 1.4856 | -0.76036 | 4.1273 | 1.5 | 9.6279 | 23.1946 | 2.0069 | 0.28807 | 167.9858 | 99.5028 | 3.5798 | 103.0826 | 6.1509 | 103 | 103.7701 | 103.9799 | 104 | 581.2853 | 18.347 | 88.021 | 79.9649 | 217.3188 | 216.643 | 393.05 | 83.9929 | 6.8092 | 84 | 1799.538 | 3.7441 | 1800 | 25.1118 | 2.4875 | 25 | 10000000000 | 35.5597 | 28.2564 | 180.0058 | 89.443 | 89.9983 | 7.7067 | 90 | 10000000000 | 175.0114 | 180.0673 | 190.4327 | 178.1315 | 253.831 | 255.4463 | 226.0749 | 10000000000 | 10000000000 | 39.9552 | 4.2142 | 40 | 10000000000 | 0 | 97.6551 | 39.9678 | 8.6806 | 40 | 90.2026 | 89.8032 | 49.1331 | 50.3297 | 89.9913 | 4.39 | 90 | 95.3285 | 10000000000 | 90.0029 | 3.3922 | 90 | 95.8704 | 14.4968 | -19.5379 | 55.8839 | 68.49 | 0.84789
Log | 1893 | 15.775 | 2014-08-08 02:42 | C13EOAT_test | -0.0025 | 0.72401 | -0.37508 | 79.7223 | 284.2502 | 112.7645 | 1.494 | -0.76053 | 4.1274 | 1.5 | 9.5228 | 23.2518 | 2.0069 | 0.1818 | 167.8521 | 99.5048 | 3.6249 | 103.1297 | 6.1491 | 103 | 104.0503 | 103.9818 | 104 | 590.3787 | 18.347 | 87.9699 | 79.8822 | 217.3236 | 216.643 | 393.05 | 83.926 | 6.8097 | 84 | 1799.582 | 3.744 | 1800 | 25.0736 | 2.4872 | 25 | 10000000000 | 35.5072 | 28.2171 | 179.9849 | 89.4327 | 90.0127 | 7.704 | 90 | 10000000000 | 174.9115 | 180.2059 | 190.8362 | 178.2894 | 253.8211 | 254.9896 | 225.0753 | 10000000000 | 10000000000 | 39.9869 | 4.2205 | 40 | 10000000000 | 0 | 97.6792 | 39.9924 | 8.6802 | 40 | 90.1933 | 89.7917 | 49.1076 | 50.3324 | 90.0126 | 4.3787 | 90 | 95.3166 | 10000000000 | 89.9925 | 3.3927 | 90 | 95.8546 | 14.4968 | -19.6226 | 55.5841 | 68.48 | 0.84787
Log | 1894 | 15.7833 | 2014-08-08 02:42 | C13EOAT_test | -0.0025 | 0.72404 | -0.37508 | 80.9384 | 284.6237 | 106.4039 | 1.4982 | -0.76056 | 4.1274 | 1.5 | 9.464 | 23.2955 | 2.0069 | 0.22941 | 167.9344 | 99.5298 | 3.5595 | 103.0893 | 6.1485 | 103 | 103.8579 | 103.9978 | 104 | 587.0415 | 18.347 | 88.0171 | 79.9173 | 217.3339 | 216.643 | 393.05 | 83.9672 | 6.8089 | 84 | 1800.363 | 3.7428 | 1800 | 24.9981 | 2.4884 | 25 | 10000000000 | 35.5124 | 28.245 | 179.9963 | 89.461 | 90.0206 | 7.7023 | 90 | 10000000000 | 174.8928 | 180.6892 | 190.5781 | 178.0943 | 253.5318 | 255.7496 | 224.8943 | 10000000000 | 10000000000 | 40.0228 | 4.2216 | 40 | 10000000000 | 0 | 97.6348 | 39.9675 | 8.6822 | 40 | 90.1886 | 89.8077 | 49.1278 | 50.329 | 89.9966 | 4.3809 | 90 | 95.3298 | 10000000000 | 89.9982 | 3.3924 | 90 | 95.8822 | 14.4974 | -19.6125 | 55.4172 | 68.47 | 0.84785
Log | 1895 | 15.7917 | 2014-08-08 02:43 | C13EOAT_test | -0.0025 | 0.72311 | -0.37508 | 79.1601 | 284.9998 | 117.9236 | 1.5008 | -0.76047 | 4.1274 | 1.5 | 9.4558 | 23.2895 | 2.0069 | 0.24256 | 168.2198 | 99.5213 | 3.6137 | 103.1349 | 6.147 | 103 | 104.1776 | 103.9829 | 104 | 584.0234 | 18.2309 | 88.15 | 80.0698 | 217.3193 | 216.643 | 393.3936 | 84.1099 | 6.8078 | 84 | 1800.256 | 3.743 | 1800 | 25.0398 | 2.4874 | 25 | 10000000000 | 35.5287 | 28.1842 | 180.0227 | 89.4522 | 90.005 | 7.7038 | 90 | 10000000000 | 174.9601 | 180.3937 | 190.8904 | 178.5427 | 253.2699 | 254.9913 | 225.0705 | 10000000000 | 10000000000 | 40.05 | 4.2132 | 40 | 10000000000 | 0 | 97.5276 | 39.9938 | 8.6819 | 40 | 90.1797 | 89.843 | 49.124 | 50.3225 | 90.0112 | 4.3708 | 90 | 95.3244 | 10000000000 | 90.0113 | 3.3918 | 90 | 95.8699 | 14.4967 | -19.4515 | 55.3926 | 68.47 | 0.84784
Log | 1896 | 15.8 | 2014-08-08 02:43 | C13EOAT_test | -0.0025 | 0.72432 | -0.37508 | 78.447 | 284.9065 | 106.049 | 1.4961 | -0.76049 | 4.1275 | 1.5 | 9.496 | 23.2294 | 2.0069 | 0.11696 | 167.9518 | 99.5167 | 3.5798 | 103.0965 | 6.1464 | 103 | 103.8114 | 103.9958 | 104 | 576.9061 | 18.3224 | 88.006 | 79.9458 | 217.3188 | 216.643 | 393.3936 | 83.9759 | 6.8088 | 84 | 1799.941 | 3.7437 | 1800 | 25.0916 | 2.4856 | 25 | 10000000000 | 35.5419 | 28.236 | 179.9932 | 89.4498 | 90.0153 | 7.701 | 90 | 10000000000 | 174.9639 | 180.4411 | 190.6545 | 177.8206 | 253.4499 | 254.9961 | 224.6065 | 10000000000 | 10000000000 | 40.0326 | 4.2068 | 40 | 10000000000 | 0 | 97.4349 | 39.9735 | 8.6834 | 40 | 90.1906 | 89.8026 | 49.1619 | 50.3121 | 89.9952 | 4.3731 | 90 | 95.3144 | 10000000000 | 89.9966 | 3.3922 | 90 | 95.8726 | 14.4923 | -19.5709 | 55.499 | 68.45 | 0.84784
Log | 1897 | 15.8084 | 2014-08-08 02:44 | C13EOAT_test | -0.0025 | 0.72432 | -0.37508 | 77.8455 | 284.4515 | 114.6667 | 1.5027 | -0.76057 | 4.1275 | 1.5 | 9.5812 | 23.2364 | 2.0067 | 0.13846 | 167.894 | 99.5139 | 3.5753 | 103.0892 | 6.1458 | 103 | 103.9823 | 103.9954 | 104 | 575.5372 | 18.3128 | 87.9751 | 79.9188 | 217.319 | 216.643 | 393.3936 | 83.947 | 6.8093 | 84 | 1799.444 | 3.7443 | 1800 | 25.1268 | 2.4832 | 25 | 10000000000 | 35.5896 | 28.1531 | 179.9924 | 89.4729 | 90.0076 | 7.7012 | 90 | 10000000000 | 174.9989 | 180.6397 | 191.0907 | 177.9794 | 253.3582 | 254.9868 | 223.9242 | 10000000000 | 10000000000 | 40.0826 | 4.1952 | 40 | 10000000000 | 0 | 97.4924 | 40.0012 | 8.6827 | 40 | 90.1898 | 89.8027 | 49.1414 | 50.3338 | 90.01 | 4.3659 | 90 | 95.3413 | 10000000000 | 89.9962 | 3.3923 | 90 | 95.8795 | 14.4974 | -19.5951 | 55.752 | 68.43 | 0.84786
Log | 1898 | 15.8167 | 2014-08-08 02:44 | C13EOAT_test | -0.0025 | 0.72402 | -0.37508 | 76.3309 | 284.6253 | 111.6141 | 1.4924 | -0.76059 | 4.1275 | 1.5 | 9.6659 | 23.2297 | 1.9862 | 0.060641 | 167.8355 | 99.5174 | 3.6137 | 103.1311 | 6.144 | 103 | 104.0347 | 103.962 | 104 | 579.1469 | 18.347 | 87.9334 | 79.9021 | 217.319 | 216.643 | 393.05 | 83.9178 | 6.8109 | 84 | 1799.566 | 3.7442 | 1800 | 25.183 | 2.4798 | 25 | 10000000000 | 35.6075 | 28.2137 | 179.9986 | 89.4588 | 90.0245 | 7.6968 | 90 | 10000000000 | 174.8822 | 180.2897 | 190.6026 | 177.7387 | 253.1673 | 254.7678 | 223.7923 | 10000000000 | 10000000000 | 40.0671 | 4.1838 | 40 | 10000000000 | 0 | 97.6084 | 39.9962 | 8.6834 | 40 | 90.1968 | 89.8018 | 49.1111 | 50.3581 | 90.0001 | 4.3671 | 90 | 95.3231 | 10000000000 | 89.9993 | 3.3924 | 90 | 95.8656 | 14.4974 | -19.6153 | 55.9938 | 68.44 | 0.84792
Log | 1899 | 15.825 | 2014-08-08 02:45 | C13EOAT_test | -0.0025 | 0.72426 | -0.37508 | 80.8011 | 284.2719 | 123.0326 | 1.5043 | -0.76057 | 4.1276 | 1.5 | 9.6979 | 23.1751 | 2.0064 | 0.10903 | 167.9842 | 99.5078 | 3.5527 | 103.0605 | 6.1441 | 103 | 104.056 | 103.9594 | 104 | 584.6422 | 18.3461 | 88.0148 | 79.9694 | 217.3188 | 216.643 | 393.05 | 83.9921 | 6.8091 | 84 | 1800.092 | 3.7434 | 1800 | 25.2028 | 2.4764 | 25 | 10000000000 | 35.6399 | 28.1845 | 179.9908 | 89.4579 | 90.038 | 7.6923 | 90 | 10000000000 | 174.9619 | 179.9597 | 190.3854 | 177.7778 | 253.7943 | 255.0608 | 223.4563 | 10000000000 | 10000000000 | 40.0418 | 4.1684 | 40 | 10000000000 | 0 | 97.6948 | 39.9885 | 8.6843 | 40 | 90.1947 | 89.7961 | 49.092 | 50.3214 | 89.9955 | 4.3657 | 90 | 95.3148 | 10000000000 | 89.9954 | 3.3925 | 90 | 95.8592 | 14.4974 | -19.5384 | 56.0825 | 68.42 | 0.84789
Log | 1900 | 15.8333 | 2014-08-08 02:45 | C13EOAT_test | -0.0025 | 0.72401 | -0.37508 | 79.2943 | 284.5615 | 105.2936 | 1.5008 | -0.76056 | 4.1276 | 1.5 | 9.7427 | 23.2255 | 2.0069 | 0.18547 | 167.9945 | 99.5094 | 3.6069 | 103.1163 | 6.1423 | 103 | 103.9431 | 103.9619 | 104 | 589.0406 | 18.347 | 88.0394 | 79.9551 | 217.3387 | 216.643 | 393.05 | 83.9972 | 6.8091 | 84 | 1799.568 | 3.7443 | 1800 | 25.2238 | 2.4728 | 25 | 10000000000 | 35.6792 | 28.2241 | 179.9839 | 89.4676 | 90.0438 | 7.6888 | 90 | 10000000000 | 175.0331 | 181.1294 | 191.3645 | 178.1124 | 253.3065 | 254.769 | 224.1301 | 10000000000 | 10000000000 | 40.0684 | 4.1557 | 40 | 10000000000 | 0 | 97.6203 | 39.9774 | 8.6851 | 40 | 90.1831 | 89.8008 | 49.0853 | 50.3351 | 90.0035 | 4.3611 | 90 | 95.3561 | 10000000000 | 89.992 | 3.3927 | 90 | 95.8593 | 14.4974 | -19.5543 | 56.2061 | 68.43 | 0.84792
Log | 1901 | 15.8417 | 2014-08-08 02:46 | C13EOAT_test | -0.0025 | 0.72414 | -0.37508 | 76.8965 | 285.0107 | 111.2209 | 1.5011 | -0.76053 | 4.1276 | 1.5 | 9.5613 | 23.3012 | 2.0069 | 0.067318 | 167.9057 | 99.5 | 3.5736 | 103.0736 | 6.142 | 103 | 104.1448 | 103.9623 | 104 | 588.7794 | 18.2499 | 87.9942 | 79.9115 | 217.3188 | 216.643 | 393.05 | 83.9528 | 6.8104 | 84 | 1799.367 | 3.7447 | 1800 | 25.1528 | 2.4716 | 25 | 10000000000 | 35.6444 | 28.2341 | 179.9927 | 89.4677 | 90.048 | 7.6854 | 90 | 10000000000 | 175.0228 | 180.6711 | 190.8557 | 177.6781 | 253.7647 | 255.4824 | 224.4159 | 10000000000 | 10000000000 | 40.081 | 4.1382 | 40 | 10000000000 | 0 | 97.5857 | 40.0089 | 8.6834 | 40 | 90.1879 | 89.8048 | 49.1072 | 50.2878 | 90.0006 | 4.3597 | 90 | 95.3202 | 10000000000 | 89.9964 | 3.3925 | 90 | 95.8589 | 14.4974 | -19.5885 | 55.6951 | 68.43 | 0.84787
Log | 1902 | 15.85 | 2014-08-08 02:46 | C13EOAT_test | -0.0025 | 0.72322 | -0.37508 | 75.6554 | 284.6474 | 109.1971 | 1.4967 | -0.76058 | 4.1277 | 1.5 | 9.3891 | 23.1752 | 1.8521 | 0.037576 | 168.1984 | 99.5 | 3.6137 | 103.1137 | 6.1407 | 103 | 104.0024 | 103.9541 | 104 | 579.5839 | 17.9712 | 88.1373 | 80.0611 | 217.3188 | 216.643 | 393.05 | 84.0992 | 6.8098 | 84 | 1800.004 | 3.7438 | 1800 | 25.0353 | 2.4727 | 25 | 10000000000 | 35.5816 | 28.2299 | 180.013 | 89.4684 | 90.0375 | 7.6849 | 90 | 10000000000 | 174.9447 | 180.0915 | 190.9363 | 177.7445 | 253.581 | 255.5866 | 224.0542 | 10000000000 | 10000000000 | 40.0789 | 4.1203 | 40 | 10000000000 | 0 | 97.51 | 40.038 | 8.6817 | 40 | 90.1918 | 89.8212 | 49.0916 | 50.3071 | 89.9831 | 4.3625 | 90 | 95.3015 | 10000000000 | 90.0065 | 3.3921 | 90 | 95.8655 | 14.4974 | -19.4389 | 55.2032 | 68.4 | 0.84784
Log | 1903 | 15.8583 | 2014-08-08 02:47 | C13EOAT_test | -0.0025 | 0.72427 | -0.37508 | 76.9272 | 284.2517 | 107.5224 | 1.4979 | -0.7607 | 4.1277 | 1.5 | 9.3287 | 22.4124 | 1.309 | 0.041639 | 168.2603 | 99.5 | 3.4917 | 102.9917 | 6.1419 | 103 | 104.1205 | 103.9138 | 104 | 574.7332 | 17.4703 | 88.1834 | 80.0769 | 217.3188 | 216.643 | 393.05 | 84.1302 | 6.8086 | 84 | 1800.437 | 3.7432 | 1800 | 25.0438 | 2.4721 | 25 | 10000000000 | 35.0941 | 28.2737 | 179.9867 | 89.4697 | 90.0463 | 7.6812 | 90 | 10000000000 | 175.4255 | 180.9834 | 191.3108 | 178.4993 | 255.0029 | 255.7314 | 224.8292 | 10000000000 | 10000000000 | 40.0429 | 4.1091 | 40 | 10000000000 | 0 | 97.4194 | 39.9826 | 8.6843 | 40 | 90.184 | 89.8027 | 49.0887 | 50.2909 | 90.0045 | 4.3526 | 90 | 95.3107 | 10000000000 | 89.9934 | 3.3927 | 90 | 95.9238 | 14.4974 | -19.4231 | 55.0306 | 68.39 | 0.84784
Log | 1904 | 15.8667 | 2014-08-08 02:47 | C13EOAT_test | -0.0025 | 0.72396 | -0.37508 | 77.9412 | 284.672 | 112.1975 | 1.4919 | -0.76063 | 4.1277 | 1.5 | 9.2896 | 22.4476 | 1.3129 | 0.056787 | 168.038 | 99.5 | 3.4915 | 102.9915 | 6.1421 | 103 | 104.1605 | 103.9352 | 104 | 570.3676 | 17.5113 | 88.0519 | 79.9861 | 217.3188 | 216.643 | 393.05 | 84.019 | 6.8088 | 84 | 1799.648 | 3.7443 | 1800 | 25.0517 | 2.4713 | 25 | 10000000000 | 35.0153 | 28.2007 | 180.0088 | 89.4623 | 90.0229 | 7.6831 | 90 | 10000000000 | 175.8324 | 181.3592 | 191.4811 | 178.3218 | 255.0876 | 256.4545 | 225.0681 | 10000000000 | 10000000000 | 40.001 | 4.103 | 40 | 10000000000 | 0 | 97.472 | 39.9492 | 8.6874 | 40 | 90.2004 | 89.8084 | 49.1226 | 50.2874 | 89.9944 | 4.3553 | 90 | 95.3197 | 10000000000 | 90.0044 | 3.3924 | 90 | 95.925 | 14.4968 | -19.5139 | 54.915 | 68.4 | 0.84784
Log | 1905 | 15.875 | 2014-08-08 02:48 | C13EOAT_test | -0.0025 | 0.72441 | -0.37508 | 78.0209 | 284.7936 | 116.3186 | 1.5002 | -0.76057 | 4.1277 | 1.5 | 9.3068 | 22.405 | 1.313 | 0.061659 | 167.7986 | 99.5 | 3.4917 | 102.9917 | 6.142 | 103 | 104.2858 | 103.9208 | 104 | 577.7367 | 17.6499 | 87.9289 | 79.8697 | 217.3188 | 216.643 | 393.3936 | 83.8993 | 6.8099 | 84 | 1800.089 | 3.7437 | 1800 | 25.09 | 2.4694 | 25 | 10000000000 | 35.053 | 28.2461 | 179.9837 | 89.4929 | 90.0559 | 7.6755 | 90 | 10000000000 | 175.8683 | 181.6319 | 191.6048 | 178.3592 | 255.1019 | 256.6794 | 225.0684 | 10000000000 | 10000000000 | 39.9712 | 4.1032 | 40 | 10000000000 | 0 | 97.6874 | 39.9104 | 8.692 | 40 | 90.1823 | 89.8015 | 49.1735 | 50.3486 | 90.0134 | 4.3451 | 90 | 95.3225 | 10000000000 | 89.9919 | 3.3927 | 90 | 95.9097 | 14.4932 | -19.6303 | 54.9588 | 68.38 | 0.84785
Log | 1906 | 15.8833 | 2014-08-08 02:48 | C13EOAT_test | -0.0025 | 0.7243 | -0.37508 | 77.3397 | 284.6254 | 120.335 | 1.4986 | -0.76052 | 4.1278 | 1.5 | 9.2855 | 22.4188 | 1.313 | 0.083972 | 167.8393 | 99.5 | 3.451 | 102.951 | 6.1429 | 103 | 104.3457 | 103.9123 | 104 | 587.9364 | 17.6319 | 87.9526 | 79.8867 | 217.3189 | 216.643 | 393.05 | 83.9196 | 6.8107 | 84 | 1800.033 | 3.7439 | 1800 | 25.1127 | 2.4675 | 25 | 10000000000 | 35.0556 | 28.1204 | 180 | 89.4708 | 90.0532 | 7.6731 | 90 | 10000000000 | 175.8875 | 181.2202 | 191.4966 | 178.5176 | 254.7091 | 255.7141 | 224.707 | 10000000000 | 10000000000 | 39.9159 | 4.1169 | 40 | 10000000000 | 0 | 97.7481 | 39.9073 | 8.6955 | 40 | 90.2052 | 89.7948 | 49.1469 | 50.3371 | 90.0182 | 4.3417 | 90 | 95.2974 | 10000000000 | 90 | 3.3923 | 90 | 95.9125 | 14.4974 | -19.6133 | 54.9041 | 68.37 | 0.84786
Log | 1907 | 15.8917 | 2014-08-08 02:49 | C13EOAT_test | -0.0025 | 0.72429 | -0.37508 | 78.2901 | 284.5919 | 108.8061 | 1.4855 | -0.76071 | 4.1278 | 1.5 | 9.3261 | 22.3763 | 1.3129 | 0.0068503 | 167.9456 | 99.5 | 3.493 | 102.993 | 6.1423 | 103 | 104.1435 | 103.9039 | 104 | 589.9326 | 17.5172 | 88.0127 | 79.9329 | 217.3188 | 216.643 | 393.05 | 83.9728 | 6.8107 | 84 | 1800.075 | 3.7437 | 1800 | 25.1127 | 2.4659 | 25 | 10000000000 | 35.0441 | 28.2055 | 179.9627 | 89.4862 | 90.0383 | 7.6732 | 90 | 10000000000 | 175.9432 | 181.3506 | 191.8275 | 178.884 | 254.6455 | 255.8463 | 224.786 | 10000000000 | 10000000000 | 39.9513 | 4.1283 | 40 | 10000000000 | 0 | 97.6927 | 39.91 | 8.6986 | 40 | 90.1937 | 89.769 | 49.1261 | 50.3708 | 90.0139 | 4.3397 | 90 | 95.3445 | 10000000000 | 89.9814 | 3.3929 | 90 | 95.9179 | 14.4935 | -19.5671 | 55.0159 | 68.36 | 0.84788
Log | 1908 | 15.9 | 2014-08-08 02:49 | C13EOAT_test | -0.0025 | 0.72402 | -0.37508 | 74.293 | 284.958 | 108.7705 | 1.4909 | -0.76058 | 4.1279 | 1.5 | 9.3525 | 22.4313 | 1.313 | 0.075904 | 167.8286 | 99.5 | 3.4588 | 102.9588 | 6.1431 | 103 | 104.2676 | 103.9149 | 104 | 587.4296 | 17.1264 | 87.9622 | 79.8665 | 217.3188 | 216.643 | 393.05 | 83.9143 | 6.8123 | 84 | 1800.224 | 3.7436 | 1800 | 25.1344 | 2.4637 | 25 | 10000000000 | 35.0428 | 28.1573 | 179.9902 | 89.4468 | 90.0242 | 7.6735 | 90 | 10000000000 | 176.0073 | 180.8901 | 191.4134 | 178.5672 | 254.9802 | 256.0686 | 224.6695 | 10000000000 | 10000000000 | 39.9284 | 4.1421 | 40 | 10000000000 | 0 | 97.4954 | 39.8783 | 8.7036 | 40 | 90.1813 | 89.8089 | 49.1137 | 50.2855 | 90.0039 | 4.3422 | 90 | 95.3447 | 10000000000 | 89.9951 | 3.3924 | 90 | 95.9182 | 14.4933 | -19.6335 | 55.0912 | 68.36 | 0.84801
Log | 1909 | 15.9084 | 2014-08-08 02:50 | C13EOAT_test | -0.0025 | 0.72401 | -0.37508 | 77.854 | 284.6248 | 110.4728 | 1.4957 | -0.76069 | 4.1279 | 1.5 | 9.3835 | 22.4261 | 1.313 | 0.06115 | 168.0621 | 99.5 | 3.5188 | 103.0188 | 6.1424 | 103 | 104.2011 | 103.9343 | 104 | 578.5018 | 17.2343 | 88.0763 | 79.9858 | 217.3188 | 216.643 | 393.05 | 84.0311 | 6.8126 | 84 | 1799.658 | 3.7447 | 1800 | 25.1511 | 2.4615 | 25 | 10000000000 | 35.0855 | 28.1042 | 179.9838 | 89.4466 | 90.029 | 7.6716 | 90 | 10000000000 | 175.925 | 181.4084 | 191.6226 | 178.5791 | 254.3764 | 255.465 | 224.5122 | 10000000000 | 10000000000 | 39.8888 | 4.1638 | 40 | 10000000000 | 0 | 97.4539 | 39.9206 | 8.7049 | 40 | 90.1786 | 89.8052 | 49.0628 | 50.3548 | 89.9896 | 4.3474 | 90 | 95.3058 | 10000000000 | 89.9919 | 3.3925 | 90 | 95.9183 | 14.4974 | -19.5142 | 55.1872 | 68.36 | 0.8479
Log | 1910 | 15.9167 | 2014-08-08 02:50 | C13EOAT_test | -0.0025 | 0.72408 | -0.37508 | 78.1012 | 284.9394 | 113.3891 | 1.4632 | -0.76055 | 4.128 | 1.5 | 9.4928 | 22.4877 | 1.313 | 0.0077523 | 167.8922 | 99.5 | 3.4713 | 102.9713 | 6.1432 | 103 | 104.1243 | 103.9247 | 104 | 571.0832 | 17.492 | 87.9759 | 79.9163 | 217.3188 | 216.643 | 393.3936 | 83.9461 | 6.8122 | 84 | 1799.842 | 3.7443 | 1800 | 25.16 | 2.4593 | 25 | 10000000000 | 35.0688 | 28.0909 | 179.9693 | 89.4309 | 90.0075 | 7.6742 | 90 | 10000000000 | 175.9366 | 181.6526 | 191.6231 | 178.9602 | 254.491 | 255.293 | 224.5238 | 10000000000 | 10000000000 | 39.9083 | 4.1847 | 40 | 10000000000 | 0 | 97.4837 | 39.9285 | 8.7075 | 40 | 90.1873 | 89.782 | 49.0304 | 50.3784 | 90.0124 | 4.3402 | 90 | 95.3456 | 10000000000 | 89.9846 | 3.3929 | 90 | 95.9189 | 14.4972 | -19.5837 | 55.499 | 68.33 | 0.84799
Log | 1911 | 15.925 | 2014-08-08 02:51 | C13EOAT_test | -0.0025 | 0.72403 | -0.37508 | 81.65 | 284.7008 | 114.1964 | 1.4843 | -0.76055 | 4.128 | 1.5 | 9.5613 | 22.3386 | 1.299 | 0.0099383 | 167.8292 | 99.5 | 3.4917 | 102.9917 | 6.1431 | 103 | 104.3716 | 103.9271 | 104 | 573.9054 | 17.2033 | 87.9399 | 79.8893 | 217.3188 | 216.643 | 393.05 | 83.9146 | 6.8122 | 84 | 1798.817 | 3.746 | 1800 | 25.1752 | 2.4567 | 25 | 10000000000 | 35.0836 | 28.0617 | 179.9876 | 89.4505 | 90.0438 | 7.6679 | 90 | 10000000000 | 176.0362 | 181.0602 | 191.5581 | 178.5911 | 254.0379 | 255.2265 | 224.6437 | 10000000000 | 10000000000 | 39.8993 | 4.2085 | 40 | 10000000000 | 0 | 97.6059 | 39.9245 | 8.7101 | 40 | 90.1773 | 89.8103 | 49.0426 | 50.408 | 89.9974 | 4.3481 | 90 | 95.3187 | 10000000000 | 89.9938 | 3.393 | 90 | 95.918 | 14.4953 | -19.6107 | 55.6911 | 68.33 | 0.84794
Log | 1912 | 15.9333 | 2014-08-08 02:51 | C13EOAT_test | -0.0025 | 0.72402 | -0.37508 | 76.3153 | 284.3624 | 113.4393 | 1.4889 | -0.76058 | 4.128 | 1.5 | 9.5598 | 22.3231 | 1.2974 | 0.018555 | 167.9116 | 99.5 | 3.4713 | 102.9713 | 6.1434 | 103 | 104.1927 | 103.9348 | 104 | 579.4401 | 17.5749 | 87.9843 | 79.9273 | 217.3188 | 216.643 | 393.05 | 83.9558 | 6.8113 | 84 | 1800.198 | 3.7438 | 1800 | 25.1435 | 2.455 | 25 | 10000000000 | 35.0722 | 28.1811 | 179.9912 | 89.412 | 89.9869 | 7.6768 | 90 | 10000000000 | 176.0789 | 181.5422 | 191.8332 | 178.4277 | 254.869 | 256.1862 | 225.5005 | 10000000000 | 10000000000 | 39.9087 | 4.2279 | 40 | 10000000000 | 0 | 97.6933 | 39.9412 | 8.7112 | 40 | 90.196 | 89.7952 | 49.0513 | 50.3242 | 89.9756 | 4.3557 | 90 | 95.3182 | 10000000000 | 89.9956 | 3.3931 | 90 | 95.9224 | 14.4974 | -19.5727 | 55.691 | 68.33 | 0.84786
Log | 1913 | 15.9417 | 2014-08-08 02:52 | C13EOAT_test | -0.0025 | 0.72327 | -0.37508 | 81.127 | 284.9787 | 112.0628 | 1.4994 | -0.76072 | 4.1281 | 1.5 | 9.495 | 22.3237 | 1.2894 | 0.029153 | 167.999 | 99.5 | 3.4779 | 102.9779 | 6.1436 | 103 | 103.8578 | 103.9095 | 104 | 589.254 | 17.5873 | 88.0366 | 79.9624 | 217.3188 | 216.643 | 393.05 | 83.9995 | 6.8101 | 84 | 1800.089 | 3.744 | 1800 | 25.1173 | 2.4535 | 25 | 10000000000 | 35.0203 | 27.9218 | 179.9754 | 89.4364 | 89.9736 | 7.6789 | 90 | 10000000000 | 176.0016 | 181.7227 | 192.046 | 178.4392 | 255.2938 | 256.1563 | 225.9483 | 10000000000 | 10000000000 | 39.9687 | 4.2351 | 40 | 10000000000 | 0 | 97.8049 | 39.9478 | 8.7125 | 40 | 90.1816 | 89.7938 | 49.0307 | 50.2933 | 89.9857 | 4.3552 | 90 | 95.3541 | 10000000000 | 89.9877 | 3.3934 | 90 | 95.8947 | 14.4944 | -19.5376 | 55.4999 | 68.32 | 0.84784
Log | 1914 | 15.95 | 2014-08-08 02:52 | C13EOAT_test | -0.0025 | 0.72427 | -0.37508 | 75.6192 | 284.5541 | 106.9087 | 1.4979 | -0.76055 | 4.1281 | 1.5 | 9.3923 | 22.4033 | 1.313 | 0.014704 | 167.9151 | 99.5 | 3.4985 | 102.9985 | 6.1433 | 103 | 103.8698 | 103.927 | 104 | 591.0207 | 17.5586 | 87.9946 | 79.9205 | 217.3188 | 216.643 | 393.05 | 83.9576 | 6.8117 | 84 | 1800.309 | 3.7437 | 1800 | 25.0597 | 2.4536 | 25 | 10000000000 | 34.9997 | 27.7931 | 180.0048 | 89.4322 | 89.998 | 7.6752 | 90 | 10000000000 | 176.0125 | 181.2769 | 191.7496 | 178.7894 | 254.5495 | 256.1653 | 225.6343 | 10000000000 | 10000000000 | 40.0034 | 4.2388 | 40 | 10000000000 | 0 | 97.7202 | 39.9509 | 8.7137 | 40 | 90.1876 | 89.8172 | 48.9815 | 50.2918 | 89.9815 | 4.3584 | 90 | 95.3082 | 10000000000 | 90.0024 | 3.3931 | 90 | 95.8928 | 14.4951 | -19.5795 | 55.2081 | 68.31 | 0.84784
Log | 1915 | 15.9583 | 2014-08-08 02:53 | C13EOAT_test | -0.0025 | 0.72425 | -0.37508 | 77.0818 | 284.2739 | 123.4414 | 1.5003 | -0.76069 | 4.1281 | 1.5 | 9.3296 | 22.4691 | 1.313 | 0.0056363 | 168.0802 | 99.5 | 3.4781 | 102.9781 | 6.1437 | 103 | 104.0582 | 103.9339 | 104 | 588.2306 | 17.4359 | 88.0935 | 79.9867 | 217.3226 | 216.643 | 393.05 | 84.0401 | 6.8114 | 84 | 1800.505 | 3.7433 | 1800 | 25.0123 | 2.4543 | 25 | 10000000000 | 34.9817 | 27.8168 | 180.0199 | 89.4155 | 89.9914 | 7.6764 | 90 | 10000000000 | 176.1385 | 181.837 | 191.7961 | 179.0112 | 255.1416 | 256.8587 | 225.9685 | 10000000000 | 10000000000 | 40.0432 | 4.2308 | 40 | 10000000000 | 0 | 97.6145 | 40.008 | 8.7118 | 40 | 90.1979 | 89.8219 | 48.9612 | 50.3294 | 90.0238 | 4.3429 | 90 | 95.3369 | 10000000000 | 90.0099 | 3.3928 | 90 | 95.8926 | 14.4964 | -19.5133 | 55.0316 | 68.3 | 0.84786
Log | 1916 | 15.9667 | 2014-08-08 02:53 | C13EOAT_test | -0.0025 | 0.72042 | -0.37508 | 79.3184 | 284.6173 | 111.4155 | 1.4952 | -0.76057 | 4.1281 | 1.5 | 9.3514 | 22.4323 | 1.2834 | 0.0048468 | 168.3131 | 99.5 | 3.5254 | 103.0254 | 6.1432 | 103 | 104.1391 | 103.9392 | 104 | 582.5139 | 17.3622 | 88.1877 | 80.1254 | 217.3188 | 216.643 | 393.05 | 84.1566 | 6.8103 | 84 | 1800.398 | 3.7436 | 1800 | 24.9869 | 2.4548 | 25 | 10000000000 | 34.9592 | 27.9758 | 179.9789 | 89.4367 | 89.9975 | 7.6759 | 90 | 10000000000 | 176.1474 | 181.0944 | 191.3608 | 178.6356 | 255.3791 | 256.6025 | 226.0189 | 10000000000 | 10000000000 | 40.0832 | 4.2175 | 40 | 10000000000 | 0 | 97.5084 | 39.9975 | 8.7125 | 40 | 90.1813 | 89.7977 | 48.9962 | 50.309 | 89.999 | 4.3515 | 90 | 95.3511 | 10000000000 | 89.9895 | 3.3933 | 90 | 95.8946 | 14.4934 | -19.3746 | 55.0882 | 68.29 | 0.84806
Log | 1917 | 15.975 | 2014-08-08 02:54 | C13EOAT_test | -0.0025 | 0.72414 | -0.37508 | 78.9406 | 285.213 | 104.2176 | 1.512 | -0.76065 | 4.1282 | 1.5 | 9.3571 | 22.6599 | 1.4762 | 0.0075594 | 168.3043 | 99.5 | 3.4916 | 102.9916 | 6.1437 | 103 | 104.0239 | 103.9449 | 104 | 574.7525 | 17.6542 | 88.1901 | 80.1142 | 217.3188 | 216.643 | 393.05 | 84.1522 | 6.8082 | 84 | 1799.957 | 3.7443 | 1800 | 25.0543 | 2.4531 | 25 | 10000000000 | 35.0374 | 28.1173 | 180.0106 | 89.4138 | 89.9982 | 7.676 | 90 | 10000000000 | 176.1052 | 180.8709 | 191.3176 | 178.7327 | 254.9961 | 256.4037 | 225.7212 | 10000000000 | 10000000000 | 40.1025 | 4.1989 | 40 | 10000000000 | 0 | 97.4767 | 40.0085 | 8.712 | 40 | 90.19 | 89.8206 | 48.9703 | 50.3305 | 90.0027 | 4.3486 | 90 | 95.3415 | 10000000000 | 90.0053 | 3.3929 | 90 | 95.8782 | 14.4974 | -19.3858 | 55.1118 | 68.29 | 0.84814
Log | 1918 | 15.9833 | 2014-08-08 02:54 | C13EOAT_test | -0.0025 | 0.72401 | -0.37508 | 80.6858 | 284.5132 | 106.41 | 1.4958 | -0.76061 | 4.1282 | 1.5 | 9.3866 | 22.3527 | 1.2467 | 0.013723 | 168.1129 | 99.5 | 3.4849 | 102.9849 | 6.144 | 103 | 103.9 | 103.9168 | 104 | 574.4673 | 17.5522 | 88.0981 | 80.0148 | 217.3188 | 216.643 | 393.05 | 84.0565 | 6.8079 | 84 | 1800.286 | 3.7439 | 1800 | 25.0532 | 2.4524 | 25 | 10000000000 | 34.9917 | 28.0467 | 179.9961 | 89.4383 | 90.0033 | 7.6751 | 90 | 10000000000 | 176.097 | 181.1957 | 191.368 | 178.7075 | 254.7958 | 256.609 | 225.4972 | 10000000000 | 10000000000 | 40.123 | 4.1721 | 40 | 10000000000 | 0 | 97.6433 | 40.0369 | 8.7099 | 40 | 90.1881 | 89.8079 | 48.9962 | 50.2944 | 90.0169 | 4.3415 | 90 | 95.3326 | 10000000000 | 89.998 | 3.3933 | 90 | 95.8949 | 14.4934 | -19.4852 | 55.1886 | 68.25 | 0.84815
Log | 1919 | 15.9917 | 2014-08-08 02:55 | C13EOAT_test | -0.0025 | 0.72422 | -0.37508 | 80.2714 | 284.3968 | 117.6098 | 1.4981 | -0.76072 | 4.1282 | 1.5 | 9.4947 | 22.386 | 1.2549 | 0.063606 | 167.9322 | 99.5 | 3.4781 | 102.9781 | 6.144 | 103 | 103.9801 | 103.9181 | 104 | 583.4009 | 17.5799 | 87.9948 | 79.9373 | 217.3188 | 216.643 | 393.05 | 83.9661 | 6.8078 | 84 | 1800.149 | 3.7441 | 1800 | 25.0328 | 2.4522 | 25 | 10000000000 | 34.9702 | 28.055 | 179.9795 | 89.4333 | 89.9892 | 7.6773 | 90 | 10000000000 | 176.0977 | 181.7833 | 191.6912 | 178.4672 | 255.0786 | 256.7823 | 225.0436 | 10000000000 | 10000000000 | 40.1252 | 4.1462 | 40 | 10000000000 | 0 | 97.7138 | 40.0052 | 8.7105 | 40 | 90.184 | 89.7955 | 48.9468 | 50.2587 | 90.0157 | 4.3391 | 90 | 95.3243 | 10000000000 | 89.9898 | 3.3935 | 90 | 95.8995 | 14.4936 | -19.5627 | 55.4978 | 68.25 | 0.84815
Log | 1920 | 16 | 2014-08-08 02:55 | C13EOAT_test | -0.0025 | 0.7242 | -0.37508 | 78.2376 | 284.9433 | 110.099 | 1.4983 | -0.7606 | 4.1283 | 1.5 | 9.5599 | 22.409 | 1.304 | 0.0048551 | 168.12 | 99.5 | 3.4781 | 102.9781 | 6.1443 | 103 | 104.0897 | 103.9195 | 104 | 587.227 | 17.6155 | 88.09 | 80.03 | 217.3188 | 216.643 | 393.05 | 84.06 | 6.8058 | 84 | 1799.879 | 3.7445 | 1800 | 25.0815 | 2.4502 | 25 | 10000000000 | 35.0035 | 28.0955 | 180.0478 | 89.4897 | 90.016 | 7.6722 | 90 | 10000000000 | 176.2014 | 181.5596 | 191.5509 | 178.4333 | 255.0041 | 256.3881 | 224.7848 | 10000000000 | 10000000000 | 40.1506 | 4.1172 | 40 | 10000000000 | 0 | 97.8201 | 40.0293 | 8.7081 | 40 | 90.1977 | 89.85 | 48.9645 | 50.2799 | 90.0054 | 4.3379 | 90 | 95.339 | 10000000000 | 90.0239 | 3.3925 | 90 | 95.8981 | 14.4945 | -19.47 | 55.6855 | 68.25 | 0.84815
Log | 1921 | 16.0084 | 2014-08-08 02:56 | C13EOAT_test | -0.0025 | 0.72401 | -0.37508 | 75.9168 | 284.6289 | 105.2066 | 1.4923 | -0.7606 | 4.1283 | 1.5 | 9.5894 | 22.3307 | 1.312 | 0.011474 | 167.7467 | 99.5 | 3.4962 | 102.9962 | 6.1441 | 103 | 104.0904 | 103.9279 | 104 | 590.0272 | 17.5091 | 87.915 | 79.8317 | 217.3188 | 216.643 | 393.05 | 83.8734 | 6.8084 | 84 | 1800.129 | 3.744 | 1800 | 25.0589 | 2.4494 | 25 | 10000000000 | 35.0107 | 27.9913 | 179.9825 | 89.4424 | 90.0298 | 7.669 | 90 | 10000000000 | 176.2117 | 180.9683 | 191.7579 | 178.8244 | 254.8218 | 256.6273 | 225.0709 | 10000000000 | 10000000000 | 40.139 | 4.0909 | 40 | 10000000000 | 0 | 97.7786 | 40.0449 | 8.7058 | 40 | 90.1927 | 89.7898 | 48.9522 | 50.277 | 90.005 | 4.3347 | 90 | 95.3315 | 10000000000 | 89.9913 | 3.3937 | 90 | 95.8972 | 14.4962 | -19.6683 | 55.773 | 68.24 | 0.84809
Log | 1922 | 16.0167 | 2014-08-08 02:56 | C13EOAT_test | -0.0025 | 0.72369 | -0.37508 | 79.2755 | 284.6407 | 124.4536 | 1.4906 | -0.76055 | 4.1283 | 1.5 | 9.569 | 22.6609 | 1.4863 | 0.0054766 | 167.8662 | 99.5 | 3.4917 | 102.9917 | 6.1443 | 103 | 104.1161 | 103.9378 | 104 | 588.6262 | 17.6465 | 87.9981 | 79.8681 | 217.3188 | 216.643 | 393.05 | 83.9331 | 6.8096 | 84 | 1800.067 | 3.7441 | 1800 | 25.0576 | 2.4486 | 25 | 10000000000 | 35.0216 | 28.1309 | 179.9884 | 89.4555 | 90.0238 | 7.6689 | 90 | 10000000000 | 176.179 | 181.0475 | 191.3882 | 179.0716 | 254.7535 | 256.4774 | 224.7355 | 10000000000 | 10000000000 | 40.0582 | 4.0716 | 40 | 10000000000 | 0 | 97.6641 | 40.0693 | 8.7027 | 40 | 90.1789 | 89.8095 | 48.9233 | 50.2758 | 90.0099 | 4.3301 | 90 | 95.36 | 10000000000 | 89.9942 | 3.3939 | 90 | 95.8832 | 14.4974 | -19.6319 | 55.717 | 68.25 | 0.84803
Log | 1923 | 16.025 | 2014-08-08 02:57 | C13EOAT_test | -0.0025 | 0.72432 | -0.37508 | 79.2208 | 284.8894 | 103.9374 | 1.4849 | -0.76062 | 4.1284 | 1.5 | 9.4176 | 22.3859 | 1.3129 | 0.031571 | 167.8977 | 99.5 | 3.5052 | 103.0052 | 6.1441 | 103 | 104.0369 | 103.9187 | 104 | 580.1748 | 17.0804 | 87.9891 | 79.9086 | 217.3188 | 216.643 | 393.05 | 83.9489 | 6.8096 | 84 | 1800.085 | 3.7441 | 1800 | 24.9501 | 2.4508 | 25 | 10000000000 | 34.9268 | 28.1264 | 180.0047 | 89.4481 | 90.0104 | 7.6701 | 90 | 10000000000 | 176.1064 | 181.2957 | 191.6259 | 178.7638 | 255.2542 | 255.9007 | 224.706 | 10000000000 | 10000000000 | 40.0095 | 4.069 | 40 | 10000000000 | 0 | 97.5981 | 40.075 | 8.7 | 40 | 90.1871 | 89.8176 | 48.914 | 50.2749 | 90.0275 | 4.3202 | 90 | 95.3681 | 10000000000 | 90.0024 | 3.3937 | 90 | 95.9049 | 14.4974 | -19.5914 | 55.2846 | 68.23 | 0.84813
Log | 1924 | 16.0333 | 2014-08-08 02:57 | C13EOAT_test | -0.0025 | 0.72432 | -0.37508 | 79.2881 | 284.9998 | 114.6487 | 1.4934 | -0.76063 | 4.1285 | 1.5 | 9.291 | 22.6239 | 1.3902 | 0.062803 | 167.791 | 99.5 | 3.4849 | 102.9849 | 6.1446 | 103 | 104.253 | 103.9557 | 104 | 578.5251 | 17.5312 | 87.9358 | 79.8552 | 217.3188 | 216.643 | 393.05 | 83.8955 | 6.8101 | 84 | 1800.437 | 3.7437 | 1800 | 24.8737 | 2.4537 | 25 | 10000000000 | 34.889 | 28.179 | 179.963 | 89.4486 | 89.9968 | 7.6713 | 90 | 10000000000 | 175.9791 | 181.5983 | 191.7617 | 178.1498 | 254.9233 | 256.2654 | 224.7054 | 10000000000 | 10000000000 | 39.9442 | 4.0766 | 40 | 10000000000 | 0 | 97.5427 | 40.0757 | 8.6973 | 40 | 90.1744 | 89.7886 | 48.9493 | 50.2546 | 89.9838 | 4.334 | 90 | 95.318 | 10000000000 | 89.9815 | 3.3945 | 90 | 95.8892 | 14.4996 | -19.6448 | 54.9246 | 68.22 | 0.84815
Log | 1925 | 16.0417 | 2014-08-08 02:58 | C13EOAT_test | -0.0025 | 0.7237 | -0.37508 | 77.046 | 284.9998 | 101.8619 | 1.4824 | -0.76064 | 4.1285 | 1.5 | 9.2523 | 22.96 | 1.6599 | 0.0048643 | 167.8726 | 99.5 | 3.4917 | 102.9917 | 6.1446 | 103 | 104.0141 | 103.9936 | 104 | 579.9121 | 17.8569 | 87.9786 | 79.894 | 217.3188 | 216.643 | 393.05 | 83.9363 | 6.8106 | 84 | 1800.022 | 3.7442 | 1800 | 24.8675 | 2.4559 | 25 | 10000000000 | 35.0062 | 28.1973 | 179.9848 | 89.4201 | 90.0224 | 7.6662 | 90 | 10000000000 | 175.959 | 180.5778 | 191.5201 | 178.3371 | 254.6146 | 256.0384 | 224.5876 | 10000000000 | 10000000000 | 39.9027 | 4.0925 | 40 | 10000000000 | 0 | 97.6243 | 40.0806 | 8.6944 | 40 | 90.1679 | 89.8169 | 49.0011 | 50.2497 | 90.0182 | 4.3195 | 90 | 95.3443 | 10000000000 | 89.9924 | 3.3947 | 90 | 95.865 | 14.5036 | -19.606 | 54.818 | 68.22 | 0.84815
Log | 1926 | 16.05 | 2014-08-08 02:58 | C13EOAT_test | -0.0025 | 0.7237 | -0.37508 | 77.7266 | 284.9851 | 108.6766 | 1.5058 | -0.76067 | 4.1285 | 1.5 | 9.2372 | 22.4193 | 1.3021 | 0.010693 | 168.1003 | 99.5 | 3.4781 | 102.9781 | 6.1447 | 103 | 104.1848 | 103.9769 | 104 | 580.0425 | 17.6488 | 88.0835 | 80.0168 | 217.3188 | 216.643 | 393.05 | 84.0501 | 6.811 | 84 | 1800.083 | 3.7441 | 1800 | 24.8635 | 2.458 | 25 | 10000000000 | 34.871 | 28.0248 | 179.9595 | 89.4489 | 89.9839 | 7.6713 | 90 | 10000000000 | 176.0395 | 181.3081 | 191.5977 | 179.0792 | 254.9174 | 256.001 | 224.573 | 10000000000 | 10000000000 | 39.8703 | 4.1127 | 40 | 10000000000 | 0 | 97.622 | 40.0806 | 8.6915 | 40 | 90.1644 | 89.7951 | 49.0535 | 50.2567 | 90.0109 | 4.3221 | 90 | 95.3252 | 10000000000 | 89.9797 | 3.3955 | 90 | 95.8913 | 14.4986 | -19.4832 | 54.7641 | 68.21 | 0.84815
Log | 1927 | 16.0583 | 2014-08-08 02:59 | C13EOAT_test | -0.0025 | 0.7242 | -0.37508 | 75.7699 | 284.5913 | 117.6667 | 1.499 | -0.76065 | 4.1285 | 1.5 | 9.2549 | 22.3331 | 1.3125 | 0.0068082 | 167.7849 | 99.5 | 3.4985 | 102.9985 | 6.1444 | 103 | 104.3047 | 103.9796 | 104 | 586.479 | 17.6542 | 87.9268 | 79.8581 | 217.3188 | 216.643 | 393.05 | 83.8924 | 6.8111 | 84 | 1800.182 | 3.7439 | 1800 | 24.8874 | 2.4591 | 25 | 10000000000 | 34.8427 | 28.1916 | 179.9532 | 89.4318 | 89.9978 | 7.6685 | 90 | 10000000000 | 176.2393 | 181.8144 | 192.2368 | 179.0486 | 255.2344 | 256.5015 | 224.8914 | 10000000000 | 10000000000 | 39.8563 | 4.1408 | 40 | 10000000000 | 0 | 97.7125 | 40.0518 | 8.6905 | 40 | 90.1706 | 89.7827 | 49.135 | 50.2447 | 90.0056 | 4.3261 | 90 | 95.3147 | 10000000000 | 89.9766 | 3.396 | 90 | 95.8959 | 14.4965 | -19.642 | 54.8122 | 68.2 | 0.84815
Log | 1928 | 16.0667 | 2014-08-08 02:59 | C13EOAT_test | -0.0025 | 0.72441 | -0.37508 | 80.2234 | 284.2585 | 105.0555 | 1.5017 | -0.76059 | 4.1286 | 1.5 | 9.2782 | 22.3858 | 1.2783 | 0.040936 | 168.1581 | 99.5 | 3.4879 | 102.9879 | 6.1446 | 103 | 103.967 | 103.9894 | 104 | 587.9728 | 17.541 | 88.1135 | 80.0447 | 217.3188 | 216.643 | 393.05 | 84.0791 | 6.8098 | 84 | 1799.958 | 3.7442 | 1800 | 24.9228 | 2.4595 | 25 | 10000000000 | 34.889 | 28.1262 | 179.946 | 89.4428 | 89.9988 | 7.668 | 90 | 10000000000 | 176.2691 | 181.7082 | 191.9018 | 179.4479 | 254.7341 | 256.3592 | 224.8948 | 10000000000 | 10000000000 | 39.8819 | 4.1749 | 40 | 10000000000 | 0 | 97.7505 | 40.0339 | 8.6897 | 40 | 90.1771 | 89.769 | 49.1712 | 50.2424 | 90.0151 | 4.3237 | 90 | 95.3656 | 10000000000 | 89.973 | 3.3966 | 90 | 95.8931 | 14.4942 | -19.4553 | 54.8768 | 68.2 | 0.84815
Log | 1929 | 16.075 | 2014-08-08 03:00 | C13EOAT_test | -0.0025 | 0.72401 | -0.37508 | 77.5906 | 285.0003 | 119.7923 | 1.491 | -0.76057 | 4.1286 | 1.5 | 9.3194 | 22.37 | 1.2753 | 0.0048294 | 167.7799 | 99.5 | 3.4841 | 102.9842 | 6.145 | 103 | 104.0605 | 103.9874 | 104 | 584.5853 | 17.2369 | 87.9496 | 79.8303 | 217.3188 | 216.643 | 393.05 | 83.8899 | 6.8125 | 84 | 1799.628 | 3.7448 | 1800 | 24.9481 | 2.4599 | 25 | 10000000000 | 34.8911 | 28.0428 | 179.9543 | 89.464 | 90.0239 | 7.664 | 90 | 10000000000 | 176.293 | 181.5556 | 191.7596 | 179.2363 | 255.1614 | 256.1173 | 224.5524 | 10000000000 | 10000000000 | 39.9137 | 4.2016 | 40 | 10000000000 | 0 | 97.6476 | 40.0368 | 8.6883 | 40 | 90.1606 | 89.7938 | 49.1892 | 50.2542 | 90.011 | 4.3259 | 90 | 95.3594 | 10000000000 | 89.9772 | 3.3974 | 90 | 95.8998 | 14.4972 | -19.6697 | 55.0037 | 68.17 | 0.84815
Log | 1930 | 16.0834 | 2014-08-08 03:00 | C13EOAT_test | -0.0025 | 0.72401 | -0.37508 | 81.7476 | 284.4681 | 107.8712 | 1.4992 | -0.76053 | 4.1287 | 1.5 | 9.3453 | 22.9779 | 1.7229 | 0.004828 | 167.9128 | 99.5001 | 3.5322 | 103.0322 | 6.1444 | 103 | 104.1582 | 104.0114 | 104 | 581.209 | 17.6543 | 88.0098 | 79.903 | 217.3188 | 216.643 | 393.05 | 83.9564 | 6.813 | 84 | 1799.544 | 3.7449 | 1800 | 24.9361 | 2.4611 | 25 | 10000000000 | 35.1497 | 28.1624 | 179.9464 | 89.4149 | 90.0228 | 7.6641 | 90 | 10000000000 | 175.9724 | 181.5369 | 191.5021 | 178.3971 | 254.9695 | 255.185 | 224.2856 | 10000000000 | 10000000000 | 39.9201 | 4.2219 | 40 | 10000000000 | 0 | 97.6016 | 40.0504 | 8.6867 | 40 | 90.1604 | 89.7859 | 49.1612 | 50.2241 | 89.9729 | 4.3418 | 90 | 95.3231 | 10000000000 | 89.9732 | 3.3982 | 90 | 95.8584 | 14.4915 | -19.5971 | 55.0673 | 68.18 | 0.84815
Log | 1931 | 16.0917 | 2014-08-08 03:01 | C13EOAT_test | -0.0025 | 0.72353 | -0.37508 | 81.2545 | 284.6487 | 108.8433 | 1.5129 | -0.76073 | 4.1287 | 1.5 | 9.4239 | 22.3191 | 1.2361 | 0.0048271 | 168.0695 | 99.5 | 3.4612 | 102.9612 | 6.1454 | 103 | 104.099 | 103.9906 | 104 | 576.3149 | 17.0682 | 88.0854 | 79.9841 | 217.3188 | 216.643 | 393.05 | 84.0348 | 6.8102 | 84 | 1799.905 | 3.7443 | 1800 | 24.9336 | 2.4618 | 25 | 10000000000 | 34.903 | 28.1328 | 179.9379 | 89.4104 | 89.9879 | 7.6707 | 90 | 10000000000 | 176.0544 | 180.8741 | 191.4797 | 178.886 | 254.9566 | 256.0269 | 224.6815 | 10000000000 | 10000000000 | 39.9841 | 4.2325 | 40 | 10000000000 | 0 | 97.5727 | 39.9967 | 8.6881 | 40 | 90.1545 | 89.7834 | 49.1657 | 50.2584 | 89.9642 | 4.3485 | 90 | 95.3058 | 10000000000 | 89.969 | 3.399 | 90 | 95.9006 | 14.4925 | -19.5159 | 55.2934 | 68.17 | 0.84815
Log | 1932 | 16.1 | 2014-08-08 03:01 | C13EOAT_test | -0.0025 | 0.72401 | -0.37508 | 81.4647 | 284.688 | 101.9515 | 1.5027 | -0.76064 | 4.1287 | 1.5 | 9.4535 | 22.3446 | 1.2318 | 0.005103 | 167.7914 | 99.5 | 3.4578 | 102.9578 | 6.1458 | 103 | 104.0645 | 104.0284 | 104 | 578.8057 | 17.2878 | 87.9334 | 79.858 | 217.3188 | 216.643 | 393.05 | 83.8957 | 6.8125 | 84 | 1800.59 | 3.7433 | 1800 | 24.9912 | 2.4611 | 25 | 10000000000 | 34.9257 | 28.047 | 179.9283 | 89.4042 | 89.9543 | 7.6772 | 90 | 10000000000 | 176.3041 | 181.3812 | 191.7778 | 178.6935 | 255.1162 | 256.7789 | 225.9412 | 10000000000 | 10000000000 | 40.0153 | 4.2323 | 40 | 10000000000 | 0 | 97.5812 | 39.9766 | 8.689 | 40 | 90.1629 | 89.7653 | 49.1766 | 50.2998 | 89.9899 | 4.3444 | 90 | 95.3019 | 10000000000 | 89.9641 | 3.4002 | 90 | 95.8913 | 14.498 | -19.642 | 55.3885 | 68.17 | 0.84815
Log | 1933 | 16.1083 | 2014-08-08 03:02 | C13EOAT_test | -0.0025 | 0.72401 | -0.37508 | 79.9774 | 284.9969 | 122.1772 | 1.4881 | -0.76068 | 4.1287 | 1.5 | 9.5051 | 22.3513 | 1.2991 | 0.0054784 | 168.104 | 99.5 | 3.4849 | 102.9849 | 6.1455 | 103 | 104.0252 | 104.0042 | 104 | 580.2217 | 17.386 | 88.0911 | 80.0129 | 217.3188 | 216.643 | 393.05 | 84.052 | 6.8126 | 84 | 1800.706 | 3.7432 | 1800 | 24.984 | 2.4615 | 25 | 10000000000 | 34.9113 | 28.1469 | 179.9586 | 89.4156 | 89.9641 | 7.6771 | 90 | 10000000000 | 176.4238 | 181.3542 | 191.8975 | 178.8279 | 255.721 | 256.4061 | 225.4984 | 10000000000 | 10000000000 | 40.0925 | 4.2173 | 40 | 10000000000 | 0 | 97.7 | 39.9952 | 8.6885 | 40 | 90.1744 | 89.7842 | 49.1286 | 50.2986 | 89.9905 | 4.3498 | 90 | 95.314 | 10000000000 | 89.9793 | 3.4006 | 90 | 95.8957 | 14.4974 | -19.4872 | 55.5347 | 68.15 | 0.8481
Log | 1934 | 16.1167 | 2014-08-08 03:02 | C13EOAT_test | -0.0025 | 0.72311 | -0.37508 | 77.6856 | 284.5888 | 110.1303 | 1.4959 | -0.76072 | 4.1288 | 1.5 | 9.4933 | 22.4187 | 1.3129 | 0.0049404 | 167.9825 | 99.515 | 3.4781 | 102.9931 | 6.1454 | 103 | 104.0978 | 104.0231 | 104 | 586.1122 | 17.5537 | 88.0189 | 79.9636 | 217.3188 | 216.643 | 393.05 | 83.9913 | 6.8127 | 84 | 1800.171 | 3.7439 | 1800 | 25.0002 | 2.4612 | 25 | 10000000000 | 34.9568 | 28.149 | 179.9555 | 89.4101 | 89.9911 | 7.6743 | 90 | 10000000000 | 176.3277 | 181.8862 | 191.7215 | 178.827 | 255.7334 | 257.133 | 226.0593 | 10000000000 | 10000000000 | 40.0717 | 4.2036 | 40 | 10000000000 | 0 | 97.7398 | 39.9499 | 8.6916 | 40 | 90.1674 | 89.7882 | 49.0708 | 50.3005 | 89.994 | 4.3528 | 90 | 95.3226 | 10000000000 | 89.9778 | 3.4013 | 90 | 95.8917 | 14.4947 | -19.5514 | 55.4957 | 68.13 | 0.84804
Log | 1935 | 16.125 | 2014-08-08 03:03 | C13EOAT_test | -0.0025 | 0.72401 | -0.37508 | 79.5739 | 284.999 | 115.6633 | 1.5021 | -0.76063 | 4.1288 | 1.5 | 9.3859 | 22.3246 | 1.3069 | 0.0048272 | 167.9161 | 99.5 | 3.4849 | 102.9849 | 6.1458 | 103 | 104.2715 | 104.0135 | 104 | 586.2865 | 17.3383 | 88.0099 | 79.9062 | 217.3188 | 216.643 | 393.05 | 83.9581 | 6.8136 | 84 | 1799.894 | 3.7443 | 1800 | 24.9212 | 2.4632 | 25 | 10000000000 | 34.8816 | 27.9665 | 179.937 | 89.4088 | 89.9789 | 7.6779 | 90 | 10000000000 | 176.4509 | 182.1406 | 191.9601 | 178.9366 | 255.3628 | 257.7457 | 226.7495 | 10000000000 | 10000000000 | 40.1067 | 4.1843 | 40 | 10000000000 | 0 | 97.7484 | 39.9675 | 8.692 | 40 | 90.1543 | 89.7827 | 49.0624 | 50.268 | 89.9714 | 4.3661 | 90 | 95.3042 | 10000000000 | 89.9685 | 3.4025 | 90 | 95.8995 | 14.4937 | -19.5938 | 55.1874 | 68.14 | 0.84808
Log | 1936 | 16.1334 | 2014-08-08 03:03 | C13EOAT_test | -0.0025 | 0.72401 | -0.37508 | 75.3735 | 284.5761 | 112.9826 | 1.5019 | -0.76065 | 4.1288 | 1.5 | 9.2936 | 22.4276 | 1.3033 | 0.042087 | 167.7828 | 99.5005 | 3.5054 | 103.0059 | 6.1457 | 103 | 104.2838 | 104.0131 | 104 | 584.3621 | 17.2891 | 87.9542 | 79.8286 | 217.3192 | 216.643 | 393.05 | 83.8914 | 6.8144 | 84 | 1799.789 | 3.7444 | 1800 | 24.8991 | 2.4648 | 25 | 10000000000 | 34.8545 | 28.1362 | 179.9679 | 89.4182 | 89.9924 | 7.6771 | 90 | 10000000000 | 176.4309 | 181.4338 | 191.8477 | 178.5828 | 255.6831 | 256.955 | 226.3171 | 10000000000 | 10000000000 | 40.1146 | 4.1578 | 40 | 10000000000 | 0 | 97.6622 | 39.9565 | 8.6935 | 40 | 90.1667 | 89.8012 | 49.0795 | 50.2708 | 89.9911 | 4.3629 | 90 | 95.3171 | 10000000000 | 89.984 | 3.4027 | 90 | 95.8987 | 14.4921 | -19.6719 | 54.9177 | 68.12 | 0.84791
Log | 1937 | 16.1417 | 2014-08-08 03:04 | C13EOAT_test | -0.0025 | 0.72416 | -0.37508 | 81.2445 | 284.6686 | 107.8624 | 1.4844 | -0.76056 | 4.1289 | 1.5 | 9.2481 | 22.4809 | 1.296 | 0.0048276 | 167.7464 | 99.5038 | 3.4442 | 102.948 | 6.1467 | 103 | 104.2484 | 103.9934 | 104 | 578.9271 | 17.3226 | 87.921 | 79.8255 | 217.3188 | 216.643 | 393.05 | 83.8732 | 6.8166 | 84 | 1800.111 | 3.7439 | 1800 | 24.8687 | 2.4671 | 25 | 10000000000 | 34.8377 | 28.1489 | 179.9447 | 89.4057 | 89.9697 | 7.6827 | 90 | 10000000000 | 176.4007 | 181.7374 | 192.0016 | 178.7935 | 255.1063 | 256.3017 | 225.8663 | 10000000000 | 10000000000 | 40.1187 | 4.1293 | 40 | 10000000000 | 0 | 97.6155 | 39.9748 | 8.6938 | 40 | 90.1554 | 89.7893 | 49.0625 | 50.2543 | 89.9635 | 4.3774 | 90 | 95.3071 | 10000000000 | 89.9724 | 3.4036 | 90 | 95.9037 | 14.4972 | -19.6784 | 54.7933 | 68.11 | 0.84811
Log | 1938 | 16.15 | 2014-08-08 03:04 | C13EOAT_test | -0.0025 | 0.72419 | -0.37508 | 76.9461 | 284.9998 | 117.0981 | 1.504 | -0.76047 | 4.1289 | 1.5 | 9.2357 | 22.6404 | 1.4508 | 0.0063667 | 167.9261 | 99.502 | 3.5527 | 103.0547 | 6.1452 | 103 | 104.2572 | 104.0082 | 104 | 575.6568 | 17.6543 | 87.9984 | 79.9277 | 217.3188 | 216.643 | 393.3936 | 83.963 | 6.8162 | 84 | 1799.833 | 3.7443 | 1800 | 24.9337 | 2.4672 | 25 | 10000000000 | 35.0381 | 28.1745 | 179.9676 | 89.3991 | 89.993 | 7.6809 | 90 | 10000000000 | 176.2513 | 181.0634 | 191.7022 | 178.6588 | 255.1119 | 256.687 | 225.8794 | 10000000000 | 10000000000 | 40.1096 | 4.103 | 40 | 10000000000 | 0 | 97.6509 | 39.9695 | 8.6954 | 40 | 90.1769 | 89.7907 | 49.0801 | 50.2931 | 89.9985 | 4.367 | 90 | 95.3107 | 10000000000 | 89.9838 | 3.4039 | 90 | 95.8805 | 14.4976 | -19.5743 | 54.7576 | 68.11 | 0.84814
Log | 1939 | 16.1583 | 2014-08-08 03:05 | C13EOAT_test | -0.0025 | 0.7237 | -0.37508 | 76.6135 | 284.6255 | 120.1463 | 1.49 | -0.7606 | 4.1289 | 1.5 | 9.2817 | 22.526 | 1.3145 | 0.0048271 | 168.0048 | 99.5169 | 3.5256 | 103.0424 | 6.1449 | 103 | 104.1386 | 104.0233 | 104 | 582.3908 | 17.6413 | 88.0225 | 79.9823 | 217.3188 | 216.643 | 393.3936 | 84.0024 | 6.8172 | 84 | 1799.583 | 3.7448 | 1800 | 24.9567 | 2.4675 | 25 | 10000000000 | 35.0711 | 28.2545 | 179.9595 | 89.3929 | 89.9406 | 7.6914 | 90 | 10000000000 | 176.1803 | 181.4925 | 191.9789 | 178.6989 | 254.9652 | 256.3062 | 224.8255 | 10000000000 | 10000000000 | 40.0354 | 4.091 | 40 | 10000000000 | 0 | 97.6986 | 39.9793 | 8.6961 | 40 | 90.1654 | 89.794 | 49.036 | 50.3232 | 90.0233 | 4.3627 | 90 | 95.3464 | 10000000000 | 89.9797 | 3.4047 | 90 | 95.8921 | 14.4974 | -19.5346 | 54.893 | 68.09 | 0.84802
Log | 1940 | 16.1667 | 2014-08-08 03:05 | C13EOAT_test | -0.0025 | 0.72348 | -0.37508 | 71.2639 | 284.2496 | 108.9002 | 1.4935 | -0.76059 | 4.1289 | 1.5 | 9.3289 | 22.3201 | 1.2885 | 0.0048271 | 168.2055 | 99.5076 | 3.4985 | 103.006 | 6.1454 | 103 | 103.7562 | 104.0129 | 104 | 580.3561 | 17.5494 | 88.1545 | 80.051 | 217.3188 | 216.643 | 393.05 | 84.1028 | 6.818 | 84 | 1799.373 | 3.7451 | 1800 | 25.0029 | 2.4668 | 25 | 10000000000 | 34.9696 | 28.1687 | 179.9866 | 89.4017 | 89.9693 | 7.6891 | 90 | 10000000000 | 176.3619 | 181.1823 | 191.777 | 179.1372 | 255.3438 | 256.0784 | 224.9115 | 10000000000 | 10000000000 | 39.9547 | 4.0956 | 40 | 10000000000 | 0 | 97.6746 | 39.9719 | 8.6976 | 40 | 90.1698 | 89.8168 | 49.0182 | 50.3389 | 90.0119 | 4.3714 | 90 | 95.3158 | 10000000000 | 89.9933 | 3.4049 | 90 | 95.9005 | 14.4932 | -19.4566 | 55.0234 | 68.11 | 0.84787
Log | 1941 | 16.175 | 2014-08-08 03:06 | C13EOAT_test | -0.0025 | 0.72253 | -0.37508 | 78.6386 | 284.1246 | 111.4762 | 1.4885 | -0.76059 | 4.129 | 1.5 | 9.3179 | 22.3281 | 1.2773 | 0.0048271 | 168.2491 | 99.5094 | 3.4985 | 103.0079 | 6.1453 | 103 | 103.5417 | 104.0022 | 104 | 584.7566 | 17.638 | 88.1557 | 80.0934 | 217.3188 | 216.643 | 393.05 | 84.1246 | 6.8171 | 84 | 1799.462 | 3.745 | 1800 | 25.0177 | 2.4664 | 25 | 10000000000 | 34.9635 | 28.2582 | 180.0167 | 89.4096 | 89.9822 | 7.6889 | 90 | 10000000000 | 176.3783 | 181.4864 | 191.9189 | 178.9654 | 255.5553 | 256.8196 | 225.0016 | 10000000000 | 10000000000 | 39.9593 | 4.1071 | 40 | 10000000000 | 0 | 97.7035 | 39.9392 | 8.701 | 40 | 90.1857 | 89.831 | 49.0293 | 50.3912 | 90.0162 | 4.3721 | 90 | 95.339 | 10000000000 | 90.0083 | 3.4048 | 90 | 95.9053 | 14.4974 | -19.416 | 54.9997 | 68.1 | 0.84794
Log | 1942 | 16.1834 | 2014-08-08 03:06 | C13EOAT_test | -0.0025 | 0.72416 | -0.37508 | 69.6355 | 284.9974 | 104.4564 | 1.4988 | -0.76061 | 4.129 | 1.5 | 9.4525 | 22.3431 | 1.2962 | 0.0048721 | 167.8361 | 99.5202 | 3.4375 | 102.9576 | 6.1463 | 103 | 103.6355 | 103.9959 | 104 | 586.0275 | 17.2971 | 87.981 | 79.8551 | 217.3188 | 216.643 | 393.05 | 83.918 | 6.8188 | 84 | 1799.431 | 3.7449 | 1800 | 25.0414 | 2.4656 | 25 | 10000000000 | 34.948 | 28.2551 | 179.9578 | 89.3821 | 89.9423 | 7.6971 | 90 | 10000000000 | 176.4158 | 181.5437 | 191.6833 | 178.9135 | 255.1055 | 256.5306 | 225.1633 | 10000000000 | 10000000000 | 39.9022 | 4.1274 | 40 | 10000000000 | 0 | 97.7499 | 39.9287 | 8.7033 | 40 | 90.1771 | 89.7807 | 48.9638 | 50.3555 | 90.008 | 4.3742 | 90 | 95.344 | 10000000000 | 89.9789 | 3.4062 | 90 | 95.9049 | 14.4923 | -19.6651 | 55.3748 | 68.09 | 0.84798
Log | 1943 | 16.1917 | 2014-08-08 03:07 | C13EOAT_test | -0.0025 | 0.72401 | -0.37508 | 73.0411 | 284.6798 | 122.9625 | 1.4916 | -0.76059 | 4.1291 | 1.5 | 9.4815 | 22.326 | 1.282 | 0.0048271 | 167.9659 | 99.5107 | 3.4926 | 103.0033 | 6.1456 | 103 | 103.5728 | 104.003 | 104 | 585.8848 | 17.0305 | 88.0406 | 79.9253 | 217.3188 | 216.643 | 393.05 | 83.9829 | 6.8195 | 84 | 1799.607 | 3.7448 | 1800 | 25.0503 | 2.4646 | 25 | 10000000000 | 34.9753 | 28.2436 | 179.9636 | 89.3787 | 89.9652 | 7.695 | 90 | 10000000000 | 176.4628 | 181.9292 | 191.9167 | 178.9745 | 255.5946 | 256.7588 | 225.0042 | 10000000000 | 10000000000 | 39.9201 | 4.1503 | 40 | 10000000000 | 0 | 97.691 | 39.9568 | 8.7035 | 40 | 90.1821 | 89.7815 | 48.9737 | 50.3184 | 90.0057 | 4.3747 | 90 | 95.3141 | 10000000000 | 89.9818 | 3.4065 | 90 | 95.9159 | 14.4909 | -19.5855 | 55.455 | 68.07 | 0.84806
Log | 1944 | 16.2 | 2014-08-08 03:07 | C13EOAT_test | -0.0025 | 0.72401 | -0.37508 | 72.4119 | 285.177 | 102.5925 | 1.4981 | -0.7607 | 4.1291 | 1.5 | 9.4896 | 22.3191 | 1.1891 | 0.0048271 | 167.9314 | 99.5197 | 3.4836 | 103.0032 | 6.1454 | 103 | 103.6504 | 104.0039 | 104 | 579.4971 | 16.9617 | 88.0195 | 79.912 | 217.3188 | 216.643 | 393.05 | 83.9657 | 6.8201 | 84 | 1799.884 | 3.7446 | 1800 | 25.0141 | 2.4648 | 25 | 10000000000 | 34.939 | 28.1672 | 179.9815 | 89.4031 | 89.9382 | 7.7015 | 90 | 10000000000 | 176.3873 | 181.9493 | 192.0224 | 178.7689 | 255.3582 | 256.3704 | 226.1569 | 10000000000 | 10000000000 | 39.889 | 4.1762 | 40 | 10000000000 | 0 | 97.6225 | 39.9567 | 8.7049 | 40 | 90.1786 | 89.803 | 48.9657 | 50.3488 | 90.0105 | 4.3747 | 90 | 95.3464 | 10000000000 | 89.9908 | 3.4065 | 90 | 95.9195 | 14.4913 | -19.6077 | 55.4787 | 68.07 | 0.84814
Log | 1945 | 16.2083 | 2014-08-08 03:08 | C13EOAT_test | -0.0025 | 0.72401 | -0.37508 | 71.5549 | 284.3538 | 115.0974 | 1.5022 | -0.7606 | 4.1292 | 1.5 | 9.3891 | 22.4502 | 1.3094 | 0.019613 | 167.9103 | 99.5206 | 3.5052 | 103.0258 | 6.1449 | 103 | 103.7078 | 104.0147 | 104 | 577.6375 | 17.3346 | 88.0124 | 79.8979 | 217.3195 | 216.643 | 393.05 | 83.9552 | 6.8191 | 84 | 1799.795 | 3.7445 | 1800 | 24.9971 | 2.4649 | 25 | 10000000000 | 34.9246 | 28.1435 | 179.9616 | 89.3954 | 89.9608 | 7.7 | 90 | 10000000000 | 176.4434 | 182.1819 | 191.9451 | 178.708 | 255.1432 | 257.3224 | 226.1122 | 10000000000 | 10000000000 | 39.9277 | 4.2 | 40 | 10000000000 | 0 | 97.6358 | 39.9524 | 8.7068 | 40 | 90.1827 | 89.7789 | 49.0088 | 50.3472 | 89.989 | 4.3821 | 90 | 95.3375 | 10000000000 | 89.9808 | 3.407 | 90 | 95.9171 | 14.4917 | -19.6227 | 55.1926 | 68.04 | 0.84815
Log | 1946 | 16.2167 | 2014-08-08 03:08 | C13EOAT_test | -0.0025 | 0.72401 | -0.37508 | 72.0242 | 284.9984 | 115.4283 | 1.5014 | -0.76073 | 4.1292 | 1.5 | 9.2792 | 22.3844 | 1.3031 | 0.0048271 | 168.0328 | 99.5251 | 3.4647 | 102.9898 | 6.1453 | 103 | 103.7385 | 104.0222 | 104 | 576.1086 | 17.5006 | 88.0539 | 79.9789 | 217.3188 | 216.643 | 393.05 | 84.0164 | 6.8199 | 84 | 1799.854 | 3.7444 | 1800 | 24.9328 | 2.4668 | 25 | 10000000000 | 34.8978 | 28.12 | 179.9706 | 89.3911 | 89.9462 | 7.7041 | 90 | 10000000000 | 176.3975 | 182.0847 | 191.9677 | 178.7831 | 255.2719 | 256.4891 | 225.4545 | 10000000000 | 10000000000 | 39.9124 | 4.2237 | 40 | 10000000000 | 0 | 97.7031 | 39.9551 | 8.7085 | 40 | 90.189 | 89.7816 | 49.0125 | 50.3467 | 89.9884 | 4.3852 | 90 | 95.3248 | 10000000000 | 89.9853 | 3.4072 | 90 | 95.9077 | 14.4996 | -19.5462 | 54.8899 | 68.04 | 0.84815
Log | 1947 | 16.225 | 2014-08-08 03:09 | C13EOAT_test | -0.0025 | 0.7236 | -0.37508 | 75.6242 | 284.9986 | 100.7455 | 1.5025 | -0.76066 | 4.1292 | 1.5 | 9.2132 | 22.3356 | 1.2134 | 0.0048271 | 168.0293 | 99.5176 | 3.4713 | 102.9889 | 6.1455 | 103 | 103.6216 | 104.0179 | 104 | 578.6484 | 17.4172 | 88.0512 | 79.9781 | 217.3188 | 216.643 | 393.05 | 84.0147 | 6.819 | 84 | 1800.228 | 3.7438 | 1800 | 24.9258 | 2.4681 | 25 | 10000000000 | 34.8456 | 28.0823 | 179.9654 | 89.3694 | 89.9722 | 7.7016 | 90 | 10000000000 | 176.3575 | 181.0807 | 191.4248 | 178.4588 | 255.302 | 256.2156 | 224.8884 | 10000000000 | 10000000000 | 39.9331 | 4.2476 | 40 | 10000000000 | 0 | 97.7461 | 39.9506 | 8.7101 | 40 | 90.1851 | 89.7803 | 49.0203 | 50.2861 | 90.0015 | 4.3821 | 90 | 95.3045 | 10000000000 | 89.9827 | 3.4077 | 90 | 95.9008 | 14.4973 | -19.5394 | 54.6908 | 68.02 | 0.84815
Log | 1948 | 16.2334 | 2014-08-08 03:09 | C13EOAT_test | -0.0025 | 0.72397 | -0.37508 | 74.2618 | 284.6452 | 117.6466 | 1.5021 | -0.76067 | 4.1293 | 1.5 | 9.2118 | 22.3191 | 1.313 | 0.0048273 | 167.9532 | 99.5238 | 3.4985 | 103.0223 | 6.145 | 103 | 103.7561 | 104.0191 | 104 | 582.649 | 17.5839 | 88.0206 | 79.9327 | 217.3188 | 216.643 | 393.05 | 83.9766 | 6.8184 | 84 | 1799.617 | 3.7449 | 1800 | 24.9431 | 2.4688 | 25 | 10000000000 | 34.9014 | 28.0549 | 179.9707 | 89.4439 | 89.9724 | 7.7033 | 90 | 10000000000 | 176.3753 | 181.4568 | 191.8845 | 178.6188 | 254.9566 | 256.0693 | 224.888 | 10000000000 | 10000000000 | 40.0388 | 4.2519 | 40 | 10000000000 | 0 | 97.7915 | 39.9711 | 8.7105 | 40 | 90.1839 | 89.7868 | 49.072 | 50.3346 | 90.0444 | 4.3658 | 90 | 95.3226 | 10000000000 | 89.9853 | 3.4079 | 90 | 95.9032 | 14.4976 | -19.5911 | 54.6872 | 68.02 | 0.84815
Log | 1949 | 16.2417 | 2014-08-08 03:10 | C13EOAT_test | -0.0025 | 0.72401 | -0.37508 | 76.677 | 284.9923 | 109.2117 | 1.4967 | -0.76068 | 4.1293 | 1.5 | 9.2472 | 22.3584 | 1.313 | 0.0048271 | 168.0418 | 99.5246 | 3.512 | 103.0366 | 6.1448 | 103 | 103.6913 | 104.0048 | 104 | 592.0197 | 17.4574 | 88.0715 | 79.9703 | 217.3188 | 216.643 | 393.05 | 84.0209 | 6.8184 | 84 | 1800.013 | 3.7442 | 1800 | 24.9406 | 2.4694 | 25 | 10000000000 | 34.9232 | 28.0235 | 180.0022 | 89.4059 | 89.9863 | 7.7027 | 90 | 10000000000 | 176.3774 | 181.6567 | 192.1228 | 178.8744 | 255.2262 | 256.2018 | 225.212 | 10000000000 | 10000000000 | 40.0658 | 4.2457 | 40 | 10000000000 | 0 | 97.7668 | 39.9673 | 8.7118 | 40 | 90.1907 | 89.8114 | 49.0747 | 50.2679 | 90.0035 | 4.3806 | 90 | 95.3193 | 10000000000 | 90.0011 | 3.4079 | 90 | 95.9004 | 14.4975 | -19.5543 | 54.7915 | 68.02 | 0.84815
Log | 1950 | 16.25 | 2014-08-08 03:10 | C13EOAT_test | -0.0025 | 0.7237 | -0.37508 | 77.9753 | 284.6292 | 113.77 | 1.4709 | -0.7606 | 4.1293 | 1.5 | 9.2669 | 22.3761 | 1.313 | 0.0048271 | 167.9539 | 99.5044 | 3.4849 | 102.9893 | 6.1452 | 103 | 103.8517 | 103.9948 | 104 | 585.6884 | 17.2896 | 88.0285 | 79.9254 | 217.3188 | 216.643 | 393.05 | 83.977 | 6.8188 | 84 | 1799.13 | 3.7458 | 1800 | 24.9904 | 2.4686 | 25 | 10000000000 | 34.9795 | 27.9939 | 179.9915 | 89.4067 | 89.9703 | 7.7068 | 90 | 10000000000 | 176.3376 | 181.439 | 191.6854 | 178.6855 | 255.4969 | 255.683 | 224.4088 | 10000000000 | 10000000000 | 40.1087 | 4.2302 | 40 | 10000000000 | 0 | 97.6576 | 39.9718 | 8.7127 | 40 | 90.1797 | 89.8119 | 49.0286 | 50.3012 | 89.9987 | 4.3832 | 90 | 95.318 | 10000000000 | 89.9958 | 3.4081 | 90 | 95.8993 | 14.4909 | -19.5789 | 54.837 | 68.01 | 0.84815
Log | 1951 | 16.2583 | 2014-08-08 03:11 | C13EOAT_test | -0.0025 | 0.72252 | -0.37508 | 76.787 | 284.5516 | 116.8713 | 1.4366 | -0.76067 | 4.1294 | 1.5 | 9.278 | 22.49 | 1.3145 | 0.0048282 | 168.2191 | 99.5009 | 3.4713 | 102.9723 | 6.1455 | 103 | 103.7307 | 103.9971 | 104 | 579.2758 | 17.3589 | 88.1344 | 80.0848 | 217.3188 | 216.643 | 393.05 | 84.1096 | 6.8172 | 84 | 1799.229 | 3.7456 | 1800 | 25.0417 | 2.4675 | 25 | 10000000000 | 34.9829 | 27.9881 | 180.0202 | 89.434 | 89.9946 | 7.7039 | 90 | 10000000000 | 176.3196 | 181.6763 | 191.8559 | 178.8034 | 255.2813 | 255.9691 | 224.0228 | 10000000000 | 10000000000 | 40.0864 | 4.2108 | 40 | 10000000000 | 0 | 97.6129 | 39.9983 | 8.7121 | 40 | 90.1945 | 89.8257 | 49.058 | 50.3109 | 89.9996 | 4.3802 | 90 | 95.3627 | 10000000000 | 90.0101 | 3.4076 | 90 | 95.8909 | 14.4909 | -19.4162 | 54.8698 | 67.99 | 0.84815
Log | 1952 | 16.2667 | 2014-08-08 03:11 | C13EOAT_test | -0.0025 | 0.7237 | -0.37508 | 78.2051 | 284.2466 | 107.8519 | 1.4971 | -0.76068 | 4.1294 | 1.5 | 9.2799 | 22.638 | 1.4864 | 0.0048271 | 168.0707 | 99.5 | 3.5113 | 103.0113 | 6.1449 | 103 | 103.7624 | 104.0087 | 104 | 573.3402 | 17.6078 | 88.0741 | 79.9967 | 217.3188 | 216.643 | 393.05 | 84.0354 | 6.8174 | 84 | 1800.306 | 3.744 | 1800 | 25.0235 | 2.468 | 25 | 10000000000 | 35.0366 | 28.1082 | 179.9657 | 89.4287 | 90.0273 | 7.6987 | 90 | 10000000000 | 176.1086 | 181.917 | 191.9342 | 178.7097 | 254.7129 | 255.494 | 223.4993 | 10000000000 | 10000000000 | 40.1433 | 4.1859 | 40 | 10000000000 | 0 | 97.5911 | 39.9652 | 8.7144 | 40 | 90.1895 | 89.7761 | 49.0312 | 50.2684 | 90.016 | 4.3719 | 90 | 95.3314 | 10000000000 | 89.9828 | 3.4085 | 90 | 95.871 | 14.4909 | -19.5033 | 54.8755 | 68 | 0.84815
Log | 1953 | 16.275 | 2014-08-08 03:12 | C13EOAT_test | -0.0025 | 0.72401 | -0.37508 | 78.9364 | 284.515 | 114.3523 | 1.4999 | -0.76063 | 4.1294 | 1.5 | 9.387 | 22.4321 | 1.313 | 0.0048271 | 167.7455 | 99.5 | 3.4781 | 102.9781 | 6.1454 | 103 | 103.6799 | 104.0089 | 104 | 578.2288 | 17.5355 | 87.8987 | 79.8468 | 217.3188 | 216.643 | 393.05 | 83.8728 | 6.8182 | 84 | 1799.715 | 3.7448 | 1800 | 25.0192 | 2.4681 | 25 | 10000000000 | 34.9918 | 28.0722 | 179.9952 | 89.4463 | 90.0172 | 7.6998 | 90 | 10000000000 | 176.3138 | 181.4466 | 191.7344 | 178.8477 | 255.5063 | 255.6003 | 223.5486 | 10000000000 | 10000000000 | 40.1168 | 4.1601 | 40 | 10000000000 | 0 | 97.6699 | 39.9976 | 8.713 | 40 | 90.1885 | 89.8067 | 49.0401 | 50.3035 | 90.0281 | 4.3665 | 90 | 95.3492 | 10000000000 | 89.9976 | 3.4082 | 90 | 95.8766 | 14.4929 | -19.6532 | 55.1889 | 67.99 | 0.84815
Log | 1954 | 16.2833 | 2014-08-08 03:12 | C13EOAT_test | -0.0025 | 0.72389 | -0.37508 | 82.1835 | 284.8674 | 112.174 | 1.4865 | -0.76053 | 4.1295 | 1.5 | 9.4444 | 22.3893 | 1.313 | 0.0048271 | 168.0786 | 99.5019 | 3.5152 | 103.0171 | 6.1451 | 103 | 103.8066 | 103.9885 | 104 | 580.4462 | 17.6518 | 88.0755 | 80.0031 | 217.3188 | 216.643 | 393.05 | 84.0393 | 6.8182 | 84 | 1799.911 | 3.7445 | 1800 | 25.0552 | 2.4666 | 25 | 10000000000 | 35.0406 | 28.0839 | 180.0091 | 89.4239 | 90.0083 | 7.7003 | 90 | 10000000000 | 176.2527 | 181.6519 | 192.1476 | 178.6617 | 255.2848 | 254.999 | 223.6245 | 10000000000 | 10000000000 | 40.1147 | 4.1393 | 40 | 10000000000 | 0 | 97.7574 | 40.0023 | 8.7129 | 40 | 90.1902 | 89.8189 | 49.0141 | 50.2516 | 90.0106 | 4.371 | 90 | 95.3427 | 10000000000 | 90.0045 | 3.4079 | 90 | 95.8818 | 14.4957 | -19.4988 | 55.3579 | 67.97 | 0.84815
Log | 1955 | 16.2917 | 2014-08-08 03:13 | C13EOAT_test | -0.0025 | 0.72374 | -0.37508 | 78.8703 | 284.2379 | 108.3738 | 1.5001 | -0.7606 | 4.1295 | 1.5 | 9.4523 | 22.4697 | 1.313 | 0.0048271 | 168.0144 | 99.5 | 3.4985 | 102.9985 | 6.1453 | 103 | 103.6779 | 103.9937 | 104 | 588.4423 | 17.6486 | 88.0523 | 79.9621 | 217.3188 | 216.643 | 393.05 | 84.0072 | 6.8174 | 84 | 1799.678 | 3.7448 | 1800 | 25.0561 | 2.4657 | 25 | 10000000000 | 35.0273 | 28.1558 | 179.9921 | 89.4392 | 90.0107 | 7.6986 | 90 | 10000000000 | 176.2538 | 181.6535 | 191.7644 | 178.777 | 255.176 | 256.2108 | 224.5932 | 10000000000 | 10000000000 | 40.0751 | 4.113 | 40 | 10000000000 | 0 | 97.8409 | 40.0002 | 8.713 | 40 | 90.1963 | 89.7957 | 49.0022 | 50.2601 | 89.981 | 4.3786 | 90 | 95.3699 | 10000000000 | 89.996 | 3.408 | 90 | 95.8735 | 14.4938 | -19.5379 | 55.3769 | 67.98 | 0.84815
Log | 1956 | 16.3 | 2014-08-08 03:13 | C13EOAT_test | -0.0025 | 0.72401 | -0.37508 | 78.9118 | 284.4972 | 113.7236 | 1.4955 | -0.76063 | 4.1296 | 1.5 | 9.3544 | 22.4225 | 1.313 | 0.0048271 | 167.8847 | 99.5 | 3.4917 | 102.9917 | 6.1454 | 103 | 103.8515 | 103.9736 | 104 | 589.3539 | 17.4193 | 87.9942 | 79.8905 | 217.3188 | 216.643 | 393.05 | 83.9424 | 6.8184 | 84 | 1799.617 | 3.7449 | 1800 | 24.9745 | 2.4669 | 25 | 10000000000 | 35.0144 | 28.0939 | 179.9809 | 89.4304 | 90.0106 | 7.6975 | 90 | 10000000000 | 176.307 | 181.4636 | 191.7975 | 179.0768 | 255.2403 | 256.5768 | 225.4833 | 10000000000 | 10000000000 | 40.0501 | 4.0961 | 40 | 10000000000 | 0 | 97.8181 | 40.0146 | 8.712 | 40 | 90.1798 | 89.8012 | 48.9796 | 50.2522 | 90.025 | 4.3597 | 90 | 95.3607 | 10000000000 | 89.9905 | 3.4083 | 90 | 95.8712 | 14.491 | -19.6095 | 55.0921 | 67.97 | 0.84815
Log | 1957 | 16.3083 | 2014-08-08 03:14 | C13EOAT_test | -0.0025 | 0.7237 | -0.37508 | 77.4035 | 284.3242 | 113.4437 | 1.4955 | -0.76059 | 4.1296 | 1.5 | 9.2721 | 22.41 | 1.313 | 0.0048271 | 167.9612 | 99.5075 | 3.4917 | 102.9992 | 6.1452 | 103 | 103.9917 | 103.988 | 104 | 585.5135 | 17.2214 | 88.0302 | 79.931 | 217.3188 | 216.643 | 393.05 | 83.9806 | 6.8184 | 84 | 1800.061 | 3.7442 | 1800 | 24.954 | 2.4677 | 25 | 10000000000 | 35.0121 | 28.1893 | 180.0089 | 89.4545 | 90.0217 | 7.6943 | 90 | 10000000000 | 176.2755 | 181.5129 | 192.0573 | 179.0091 | 255.2931 | 256.0443 | 226.0514 | 10000000000 | 10000000000 | 39.9772 | 4.0984 | 40 | 10000000000 | 0 | 97.7546 | 40.0028 | 8.7123 | 40 | 90.1925 | 89.8164 | 49.0164 | 50.2724 | 90.0224 | 4.3568 | 90 | 95.3509 | 10000000000 | 90.0045 | 3.4077 | 90 | 95.8743 | 14.4909 | -19.5765 | 54.8522 | 67.96 | 0.84815
Log | 1958 | 16.3167 | 2014-08-08 03:14 | C13EOAT_test | -0.0025 | 0.72099 | -0.37508 | 79.0452 | 284.9672 | 98.3633 | 1.4461 | -0.76068 | 4.1297 | 1.5 | 9.2471 | 22.4848 | 1.313 | 0.0048271 | 168.3865 | 99.5 | 3.4785 | 102.9785 | 6.1456 | 103 | 103.6664 | 104.0057 | 104 | 579.8013 | 17.4268 | 88.2373 | 80.1492 | 217.3188 | 216.643 | 393.05 | 84.1933 | 6.8177 | 84 | 1800.108 | 3.7442 | 1800 | 24.9455 | 2.4687 | 25 | 10000000000 | 34.9732 | 28.0593 | 179.9798 | 89.4198 | 90.0139 | 7.6948 | 90 | 10000000000 | 176.3446 | 181.3679 | 191.8601 | 179.1775 | 255.0923 | 256.7573 | 226.7625 | 10000000000 | 10000000000 | 39.941 | 4.1127 | 40 | 10000000000 | 0 | 97.6358 | 40.0225 | 8.7109 | 40 | 90.1753 | 89.8044 | 49.0359 | 50.2636 | 89.999 | 4.3633 | 90 | 95.3443 | 10000000000 | 89.9899 | 3.4081 | 90 | 95.8659 | 14.491 | -19.3508 | 54.7787 | 67.93 | 0.84815
Log | 1959 | 16.325 | 2014-08-08 03:15 | C13EOAT_test | -0.0025 | 0.72401 | -0.37508 | 81.3425 | 284.6145 | 127.0031 | 1.4998 | -0.7607 | 4.1297 | 1.5 | 9.2468 | 22.4895 | 1.313 | 0.0048271 | 167.7903 | 99.5 | 3.5 | 103 | 6.1454 | 103 | 103.7136 | 103.9988 | 104 | 579.1815 | 17.6293 | 87.9282 | 79.8621 | 217.3188 | 216.643 | 393.05 | 83.8952 | 6.819 | 84 | 1799.597 | 3.7451 | 1800 | 24.9505 | 2.4693 | 25 | 10000000000 | 34.9587 | 28.0859 | 179.9839 | 89.4161 | 90.0028 | 7.6956 | 90 | 10000000000 | 176.4232 | 181.3851 | 192.0636 | 178.5961 | 255.1985 | 256.7678 | 226.2314 | 10000000000 | 10000000000 | 39.872 | 4.1339 | 40 | 10000000000 | 0 | 97.6502 | 40.0149 | 8.711 | 40 | 90.1859 | 89.7981 | 49.0362 | 50.2408 | 90.0361 | 4.348 | 90 | 95.3207 | 10000000000 | 89.992 | 3.4082 | 90 | 95.8616 | 14.4903 | -19.6379 | 54.7764 | 67.93 | 0.84815
Log | 1960 | 16.3333 | 2014-08-08 03:15 | C13EOAT_test | -0.0025 | 0.72399 | -0.37508 | 76.5458 | 283.8799 | 104.8504 | 1.4966 | -0.76058 | 4.1297 | 1.5 | 9.2813 | 22.3511 | 1.313 | 0.0048271 | 167.972 | 99.5 | 3.4646 | 102.9646 | 6.146 | 103 | 103.7063 | 104.0035 | 104 | 576.4247 | 17.6277 | 88.0216 | 79.9504 | 217.3188 | 216.643 | 393.05 | 83.986 | 6.8182 | 84 | 1799.762 | 3.7449 | 1800 | 25.0266 | 2.4678 | 25 | 10000000000 | 34.9919 | 28.1136 | 179.99 | 89.4484 | 90.0208 | 7.6917 | 90 | 10000000000 | 176.4121 | 181.8465 | 192.058 | 178.9046 | 255.3818 | 256.9022 | 226.7528 | 10000000000 | 10000000000 | 39.8305 | 4.1647 | 40 | 10000000000 | 0 | 97.7279 | 39.9835 | 8.7125 | 40 | 90.1827 | 89.8073 | 49.0361 | 50.1985 | 89.9879 | 4.3648 | 90 | 95.3392 | 10000000000 | 89.995 | 3.4085 | 90 | 95.863 | 14.4919 | -19.5496 | 54.8815 | 67.93 | 0.84815
Log | 1961 | 16.3417 | 2014-08-08 03:16 | C13EOAT_test | -0.0025 | 0.72401 | -0.37508 | 79.7007 | 284.7393 | 117.807 | 1.505 | -0.76072 | 4.1297 | 1.5 | 9.3393 | 22.3264 | 1.313 | 0.0048271 | 168.058 | 99.5 | 3.512 | 103.012 | 6.1454 | 103 | 103.8511 | 103.978 | 104 | 581.0126 | 17.5276 | 88.0676 | 79.9904 | 217.3188 | 216.643 | 393.05 | 84.029 | 6.8181 | 84 | 1799.819 | 3.7447 | 1800 | 24.9886 | 2.4686 | 25 | 10000000000 | 35.0414 | 28.1095 | 180.0063 | 89.45 | 90.0257 | 7.6905 | 90 | 10000000000 | 176.3513 | 181.3507 | 192.0949 | 178.9231 | 255.106 | 256.66 | 226.5257 | 10000000000 | 10000000000 | 39.8928 | 4.1982 | 40 | 10000000000 | 0 | 97.8124 | 39.9853 | 8.7124 | 40 | 90.1911 | 89.8152 | 49.0023 | 50.2308 | 89.9983 | 4.3612 | 90 | 95.3404 | 10000000000 | 90.0031 | 3.4084 | 90 | 95.8607 | 14.4916 | -19.5096 | 55.0502 | 67.93 | 0.84815
Log | 1962 | 16.35 | 2014-08-08 03:16 | C13EOAT_test | -0.0025 | 0.72338 | -0.37508 | 78.8047 | 284.9083 | 119.642 | 1.4952 | -0.76065 | 4.1298 | 1.5 | 9.41 | 22.3191 | 1.313 | 0.0048271 | 167.931 | 99.5 | 3.4555 | 102.9555 | 6.1463 | 103 | 103.5061 | 103.9923 | 104 | 586.4821 | 17.3169 | 87.9971 | 79.9339 | 217.3188 | 216.643 | 393.05 | 83.9655 | 6.8163 | 84 | 1799.76 | 3.7449 | 1800 | 25.0546 | 2.4668 | 25 | 10000000000 | 35.0324 | 28.05 | 179.9983 | 89.4759 | 90.0296 | 7.6889 | 90 | 10000000000 | 176.3396 | 181.782 | 191.8855 | 179.3796 | 254.588 | 256.1861 | 226.0208 | 10000000000 | 10000000000 | 39.8806 | 4.2288 | 40 | 10000000000 | 0 | 97.8263 | 39.9791 | 8.7129 | 40 | 90.1896 | 89.8087 | 49.0179 | 50.1962 | 89.9852 | 4.3643 | 90 | 95.3128 | 10000000000 | 89.9991 | 3.4084 | 90 | 95.8683 | 14.4903 | -19.5661 | 55.2497 | 67.92 | 0.84815
Log | 1963 | 16.3583 | 2014-08-08 03:17 | C13EOAT_test | -0.0025 | 0.7237 | -0.37508 | 81.8315 | 284.4809 | 115.4266 | 1.4951 | -0.76065 | 4.1298 | 1.5 | 9.4754 | 22.3252 | 1.313 | 0.0048271 | 168.0927 | 99.5151 | 3.4879 | 103.003 | 6.1459 | 103 | 103.1734 | 104.0006 | 104 | 588.0082 | 17.3711 | 88.1071 | 79.9857 | 217.3188 | 216.643 | 393.05 | 84.0464 | 6.8167 | 84 | 1800.39 | 3.744 | 1800 | 25.0665 | 2.4658 | 25 | 10000000000 | 35.0667 | 28.037 | 179.9772 | 89.4601 | 90.0302 | 7.6871 | 90 | 10000000000 | 176.3048 | 181.7166 | 191.7929 | 179.2286 | 255.1179 | 256.7828 | 225.7693 | 10000000000 | 10000000000 | 39.919 | 4.257 | 40 | 10000000000 | 0 | 97.8113 | 39.996 | 8.7124 | 40 | 90.2004 | 89.7767 | 49.0139 | 50.1695 | 90.0009 | 4.3582 | 90 | 95.3274 | 10000000000 | 89.9886 | 3.4088 | 90 | 95.8672 | 14.4873 | -19.5295 | 55.4307 | 67.91 | 0.84815
Log | 1964 | 16.3667 | 2014-08-08 03:17 | C13EOAT_test | -0.0025 | 0.72413 | -0.37508 | 81.6593 | 284.368 | 111.7056 | 1.501 | -0.76063 | 4.1298 | 1.5 | 9.4969 | 22.4148 | 1.313 | 0.0048271 | 167.9469 | 99.515 | 3.4917 | 103.0067 | 6.1458 | 103 | 103.4254 | 103.9815 | 104 | 584.5297 | 17.3321 | 88.0133 | 79.9336 | 217.3188 | 216.643 | 393.05 | 83.9734 | 6.8178 | 84 | 1799.572 | 3.7452 | 1800 | 25.059 | 2.4654 | 25 | 10000000000 | 35.1037 | 27.9072 | 180.0086 | 89.445 | 90.0527 | 7.6826 | 90 | 10000000000 | 176.2638 | 181.9848 | 191.8146 | 179.1907 | 254.9665 | 255.734 | 225.0244 | 10000000000 | 10000000000 | 39.9858 | 4.2663 | 40 | 10000000000 | 0 | 97.7667 | 39.9853 | 8.7133 | 40 | 90.1846 | 89.824 | 48.9781 | 50.1464 | 89.9585 | 4.3734 | 90 | 95.3563 | 10000000000 | 90.0043 | 3.4084 | 90 | 95.8676 | 14.4878 | -19.5814 | 55.4928 | 67.88 | 0.84815
Log | 1965 | 16.375 | 2014-08-08 03:18 | C13EOAT_test | -0.0025 | 0.72275 | -0.37508 | 82.3998 | 284.9015 | 101.277 | 1.4999 | -0.76069 | 4.1299 | 1.5 | 9.4154 | 22.3476 | 1.2419 | 0.0048271 | 168.2622 | 99.5019 | 3.4847 | 102.9866 | 6.1464 | 103 | 103.5178 | 104.0087 | 104 | 579.3018 | 17.0433 | 88.1772 | 80.085 | 217.3188 | 216.643 | 393.05 | 84.1311 | 6.8162 | 84 | 1799.646 | 3.7452 | 1800 | 24.9965 | 2.4665 | 25 | 10000000000 | 34.9562 | 27.9858 | 179.9981 | 89.4613 | 90.0442 | 7.6829 | 90 | 10000000000 | 176.4348 | 181.585 | 192.0265 | 179.099 | 255.1646 | 256.6344 | 225.5096 | 10000000000 | 10000000000 | 40.0264 | 4.2615 | 40 | 10000000000 | 0 | 97.6516 | 40.0155 | 8.7118 | 40 | 90.1814 | 89.8167 | 48.966 | 50.2117 | 90.0063 | 4.3559 | 90 | 95.3449 | 10000000000 | 89.999 | 3.4087 | 90 | 95.8725 | 14.4852 | -19.4168 | 55.2555 | 67.87 | 0.84815
Log | 1966 | 16.3834 | 2014-08-08 03:18 | C13EOAT_test | -0.0025 | 0.72405 | -0.37508 | 83.3141 | 284.6886 | 119.6972 | 1.4978 | -0.76064 | 4.1299 | 1.5 | 9.2657 | 22.318 | 1.1767 | 0.0048271 | 168.2784 | 99.5001 | 3.5188 | 103.0189 | 6.1459 | 103 | 103.0001 | 104.0014 | 104 | 578.2249 | 17.0831 | 88.175 | 80.1034 | 217.3188 | 216.643 | 393.05 | 84.1392 | 6.815 | 84 | 1800.156 | 3.7446 | 1800 | 24.9029 | 2.469 | 25 | 10000000000 | 34.9123 | 28.1121 | 179.9822 | 89.4746 | 90.0326 | 7.6834 | 90 | 10000000000 | 176.4091 | 181.5827 | 191.749 | 178.845 | 255.5156 | 257.0761 | 225.4947 | 10000000000 | 10000000000 | 40.127 | 4.2392 | 40 | 10000000000 | 0 | 97.6441 | 40.0185 | 8.712 | 40 | 90.1809 | 89.8014 | 48.9819 | 50.1958 | 90.0028 | 4.3566 | 90 | 95.3311 | 10000000000 | 89.9911 | 3.4091 | 90 | 95.8746 | 14.492 | -19.3967 | 54.8355 | 67.88 | 0.84815
Log | 1967 | 16.3917 | 2014-08-08 03:19 | C13EOAT_test | -0.0025 | 0.72372 | -0.37508 | 80.3756 | 284.4864 | 103.3724 | 1.4874 | -0.76066 | 4.1299 | 1.5 | 9.1791 | 22.3156 | 1.2222 | 0.0055419 | 167.929 | 99.5 | 3.4578 | 102.9578 | 6.1469 | 103 | 103.0865 | 103.9971 | 104 | 577.041 | 17.4624 | 87.9955 | 79.9334 | 217.3188 | 216.643 | 393.05 | 83.9645 | 6.8155 | 84 | 1799.621 | 3.7456 | 1800 | 24.9003 | 2.4705 | 25 | 10000000000 | 34.8605 | 28.1229 | 180.0134 | 89.4558 | 90.0211 | 7.6833 | 90 | 10000000000 | 176.4374 | 181.0934 | 191.5106 | 178.7103 | 255.8589 | 256.6367 | 225.2924 | 10000000000 | 10000000000 | 40.1362 | 4.2086 | 40 | 10000000000 | 0 | 97.774 | 40.026 | 8.7118 | 40 | 90.1887 | 89.8247 | 49.0249 | 50.1918 | 90.0191 | 4.3506 | 90 | 95.3473 | 10000000000 | 90.0067 | 3.4089 | 90 | 95.8774 | 14.4877 | -19.5666 | 54.5716 | 67.88 | 0.84815
Log | 1968 | 16.4 | 2014-08-08 03:19 | C13EOAT_test | -0.0025 | 0.72416 | -0.37508 | 79.1056 | 284.6151 | 116.8782 | 1.5018 | -0.76064 | 4.1299 | 1.5 | 9.1415 | 22.3026 | 1.2101 | 0.0048271 | 167.8288 | 99.5037 | 3.5188 | 103.0226 | 6.1459 | 103 | 103.2247 | 103.9901 | 104 | 584.8737 | 17.4182 | 87.9659 | 79.8629 | 217.3188 | 216.643 | 393.05 | 83.9144 | 6.8158 | 84 | 1800.148 | 3.7449 | 1800 | 24.9108 | 2.4716 | 25 | 10000000000 | 34.8672 | 28.1351 | 180.0158 | 89.4376 | 90.0374 | 7.6784 | 90 | 10000000000 | 176.5441 | 180.8448 | 191.5305 | 178.9356 | 255.212 | 256.3744 | 225.3776 | 10000000000 | 10000000000 | 40.1797 | 4.1733 | 40 | 10000000000 | 0 | 97.8533 | 39.9886 | 8.7139 | 40 | 90.1991 | 89.8168 | 49.0575 | 50.1433 | 90.0085 | 4.3533 | 90 | 95.3395 | 10000000000 | 90.0079 | 3.4088 | 90 | 95.8748 | 14.4909 | -19.6408 | 54.4669 | 67.86 | 0.84815
Log | 1969 | 16.4083 | 2014-08-08 03:20 | C13EOAT_test | -0.0025 | 0.724 | -0.37508 | 78.4532 | 284.5134 | 116.1891 | 1.5015 | -0.76061 | 4.13 | 1.5 | 9.1749 | 22.3187 | 1.3115 | 0.0048271 | 168.1569 | 99.5 | 3.4713 | 102.9713 | 6.1466 | 103 | 103.1381 | 103.9918 | 104 | 588.0041 | 17.2196 | 88.1172 | 80.0397 | 217.3188 | 216.643 | 393.05 | 84.0785 | 6.8136 | 84 | 1800.263 | 3.7445 | 1800 | 24.9654 | 2.4714 | 25 | 10000000000 | 34.9038 | 28.0899 | 180.0108 | 89.4545 | 90.0274 | 7.678 | 90 | 10000000000 | 176.5524 | 181.8089 | 191.5586 | 179.0225 | 255.7079 | 256.8148 | 224.7677 | 10000000000 | 10000000000 | 40.1633 | 4.1356 | 40 | 10000000000 | 0 | 97.8721 | 39.9892 | 8.7143 | 40 | 90.2016 | 89.8092 | 48.9808 | 50.1751 | 90.0509 | 4.3355 | 90 | 95.3651 | 10000000000 | 90.0054 | 3.4087 | 90 | 95.8635 | 14.4913 | -19.4603 | 54.5664 | 67.85 | 0.84815
Log | 1970 | 16.4167 | 2014-08-08 03:20 | C13EOAT_test | -0.0025 | 0.72432 | -0.37508 | 80.6773 | 284.2638 | 105.7329 | 1.496 | -0.76072 | 4.13 | 1.5 | 9.1869 | 22.7453 | 1.6362 | 0.0048271 | 167.8534 | 99.515 | 3.5322 | 103.0472 | 6.1455 | 103 | 103.0945 | 104.0055 | 104 | 586.0948 | 17.6533 | 87.9832 | 79.8702 | 217.3188 | 216.643 | 393.05 | 83.9267 | 6.8139 | 84 | 1800.037 | 3.7447 | 1800 | 24.9526 | 2.4722 | 25 | 10000000000 | 34.9652 | 27.9901 | 180.0152 | 89.461 | 90.0298 | 7.6758 | 90 | 10000000000 | 176.4446 | 181.9677 | 191.781 | 179.008 | 256.0155 | 256.3709 | 224.2829 | 10000000000 | 10000000000 | 40.1298 | 4.1037 | 40 | 10000000000 | 0 | 97.7504 | 40.0008 | 8.7141 | 40 | 90.1954 | 89.8198 | 48.9786 | 50.2283 | 89.9936 | 4.3549 | 90 | 95.3735 | 10000000000 | 90.0076 | 3.4087 | 90 | 95.8422 | 14.491 | -19.6448 | 54.6009 | 67.84 | 0.84815
Log | 1971 | 16.425 | 2014-08-08 03:21 | C13EOAT_test | -0.0025 | 0.72366 | -0.37508 | 79.9606 | 284.3869 | 106.6712 | 1.4981 | -0.76066 | 4.13 | 1.5 | 9.213 | 22.3191 | 1.2312 | 0.0048271 | 168.1558 | 99.5 | 3.526 | 103.026 | 6.1454 | 103 | 103.0828 | 103.9923 | 104 | 583.3587 | 17.254 | 88.1304 | 80.0254 | 217.3188 | 216.643 | 393.05 | 84.0779 | 6.8129 | 84 | 1800.266 | 3.7446 | 1800 | 24.9613 | 2.4726 | 25 | 10000000000 | 34.901 | 28.0901 | 179.9815 | 89.4467 | 90.0237 | 7.6752 | 90 | 10000000000 | 176.4443 | 181.5444 | 192.0572 | 179.3199 | 255.24 | 256.2666 | 224.203 | 10000000000 | 10000000000 | 40.028 | 4.0886 | 40 | 10000000000 | 0 | 97.6649 | 39.9836 | 8.7151 | 40 | 90.1836 | 89.7979 | 49.038 | 50.2112 | 90.0171 | 4.3439 | 90 | 95.3459 | 10000000000 | 89.9908 | 3.4092 | 90 | 95.8685 | 14.4894 | -19.4746 | 54.6751 | 67.84 | 0.84815
Log | 1972 | 16.4333 | 2014-08-08 03:21 | C13EOAT_test | -0.0025 | 0.7238 | -0.37508 | 79.523 | 284.6239 | 110.4451 | 1.5121 | -0.76067 | 4.1301 | 1.5 | 9.2775 | 22.3168 | 1.173 | 0.0048271 | 168.1497 | 99.5 | 3.4979 | 102.9979 | 6.1458 | 103 | 103.2523 | 104.0021 | 104 | 578.1591 | 17.0587 | 88.1161 | 80.0336 | 217.3243 | 216.643 | 393.05 | 84.0749 | 6.811 | 84 | 1800.452 | 3.7445 | 1800 | 24.9785 | 2.4728 | 25 | 10000000000 | 34.9102 | 28.0908 | 180.0201 | 89.4544 | 90.0142 | 7.6753 | 90 | 10000000000 | 176.4488 | 181.5454 | 191.9966 | 178.6637 | 255.1287 | 256.2776 | 224.4692 | 10000000000 | 10000000000 | 39.998 | 4.0841 | 40 | 10000000000 | 0 | 97.6555 | 40.0026 | 8.7142 | 40 | 90.2017 | 89.8184 | 49.0203 | 50.2212 | 90.0179 | 4.341 | 90 | 95.3493 | 10000000000 | 90.0101 | 3.4086 | 90 | 95.876 | 14.4909 | -19.4664 | 54.8681 | 67.83 | 0.84815
Log | 1973 | 16.4417 | 2014-08-08 03:22 | C13EOAT_test | -0.0025 | 0.72401 | -0.37508 | 78.3233 | 284.6735 | 106.637 | 1.504 | -0.76079 | 4.1301 | 1.5 | 9.346 | 22.3237 | 1.2343 | 0.0048271 | 168.001 | 99.5 | 3.5052 | 103.0052 | 6.1456 | 103 | 103.3916 | 103.9996 | 104 | 578.4948 | 17.3315 | 88.0473 | 79.9536 | 217.3188 | 216.643 | 393.05 | 84.0005 | 6.8112 | 84 | 1799.927 | 3.7454 | 1800 | 25.01 | 2.4723 | 25 | 10000000000 | 34.9435 | 27.982 | 179.9804 | 89.4432 | 90.0179 | 7.6732 | 90 | 10000000000 | 176.4545 | 181.3 | 191.7065 | 178.8132 | 255.9052 | 256.5693 | 224.2421 | 10000000000 | 10000000000 | 39.9332 | 4.0976 | 40 | 10000000000 | 0 | 97.6454 | 39.9595 | 8.7165 | 40 | 90.1911 | 89.7893 | 49.0097 | 50.2186 | 89.9887 | 4.3492 | 90 | 95.3362 | 10000000000 | 89.9902 | 3.4095 | 90 | 95.8678 | 14.487 | -19.5464 | 55.0608 | 67.82 | 0.84815
Log | 1974 | 16.45 | 2014-08-08 03:22 | C13EOAT_test | -0.0025 | 0.7237 | -0.37508 | 78.4434 | 283.9489 | 114.8199 | 1.4918 | -0.76065 | 4.1301 | 1.5 | 9.4183 | 22.357 | 1.3129 | 0.0048271 | 167.9758 | 99.5 | 3.4713 | 102.9713 | 6.1463 | 103 | 103.4221 | 103.9988 | 104 | 577.796 | 17.6528 | 88.0336 | 79.9423 | 217.3188 | 216.643 | 393.05 | 83.9879 | 6.811 | 84 | 1799.71 | 3.7457 | 1800 | 25.0236 | 2.4716 | 25 | 10000000000 | 34.9566 | 28.001 | 179.9677 | 89.4449 | 90.0212 | 7.6715 | 90 | 10000000000 | 176.4339 | 181.0381 | 191.9604 | 178.8831 | 255.3649 | 255.4722 | 223.9059 | 10000000000 | 10000000000 | 39.9089 | 4.1181 | 40 | 10000000000 | 0 | 97.7611 | 39.9815 | 8.7154 | 40 | 90.1668 | 89.8009 | 48.9948 | 50.2212 | 89.9648 | 4.356 | 90 | 95.3602 | 10000000000 | 89.9838 | 3.4101 | 90 | 95.8595 | 14.4888 | -19.5578 | 55.2705 | 67.82 | 0.84818
Log | 1975 | 16.4583 | 2014-08-08 03:23 | C13EOAT_test | -0.0025 | 0.72401 | -0.37508 | 77.5012 | 284.9163 | 120.5362 | 1.4874 | -0.76058 | 4.1301 | 1.5 | 9.444 | 22.2348 | 1.1988 | 0.0048271 | 168.085 | 99.5 | 3.5052 | 103.0052 | 6.1458 | 103 | 103.3734 | 104.0019 | 104 | 585.2535 | 17.2756 | 88.0934 | 79.9917 | 217.3188 | 216.643 | 393.05 | 84.0425 | 6.812 | 84 | 1800.366 | 3.7446 | 1800 | 25.0302 | 2.4709 | 25 | 10000000000 | 34.9452 | 27.9869 | 179.9558 | 89.442 | 90.0329 | 7.6685 | 90 | 10000000000 | 176.4787 | 181.2624 | 191.6943 | 179.0798 | 255.3668 | 256.1958 | 223.9868 | 10000000000 | 10000000000 | 39.8985 | 4.1431 | 40 | 10000000000 | 0 | 97.7802 | 40.0127 | 8.7138 | 40 | 90.1708 | 89.785 | 48.943 | 50.2302 | 89.9862 | 4.3477 | 90 | 95.323 | 10000000000 | 89.9779 | 3.4105 | 90 | 95.8677 | 14.4909 | -19.5084 | 55.3479 | 67.81 | 0.84815
Log | 1976 | 16.4667 | 2014-08-08 03:23 | C13EOAT_test | -0.0025 | 0.72401 | -0.37508 | 78.4834 | 284.2953 | 110.9255 | 1.5017 | -0.76068 | 4.1302 | 1.5 | 9.4098 | 22.3025 | 1.155 | 0.0048271 | 168.1986 | 99.5 | 3.512 | 103.012 | 6.1455 | 103 | 103.4956 | 103.9779 | 104 | 588.4546 | 17.0403 | 88.1456 | 80.053 | 217.3188 | 216.643 | 393.05 | 84.0993 | 6.8099 | 84 | 1800.007 | 3.7452 | 1800 | 25.0289 | 2.4704 | 25 | 10000000000 | 34.9877 | 27.9941 | 179.9542 | 89.4085 | 90.0316 | 7.6678 | 90 | 10000000000 | 176.3476 | 181.2665 | 191.4888 | 178.9827 | 254.9444 | 255.5679 | 223.5046 | 10000000000 | 10000000000 | 39.8887 | 4.1713 | 40 | 10000000000 | 0 | 97.8497 | 40.0011 | 8.7139 | 40 | 90.1781 | 89.7761 | 48.9377 | 50.1594 | 89.9929 | 4.3441 | 90 | 95.3258 | 10000000000 | 89.9771 | 3.4109 | 90 | 95.8676 | 14.4909 | -19.447 | 55.2501 | 67.8 | 0.84815
Log | 1977 | 16.475 | 2014-08-08 03:24 | C13EOAT_test | -0.0025 | 0.7237 | -0.37508 | 80.5082 | 284.6312 | 111.8747 | 1.5039 | -0.76054 | 4.1302 | 1.5 | 9.2913 | 22.2761 | 1.1451 | 0.0048271 | 167.9486 | 99.5 | 3.5256 | 103.0256 | 6.1452 | 103 | 103.6249 | 103.9887 | 104 | 584.551 | 16.9615 | 88.0244 | 79.9242 | 217.3188 | 216.643 | 393.05 | 83.9743 | 6.811 | 84 | 1799.784 | 3.7454 | 1800 | 24.9626 | 2.4718 | 25 | 10000000000 | 34.9196 | 27.9268 | 179.9656 | 89.4466 | 90.0022 | 7.6712 | 90 | 10000000000 | 176.3833 | 181.3302 | 191.7164 | 179.4497 | 255.3619 | 254.8731 | 223.5303 | 10000000000 | 10000000000 | 39.9039 | 4.1945 | 40 | 10000000000 | 0 | 97.8123 | 40.0404 | 8.7113 | 40 | 90.1778 | 89.7878 | 48.9705 | 50.2188 | 89.9981 | 4.343 | 90 | 95.3073 | 10000000000 | 89.9828 | 3.4111 | 90 | 95.8705 | 14.4887 | -19.5758 | 54.9049 | 67.8 | 0.84815
Log | 1978 | 16.4833 | 2014-08-08 03:24 | C13EOAT_test | -0.0025 | 0.72366 | -0.37508 | 79.0858 | 284.6176 | 115.2247 | 1.4899 | -0.76061 | 4.1302 | 1.5 | 9.1856 | 22.5714 | 1.3506 | 0.0048271 | 168.2266 | 99.5 | 3.53 | 103.03 | 6.145 | 103 | 103.4832 | 104.0072 | 104 | 581.8573 | 17.6384 | 88.1782 | 80.0483 | 217.3188 | 216.643 | 393.05 | 84.1133 | 6.8102 | 84 | 1799.464 | 3.7456 | 1800 | 24.9075 | 2.4738 | 25 | 10000000000 | 34.9819 | 27.8666 | 179.9831 | 89.4413 | 89.9908 | 7.6724 | 90 | 10000000000 | 176.4128 | 181.6012 | 191.7074 | 178.8379 | 255.2894 | 255.316 | 223.7361 | 10000000000 | 10000000000 | 39.9126 | 4.2147 | 40 | 10000000000 | 0 | 97.7555 | 40.032 | 8.7108 | 40 | 90.176 | 89.8071 | 48.9305 | 50.1743 | 90 | 4.3425 | 90 | 95.3255 | 10000000000 | 89.9916 | 3.4111 | 90 | 95.8531 | 14.4909 | -19.4517 | 54.5971 | 67.8 | 0.84815
Log | 1979 | 16.4917 | 2014-08-08 03:25 | C13EOAT_test | -0.0025 | 0.72382 | -0.37508 | 80.2292 | 284.915 | 117.3736 | 1.4992 | -0.76062 | 4.1302 | 1.5 | 9.1461 | 22.3221 | 1.1954 | 0.0048271 | 168.4228 | 99.5002 | 3.4917 | 102.9919 | 6.1454 | 103 | 103.4842 | 103.9889 | 104 | 581.1971 | 17.1011 | 88.1858 | 80.237 | 217.3188 | 216.643 | 393.05 | 84.2114 | 6.8076 | 84 | 1799.627 | 3.7453 | 1800 | 24.9077 | 2.475 | 25 | 10000000000 | 34.8855 | 28.0385 | 179.972 | 89.4307 | 90.0046 | 7.6698 | 90 | 10000000000 | 176.4223 | 182.2195 | 191.9547 | 178.8268 | 255.4061 | 256.2583 | 223.9193 | 10000000000 | 10000000000 | 39.9593 | 4.2264 | 40 | 10000000000 | 0 | 97.6946 | 40.0612 | 8.7084 | 40 | 90.1655 | 89.8065 | 48.9664 | 50.199 | 89.9991 | 4.343 | 90 | 95.3413 | 10000000000 | 89.986 | 3.4116 | 90 | 95.8757 | 14.4909 | -19.2632 | 54.4804 | 67.79 | 0.84815
Log | 1980 | 16.5 | 2014-08-08 03:25 | C13EOAT_test | -0.0025 | 0.7243 | -0.37508 | 78.0868 | 284.6252 | 106.7929 | 1.499 | -0.76056 | 4.1303 | 1.5 | 9.1444 | 22.3191 | 1.212 | 0.0048271 | 167.9842 | 99.515 | 3.4917 | 103.0067 | 6.1451 | 103 | 103.4529 | 104.0042 | 104 | 578.609 | 17.1938 | 88.0244 | 79.9598 | 217.3188 | 216.643 | 393.05 | 83.9921 | 6.8072 | 84 | 1800.107 | 3.7444 | 1800 | 24.9276 | 2.4756 | 25 | 10000000000 | 34.913 | 28.0403 | 179.9359 | 89.4367 | 89.977 | 7.6742 | 90 | 10000000000 | 176.4646 | 181.6604 | 191.7369 | 179.2012 | 255.6561 | 255.8988 | 224.4813 | 10000000000 | 10000000000 | 40.0147 | 4.2309 | 40 | 10000000000 | 0 | 97.6304 | 40.021 | 8.7093 | 40 | 90.1663 | 89.7695 | 48.9937 | 50.1932 | 89.9855 | 4.3509 | 90 | 95.3193 | 10000000000 | 89.9679 | 3.4125 | 90 | 95.871 | 14.4848 | -19.5552 | 54.4638 | 67.78 | 0.84815
Log | 1981 | 16.5084 | 2014-08-08 03:26 | C13EOAT_test | -0.0025 | 0.7237 | -0.37508 | 75.6509 | 284.6258 | 115.4005 | 1.5004 | -0.76056 | 4.1303 | 1.5 | 9.1865 | 22.3294 | 1.2722 | 0.0048271 | 167.9534 | 99.5 | 3.4781 | 102.9781 | 6.1457 | 103 | 103.5951 | 104.0043 | 104 | 578.981 | 17.3799 | 88.0156 | 79.9378 | 217.3188 | 216.643 | 393.05 | 83.9767 | 6.8084 | 84 | 1800.193 | 3.7443 | 1800 | 24.9814 | 2.475 | 25 | 10000000000 | 34.9285 | 28.0684 | 179.9707 | 89.4103 | 90.0105 | 7.6685 | 90 | 10000000000 | 176.5509 | 181.9653 | 191.9467 | 179.2284 | 256.0215 | 256.2607 | 224.7851 | 10000000000 | 10000000000 | 40.0476 | 4.2185 | 40 | 10000000000 | 0 | 97.6987 | 40.0324 | 8.7076 | 40 | 90.1763 | 89.7944 | 49.0044 | 50.1594 | 89.9951 | 4.3478 | 90 | 95.3357 | 10000000000 | 89.9854 | 3.4126 | 90 | 95.8676 | 14.4845 | -19.5622 | 54.5876 | 67.77 | 0.84815
Log | 1982 | 16.5167 | 2014-08-08 03:26 | C13EOAT_test | -0.0025 | 0.72388 | -0.37508 | 77.9819 | 283.9052 | 104.3319 | 1.4819 | -0.76048 | 4.1303 | 1.5 | 9.2121 | 22.2949 | 1.1559 | 0.0048271 | 167.9042 | 99.5 | 3.5391 | 103.0391 | 6.1446 | 103 | 103.695 | 103.9956 | 104 | 581.3442 | 17.4426 | 87.9935 | 79.9107 | 217.3214 | 216.643 | 393.05 | 83.9521 | 6.8079 | 84 | 1800.407 | 3.7439 | 1800 | 25.0839 | 2.4725 | 25 | 10000000000 | 34.9844 | 28.1253 | 179.9839 | 89.4292 | 90.0102 | 7.6682 | 90 | 10000000000 | 176.6338 | 181.7097 | 192.0808 | 179.2682 | 255.8285 | 257.1145 | 225.6582 | 10000000000 | 10000000000 | 40.0744 | 4.2031 | 40 | 10000000000 | 0 | 97.7215 | 40.035 | 8.7062 | 40 | 90.1923 | 89.7916 | 48.9768 | 50.1593 | 89.9887 | 4.3496 | 90 | 95.332 | 10000000000 | 89.992 | 3.4131 | 90 | 95.866 | 14.4909 | -19.5893 | 54.675 | 67.75 | 0.84815
Log | 1983 | 16.525 | 2014-08-08 03:27 | C13EOAT_test | -0.0025 | 0.72229 | -0.37508 | 78.9989 | 284.3562 | 114.1595 | 1.5103 | -0.76058 | 4.1304 | 1.5 | 9.2451 | 22.2906 | 1.2004 | 0.0048271 | 168.461 | 99.5037 | 3.5052 | 103.009 | 6.1447 | 103 | 103.2148 | 104.0178 | 104 | 582.5895 | 17.3894 | 88.2788 | 80.1822 | 217.3188 | 216.643 | 393.05 | 84.2305 | 6.8049 | 84 | 1799.953 | 3.7445 | 1800 | 25.0793 | 2.4715 | 25 | 10000000000 | 35.0841 | 28.1013 | 179.9766 | 89.443 | 90.0205 | 7.6657 | 90 | 10000000000 | 176.4101 | 180.7691 | 191.6685 | 179.5304 | 255.3167 | 256.954 | 224.9032 | 10000000000 | 10000000000 | 40.1525 | 4.1782 | 40 | 10000000000 | 0 | 97.7702 | 40.057 | 8.7036 | 40 | 90.1865 | 89.7901 | 49.02 | 50.1103 | 89.9918 | 4.3489 | 90 | 95.3604 | 10000000000 | 89.9883 | 3.4134 | 90 | 95.8629 | 14.4844 | -19.3216 | 54.7604 | 67.75 | 0.84815
Log | 1984 | 16.5333 | 2014-08-08 03:27 | C13EOAT_test | -0.0025 | 0.7237 | -0.37508 | 77.8585 | 284.3044 | 107.1395 | 1.5008 | -0.76058 | 4.1304 | 1.5 | 9.3216 | 22.2503 | 1.2227 | 0.0048271 | 168.1253 | 99.5 | 3.5187 | 103.0187 | 6.1446 | 103 | 103.5427 | 103.9799 | 104 | 585.8787 | 16.9634 | 88.1069 | 80.0184 | 217.3188 | 216.643 | 393.05 | 84.0627 | 6.8041 | 84 | 1799.354 | 3.7454 | 1800 | 25.0807 | 2.4701 | 25 | 10000000000 | 35.0194 | 28.0935 | 179.9304 | 89.4217 | 90.0096 | 7.6667 | 90 | 10000000000 | 176.6279 | 181.2235 | 191.8584 | 179.2424 | 255.6355 | 256.1393 | 224.8198 | 10000000000 | 10000000000 | 40.1333 | 4.1542 | 40 | 10000000000 | 0 | 97.7424 | 40.0296 | 8.7036 | 40 | 90.1781 | 89.7524 | 49.0108 | 50.1408 | 89.998 | 4.3494 | 90 | 95.322 | 10000000000 | 89.9652 | 3.4146 | 90 | 95.867 | 14.4865 | -19.4816 | 54.99 | 67.74 | 0.84815
Log | 1985 | 16.5417 | 2014-08-08 03:28 | C13EOAT_test | -0.0025 | 0.72375 | -0.37508 | 76.2674 | 284.2908 | 116.0226 | 1.5003 | -0.76058 | 4.1304 | 1.5 | 9.3799 | 22.2826 | 1.1569 | 0.0048271 | 167.9662 | 99.5 | 3.4993 | 102.9994 | 6.1447 | 103 | 103.5275 | 103.991 | 104 | 582.8631 | 16.9622 | 88.0323 | 79.934 | 217.3188 | 216.643 | 393.05 | 83.9831 | 6.8043 | 84 | 1800.387 | 3.7439 | 1800 | 25.1117 | 2.4675 | 25 | 10000000000 | 35.0994 | 28.0621 | 179.9774 | 89.4155 | 90.0165 | 7.6651 | 90 | 10000000000 | 176.6057 | 181.0863 | 191.9193 | 178.9944 | 255.7929 | 256.7264 | 224.616 | 10000000000 | 10000000000 | 40.1439 | 4.1241 | 40 | 10000000000 | 0 | 97.7066 | 40.0487 | 8.7013 | 40 | 90.1791 | 89.7983 | 49.0361 | 50.0901 | 89.9801 | 4.3571 | 90 | 95.3158 | 10000000000 | 89.9887 | 3.4143 | 90 | 95.8701 | 14.4863 | -19.5661 | 55.1563 | 67.73 | 0.84815
Log | 1986 | 16.55 | 2014-08-08 03:28 | C13EOAT_test | -0.0025 | 0.72409 | -0.37508 | 79.7228 | 284.2587 | 111.8592 | 1.4985 | -0.76063 | 4.1304 | 1.5 | 9.3842 | 22.3168 | 1.1502 | 0.0048271 | 167.7411 | 99.5 | 3.5052 | 103.0052 | 6.1447 | 103 | 103.7036 | 103.9977 | 104 | 580.2318 | 16.9636 | 87.932 | 79.8091 | 217.3188 | 216.643 | 393.05 | 83.8706 | 6.8058 | 84 | 1799.881 | 3.7446 | 1800 | 25.1603 | 2.4643 | 25 | 10000000000 | 35.0685 | 28.0818 | 179.9542 | 89.4496 | 90.0195 | 7.6643 | 90 | 10000000000 | 176.5757 | 180.9686 | 191.5749 | 179.0829 | 255.2555 | 256.7464 | 224.7413 | 10000000000 | 10000000000 | 40.0772 | 4.1005 | 40 | 10000000000 | 0 | 97.653 | 40.0349 | 8.7006 | 40 | 90.1673 | 89.7869 | 49.0254 | 50.1201 | 90.0089 | 4.3501 | 90 | 95.3521 | 10000000000 | 89.9771 | 3.4152 | 90 | 95.863 | 14.4846 | -19.6909 | 55.1654 | 67.73 | 0.84828
Log | 1987 | 16.5584 | 2014-08-08 03:29 | C13EOAT_test | -0.0025 | 0.72383 | -0.37508 | 79.7597 | 284.6531 | 108.7114 | 1.5003 | -0.76064 | 4.1305 | 1.5 | 9.3449 | 22.3191 | 1.1395 | 0.0048271 | 168.0261 | 99.5244 | 3.5188 | 103.0432 | 6.1439 | 103 | 103.6641 | 103.9978 | 104 | 578.3728 | 16.9852 | 88.0646 | 79.9615 | 217.3188 | 216.643 | 393.05 | 84.0131 | 6.8053 | 84 | 1799.808 | 3.7448 | 1800 | 25.1473 | 2.4624 | 25 | 10000000000 | 35.0704 | 28.0026 | 179.9317 | 89.4326 | 89.9847 | 7.6693 | 90 | 10000000000 | 176.6453 | 181.2952 | 192.3891 | 179.2306 | 255.5451 | 256.2023 | 224.4181 | 10000000000 | 10000000000 | 40.0628 | 4.0828 | 40 | 10000000000 | 0 | 97.666 | 40.042 | 8.699 | 40 | 90.183 | 89.7487 | 49.0381 | 50.1236 | 89.9927 | 4.3553 | 90 | 95.3405 | 10000000000 | 89.9658 | 3.416 | 90 | 95.8764 | 14.4896 | -19.5629 | 55.0623 | 67.7 | 0.84844
Log | 1988 | 16.5667 | 2014-08-08 03:29 | C13EOAT_test | -0.0025 | 0.72414 | -0.37508 | 75.0926 | 285.0075 | 110.5541 | 1.4869 | -0.76063 | 4.1305 | 1.5 | 9.2424 | 22.3105 | 1.2455 | 0.0048271 | 167.9647 | 99.5 | 3.5072 | 103.0072 | 6.1443 | 103 | 103.5985 | 103.9967 | 104 | 578.0419 | 17.2237 | 88.0299 | 79.9348 | 217.3188 | 216.643 | 393.05 | 83.9823 | 6.8052 | 84 | 1799.541 | 3.745 | 1800 | 25.0856 | 2.4622 | 25 | 10000000000 | 35.0678 | 28.0338 | 179.9571 | 89.4072 | 90.0186 | 7.6632 | 90 | 10000000000 | 176.5979 | 181.3096 | 191.9867 | 179.1622 | 255.3628 | 255.8554 | 223.9862 | 10000000000 | 10000000000 | 39.9728 | 4.0792 | 40 | 10000000000 | 0 | 97.6344 | 40.0256 | 8.6985 | 40 | 90.1842 | 89.7729 | 49.028 | 50.2007 | 89.9807 | 4.359 | 90 | 95.3315 | 10000000000 | 89.9785 | 3.4162 | 90 | 95.8646 | 14.4904 | -19.5652 | 54.7635 | 67.71 | 0.84836
Log | 1989 | 16.575 | 2014-08-08 03:30 | C13EOAT_test | -0.0025 | 0.7237 | -0.37508 | 77.3703 | 284.4095 | 105.6218 | 1.5006 | -0.76063 | 4.1306 | 1.5 | 9.2392 | 22.2829 | 1.1599 | 0.0048271 | 168.0073 | 99.5 | 3.5188 | 103.0188 | 6.1441 | 103 | 103.6657 | 103.992 | 104 | 578.4805 | 17.1582 | 88.0484 | 79.9588 | 217.3188 | 216.643 | 393.05 | 84.0036 | 6.8046 | 84 | 1799.781 | 3.7449 | 1800 | 25.0596 | 2.4616 | 25 | 10000000000 | 35.0451 | 28.0266 | 179.9971 | 89.4337 | 90.0123 | 7.6634 | 90 | 10000000000 | 176.6009 | 182.0598 | 191.8981 | 179.069 | 255.0826 | 256.0352 | 224.1176 | 10000000000 | 10000000000 | 39.941 | 4.0871 | 40 | 10000000000 | 0 | 97.75 | 40.0411 | 8.6963 | 40 | 90.1709 | 89.8262 | 49.0109 | 50.1761 | 90.0331 | 4.3408 | 90 | 95.3506 | 10000000000 | 89.9985 | 3.416 | 90 | 95.8682 | 14.4905 | -19.5412 | 54.7543 | 67.7 | 0.84839
Log | 1990 | 16.5833 | 2014-08-08 03:30 | C13EOAT_test | -0.0025 | 0.72379 | -0.37508 | 78.2149 | 285.0025 | 118.4824 | 1.4383 | -0.76057 | 4.1306 | 1.5 | 9.2403 | 22.2476 | 1.1498 | 0.0048271 | 168.5236 | 99.5019 | 3.4917 | 102.9935 | 6.1444 | 103 | 103.7857 | 104.003 | 104 | 584.1652 | 17.1029 | 88.2362 | 80.2874 | 217.3188 | 216.643 | 393.05 | 84.2618 | 6.8025 | 84 | 1800.396 | 3.7438 | 1800 | 25.102 | 2.4595 | 25 | 10000000000 | 35.0224 | 27.9359 | 179.9797 | 89.4355 | 90.0087 | 7.6634 | 90 | 10000000000 | 176.5859 | 180.5801 | 190.9214 | 179.2994 | 255.6559 | 256.5479 | 224.3284 | 10000000000 | 10000000000 | 39.9125 | 4.1014 | 40 | 10000000000 | 0 | 97.7243 | 40.013 | 8.6967 | 40 | 90.1741 | 89.8056 | 48.9655 | 50.1345 | 89.998 | 4.3542 | 90 | 95.3384 | 10000000000 | 89.9899 | 3.4168 | 90 | 95.8746 | 14.4902 | -19.2145 | 54.7571 | 67.69 | 0.84818
Log | 1991 | 16.5917 | 2014-08-08 03:31 | C13EOAT_test | -0.0025 | 0.724 | -0.37508 | 77.5228 | 284.9132 | 106.7016 | 1.5033 | -0.76061 | 4.1306 | 1.5 | 9.3104 | 22.2491 | 1.1507 | 0.0048271 | 168.0492 | 99.5042 | 3.4917 | 102.9959 | 6.1445 | 103 | 103.7183 | 103.9851 | 104 | 587.0566 | 17.103 | 88.0714 | 79.9779 | 217.3188 | 216.643 | 393.05 | 84.0246 | 6.8026 | 84 | 1799.928 | 3.7444 | 1800 | 25.1228 | 2.4575 | 25 | 10000000000 | 35.0371 | 28.0059 | 179.9528 | 89.4712 | 90.0152 | 7.6615 | 90 | 10000000000 | 176.5923 | 180.9488 | 191.5052 | 179.2094 | 256.003 | 256.4756 | 224.3546 | 10000000000 | 10000000000 | 39.8684 | 4.1263 | 40 | 10000000000 | 0 | 97.7942 | 40.0373 | 8.6946 | 40 | 90.1801 | 89.7727 | 49.0492 | 50.1142 | 90.0067 | 4.3514 | 90 | 95.3234 | 10000000000 | 89.9764 | 3.4177 | 90 | 95.8733 | 14.4889 | -19.5264 | 54.9612 | 67.67 | 0.84836
Log | 1992 | 16.6 | 2014-08-08 03:31 | C13EOAT_test | -0.0025 | 0.7237 | -0.37508 | 76.5838 | 285.0181 | 114.5205 | 1.4914 | -0.76063 | 4.1306 | 1.5 | 9.3897 | 22.2547 | 1.204 | 0.0048271 | 167.915 | 99.5 | 3.5048 | 103.0048 | 6.1443 | 103 | 103.6311 | 104.0023 | 104 | 583.0267 | 16.9617 | 88.0168 | 79.8982 | 217.3188 | 216.643 | 393.05 | 83.9575 | 6.8026 | 84 | 1799.924 | 3.7445 | 1800 | 25.1668 | 2.4545 | 25 | 10000000000 | 35.0795 | 28.0931 | 179.9706 | 89.4531 | 90.0029 | 7.6631 | 90 | 10000000000 | 176.5983 | 181.1663 | 191.8694 | 179.6045 | 255.4811 | 256.2347 | 224.0429 | 10000000000 | 10000000000 | 39.8925 | 4.1492 | 40 | 10000000000 | 0 | 97.6804 | 40.0137 | 8.695 | 40 | 90.1865 | 89.7841 | 49.0319 | 50.1393 | 90.0057 | 4.3509 | 90 | 95.3268 | 10000000000 | 89.9853 | 3.418 | 90 | 95.8626 | 14.4909 | -19.6018 | 55.1926 | 67.67 | 0.84818
Log | 1993 | 16.6084 | 2014-08-08 03:32 | C13EOAT_test | -0.0025 | 0.724 | -0.37508 | 78.3349 | 284.5066 | 99.9707 | 1.5005 | -0.76067 | 4.1306 | 1.5 | 9.447 | 22.3189 | 1.2862 | 0.0048271 | 168.0092 | 99.5 | 3.4985 | 102.9985 | 6.1442 | 103 | 103.8149 | 103.991 | 104 | 578.6349 | 17.0294 | 88.0571 | 79.952 | 217.3188 | 216.643 | 393.05 | 84.0046 | 6.8029 | 84 | 1800.096 | 3.7444 | 1800 | 25.1323 | 2.4528 | 25 | 10000000000 | 35.1193 | 28.0394 | 179.9562 | 89.4384 | 89.9948 | 7.6642 | 90 | 10000000000 | 176.6534 | 181.6219 | 191.6181 | 179.2122 | 255.7518 | 256.8645 | 223.7794 | 10000000000 | 10000000000 | 39.8966 | 4.1748 | 40 | 10000000000 | 0 | 97.6082 | 40.0437 | 8.6926 | 40 | 90.1728 | 89.7834 | 49.0333 | 50.0775 | 89.9892 | 4.3566 | 90 | 95.3212 | 10000000000 | 89.9781 | 3.4188 | 90 | 95.8665 | 14.4909 | -19.548 | 55.3563 | 67.67 | 0.84815
Log | 1994 | 16.6167 | 2014-08-08 03:32 | C13EOAT_test | -0.0025 | 0.72418 | -0.37508 | 76.9993 | 284.4683 | 118.6441 | 1.5081 | -0.76057 | 4.1307 | 1.5 | 9.4761 | 22.3191 | 1.313 | 0.0048271 | 168.0163 | 99.5 | 3.4781 | 102.9781 | 6.1446 | 103 | 103.5153 | 104.0071 | 104 | 579.3234 | 17.0771 | 88.0513 | 79.965 | 217.3188 | 216.643 | 393.05 | 84.0082 | 6.8008 | 84 | 1800.462 | 3.7437 | 1800 | 25.1794 | 2.4493 | 25 | 10000000000 | 35.1199 | 27.9783 | 179.9667 | 89.413 | 90.0098 | 7.6614 | 90 | 10000000000 | 176.5665 | 181.5507 | 192.0193 | 179.399 | 255.72 | 256.2583 | 223.9469 | 10000000000 | 10000000000 | 39.92 | 4.2 | 40 | 10000000000 | 0 | 97.6485 | 40.0368 | 8.6917 | 40 | 90.1804 | 89.7863 | 49.115 | 50.1089 | 90.0286 | 4.3418 | 90 | 95.3102 | 10000000000 | 89.9833 | 3.4189 | 90 | 95.8657 | 14.4909 | -19.535 | 55.4396 | 67.65 | 0.84824
Log | 1995 | 16.625 | 2014-08-08 03:33 | C13EOAT_test | -0.0025 | 0.72401 | -0.37508 | 79.1522 | 284.9186 | 115.947 | 1.5 | -0.76057 | 4.1307 | 1.5 | 9.3446 | 22.1512 | 1.2013 | 0.0048271 | 167.9299 | 99.5152 | 3.5052 | 103.0204 | 6.1441 | 103 | 103.7999 | 103.9897 | 104 | 580.2684 | 16.9621 | 88.0119 | 79.918 | 217.3188 | 216.643 | 393.05 | 83.965 | 6.8006 | 84 | 1799.875 | 3.7447 | 1800 | 25.1095 | 2.4487 | 25 | 10000000000 | 35.0281 | 28.0105 | 179.9603 | 89.4201 | 89.977 | 7.6667 | 90 | 10000000000 | 176.643 | 181.6464 | 192.1216 | 179.6275 | 255.7363 | 255.7414 | 224.1154 | 10000000000 | 10000000000 | 39.9312 | 4.215 | 40 | 10000000000 | 0 | 97.6501 | 39.9985 | 8.6928 | 40 | 90.1749 | 89.7854 | 49.1185 | 50.127 | 90.0256 | 4.3442 | 90 | 95.3074 | 10000000000 | 89.9802 | 3.4198 | 90 | 95.88 | 14.4914 | -19.5972 | 55.065 | 67.66 | 0.84816
Log | 1996 | 16.6333 | 2014-08-08 03:33 | C13EOAT_test | -0.0025 | 0.72392 | -0.37508 | 80.0011 | 284.2981 | 104.1037 | 1.4832 | -0.76058 | 4.1307 | 1.5 | 9.2389 | 22.2854 | 1.1971 | 0.0048271 | 167.8957 | 99.5 | 3.5052 | 103.0052 | 6.1444 | 103 | 103.6656 | 103.9861 | 104 | 583.0391 | 17.1192 | 87.9926 | 79.9031 | 217.3188 | 216.643 | 393.05 | 83.9478 | 6.8005 | 84 | 1799.967 | 3.7444 | 1800 | 25.0459 | 2.4491 | 25 | 10000000000 | 34.996 | 27.9809 | 179.9344 | 89.4116 | 89.9871 | 7.6652 | 90 | 10000000000 | 176.5752 | 181.1957 | 191.7011 | 179.169 | 255.5159 | 256.2018 | 223.869 | 10000000000 | 10000000000 | 39.9751 | 4.228 | 40 | 10000000000 | 0 | 97.7368 | 40.0159 | 8.6913 | 40 | 90.1697 | 89.7648 | 49.1089 | 50.1365 | 89.9908 | 4.3582 | 90 | 95.3112 | 10000000000 | 89.9672 | 3.4208 | 90 | 95.8688 | 14.4909 | -19.5969 | 54.7544 | 67.65 | 0.84815
Log | 1997 | 16.6417 | 2014-08-08 03:34 | C13EOAT_test | -0.0025 | 0.72154 | -0.37508 | 76.7179 | 284.6243 | 120.0931 | 1.4835 | -0.76056 | 4.1308 | 1.5 | 9.1431 | 22.2228 | 1.159 | 0.0048271 | 168.4697 | 99.5 | 3.5187 | 103.0187 | 6.1442 | 103 | 103.6805 | 103.9962 | 104 | 587.5356 | 17.0599 | 88.2895 | 80.1803 | 217.3188 | 216.643 | 393.05 | 84.2349 | 6.797 | 84 | 1800.465 | 3.7437 | 1800 | 24.9808 | 2.4504 | 25 | 10000000000 | 34.9333 | 27.9749 | 179.9693 | 89.3951 | 89.9982 | 7.664 | 90 | 10000000000 | 176.5342 | 181.7211 | 192.084 | 179.7852 | 255.017 | 256.1462 | 223.4125 | 10000000000 | 10000000000 | 40.045 | 4.2219 | 40 | 10000000000 | 0 | 97.7357 | 39.9841 | 8.6925 | 40 | 90.1759 | 89.7934 | 49.1113 | 50.0972 | 89.9969 | 4.3569 | 90 | 95.3078 | 10000000000 | 89.9846 | 3.4208 | 90 | 95.864 | 14.4892 | -19.3197 | 54.4685 | 67.64 | 0.84815
Log | 1998 | 16.65 | 2014-08-08 03:34 | C13EOAT_test | -0.0025 | 0.7235 | -0.37508 | 81.9229 | 284.6607 | 109.2144 | 1.4942 | -0.7607 | 4.1308 | 1.5 | 9.1452 | 22.3189 | 1.2902 | 0.0048271 | 167.9806 | 99.5 | 3.4985 | 102.9985 | 6.1444 | 103 | 103.5803 | 103.9874 | 104 | 584.8597 | 17.1302 | 88.0329 | 79.9477 | 217.3188 | 216.643 | 393.05 | 83.9903 | 6.7973 | 84 | 1799.806 | 3.7446 | 1800 | 24.9888 | 2.4503 | 25 | 10000000000 | 34.9191 | 27.9807 | 179.9551 | 89.4091 | 89.9814 | 7.6676 | 90 | 10000000000 | 176.5271 | 181.8306 | 192.3109 | 179.5446 | 255.2794 | 255.669 | 223.8461 | 10000000000 | 10000000000 | 40.0604 | 4.208 | 40 | 10000000000 | 0 | 97.7712 | 40.0077 | 8.691 | 40 | 90.177 | 89.7781 | 49.1501 | 50.1609 | 90.0045 | 4.3555 | 90 | 95.2878 | 10000000000 | 89.9775 | 3.4216 | 90 | 95.8692 | 14.4899 | -19.5523 | 54.476 | 67.62 | 0.84841
Log | 1999 | 16.6583 | 2014-08-08 03:35 | C13EOAT_test | -0.0025 | 0.72382 | -0.37508 | 79.0471 | 284.9398 | 114.5421 | 1.4859 | -0.76059 | 4.1308 | 1.5 | 9.1554 | 22.2839 | 1.1544 | 0.0048271 | 168.1135 | 99.5 | 3.4849 | 102.9849 | 6.1446 | 103 | 103.7624 | 103.9768 | 104 | 585.3779 | 17.1241 | 88.1195 | 79.994 | 217.3188 | 216.643 | 393.05 | 84.0568 | 6.7962 | 84 | 1799.813 | 3.7448 | 1800 | 25.0044 | 2.45 | 25 | 10000000000 | 34.8892 | 28.0668 | 179.9675 | 89.3943 | 89.9447 | 7.6744 | 90 | 10000000000 | 176.5644 | 182.0945 | 192.0961 | 179.8611 | 254.9167 | 255.6856 | 223.355 | 10000000000 | 10000000000 | 40.0649 | 4.1909 | 40 | 10000000000 | 0 | 97.7262 | 40.0139 | 8.6904 | 40 | 90.1763 | 89.7912 | 49.1449 | 50.1042 | 89.9917 | 4.363 | 90 | 95.3069 | 10000000000 | 89.9838 | 3.422 | 90 | 95.8722 | 14.4846 | -19.506 | 54.4961 | 67.62 | 0.84845
Log | 2000 | 16.6667 | 2014-08-08 03:35 | C13EOAT_test | -0.0025 | 0.72344 | -0.37508 | 82.0734 | 284.2543 | 99.2188 | 1.4958 | -0.76075 | 4.1309 | 1.5 | 9.1752 | 22.1586 | 1.1397 | 0.0048271 | 167.9963 | 99.5 | 3.4917 | 102.9917 | 6.1445 | 103 | 103.7754 | 104.0064 | 104 | 579.6602 | 16.9617 | 88.057 | 79.9393 | 217.3188 | 216.643 | 393.05 | 83.9981 | 6.7954 | 84 | 1800.136 | 3.7445 | 1800 | 25.0303 | 2.4493 | 25 | 10000000000 | 34.9432 | 27.8862 | 179.941 | 89.4126 | 89.9675 | 7.6722 | 90 | 10000000000 | 176.5787 | 181.5153 | 192.2992 | 179.4024 | 255.1086 | 255.9408 | 223.902 | 10000000000 | 10000000000 | 40.0732 | 4.1719 | 40 | 10000000000 | 0 | 97.6361 | 40.0122 | 8.6905 | 40 | 90.1704 | 89.7705 | 49.1837 | 50.1761 | 89.9604 | 4.3765 | 90 | 95.2984 | 10000000000 | 89.9705 | 3.4229 | 90 | 95.8746 | 14.4857 | -19.5607 | 54.5566 | 67.61 | 0.84846
Log | 2001 | 16.675 | 2014-08-08 03:36 | C13EOAT_test | -0.0025 | 0.72356 | -0.37508 | 75.841 | 284.621 | 115.0062 | 1.4982 | -0.7607 | 4.1309 | 1.5 | 9.2165 | 22.2264 | 1.1395 | 0.0048271 | 167.9582 | 99.5 | 3.4875 | 102.9875 | 6.1447 | 103 | 103.7839 | 104.0212 | 104 | 577.2007 | 16.9615 | 88.0146 | 79.9436 | 217.3188 | 216.643 | 393.05 | 83.9791 | 6.7949 | 84 | 1800.274 | 3.7442 | 1800 | 25.0356 | 2.4487 | 25 | 10000000000 | 34.9384 | 27.9389 | 179.9367 | 89.4056 | 89.9903 | 7.6701 | 90 | 10000000000 | 176.5524 | 181.2586 | 191.78 | 179.1904 | 255.2366 | 254.9932 | 223.5871 | 10000000000 | 10000000000 | 40.1212 | 4.1427 | 40 | 10000000000 | 0 | 97.5903 | 39.9528 | 8.6933 | 40 | 90.1787 | 89.758 | 49.1364 | 50.173 | 89.9756 | 4.3739 | 90 | 95.3031 | 10000000000 | 89.9684 | 3.4234 | 90 | 95.8765 | 14.4898 | -19.5564 | 54.6861 | 67.6 | 0.84827
Log | 2002 | 16.6833 | 2014-08-08 03:36 | C13EOAT_test | -0.0025 | 0.72369 | -0.37508 | 77.991 | 284.2736 | 116.587 | 1.4977 | -0.76071 | 4.1309 | 1.5 | 9.2469 | 22.167 | 1.1395 | 0.0048271 | 167.9728 | 99.5 | 3.5298 | 103.0298 | 6.1441 | 103 | 103.6844 | 104.012 | 104 | 579.4167 | 16.9622 | 88.0246 | 79.9482 | 217.3188 | 216.643 | 393.05 | 83.9864 | 6.7947 | 84 | 1799.822 | 3.7448 | 1800 | 25.0337 | 2.4482 | 25 | 10000000000 | 34.9281 | 28.0377 | 179.9439 | 89.3935 | 89.9671 | 7.6755 | 90 | 10000000000 | 176.6034 | 181.7854 | 192.0905 | 179.111 | 255.2802 | 255.9263 | 224.3107 | 10000000000 | 10000000000 | 40.1184 | 4.1161 | 40 | 10000000000 | 0 | 97.7163 | 39.9876 | 8.6917 | 40 | 90.1772 | 89.7667 | 49.1756 | 50.1822 | 89.9969 | 4.367 | 90 | 95.3167 | 10000000000 | 89.972 | 3.424 | 90 | 95.8702 | 14.4907 | -19.5518 | 54.7775 | 67.59 | 0.84817
Log | 2003 | 16.6917 | 2014-08-08 03:37 | C13EOAT_test | -0.0025 | 0.7237 | -0.37508 | 78.0504 | 284.2647 | 110.0671 | 1.494 | -0.76055 | 4.131 | 1.5 | 9.2757 | 22.3188 | 1.2696 | 0.0048271 | 167.9029 | 99.5 | 3.512 | 103.012 | 6.1441 | 103 | 103.8621 | 104.0106 | 104 | 580.5536 | 17.2564 | 87.9907 | 79.9122 | 217.3188 | 216.643 | 393.05 | 83.9514 | 6.7938 | 84 | 1800.443 | 3.7439 | 1800 | 25.0708 | 2.4468 | 25 | 10000000000 | 35.0098 | 28.0446 | 179.9972 | 89.432 | 90.0083 | 7.6701 | 90 | 10000000000 | 176.7161 | 181.5822 | 192.4543 | 179.3299 | 255.0534 | 255.9295 | 224.3073 | 10000000000 | 10000000000 | 40.0778 | 4.0957 | 40 | 10000000000 | 0 | 97.7844 | 40.0246 | 8.6902 | 40 | 90.1911 | 89.8061 | 49.1715 | 50.2088 | 90.0269 | 4.3557 | 90 | 95.3259 | 10000000000 | 89.9986 | 3.4237 | 90 | 95.86 | 14.4845 | -19.5878 | 54.8505 | 67.59 | 0.84815
Log | 2004 | 16.7 | 2014-08-08 03:37 | C13EOAT_test | -0.0025 | 0.7237 | -0.37508 | 78.9127 | 284.264 | 112.5311 | 1.4947 | -0.76068 | 4.131 | 1.5 | 9.3793 | 22.3182 | 1.2836 | 0.0048271 | 168.1471 | 99.5 | 3.5039 | 103.0039 | 6.1442 | 103 | 103.8864 | 104.0005 | 104 | 587.2895 | 17.3408 | 88.1127 | 80.0345 | 217.3188 | 216.643 | 393.05 | 84.0736 | 6.7931 | 84 | 1800.108 | 3.7445 | 1800 | 25.0684 | 2.4458 | 25 | 10000000000 | 34.9765 | 27.9999 | 180.0154 | 89.4007 | 89.9865 | 7.6742 | 90 | 10000000000 | 176.6267 | 181.0996 | 192.0169 | 179.6184 | 255.7307 | 256.3722 | 224.941 | 10000000000 | 10000000000 | 40.0546 | 4.0807 | 40 | 10000000000 | 0 | 97.8514 | 39.9892 | 8.6918 | 40 | 90.1921 | 89.8232 | 49.2074 | 50.1792 | 89.9849 | 4.3712 | 90 | 95.3091 | 10000000000 | 90.0077 | 3.4235 | 90 | 95.8659 | 14.489 | -19.4655 | 55.1594 | 67.6 | 0.84815
Log | 2005 | 16.7083 | 2014-08-08 03:38 | C13EOAT_test | -0.0025 | 0.72342 | -0.37508 | 79.5959 | 284.2276 | 112.5984 | 1.5038 | -0.76059 | 4.131 | 1.5 | 9.4505 | 22.3128 | 1.1407 | 0.0048271 | 168.1707 | 99.5 | 3.485 | 102.985 | 6.1443 | 103 | 103.4248 | 103.9942 | 104 | 584.6852 | 16.9976 | 88.13 | 80.0407 | 217.3188 | 216.643 | 393.05 | 84.0854 | 6.7899 | 84 | 1799.78 | 3.745 | 1800 | 25.0723 | 2.4445 | 25 | 10000000000 | 34.9959 | 28.1108 | 180.002 | 89.4222 | 90.0097 | 7.6717 | 90 | 10000000000 | 176.7368 | 181.2593 | 191.8525 | 179.3241 | 256.243 | 256.8806 | 225.2714 | 10000000000 | 10000000000 | 40.0214 | 4.08 | 40 | 10000000000 | 0 | 97.9301 | 40.0196 | 8.6901 | 40 | 90.1937 | 89.8084 | 49.1524 | 50.1208 | 90.0165 | 4.3588 | 90 | 95.3672 | 10000000000 | 90.001 | 3.4237 | 90 | 95.8645 | 14.4845 | -19.4594 | 55.3542 | 67.57 | 0.84815
Log | 2006 | 16.7167 | 2014-08-08 03:38 | C13EOAT_test | -0.0025 | 0.72362 | -0.37508 | 76.577 | 284.5412 | 113.6513 | 1.5027 | -0.76068 | 4.131 | 1.5 | 9.4166 | 22.3085 | 1.2019 | 0.0048271 | 167.9529 | 99.5 | 3.4917 | 102.9917 | 6.1443 | 103 | 103.5214 | 104.0086 | 104 | 580.8112 | 16.9674 | 88.0385 | 79.9143 | 217.3188 | 216.643 | 393.05 | 83.9764 | 6.7883 | 84 | 1799.622 | 3.7453 | 1800 | 25.0744 | 2.4432 | 25 | 10000000000 | 34.9911 | 28.03 | 180.0104 | 89.4 | 89.9891 | 7.6757 | 90 | 10000000000 | 176.7854 | 182.1026 | 192.6314 | 179.5392 | 255.1074 | 256.348 | 224.2903 | 10000000000 | 10000000000 | 39.9651 | 4.0874 | 40 | 10000000000 | 0 | 97.8618 | 40.0061 | 8.6904 | 40 | 90.2083 | 89.8021 | 49.1625 | 50.1007 | 89.9874 | 4.3704 | 90 | 95.3246 | 10000000000 | 90.0052 | 3.4235 | 90 | 95.8654 | 14.4844 | -19.5857 | 55.2576 | 67.57 | 0.84815
Log | 2007 | 16.725 | 2014-08-08 03:39 | C13EOAT_test | -0.0025 | 0.72365 | -0.37508 | 75.2763 | 285.0019 | 108.3273 | 1.4928 | -0.76073 | 4.1311 | 1.5 | 9.2844 | 22.3191 | 1.1838 | 0.0048271 | 168.2393 | 99.5 | 3.512 | 103.012 | 6.1438 | 103 | 103.591 | 104.0352 | 104 | 577.4382 | 17.0893 | 88.1885 | 80.0508 | 217.3188 | 216.643 | 393.05 | 84.1197 | 6.7859 | 84 | 1800.174 | 3.7444 | 1800 | 25.001 | 2.4442 | 25 | 10000000000 | 34.9487 | 27.9271 | 180.007 | 89.4068 | 89.9755 | 7.6788 | 90 | 10000000000 | 176.6713 | 182.258 | 192.9689 | 179.5479 | 254.9878 | 256.403 | 224.2723 | 10000000000 | 10000000000 | 39.9276 | 4.098 | 40 | 10000000000 | 0 | 97.8324 | 40.0085 | 8.6897 | 40 | 90.1945 | 89.8126 | 49.1542 | 50.1509 | 90.0176 | 4.3563 | 90 | 95.3165 | 10000000000 | 90.0035 | 3.4233 | 90 | 95.8666 | 14.4845 | -19.4492 | 54.876 | 67.55 | 0.84815
Log | 2008 | 16.7333 | 2014-08-08 03:39 | C13EOAT_test | -0.0025 | 0.72255 | -0.37508 | 73.6217 | 284.7077 | 111.6034 | 1.4952 | -0.76057 | 4.1311 | 1.5 | 9.2202 | 22.3427 | 1.2417 | 0.0048271 | 168.5137 | 99.5 | 3.5255 | 103.0255 | 6.1435 | 103 | 103.7819 | 104.0218 | 104 | 578.77 | 17.2568 | 88.2954 | 80.2182 | 217.3188 | 216.643 | 393.05 | 84.2568 | 6.7833 | 84 | 1799.996 | 3.745 | 1800 | 24.9341 | 2.4461 | 25 | 10000000000 | 34.9125 | 27.9456 | 180.0388 | 89.3986 | 89.9741 | 7.68 | 90 | 10000000000 | 176.7099 | 181.3774 | 192.2551 | 179.2272 | 255.6559 | 255.8872 | 224.5172 | 10000000000 | 10000000000 | 39.9197 | 4.11 | 40 | 10000000000 | 0 | 97.9289 | 40.0103 | 8.6891 | 40 | 90.2098 | 89.829 | 49.1483 | 50.1596 | 90.013 | 4.3545 | 90 | 95.3446 | 10000000000 | 90.0194 | 3.4222 | 90 | 95.8598 | 14.4845 | -19.2817 | 54.6867 | 67.55 | 0.84815
Log | 2009 | 16.7417 | 2014-08-08 03:40 | C13EOAT_test | -0.0025 | 0.72429 | -0.37508 | 77.8381 | 284.5388 | 112.0273 | 1.5038 | -0.7607 | 4.1311 | 1.5 | 9.1468 | 22.3742 | 1.3112 | 0.0048271 | 167.9119 | 99.5 | 3.5459 | 103.0459 | 6.1429 | 103 | 103.6066 | 104.0174 | 104 | 581.1265 | 17.5496 | 87.9945 | 79.9174 | 217.3188 | 216.643 | 393.05 | 83.9559 | 6.783 | 84 | 1800.072 | 3.7448 | 1800 | 24.9265 | 2.4472 | 25 | 10000000000 | 34.9021 | 27.9753 | 180.0428 | 89.4132 | 90 | 7.6762 | 90 | 10000000000 | 176.6539 | 182.2836 | 192.6096 | 179.5598 | 255.1306 | 256.3673 | 224.0434 | 10000000000 | 10000000000 | 39.921 | 4.1266 | 40 | 10000000000 | 0 | 98.0163 | 40.0665 | 8.6854 | 40 | 90.2215 | 89.8214 | 49.1452 | 50.2041 | 90.0031 | 4.3552 | 90 | 95.3512 | 10000000000 | 90.0214 | 3.4215 | 90 | 95.8598 | 14.4887 | -19.5826 | 54.4784 | 67.54 | 0.8482
Log | 2010 | 16.75 | 2014-08-08 03:40 | C13EOAT_test | -0.0025 | 0.72397 | -0.37508 | 84.0364 | 284.5152 | 106.6553 | 1.5017 | -0.7607 | 4.1311 | 1.5 | 9.1818 | 22.259 | 1.246 | 0.0048271 | 168.2234 | 99.5 | 3.4908 | 102.9908 | 6.1435 | 103 | 103.8409 | 104.0069 | 104 | 585.999 | 17.3485 | 88.1524 | 80.071 | 217.3188 | 216.643 | 393.05 | 84.1117 | 6.7803 | 84 | 1799.881 | 3.7454 | 1800 | 24.9623 | 2.4472 | 25 | 10000000000 | 34.9229 | 27.9778 | 180.0723 | 89.4477 | 90.0424 | 7.6692 | 90 | 10000000000 | 176.631 | 181.9383 | 192.4934 | 179.3991 | 254.9129 | 255.9533 | 224.0012 | 10000000000 | 10000000000 | 39.9473 | 4.1404 | 40 | 10000000000 | 0 | 98.0038 | 40.0598 | 8.6842 | 40 | 90.2239 | 89.8484 | 49.1631 | 50.1756 | 90.0161 | 4.3457 | 90 | 95.3135 | 10000000000 | 90.0362 | 3.4202 | 90 | 95.8687 | 14.489 | -19.429 | 54.5821 | 67.53 | 0.84835
Log | 2011 | 16.7584 | 2014-08-08 03:41 | C13EOAT_test | -0.0025 | 0.7237 | -0.37508 | 76.0389 | 284.7554 | 113.6046 | 1.4958 | -0.76067 | 4.1312 | 1.5 | 9.2193 | 22.3189 | 1.1485 | 0.0048271 | 168.0328 | 99.5 | 3.5361 | 103.0361 | 6.1428 | 103 | 103.7858 | 104.0075 | 104 | 588.3599 | 17.2066 | 88.0657 | 79.9671 | 217.3188 | 216.643 | 393.05 | 84.0164 | 6.7787 | 84 | 1800.077 | 3.7451 | 1800 | 25.0207 | 2.4462 | 25 | 10000000000 | 34.9388 | 28.0528 | 180.1096 | 89.4454 | 90.0214 | 7.6721 | 90 | 10000000000 | 176.6003 | 181.516 | 192.2477 | 179.7544 | 255.0851 | 255.5229 | 223.9057 | 10000000000 | 10000000000 | 39.9692 | 4.1469 | 40 | 10000000000 | 0 | 98.0482 | 40.0867 | 8.6808 | 40 | 90.2355 | 89.8742 | 49.1776 | 50.1669 | 90.0314 | 4.3345 | 90 | 95.376 | 10000000000 | 90.0548 | 3.4186 | 90 | 95.8591 | 14.4847 | -19.5329 | 54.6846 | 67.52 | 0.84841
Log | 2012 | 16.7667 | 2014-08-08 03:41 | C13EOAT_test | -0.0025 | 0.72399 | -0.37508 | 81.3742 | 284.6109 | 119.5257 | 1.5096 | -0.76064 | 4.1312 | 1.5 | 9.2397 | 22.3172 | 1.1566 | 0.0048271 | 168.2974 | 99.5 | 3.5052 | 103.0052 | 6.1429 | 103 | 103.9323 | 104 | 104 | 588.4974 | 17.2046 | 88.2047 | 80.0927 | 217.3188 | 216.643 | 393.05 | 84.1487 | 6.7749 | 84 | 1799.942 | 3.7449 | 1800 | 25.0125 | 2.4462 | 25 | 10000000000 | 34.9342 | 28.0921 | 180.077 | 89.452 | 90.0365 | 7.6682 | 90 | 10000000000 | 176.7132 | 181.7879 | 192.0292 | 179.4764 | 255.2457 | 255.8148 | 223.8163 | 10000000000 | 10000000000 | 39.9968 | 4.1504 | 40 | 10000000000 | 0 | 98.1259 | 40.0624 | 8.6796 | 40 | 90.2242 | 89.8528 | 49.1812 | 50.1742 | 90.0199 | 4.3319 | 90 | 95.3543 | 10000000000 | 90.0385 | 3.4178 | 90 | 95.8641 | 14.4903 | -19.4073 | 54.7554 | 67.51 | 0.84845
Log | 2013 | 16.775 | 2014-08-08 03:42 | C13EOAT_test | -0.0025 | 0.72401 | -0.37508 | 82.0092 | 284.3351 | 103.0925 | 1.5012 | -0.76055 | 4.1312 | 1.5 | 9.2834 | 22.4803 | 1.4172 | 0.0048271 | 168.0636 | 99.5 | 3.5323 | 103.0323 | 6.1424 | 103 | 103.7775 | 104.0042 | 104 | 583.132 | 17.5794 | 88.0909 | 79.9727 | 217.3188 | 216.643 | 393.05 | 84.0318 | 6.7737 | 84 | 1800.03 | 3.7447 | 1800 | 25.0572 | 2.4449 | 25 | 10000000000 | 35.0063 | 28.0785 | 180.0713 | 89.4972 | 90.0628 | 7.6614 | 90 | 10000000000 | 176.6786 | 181.9294 | 191.9883 | 179.596 | 255.1573 | 256.2556 | 223.6413 | 10000000000 | 10000000000 | 39.9921 | 4.1519 | 40 | 10000000000 | 0 | 98.0336 | 40.0838 | 8.6764 | 40 | 90.2345 | 89.8368 | 49.1568 | 50.1721 | 90.0082 | 4.3285 | 90 | 95.3422 | 10000000000 | 90.0356 | 3.4165 | 90 | 95.8582 | 14.4851 | -19.5273 | 54.8745 | 67.5 | 0.84846
Log | 2014 | 16.7833 | 2014-08-08 03:42 | C13EOAT_test | -0.0025 | 0.72364 | -0.37508 | 83.1572 | 284.9132 | 112.5821 | 1.5013 | -0.76059 | 4.1312 | 1.5 | 9.3787 | 22.3149 | 1.1512 | 0.0048271 | 168.2597 | 99.5 | 3.5256 | 103.0256 | 6.1421 | 103 | 103.9872 | 104.0202 | 104 | 580.268 | 17.0079 | 88.1966 | 80.0631 | 217.3188 | 216.643 | 393.05 | 84.1299 | 6.771 | 84 | 1799.552 | 3.7451 | 1800 | 25.0741 | 2.4439 | 25 | 10000000000 | 34.9882 | 28.1549 | 180.1389 | 89.4715 | 90.0491 | 7.6605 | 90 | 10000000000 | 176.6607 | 181.2563 | 192.1553 | 179.3469 | 255.2389 | 255.8808 | 223.8143 | 10000000000 | 10000000000 | 40.0256 | 4.1483 | 40 | 10000000000 | 0 | 98.0117 | 40.0984 | 8.6732 | 40 | 90.245 | 89.894 | 49.175 | 50.1605 | 90.0059 | 4.322 | 90 | 95.4193 | 10000000000 | 90.0695 | 3.4138 | 90 | 95.8697 | 14.4836 | -19.4369 | 55.1478 | 67.5 | 0.8483
Log | 2015 | 16.7917 | 2014-08-08 03:43 | C13EOAT_test | -0.0025 | 0.72385 | -0.37508 | 82.884 | 284.6252 | 107.9 | 1.4364 | -0.7605 | 4.1312 | 1.5 | 9.451 | 22.295 | 1.2049 | 0.004852 | 168.4694 | 99.5 | 3.4847 | 102.9847 | 6.1427 | 103 | 104.0405 | 104.0177 | 104 | 577.463 | 16.9619 | 88.1878 | 80.2816 | 217.3188 | 216.643 | 393.05 | 84.2347 | 6.7692 | 84 | 1799.574 | 3.745 | 1800 | 25.0853 | 2.4425 | 25 | 10000000000 | 34.9933 | 28.0449 | 180.1279 | 89.4479 | 90.0456 | 7.6582 | 90 | 10000000000 | 176.6976 | 181.4576 | 192.015 | 179.3566 | 255.5941 | 255.9258 | 223.8448 | 10000000000 | 10000000000 | 40.0274 | 4.1438 | 40 | 10000000000 | 0 | 97.9982 | 40.0798 | 8.6717 | 40 | 90.2388 | 89.8891 | 49.2116 | 50.1581 | 90.0144 | 4.3121 | 90 | 95.3686 | 10000000000 | 90.0639 | 3.4122 | 90 | 95.8744 | 14.4899 | -19.2185 | 55.3659 | 67.48 | 0.84836
Log | 2016 | 16.8 | 2014-08-08 03:43 | C13EOAT_test | -0.0025 | 0.72432 | -0.37508 | 81.5169 | 284.6252 | 122.1768 | 1.5018 | -0.76046 | 4.1312 | 1.5 | 9.4543 | 22.2825 | 1.1396 | 0.0048271 | 167.7638 | 99.5 | 3.5188 | 103.0188 | 6.1421 | 103 | 103.7036 | 104.015 | 104 | 577.0986 | 17.0532 | 87.9144 | 79.8494 | 217.3192 | 216.643 | 393.05 | 83.8819 | 6.7699 | 84 | 1799.873 | 3.7446 | 1800 | 25.0833 | 2.4412 | 25 | 10000000000 | 34.9889 | 28.0089 | 180.0932 | 89.4619 | 90.0503 | 7.6543 | 90 | 10000000000 | 176.6748 | 182.0452 | 192.3189 | 179.3217 | 255.1404 | 255.9998 | 223.5224 | 10000000000 | 10000000000 | 40.0341 | 4.1429 | 40 | 10000000000 | 0 | 98.0542 | 40.081 | 8.6693 | 40 | 90.2381 | 89.8552 | 49.2385 | 50.2087 | 90.0048 | 4.3061 | 90 | 95.3684 | 10000000000 | 90.0466 | 3.4111 | 90 | 95.867 | 14.4896 | -19.6506 | 55.3748 | 67.49 | 0.84845
Log | 2017 | 16.8084 | 2014-08-08 03:44 | C13EOAT_test | -0.0025 | 0.7237 | -0.37508 | 81.6407 | 284.9925 | 120.3089 | 1.5009 | -0.76048 | 4.1312 | 1.5 | 9.4469 | 22.317 | 1.1761 | 0.0054781 | 167.9157 | 99.5 | 3.4849 | 102.9849 | 6.1426 | 103 | 103.7324 | 104.0429 | 104 | 580.8978 | 17.3073 | 87.9963 | 79.9194 | 217.3215 | 216.643 | 393.05 | 83.9579 | 6.7696 | 84 | 1800.232 | 3.7437 | 1800 | 25.0634 | 2.4403 | 25 | 10000000000 | 35.0005 | 28.0821 | 180.1118 | 89.4696 | 90.0561 | 7.6503 | 90 | 10000000000 | 176.6797 | 181.7788 | 192.4081 | 179.2356 | 255.1665 | 256.5175 | 223.7716 | 10000000000 | 10000000000 | 40.0765 | 4.1351 | 40 | 10000000000 | 0 | 98.0018 | 40.0576 | 8.6685 | 40 | 90.2318 | 89.88 | 49.2594 | 50.2371 | 90.0339 | 4.29 | 90 | 95.3882 | 10000000000 | 90.0559 | 3.4095 | 90 | 95.8625 | 14.4838 | -19.5806 | 55.3425 | 67.48 | 0.84846
Log | 2018 | 16.8167 | 2014-08-08 03:44 | C13EOAT_test | -0.0025 | 0.72392 | -0.37508 | 79.3734 | 285.004 | 107.1752 | 1.4846 | -0.76043 | 4.1312 | 1.5 | 9.3462 | 22.3191 | 1.2618 | 0.0525 | 168.2251 | 99.5 | 3.5503 | 103.0503 | 6.1414 | 103 | 103.7144 | 104.0176 | 104 | 585.3676 | 17.5699 | 88.1699 | 80.0552 | 217.3474 | 216.643 | 393.05 | 84.1126 | 6.7675 | 84 | 1799.675 | 3.7445 | 1800 | 25.0458 | 2.4397 | 25 | 10000000000 | 34.9865 | 28.0211 | 180.1053 | 89.4533 | 90.0588 | 7.6468 | 90 | 10000000000 | 176.618 | 180.2668 | 191.4949 | 179.4169 | 255.856 | 256.3627 | 224.2437 | 10000000000 | 10000000000 | 40.0382 | 4.13 | 40 | 10000000000 | 0 | 98.0865 | 40.0679 | 8.6664 | 40 | 90.2369 | 89.8684 | 49.256 | 50.1915 | 90.0248 | 4.2895 | 90 | 95.3923 | 10000000000 | 90.0526 | 3.4083 | 90 | 95.8588 | 14.4876 | -19.4448 | 55.0624 | 67.48 | 0.84846
Log | 2019 | 16.825 | 2014-08-08 03:45 | C13EOAT_test | -0.0025 | 0.72345 | -0.37508 | 81.6476 | 284.4949 | 112.4445 | 1.4912 | -0.76045 | 4.1313 | 1.5 | 9.2524 | 22.3076 | 1.1718 | 0.0049334 | 167.6977 | 99.5 | 3.4849 | 102.9849 | 6.142 | 103 | 103.8738 | 104.0188 | 104 | 590.9173 | 17.2497 | 87.9033 | 79.7944 | 217.3201 | 216.643 | 393.05 | 83.8488 | 6.7681 | 84 | 1800.438 | 3.7432 | 1800 | 24.9946 | 2.4406 | 25 | 10000000000 | 34.9401 | 27.9884 | 180.0287 | 89.4636 | 90.0474 | 7.6463 | 90 | 10000000000 | 176.6055 | 181.289 | 191.9787 | 179.6641 | 255.1564 | 255.6113 | 224.1773 | 10000000000 | 10000000000 | 40.0518 | 4.1203 | 40 | 10000000000 | 0 | 98.0339 | 40.0164 | 8.6679 | 40 | 90.2151 | 89.8136 | 49.2519 | 50.2126 | 89.9875 | 4.3036 | 90 | 95.3713 | 10000000000 | 90.0143 | 3.4086 | 90 | 95.8667 | 14.4852 | -19.7056 | 54.7833 | 67.45 | 0.84846
Log | 2020 | 16.8333 | 2014-08-08 03:45 | C13EOAT_test | -0.0025 | 0.7237 | -0.37508 | 81.4477 | 284.6339 | 109.7775 | 1.4963 | -0.76043 | 4.1313 | 1.5 | 9.2576 | 22.3809 | 1.2886 | 0.055271 | 167.6688 | 99.5 | 3.516 | 103.016 | 6.1415 | 103 | 104.0195 | 104.0262 | 104 | 587.7613 | 17.2598 | 87.9046 | 79.7642 | 217.3244 | 216.643 | 393.05 | 83.8344 | 6.7711 | 84 | 1800.299 | 3.7434 | 1800 | 24.9671 | 2.4415 | 25 | 10000000000 | 34.9266 | 28.1538 | 180.0475 | 89.4353 | 90.0327 | 7.6474 | 90 | 10000000000 | 176.6711 | 181.5116 | 192.2174 | 179.2076 | 255.3788 | 256.374 | 223.7917 | 10000000000 | 10000000000 | 40.0035 | 4.1112 | 40 | 10000000000 | 0 | 98.0012 | 40.0297 | 8.6666 | 40 | 90.2132 | 89.8343 | 49.2574 | 50.1935 | 89.9731 | 4.3106 | 90 | 95.3654 | 10000000000 | 90.0238 | 3.408 | 90 | 95.8645 | 14.4909 | -19.7358 | 54.8096 | 67.44 | 0.8484
Log | 2021 | 16.8417 | 2014-08-08 03:46 | C13EOAT_test | -0.0025 | 0.72345 | -0.37508 | 79.0221 | 284.5802 | 118.3374 | 1.4932 | -0.76031 | 4.1313 | 1.5 | 9.2787 | 22.3194 | 1.2809 | 0.018481 | 167.6779 | 99.5 | 3.4985 | 102.9985 | 6.1415 | 103 | 103.6032 | 104.0176 | 104 | 581.0342 | 16.978 | 87.9099 | 79.7681 | 217.3305 | 216.643 | 393.05 | 83.839 | 6.7738 | 84 | 1800.342 | 3.7433 | 1800 | 25.0308 | 2.4402 | 25 | 10000000000 | 34.9526 | 28.0022 | 180.0197 | 89.4256 | 89.9776 | 7.6562 | 90 | 10000000000 | 176.6181 | 181.4265 | 191.9682 | 179.2495 | 255.6055 | 255.8478 | 223.6469 | 10000000000 | 10000000000 | 40.0202 | 4.1026 | 40 | 10000000000 | 0 | 97.8127 | 40.0368 | 8.6657 | 40 | 90.199 | 89.8207 | 49.2491 | 50.1327 | 89.9972 | 4.3047 | 90 | 95.3783 | 10000000000 | 90.0099 | 3.408 | 90 | 95.8691 | 14.4909 | -19.732 | 54.8716 | 67.44 | 0.84845
Log | 2022 | 16.85 | 2014-08-08 03:46 | C13EOAT_test | -0.0025 | 0.72141 | -0.37508 | 79.0261 | 284.4593 | 105.5307 | 1.4923 | -0.76028 | 4.1313 | 1.5 | 9.2802 | 22.244 | 1.1807 | 0.010989 | 168.0059 | 99.5 | 3.4964 | 102.9964 | 6.1417 | 103 | 103.7087 | 104.036 | 104 | 575.072 | 16.9627 | 88.0686 | 79.9373 | 217.3404 | 216.643 | 393.05 | 84.0029 | 6.7758 | 84 | 1799.556 | 3.7444 | 1800 | 25.0272 | 2.4396 | 25 | 10000000000 | 34.974 | 28.0724 | 180.0005 | 89.4103 | 89.989 | 7.655 | 90 | 10000000000 | 176.5564 | 180.3083 | 191.3387 | 178.9847 | 255.516 | 255.4681 | 223.315 | 10000000000 | 10000000000 | 40.0361 | 4.0969 | 40 | 10000000000 | 0 | 97.7933 | 39.9688 | 8.6689 | 40 | 90.1908 | 89.8096 | 49.1992 | 50.1933 | 89.9846 | 4.3129 | 90 | 95.3588 | 10000000000 | 90.0002 | 3.4082 | 90 | 95.8687 | 14.4901 | -19.5627 | 54.8747 | 67.45 | 0.84846
Log | 2023 | 16.8583 | 2014-08-08 03:47 | C13EOAT_test | -0.0025 | 0.72368 | -0.37508 | 79.5825 | 284.4334 | 109.5386 | 1.5009 | -0.76027 | 4.1314 | 1.5 | 9.3472 | 22.3188 | 1.1879 | 0.028384 | 167.745 | 99.5014 | 3.5391 | 103.0405 | 6.1407 | 103 | 103.7237 | 104.0258 | 104 | 572.9155 | 16.9667 | 87.9303 | 79.8147 | 217.3221 | 216.643 | 393.05 | 83.8725 | 6.7776 | 84 | 1800.019 | 3.7434 | 1800 | 25.0661 | 2.438 | 25 | 10000000000 | 34.9625 | 28.1054 | 179.9693 | 89.4039 | 89.9607 | 7.661 | 90 | 10000000000 | 176.4853 | 181.2772 | 191.7498 | 179.3419 | 255.3228 | 255.9634 | 223.7486 | 10000000000 | 10000000000 | 40.0441 | 4.0852 | 40 | 10000000000 | 0 | 97.7353 | 39.9737 | 8.6685 | 40 | 90.1904 | 89.7789 | 49.2227 | 50.1472 | 89.9726 | 4.3207 | 90 | 95.346 | 10000000000 | 89.9846 | 3.4084 | 90 | 95.8757 | 14.4901 | -19.6867 | 55.07 | 67.44 | 0.84846
Log | 2024 | 16.8667 | 2014-08-08 03:47 | C13EOAT_test | -0.0025 | 0.72365 | -0.37508 | 80.9677 | 284.6243 | 113.7662 | 1.4934 | -0.76042 | 4.1314 | 1.5 | 9.4142 | 22.3191 | 1.2553 | 0.043625 | 167.6589 | 99.5 | 3.4653 | 102.9653 | 6.1418 | 103 | 103.6558 | 104.0178 | 104 | 574.3636 | 17.3315 | 87.8779 | 79.7809 | 217.3584 | 216.643 | 393.05 | 83.8294 | 6.7807 | 84 | 1799.901 | 3.7434 | 1800 | 25.0943 | 2.4365 | 25 | 10000000000 | 34.9896 | 28.1473 | 179.9986 | 89.4072 | 89.97 | 7.6611 | 90 | 10000000000 | 176.6153 | 181.3465 | 192.032 | 179.5037 | 255.12 | 255.3473 | 223.4227 | 10000000000 | 10000000000 | 40.0444 | 4.0734 | 40 | 10000000000 | 0 | 97.8967 | 39.9926 | 8.6672 | 40 | 90.1936 | 89.805 | 49.2272 | 50.1896 | 89.982 | 4.3238 | 90 | 95.34 | 10000000000 | 89.9993 | 3.4082 | 90 | 95.871 | 14.4885 | -19.7191 | 55.2581 | 67.42 | 0.84846
Log | 2025 | 16.875 | 2014-08-08 03:48 | C13EOAT_test | -0.0025 | 0.72343 | -0.37508 | 78.0319 | 284.6254 | 111.9118 | 1.4901 | -0.76033 | 4.1314 | 1.5 | 9.4898 | 22.2948 | 1.1951 | 0.040891 | 167.798 | 99.5 | 3.5339 | 103.034 | 6.1407 | 103 | 103.6935 | 104.0261 | 104 | 579.7524 | 17.2286 | 87.9666 | 79.8314 | 217.3976 | 216.643 | 393.05 | 83.899 | 6.7825 | 84 | 1800.582 | 3.7425 | 1800 | 25.0996 | 2.435 | 25 | 10000000000 | 34.9979 | 28.2247 | 180.0295 | 89.3961 | 89.9925 | 7.6596 | 90 | 10000000000 | 176.6085 | 180.8872 | 191.7444 | 179.244 | 255.668 | 255.2014 | 223.7375 | 10000000000 | 10000000000 | 40.0502 | 4.0621 | 40 | 10000000000 | 0 | 97.9673 | 40.0182 | 8.666 | 40 | 90.2026 | 89.8268 | 49.2067 | 50.1887 | 89.9683 | 4.334 | 90 | 95.3643 | 10000000000 | 90.0147 | 3.4078 | 90 | 95.8679 | 14.4845 | -19.6686 | 55.4664 | 67.41 | 0.84844
Log | 2026 | 16.8834 | 2014-08-08 03:48 | C13EOAT_test | -0.0025 | 0.72338 | -0.37508 | 78.2973 | 284.5386 | 122.5272 | 1.5076 | -0.76038 | 4.1314 | 1.5 | 9.4969 | 22.3163 | 1.2705 | 0.06177 | 167.8358 | 99.5 | 3.4781 | 102.9781 | 6.1413 | 103 | 103.7279 | 104.0225 | 104 | 591.3293 | 17.4419 | 87.9788 | 79.857 | 217.3338 | 216.643 | 393.05 | 83.9179 | 6.7835 | 84 | 1799.703 | 3.7436 | 1800 | 25.0857 | 2.4339 | 25 | 10000000000 | 34.9788 | 28.159 | 179.9458 | 89.4054 | 89.9614 | 7.667 | 90 | 10000000000 | 176.6774 | 181.2196 | 191.9128 | 179.7056 | 255.3552 | 255.9878 | 224.4394 | 10000000000 | 10000000000 | 40.0164 | 4.0591 | 40 | 10000000000 | 0 | 98.0183 | 39.9847 | 8.6679 | 40 | 90.1811 | 89.7647 | 49.1886 | 50.182 | 89.9789 | 4.3375 | 90 | 95.334 | 10000000000 | 89.9729 | 3.4092 | 90 | 95.8678 | 14.4845 | -19.643 | 55.4868 | 67.41 | 0.84846
Log | 2027 | 16.8917 | 2014-08-08 03:49 | C13EOAT_test | -0.0025 | 0.72369 | -0.37508 | 74.9792 | 284.9991 | 115.911 | 1.5025 | -0.76023 | 4.1314 | 1.5 | 9.5026 | 22.337 | 1.313 | 0.051899 | 167.7295 | 99.5 | 3.5458 | 103.0458 | 6.1404 | 103 | 103.4988 | 104.0176 | 104 | 594.7965 | 17.1844 | 87.9248 | 79.8047 | 217.332 | 216.643 | 393.05 | 83.8648 | 6.786 | 84 | 1800.332 | 3.7426 | 1800 | 25.068 | 2.4333 | 25 | 10000000000 | 35.0037 | 28.0345 | 179.9906 | 89.3972 | 89.9406 | 7.6734 | 90 | 10000000000 | 176.6385 | 181.7185 | 192.151 | 179.4274 | 255.1587 | 255.89 | 224.218 | 10000000000 | 10000000000 | 39.9911 | 4.0601 | 40 | 10000000000 | 0 | 97.865 | 39.9934 | 8.6677 | 40 | 90.1887 | 89.8018 | 49.1886 | 50.1957 | 89.993 | 4.3373 | 90 | 95.3587 | 10000000000 | 89.9953 | 3.409 | 90 | 95.8592 | 14.4909 | -19.6953 | 55.5151 | 67.4 | 0.84846
Log | 2028 | 16.9 | 2014-08-08 03:49 | C13EOAT_test | -0.0025 | 0.72369 | -0.37508 | 77.8911 | 284.4992 | 111.4236 | 1.4973 | -0.76031 | 4.1315 | 1.5 | 9.3486 | 22.3053 | 1.2212 | 0.036033 | 167.8873 | 99.5 | 3.5072 | 103.0072 | 6.1407 | 103 | 103.4923 | 104.0174 | 104 | 584.6471 | 17.1396 | 88.0212 | 79.8662 | 217.3416 | 216.643 | 393.3936 | 83.9437 | 6.7882 | 84 | 1799.884 | 3.7432 | 1800 | 24.964 | 2.435 | 25 | 10000000000 | 34.9526 | 28.0953 | 179.9899 | 89.3426 | 89.9412 | 7.6768 | 90 | 10000000000 | 176.7643 | 180.9199 | 191.7119 | 179.7073 | 255.6283 | 255.8597 | 224.6964 | 10000000000 | 10000000000 | 39.9513 | 4.0715 | 40 | 10000000000 | 0 | 97.7831 | 39.9832 | 8.668 | 40 | 90.1789 | 89.811 | 49.1591 | 50.1768 | 89.973 | 4.3496 | 90 | 95.3168 | 10000000000 | 89.9949 | 3.4092 | 90 | 95.8703 | 14.4909 | -19.6338 | 55.0755 | 67.39 | 0.84846
Log | 2029 | 16.9083 | 2014-08-08 03:50 | C13EOAT_test | -0.0025 | 0.72369 | -0.37508 | 78.5275 | 285.029 | 119.3331 | 1.5071 | -0.76043 | 4.1315 | 1.5 | 9.283 | 22.3217 | 1.2741 | 0.011951 | 168.1909 | 99.5019 | 3.512 | 103.0139 | 6.1406 | 103 | 103.5293 | 104.0287 | 104 | 580.311 | 17.165 | 88.1664 | 80.0245 | 217.3291 | 216.643 | 393.05 | 84.0954 | 6.7901 | 84 | 1800.301 | 3.7424 | 1800 | 24.9312 | 2.4364 | 25 | 10000000000 | 34.9133 | 28.1196 | 179.9774 | 89.379 | 89.9442 | 7.6806 | 90 | 10000000000 | 176.6283 | 180.5734 | 191.5794 | 179.2611 | 255.8408 | 256.5413 | 224.9618 | 10000000000 | 10000000000 | 39.9549 | 4.0834 | 40 | 10000000000 | 0 | 97.6792 | 39.9838 | 8.6679 | 40 | 90.1774 | 89.7999 | 49.1701 | 50.1745 | 89.99 | 4.3458 | 90 | 95.3491 | 10000000000 | 89.9887 | 3.4096 | 90 | 95.8697 | 14.4862 | -19.4774 | 54.8751 | 67.4 | 0.84846
Log | 2030 | 16.9167 | 2014-08-08 03:50 | C13EOAT_test | -0.0025 | 0.72384 | -0.37508 | 77.4736 | 284.1693 | 103.2828 | 1.4938 | -0.76035 | 4.1315 | 1.5 | 9.2172 | 22.3191 | 1.229 | 0.0070806 | 167.7548 | 99.5 | 3.5256 | 103.0256 | 6.1402 | 103 | 103.4342 | 104.0235 | 104 | 571.7568 | 17.144 | 87.9282 | 79.8266 | 217.3759 | 216.643 | 393.05 | 83.8774 | 6.7918 | 84 | 1799.938 | 3.7424 | 1800 | 24.9254 | 2.4377 | 25 | 10000000000 | 34.8786 | 27.9681 | 179.9566 | 89.3882 | 89.9567 | 7.6821 | 90 | 10000000000 | 176.6087 | 181.2477 | 191.9774 | 179.3463 | 255.0569 | 256.3266 | 224.4576 | 10000000000 | 10000000000 | 39.9136 | 4.1001 | 40 | 10000000000 | 0 | 97.704 | 40.0083 | 8.6665 | 40 | 90.1749 | 89.7818 | 49.1494 | 50.1434 | 89.9999 | 4.3428 | 90 | 95.326 | 10000000000 | 89.9783 | 3.4104 | 90 | 95.8713 | 14.4909 | -19.6734 | 54.6904 | 67.38 | 0.84844
Log | 2031 | 16.925 | 2014-08-08 03:51 | C13EOAT_test | -0.0025 | 0.72338 | -0.37508 | 79.1937 | 284.9804 | 119.9932 | 1.496 | -0.76034 | 4.1315 | 1.5 | 9.2491 | 22.8319 | 1.6598 | 0.009572 | 167.8348 | 99.5 | 3.5045 | 103.0045 | 6.1404 | 103 | 103.6108 | 104.0589 | 104 | 572.4025 | 17.6542 | 87.9783 | 79.8565 | 217.3361 | 216.643 | 393.05 | 83.9174 | 6.7939 | 84 | 1800.449 | 3.7414 | 1800 | 24.9488 | 2.4383 | 25 | 10000000000 | 35.1243 | 28.0393 | 179.9655 | 89.3874 | 89.9546 | 7.686 | 90 | 10000000000 | 176.4528 | 181.0511 | 191.9335 | 179.1043 | 255.3662 | 256.0789 | 224.8857 | 10000000000 | 10000000000 | 39.9542 | 4.1138 | 40 | 10000000000 | 0 | 97.7373 | 39.9874 | 8.6673 | 40 | 90.1808 | 89.7846 | 49.1362 | 50.1261 | 89.9849 | 4.3495 | 90 | 95.3488 | 10000000000 | 89.9827 | 3.4106 | 90 | 95.8252 | 14.4909 | -19.6435 | 54.7844 | 67.37 | 0.84845
Log | 2032 | 16.9334 | 2014-08-08 03:51 | C13EOAT_test | -0.0025 | 0.72342 | -0.37508 | 79.1744 | 284.352 | 120.2358 | 1.496 | -0.76036 | 4.1316 | 1.5 | 9.2521 | 22.4906 | 1.3684 | 0.13099 | 167.9079 | 99.5 | 3.5459 | 103.0459 | 6.1395 | 103 | 103.6584 | 104.0312 | 104 | 577.7208 | 17.6542 | 88.0035 | 79.9045 | 217.3313 | 216.643 | 393.05 | 83.954 | 6.7955 | 84 | 1799.947 | 3.7419 | 1800 | 24.9649 | 2.4386 | 25 | 10000000000 | 35.0599 | 28.0666 | 179.9823 | 89.3833 | 89.9589 | 7.6877 | 90 | 10000000000 | 176.4028 | 180.8965 | 191.653 | 179.0873 | 255.538 | 255.5675 | 223.8211 | 10000000000 | 10000000000 | 39.9016 | 4.1316 | 40 | 10000000000 | 0 | 97.8671 | 40.0249 | 8.6647 | 40 | 90.1976 | 89.7847 | 49.1841 | 50.1577 | 89.9619 | 4.3583 | 90 | 95.3298 | 10000000000 | 89.9912 | 3.4106 | 90 | 95.8526 | 14.494 | -19.5955 | 54.799 | 67.35 | 0.84846
Log | 2033 | 16.9417 | 2014-08-08 03:52 | C13EOAT_test | -0.0025 | 0.72123 | -0.37508 | 79.6778 | 285.0101 | 104.0508 | 1.5049 | -0.76033 | 4.1316 | 1.5 | 9.3135 | 22.3188 | 1.2663 | 0.012648 | 168.0855 | 99.5 | 3.512 | 103.012 | 6.1396 | 103 | 103.5673 | 104.0294 | 104 | 585.8724 | 17.5312 | 88.0893 | 79.9962 | 217.3523 | 216.643 | 393.05 | 84.0428 | 6.7967 | 84 | 1799.646 | 3.7424 | 1800 | 24.9837 | 2.4386 | 25 | 10000000000 | 34.938 | 27.9894 | 180.0335 | 89.4057 | 89.9869 | 7.6851 | 90 | 10000000000 | 176.4598 | 181.7184 | 192.0644 | 179.4543 | 255.0057 | 256.1295 | 223.8482 | 10000000000 | 10000000000 | 39.9447 | 4.1501 | 40 | 10000000000 | 0 | 97.9901 | 40.0058 | 8.6646 | 40 | 90.2016 | 89.8319 | 49.1841 | 50.1469 | 90.0147 | 4.3397 | 90 | 95.3397 | 10000000000 | 90.0167 | 3.4098 | 90 | 95.866 | 14.4881 | -19.5038 | 54.969 | 67.36 | 0.84846
Log | 2034 | 16.95 | 2014-08-08 03:52 | C13EOAT_test | -0.0025 | 0.72358 | -0.37508 | 71.7462 | 284.4821 | 116.6112 | 1.4943 | -0.76025 | 4.1316 | 1.5 | 9.3208 | 22.3191 | 1.3095 | 0.064229 | 167.947 | 99.5075 | 3.5594 | 103.0669 | 6.1386 | 103 | 103.6144 | 104.0233 | 104 | 587.8447 | 17.416 | 88.0244 | 79.9226 | 217.3587 | 216.643 | 393.05 | 83.9735 | 6.7968 | 84 | 1799.618 | 3.7422 | 1800 | 25.0124 | 2.4381 | 25 | 10000000000 | 34.9532 | 27.9912 | 179.994 | 89.415 | 89.9812 | 7.6877 | 90 | 10000000000 | 176.5799 | 181.1579 | 191.7407 | 179.4451 | 255.5793 | 256.679 | 224.0321 | 10000000000 | 10000000000 | 39.9424 | 4.1646 | 40 | 10000000000 | 0 | 97.965 | 40.015 | 8.6637 | 40 | 90.203 | 89.791 | 49.184 | 50.1303 | 90.0217 | 4.3366 | 90 | 95.3434 | 10000000000 | 89.997 | 3.4103 | 90 | 95.8615 | 14.4924 | -19.5849 | 54.9989 | 67.33 | 0.84846
Log | 2035 | 16.9583 | 2014-08-08 03:53 | C13EOAT_test | -0.0025 | 0.72339 | -0.37508 | 79.5827 | 284.6252 | 105.2651 | 1.4933 | -0.76037 | 4.1316 | 1.5 | 9.3779 | 22.3016 | 1.1891 | 0.11464 | 167.9303 | 99.5 | 3.5053 | 103.0053 | 6.1392 | 103 | 103.7919 | 104.0172 | 104 | 592.277 | 17.0822 | 88.0404 | 79.8899 | 217.3621 | 216.643 | 393.05 | 83.9651 | 6.7986 | 84 | 1800.278 | 3.7411 | 1800 | 25.032 | 2.4376 | 25 | 10000000000 | 34.9619 | 28.0488 | 180.0267 | 89.4298 | 90.0028 | 7.6855 | 90 | 10000000000 | 176.6266 | 181.0437 | 191.956 | 179.6435 | 255.5801 | 255.967 | 224.4578 | 10000000000 | 10000000000 | 39.9728 | 4.1758 | 40 | 10000000000 | 0 | 97.9042 | 40.0411 | 8.6623 | 40 | 90.1942 | 89.8325 | 49.1653 | 50.1575 | 90.0027 | 4.3419 | 90 | 95.3648 | 10000000000 | 90.0134 | 3.4098 | 90 | 95.8642 | 14.4845 | -19.6101 | 55.1471 | 67.33 | 0.84846
Log | 2036 | 16.9667 | 2014-08-08 03:53 | C13EOAT_test | -0.0025 | 0.72341 | -0.37508 | 77.5905 | 284.5576 | 109.0581 | 1.496 | -0.76026 | 4.1316 | 1.5 | 9.457 | 22.3191 | 1.2558 | 0.0085354 | 167.7945 | 99.5075 | 3.4984 | 103.0059 | 6.1393 | 103 | 103.8123 | 104.0206 | 104 | 590.4822 | 17.1868 | 87.974 | 79.8205 | 217.3813 | 216.643 | 393.05 | 83.8972 | 6.8012 | 84 | 1799.774 | 3.7417 | 1800 | 25.0178 | 2.4377 | 25 | 10000000000 | 34.945 | 27.9628 | 180.0247 | 89.4221 | 89.9801 | 7.6902 | 90 | 10000000000 | 176.5777 | 180.7348 | 191.5166 | 179.4239 | 255.2339 | 255.7943 | 223.9288 | 10000000000 | 10000000000 | 40.0023 | 4.1829 | 40 | 10000000000 | 0 | 97.8141 | 40.0032 | 8.664 | 40 | 90.1977 | 89.827 | 49.1109 | 50.0905 | 90.0186 | 4.3338 | 90 | 95.3416 | 10000000000 | 90.0123 | 3.4097 | 90 | 95.8709 | 14.4851 | -19.6871 | 55.374 | 67.33 | 0.84846
Log | 2037 | 16.975 | 2014-08-08 03:54 | C13EOAT_test | -0.0025 | 0.72382 | -0.37508 | 77.4591 | 284.9996 | 109.8793 | 1.5212 | -0.76035 | 4.1316 | 1.5 | 9.473 | 22.3232 | 1.313 | 0.1078 | 167.7889 | 99.5173 | 3.5256 | 103.0429 | 6.1384 | 103 | 103.773 | 104.0265 | 104 | 577.1988 | 17.1056 | 87.9558 | 79.8332 | 217.3388 | 216.643 | 393.05 | 83.8945 | 6.8031 | 84 | 1800.177 | 3.7411 | 1800 | 25.009 | 2.4375 | 25 | 10000000000 | 35.0009 | 28.0733 | 180.0445 | 89.4271 | 89.998 | 7.6881 | 90 | 10000000000 | 176.6635 | 180.7418 | 191.4658 | 179.5697 | 255.4466 | 256.5583 | 223.921 | 10000000000 | 10000000000 | 40.0435 | 4.1759 | 40 | 10000000000 | 0 | 97.7028 | 40.0359 | 8.6621 | 40 | 90.1919 | 89.8526 | 49.1551 | 50.1263 | 90.0285 | 4.3284 | 90 | 95.357 | 10000000000 | 90.0222 | 3.409 | 90 | 95.8716 | 14.4909 | -19.6842 | 55.4307 | 67.32 | 0.84846
Log | 2038 | 16.9834 | 2014-08-08 03:54 | C13EOAT_test | -0.0025 | 0.72395 | -0.37508 | 75.0477 | 284.2524 | 109.9844 | 1.5065 | -0.76026 | 4.1316 | 1.5 | 9.4971 | 22.3203 | 1.2814 | 0.14119 | 167.8923 | 99.5273 | 3.4781 | 103.0054 | 6.1389 | 103 | 103.7737 | 104.0624 | 104 | 571.641 | 17.2504 | 88.0188 | 79.8734 | 217.3802 | 216.643 | 393.05 | 83.9461 | 6.8042 | 84 | 1799.829 | 3.7416 | 1800 | 24.975 | 2.4381 | 25 | 10000000000 | 34.933 | 28.0595 | 180.0236 | 89.4258 | 89.9889 | 7.6901 | 90 | 10000000000 | 176.6112 | 180.7377 | 191.7198 | 179.2691 | 255.4114 | 255.7148 | 223.7201 | 10000000000 | 10000000000 | 40.0602 | 4.1645 | 40 | 10000000000 | 0 | 97.7715 | 40.002 | 8.6636 | 40 | 90.2261 | 89.7976 | 49.1213 | 50.1101 | 89.9897 | 4.3381 | 90 | 95.354 | 10000000000 | 90.0118 | 3.4091 | 90 | 95.8802 | 14.4909 | -19.6539 | 55.4996 | 67.32 | 0.84846
Log | 2039 | 16.9917 | 2014-08-08 03:55 | C13EOAT_test | -0.0025 | 0.72363 | -0.37508 | 80.8687 | 284.6279 | 123.4983 | 1.5078 | -0.76025 | 4.1317 | 1.5 | 9.4537 | 22.3191 | 1.2286 | 0.15092 | 167.7465 | 99.5237 | 3.5324 | 103.0561 | 6.1379 | 103 | 103.8513 | 104.0564 | 104 | 572.0457 | 17.3006 | 87.9302 | 79.8163 | 217.3707 | 216.643 | 393.05 | 83.8732 | 6.8061 | 84 | 1800.271 | 3.7408 | 1800 | 24.9579 | 2.4388 | 25 | 10000000000 | 34.8875 | 28.0595 | 180.0099 | 89.4432 | 89.986 | 7.691 | 90 | 10000000000 | 176.5837 | 180.742 | 191.4477 | 179.1584 | 255.8041 | 255.7122 | 223.2749 | 10000000000 | 10000000000 | 40.0714 | 4.1489 | 40 | 10000000000 | 0 | 97.7277 | 40.0025 | 8.6634 | 40 | 90.2013 | 89.8087 | 49.1431 | 50.0703 | 90.011 | 4.3275 | 90 | 95.3554 | 10000000000 | 90.005 | 3.4091 | 90 | 95.8822 | 14.4909 | -19.7074 | 55.3755 | 67.3 | 0.84846
Log | 2040 | 17 | 2014-08-08 03:55 | C13EOAT_test | -0.0025 | 0.72368 | -0.37508 | 78.0637 | 284.6215 | 106.3711 | 1.4946 | -0.76032 | 4.1317 | 1.5 | 9.4845 | 22.3436 | 1.2524 | 0.11036 | 167.7555 | 99.5158 | 3.4985 | 103.0142 | 6.1381 | 103 | 103.6807 | 104.0412 | 104 | 578.6695 | 17.5134 | 87.9193 | 79.8362 | 217.3799 | 216.643 | 393.05 | 83.8778 | 6.8078 | 84 | 1799.708 | 3.7417 | 1800 | 24.9971 | 2.4384 | 25 | 10000000000 | 34.9157 | 28.1343 | 180.0169 | 89.4512 | 90.0059 | 7.6877 | 90 | 10000000000 | 176.6331 | 180.7643 | 191.06 | 179.2318 | 255.8911 | 256.7878 | 223.7882 | 10000000000 | 10000000000 | 40.0579 | 4.1335 | 40 | 10000000000 | 0 | 97.9056 | 39.9802 | 8.6645 | 40 | 90.2081 | 89.8088 | 49.1635 | 50.0476 | 90.0142 | 4.3216 | 90 | 95.3563 | 10000000000 | 90.0084 | 3.4087 | 90 | 95.8726 | 14.4886 | -19.6795 | 55.4593 | 67.31 | 0.84844
Log | 2041 | 17.0083 | 2014-08-08 03:56 | C13EOAT_test | -0.0025 | 0.724 | -0.37508 | 76.6459 | 284.6016 | 113.3139 | 1.499 | -0.76032 | 4.1317 | 1.5 | 9.5582 | 22.3191 | 1.2048 | 0.064993 | 167.7766 | 99.5239 | 3.5459 | 103.0698 | 6.1371 | 103 | 103.4294 | 104.0352 | 104 | 587.8789 | 17.457 | 87.9352 | 79.8414 | 217.3687 | 216.643 | 393.05 | 83.8883 | 6.8081 | 84 | 1799.748 | 3.7417 | 1800 | 25.0039 | 2.4383 | 25 | 10000000000 | 34.9321 | 28.076 | 180.0099 | 89.46 | 90.0008 | 7.6879 | 90 | 10000000000 | 176.6359 | 181.2488 | 191.371 | 179.6594 | 255.6773 | 256.5436 | 223.9855 | 10000000000 | 10000000000 | 40.1421 | 4.1049 | 40 | 10000000000 | 0 | 97.9511 | 40.0305 | 8.6618 | 40 | 90.2234 | 89.7866 | 49.136 | 50.0125 | 90.0262 | 4.3136 | 90 | 95.3374 | 10000000000 | 90.005 | 3.4084 | 90 | 95.8828 | 14.4848 | -19.6825 | 55.662 | 67.29 | 0.84846
Log | 2042 | 17.0167 | 2014-08-08 03:56 | C13EOAT_test | -0.0025 | 0.72374 | -0.37508 | 79.2232 | 284.5932 | 116.4428 | 1.4951 | -0.76034 | 4.1317 | 1.5 | 9.6192 | 22.3194 | 1.2968 | 0.036173 | 167.9248 | 99.5298 | 3.5158 | 103.0456 | 6.137 | 103 | 103.8824 | 104.0328 | 104 | 594.1842 | 17.5469 | 88.0248 | 79.9001 | 217.3562 | 216.643 | 393.3936 | 83.9624 | 6.8081 | 84 | 1800.465 | 3.7404 | 1800 | 25.0537 | 2.4367 | 25 | 10000000000 | 34.9564 | 28.0152 | 180.0046 | 89.468 | 90.0517 | 7.6789 | 90 | 10000000000 | 176.5579 | 180.0921 | 191.1548 | 179.6597 | 256.0723 | 256.1115 | 223.4371 | 10000000000 | 10000000000 | 40.1336 | 4.0752 | 40 | 10000000000 | 0 | 97.9117 | 40.0108 | 8.6625 | 40 | 90.2022 | 89.8024 | 49.1352 | 50.0202 | 90.0337 | 4.31 | 90 | 95.3689 | 10000000000 | 90.0023 | 3.4084 | 90 | 95.8885 | 14.4909 | -19.6298 | 55.8481 | 67.3 | 0.84846
Log | 2043 | 17.025 | 2014-08-08 03:57 | C13EOAT_test | -0.0025 | 0.72363 | -0.37508 | 77.0863 | 284.3324 | 104.6339 | 1.5008 | -0.76027 | 4.1318 | 1.5 | 9.6271 | 22.3188 | 1.2588 | 0.15139 | 167.898 | 99.5287 | 3.5247 | 103.0534 | 6.1366 | 103 | 103.7388 | 104.0458 | 104 | 588.1257 | 17.1163 | 88.0272 | 79.8707 | 217.372 | 216.643 | 393.05 | 83.949 | 6.8084 | 84 | 1799.918 | 3.7412 | 1800 | 25.0728 | 2.4355 | 25 | 10000000000 | 34.9826 | 28.0563 | 180.0535 | 89.4505 | 90.0422 | 7.6794 | 90 | 10000000000 | 176.6049 | 181.2515 | 191.2191 | 179.6697 | 255.598 | 256.672 | 224.2089 | 10000000000 | 10000000000 | 40.1071 | 4.0524 | 40 | 10000000000 | 0 | 97.8124 | 40.0326 | 8.6611 | 40 | 90.2232 | 89.8303 | 49.1022 | 50.0397 | 90.0156 | 4.3143 | 90 | 95.3655 | 10000000000 | 90.0267 | 3.4073 | 90 | 95.8852 | 14.486 | -19.658 | 55.861 | 67.28 | 0.84846
Log | 2044 | 17.0333 | 2014-08-08 03:57 | C13EOAT_test | -0.0025 | 0.72219 | -0.37508 | 75.6405 | 284.974 | 123.9592 | 1.5103 | -0.76016 | 4.1318 | 1.5 | 9.6027 | 22.3286 | 1.2605 | 0.19622 | 168.125 | 99.53 | 3.5256 | 103.0556 | 6.1359 | 103 | 103.9473 | 104.0702 | 104 | 584.9598 | 17.0758 | 88.1297 | 79.9952 | 217.3907 | 216.643 | 393.3936 | 84.0625 | 6.8067 | 84 | 1800.059 | 3.7409 | 1800 | 25.0473 | 2.4355 | 25 | 10000000000 | 34.9467 | 28.0548 | 180.0121 | 89.4451 | 89.9925 | 7.6863 | 90 | 10000000000 | 176.7076 | 181.013 | 191.7714 | 179.5199 | 255.3431 | 256.2186 | 223.9588 | 10000000000 | 10000000000 | 40.0396 | 4.0386 | 40 | 10000000000 | 0 | 97.6326 | 39.9969 | 8.6624 | 40 | 90.2068 | 89.8053 | 49.111 | 49.9926 | 90.0147 | 4.3119 | 90 | 95.3387 | 10000000000 | 90.0061 | 3.4073 | 90 | 95.8963 | 14.4856 | -19.5347 | 55.7905 | 67.28 | 0.84846
Log | 2045 | 17.0417 | 2014-08-08 03:58 | C13EOAT_test | -0.0025 | 0.7238 | -0.37508 | 76.4138 | 284.8847 | 103.8387 | 1.5043 | -0.76021 | 4.1318 | 1.5 | 9.4299 | 22.3644 | 1.2908 | 0.095269 | 167.7603 | 99.53 | 3.4707 | 103.0007 | 6.1365 | 103 | 103.7716 | 104.0579 | 104 | 572.6085 | 17.3421 | 87.9307 | 79.8296 | 217.3661 | 216.643 | 393.05 | 83.8802 | 6.8086 | 84 | 1800.604 | 3.7401 | 1800 | 24.9453 | 2.4375 | 25 | 10000000000 | 34.9136 | 28.0277 | 180.0009 | 89.449 | 90.0183 | 7.6812 | 90 | 10000000000 | 176.5591 | 180.983 | 191.4826 | 178.8122 | 256.091 | 255.8671 | 223.2323 | 10000000000 | 10000000000 | 39.9608 | 4.0357 | 40 | 10000000000 | 0 | 97.6327 | 40.0025 | 8.6618 | 40 | 90.2117 | 89.7892 | 49.0991 | 50.0552 | 90.0215 | 4.3063 | 90 | 95.3356 | 10000000000 | 90.0004 | 3.4072 | 90 | 95.891 | 14.4882 | -19.7004 | 55.3023 | 67.26 | 0.84846
Log | 2046 | 17.05 | 2014-08-08 03:58 | C13EOAT_test | -0.0025 | 0.72367 | -0.37508 | 76.0295 | 285.0061 | 119.356 | 1.5027 | -0.76019 | 4.1318 | 1.5 | 9.322 | 22.4512 | 1.3121 | 0.084787 | 168.173 | 99.53 | 3.5256 | 103.0555 | 6.1355 | 103 | 103.9213 | 104.0493 | 104 | 573.4452 | 17.6479 | 88.135 | 80.038 | 217.3551 | 216.643 | 393.05 | 84.0865 | 6.8087 | 84 | 1799.768 | 3.7414 | 1800 | 24.9136 | 2.4391 | 25 | 10000000000 | 34.8653 | 28.0304 | 180.0112 | 89.4521 | 90.0161 | 7.6805 | 90 | 10000000000 | 176.5584 | 181.0269 | 191.5965 | 179.1803 | 255.8373 | 256.0354 | 222.9803 | 10000000000 | 10000000000 | 39.9429 | 4.0461 | 40 | 10000000000 | 0 | 97.8029 | 40.0411 | 8.6596 | 40 | 90.2062 | 89.805 | 49.1196 | 50.0072 | 90.0193 | 4.3057 | 90 | 95.3446 | 10000000000 | 90.0056 | 3.407 | 90 | 95.8886 | 14.4862 | -19.492 | 54.9905 | 67.25 | 0.84846
Log | 2047 | 17.0583 | 2014-08-08 03:59 | C13EOAT_test | -0.0025 | 0.72368 | -0.37508 | 73.4292 | 284.6248 | 121.2037 | 1.497 | -0.76039 | 4.1318 | 1.5 | 9.2797 | 22.3575 | 1.2785 | 0.1257 | 168.0049 | 99.5299 | 3.4646 | 102.9944 | 6.1361 | 103 | 103.8509 | 104.0622 | 104 | 579.5827 | 17.651 | 88.0514 | 79.9534 | 217.3869 | 216.643 | 393.05 | 84.0024 | 6.8086 | 84 | 1799.803 | 3.7413 | 1800 | 24.953 | 2.4392 | 25 | 10000000000 | 34.8784 | 28.1184 | 180.0134 | 89.4429 | 90.0034 | 7.6816 | 90 | 10000000000 | 176.6054 | 180.8025 | 191.6226 | 179.0319 | 255.7251 | 255.9862 | 223.3411 | 10000000000 | 10000000000 | 39.872 | 4.0685 | 40 | 10000000000 | 0 | 97.8629 | 39.9872 | 8.6621 | 40 | 90.2065 | 89.8069 | 49.1259 | 50.0928 | 90.0218 | 4.3033 | 90 | 95.3388 | 10000000000 | 90.0067 | 3.4065 | 90 | 95.8887 | 14.4909 | -19.5765 | 54.8748 | 67.23 | 0.84846
Log | 2048 | 17.0667 | 2014-08-08 03:59 | C13EOAT_test | -0.0025 | 0.72339 | -0.37508 | 71.6695 | 284.9998 | 102.9223 | 1.4924 | -0.76027 | 4.1319 | 1.5 | 9.2812 | 22.3189 | 1.2636 | 0.14567 | 168.1717 | 99.53 | 3.5391 | 103.0691 | 6.1349 | 103 | 103.8909 | 104.0322 | 104 | 588.2559 | 17.5657 | 88.1319 | 80.0398 | 217.3582 | 216.643 | 393.3936 | 84.0859 | 6.8075 | 84 | 1799.966 | 3.7411 | 1800 | 24.9852 | 2.4392 | 25 | 10000000000 | 34.864 | 28.1228 | 180.035 | 89.5036 | 90.0215 | 7.6775 | 90 | 10000000000 | 176.6562 | 181.3519 | 191.8186 | 179.5793 | 255.5737 | 255.8312 | 223.6411 | 10000000000 | 10000000000 | 39.8479 | 4.0956 | 40 | 10000000000 | 0 | 97.8408 | 39.9984 | 8.6617 | 40 | 90.2186 | 89.8164 | 49.08 | 50.0692 | 90.018 | 4.3038 | 90 | 95.3688 | 10000000000 | 90.0175 | 3.4058 | 90 | 95.8984 | 14.4909 | -19.4902 | 54.8791 | 67.24 | 0.84846
Log | 2049 | 17.075 | 2014-08-08 04:00 | C13EOAT_test | -0.0025 | 0.7237 | -0.37508 | 78.1433 | 284.3711 | 116.6563 | 1.4995 | -0.76034 | 4.1319 | 1.5 | 9.3142 | 22.3191 | 1.1777 | 0.087415 | 167.9478 | 99.53 | 3.5256 | 103.0556 | 6.1345 | 103 | 103.8019 | 104.0342 | 104 | 592.5268 | 17.5055 | 88.0458 | 79.902 | 217.3684 | 216.643 | 393.05 | 83.9739 | 6.8085 | 84 | 1800.376 | 3.7401 | 1800 | 24.9976 | 2.439 | 25 | 10000000000 | 34.8967 | 28.0782 | 180.0334 | 89.471 | 90.0331 | 7.6741 | 90 | 10000000000 | 176.6581 | 181.7566 | 191.787 | 179.6911 | 255.8959 | 256.0768 | 223.9641 | 10000000000 | 10000000000 | 39.8728 | 4.1229 | 40 | 10000000000 | 0 | 97.8514 | 40.0029 | 8.6617 | 40 | 90.2048 | 89.8286 | 49.1053 | 50.0446 | 90.0177 | 4.3026 | 90 | 95.3644 | 10000000000 | 90.0167 | 3.4055 | 90 | 95.8936 | 14.4852 | -19.628 | 54.9655 | 67.22 | 0.84846
Log | 2050 | 17.0833 | 2014-08-08 04:00 | C13EOAT_test | -0.0025 | 0.72369 | -0.37508 | 75.4545 | 284.6529 | 104.5094 | 1.4927 | -0.76029 | 4.1319 | 1.5 | 9.3497 | 22.3201 | 1.2593 | 0.16892 | 167.8221 | 99.5291 | 3.5301 | 103.0591 | 6.1339 | 103 | 103.8071 | 104.0586 | 104 | 588.3007 | 17.1618 | 87.9888 | 79.8333 | 217.3627 | 216.643 | 393.05 | 83.911 | 6.8084 | 84 | 1800.008 | 3.7408 | 1800 | 25.0441 | 2.4379 | 25 | 10000000000 | 34.9408 | 28.0896 | 180.05 | 89.4402 | 90.0174 | 7.6756 | 90 | 10000000000 | 176.6475 | 180.2247 | 190.9888 | 179.6965 | 255.8262 | 256.8516 | 224.6156 | 10000000000 | 10000000000 | 39.8779 | 4.1508 | 40 | 10000000000 | 0 | 97.7839 | 39.9972 | 8.6622 | 40 | 90.2085 | 89.8415 | 49.0825 | 50.0496 | 90.0326 | 4.2943 | 90 | 95.3344 | 10000000000 | 90.025 | 3.4048 | 90 | 95.8897 | 14.4846 | -19.6958 | 55.0669 | 67.21 | 0.84846
Log | 2051 | 17.0917 | 2014-08-08 04:01 | C13EOAT_test | -0.0025 | 0.72205 | -0.37508 | 78.9199 | 284.7988 | 117.7853 | 1.5009 | -0.76029 | 4.132 | 1.5 | 9.4239 | 22.3202 | 1.2687 | 0.074873 | 168.1251 | 99.53 | 3.4985 | 103.0284 | 6.1338 | 103 | 103.7375 | 104.0634 | 104 | 582.878 | 17.0774 | 88.1207 | 80.0044 | 217.3636 | 216.643 | 393.05 | 84.0626 | 6.8078 | 84 | 1800.252 | 3.7404 | 1800 | 25.0268 | 2.4377 | 25 | 10000000000 | 34.9338 | 28.1446 | 180.0069 | 89.4342 | 89.9959 | 7.6782 | 90 | 10000000000 | 176.632 | 180.3807 | 191.5798 | 179.5694 | 255.4541 | 256.6381 | 225.1833 | 10000000000 | 10000000000 | 39.9154 | 4.1728 | 40 | 10000000000 | 0 | 97.5948 | 40.0043 | 8.6621 | 40 | 90.1926 | 89.8143 | 49.056 | 49.9888 | 89.9682 | 4.3177 | 90 | 95.3546 | 10000000000 | 90.0035 | 3.4049 | 90 | 95.8949 | 14.4909 | -19.5256 | 55.2906 | 67.2 | 0.84846
Log | 2052 | 17.1 | 2014-08-08 04:01 | C13EOAT_test | -0.0025 | 0.72338 | -0.37508 | 74.5159 | 284.7045 | 108.8009 | 1.5047 | -0.76033 | 4.132 | 1.5 | 9.4868 | 22.3223 | 1.1802 | 0.33288 | 167.9082 | 99.53 | 3.4985 | 103.0284 | 6.1336 | 103 | 103.7127 | 104.0665 | 104 | 576.2932 | 17.0984 | 88.0201 | 79.8881 | 217.3999 | 216.643 | 393.05 | 83.9541 | 6.8086 | 84 | 1799.995 | 3.7407 | 1800 | 25.0622 | 2.4364 | 25 | 10000000000 | 34.9557 | 28.2044 | 180.0052 | 89.4634 | 90.0206 | 7.6734 | 90 | 10000000000 | 176.6875 | 180.3905 | 191.9818 | 179.5064 | 255.9254 | 256.3397 | 224.9609 | 10000000000 | 10000000000 | 39.9789 | 4.1797 | 40 | 10000000000 | 0 | 97.5201 | 40.0035 | 8.6624 | 40 | 90.1955 | 89.8097 | 49.0527 | 50.0417 | 90.0091 | 4.3033 | 90 | 95.3629 | 10000000000 | 90.0026 | 3.4048 | 90 | 95.8911 | 14.4909 | -19.6419 | 55.47 | 67.21 | 0.84846
Log | 2053 | 17.1083 | 2014-08-08 04:02 | C13EOAT_test | -0.0025 | 0.72339 | -0.37508 | 71.406 | 284.6759 | 109.5044 | 1.4971 | -0.76033 | 4.132 | 1.5 | 9.5522 | 22.3967 | 1.3019 | 0.11239 | 168.0656 | 99.53 | 3.5192 | 103.0492 | 6.1327 | 103 | 103.691 | 104.0856 | 104 | 573.8622 | 17.6244 | 88.0931 | 79.9724 | 217.3458 | 216.643 | 393.05 | 84.0328 | 6.8085 | 84 | 1799.472 | 3.7416 | 1800 | 25.0809 | 2.4351 | 25 | 10000000000 | 34.9526 | 28.1629 | 180.0112 | 89.4528 | 89.9798 | 7.6795 | 90 | 10000000000 | 176.7332 | 181.3649 | 192.1834 | 179.4166 | 256.0923 | 256.7747 | 225.6234 | 10000000000 | 10000000000 | 40.0093 | 4.1763 | 40 | 10000000000 | 0 | 97.6391 | 40.0111 | 8.6621 | 40 | 90.2073 | 89.8039 | 49.0557 | 50.0033 | 89.9984 | 4.3076 | 90 | 95.3371 | 10000000000 | 90.0056 | 3.4045 | 90 | 95.8887 | 14.4909 | -19.5576 | 55.6568 | 67.21 | 0.84846
Log | 2054 | 17.1167 | 2014-08-08 04:02 | C13EOAT_test | -0.0025 | 0.72369 | -0.37508 | 71.3277 | 284.2605 | 109.6751 | 1.5041 | -0.76022 | 4.132 | 1.5 | 9.5903 | 22.3191 | 1.2456 | 0.057365 | 167.9991 | 99.53 | 3.4781 | 103.0081 | 6.133 | 103 | 103.6342 | 104.0697 | 104 | 579.9592 | 17.569 | 88.0431 | 79.956 | 217.4084 | 216.643 | 393.05 | 83.9995 | 6.8088 | 84 | 1799.891 | 3.741 | 1800 | 25.0699 | 2.4342 | 25 | 10000000000 | 34.9648 | 28.2473 | 180.0278 | 89.4355 | 89.9956 | 7.6767 | 90 | 10000000000 | 176.7276 | 181.3407 | 191.9525 | 179.6756 | 255.816 | 256.6296 | 224.7726 | 10000000000 | 10000000000 | 40.0626 | 4.1675 | 40 | 10000000000 | 0 | 97.6981 | 39.9996 | 8.6624 | 40 | 90.2137 | 89.8141 | 49.048 | 50.0192 | 89.9885 | 4.3108 | 90 | 95.3653 | 10000000000 | 90.0139 | 3.4038 | 90 | 95.8868 | 14.4909 | -19.574 | 55.7654 | 67.2 | 0.84846
Log | 2055 | 17.125 | 2014-08-08 04:03 | C13EOAT_test | -0.0025 | 0.72388 | -0.37508 | 70.6391 | 284.6032 | 119.4003 | 1.5134 | -0.76018 | 4.132 | 1.5 | 9.5545 | 22.3641 | 1.313 | 0.048065 | 167.96 | 99.53 | 3.5391 | 103.0691 | 6.1316 | 103 | 103.7275 | 104.0611 | 104 | 589.8604 | 17.652 | 88.0356 | 79.9244 | 217.3799 | 216.643 | 393.05 | 83.98 | 6.8071 | 84 | 1799.99 | 3.7409 | 1800 | 25.0504 | 2.4335 | 25 | 10000000000 | 34.9973 | 28.1451 | 179.9958 | 89.4568 | 90.0309 | 7.67 | 90 | 10000000000 | 176.6471 | 180.3311 | 191.492 | 179.5389 | 255.4191 | 255.8764 | 224.4618 | 10000000000 | 10000000000 | 40.1076 | 4.1469 | 40 | 10000000000 | 0 | 97.761 | 39.9894 | 8.663 | 40 | 90.2025 | 89.7933 | 49.0779 | 50.029 | 89.9946 | 4.3089 | 90 | 95.3511 | 10000000000 | 89.9979 | 3.4039 | 90 | 95.8884 | 14.487 | -19.6056 | 55.6558 | 67.19 | 0.84846
Log | 2056 | 17.1334 | 2014-08-08 04:03 | C13EOAT_test | -0.0025 | 0.72388 | -0.37508 | 71.0802 | 284.6243 | 108.9319 | 1.5073 | -0.76031 | 4.132 | 1.5 | 9.4571 | 22.5451 | 1.3635 | 0.1063 | 167.821 | 99.53 | 3.512 | 103.042 | 6.1316 | 103 | 103.7979 | 104.0527 | 104 | 593.4204 | 17.6457 | 87.9866 | 79.8344 | 217.4095 | 216.643 | 393.05 | 83.9105 | 6.8078 | 84 | 1800.143 | 3.7407 | 1800 | 24.9977 | 2.4343 | 25 | 10000000000 | 34.9169 | 28.0363 | 180.0324 | 89.4801 | 90.027 | 7.6696 | 90 | 10000000000 | 176.7876 | 181.4731 | 191.9753 | 179.5772 | 255.6148 | 256.1251 | 224.5916 | 10000000000 | 10000000000 | 40.1181 | 4.1244 | 40 | 10000000000 | 0 | 97.7187 | 39.9927 | 8.6623 | 40 | 90.2158 | 89.8166 | 49.0502 | 49.9888 | 90.0197 | 4.3002 | 90 | 95.3783 | 10000000000 | 90.0162 | 3.4031 | 90 | 95.8811 | 14.4854 | -19.6956 | 55.3748 | 67.18 | 0.84846
Log | 2057 | 17.1417 | 2014-08-08 04:04 | C13EOAT_test | -0.0025 | 0.72339 | -0.37508 | 70.9417 | 284.7061 | 114.1932 | 1.4915 | -0.76026 | 4.132 | 1.5 | 9.3801 | 22.6231 | 1.4851 | 0.15277 | 167.9041 | 99.53 | 3.5472 | 103.0772 | 6.1306 | 103 | 103.8134 | 104.0568 | 104 | 589.2839 | 17.6534 | 88.0342 | 79.87 | 217.394 | 216.643 | 393.3936 | 83.9521 | 6.8091 | 84 | 1800.01 | 3.7407 | 1800 | 24.9426 | 2.436 | 25 | 10000000000 | 34.9418 | 28.0929 | 180.0401 | 89.4591 | 90.0108 | 7.6718 | 90 | 10000000000 | 176.7124 | 181.8904 | 192.3476 | 179.5208 | 255.1762 | 256.2738 | 223.9939 | 10000000000 | 10000000000 | 40.1083 | 4.0976 | 40 | 10000000000 | 0 | 97.6642 | 40.0084 | 8.6612 | 40 | 90.2163 | 89.8238 | 49.0558 | 49.9881 | 90.014 | 4.3035 | 90 | 95.3652 | 10000000000 | 90.0201 | 3.4025 | 90 | 95.875 | 14.4846 | -19.66 | 55.1537 | 67.18 | 0.84846
Log | 2058 | 17.15 | 2014-08-08 04:04 | C13EOAT_test | -0.0025 | 0.72194 | -0.37508 | 72.8388 | 284.3642 | 104.2844 | 1.4968 | -0.76027 | 4.1321 | 1.5 | 9.3243 | 22.4168 | 1.3047 | 0.048137 | 168.2566 | 99.53 | 3.5052 | 103.0352 | 6.1308 | 103 | 103.6581 | 104.0671 | 104 | 585.3904 | 17.4916 | 88.196 | 80.0606 | 217.3689 | 216.643 | 393.05 | 84.1283 | 6.8074 | 84 | 1800.036 | 3.7407 | 1800 | 24.9212 | 2.4374 | 25 | 10000000000 | 34.8763 | 28.077 | 180.0153 | 89.4342 | 89.9767 | 7.6774 | 90 | 10000000000 | 176.7207 | 181.5593 | 192.2999 | 179.3893 | 255.5802 | 256.4432 | 224.2433 | 10000000000 | 10000000000 | 40.081 | 4.0808 | 40 | 10000000000 | 0 | 97.5159 | 40.0022 | 8.6614 | 40 | 90.2037 | 89.8115 | 48.9966 | 49.98 | 89.9909 | 4.3129 | 90 | 95.3072 | 10000000000 | 90.0076 | 3.4022 | 90 | 95.8949 | 14.4909 | -19.4694 | 55.0061 | 67.16 | 0.84846
Log | 2059 | 17.1583 | 2014-08-08 04:05 | C13EOAT_test | -0.0025 | 0.72379 | -0.37508 | 69.1635 | 284.2507 | 116.4517 | 1.4993 | -0.76031 | 4.1321 | 1.5 | 9.3443 | 22.3351 | 1.1991 | 0.090704 | 167.8815 | 99.53 | 3.5321 | 103.0621 | 6.1301 | 103 | 103.7611 | 104.0558 | 104 | 578.1878 | 17.1779 | 88.0187 | 79.8629 | 217.374 | 216.643 | 393.05 | 83.9408 | 6.8079 | 84 | 1799.721 | 3.7411 | 1800 | 24.9227 | 2.4384 | 25 | 10000000000 | 34.9021 | 28.0136 | 179.9834 | 89.4367 | 89.9745 | 7.678 | 90 | 10000000000 | 176.6948 | 181.4453 | 192.2528 | 179.3993 | 255.8553 | 255.7837 | 223.5765 | 10000000000 | 10000000000 | 40.104 | 4.0546 | 40 | 10000000000 | 0 | 97.4663 | 39.9901 | 8.6618 | 40 | 90.2019 | 89.7815 | 48.9868 | 49.9934 | 89.9932 | 4.3132 | 90 | 95.3595 | 10000000000 | 89.9917 | 3.4026 | 90 | 95.8996 | 14.4911 | -19.6671 | 55.0635 | 67.16 | 0.84846
Log | 2060 | 17.1667 | 2014-08-08 04:05 | C13EOAT_test | -0.0025 | 0.72366 | -0.37508 | 71.2428 | 285.0059 | 104.3288 | 1.4998 | -0.76031 | 4.1321 | 1.5 | 9.3469 | 22.4355 | 1.2739 | 0.25036 | 168.174 | 99.53 | 3.5189 | 103.0489 | 6.1297 | 103 | 103.7872 | 104.0564 | 104 | 571.6163 | 17.2874 | 88.1319 | 80.042 | 217.3351 | 216.643 | 393.05 | 84.087 | 6.8073 | 84 | 1800.567 | 3.7398 | 1800 | 24.935 | 2.4389 | 25 | 10000000000 | 34.8656 | 28.0548 | 179.9931 | 89.4316 | 89.9872 | 7.6767 | 90 | 10000000000 | 176.6927 | 181.7503 | 191.9526 | 179.282 | 255.6479 | 256.3354 | 223.9523 | 10000000000 | 10000000000 | 40.0148 | 4.0491 | 40 | 10000000000 | 0 | 97.4978 | 40.0343 | 8.6595 | 40 | 90.2016 | 89.7915 | 48.9864 | 50.0168 | 90.0043 | 4.3097 | 90 | 95.3332 | 10000000000 | 89.9966 | 3.4023 | 90 | 95.891 | 14.4909 | -19.488 | 55.0707 | 67.15 | 0.84846
Log | 2061 | 17.175 | 2014-08-08 04:06 | C13EOAT_test | -0.0025 | 0.72382 | -0.37508 | 76.7754 | 284.6248 | 112.6212 | 1.5009 | -0.76032 | 4.1321 | 1.5 | 9.3869 | 22.3597 | 1.302 | 0.08261 | 168.2846 | 99.53 | 3.5404 | 103.0704 | 6.1288 | 103 | 103.7848 | 104.0589 | 104 | 578.5588 | 17.6447 | 88.1823 | 80.1024 | 217.3929 | 216.643 | 393.3936 | 84.1423 | 6.8064 | 84 | 1799.714 | 3.7412 | 1800 | 24.935 | 2.4395 | 25 | 10000000000 | 34.9163 | 28.2017 | 180.0349 | 89.4713 | 89.9757 | 7.6792 | 90 | 10000000000 | 176.69 | 181.2301 | 192.0147 | 179.3841 | 255.4108 | 256.0944 | 223.6032 | 10000000000 | 10000000000 | 39.9863 | 4.0453 | 40 | 10000000000 | 0 | 97.5603 | 40.0264 | 8.6596 | 40 | 90.2 | 89.8349 | 48.9815 | 50.0385 | 89.9951 | 4.3152 | 90 | 95.3638 | 10000000000 | 90.0175 | 3.4014 | 90 | 95.8948 | 14.4909 | -19.4276 | 55.185 | 67.14 | 0.84846
Log | 2062 | 17.1834 | 2014-08-08 04:06 | C13EOAT_test | -0.0025 | 0.72374 | -0.37508 | 70.7918 | 284.3167 | 107.5174 | 1.4947 | -0.76021 | 4.1321 | 1.5 | 9.4964 | 22.3695 | 1.3126 | 0.036132 | 168.0992 | 99.53 | 3.5052 | 103.0352 | 6.1287 | 103 | 103.7434 | 104.0546 | 104 | 582.7712 | 17.6521 | 88.1181 | 79.9811 | 217.3636 | 216.643 | 393.3936 | 84.0496 | 6.8056 | 84 | 1800.309 | 3.74 | 1800 | 24.9504 | 2.4399 | 25 | 10000000000 | 34.9172 | 28.1319 | 179.9869 | 89.4505 | 89.9966 | 7.6765 | 90 | 10000000000 | 176.7357 | 180.8671 | 191.8548 | 179.4333 | 255.5304 | 256.3535 | 223.8267 | 10000000000 | 10000000000 | 39.9481 | 4.0533 | 40 | 10000000000 | 0 | 97.6792 | 40.0029 | 8.6604 | 40 | 90.2109 | 89.776 | 48.9245 | 50.0443 | 90.0094 | 4.311 | 90 | 95.3245 | 10000000000 | 89.9934 | 3.4019 | 90 | 95.8891 | 14.492 | -19.5489 | 55.4995 | 67.13 | 0.84846
Log | 2063 | 17.1917 | 2014-08-08 04:07 | C13EOAT_test | -0.0025 | 0.72338 | -0.37508 | 68.941 | 284.2712 | 106.7406 | 1.4955 | -0.76032 | 4.1321 | 1.5 | 9.5457 | 22.6706 | 1.4959 | 0.088742 | 167.9814 | 99.53 | 3.5256 | 103.0556 | 6.1281 | 103 | 103.777 | 104.0586 | 104 | 585.3099 | 17.6542 | 88.0436 | 79.9379 | 217.3647 | 216.643 | 393.05 | 83.9907 | 6.8057 | 84 | 1799.801 | 3.741 | 1800 | 24.9955 | 2.4392 | 25 | 10000000000 | 35.0543 | 28.0825 | 180 | 89.4449 | 89.9859 | 7.6786 | 90 | 10000000000 | 176.5726 | 181.0935 | 191.5656 | 179.364 | 255.5643 | 256.138 | 223.4904 | 10000000000 | 10000000000 | 39.9366 | 4.0662 | 40 | 10000000000 | 0 | 97.6637 | 40.0017 | 8.6602 | 40 | 90.201 | 89.799 | 48.939 | 50.0053 | 89.9984 | 4.3172 | 90 | 95.3307 | 10000000000 | 90 | 3.4017 | 90 | 95.867 | 14.4925 | -19.5921 | 55.641 | 67.12 | 0.84846
Log | 2064 | 17.2 | 2014-08-08 04:07 | C13EOAT_test | -0.0025 | 0.72338 | -0.37508 | 65.1942 | 284.5478 | 109.5176 | 1.5019 | -0.76029 | 4.1322 | 1.5 | 9.5863 | 22.3259 | 1.2713 | 0.070606 | 167.8814 | 99.53 | 3.5259 | 103.0558 | 6.1275 | 103 | 103.9496 | 104.006 | 104 | 583.8444 | 17.3661 | 88.0156 | 79.8658 | 217.372 | 216.643 | 393.05 | 83.9407 | 6.8057 | 84 | 1800.252 | 3.7401 | 1800 | 24.9895 | 2.4396 | 25 | 10000000000 | 34.9325 | 28.1689 | 180.0373 | 89.471 | 90.0134 | 7.6745 | 90 | 10000000000 | 176.7626 | 181.4043 | 191.5641 | 179.7816 | 255.6588 | 256.5148 | 224.0006 | 10000000000 | 10000000000 | 39.9127 | 4.0806 | 40 | 10000000000 | 0 | 97.6255 | 39.994 | 8.6603 | 40 | 90.1985 | 89.8388 | 48.9477 | 50.0076 | 89.9909 | 4.3218 | 90 | 95.3319 | 10000000000 | 90.0187 | 3.4008 | 90 | 95.8956 | 14.4909 | -19.6642 | 55.7541 | 67.12 | 0.84846
Log | 2065 | 17.2083 | 2014-08-08 04:08 | C13EOAT_test | -0.0025 | 0.72219 | -0.37508 | 68.2164 | 284.2452 | 112.6303 | 1.411 | -0.76032 | 4.1323 | 1.5 | 9.5982 | 22.8325 | 1.66 | 0.027338 | 168.4079 | 99.53 | 3.5322 | 103.0622 | 6.1271 | 103 | 104.0326 | 104.0163 | 104 | 582.4651 | 17.6542 | 88.2618 | 80.1461 | 217.3457 | 216.643 | 393.05 | 84.204 | 6.8027 | 84 | 1799.338 | 3.7416 | 1800 | 24.9589 | 2.4407 | 25 | 10000000000 | 35.0855 | 28.0987 | 180.0214 | 89.4264 | 89.9935 | 7.6779 | 90 | 10000000000 | 176.4958 | 180.6178 | 191.3131 | 179.3576 | 255.0632 | 255.2084 | 223.7835 | 10000000000 | 10000000000 | 39.9511 | 4.095 | 40 | 10000000000 | 0 | 97.5589 | 40.0033 | 8.6599 | 40 | 90.1927 | 89.8286 | 48.9331 | 50.0793 | 90.0022 | 4.3204 | 90 | 95.3171 | 10000000000 | 90.0107 | 3.4007 | 90 | 95.8575 | 14.4899 | -19.3839 | 55.7859 | 67.11 | 0.84844
Log | 2066 | 17.2167 | 2014-08-08 04:08 | C13EOAT_test | -0.0025 | 0.72338 | -0.37508 | 68.3931 | 284.2436 | 114.8849 | 1.5008 | -0.76036 | 4.1322 | 1.5 | 9.494 | 22.3262 | 1.3107 | 0.12305 | 168.127 | 99.53 | 3.5581 | 103.0881 | 6.1261 | 103 | 103.9556 | 103.9851 | 104 | 578.2478 | 17.1792 | 88.1276 | 79.9994 | 217.381 | 216.643 | 393.05 | 84.0635 | 6.8033 | 84 | 1800.318 | 3.7402 | 1800 | 24.9086 | 2.4426 | 25 | 10000000000 | 34.8756 | 28.0901 | 179.9982 | 89.4447 | 89.987 | 7.6796 | 90 | 10000000000 | 176.501 | 181.3525 | 192.0428 | 179.5463 | 255.0784 | 254.7114 | 223.3419 | 10000000000 | 10000000000 | 39.8923 | 4.1185 | 40 | 10000000000 | 0 | 97.5414 | 39.9809 | 8.6609 | 40 | 90.1998 | 89.7984 | 48.942 | 50.0169 | 89.9805 | 4.3318 | 90 | 95.3376 | 10000000000 | 89.9991 | 3.4009 | 90 | 95.8989 | 14.4907 | -19.5306 | 55.4902 | 67.1 | 0.84843
Log | 2067 | 17.225 | 2014-08-08 04:09 | C13EOAT_test | -0.0025 | 0.72369 | -0.37508 | 69.0711 | 283.8949 | 116.6591 | 1.4966 | -0.76024 | 4.1323 | 1.5 | 9.4172 | 22.4246 | 1.3033 | 0.083972 | 168.0512 | 99.53 | 3.4849 | 103.0149 | 6.1266 | 103 | 103.9384 | 103.9876 | 104 | 579.83 | 17.3358 | 88.0914 | 79.9598 | 217.3606 | 216.643 | 393.05 | 84.0256 | 6.8031 | 84 | 1799.612 | 3.7413 | 1800 | 24.8005 | 2.4468 | 25 | 10000000000 | 34.8146 | 28.1467 | 180.0383 | 89.4295 | 89.9641 | 7.6848 | 90 | 10000000000 | 176.4477 | 181.6353 | 192.0393 | 179.1043 | 254.4782 | 255.8189 | 223.5434 | 10000000000 | 10000000000 | 39.8663 | 4.1489 | 40 | 10000000000 | 0 | 97.5606 | 40.0044 | 8.6596 | 40 | 90.1946 | 89.8438 | 48.9451 | 49.9905 | 89.9679 | 4.3402 | 90 | 95.3089 | 10000000000 | 90.0192 | 3.4002 | 90 | 95.895 | 14.4908 | -19.5702 | 55.2712 | 67.1 | 0.84846
Log | 2068 | 17.2333 | 2014-08-08 04:09 | C13EOAT_test | -0.0025 | 0.72369 | -0.37508 | 76.7912 | 284.6233 | 108.6828 | 1.5036 | -0.76047 | 4.1323 | 1.5 | 9.3218 | 22.4436 | 1.313 | 0.042558 | 168.0336 | 99.53 | 3.5174 | 103.0474 | 6.1259 | 103 | 103.7904 | 103.9941 | 104 | 580.2896 | 17.5319 | 88.0712 | 79.9624 | 217.3332 | 216.643 | 393.05 | 84.0168 | 6.8019 | 84 | 1800.303 | 3.7401 | 1800 | 24.7981 | 2.4492 | 25 | 10000000000 | 34.8049 | 28.0461 | 180.0129 | 89.4339 | 89.9969 | 7.6807 | 90 | 10000000000 | 176.5142 | 181.5572 | 192.1954 | 179.5558 | 254.9238 | 255.6007 | 223.8378 | 10000000000 | 10000000000 | 39.9366 | 4.1718 | 40 | 10000000000 | 0 | 97.5719 | 40.0181 | 8.6585 | 40 | 90.2027 | 89.8102 | 48.9624 | 50.0221 | 90.0113 | 4.3254 | 90 | 95.3129 | 10000000000 | 90.0065 | 3.4001 | 90 | 95.8819 | 14.4909 | -19.5676 | 54.9989 | 67.09 | 0.84846
Log | 2069 | 17.2417 | 2014-08-08 04:10 | C13EOAT_test | -0.0025 | 0.7237 | -0.37508 | 73.4243 | 284.2901 | 115.7939 | 1.4988 | -0.76024 | 4.1323 | 1.5 | 9.344 | 22.4116 | 1.3129 | 0.053905 | 168.125 | 99.53 | 3.485 | 103.015 | 6.126 | 103 | 103.825 | 103.9848 | 104 | 584.9233 | 17.6541 | 88.1182 | 80.0068 | 217.3328 | 216.643 | 393.05 | 84.0625 | 6.7992 | 84 | 1800.021 | 3.7407 | 1800 | 24.8644 | 2.4501 | 25 | 10000000000 | 34.8059 | 28.1236 | 179.9949 | 89.4347 | 89.9657 | 7.6867 | 90 | 10000000000 | 176.4796 | 181.0487 | 191.7722 | 179.2498 | 255.586 | 255.4239 | 223.5924 | 10000000000 | 10000000000 | 39.9666 | 4.1838 | 40 | 10000000000 | 0 | 97.6421 | 40.0164 | 8.6581 | 40 | 90.2043 | 89.7906 | 48.9955 | 50.0086 | 89.9852 | 4.3346 | 90 | 95.342 | 10000000000 | 89.9975 | 3.4 | 90 | 95.8915 | 14.491 | -19.5232 | 55.0624 | 67.08 | 0.84846
Log | 2070 | 17.25 | 2014-08-08 04:10 | C13EOAT_test | -0.0025 | 0.72351 | -0.37508 | 73.7421 | 284.5969 | 112.1085 | 1.484 | -0.7605 | 4.1324 | 1.5 | 9.3889 | 22.4521 | 1.313 | 0.019729 | 168.1855 | 99.53 | 3.5188 | 103.0488 | 6.1252 | 103 | 103.8864 | 103.9669 | 104 | 587.9483 | 17.5982 | 88.1714 | 80.0141 | 217.3946 | 216.643 | 393.05 | 84.0927 | 6.7987 | 84 | 1799.887 | 3.7407 | 1800 | 24.8755 | 2.4516 | 25 | 10000000000 | 34.8491 | 28.1577 | 179.9944 | 89.4602 | 89.9768 | 7.6859 | 90 | 10000000000 | 176.4421 | 181.292 | 192.0382 | 179.2631 | 254.972 | 254.9412 | 223.5364 | 10000000000 | 10000000000 | 39.9939 | 4.1861 | 40 | 10000000000 | 0 | 97.6661 | 39.9862 | 8.6593 | 40 | 90.2157 | 89.7788 | 48.9939 | 49.9245 | 89.9729 | 4.3411 | 90 | 95.3296 | 10000000000 | 89.9972 | 3.3998 | 90 | 95.892 | 14.4845 | -19.5159 | 55.1783 | 67.08 | 0.84846
Log | 2071 | 17.2584 | 2014-08-08 04:11 | C13EOAT_test | -0.0025 | 0.72351 | -0.37508 | 75.1001 | 284.5625 | 111.3251 | 1.4978 | -0.76036 | 4.1324 | 1.5 | 9.4179 | 22.4898 | 1.3255 | 0.0053683 | 168.1372 | 99.53 | 3.5257 | 103.0557 | 6.1245 | 103 | 103.8955 | 103.9724 | 104 | 582.8821 | 17.6197 | 88.1392 | 79.998 | 217.3707 | 216.643 | 393.05 | 84.0686 | 6.7968 | 84 | 1799.668 | 3.7413 | 1800 | 24.8982 | 2.4527 | 25 | 10000000000 | 34.847 | 28.1511 | 180.0344 | 89.4491 | 89.989 | 7.6852 | 90 | 10000000000 | 176.3693 | 181.3785 | 191.9342 | 179.3282 | 255.0155 | 255.9063 | 224.1944 | 10000000000 | 10000000000 | 40.0382 | 4.1751 | 40 | 10000000000 | 0 | 97.6046 | 40.0341 | 8.6568 | 40 | 90.2132 | 89.8212 | 49.0089 | 49.9597 | 90.0314 | 4.3219 | 90 | 95.345 | 10000000000 | 90.0172 | 3.3988 | 90 | 95.8876 | 14.4888 | -19.532 | 55.2695 | 67.06 | 0.84846
Log | 2072 | 17.2667 | 2014-08-08 04:11 | C13EOAT_test | -0.0025 | 0.72338 | -0.37508 | 78.1335 | 284.6305 | 104.9544 | 1.4829 | -0.76028 | 4.1324 | 1.5 | 9.4561 | 22.4901 | 1.313 | 0.0058421 | 168.1689 | 99.53 | 3.4982 | 103.0282 | 6.1246 | 103 | 104.1243 | 103.9866 | 104 | 584.4897 | 17.1419 | 88.1522 | 80.0168 | 217.3728 | 216.643 | 393.05 | 84.0845 | 6.796 | 84 | 1800.888 | 3.7394 | 1800 | 24.9077 | 2.454 | 25 | 10000000000 | 34.9047 | 28.1629 | 180.0708 | 89.4441 | 90.0064 | 7.6836 | 90 | 10000000000 | 176.3242 | 180.8633 | 192.0401 | 179.4741 | 255.0511 | 255.4661 | 223.9769 | 10000000000 | 10000000000 | 40.074 | 4.1625 | 40 | 10000000000 | 0 | 97.5391 | 40.029 | 8.6564 | 40 | 90.2133 | 89.8575 | 49.0142 | 49.9595 | 90.0224 | 4.3228 | 90 | 95.3606 | 10000000000 | 90.0354 | 3.3975 | 90 | 95.8857 | 14.4901 | -19.5132 | 55.3809 | 67.05 | 0.84846
Log | 2073 | 17.275 | 2014-08-08 04:12 | C13EOAT_test | -0.0025 | 0.72338 | -0.37508 | 79.2775 | 284.2512 | 113.8126 | 1.4974 | -0.76031 | 4.1324 | 1.5 | 9.5187 | 22.4901 | 1.313 | 0.01066 | 167.9919 | 99.53 | 3.5197 | 103.0497 | 6.1239 | 103 | 103.8938 | 103.995 | 104 | 577.7689 | 17.414 | 88.0542 | 79.9377 | 217.3407 | 216.643 | 393.05 | 83.9959 | 6.7958 | 84 | 1799.966 | 3.7409 | 1800 | 24.9341 | 2.4546 | 25 | 10000000000 | 34.9262 | 28.0484 | 180.0083 | 89.4524 | 89.9737 | 7.6899 | 90 | 10000000000 | 176.2598 | 181.0283 | 191.9955 | 179.3738 | 255.3636 | 255.387 | 224.3451 | 10000000000 | 10000000000 | 40.1165 | 4.1413 | 40 | 10000000000 | 0 | 97.4967 | 40.0254 | 8.6559 | 40 | 90.2238 | 89.7845 | 48.9921 | 50.0231 | 90.0142 | 4.3232 | 90 | 95.3467 | 10000000000 | 90.0042 | 3.3976 | 90 | 95.8915 | 14.4909 | -19.5923 | 55.5611 | 67.06 | 0.84846
Log | 2074 | 17.2833 | 2014-08-08 04:12 | C13EOAT_test | -0.0025 | 0.72369 | -0.37508 | 74.7531 | 284.492 | 111.0454 | 1.4949 | -0.76033 | 4.1324 | 1.5 | 9.5503 | 22.4981 | 1.335 | 0.011621 | 168.1389 | 99.53 | 3.4847 | 103.0147 | 6.1241 | 103 | 103.761 | 104.0087 | 104 | 577.9051 | 17.6413 | 88.1318 | 80.0071 | 217.3444 | 216.643 | 393.05 | 84.0694 | 6.7935 | 84 | 1800.251 | 3.7406 | 1800 | 24.947 | 2.4552 | 25 | 10000000000 | 34.9268 | 27.9737 | 180.0329 | 89.4475 | 89.9753 | 7.6907 | 90 | 10000000000 | 176.46 | 181.3918 | 192.045 | 179.3456 | 255.5181 | 256.4392 | 224.354 | 10000000000 | 10000000000 | 40.1007 | 4.1157 | 40 | 10000000000 | 0 | 97.5509 | 39.9991 | 8.6561 | 40 | 90.2166 | 89.8164 | 48.9807 | 49.9797 | 89.9939 | 4.3293 | 90 | 95.326 | 10000000000 | 90.0165 | 3.3967 | 90 | 95.8801 | 14.4897 | -19.5229 | 55.6491 | 67.05 | 0.84846
Log | 2075 | 17.2917 | 2014-08-08 04:13 | C13EOAT_test | -0.0025 | 0.72369 | -0.37508 | 77.8234 | 284.5678 | 115.1107 | 1.4919 | -0.76043 | 4.1325 | 1.5 | 9.5494 | 22.475 | 1.313 | 0.037299 | 168.3584 | 99.53 | 3.5323 | 103.0623 | 6.123 | 103 | 103.914 | 103.9849 | 104 | 580.0007 | 17.6542 | 88.2289 | 80.1295 | 217.3398 | 216.643 | 393.05 | 84.1792 | 6.7917 | 84 | 1800.284 | 3.7406 | 1800 | 24.9482 | 2.4559 | 25 | 10000000000 | 34.9069 | 27.9721 | 180.0675 | 89.4719 | 89.9748 | 7.6915 | 90 | 10000000000 | 176.4784 | 180.8994 | 192.2288 | 179.3093 | 255.0871 | 256.2223 | 224.5677 | 10000000000 | 10000000000 | 40.118 | 4.0905 | 40 | 10000000000 | 0 | 97.5699 | 40.0423 | 8.6531 | 40 | 90.227 | 89.8406 | 48.969 | 49.9761 | 90.029 | 4.313 | 90 | 95.3388 | 10000000000 | 90.0337 | 3.3954 | 90 | 95.8771 | 14.4909 | -19.4005 | 55.6486 | 67.03 | 0.84846
Log | 2076 | 17.3 | 2014-08-08 04:13 | C13EOAT_test | -0.0025 | 0.72147 | -0.37508 | 77.6149 | 284.2916 | 111.3645 | 1.3352 | -0.7603 | 4.1326 | 1.5 | 9.5401 | 22.4902 | 1.313 | 0.028035 | 168.5756 | 99.53 | 3.5052 | 103.0352 | 6.1228 | 103 | 103.6906 | 103.9652 | 104 | 584.6653 | 17.6542 | 88.2993 | 80.2763 | 217.4192 | 216.643 | 393.3936 | 84.2878 | 6.7887 | 84 | 1800.253 | 3.7405 | 1800 | 24.9513 | 2.4566 | 25 | 10000000000 | 34.9006 | 27.6251 | 180.0966 | 89.4758 | 90.019 | 7.684 | 90 | 10000000000 | 176.3896 | 180.2479 | 191.7471 | 179.5147 | 255.7486 | 256.2412 | 224.8576 | 10000000000 | 10000000000 | 40.1162 | 4.0617 | 40 | 10000000000 | 0 | 97.6522 | 40.0126 | 8.6538 | 40 | 90.2321 | 89.8645 | 48.8994 | 49.9847 | 90.0172 | 4.3138 | 90 | 95.355 | 10000000000 | 90.0483 | 3.3938 | 90 | 95.8804 | 14.4845 | -19.2537 | 55.6098 | 67.02 | 0.84846
Log | 2077 | 17.3084 | 2014-08-08 04:14 | C13EOAT_test | -0.0025 | 0.7237 | -0.37508 | 76.7783 | 284.6326 | 113.061 | 1.5063 | -0.76039 | 4.1325 | 1.5 | 9.3844 | 22.4902 | 1.3177 | 0.053752 | 168.1143 | 99.53 | 3.5459 | 103.0759 | 6.1217 | 103 | 103.636 | 103.9689 | 104 | 589.2999 | 17.6542 | 88.1317 | 79.9826 | 217.3464 | 216.643 | 393.05 | 84.0572 | 6.7874 | 84 | 1800.69 | 3.7398 | 1800 | 24.8332 | 2.4607 | 25 | 10000000000 | 34.8629 | 27.7041 | 180.0608 | 89.482 | 89.9964 | 7.6874 | 90 | 10000000000 | 176.5395 | 181.4195 | 192.1507 | 179.5665 | 255.5545 | 256.6922 | 224.837 | 10000000000 | 10000000000 | 40.0666 | 4.0429 | 40 | 10000000000 | 0 | 97.653 | 40.0074 | 8.6537 | 40 | 90.2382 | 89.8226 | 48.8485 | 50.0278 | 89.9971 | 4.3187 | 90 | 95.3385 | 10000000000 | 90.0304 | 3.3932 | 90 | 95.8831 | 14.4909 | -19.5474 | 55.1776 | 67.02 | 0.84846
Log | 2078 | 17.3167 | 2014-08-08 04:14 | C13EOAT_test | -0.0025 | 0.72369 | -0.37508 | 78.0433 | 284.2217 | 111.4292 | 1.4972 | -0.76038 | 4.1326 | 1.5 | 9.3074 | 22.4965 | 1.3164 | 0.082838 | 168.2466 | 99.53 | 3.5256 | 103.0556 | 6.1212 | 103 | 103.2945 | 103.9904 | 104 | 585.609 | 17.5372 | 88.2013 | 80.0452 | 217.3444 | 216.643 | 393.05 | 84.1233 | 6.7847 | 84 | 1800.077 | 3.7409 | 1800 | 24.8001 | 2.4639 | 25 | 10000000000 | 34.8336 | 27.837 | 180.0322 | 89.4517 | 89.9969 | 7.6873 | 90 | 10000000000 | 176.406 | 180.6948 | 191.8653 | 179.2099 | 255.2421 | 256.1688 | 224.5556 | 10000000000 | 10000000000 | 40.022 | 4.035 | 40 | 10000000000 | 0 | 97.4846 | 40.017 | 8.6526 | 40 | 90.2225 | 89.8097 | 48.8474 | 50.0324 | 90.0332 | 4.3012 | 90 | 95.3436 | 10000000000 | 90.0161 | 3.3926 | 90 | 95.8844 | 14.4909 | -19.4847 | 54.9564 | 67.01 | 0.8485
Log | 2079 | 17.325 | 2014-08-08 04:15 | C13EOAT_test | -0.0025 | 0.72331 | -0.37508 | 76.794 | 284.6385 | 115.1268 | 1.4995 | -0.76036 | 4.1326 | 1.5 | 9.2822 | 22.5388 | 1.3136 | 0.037251 | 168.1448 | 99.53 | 3.5293 | 103.0593 | 6.1208 | 103 | 103.5939 | 104.0008 | 104 | 582.7897 | 17.5696 | 88.1439 | 80.0008 | 217.3747 | 216.643 | 393.05 | 84.0724 | 6.7843 | 84 | 1800.052 | 3.7408 | 1800 | 24.8385 | 2.4657 | 25 | 10000000000 | 34.8473 | 27.9674 | 180.1253 | 89.5052 | 90.0155 | 7.6845 | 90 | 10000000000 | 176.431 | 180.4381 | 191.6517 | 179.5626 | 255.2679 | 255.3403 | 224.1583 | 10000000000 | 10000000000 | 39.9838 | 4.0361 | 40 | 10000000000 | 0 | 97.4419 | 40.0346 | 8.6513 | 40 | 90.2375 | 89.8878 | 48.8666 | 50.0751 | 90.0268 | 4.3002 | 90 | 95.3567 | 10000000000 | 90.0626 | 3.3901 | 90 | 95.8873 | 14.4877 | -19.5291 | 54.876 | 67 | 0.84847
Log | 2080 | 17.3333 | 2014-08-08 04:15 | C13EOAT_test | -0.0025 | 0.72368 | -0.37508 | 76.2555 | 284.2932 | 103.2737 | 1.5051 | -0.76035 | 4.1326 | 1.5 | 9.2808 | 22.4924 | 1.3286 | 0.022574 | 168.2139 | 99.53 | 3.5526 | 103.0826 | 6.1198 | 103 | 103.3626 | 103.9985 | 104 | 573.7562 | 17.5833 | 88.1623 | 80.0517 | 217.3568 | 216.643 | 393.05 | 84.107 | 6.7817 | 84 | 1800.272 | 3.7404 | 1800 | 24.8576 | 2.4676 | 25 | 10000000000 | 34.8685 | 27.9448 | 180.0632 | 89.4766 | 90.0232 | 7.6834 | 90 | 10000000000 | 176.4792 | 180.6815 | 191.7135 | 179.3725 | 255.129 | 255.5311 | 223.8441 | 10000000000 | 10000000000 | 39.9333 | 4.0485 | 40 | 10000000000 | 0 | 97.386 | 40.032 | 8.6507 | 40 | 90.2254 | 89.8378 | 48.9017 | 50.0414 | 90.0328 | 4.2973 | 90 | 95.3699 | 10000000000 | 90.0316 | 3.39 | 90 | 95.8849 | 14.4847 | -19.4783 | 54.8661 | 67 | 0.84853
Log | 2081 | 17.3417 | 2014-08-08 04:16 | C13EOAT_test | -0.0025 | 0.72369 | -0.37508 | 78.1144 | 284.3058 | 114.8121 | 1.4956 | -0.76047 | 4.1326 | 1.5 | 9.313 | 22.5012 | 1.3177 | 0.05338 | 168.1001 | 99.53 | 3.512 | 103.042 | 6.1197 | 103 | 103.4042 | 103.9749 | 104 | 571.5944 | 17.6216 | 88.1033 | 79.9968 | 217.3426 | 216.643 | 393.05 | 84.05 | 6.7801 | 84 | 1800.232 | 3.7405 | 1800 | 24.8784 | 2.4692 | 25 | 10000000000 | 34.8688 | 28.039 | 180.0283 | 89.4489 | 90.0007 | 7.6868 | 90 | 10000000000 | 176.3822 | 180.7637 | 191.6883 | 179.2227 | 255.3078 | 256.6304 | 224.4104 | 10000000000 | 10000000000 | 39.9193 | 4.0661 | 40 | 10000000000 | 0 | 97.5297 | 40.0167 | 8.6507 | 40 | 90.224 | 89.8044 | 48.9277 | 50.051 | 89.9902 | 4.3096 | 90 | 95.3561 | 10000000000 | 90.0142 | 3.3898 | 90 | 95.8868 | 14.4894 | -19.5332 | 54.9699 | 66.99 | 0.84852
Log | 2082 | 17.35 | 2014-08-08 04:16 | C13EOAT_test | -0.0025 | 0.7237 | -0.37508 | 77.9395 | 284.9837 | 108.4108 | 1.4952 | -0.76021 | 4.1327 | 1.5 | 9.349 | 22.4707 | 1.313 | 0.1059 | 168.084 | 99.53 | 3.5662 | 103.0962 | 6.1181 | 103 | 103.2545 | 103.9962 | 104 | 582.0679 | 17.6372 | 88.1075 | 79.9766 | 217.3689 | 216.643 | 393.05 | 84.042 | 6.7779 | 84 | 1800.192 | 3.7405 | 1800 | 24.8874 | 2.4707 | 25 | 10000000000 | 34.8783 | 28 | 180.0429 | 89.4692 | 90.0094 | 7.6851 | 90 | 10000000000 | 176.4995 | 181.1536 | 191.9402 | 179.4 | 255.4485 | 256.2773 | 223.6862 | 10000000000 | 10000000000 | 39.9059 | 4.0922 | 40 | 10000000000 | 0 | 97.6869 | 40.0272 | 8.6495 | 40 | 90.2269 | 89.816 | 48.9564 | 50.0895 | 89.9859 | 4.3109 | 90 | 95.3597 | 10000000000 | 90.0215 | 3.3888 | 90 | 95.888 | 14.4855 | -19.5534 | 55.0665 | 66.97 | 0.84854
Log | 2083 | 17.3584 | 2014-08-08 04:17 | C13EOAT_test | -0.0025 | 0.72369 | -0.37508 | 75.3078 | 284.5473 | 109.5487 | 1.5006 | -0.76036 | 4.1327 | 1.5 | 9.3894 | 22.4538 | 1.313 | 0.020715 | 168.2101 | 99.53 | 3.5005 | 103.0305 | 6.1184 | 103 | 103.3358 | 103.9805 | 104 | 588.5806 | 17.5874 | 88.1607 | 80.0495 | 217.3412 | 216.643 | 393.05 | 84.1051 | 6.7752 | 84 | 1799.52 | 3.7415 | 1800 | 24.9218 | 2.4714 | 25 | 10000000000 | 34.8978 | 28.0919 | 180.0648 | 89.4546 | 89.987 | 7.688 | 90 | 10000000000 | 176.4356 | 181.179 | 191.9088 | 179.9044 | 255.3251 | 255.3318 | 223.8331 | 10000000000 | 10000000000 | 39.8943 | 4.1158 | 40 | 10000000000 | 0 | 97.6485 | 40.0157 | 8.6496 | 40 | 90.2233 | 89.8415 | 48.9634 | 50.1246 | 89.99 | 4.3076 | 90 | 95.3735 | 10000000000 | 90.0324 | 3.3876 | 90 | 95.8895 | 14.4845 | -19.4805 | 55.1797 | 66.98 | 0.8485
Log | 2084 | 17.3667 | 2014-08-08 04:17 | C13EOAT_test | -0.0025 | 0.72371 | -0.37508 | 78.0481 | 284.6254 | 118.7392 | 1.5007 | -0.76023 | 4.1327 | 1.5 | 9.4557 | 22.489 | 1.313 | 0.04043 | 167.7404 | 99.53 | 3.5527 | 103.0827 | 6.1172 | 103 | 103.1295 | 103.9843 | 104 | 591.0544 | 17.4844 | 87.941 | 79.7995 | 217.3566 | 216.643 | 393.05 | 83.8702 | 6.7752 | 84 | 1799.702 | 3.7413 | 1800 | 24.9406 | 2.4721 | 25 | 10000000000 | 34.9149 | 27.9437 | 180.0283 | 89.4671 | 90.0284 | 7.6806 | 90 | 10000000000 | 176.3777 | 181.6436 | 192.0715 | 179.6293 | 255.1159 | 256.3986 | 224.1339 | 10000000000 | 10000000000 | 39.9065 | 4.1333 | 40 | 10000000000 | 0 | 97.5774 | 40.0029 | 8.6498 | 40 | 90.2278 | 89.8005 | 48.9851 | 50.1032 | 89.9813 | 4.311 | 90 | 95.3569 | 10000000000 | 90.0141 | 3.3874 | 90 | 95.8948 | 14.4847 | -19.7305 | 55.3694 | 66.96 | 0.84854
Log | 2085 | 17.375 | 2014-08-08 04:18 | C13EOAT_test | -0.0025 | 0.72366 | -0.37508 | 74.9182 | 284.6253 | 108.2295 | 1.4979 | -0.76041 | 4.1327 | 1.5 | 9.4949 | 22.4648 | 1.313 | 0.038717 | 168.1472 | 99.53 | 3.5256 | 103.0556 | 6.1169 | 103 | 103.3544 | 103.9825 | 104 | 588.8881 | 17.5824 | 88.1342 | 80.013 | 217.3432 | 216.643 | 393.05 | 84.0736 | 6.7736 | 84 | 1800.126 | 3.7407 | 1800 | 24.975 | 2.472 | 25 | 10000000000 | 34.9458 | 27.9793 | 180.0689 | 89.4689 | 90.0164 | 7.6821 | 90 | 10000000000 | 176.4859 | 181.5279 | 192.1902 | 179.3937 | 255.4426 | 256.0583 | 223.8132 | 10000000000 | 10000000000 | 39.9345 | 4.1526 | 40 | 10000000000 | 0 | 97.4915 | 40.0101 | 8.6491 | 40 | 90.2263 | 89.8426 | 48.9355 | 50.0867 | 90.01 | 4.3002 | 90 | 95.3884 | 10000000000 | 90.0345 | 3.3861 | 90 | 95.8945 | 14.4845 | -19.517 | 55.4809 | 66.95 | 0.84847
Log | 2086 | 17.3833 | 2014-08-08 04:18 | C13EOAT_test | -0.0025 | 0.72363 | -0.37508 | 74.8026 | 284.6258 | 118.484 | 1.4995 | -0.76038 | 4.1327 | 1.5 | 9.4928 | 22.4901 | 1.3141 | 0.025621 | 167.8655 | 99.53 | 3.5255 | 103.0555 | 6.1165 | 103 | 103.0885 | 104.0066 | 104 | 577.7811 | 17.3895 | 88.01 | 79.8555 | 217.3643 | 216.643 | 393.05 | 83.9327 | 6.7742 | 84 | 1800.05 | 3.7409 | 1800 | 24.9859 | 2.4721 | 25 | 10000000000 | 34.9385 | 27.9304 | 180.0516 | 89.4527 | 89.99 | 7.6866 | 90 | 10000000000 | 176.4694 | 181.205 | 191.9798 | 179.4579 | 255.5792 | 255.7509 | 223.4283 | 10000000000 | 10000000000 | 39.9568 | 4.1658 | 40 | 10000000000 | 0 | 97.3487 | 39.9722 | 8.6511 | 40 | 90.2131 | 89.8385 | 48.9445 | 50.1017 | 90.0034 | 4.3046 | 90 | 95.3455 | 10000000000 | 90.0258 | 3.3859 | 90 | 95.8908 | 14.4849 | -19.6745 | 55.4758 | 66.96 | 0.84847
Log | 2087 | 17.3917 | 2014-08-08 04:19 | C13EOAT_test | -0.0025 | 0.72378 | -0.37508 | 74.9403 | 284.9934 | 106.0015 | 1.507 | -0.76037 | 4.1327 | 1.5 | 9.4577 | 22.5003 | 1.3401 | 0.010783 | 168.2827 | 99.53 | 3.5459 | 103.0759 | 6.1155 | 103 | 103.2648 | 104.0012 | 104 | 568.518 | 17.5729 | 88.2102 | 80.0725 | 217.3668 | 216.643 | 393.05 | 84.1414 | 6.7716 | 84 | 1799.92 | 3.741 | 1800 | 24.9251 | 2.4739 | 25 | 10000000000 | 34.9748 | 27.9866 | 180.0345 | 89.4448 | 90.0098 | 7.6842 | 90 | 10000000000 | 176.4415 | 181.1789 | 192.0117 | 179.4941 | 255.1556 | 255.6386 | 223.3018 | 10000000000 | 10000000000 | 39.9528 | 4.1742 | 40 | 10000000000 | 0 | 97.4233 | 39.9739 | 8.6513 | 40 | 90.21 | 89.8245 | 48.9496 | 50.0814 | 90.0059 | 4.3033 | 90 | 95.3999 | 10000000000 | 90.0173 | 3.3855 | 90 | 95.8876 | 14.4845 | -19.4575 | 55.3749 | 66.95 | 0.84848
Log | 2088 | 17.4 | 2014-08-08 04:19 | C13EOAT_test | -0.0025 | 0.72369 | -0.37508 | 77.6735 | 284.9995 | 108.881 | 1.5016 | -0.76032 | 4.1327 | 1.5 | 9.3827 | 22.4901 | 1.313 | 0.0068666 | 168.1363 | 99.53 | 3.4849 | 103.0149 | 6.1159 | 103 | 103.2254 | 103.9908 | 104 | 572.3365 | 17.6513 | 88.1175 | 80.0188 | 217.3742 | 216.643 | 393.05 | 84.0682 | 6.7702 | 84 | 1800.121 | 3.7407 | 1800 | 24.9106 | 2.4754 | 25 | 10000000000 | 34.9138 | 27.9236 | 179.9958 | 89.4818 | 89.9946 | 7.6876 | 90 | 10000000000 | 176.4302 | 181.2155 | 191.6256 | 179.0452 | 255.1315 | 256.1301 | 223.7348 | 10000000000 | 10000000000 | 40.0437 | 4.1734 | 40 | 10000000000 | 0 | 97.5202 | 39.9823 | 8.6515 | 40 | 90.2058 | 89.79 | 48.9345 | 50.0902 | 90.0278 | 4.2957 | 90 | 95.3659 | 10000000000 | 89.9979 | 3.3857 | 90 | 95.8865 | 14.4848 | -19.5112 | 55.1612 | 66.93 | 0.84846
Log | 2089 | 17.4083 | 2014-08-08 04:20 | C13EOAT_test | -0.0025 | 0.7234 | -0.37508 | 75.308 | 284.7647 | 106.2164 | 1.5092 | -0.76039 | 4.1327 | 1.5 | 9.3553 | 22.4835 | 1.313 | 0.011134 | 168.0484 | 99.53 | 3.5391 | 103.0691 | 6.1146 | 103 | 103.2515 | 103.9812 | 104 | 578.8912 | 17.6542 | 88.0792 | 79.9692 | 217.3441 | 216.643 | 393.05 | 84.0242 | 6.7704 | 84 | 1799.773 | 3.7412 | 1800 | 24.9342 | 2.4761 | 25 | 10000000000 | 34.8945 | 27.9019 | 180.0368 | 89.4745 | 90.0012 | 7.687 | 90 | 10000000000 | 176.5156 | 181.2365 | 191.8762 | 179.014 | 255.1377 | 256 | 223.6842 | 10000000000 | 10000000000 | 40.0522 | 4.1646 | 40 | 10000000000 | 0 | 97.6368 | 40.0003 | 8.6512 | 40 | 90.2188 | 89.818 | 48.9504 | 50.0793 | 90.0054 | 4.3023 | 90 | 95.3788 | 10000000000 | 90.0184 | 3.3845 | 90 | 95.8874 | 14.4845 | -19.5608 | 55.0826 | 66.91 | 0.84853
Log | 2090 | 17.4167 | 2014-08-08 04:20 | C13EOAT_test | -0.0025 | 0.72333 | -0.37508 | 79.1667 | 284.2798 | 113.6436 | 1.4917 | -0.76021 | 4.1328 | 1.5 | 9.3919 | 22.4584 | 1.3131 | 0.021607 | 168.1811 | 99.53 | 3.4987 | 103.0287 | 6.1147 | 103 | 103.2329 | 103.9917 | 104 | 590.1881 | 17.6542 | 88.156 | 80.0251 | 217.3708 | 216.643 | 393.05 | 84.0906 | 6.7689 | 84 | 1800.887 | 3.7394 | 1800 | 24.9666 | 2.4762 | 25 | 10000000000 | 34.9435 | 28.0153 | 180.0585 | 89.468 | 89.9874 | 7.6897 | 90 | 10000000000 | 176.4487 | 181.2001 | 192.162 | 179.8087 | 255.5095 | 255.8435 | 223.3702 | 10000000000 | 10000000000 | 40.0631 | 4.1542 | 40 | 10000000000 | 0 | 97.6605 | 39.9901 | 8.6523 | 40 | 90.2259 | 89.8326 | 48.9231 | 49.9959 | 90 | 4.3035 | 90 | 95.3722 | 10000000000 | 90.0293 | 3.3833 | 90 | 95.8857 | 14.4848 | -19.5049 | 55.1877 | 66.92 | 0.84851
Log | 2091 | 17.425 | 2014-08-08 04:21 | C13EOAT_test | -0.0025 | 0.72373 | -0.37508 | 80.8033 | 284.3845 | 115.9635 | 1.5121 | -0.76033 | 4.1328 | 1.5 | 9.4572 | 22.4897 | 1.3377 | 0.11702 | 168.1311 | 99.53 | 3.5794 | 103.1094 | 6.1133 | 103 | 103.3712 | 103.9715 | 104 | 592.265 | 17.6367 | 88.1376 | 79.9935 | 217.3738 | 216.643 | 393.05 | 84.0656 | 6.7663 | 84 | 1800.688 | 3.7399 | 1800 | 24.9856 | 2.4759 | 25 | 10000000000 | 34.9488 | 27.9296 | 180.0248 | 89.4537 | 89.9944 | 7.6888 | 90 | 10000000000 | 176.4127 | 181.3968 | 192.2197 | 179.4609 | 254.9009 | 255.8414 | 223.5206 | 10000000000 | 10000000000 | 40.0805 | 4.1348 | 40 | 10000000000 | 0 | 97.622 | 39.9485 | 8.6551 | 40 | 90.2124 | 89.8125 | 48.8477 | 50.021 | 89.969 | 4.314 | 90 | 95.3289 | 10000000000 | 90.0124 | 3.3831 | 90 | 95.8789 | 14.4845 | -19.5365 | 55.3735 | 66.91 | 0.84858
Log | 2092 | 17.4333 | 2014-08-08 04:21 | C13EOAT_test | -0.0025 | 0.72313 | -0.37508 | 78.0799 | 284.5551 | 117.382 | 1.5115 | -0.76022 | 4.1328 | 1.5 | 9.554 | 22.4901 | 1.313 | 0.052731 | 168.3687 | 99.53 | 3.5256 | 103.0556 | 6.1133 | 103 | 103.3714 | 103.9781 | 104 | 587.3053 | 17.6054 | 88.2591 | 80.1096 | 217.3516 | 216.643 | 393.05 | 84.1844 | 6.7644 | 84 | 1799.454 | 3.7418 | 1800 | 25.0648 | 2.4736 | 25 | 10000000000 | 35.0455 | 27.9937 | 180.0536 | 89.4898 | 90.0039 | 7.6874 | 90 | 10000000000 | 176.4187 | 181.2986 | 192.4671 | 179.413 | 255.1389 | 255.7873 | 223.297 | 10000000000 | 10000000000 | 40.103 | 4.1122 | 40 | 10000000000 | 0 | 97.451 | 40.009 | 8.6529 | 40 | 90.2251 | 89.8284 | 48.9306 | 50.0643 | 90.0242 | 4.2969 | 90 | 95.3581 | 10000000000 | 90.0268 | 3.3822 | 90 | 95.8782 | 14.4905 | -19.4204 | 55.6612 | 66.9 | 0.84858
Log | 2093 | 17.4417 | 2014-08-08 04:22 | C13EOAT_test | -0.0025 | 0.72347 | -0.37508 | 79.8624 | 284.6346 | 116.2324 | 1.4966 | -0.76035 | 4.1328 | 1.5 | 9.5974 | 22.4898 | 1.313 | 0.0048279 | 168.125 | 99.53 | 3.4781 | 103.0081 | 6.1137 | 103 | 103.4408 | 103.9805 | 104 | 585.2336 | 17.3609 | 88.1265 | 79.9985 | 217.3763 | 216.643 | 393.05 | 84.0625 | 6.7641 | 84 | 1799.998 | 3.7409 | 1800 | 25.0518 | 2.4729 | 25 | 10000000000 | 34.9916 | 28.0069 | 180.0225 | 89.4611 | 89.9884 | 7.6903 | 90 | 10000000000 | 176.3302 | 181.105 | 192.4679 | 179.3923 | 255.1794 | 255.27 | 223.608 | 10000000000 | 10000000000 | 40.0779 | 4.0897 | 40 | 10000000000 | 0 | 97.3862 | 39.9749 | 8.6551 | 40 | 90.2112 | 89.8113 | 48.9705 | 50.0623 | 89.9868 | 4.3119 | 90 | 95.3465 | 10000000000 | 90.0113 | 3.3821 | 90 | 95.8864 | 14.4845 | -19.5315 | 55.7734 | 66.89 | 0.84861
Log | 2094 | 17.45 | 2014-08-08 04:22 | C13EOAT_test | -0.0025 | 0.72255 | -0.37508 | 80.1088 | 284.6269 | 112.6798 | 1.5056 | -0.76033 | 4.1329 | 1.5 | 9.6198 | 22.448 | 1.313 | 0.021381 | 168.2191 | 99.53 | 3.5323 | 103.0623 | 6.1124 | 103 | 103.5091 | 103.98 | 104 | 574.1973 | 17.2898 | 88.1673 | 80.0517 | 217.3545 | 216.643 | 393.3936 | 84.1095 | 6.7617 | 84 | 1800.545 | 3.7401 | 1800 | 25.0914 | 2.4708 | 25 | 10000000000 | 35.0705 | 27.9741 | 180.0324 | 89.4731 | 90.004 | 7.688 | 90 | 10000000000 | 176.482 | 181.3172 | 191.9456 | 179.5953 | 255.19 | 255.4372 | 223.7441 | 10000000000 | 10000000000 | 40.0645 | 4.0724 | 40 | 10000000000 | 0 | 97.4078 | 40.0072 | 8.6543 | 40 | 90.2168 | 89.8156 | 49.0024 | 50.0842 | 89.9998 | 4.3073 | 90 | 95.3679 | 10000000000 | 90.0162 | 3.3815 | 90 | 95.884 | 14.4912 | -19.4783 | 55.8501 | 66.88 | 0.84857
Log | 2095 | 17.4583 | 2014-08-08 04:23 | C13EOAT_test | -0.0025 | 0.72369 | -0.37508 | 79.8879 | 284.6231 | 107.7895 | 1.4973 | -0.76034 | 4.1329 | 1.5 | 9.4903 | 22.5896 | 1.4771 | 0.086611 | 168.0311 | 99.53 | 3.451 | 102.981 | 6.1133 | 103 | 103.5989 | 103.9949 | 104 | 575.9213 | 17.6359 | 88.0673 | 79.9638 | 217.3281 | 216.643 | 393.05 | 84.0156 | 6.7617 | 84 | 1799.849 | 3.7412 | 1800 | 25.0425 | 2.4706 | 25 | 10000000000 | 35.0297 | 27.9693 | 180.0288 | 89.4545 | 90.0039 | 7.6885 | 90 | 10000000000 | 176.3307 | 181.0508 | 191.851 | 179.4371 | 254.4689 | 255.3907 | 223.6487 | 10000000000 | 10000000000 | 40.0767 | 4.0576 | 40 | 10000000000 | 0 | 97.4715 | 39.9829 | 8.6563 | 40 | 90.2156 | 89.8131 | 48.9873 | 50.0911 | 89.9964 | 4.3093 | 90 | 95.3493 | 10000000000 | 90.0144 | 3.3812 | 90 | 95.8859 | 14.485 | -19.5662 | 55.4687 | 66.88 | 0.84855
Log | 2096 | 17.4667 | 2014-08-08 04:23 | C13EOAT_test | -0.0025 | 0.7237 | -0.37508 | 80.652 | 284.5077 | 126.2057 | 1.4884 | -0.76031 | 4.1329 | 1.5 | 9.3843 | 22.4371 | 1.313 | 0.057585 | 168.012 | 99.53 | 3.5323 | 103.0623 | 6.1119 | 103 | 103.4958 | 103.9899 | 104 | 580.8619 | 17.6479 | 88.0629 | 79.949 | 217.3952 | 216.643 | 393.05 | 84.006 | 6.7614 | 84 | 1799.717 | 3.7412 | 1800 | 24.9867 | 2.4716 | 25 | 10000000000 | 34.9752 | 27.989 | 180.0141 | 89.4527 | 89.9626 | 7.696 | 90 | 10000000000 | 176.4219 | 181.2937 | 191.5635 | 179.3153 | 255.4602 | 255.278 | 223.7941 | 10000000000 | 10000000000 | 40.0001 | 4.0519 | 40 | 10000000000 | 0 | 97.5687 | 39.9755 | 8.6576 | 40 | 90.2019 | 89.8121 | 49.0066 | 50.0945 | 89.987 | 4.3159 | 90 | 95.3186 | 10000000000 | 90.007 | 3.3811 | 90 | 95.884 | 14.4909 | -19.5809 | 55.1774 | 66.87 | 0.84874
Log | 2097 | 17.475 | 2014-08-08 04:24 | C13EOAT_test | -0.0025 | 0.72312 | -0.37508 | 80.1663 | 284.3482 | 107.7139 | 1.5012 | -0.76036 | 4.1329 | 1.5 | 9.3088 | 22.4531 | 1.313 | 0.010737 | 167.8972 | 99.53 | 3.4917 | 103.0217 | 6.112 | 103 | 103.6496 | 103.9769 | 104 | 592.1315 | 17.644 | 88.0169 | 79.8803 | 217.3606 | 216.643 | 393.05 | 83.9486 | 6.7624 | 84 | 1799.684 | 3.7414 | 1800 | 24.945 | 2.4729 | 25 | 10000000000 | 34.9733 | 27.9858 | 180.0497 | 89.4442 | 89.9696 | 7.6961 | 90 | 10000000000 | 176.4139 | 181.4193 | 191.8607 | 179.2933 | 255.5202 | 255.8912 | 224.7565 | 10000000000 | 10000000000 | 39.9175 | 4.0618 | 40 | 10000000000 | 0 | 97.6146 | 39.9124 | 8.6619 | 40 | 90.1994 | 89.8504 | 48.9763 | 50.0884 | 89.9567 | 4.3294 | 90 | 95.3512 | 10000000000 | 90.0249 | 3.3801 | 90 | 95.8856 | 14.4881 | -19.6497 | 54.9551 | 66.86 | 0.84858
Log | 2098 | 17.4833 | 2014-08-08 04:24 | C13EOAT_test | -0.0025 | 0.72378 | -0.37508 | 76.8108 | 284.2509 | 111.5523 | 1.5074 | -0.76019 | 4.133 | 1.5 | 9.288 | 22.4712 | 1.3371 | 0.057011 | 167.7779 | 99.53 | 3.5174 | 103.0474 | 6.1115 | 103 | 103.4311 | 104.0003 | 104 | 592.3694 | 17.5528 | 87.9548 | 79.8231 | 217.4041 | 216.643 | 393.05 | 83.8889 | 6.7627 | 84 | 1800.069 | 3.7407 | 1800 | 24.993 | 2.4722 | 25 | 10000000000 | 34.9901 | 27.9906 | 180.0489 | 89.4427 | 89.9801 | 7.696 | 90 | 10000000000 | 176.5173 | 180.5426 | 191.874 | 179.3384 | 255.6823 | 255.9444 | 224.7177 | 10000000000 | 10000000000 | 39.935 | 4.0731 | 40 | 10000000000 | 0 | 97.5836 | 39.9542 | 8.6611 | 40 | 90.2048 | 89.8441 | 48.9745 | 50.1045 | 89.9905 | 4.3183 | 90 | 95.356 | 10000000000 | 90.0245 | 3.3797 | 90 | 95.8771 | 14.4911 | -19.7069 | 54.8996 | 66.85 | 0.84849
Log | 2099 | 17.4917 | 2014-08-08 04:25 | C13EOAT_test | -0.0025 | 0.72369 | -0.37508 | 74.8949 | 284.9998 | 112.8962 | 1.4952 | -0.76028 | 4.133 | 1.5 | 9.3165 | 22.4898 | 1.313 | 0.0048271 | 168.092 | 99.53 | 3.4849 | 103.0149 | 6.1115 | 103 | 103.8216 | 103.9845 | 104 | 588.9849 | 17.5398 | 88.1246 | 79.9674 | 217.3362 | 216.643 | 393.05 | 84.046 | 6.7627 | 84 | 1799.699 | 3.7414 | 1800 | 25 | 2.4722 | 25 | 10000000000 | 34.9954 | 28.0314 | 180.0438 | 89.4537 | 89.9748 | 7.6984 | 90 | 10000000000 | 176.4753 | 181.5703 | 192.7639 | 179.6453 | 255.1529 | 255.9551 | 224.2022 | 10000000000 | 10000000000 | 39.9092 | 4.0931 | 40 | 10000000000 | 0 | 97.4916 | 39.9719 | 8.6617 | 40 | 90.209 | 89.8348 | 48.9927 | 50.0416 | 89.983 | 4.3226 | 90 | 95.3704 | 10000000000 | 90.0219 | 3.3794 | 90 | 95.882 | 14.4901 | -19.5626 | 54.9817 | 66.84 | 0.84852
Log | 2100 | 17.5 | 2014-08-08 04:25 | C13EOAT_test | -0.0025 | 0.7238 | -0.37508 | 78.2312 | 284.2918 | 111.5135 | 1.4978 | -0.76043 | 4.133 | 1.5 | 9.3472 | 22.4901 | 1.313 | 0.0091886 | 168.006 | 99.53 | 3.4781 | 103.0081 | 6.1116 | 103 | 103.6222 | 103.9941 | 104 | 581.2501 | 17.6454 | 88.0682 | 79.9378 | 217.347 | 216.643 | 393.05 | 84.003 | 6.7635 | 84 | 1800.18 | 3.7405 | 1800 | 25.0133 | 2.4719 | 25 | 10000000000 | 35.0242 | 27.9173 | 180.0262 | 89.4807 | 89.9718 | 7.7004 | 90 | 10000000000 | 176.4904 | 181.5863 | 192.1241 | 179.4529 | 256.1077 | 256.6094 | 225.0438 | 10000000000 | 10000000000 | 39.8912 | 4.1163 | 40 | 10000000000 | 0 | 97.3335 | 39.9731 | 8.6627 | 40 | 90.1993 | 89.8269 | 48.9896 | 50.0733 | 89.969 | 4.3288 | 90 | 95.3547 | 10000000000 | 90.0131 | 3.3792 | 90 | 95.8785 | 14.4909 | -19.5922 | 55.0715 | 66.82 | 0.8485
Log | 2101 | 17.5084 | 2014-08-08 04:26 | C13EOAT_test | -0.0025 | 0.72268 | -0.37508 | 76.7857 | 284.5065 | 114.2279 | 1.4936 | -0.76022 | 4.1331 | 1.5 | 9.3667 | 22.4894 | 1.313 | 0.0053574 | 168.2361 | 99.53 | 3.512 | 103.042 | 6.1106 | 103 | 103.805 | 104.0009 | 104 | 568.5289 | 17.5116 | 88.1826 | 80.0535 | 217.3975 | 216.643 | 393.05 | 84.1181 | 6.7609 | 84 | 1799.807 | 3.7411 | 1800 | 25.0264 | 2.4713 | 25 | 10000000000 | 35.003 | 27.8626 | 180.0292 | 89.424 | 89.9665 | 7.7027 | 90 | 10000000000 | 176.5334 | 181.6535 | 192.4015 | 179.6721 | 255.489 | 256.5709 | 224.8013 | 10000000000 | 10000000000 | 39.9022 | 4.1386 | 40 | 10000000000 | 0 | 97.4062 | 39.9307 | 8.666 | 40 | 90.1991 | 89.83 | 48.9905 | 50.0377 | 89.9959 | 4.3194 | 90 | 95.347 | 10000000000 | 90.0146 | 3.3785 | 90 | 95.8825 | 14.4853 | -19.4765 | 55.1167 | 66.82 | 0.84855
Log | 2102 | 17.5167 | 2014-08-08 04:26 | C13EOAT_test | -0.0025 | 0.72381 | -0.37508 | 78.3534 | 284.4765 | 118.1317 | 1.4992 | -0.76038 | 4.133 | 1.5 | 9.4128 | 22.4822 | 1.313 | 0.0054794 | 167.8633 | 99.53 | 3.4917 | 103.0217 | 6.1107 | 103 | 103.7179 | 104.0009 | 104 | 575.5758 | 17.5948 | 87.9897 | 79.8736 | 217.3271 | 216.643 | 393.05 | 83.9317 | 6.7608 | 84 | 1801.041 | 3.7392 | 1800 | 25.0333 | 2.4705 | 25 | 10000000000 | 35.0412 | 27.8765 | 180.0287 | 89.4445 | 89.9765 | 7.7021 | 90 | 10000000000 | 176.5399 | 181.6008 | 192.5768 | 179.6468 | 255.0046 | 255.705 | 224.3047 | 10000000000 | 10000000000 | 39.8505 | 4.1671 | 40 | 10000000000 | 0 | 97.4493 | 39.9422 | 8.6665 | 40 | 90.2222 | 89.8066 | 48.9951 | 50.097 | 90.0076 | 4.3147 | 90 | 95.3436 | 10000000000 | 90.0144 | 3.3783 | 90 | 95.8809 | 14.491 | -19.6564 | 55.259 | 66.81 | 0.84855
Log | 2103 | 17.525 | 2014-08-08 04:27 | C13EOAT_test | -0.0025 | 0.72338 | -0.37508 | 78.9581 | 284.5561 | 105.8436 | 1.4864 | -0.76022 | 4.1331 | 1.5 | 9.4887 | 22.4948 | 1.3682 | 0.0069358 | 168.125 | 99.53 | 3.5595 | 103.0894 | 6.1094 | 103 | 103.6158 | 103.9954 | 104 | 585.4253 | 17.6543 | 88.1274 | 79.9976 | 217.3961 | 216.643 | 393.05 | 84.0625 | 6.7598 | 84 | 1800.067 | 3.7407 | 1800 | 25.0701 | 2.4689 | 25 | 10000000000 | 35.1837 | 27.8617 | 180.0388 | 89.4489 | 89.9958 | 7.6997 | 90 | 10000000000 | 176.3813 | 181.1422 | 192.0608 | 179.4417 | 254.9887 | 255.2901 | 223.6754 | 10000000000 | 10000000000 | 39.874 | 4.1943 | 40 | 10000000000 | 0 | 97.6002 | 39.9812 | 8.6655 | 40 | 90.2225 | 89.8163 | 49.0162 | 50.0843 | 89.9888 | 4.3215 | 90 | 95.3502 | 10000000000 | 90.0194 | 3.3777 | 90 | 95.8746 | 14.4909 | -19.5324 | 55.4755 | 66.81 | 0.84864
Log | 2104 | 17.5333 | 2014-08-08 04:27 | C13EOAT_test | -0.0025 | 0.72337 | -0.37508 | 80.7465 | 284.3434 | 112.1364 | 1.4925 | -0.76029 | 4.1331 | 1.5 | 9.5457 | 22.3278 | 1.2761 | 0.0048337 | 168.1958 | 99.53 | 3.4781 | 103.0081 | 6.1102 | 103 | 103.657 | 103.9702 | 104 | 591.5842 | 17.4841 | 88.1563 | 80.0395 | 217.3835 | 216.643 | 393.3936 | 84.0979 | 6.7585 | 84 | 1800.198 | 3.7404 | 1800 | 25.0899 | 2.4673 | 25 | 10000000000 | 35.0215 | 27.8886 | 180.0287 | 89.4683 | 90.0041 | 7.6986 | 90 | 10000000000 | 176.4884 | 181.873 | 192.0783 | 179.4034 | 255.0655 | 255.9592 | 223.6457 | 10000000000 | 10000000000 | 39.9782 | 4.2055 | 40 | 10000000000 | 0 | 97.5911 | 39.949 | 8.6679 | 40 | 90.2178 | 89.8109 | 49.0414 | 50.1184 | 90.0169 | 4.3106 | 90 | 95.3726 | 10000000000 | 90.0143 | 3.3772 | 90 | 95.8827 | 14.494 | -19.4905 | 55.6441 | 66.81 | 0.84872
Log | 2105 | 17.5417 | 2014-08-08 04:28 | C13EOAT_test | -0.0025 | 0.72344 | -0.37508 | 76.5243 | 284.5583 | 106.4344 | 1.474 | -0.76022 | 4.1332 | 1.5 | 9.6129 | 22.383 | 1.313 | 0.0048429 | 168.0279 | 99.53 | 3.4781 | 103.0081 | 6.1101 | 103 | 103.5541 | 103.9854 | 104 | 589.9294 | 17.3506 | 88.0773 | 79.9506 | 217.4045 | 216.643 | 393.05 | 84.0139 | 6.7579 | 84 | 1800.072 | 3.7407 | 1800 | 25.1053 | 2.4658 | 25 | 10000000000 | 35.0282 | 27.8249 | 180.0106 | 89.4442 | 90.011 | 7.6973 | 90 | 10000000000 | 176.4897 | 181.3974 | 192.3223 | 179.4097 | 254.8605 | 255.9298 | 223.8831 | 10000000000 | 10000000000 | 40.0404 | 4.2017 | 40 | 10000000000 | 0 | 97.4925 | 39.9423 | 8.669 | 40 | 90.2086 | 89.802 | 49.0338 | 50.1478 | 90.0099 | 4.3132 | 90 | 95.378 | 10000000000 | 90.0053 | 3.3768 | 90 | 95.8825 | 14.4888 | -19.5794 | 55.8259 | 66.8 | 0.84864
Log | 2106 | 17.55 | 2014-08-08 04:28 | C13EOAT_test | -0.0025 | 0.72373 | -0.37508 | 75.9653 | 284.2504 | 111.3415 | 1.4939 | -0.76019 | 4.1332 | 1.5 | 9.5801 | 22.4902 | 1.3137 | 0.0055059 | 167.9608 | 99.53 | 3.4737 | 103.0037 | 6.1099 | 103 | 103.6534 | 103.9987 | 104 | 581.9147 | 17.5704 | 88.057 | 79.9038 | 217.3542 | 216.643 | 393.05 | 83.9804 | 6.7583 | 84 | 1800.537 | 3.74 | 1800 | 25.0528 | 2.4657 | 25 | 10000000000 | 35.0813 | 27.8849 | 180.0202 | 89.4579 | 90.0065 | 7.6978 | 90 | 10000000000 | 176.339 | 181.4219 | 192.1554 | 179.3722 | 255.197 | 255.9924 | 224.2614 | 10000000000 | 10000000000 | 40.0581 | 4.1914 | 40 | 10000000000 | 0 | 97.3674 | 39.9614 | 8.6689 | 40 | 90.2089 | 89.8113 | 49.0283 | 50.1001 | 89.9839 | 4.3252 | 90 | 95.3739 | 10000000000 | 90.0101 | 3.3763 | 90 | 95.8808 | 14.4849 | -19.6262 | 55.7247 | 66.78 | 0.84858
Log | 2107 | 17.5584 | 2014-08-08 04:29 | C13EOAT_test | -0.0025 | 0.72345 | -0.37508 | 77.3431 | 284.9982 | 118.7194 | 1.5002 | -0.76035 | 4.1332 | 1.5 | 9.4292 | 22.452 | 1.313 | 0.0048352 | 167.968 | 99.53 | 3.5052 | 103.0352 | 6.1094 | 103 | 103.8041 | 103.9974 | 104 | 581.2549 | 17.1985 | 88.0548 | 79.9133 | 217.3535 | 216.643 | 393.05 | 83.984 | 6.7582 | 84 | 1800.039 | 3.7407 | 1800 | 24.9772 | 2.467 | 25 | 10000000000 | 34.999 | 27.91 | 180.0579 | 89.4778 | 89.9875 | 7.7012 | 90 | 10000000000 | 176.3838 | 181.539 | 192.1252 | 179.6292 | 255.4367 | 255.888 | 223.3781 | 10000000000 | 10000000000 | 40.0378 | 4.1772 | 40 | 10000000000 | 0 | 97.3426 | 40.0126 | 8.667 | 40 | 90.2088 | 89.8491 | 49.0215 | 50.0795 | 89.9912 | 4.3233 | 90 | 95.3754 | 10000000000 | 90.0289 | 3.3753 | 90 | 95.8841 | 14.4849 | -19.6167 | 55.2942 | 66.78 | 0.84857
Log | 2108 | 17.5667 | 2014-08-08 04:29 | C13EOAT_test | -0.0025 | 0.72009 | -0.37508 | 75.2959 | 284.6262 | 107.6007 | 1.4989 | -0.76018 | 4.1333 | 1.5 | 9.3172 | 22.5088 | 1.3329 | 0.074578 | 168.1555 | 99.53 | 3.5332 | 103.0632 | 6.1083 | 103 | 103.8044 | 104.0048 | 104 | 573.0848 | 17.6523 | 88.1246 | 80.0309 | 217.3752 | 216.643 | 393.05 | 84.0778 | 6.7575 | 84 | 1800.011 | 3.7407 | 1800 | 24.8966 | 2.4695 | 25 | 10000000000 | 34.9788 | 27.8444 | 180.0001 | 89.4399 | 89.998 | 7.6999 | 90 | 10000000000 | 176.4369 | 180.9534 | 192.0055 | 179.2639 | 255.2584 | 256.0434 | 223.3723 | 10000000000 | 10000000000 | 40.0549 | 4.163 | 40 | 10000000000 | 0 | 97.376 | 39.943 | 8.6709 | 40 | 90.195 | 89.8051 | 49.0097 | 50.0227 | 90.0021 | 4.3195 | 90 | 95.3248 | 10000000000 | 90.0001 | 3.3757 | 90 | 95.8861 | 14.4858 | -19.4991 | 54.9756 | 66.79 | 0.84853
Log | 2109 | 17.575 | 2014-08-08 04:30 | C13EOAT_test | -0.0025 | 0.72307 | -0.37508 | 76.9318 | 284.7331 | 121.6001 | 1.5016 | -0.76028 | 4.1333 | 1.5 | 9.2821 | 22.4898 | 1.313 | 0.13243 | 168.1382 | 99.53 | 3.4985 | 103.0284 | 6.1084 | 103 | 103.7439 | 103.9965 | 104 | 574.7712 | 17.6459 | 88.1305 | 80.0077 | 217.3449 | 216.643 | 393.05 | 84.0691 | 6.757 | 84 | 1799.911 | 3.7408 | 1800 | 24.9214 | 2.4703 | 25 | 10000000000 | 34.9167 | 27.9507 | 180.0101 | 89.5074 | 90.0076 | 7.6985 | 90 | 10000000000 | 176.5246 | 181.1801 | 192.0802 | 179.2586 | 255.2489 | 255.9845 | 223.6657 | 10000000000 | 10000000000 | 40.0775 | 4.1437 | 40 | 10000000000 | 0 | 97.5463 | 39.9594 | 8.6708 | 40 | 90.2008 | 89.8093 | 48.974 | 50.0481 | 90.0054 | 4.3174 | 90 | 95.3649 | 10000000000 | 90.005 | 3.3752 | 90 | 95.8843 | 14.4873 | -19.5223 | 54.8748 | 66.76 | 0.84852
Log | 2110 | 17.5833 | 2014-08-08 04:30 | C13EOAT_test | -0.0025 | 0.7231 | -0.37508 | 76.3081 | 284.6238 | 95.1574 | 1.4907 | -0.76024 | 4.1333 | 1.5 | 9.2926 | 22.4883 | 1.313 | 0.015363 | 168.2372 | 99.53 | 3.5319 | 103.0619 | 6.1076 | 103 | 103.7445 | 104.0077 | 104 | 580.4404 | 17.6377 | 88.1803 | 80.0569 | 217.4214 | 216.643 | 393.05 | 84.1186 | 6.7568 | 84 | 1799.931 | 3.7407 | 1800 | 24.9344 | 2.4709 | 25 | 10000000000 | 34.9198 | 27.9095 | 180.0354 | 89.4755 | 90.0232 | 7.6949 | 90 | 10000000000 | 176.4588 | 181.4368 | 192.3212 | 179.5246 | 255.5668 | 255.2899 | 223.4022 | 10000000000 | 10000000000 | 40.0969 | 4.1244 | 40 | 10000000000 | 0 | 97.5561 | 39.9755 | 8.6707 | 40 | 90.2135 | 89.8219 | 48.9982 | 50.0091 | 89.9925 | 4.3207 | 90 | 95.3562 | 10000000000 | 90.0177 | 3.3746 | 90 | 95.8819 | 14.4856 | -19.4731 | 54.9025 | 66.76 | 0.84859
Log | 2111 | 17.5917 | 2014-08-08 04:31 | C13EOAT_test | -0.0025 | 0.72374 | -0.37508 | 78.024 | 284.9178 | 122.0743 | 1.5014 | -0.76023 | 4.1333 | 1.5 | 9.2452 | 22.4901 | 1.3405 | 0.0050645 | 168.051 | 99.53 | 3.4959 | 103.0259 | 6.1077 | 103 | 103.84 | 103.9889 | 104 | 591.4426 | 17.6506 | 88.0959 | 79.9551 | 217.3416 | 216.643 | 393.05 | 84.0255 | 6.7565 | 84 | 1799.709 | 3.741 | 1800 | 24.9249 | 2.4719 | 25 | 10000000000 | 34.9415 | 27.8316 | 180.0488 | 89.4738 | 90.03 | 7.6929 | 90 | 10000000000 | 176.5577 | 181.4439 | 192.1439 | 179.2894 | 255.3078 | 255.9169 | 223.387 | 10000000000 | 10000000000 | 40.1174 | 4.1028 | 40 | 10000000000 | 0 | 97.6245 | 39.9674 | 8.6719 | 40 | 90.2132 | 89.8356 | 49.007 | 49.9986 | 89.9964 | 4.3179 | 90 | 95.3728 | 10000000000 | 90.0244 | 3.3737 | 90 | 95.8835 | 14.4909 | -19.5749 | 54.7729 | 66.77 | 0.84866
Log | 2112 | 17.6 | 2014-08-08 04:31 | C13EOAT_test | -0.0025 | 0.72207 | -0.37508 | 75.8246 | 284.146 | 109.7084 | 1.4149 | -0.76022 | 4.1334 | 1.5 | 9.3073 | 22.661 | 1.4623 | 0.0056966 | 168.1348 | 99.53 | 3.5052 | 103.0352 | 6.1074 | 103 | 103.9268 | 103.9746 | 104 | 591.193 | 17.6542 | 88.1055 | 80.0293 | 217.3636 | 216.643 | 393.05 | 84.0674 | 6.7559 | 84 | 1799.421 | 3.7414 | 1800 | 24.9693 | 2.4717 | 25 | 10000000000 | 34.976 | 27.747 | 180.0277 | 89.4538 | 90.0044 | 7.6966 | 90 | 10000000000 | 176.4804 | 181.142 | 191.7782 | 179.488 | 255.206 | 255.7128 | 223.4341 | 10000000000 | 10000000000 | 40.0526 | 4.0872 | 40 | 10000000000 | 0 | 97.4987 | 39.9862 | 8.6717 | 40 | 90.1993 | 89.8284 | 48.9813 | 49.9295 | 89.9964 | 4.3181 | 90 | 95.382 | 10000000000 | 90.0139 | 3.3735 | 90 | 95.8702 | 14.4852 | -19.5007 | 54.9451 | 66.76 | 0.84849
Log | 2113 | 17.6083 | 2014-08-08 04:32 | C13EOAT_test | -0.0025 | 0.72368 | -0.37508 | 83.7588 | 284.745 | 108.9397 | 1.5052 | -0.76036 | 4.1334 | 1.5 | 9.3318 | 22.5056 | 1.3432 | 0.0075587 | 168.1487 | 99.53 | 3.519 | 103.049 | 6.1066 | 103 | 103.6974 | 104.0022 | 104 | 589.5669 | 17.5765 | 88.1434 | 80.0053 | 217.4003 | 216.643 | 393.05 | 84.0743 | 6.7552 | 84 | 1800 | 3.7405 | 1800 | 25.0191 | 2.4709 | 25 | 10000000000 | 34.9686 | 27.7337 | 179.9672 | 89.483 | 90.0108 | 7.6956 | 90 | 10000000000 | 176.4673 | 181.2462 | 191.6968 | 179.5732 | 256.1454 | 256.0272 | 223.6896 | 10000000000 | 10000000000 | 40.0272 | 4.0777 | 40 | 10000000000 | 0 | 97.3717 | 39.9858 | 8.6724 | 40 | 90.1928 | 89.7744 | 48.9745 | 49.9678 | 90.0163 | 4.3112 | 90 | 95.3757 | 10000000000 | 89.9836 | 3.3742 | 90 | 95.8825 | 14.4909 | -19.5247 | 55.0273 | 66.74 | 0.84853
Log | 2114 | 17.6167 | 2014-08-08 04:32 | C13EOAT_test | -0.0025 | 0.72338 | -0.37508 | 78.1608 | 284.6846 | 117.0722 | 1.492 | -0.76029 | 4.1334 | 1.5 | 9.3824 | 22.4901 | 1.313 | 0.045517 | 168.2341 | 99.53 | 3.5323 | 103.0623 | 6.106 | 103 | 103.6032 | 103.994 | 104 | 580.3936 | 17.2647 | 88.1937 | 80.0404 | 217.337 | 216.643 | 393.05 | 84.1171 | 6.7548 | 84 | 1800.062 | 3.7402 | 1800 | 25.0181 | 2.4709 | 25 | 10000000000 | 35.0026 | 27.6932 | 179.9854 | 89.4789 | 90.0102 | 7.6957 | 90 | 10000000000 | 176.4509 | 181.2862 | 192.1234 | 179.5647 | 255.2567 | 255.7903 | 223.1247 | 10000000000 | 10000000000 | 39.9668 | 4.0807 | 40 | 10000000000 | 0 | 97.1762 | 39.9627 | 8.6742 | 40 | 90.1829 | 89.8025 | 48.9907 | 49.8805 | 90.0046 | 4.3133 | 90 | 95.359 | 10000000000 | 89.9927 | 3.3739 | 90 | 95.8838 | 14.4909 | -19.4896 | 55.172 | 66.72 | 0.84851
Log | 2115 | 17.625 | 2014-08-08 04:33 | C13EOAT_test | -0.0025 | 0.72363 | -0.37508 | 74.7613 | 284.9998 | 111.3657 | 1.5011 | -0.76034 | 4.1335 | 1.5 | 9.4153 | 22.4901 | 1.313 | 0.0048931 | 167.7645 | 99.53 | 3.4916 | 103.0216 | 6.1063 | 103 | 103.6111 | 104.0023 | 104 | 574.0927 | 17.4248 | 87.941 | 79.8235 | 217.3861 | 216.643 | 393.05 | 83.8823 | 6.7569 | 84 | 1800.383 | 3.74 | 1800 | 25.0179 | 2.4705 | 25 | 10000000000 | 34.9858 | 27.8132 | 179.9673 | 89.4855 | 89.983 | 7.7 | 90 | 10000000000 | 176.4332 | 181.4831 | 191.9273 | 179.5324 | 255.106 | 255.6131 | 223.4611 | 10000000000 | 10000000000 | 39.9367 | 4.0917 | 40 | 10000000000 | 0 | 97.2081 | 39.9261 | 8.6769 | 40 | 90.1703 | 89.7969 | 49.0119 | 49.8451 | 89.9763 | 4.3249 | 90 | 95.3434 | 10000000000 | 89.9836 | 3.3744 | 90 | 95.8766 | 14.4853 | -19.7065 | 55.2555 | 66.71 | 0.84853
Log | 2116 | 17.6334 | 2014-08-08 04:33 | C13EOAT_test | -0.0025 | 0.72317 | -0.37508 | 78.9341 | 284.6255 | 117.7893 | 1.4881 | -0.76024 | 4.1335 | 1.5 | 9.4574 | 22.4154 | 1.313 | 0.02997 | 167.7307 | 99.53 | 3.4849 | 103.0149 | 6.1063 | 103 | 103.8147 | 103.9971 | 104 | 576.3824 | 17.5347 | 87.9257 | 79.805 | 217.3563 | 216.643 | 393.05 | 83.8653 | 6.7578 | 84 | 1800.321 | 3.7399 | 1800 | 25.0516 | 2.4691 | 25 | 10000000000 | 34.9813 | 27.7727 | 179.9604 | 89.496 | 90.014 | 7.6955 | 90 | 10000000000 | 176.4087 | 181.9724 | 192.0204 | 179.1394 | 254.7197 | 255.0865 | 223.0224 | 10000000000 | 10000000000 | 39.9079 | 4.1112 | 40 | 10000000000 | 0 | 97.2143 | 39.9443 | 8.6772 | 40 | 90.1728 | 89.7876 | 49.0131 | 49.8666 | 89.9942 | 4.3213 | 90 | 95.3295 | 10000000000 | 89.9802 | 3.3749 | 90 | 95.8876 | 14.4849 | -19.725 | 55.3748 | 66.72 | 0.84858
Log | 2117 | 17.6417 | 2014-08-08 04:34 | C13EOAT_test | -0.0025 | 0.72369 | -0.37508 | 74.811 | 284.6335 | 119.1955 | 1.4987 | -0.76014 | 4.1335 | 1.5 | 9.4774 | 22.4204 | 1.313 | 0.029324 | 167.7696 | 99.53 | 3.478 | 103.008 | 6.1063 | 103 | 103.71 | 103.9958 | 104 | 585.144 | 17.5674 | 87.9349 | 79.8347 | 217.4113 | 216.643 | 393.05 | 83.8848 | 6.759 | 84 | 1799.22 | 3.7413 | 1800 | 25.053 | 2.4681 | 25 | 10000000000 | 35.0136 | 27.7202 | 179.9478 | 89.464 | 89.9771 | 7.702 | 90 | 10000000000 | 176.2648 | 181.6498 | 192.4419 | 179.437 | 254.6974 | 254.4908 | 223.012 | 10000000000 | 10000000000 | 39.8792 | 4.1398 | 40 | 10000000000 | 0 | 97.3321 | 39.9608 | 8.6778 | 40 | 90.1844 | 89.7635 | 48.9659 | 49.8691 | 89.9902 | 4.325 | 90 | 95.3871 | 10000000000 | 89.9739 | 3.3758 | 90 | 95.8835 | 14.4847 | -19.6953 | 55.4315 | 66.7 | 0.84849
Log | 2118 | 17.65 | 2014-08-08 04:34 | C13EOAT_test | -0.0025 | 0.72338 | -0.37508 | 76.9723 | 284.6248 | 107.4802 | 1.4878 | -0.76033 | 4.1336 | 1.5 | 9.3945 | 22.428 | 1.313 | 0.0050895 | 167.7238 | 99.53 | 3.512 | 103.042 | 6.1054 | 103 | 103.8473 | 103.9735 | 104 | 589.6032 | 17.6025 | 87.9243 | 79.7995 | 217.3803 | 216.643 | 393.05 | 83.8619 | 6.7612 | 84 | 1799.913 | 3.7402 | 1800 | 25.0198 | 2.4681 | 25 | 10000000000 | 34.9881 | 27.7427 | 179.9194 | 89.4672 | 90.0131 | 7.6973 | 90 | 10000000000 | 176.2523 | 180.9998 | 191.9513 | 179.3471 | 254.5715 | 254.9444 | 223.7337 | 10000000000 | 10000000000 | 39.8609 | 4.1726 | 40 | 10000000000 | 0 | 97.3058 | 39.9404 | 8.6804 | 40 | 90.1706 | 89.7488 | 49.0215 | 49.893 | 89.9791 | 4.3317 | 90 | 95.3456 | 10000000000 | 89.9597 | 3.3769 | 90 | 95.8801 | 14.4846 | -19.7305 | 55.1947 | 66.7 | 0.84848
Log | 2119 | 17.6583 | 2014-08-08 04:35 | C13EOAT_test | -0.0025 | 0.72307 | -0.37508 | 67.5579 | 284.2509 | 117.2061 | 1.4909 | -0.76032 | 4.1336 | 1.5 | 9.3209 | 22.4694 | 1.313 | 0.020742 | 168.1735 | 99.53 | 3.5075 | 103.0375 | 6.1049 | 103 | 103.8522 | 103.983 | 104 | 590.4358 | 17.5543 | 88.1617 | 80.0118 | 217.3688 | 216.643 | 393.05 | 84.0867 | 6.7604 | 84 | 1799.82 | 3.7402 | 1800 | 24.9753 | 2.4692 | 25 | 10000000000 | 34.9776 | 27.5883 | 179.946 | 89.4274 | 90.0088 | 7.699 | 90 | 10000000000 | 176.2445 | 181.3982 | 192.1923 | 179.3771 | 254.4119 | 254.8925 | 223.6851 | 10000000000 | 10000000000 | 39.8426 | 4.206 | 40 | 10000000000 | 0 | 97.2425 | 39.9953 | 8.6793 | 40 | 90.1507 | 89.7953 | 49.0527 | 49.8474 | 89.9801 | 4.336 | 90 | 95.342 | 10000000000 | 89.973 | 3.3772 | 90 | 95.8809 | 14.4868 | -19.5182 | 54.9882 | 66.69 | 0.8485
Log | 2120 | 17.6667 | 2014-08-08 04:35 | C13EOAT_test | -0.0025 | 0.72321 | -0.37508 | 74.4651 | 284.6252 | 114.5462 | 1.5014 | -0.76024 | 4.1336 | 1.5 | 9.3594 | 22.4901 | 1.3341 | 0.044097 | 167.6961 | 99.53 | 3.5192 | 103.0492 | 6.1045 | 103 | 103.8025 | 103.9853 | 104 | 588.085 | 17.5451 | 87.9347 | 79.7614 | 217.3923 | 216.643 | 393.05 | 83.8481 | 6.7622 | 84 | 1800.23 | 3.7393 | 1800 | 24.952 | 2.4701 | 25 | 10000000000 | 34.9551 | 27.592 | 179.8849 | 89.4283 | 89.9632 | 7.7078 | 90 | 10000000000 | 176.3892 | 181.0219 | 191.7119 | 179.5493 | 255.7585 | 255.5476 | 224.1878 | 10000000000 | 10000000000 | 39.8736 | 4.2348 | 40 | 10000000000 | 0 | 97.153 | 39.9416 | 8.6835 | 40 | 90.1492 | 89.7356 | 49.0166 | 49.8325 | 89.9782 | 4.3401 | 90 | 95.3317 | 10000000000 | 89.9424 | 3.379 | 90 | 95.8834 | 14.4845 | -19.7686 | 55.0941 | 66.67 | 0.84851
Log | 2121 | 17.675 | 2014-08-08 04:36 | C13EOAT_test | -0.0025 | 0.72336 | -0.37508 | 74.6257 | 284.626 | 94.1336 | 1.4993 | -0.76019 | 4.1336 | 1.5 | 9.3549 | 22.4954 | 1.3244 | 0.004911 | 167.748 | 99.53 | 3.5194 | 103.0494 | 6.1041 | 103 | 103.7825 | 103.9867 | 104 | 577.1501 | 17.6312 | 87.9404 | 79.8076 | 217.383 | 216.643 | 393.05 | 83.874 | 6.7636 | 84 | 1799.804 | 3.7404 | 1800 | 24.9835 | 2.4697 | 25 | 10000000000 | 35.0139 | 27.6345 | 179.9159 | 89.4548 | 89.9627 | 7.7097 | 90 | 10000000000 | 176.4007 | 180.8114 | 191.69 | 179.3711 | 255.0377 | 255.8575 | 224.7095 | 10000000000 | 10000000000 | 39.9591 | 4.25 | 40 | 10000000000 | 0 | 97.0265 | 39.9686 | 8.6835 | 40 | 90.1571 | 89.7588 | 49.0421 | 49.8633 | 89.9969 | 4.3351 | 90 | 95.3515 | 10000000000 | 89.9579 | 3.3798 | 90 | 95.8817 | 14.4845 | -19.7224 | 55.0815 | 66.66 | 0.8485
Log | 2122 | 17.6834 | 2014-08-08 04:36 | C13EOAT_test | -0.0025 | 0.72337 | -0.37508 | 72.3402 | 284.9413 | 123.7671 | 1.4931 | -0.76026 | 4.1337 | 1.5 | 9.3897 | 22.4903 | 1.3145 | 0.027402 | 167.7446 | 99.53 | 3.471 | 103.001 | 6.1046 | 103 | 103.9198 | 104.0132 | 104 | 572.2534 | 17.5078 | 87.9391 | 79.8054 | 217.3554 | 216.643 | 393.05 | 83.8723 | 6.7659 | 84 | 1800.252 | 3.7397 | 1800 | 25.0091 | 2.4691 | 25 | 10000000000 | 34.9876 | 27.7244 | 179.9142 | 89.4406 | 89.9826 | 7.7085 | 90 | 10000000000 | 176.4086 | 180.6181 | 191.3741 | 179.278 | 255.5168 | 256.5354 | 224.6515 | 10000000000 | 10000000000 | 40.0468 | 4.2464 | 40 | 10000000000 | 0 | 97.0439 | 39.949 | 8.686 | 40 | 90.1543 | 89.7599 | 49.0148 | 49.8431 | 89.9882 | 4.3372 | 90 | 95.3043 | 10000000000 | 89.9571 | 3.381 | 90 | 95.8781 | 14.4852 | -19.7246 | 55.1821 | 66.67 | 0.84852
Log | 2123 | 17.6917 | 2014-08-08 04:37 | C13EOAT_test | -0.0025 | 0.72287 | -0.37508 | 73.2377 | 284.6262 | 106.3641 | 1.4997 | -0.76026 | 4.1337 | 1.5 | 9.516 | 22.4801 | 1.313 | 0.026587 | 167.9563 | 99.53 | 3.5458 | 103.0758 | 6.1032 | 103 | 103.9295 | 104.0042 | 104 | 571.9948 | 17.5467 | 88.0337 | 79.9227 | 217.3588 | 216.643 | 393.05 | 83.9782 | 6.7662 | 84 | 1800.162 | 3.7394 | 1800 | 25.041 | 2.468 | 25 | 10000000000 | 35.0303 | 27.7036 | 179.906 | 89.4351 | 89.9829 | 7.7101 | 90 | 10000000000 | 176.3844 | 181.7279 | 192.0174 | 179.2703 | 256.0342 | 256.212 | 224.9867 | 10000000000 | 10000000000 | 40.0822 | 4.2314 | 40 | 10000000000 | 0 | 97.1082 | 39.9749 | 8.6862 | 40 | 90.1492 | 89.7568 | 48.9989 | 49.8585 | 90.0121 | 4.3266 | 90 | 95.3641 | 10000000000 | 89.953 | 3.3822 | 90 | 95.8816 | 14.4849 | -19.6073 | 55.5421 | 66.66 | 0.84852
Log | 2124 | 17.7 | 2014-08-08 04:37 | C13EOAT_test | -0.0025 | 0.72339 | -0.37508 | 77.7943 | 284.5083 | 116.2638 | 1.4977 | -0.76023 | 4.1337 | 1.5 | 9.5596 | 22.4434 | 1.3131 | 0.055558 | 168.0422 | 99.53 | 3.4985 | 103.0284 | 6.1033 | 103 | 103.7928 | 103.9954 | 104 | 581.3474 | 17.5555 | 88.0882 | 79.9541 | 217.3641 | 216.643 | 393.05 | 84.0211 | 6.7671 | 84 | 1799.527 | 3.7404 | 1800 | 25.0731 | 2.4664 | 25 | 10000000000 | 35.0486 | 27.7822 | 179.9175 | 89.4944 | 89.9946 | 7.709 | 90 | 10000000000 | 176.485 | 180.9269 | 192.3008 | 179.3487 | 255.4129 | 255.598 | 224.1616 | 10000000000 | 10000000000 | 40.0858 | 4.2099 | 40 | 10000000000 | 0 | 97.2093 | 39.9974 | 8.6863 | 40 | 90.1527 | 89.7648 | 48.9755 | 49.8561 | 90.0059 | 4.3266 | 90 | 95.3246 | 10000000000 | 89.9587 | 3.3834 | 90 | 95.8855 | 14.4901 | -19.5759 | 55.6764 | 66.63 | 0.84871
Log | 2125 | 17.7083 | 2014-08-08 04:38 | C13EOAT_test | -0.0025 | 0.72307 | -0.37508 | 76.6484 | 284.2585 | 113.093 | 1.4934 | -0.76022 | 4.1338 | 1.5 | 9.588 | 22.4545 | 1.3132 | 0.055146 | 167.5507 | 99.53 | 3.4917 | 103.0217 | 6.1032 | 103 | 103.943 | 103.9632 | 104 | 590.2444 | 17.6542 | 87.8388 | 79.7119 | 217.3595 | 216.643 | 393.05 | 83.7754 | 6.7703 | 84 | 1799.517 | 3.7404 | 1800 | 25.08 | 2.4651 | 25 | 10000000000 | 35.0353 | 27.6636 | 179.9202 | 89.4842 | 90.0055 | 7.7073 | 90 | 10000000000 | 176.3672 | 180.2619 | 191.4182 | 179.4286 | 255.1761 | 255.8799 | 224.0246 | 10000000000 | 10000000000 | 40.1316 | 4.1801 | 40 | 10000000000 | 0 | 97.199 | 39.9563 | 8.6891 | 40 | 90.1581 | 89.7621 | 48.9335 | 49.8037 | 89.9969 | 4.3276 | 90 | 95.3265 | 10000000000 | 89.9601 | 3.3846 | 90 | 95.8861 | 14.4858 | -19.8181 | 55.7489 | 66.64 | 0.84867
Log | 2126 | 17.7167 | 2014-08-08 04:38 | C13EOAT_test | -0.0025 | 0.72317 | -0.37508 | 73.2814 | 284.6259 | 103.2764 | 1.502 | -0.76031 | 4.1338 | 1.5 | 9.5874 | 22.5181 | 1.3634 | 0.0098568 | 167.7838 | 99.53 | 3.5121 | 103.0421 | 6.1025 | 103 | 103.9078 | 103.9861 | 104 | 593.0042 | 17.6411 | 87.9888 | 79.7951 | 217.3479 | 216.643 | 393.05 | 83.8919 | 6.7727 | 84 | 1799.886 | 3.74 | 1800 | 25.0256 | 2.4653 | 25 | 10000000000 | 35.0334 | 27.7237 | 179.9295 | 89.4872 | 90.0165 | 7.7056 | 90 | 10000000000 | 176.3734 | 181.1525 | 192.0267 | 179.7134 | 255.5093 | 256.2835 | 224.3154 | 10000000000 | 10000000000 | 40.1561 | 4.1472 | 40 | 10000000000 | 0 | 97.2579 | 39.9712 | 8.689 | 40 | 90.1484 | 89.781 | 48.9169 | 49.7803 | 89.9858 | 4.3324 | 90 | 95.3471 | 10000000000 | 89.9647 | 3.3854 | 90 | 95.8765 | 14.4846 | -19.7349 | 55.745 | 66.63 | 0.84866
Log | 2127 | 17.725 | 2014-08-08 04:39 | C13EOAT_test | -0.0025 | 0.72338 | -0.37508 | 75.9598 | 284.624 | 110.0444 | 1.4976 | -0.76023 | 4.1338 | 1.5 | 9.4117 | 22.49 | 1.3131 | 0.0048312 | 167.2986 | 99.53 | 3.5053 | 103.0353 | 6.1024 | 103 | 104.0993 | 103.9922 | 104 | 587.514 | 17.3714 | 87.7289 | 79.5697 | 217.3869 | 216.643 | 393.05 | 83.6493 | 6.7771 | 84 | 1800 | 3.7396 | 1800 | 24.9589 | 2.4667 | 25 | 10000000000 | 34.9712 | 27.7107 | 179.9475 | 89.4591 | 90.002 | 7.7078 | 90 | 10000000000 | 176.3624 | 181.0974 | 191.7471 | 179.7665 | 255.5361 | 255.4546 | 223.8131 | 10000000000 | 10000000000 | 40.153 | 4.1146 | 40 | 10000000000 | 0 | 97.1843 | 40.007 | 8.6876 | 40 | 90.1692 | 89.7783 | 48.9202 | 49.834 | 90.0274 | 4.3188 | 90 | 95.3414 | 10000000000 | 89.9737 | 3.3861 | 90 | 95.8816 | 14.4846 | -19.9603 | 55.2436 | 66.64 | 0.84857
Log | 2128 | 17.7334 | 2014-08-08 04:39 | C13EOAT_test | -0.0025 | 0.7233 | -0.37508 | 80.6467 | 284.2217 | 111.2973 | 1.4969 | -0.76022 | 4.1339 | 1.5 | 9.3245 | 22.4213 | 1.299 | 0.0051486 | 167.333 | 99.53 | 3.5392 | 103.0692 | 6.1013 | 103 | 103.9297 | 104.009 | 104 | 580.5515 | 17.2878 | 87.7595 | 79.5734 | 217.3678 | 216.643 | 393.05 | 83.6665 | 6.7828 | 84 | 1799.704 | 3.7399 | 1800 | 24.8999 | 2.4692 | 25 | 10000000000 | 34.9621 | 27.7217 | 179.9523 | 89.4608 | 89.9842 | 7.7108 | 90 | 10000000000 | 176.2536 | 180.7767 | 191.7988 | 179.2211 | 254.7157 | 255.4253 | 223.5864 | 10000000000 | 10000000000 | 40.0764 | 4.0933 | 40 | 10000000000 | 0 | 97.1 | 40.0074 | 8.6873 | 40 | 90.1685 | 89.7838 | 48.9396 | 49.8584 | 89.9808 | 4.3353 | 90 | 95.3056 | 10000000000 | 89.9761 | 3.3868 | 90 | 95.8888 | 14.4845 | -19.9566 | 54.9944 | 66.63 | 0.84853
Log | 2129 | 17.7417 | 2014-08-08 04:40 | C13EOAT_test | -0.0025 | 0.72276 | -0.37508 | 75.5913 | 284.0941 | 111.7702 | 1.5019 | -0.76036 | 4.1339 | 1.5 | 9.2583 | 22.4674 | 1.313 | 0.035393 | 167.8232 | 99.53 | 3.4916 | 103.0216 | 6.1016 | 103 | 103.9244 | 103.9915 | 104 | 572.1607 | 17.2348 | 88.0051 | 79.818 | 217.3925 | 216.643 | 393.05 | 83.9116 | 6.7862 | 84 | 1799.964 | 3.7395 | 1800 | 24.869 | 2.4716 | 25 | 10000000000 | 34.8661 | 27.7141 | 179.977 | 89.4545 | 90.0061 | 7.7071 | 90 | 10000000000 | 176.428 | 181.0487 | 191.8607 | 179.5318 | 255.4521 | 256.2003 | 224.0669 | 10000000000 | 10000000000 | 40.013 | 4.0847 | 40 | 10000000000 | 0 | 97.1025 | 39.9736 | 8.6886 | 40 | 90.1717 | 89.8053 | 48.9164 | 49.8795 | 90.0008 | 4.3276 | 90 | 95.3566 | 10000000000 | 89.9885 | 3.387 | 90 | 95.8896 | 14.484 | -19.7119 | 54.7983 | 66.61 | 0.84849
Log | 2130 | 17.75 | 2014-08-08 04:40 | C13EOAT_test | -0.0025 | 0.72325 | -0.37508 | 73.7672 | 284.9167 | 105.2445 | 1.5069 | -0.76029 | 4.1339 | 1.5 | 9.2508 | 22.4462 | 1.3127 | 0.071225 | 167.4908 | 99.53 | 3.5188 | 103.0488 | 6.101 | 103 | 103.8755 | 103.9848 | 104 | 576.2748 | 17.5792 | 87.8148 | 79.6761 | 217.36 | 216.643 | 393.05 | 83.7454 | 6.7891 | 84 | 1799.85 | 3.7398 | 1800 | 24.9057 | 2.4723 | 25 | 10000000000 | 34.8891 | 27.7004 | 179.9354 | 89.4624 | 90.0006 | 7.7077 | 90 | 10000000000 | 176.3533 | 180.6152 | 191.7477 | 179.2266 | 255.4867 | 255.7836 | 224.2918 | 10000000000 | 10000000000 | 39.9303 | 4.095 | 40 | 10000000000 | 0 | 97.2694 | 39.9998 | 8.6877 | 40 | 90.1827 | 89.7527 | 48.8693 | 49.8628 | 90.0266 | 4.3174 | 90 | 95.3434 | 10000000000 | 89.9677 | 3.3881 | 90 | 95.8849 | 14.4844 | -19.8539 | 54.7772 | 66.6 | 0.84861
Log | 2131 | 17.7583 | 2014-08-08 04:41 | C13EOAT_test | -0.0025 | 0.72307 | -0.37508 | 79.4268 | 284.6227 | 120.0072 | 1.5006 | -0.76022 | 4.1339 | 1.5 | 9.2937 | 22.4135 | 1.3128 | 0.01656 | 167.5399 | 99.53 | 3.4781 | 103.0081 | 6.1012 | 103 | 104.0082 | 103.9942 | 104 | 579.9215 | 17.5466 | 87.8227 | 79.7171 | 217.3562 | 216.643 | 393.05 | 83.7699 | 6.794 | 84 | 1799.625 | 3.74 | 1800 | 24.9478 | 2.4724 | 25 | 10000000000 | 34.8556 | 27.5525 | 179.9423 | 89.4737 | 89.9833 | 7.71 | 90 | 10000000000 | 176.5163 | 181.6006 | 191.9801 | 179.1369 | 255.4747 | 256.1996 | 223.6232 | 10000000000 | 10000000000 | 39.8925 | 4.1169 | 40 | 10000000000 | 0 | 97.371 | 39.9736 | 8.6895 | 40 | 90.1789 | 89.7634 | 48.875 | 49.8427 | 90.0054 | 4.3247 | 90 | 95.3418 | 10000000000 | 89.9711 | 3.3889 | 90 | 95.8869 | 14.4909 | -19.8129 | 54.9161 | 66.59 | 0.84875
Log | 2132 | 17.7667 | 2014-08-08 04:41 | C13EOAT_test | -0.0025 | 0.72301 | -0.37508 | 78.3978 | 284.2502 | 119.5669 | 1.4983 | -0.7601 | 4.134 | 1.5 | 9.3142 | 22.4786 | 1.313 | 0.016312 | 167.5451 | 99.53 | 3.5052 | 103.0352 | 6.1006 | 103 | 103.8232 | 103.9925 | 104 | 588.6395 | 17.6505 | 87.8405 | 79.7047 | 217.3458 | 216.643 | 393.05 | 83.7726 | 6.7979 | 84 | 1800.09 | 3.7393 | 1800 | 24.9603 | 2.4729 | 25 | 10000000000 | 34.9153 | 27.739 | 179.9977 | 89.4834 | 90.0127 | 7.7052 | 90 | 10000000000 | 176.4009 | 181.3465 | 191.9062 | 179.5096 | 254.7844 | 255.7591 | 223.1416 | 10000000000 | 10000000000 | 39.882 | 4.1458 | 40 | 10000000000 | 0 | 97.4515 | 39.982 | 8.6899 | 40 | 90.1767 | 89.821 | 48.8903 | 49.858 | 90.0026 | 4.3271 | 90 | 95.3429 | 10000000000 | 89.9988 | 3.3887 | 90 | 95.8787 | 14.4909 | -19.8253 | 54.9766 | 66.59 | 0.84877
Log | 2133 | 17.775 | 2014-08-08 04:42 | C13EOAT_test | -0.0025 | 0.72307 | -0.37508 | 78.1268 | 284.997 | 101.4435 | 1.4991 | -0.7602 | 4.134 | 1.5 | 9.3354 | 22.4667 | 1.3132 | 0.081055 | 167.6471 | 99.53 | 3.4917 | 103.0217 | 6.1004 | 103 | 104.0119 | 103.9861 | 104 | 589.5075 | 17.6097 | 87.9061 | 79.741 | 217.4288 | 216.643 | 393.05 | 83.8236 | 6.8011 | 84 | 1800.122 | 3.739 | 1800 | 24.9654 | 2.4733 | 25 | 10000000000 | 34.9347 | 27.6426 | 179.9811 | 89.476 | 90.025 | 7.7027 | 90 | 10000000000 | 176.5185 | 181.2213 | 192.3027 | 179.8207 | 255.2109 | 255.7927 | 223.4004 | 10000000000 | 10000000000 | 39.8485 | 4.1797 | 40 | 10000000000 | 0 | 97.4381 | 39.9681 | 8.6913 | 40 | 90.1728 | 89.8083 | 48.8847 | 49.8147 | 90.0026 | 4.3283 | 90 | 95.3396 | 10000000000 | 89.9905 | 3.3893 | 90 | 95.8816 | 14.4871 | -19.789 | 55.0307 | 66.57 | 0.84877
Log | 2134 | 17.7833 | 2014-08-08 04:42 | C13EOAT_test | -0.0025 | 0.72335 | -0.37508 | 76.0445 | 284.5907 | 117.877 | 1.4985 | -0.76014 | 4.134 | 1.5 | 9.3778 | 22.4923 | 1.313 | 0.0055255 | 167.6617 | 99.53 | 3.5323 | 103.0623 | 6.0995 | 103 | 103.7864 | 103.9948 | 104 | 590.6365 | 17.6253 | 87.9162 | 79.7455 | 217.3863 | 216.643 | 393.05 | 83.8309 | 6.8048 | 84 | 1799.441 | 3.7401 | 1800 | 24.967 | 2.4737 | 25 | 10000000000 | 34.9431 | 27.6849 | 179.9789 | 89.4898 | 89.9888 | 7.7081 | 90 | 10000000000 | 176.4412 | 181.4081 | 192.2507 | 179.6615 | 255.3713 | 256.1089 | 224.3637 | 10000000000 | 10000000000 | 39.8708 | 4.2081 | 40 | 10000000000 | 0 | 97.3171 | 39.9746 | 8.6914 | 40 | 90.1905 | 89.7884 | 48.843 | 49.8029 | 89.9906 | 4.3317 | 90 | 95.3415 | 10000000000 | 89.9894 | 3.3898 | 90 | 95.8767 | 14.4845 | -19.7845 | 55.1468 | 66.55 | 0.84877
Log | 2135 | 17.7917 | 2014-08-08 04:43 | C13EOAT_test | -0.0025 | 0.72307 | -0.37508 | 76.2507 | 284.6148 | 107.5752 | 1.4993 | -0.76018 | 4.134 | 1.5 | 9.4463 | 22.5141 | 1.342 | 0.0048346 | 167.672 | 99.53 | 3.5255 | 103.0555 | 6.0989 | 103 | 103.8695 | 104.0022 | 104 | 582.6363 | 17.4819 | 87.9212 | 79.7508 | 217.3959 | 216.643 | 393.05 | 83.836 | 6.8083 | 84 | 1799.673 | 3.7398 | 1800 | 24.954 | 2.4747 | 25 | 10000000000 | 34.9471 | 27.6321 | 179.9717 | 89.4647 | 89.9976 | 7.7065 | 90 | 10000000000 | 176.5217 | 181.194 | 191.8867 | 179.4719 | 255.2191 | 256.4554 | 223.9758 | 10000000000 | 10000000000 | 39.8899 | 4.238 | 40 | 10000000000 | 0 | 97.177 | 39.979 | 8.6916 | 40 | 90.1795 | 89.7922 | 48.8353 | 49.8079 | 89.981 | 4.3356 | 90 | 95.3408 | 10000000000 | 89.9859 | 3.3903 | 90 | 95.8817 | 14.4909 | -19.7792 | 55.3546 | 66.54 | 0.84877
Log | 2136 | 17.8 | 2014-08-08 04:43 | C13EOAT_test | -0.0025 | 0.72308 | -0.37508 | 79.3271 | 285.0101 | 105.258 | 1.498 | -0.76014 | 4.134 | 1.5 | 9.4927 | 22.4901 | 1.313 | 0.0049973 | 167.7791 | 99.53 | 3.4782 | 103.0082 | 6.0993 | 103 | 103.9036 | 104.0008 | 104 | 574.2674 | 17.3473 | 87.972 | 79.8072 | 217.4348 | 216.643 | 393.05 | 83.8896 | 6.8114 | 84 | 1800.284 | 3.739 | 1800 | 24.9996 | 2.4742 | 25 | 10000000000 | 34.9603 | 27.5596 | 179.9693 | 89.4429 | 90.0105 | 7.7046 | 90 | 10000000000 | 176.3348 | 181.1598 | 191.5959 | 179.4678 | 255.3604 | 256.1169 | 223.6298 | 10000000000 | 10000000000 | 39.9436 | 4.2562 | 40 | 10000000000 | 0 | 97.1762 | 39.9552 | 8.6936 | 40 | 90.1881 | 89.7812 | 48.8537 | 49.813 | 90.0026 | 4.3286 | 90 | 95.3465 | 10000000000 | 89.9847 | 3.3908 | 90 | 95.8832 | 14.4924 | -19.7228 | 55.4897 | 66.56 | 0.84865
Log | 2137 | 17.8083 | 2014-08-08 04:44 | C13EOAT_test | -0.0025 | 0.72182 | -0.37508 | 76.8121 | 284.7341 | 117.7353 | 1.5009 | -0.76027 | 4.1341 | 1.5 | 9.4904 | 22.6587 | 1.4858 | 0.0073991 | 167.6038 | 99.53 | 3.5361 | 103.0661 | 6.0983 | 103 | 103.6446 | 103.9982 | 104 | 577.6819 | 17.6542 | 87.86 | 79.7438 | 217.3491 | 216.643 | 393.05 | 83.8019 | 6.8142 | 84 | 1799.599 | 3.7399 | 1800 | 25.0163 | 2.4737 | 25 | 10000000000 | 35.0196 | 27.621 | 179.969 | 89.4713 | 90.0005 | 7.7059 | 90 | 10000000000 | 176.348 | 181.218 | 191.9881 | 179.2132 | 255.7711 | 255.8017 | 223.423 | 10000000000 | 10000000000 | 40.0407 | 4.256 | 40 | 10000000000 | 0 | 97.2931 | 39.9825 | 8.6932 | 40 | 90.1787 | 89.7903 | 48.8462 | 49.861 | 89.9915 | 4.3322 | 90 | 95.3574 | 10000000000 | 89.9845 | 3.391 | 90 | 95.8749 | 14.4874 | -19.7862 | 55.4736 | 66.55 | 0.84876
Log | 2138 | 17.8167 | 2014-08-08 04:44 | C13EOAT_test | -0.0025 | 0.72329 | -0.37508 | 75.1013 | 283.8756 | 110.8746 | 1.5059 | -0.7602 | 4.1341 | 1.5 | 9.4399 | 22.5438 | 1.377 | 0.069777 | 167.633 | 99.53 | 3.5459 | 103.0759 | 6.0975 | 103 | 103.8533 | 104.0051 | 104 | 582.3382 | 17.6543 | 87.8794 | 79.7536 | 217.4314 | 216.643 | 393.05 | 83.8165 | 6.8184 | 84 | 1800.156 | 3.7391 | 1800 | 24.9337 | 2.4758 | 25 | 10000000000 | 35.0639 | 27.6942 | 179.9309 | 89.5183 | 90.0309 | 7.6997 | 90 | 10000000000 | 176.0561 | 180.2126 | 191.4077 | 179.1137 | 254.7796 | 255.5399 | 223.6729 | 10000000000 | 10000000000 | 40.0619 | 4.246 | 40 | 10000000000 | 0 | 97.4218 | 40.0095 | 8.692 | 40 | 90.1832 | 89.7477 | 48.8462 | 49.8364 | 90.0171 | 4.3249 | 90 | 95.3509 | 10000000000 | 89.9655 | 3.3923 | 90 | 95.8785 | 14.4915 | -19.7764 | 55.3373 | 66.54 | 0.84877
Log | 2139 | 17.825 | 2014-08-08 04:45 | C13EOAT_test | -0.0025 | 0.72307 | -0.37508 | 77.7442 | 284.2892 | 126.0033 | 1.4953 | -0.76023 | 4.1341 | 1.5 | 9.3579 | 22.3796 | 1.313 | 0.0086809 | 167.6527 | 99.53 | 3.5044 | 103.0344 | 6.0978 | 103 | 103.6928 | 103.9829 | 104 | 589.1063 | 17.6347 | 87.8989 | 79.7537 | 217.3901 | 216.643 | 393.05 | 83.8263 | 6.8225 | 84 | 1800.167 | 3.7391 | 1800 | 24.8891 | 2.4778 | 25 | 10000000000 | 34.8976 | 27.7449 | 179.997 | 89.53 | 90.0359 | 7.6966 | 90 | 10000000000 | 176.3709 | 180.4299 | 191.8598 | 179.2365 | 255.5923 | 256.5044 | 223.8828 | 10000000000 | 10000000000 | 40.072 | 4.2314 | 40 | 10000000000 | 0 | 97.4596 | 40.0212 | 8.6912 | 40 | 90.1947 | 89.8024 | 48.8348 | 49.8048 | 90.0444 | 4.3142 | 90 | 95.3344 | 10000000000 | 89.9985 | 3.3916 | 90 | 95.894 | 14.4855 | -19.7763 | 55.0918 | 66.54 | 0.84877
Log | 2140 | 17.8333 | 2014-08-08 04:45 | C13EOAT_test | -0.0025 | 0.72277 | -0.37508 | 73.7861 | 284.6248 | 113.5855 | 1.4913 | -0.76022 | 4.1341 | 1.5 | 9.3478 | 22.6731 | 1.4938 | 0.0084401 | 167.8881 | 99.53 | 3.5256 | 103.0556 | 6.0969 | 103 | 103.851 | 103.9944 | 104 | 594.0965 | 17.6542 | 88.0275 | 79.8606 | 217.4018 | 216.643 | 393.05 | 83.9441 | 6.8247 | 84 | 1800.171 | 3.739 | 1800 | 24.8968 | 2.4791 | 25 | 10000000000 | 35.0269 | 27.5537 | 180.0096 | 89.5388 | 90.0407 | 7.6924 | 90 | 10000000000 | 176.2696 | 180.9911 | 192.1821 | 179.3437 | 255.0564 | 254.9351 | 222.9429 | 10000000000 | 10000000000 | 40.1071 | 4.2127 | 40 | 10000000000 | 0 | 97.4913 | 40.0433 | 8.6898 | 40 | 90.2 | 89.8096 | 48.8011 | 49.7939 | 90.0372 | 4.3147 | 90 | 95.3567 | 10000000000 | 90.0048 | 3.3915 | 90 | 95.8689 | 14.4853 | -19.6694 | 55.0628 | 66.52 | 0.84877
Log | 2141 | 17.8417 | 2014-08-08 04:46 | C13EOAT_test | -0.0025 | 0.72338 | -0.37508 | 75.8076 | 284.6252 | 108.5388 | 1.5291 | -0.76027 | 4.1341 | 1.5 | 9.3909 | 22.3349 | 1.313 | 0.0048271 | 167.8195 | 99.53 | 3.4917 | 103.0217 | 6.0971 | 103 | 103.9164 | 103.9709 | 104 | 589.2797 | 17.3621 | 88.0013 | 79.8182 | 217.3762 | 216.643 | 393.05 | 83.9098 | 6.8259 | 84 | 1799.898 | 3.7395 | 1800 | 24.8989 | 2.4806 | 25 | 10000000000 | 34.87 | 27.6645 | 179.9828 | 89.5519 | 90.0689 | 7.6839 | 90 | 10000000000 | 176.3325 | 180.9973 | 192.1859 | 179.2882 | 254.9885 | 255.6351 | 223.7333 | 10000000000 | 10000000000 | 40.107 | 4.1892 | 40 | 10000000000 | 0 | 97.3203 | 40.0313 | 8.6893 | 40 | 90.1996 | 89.7832 | 48.7792 | 49.8581 | 90.0084 | 4.323 | 90 | 95.3516 | 10000000000 | 89.9914 | 3.3917 | 90 | 95.8907 | 14.4858 | -19.7118 | 55.1866 | 66.51 | 0.84877
Log | 2142 | 17.85 | 2014-08-08 04:46 | C13EOAT_test | -0.0025 | 0.72286 | -0.37508 | 76.4009 | 284.9698 | 107.6935 | 1.5031 | -0.76033 | 4.1341 | 1.5 | 9.4643 | 22.4079 | 1.313 | 0.1307 | 167.9234 | 99.53 | 3.5188 | 103.0488 | 6.0964 | 103 | 103.8834 | 104.0002 | 104 | 580.3769 | 17.1522 | 88.064 | 79.8593 | 217.3773 | 216.643 | 393.05 | 83.9617 | 6.829 | 84 | 1799.967 | 3.7394 | 1800 | 24.9397 | 2.4808 | 25 | 10000000000 | 34.9064 | 27.6747 | 180.0345 | 89.5632 | 90.095 | 7.6752 | 90 | 10000000000 | 176.5512 | 181.0903 | 191.9738 | 179.5361 | 255.3341 | 255.8749 | 223.8104 | 10000000000 | 10000000000 | 40.1399 | 4.1605 | 40 | 10000000000 | 0 | 97.1547 | 40.0183 | 8.6891 | 40 | 90.213 | 89.8215 | 48.773 | 49.8702 | 90.0084 | 4.3183 | 90 | 95.3838 | 10000000000 | 90.0173 | 3.3908 | 90 | 95.8962 | 14.4858 | -19.6707 | 55.3962 | 66.51 | 0.84877
Log | 2143 | 17.8583 | 2014-08-08 04:47 | C13EOAT_test | -0.0025 | 0.72279 | -0.37508 | 78.319 | 285.0001 | 120.2076 | 1.5001 | -0.76026 | 4.1342 | 1.5 | 9.5225 | 22.4803 | 1.3091 | 0.0048276 | 167.5718 | 99.53 | 3.4962 | 103.0262 | 6.0965 | 103 | 103.9674 | 104.0074 | 104 | 572.9803 | 17.3261 | 87.8581 | 79.7136 | 217.4074 | 216.643 | 393.05 | 83.7859 | 6.8329 | 84 | 1799.733 | 3.7398 | 1800 | 24.9902 | 2.4802 | 25 | 10000000000 | 34.9176 | 27.6225 | 180.043 | 89.534 | 90.0778 | 7.6736 | 90 | 10000000000 | 176.4807 | 181.4424 | 192.0906 | 179.4114 | 255.3163 | 255.8911 | 223.8468 | 10000000000 | 10000000000 | 40.1679 | 4.13 | 40 | 10000000000 | 0 | 97.2468 | 40.0035 | 8.6891 | 40 | 90.2161 | 89.8269 | 48.7328 | 49.8611 | 90.0124 | 4.3141 | 90 | 95.367 | 10000000000 | 90.0215 | 3.3904 | 90 | 95.8859 | 14.4857 | -19.8164 | 55.5622 | 66.48 | 0.84877
Log | 2144 | 17.8667 | 2014-08-08 04:47 | C13EOAT_test | -0.0025 | 0.72295 | -0.37508 | 79.2637 | 284.5852 | 111.2164 | 1.502 | -0.76023 | 4.1342 | 1.5 | 9.5888 | 22.4999 | 1.3165 | 0.0048271 | 167.6626 | 99.53 | 3.529 | 103.059 | 6.0957 | 103 | 103.9024 | 104.0031 | 104 | 574.5417 | 17.6542 | 87.897 | 79.7656 | 217.3517 | 216.643 | 393.05 | 83.8313 | 6.8351 | 84 | 1800.242 | 3.739 | 1800 | 25.0092 | 2.4799 | 25 | 10000000000 | 35.0087 | 27.6721 | 180.0378 | 89.5814 | 90.0783 | 7.6688 | 90 | 10000000000 | 176.4358 | 181.2355 | 191.7714 | 179.1748 | 255.8149 | 255.871 | 224.2037 | 10000000000 | 10000000000 | 40.039 | 4.1155 | 40 | 10000000000 | 0 | 97.2742 | 40.0302 | 8.6871 | 40 | 90.2139 | 89.8239 | 48.7039 | 49.8337 | 90.0162 | 4.3089 | 90 | 95.3387 | 10000000000 | 90.0189 | 3.3901 | 90 | 95.8781 | 14.485 | -19.7644 | 55.7498 | 66.5 | 0.84877
Log | 2145 | 17.875 | 2014-08-08 04:48 | C13EOAT_test | -0.0025 | 0.72336 | -0.37508 | 73.8602 | 284.2502 | 116.81 | 1.4995 | -0.76028 | 4.1342 | 1.5 | 9.6006 | 22.49 | 1.3141 | 0.0048274 | 167.6568 | 99.53 | 3.5188 | 103.0488 | 6.0952 | 103 | 103.9834 | 103.9976 | 104 | 584.5543 | 17.646 | 87.8944 | 79.7625 | 217.3791 | 216.643 | 393.05 | 83.8284 | 6.8366 | 84 | 1799.93 | 3.7394 | 1800 | 24.9958 | 2.4799 | 25 | 10000000000 | 34.9954 | 27.5954 | 180.0269 | 89.5672 | 90.0996 | 7.6605 | 90 | 10000000000 | 176.532 | 181.0223 | 191.7178 | 179.5037 | 255.6405 | 256.564 | 224.4575 | 10000000000 | 10000000000 | 40.0133 | 4.1106 | 40 | 10000000000 | 0 | 97.4263 | 40.0414 | 8.6856 | 40 | 90.2092 | 89.8177 | 48.7367 | 49.8674 | 89.9999 | 4.312 | 90 | 95.3285 | 10000000000 | 90.0134 | 3.3903 | 90 | 95.8811 | 14.4848 | -19.7675 | 55.7832 | 66.48 | 0.84877
Log | 2146 | 17.8834 | 2014-08-08 04:48 | C13EOAT_test | -0.0025 | 0.72338 | -0.37508 | 77.3063 | 284.2555 | 107.2124 | 1.5044 | -0.76015 | 4.1343 | 1.5 | 9.4623 | 22.4901 | 1.3156 | 0.0048271 | 167.6915 | 99.53 | 3.5121 | 103.0421 | 6.095 | 103 | 103.9297 | 103.9756 | 104 | 590.5333 | 17.6542 | 87.921 | 79.7705 | 217.3978 | 216.643 | 393.05 | 83.8458 | 6.8394 | 84 | 1799.614 | 3.7401 | 1800 | 24.9394 | 2.4812 | 25 | 10000000000 | 34.9746 | 27.4904 | 180.005 | 89.58 | 90.0684 | 7.6607 | 90 | 10000000000 | 176.6078 | 180.796 | 191.7382 | 179.6314 | 255.6335 | 256.3784 | 225.4158 | 10000000000 | 10000000000 | 39.9121 | 4.1258 | 40 | 10000000000 | 0 | 97.4482 | 40.01 | 8.6864 | 40 | 90.2004 | 89.8046 | 48.8007 | 49.8038 | 90.0081 | 4.3074 | 90 | 95.3373 | 10000000000 | 90.0025 | 3.3905 | 90 | 95.8802 | 14.4909 | -19.7595 | 55.4001 | 66.48 | 0.84877
Log | 2147 | 17.8917 | 2014-08-08 04:49 | C13EOAT_test | -0.0025 | 0.72338 | -0.37508 | 76.5843 | 285.3463 | 120.9563 | 1.4984 | -0.76037 | 4.1343 | 1.5 | 9.3201 | 22.5456 | 1.3928 | 0.0048271 | 167.698 | 99.53 | 3.4917 | 103.0217 | 6.095 | 103 | 103.9951 | 103.993 | 104 | 592.7546 | 17.6116 | 87.9342 | 79.7638 | 217.4134 | 216.643 | 393.05 | 83.849 | 6.8419 | 84 | 1800.463 | 3.7389 | 1800 | 24.8533 | 2.4844 | 25 | 10000000000 | 34.879 | 27.4477 | 180.0496 | 89.548 | 90.0629 | 7.6566 | 90 | 10000000000 | 176.606 | 180.75 | 191.9652 | 179.6102 | 256.3493 | 256.7477 | 225.4388 | 10000000000 | 10000000000 | 39.9166 | 4.1494 | 40 | 10000000000 | 0 | 97.3725 | 40.0346 | 8.6841 | 40 | 90.2163 | 89.8333 | 48.815 | 49.8211 | 90.0174 | 4.302 | 90 | 95.3458 | 10000000000 | 90.0248 | 3.3896 | 90 | 95.8791 | 14.4863 | -19.7662 | 54.985 | 66.47 | 0.84877
Log | 2148 | 17.9 | 2014-08-08 04:49 | C13EOAT_test | -0.0025 | 0.72319 | -0.37508 | 77.271 | 285.0011 | 102.6688 | 1.4509 | -0.7602 | 4.1343 | 1.5 | 9.2448 | 22.4616 | 1.313 | 0.0051939 | 167.7587 | 99.53 | 3.5323 | 103.0623 | 6.094 | 103 | 103.8992 | 103.9835 | 104 | 588.0303 | 17.3647 | 87.9647 | 79.794 | 217.3703 | 216.643 | 393.05 | 83.8793 | 6.8438 | 84 | 1799.871 | 3.7397 | 1800 | 24.8383 | 2.4871 | 25 | 10000000000 | 34.8859 | 27.5959 | 179.9981 | 89.5385 | 90.0455 | 7.6553 | 90 | 10000000000 | 176.5902 | 181.2753 | 192.2367 | 179.9217 | 255.1546 | 256.1703 | 225.1839 | 10000000000 | 10000000000 | 39.8551 | 4.1795 | 40 | 10000000000 | 0 | 97.2421 | 40.0337 | 8.6828 | 40 | 90.1988 | 89.7994 | 48.7832 | 49.8336 | 90.0005 | 4.3095 | 90 | 95.3716 | 10000000000 | 89.9991 | 3.3904 | 90 | 95.8877 | 14.4909 | -19.736 | 54.7717 | 66.46 | 0.84877
Log | 2149 | 17.9083 | 2014-08-08 04:50 | C13EOAT_test | -0.0025 | 0.72307 | -0.37508 | 82.9862 | 284.9949 | 105.0595 | 1.4912 | -0.76038 | 4.1343 | 1.5 | 9.251 | 22.4882 | 1.313 | 0.0049333 | 167.5275 | 99.53 | 3.5052 | 103.0352 | 6.0938 | 103 | 104.0135 | 104.0004 | 104 | 574.1032 | 17.3333 | 87.8528 | 79.6747 | 217.3258 | 216.643 | 393.05 | 83.7638 | 6.849 | 84 | 1800.188 | 3.7393 | 1800 | 24.8223 | 2.49 | 25 | 10000000000 | 34.8295 | 27.5114 | 179.9318 | 89.5099 | 90.0404 | 7.6535 | 90 | 10000000000 | 176.5301 | 181.6869 | 192.4606 | 179.4004 | 254.9616 | 255.7676 | 224.1646 | 10000000000 | 10000000000 | 39.8517 | 4.2101 | 40 | 10000000000 | 0 | 97.1602 | 40.0239 | 8.6822 | 40 | 90.19 | 89.7418 | 48.8199 | 49.7686 | 89.9955 | 4.313 | 90 | 95.3437 | 10000000000 | 89.9659 | 3.3917 | 90 | 95.8907 | 14.4909 | -19.8553 | 54.7902 | 66.46 | 0.84877
Log | 2150 | 17.9167 | 2014-08-08 04:50 | C13EOAT_test | -0.0025 | 0.72307 | -0.37508 | 81.3358 | 284.6254 | 119.761 | 1.4959 | -0.76029 | 4.1344 | 1.5 | 9.2417 | 22.4902 | 1.3297 | 0.0048345 | 167.8531 | 99.53 | 3.5097 | 103.0397 | 6.0934 | 103 | 103.9292 | 103.9857 | 104 | 570.9659 | 17.5856 | 87.9947 | 79.8583 | 217.4107 | 216.643 | 393.05 | 83.9265 | 6.8506 | 84 | 1800.1 | 3.7394 | 1800 | 24.9125 | 2.4904 | 25 | 10000000000 | 34.8686 | 27.5353 | 179.988 | 89.4803 | 90.0477 | 7.6502 | 90 | 10000000000 | 176.4613 | 181.5257 | 192.1129 | 179.3574 | 255.335 | 255.5676 | 224.6666 | 10000000000 | 10000000000 | 39.8187 | 4.2459 | 40 | 10000000000 | 0 | 97.2243 | 39.9588 | 8.6849 | 40 | 90.1951 | 89.7929 | 48.792 | 49.7435 | 90 | 4.3133 | 90 | 95.3342 | 10000000000 | 89.994 | 3.391 | 90 | 95.886 | 14.4893 | -19.6717 | 54.7593 | 66.45 | 0.84877
Log | 2151 | 17.925 | 2014-08-08 04:51 | C13EOAT_test | -0.0025 | 0.72183 | -0.37508 | 82.3099 | 284.9995 | 104.7221 | 1.5034 | -0.76039 | 4.1344 | 1.5 | 9.2488 | 22.4903 | 1.3212 | 0.0048274 | 168.0378 | 99.53 | 3.5124 | 103.0424 | 6.0929 | 103 | 103.8101 | 103.9992 | 104 | 574.9824 | 17.6535 | 88.08 | 79.9577 | 217.3362 | 216.643 | 393.05 | 84.0189 | 6.8507 | 84 | 1799.76 | 3.7402 | 1800 | 24.8699 | 2.4932 | 25 | 10000000000 | 34.8582 | 27.5412 | 180.0038 | 89.4908 | 90.0093 | 7.6545 | 90 | 10000000000 | 176.4044 | 181.0809 | 192.2322 | 179.1285 | 255.4674 | 255.6914 | 223.7782 | 10000000000 | 10000000000 | 39.8803 | 4.2737 | 40 | 10000000000 | 0 | 97.327 | 39.9576 | 8.685 | 40 | 90.2006 | 89.8032 | 48.8011 | 49.6995 | 89.9677 | 4.329 | 90 | 95.3275 | 10000000000 | 90.0019 | 3.391 | 90 | 95.8895 | 14.491 | -19.5723 | 54.7837 | 66.43 | 0.84877
Log | 2152 | 17.9334 | 2014-08-08 04:51 | C13EOAT_test | -0.0025 | 0.72307 | -0.37508 | 79.3044 | 284.6233 | 105.8158 | 1.4939 | -0.76036 | 4.1344 | 1.5 | 9.2824 | 22.6465 | 1.4865 | 0.0048502 | 167.7518 | 99.53 | 3.5107 | 103.0407 | 6.0927 | 103 | 104.021 | 104.0035 | 104 | 591.2632 | 17.6542 | 87.9494 | 79.8024 | 217.3734 | 216.643 | 393.05 | 83.8759 | 6.8526 | 84 | 1800.204 | 3.7397 | 1800 | 24.8957 | 2.4943 | 25 | 10000000000 | 34.912 | 27.4946 | 179.9804 | 89.498 | 90.0532 | 7.646 | 90 | 10000000000 | 176.5942 | 181.0659 | 191.9788 | 179.3794 | 255.1723 | 255.7435 | 224.0879 | 10000000000 | 10000000000 | 39.9847 | 4.2845 | 40 | 10000000000 | 0 | 97.4304 | 39.9656 | 8.6851 | 40 | 90.1999 | 89.7805 | 48.8797 | 49.7092 | 89.9618 | 4.3353 | 90 | 95.31 | 10000000000 | 89.9902 | 3.3917 | 90 | 95.8756 | 14.4909 | -19.7276 | 54.8825 | 66.43 | 0.84877
Log | 2153 | 17.9417 | 2014-08-08 04:52 | C13EOAT_test | -0.0025 | 0.72298 | -0.37508 | 81.513 | 284.6252 | 119.7148 | 1.4891 | -0.76031 | 4.1344 | 1.5 | 9.3144 | 22.4901 | 1.3131 | 0.0092264 | 167.8777 | 99.53 | 3.5256 | 103.0556 | 6.0921 | 103 | 104.0944 | 103.9725 | 104 | 590.4769 | 17.6542 | 88.0205 | 79.8572 | 217.339 | 216.643 | 393.05 | 83.9389 | 6.8543 | 84 | 1799.966 | 3.7401 | 1800 | 24.8989 | 2.4957 | 25 | 10000000000 | 34.8707 | 27.4451 | 179.9874 | 89.4823 | 89.9962 | 7.6539 | 90 | 10000000000 | 176.4724 | 181.3201 | 192.2183 | 179.3416 | 254.9848 | 255.3581 | 223.9489 | 10000000000 | 10000000000 | 40.0367 | 4.2797 | 40 | 10000000000 | 0 | 97.4793 | 39.9657 | 8.6864 | 40 | 90.1971 | 89.7904 | 48.8298 | 49.6728 | 89.9793 | 4.3332 | 90 | 95.3427 | 10000000000 | 89.9937 | 3.3918 | 90 | 95.8882 | 14.4924 | -19.6728 | 54.9799 | 66.43 | 0.84877
Log | 2154 | 17.95 | 2014-08-08 04:52 | C13EOAT_test | -0.0025 | 0.71996 | -0.37508 | 82.9461 | 284.6257 | 112.403 | 1.478 | -0.76036 | 4.1345 | 1.5 | 9.3982 | 22.5025 | 1.3576 | 0.0048271 | 167.9859 | 99.53 | 3.4781 | 103.0081 | 6.0925 | 103 | 104.0408 | 103.9917 | 104 | 590.3943 | 17.5763 | 88.0567 | 79.9291 | 217.4152 | 216.643 | 393.05 | 83.9929 | 6.8561 | 84 | 1800.054 | 3.7399 | 1800 | 24.9069 | 2.497 | 25 | 10000000000 | 34.8839 | 27.452 | 179.9502 | 89.4895 | 89.9934 | 7.6536 | 90 | 10000000000 | 176.4736 | 181.2205 | 192.153 | 179.3388 | 255.6749 | 255.9913 | 223.5686 | 10000000000 | 10000000000 | 40.099 | 4.2623 | 40 | 10000000000 | 0 | 97.3637 | 39.9241 | 8.6905 | 40 | 90.1812 | 89.769 | 48.8068 | 49.6805 | 89.9994 | 4.3292 | 90 | 95.3402 | 10000000000 | 89.9751 | 3.3925 | 90 | 95.8829 | 14.491 | -19.6009 | 55.2174 | 66.4 | 0.84877
Log | 2155 | 17.9583 | 2014-08-08 04:53 | C13EOAT_test | -0.0025 | 0.72309 | -0.37508 | 81.0006 | 284.3164 | 114.4054 | 1.4918 | -0.76028 | 4.1345 | 1.5 | 9.4573 | 22.445 | 1.313 | 0.0048271 | 167.8029 | 99.53 | 3.5256 | 103.0556 | 6.0913 | 103 | 103.9008 | 103.987 | 104 | 583.0154 | 17.1387 | 87.9899 | 79.813 | 217.3805 | 216.643 | 393.05 | 83.9014 | 6.8582 | 84 | 1799.751 | 3.7406 | 1800 | 24.9098 | 2.4983 | 25 | 10000000000 | 34.8637 | 27.4832 | 179.9709 | 89.4801 | 90.0149 | 7.6502 | 90 | 10000000000 | 176.4914 | 180.8262 | 192.1105 | 179.6622 | 254.716 | 255.9325 | 224.0363 | 10000000000 | 10000000000 | 40.13 | 4.2381 | 40 | 10000000000 | 0 | 97.276 | 39.9021 | 8.6938 | 40 | 90.188 | 89.7829 | 48.7788 | 49.6531 | 89.9668 | 4.3449 | 90 | 95.3458 | 10000000000 | 89.9854 | 3.3926 | 90 | 95.8881 | 14.4927 | -19.717 | 55.3892 | 66.4 | 0.84877
Log | 2156 | 17.9667 | 2014-08-08 04:53 | C13EOAT_test | -0.0025 | 0.72316 | -0.37508 | 79.7015 | 284.5637 | 113.4239 | 1.4752 | -0.76028 | 4.1345 | 1.5 | 9.5266 | 22.6119 | 1.4866 | 0.0048271 | 167.6211 | 99.53 | 3.4985 | 103.0284 | 6.0912 | 103 | 104.0257 | 104.0133 | 104 | 573.5693 | 17.6543 | 87.9025 | 79.7186 | 217.4153 | 216.643 | 393.05 | 83.8105 | 6.8628 | 84 | 1800.342 | 3.7396 | 1800 | 24.9303 | 2.499 | 25 | 10000000000 | 35.0703 | 27.3711 | 179.9559 | 89.4784 | 89.9985 | 7.6532 | 90 | 10000000000 | 176.2642 | 180.4098 | 191.5887 | 179.3797 | 254.7242 | 255.4358 | 223.3932 | 10000000000 | 10000000000 | 40.1353 | 4.2071 | 40 | 10000000000 | 0 | 97.238 | 39.9153 | 8.6958 | 40 | 90.1773 | 89.7786 | 48.7725 | 49.6268 | 89.9855 | 4.34 | 90 | 95.3397 | 10000000000 | 89.978 | 3.3934 | 90 | 95.8721 | 14.4917 | -19.8114 | 55.5851 | 66.39 | 0.84877
Log | 2157 | 17.975 | 2014-08-08 04:54 | C13EOAT_test | -0.0025 | 0.72337 | -0.37508 | 80.5519 | 284.2379 | 110.5398 | 1.5052 | -0.76042 | 4.1345 | 1.5 | 9.5191 | 22.3809 | 1.3128 | 0.0048271 | 167.6864 | 99.53 | 3.5157 | 103.0457 | 6.0908 | 103 | 103.9282 | 103.9842 | 104 | 574.8168 | 17.3941 | 87.9217 | 79.7647 | 217.3717 | 216.643 | 393.05 | 83.8432 | 6.866 | 84 | 1800.088 | 3.7403 | 1800 | 24.9147 | 2.5005 | 25 | 10000000000 | 34.8638 | 27.4341 | 180.0041 | 89.4548 | 89.997 | 7.6541 | 90 | 10000000000 | 176.4327 | 181.0205 | 191.8124 | 179.1943 | 255.4548 | 255.7284 | 223.3691 | 10000000000 | 10000000000 | 40.1547 | 4.1767 | 40 | 10000000000 | 0 | 97.3434 | 39.9256 | 8.698 | 40 | 90.1999 | 89.8042 | 48.7489 | 49.6204 | 89.9843 | 4.3423 | 90 | 95.3265 | 10000000000 | 90.002 | 3.3933 | 90 | 95.8869 | 14.4909 | -19.7653 | 55.5622 | 66.39 | 0.84877
Log | 2158 | 17.9833 | 2014-08-08 04:54 | C13EOAT_test | -0.0025 | 0.72369 | -0.37508 | 80.0843 | 284.8895 | 105.5019 | 1.5119 | -0.76035 | 4.1346 | 1.5 | 9.4191 | 22.3219 | 1.2655 | 0.0048271 | 167.8462 | 99.53 | 3.5053 | 103.0353 | 6.0905 | 103 | 103.6006 | 103.9894 | 104 | 586.5122 | 17.5162 | 88.002 | 79.8442 | 217.3564 | 216.643 | 393.05 | 83.9231 | 6.8665 | 84 | 1800.616 | 3.7396 | 1800 | 24.8794 | 2.5027 | 25 | 10000000000 | 34.829 | 27.4652 | 179.9441 | 89.489 | 90.0132 | 7.6519 | 90 | 10000000000 | 176.4707 | 181.3581 | 191.9506 | 179.3532 | 255.3885 | 255.9495 | 223.2154 | 10000000000 | 10000000000 | 40.1326 | 4.1475 | 40 | 10000000000 | 0 | 97.4763 | 39.9269 | 8.7007 | 40 | 90.1862 | 89.7578 | 48.7272 | 49.612 | 90.0146 | 4.3348 | 90 | 95.3222 | 10000000000 | 89.972 | 3.3946 | 90 | 95.887 | 14.4916 | -19.6858 | 55.2781 | 66.38 | 0.84877
Log | 2159 | 17.9917 | 2014-08-08 04:55 | C13EOAT_test | -0.0025 | 0.72305 | -0.37508 | 80.6581 | 284.7088 | 120.7365 | 1.5088 | -0.76038 | 4.1346 | 1.5 | 9.2788 | 22.4901 | 1.313 | 0.0048271 | 167.6941 | 99.53 | 3.5029 | 103.0329 | 6.0905 | 103 | 103.6595 | 103.9937 | 104 | 590.4828 | 17.6051 | 87.9244 | 79.7697 | 217.3944 | 216.643 | 393.05 | 83.847 | 6.8699 | 84 | 1800.646 | 3.7396 | 1800 | 24.7953 | 2.5069 | 25 | 10000000000 | 34.8062 | 27.4628 | 179.9586 | 89.4678 | 89.9998 | 7.6543 | 90 | 10000000000 | 176.4918 | 181.7917 | 192.0703 | 179.4931 | 255.014 | 255.9685 | 224.1109 | 10000000000 | 10000000000 | 40.0801 | 4.1222 | 40 | 10000000000 | 0 | 97.4561 | 39.9268 | 8.7036 | 40 | 90.1901 | 89.7685 | 48.7344 | 49.5613 | 89.9758 | 4.3509 | 90 | 95.321 | 10000000000 | 89.9793 | 3.395 | 90 | 95.8778 | 14.4935 | -19.7603 | 54.8768 | 66.37 | 0.84877
Log | 2160 | 18 | 2014-08-08 04:55 | C13EOAT_test | -0.0025 | 0.72307 | -0.37508 | 77.7955 | 284.9244 | 101.9321 | 1.506 | -0.76022 | 4.1346 | 1.5 | 9.244 | 22.4899 | 1.3203 | 0.0048271 | 167.7534 | 99.53 | 3.5459 | 103.0759 | 6.0891 | 103 | 103.862 | 103.9824 | 104 | 590.6122 | 17.5831 | 87.9695 | 79.7839 | 217.3761 | 216.643 | 393.05 | 83.8767 | 6.873 | 84 | 1800.398 | 3.7398 | 1800 | 24.7758 | 2.5102 | 25 | 10000000000 | 34.798 | 27.5178 | 179.9683 | 89.4963 | 89.9691 | 7.6596 | 90 | 10000000000 | 176.4207 | 180.65 | 191.5363 | 179.6311 | 255.2365 | 255.94 | 223.6118 | 10000000000 | 10000000000 | 40.0103 | 4.1185 | 40 | 10000000000 | 0 | 97.3833 | 39.9445 | 8.7049 | 40 | 90.1772 | 89.791 | 48.781 | 49.5312 | 89.9841 | 4.3502 | 90 | 95.3087 | 10000000000 | 89.9841 | 3.3951 | 90 | 95.8805 | 14.4949 | -19.7461 | 54.7769 | 66.36 | 0.84877
Log | 2161 | 18.0084 | 2014-08-08 04:56 | C13EOAT_test | -0.0025 | 0.72249 | -0.37508 | 80.6536 | 284.6248 | 114.5239 | 1.5061 | -0.76021 | 4.1346 | 1.5 | 9.247 | 22.8384 | 1.631 | 0.0048271 | 167.883 | 99.53 | 3.5052 | 103.0352 | 6.0893 | 103 | 103.8761 | 104.0158 | 104 | 586.3478 | 17.6542 | 88.0259 | 79.8571 | 217.4017 | 216.643 | 393.05 | 83.9415 | 6.8736 | 84 | 1800.227 | 3.7403 | 1800 | 24.7663 | 2.5134 | 25 | 10000000000 | 35.0036 | 27.3982 | 179.9818 | 89.4826 | 90.0057 | 7.6543 | 90 | 10000000000 | 176.2351 | 180.6838 | 191.5589 | 179.4927 | 254.5264 | 254.9553 | 223.5215 | 10000000000 | 10000000000 | 39.9379 | 4.1261 | 40 | 10000000000 | 0 | 97.2851 | 39.9266 | 8.7078 | 40 | 90.1826 | 89.7992 | 48.7959 | 49.5261 | 89.9775 | 4.3543 | 90 | 95.3353 | 10000000000 | 89.9909 | 3.3951 | 90 | 95.8575 | 14.494 | -19.6729 | 54.7841 | 66.36 | 0.84877
Log | 2162 | 18.0167 | 2014-08-08 04:56 | C13EOAT_test | -0.0025 | 0.72318 | -0.37508 | 78.4815 | 284.6273 | 112.2814 | 1.5015 | -0.76035 | 4.1346 | 1.5 | 9.2836 | 22.4422 | 1.3129 | 0.0048271 | 167.8138 | 99.53 | 3.5052 | 103.0352 | 6.0888 | 103 | 103.6626 | 104.0042 | 104 | 581.081 | 17.0261 | 87.9928 | 79.8209 | 217.3784 | 216.643 | 393.05 | 83.9069 | 6.8758 | 84 | 1800.465 | 3.7399 | 1800 | 24.7997 | 2.5154 | 25 | 10000000000 | 34.7949 | 27.3859 | 179.9552 | 89.4646 | 90.0055 | 7.6552 | 90 | 10000000000 | 176.3696 | 181.8864 | 192.0655 | 179.5186 | 255.0048 | 255.3495 | 223.557 | 10000000000 | 10000000000 | 39.8887 | 4.1439 | 40 | 10000000000 | 0 | 97.1609 | 39.9655 | 8.7072 | 40 | 90.1862 | 89.769 | 48.7763 | 49.4709 | 89.9931 | 4.3497 | 90 | 95.3214 | 10000000000 | 89.9776 | 3.3959 | 90 | 95.8922 | 14.4922 | -19.7091 | 54.8888 | 66.34 | 0.84877
Log | 2163 | 18.025 | 2014-08-08 04:57 | C13EOAT_test | -0.0025 | 0.72325 | -0.37508 | 80.8153 | 284.636 | 110.8706 | 1.5138 | -0.76018 | 4.1346 | 1.5 | 9.2886 | 22.3936 | 1.3123 | 0.0048271 | 167.8745 | 99.53 | 3.4646 | 102.9946 | 6.0892 | 103 | 103.7835 | 103.9884 | 104 | 570.8741 | 17.2112 | 88.028 | 79.8465 | 217.3744 | 216.643 | 393.05 | 83.9373 | 6.8787 | 84 | 1800.103 | 3.7404 | 1800 | 24.8301 | 2.5171 | 25 | 10000000000 | 34.7926 | 27.2541 | 179.9816 | 89.4546 | 89.955 | 7.6645 | 90 | 10000000000 | 176.3477 | 180.4485 | 191.6207 | 179.6138 | 255.2668 | 255.6777 | 224.0885 | 10000000000 | 10000000000 | 39.8676 | 4.1718 | 40 | 10000000000 | 0 | 97.1722 | 39.9565 | 8.7091 | 40 | 90.1789 | 89.8027 | 48.8135 | 49.5057 | 89.992 | 4.3535 | 90 | 95.342 | 10000000000 | 89.9908 | 3.3961 | 90 | 95.8888 | 14.4913 | -19.6835 | 54.9016 | 66.34 | 0.84877
Log | 2164 | 18.0333 | 2014-08-08 04:57 | C13EOAT_test | -0.0025 | 0.72276 | -0.37508 | 78.7629 | 284.6248 | 114.9125 | 1.5062 | -0.76037 | 4.1346 | 1.5 | 9.3429 | 22.3202 | 1.3129 | 0.0054769 | 167.7887 | 99.53 | 3.5459 | 103.0759 | 6.088 | 103 | 103.9409 | 103.9825 | 104 | 571.9901 | 17.3375 | 87.969 | 79.8197 | 217.4168 | 216.643 | 393.05 | 83.8944 | 6.8817 | 84 | 1800.026 | 3.7406 | 1800 | 24.8591 | 2.5185 | 25 | 10000000000 | 34.8051 | 27.3925 | 179.9922 | 89.4523 | 89.9686 | 7.6632 | 90 | 10000000000 | 176.4937 | 180.4568 | 191.5697 | 179.1634 | 255.7916 | 255.2937 | 223.4712 | 10000000000 | 10000000000 | 39.8614 | 4.2054 | 40 | 10000000000 | 0 | 97.213 | 39.9577 | 8.7103 | 40 | 90.1911 | 89.8011 | 48.7994 | 49.4878 | 90.0141 | 4.3442 | 90 | 95.2999 | 10000000000 | 89.9961 | 3.3963 | 90 | 95.89 | 14.4927 | -19.7103 | 55.0625 | 66.32 | 0.84877
Log | 2165 | 18.0417 | 2014-08-08 04:58 | C13EOAT_test | -0.0025 | 0.72328 | -0.37508 | 79.4245 | 284.6639 | 114.8506 | 1.5138 | -0.76043 | 4.1347 | 1.5 | 9.4137 | 22.3848 | 1.313 | 0.0048444 | 167.8882 | 99.53 | 3.5188 | 103.0488 | 6.0878 | 103 | 103.8583 | 103.9887 | 104 | 583.2451 | 17.4522 | 88.0212 | 79.867 | 217.3658 | 216.643 | 393.05 | 83.9441 | 6.8823 | 84 | 1799.801 | 3.7409 | 1800 | 24.9127 | 2.5189 | 25 | 10000000000 | 34.8365 | 27.3275 | 179.9613 | 89.4805 | 89.9787 | 7.6626 | 90 | 10000000000 | 176.4685 | 181.7013 | 192.2865 | 179.3766 | 254.9146 | 255.5239 | 223.8723 | 10000000000 | 10000000000 | 39.8473 | 4.2409 | 40 | 10000000000 | 0 | 97.4148 | 39.9552 | 8.7119 | 40 | 90.1942 | 89.7671 | 48.8229 | 49.5141 | 90.03 | 4.3394 | 90 | 95.3421 | 10000000000 | 89.9806 | 3.3971 | 90 | 95.8878 | 14.4934 | -19.663 | 55.266 | 66.33 | 0.84877
Log | 2166 | 18.05 | 2014-08-08 04:58 | C13EOAT_test | -0.0025 | 0.72338 | -0.37508 | 80.6991 | 284.9996 | 109.6125 | 1.5032 | -0.76019 | 4.1347 | 1.5 | 9.4887 | 22.4397 | 1.313 | 0.0049153 | 167.8681 | 99.53 | 3.4981 | 103.028 | 6.0879 | 103 | 103.9264 | 103.9805 | 104 | 591.2138 | 17.4975 | 88.0201 | 79.848 | 217.3588 | 216.643 | 393.05 | 83.934 | 6.8837 | 84 | 1799.904 | 3.7408 | 1800 | 24.9569 | 2.5189 | 25 | 10000000000 | 34.8893 | 27.3871 | 179.9774 | 89.4561 | 89.976 | 7.6639 | 90 | 10000000000 | 176.4957 | 181.7128 | 192.2506 | 179.5167 | 255.122 | 255.7621 | 224.1971 | 10000000000 | 10000000000 | 39.891 | 4.2738 | 40 | 10000000000 | 0 | 97.4479 | 39.9834 | 8.7117 | 40 | 90.1961 | 89.7813 | 48.8093 | 49.4977 | 90.0184 | 4.3427 | 90 | 95.3186 | 10000000000 | 89.9887 | 3.3974 | 90 | 95.8857 | 14.4974 | -19.682 | 55.4877 | 66.33 | 0.84877
Log | 2167 | 18.0584 | 2014-08-08 04:59 | C13EOAT_test | -0.0025 | 0.72337 | -0.37508 | 78.079 | 284.2502 | 111.9384 | 1.4993 | -0.76033 | 4.1347 | 1.5 | 9.5206 | 22.4461 | 1.3172 | 0.0048277 | 167.6832 | 99.53 | 3.5188 | 103.0488 | 6.0871 | 103 | 103.9061 | 103.969 | 104 | 593.1177 | 17.4978 | 87.9213 | 79.7618 | 217.3935 | 216.643 | 393.05 | 83.8416 | 6.8858 | 84 | 1800.031 | 3.7404 | 1800 | 24.952 | 2.5196 | 25 | 10000000000 | 34.906 | 27.2871 | 179.9736 | 89.4405 | 89.9958 | 7.661 | 90 | 10000000000 | 176.4553 | 181.3413 | 191.6242 | 179.5488 | 255.5308 | 256.0071 | 225.417 | 10000000000 | 10000000000 | 40.0007 | 4.2791 | 40 | 10000000000 | 0 | 97.4318 | 39.9872 | 8.7121 | 40 | 90.1814 | 89.7922 | 48.7829 | 49.5517 | 89.9939 | 4.3513 | 90 | 95.3372 | 10000000000 | 89.9868 | 3.3977 | 90 | 95.8891 | 14.4974 | -19.7682 | 55.5789 | 66.32 | 0.84877
Log | 2168 | 18.0667 | 2014-08-08 04:59 | C13EOAT_test | -0.0025 | 0.72195 | -0.37508 | 76.7255 | 284.8689 | 114.1309 | 1.4816 | -0.76027 | 4.1348 | 1.5 | 9.5078 | 22.4342 | 1.313 | 0.0048271 | 167.5484 | 99.53 | 3.4713 | 103.0013 | 6.0876 | 103 | 103.9181 | 103.996 | 104 | 587.6361 | 17.1442 | 87.8409 | 79.7075 | 217.3641 | 216.643 | 393.05 | 83.7742 | 6.8885 | 84 | 1799.912 | 3.7406 | 1800 | 24.9375 | 2.5206 | 25 | 10000000000 | 34.9012 | 27.4308 | 180.0055 | 89.4719 | 89.9956 | 7.6619 | 90 | 10000000000 | 176.4489 | 180.9828 | 191.4308 | 179.7416 | 255.3177 | 256.4379 | 226.1068 | 10000000000 | 10000000000 | 40.0317 | 4.2762 | 40 | 10000000000 | 0 | 97.2781 | 40.0076 | 8.7115 | 40 | 90.1907 | 89.8148 | 48.821 | 49.5522 | 90.0242 | 4.3395 | 90 | 95.3333 | 10000000000 | 90.0028 | 3.3974 | 90 | 95.8847 | 14.4975 | -19.8225 | 55.5424 | 66.32 | 0.84877
Log | 2169 | 18.075 | 2014-08-08 05:00 | C13EOAT_test | -0.0025 | 0.72338 | -0.37508 | 81.013 | 284.3213 | 108.465 | 1.4994 | -0.76027 | 4.1348 | 1.5 | 9.3849 | 22.4901 | 1.3135 | 0.0048271 | 167.7589 | 99.53 | 3.5294 | 103.0593 | 6.0863 | 103 | 103.9065 | 104.0002 | 104 | 579.9509 | 17.4268 | 87.979 | 79.7798 | 217.3838 | 216.643 | 393.05 | 83.8794 | 6.8904 | 84 | 1799.71 | 3.7411 | 1800 | 24.8763 | 2.5233 | 25 | 10000000000 | 34.8919 | 27.4826 | 179.9642 | 89.4779 | 89.9857 | 7.6642 | 90 | 10000000000 | 176.5845 | 181.4427 | 191.6745 | 179.7846 | 255.5479 | 256.7256 | 226.0147 | 10000000000 | 10000000000 | 40.0689 | 4.2627 | 40 | 10000000000 | 0 | 97.1918 | 39.9951 | 8.712 | 40 | 90.1825 | 89.7817 | 48.8101 | 49.5442 | 90.0101 | 4.3436 | 90 | 95.3437 | 10000000000 | 89.9821 | 3.3985 | 90 | 95.8865 | 14.4948 | -19.7502 | 55.1864 | 66.31 | 0.84877
Log | 2170 | 18.0833 | 2014-08-08 05:00 | C13EOAT_test | -0.0025 | 0.72307 | -0.37508 | 78.8485 | 284.6543 | 101.6259 | 1.4986 | -0.76024 | 4.1348 | 1.5 | 9.2797 | 22.4962 | 1.317 | 0.0048271 | 167.656 | 99.53 | 3.5122 | 103.0422 | 6.086 | 103 | 104.046 | 104.0052 | 104 | 570.915 | 17.5208 | 87.9179 | 79.7382 | 217.4091 | 216.643 | 393.05 | 83.828 | 6.8934 | 84 | 1800.022 | 3.7406 | 1800 | 24.8189 | 2.5268 | 25 | 10000000000 | 34.8546 | 27.364 | 179.938 | 89.4593 | 89.9946 | 7.6637 | 90 | 10000000000 | 176.547 | 180.7072 | 191.4411 | 179.5042 | 255.7867 | 256.5183 | 225.151 | 10000000000 | 10000000000 | 40.1144 | 4.2425 | 40 | 10000000000 | 0 | 97.2373 | 40.006 | 8.7111 | 40 | 90.1714 | 89.7667 | 48.7706 | 49.5693 | 89.9626 | 4.3604 | 90 | 95.3412 | 10000000000 | 89.969 | 3.3997 | 90 | 95.8817 | 14.4909 | -19.7918 | 54.8748 | 66.31 | 0.84877
Log | 2171 | 18.0917 | 2014-08-08 05:01 | C13EOAT_test | -0.0025 | 0.72283 | -0.37508 | 77.3272 | 283.9303 | 119.1359 | 1.4886 | -0.76039 | 4.1348 | 1.5 | 9.2422 | 22.502 | 1.3714 | 0.0048271 | 168.0703 | 99.53 | 3.5323 | 103.0623 | 6.0855 | 103 | 103.9095 | 104.0028 | 104 | 574.1291 | 17.6528 | 88.113 | 79.9573 | 217.3549 | 216.643 | 393.05 | 84.0351 | 6.8952 | 84 | 1800.426 | 3.7401 | 1800 | 24.8169 | 2.5293 | 25 | 10000000000 | 34.8206 | 27.2631 | 179.939 | 89.4712 | 89.9965 | 7.6639 | 90 | 10000000000 | 176.5196 | 181.2896 | 192.0042 | 179.4479 | 255.8763 | 256.2972 | 224.9104 | 10000000000 | 10000000000 | 40.1231 | 4.2157 | 40 | 10000000000 | 0 | 97.3505 | 39.9991 | 8.711 | 40 | 90.1798 | 89.7592 | 48.7905 | 49.6287 | 90.0235 | 4.338 | 90 | 95.3382 | 10000000000 | 89.9695 | 3.4003 | 90 | 95.8865 | 14.4946 | -19.5727 | 54.7713 | 66.29 | 0.84877
Log | 2172 | 18.1 | 2014-08-08 05:01 | C13EOAT_test | -0.0025 | 0.72306 | -0.37508 | 80.1362 | 284.7696 | 112.1239 | 1.5061 | -0.76031 | 4.1349 | 1.5 | 9.2669 | 22.4902 | 1.3399 | 0.0048271 | 168.0227 | 99.53 | 3.5052 | 103.0352 | 6.0854 | 103 | 103.9693 | 103.9932 | 104 | 583.0972 | 17.649 | 88.084 | 79.9386 | 217.3483 | 216.643 | 393.05 | 84.0113 | 6.8963 | 84 | 1799.446 | 3.7414 | 1800 | 24.8852 | 2.5299 | 25 | 10000000000 | 34.8432 | 27.2936 | 179.9783 | 89.4839 | 89.9983 | 7.6634 | 90 | 10000000000 | 176.604 | 181.4845 | 191.9328 | 179.6868 | 255.655 | 256.5656 | 224.4046 | 10000000000 | 10000000000 | 40.1227 | 4.1859 | 40 | 10000000000 | 0 | 97.4221 | 40.0372 | 8.7083 | 40 | 90.1836 | 89.7947 | 48.7366 | 49.6176 | 90.0016 | 4.3454 | 90 | 95.3475 | 10000000000 | 89.9891 | 3.4 | 90 | 95.8857 | 14.4911 | -19.5914 | 54.8372 | 66.28 | 0.84877
Log | 2173 | 18.1084 | 2014-08-08 05:02 | C13EOAT_test | -0.0025 | 0.72307 | -0.37508 | 80.8743 | 284.6151 | 112.3939 | 1.5009 | -0.7604 | 4.1349 | 1.5 | 9.2811 | 22.422 | 1.313 | 0.0048271 | 167.9454 | 99.53 | 3.5052 | 103.0352 | 6.0851 | 103 | 104.1828 | 103.9724 | 104 | 592.0533 | 17.6404 | 88.0386 | 79.9068 | 217.3725 | 216.643 | 393.05 | 83.9727 | 6.8982 | 84 | 1799.574 | 3.7413 | 1800 | 24.9017 | 2.5312 | 25 | 10000000000 | 34.8896 | 27.3527 | 179.9866 | 89.4629 | 90.0037 | 7.6624 | 90 | 10000000000 | 176.4877 | 181.2216 | 191.8458 | 179.8248 | 255.2955 | 256.3944 | 223.9583 | 10000000000 | 10000000000 | 40.1511 | 4.1519 | 40 | 10000000000 | 0 | 97.4753 | 40.0151 | 8.7083 | 40 | 90.1988 | 89.7878 | 48.7467 | 49.6238 | 90.0067 | 4.3451 | 90 | 95.3486 | 10000000000 | 89.9933 | 3.4003 | 90 | 95.8915 | 14.493 | -19.6232 | 54.8828 | 66.28 | 0.84877
Log | 2174 | 18.1167 | 2014-08-08 05:02 | C13EOAT_test | -0.0025 | 0.72313 | -0.37508 | 76.9896 | 284.4265 | 114.7131 | 1.4929 | -0.76016 | 4.1349 | 1.5 | 9.3148 | 22.323 | 1.313 | 0.0048271 | 167.7328 | 99.53 | 3.4784 | 103.0084 | 6.0852 | 103 | 103.9427 | 103.9841 | 104 | 591.173 | 17.042 | 87.9524 | 79.7804 | 217.4069 | 216.643 | 393.05 | 83.8664 | 6.9012 | 84 | 1799.964 | 3.7407 | 1800 | 24.8979 | 2.5327 | 25 | 10000000000 | 34.8567 | 27.2786 | 179.9949 | 89.4781 | 90.0008 | 7.6624 | 90 | 10000000000 | 176.5754 | 181.0881 | 191.9835 | 179.5909 | 255.8394 | 256.0833 | 224.2499 | 10000000000 | 10000000000 | 40.0865 | 4.1265 | 40 | 10000000000 | 0 | 97.4411 | 40.0438 | 8.7061 | 40 | 90.1868 | 89.8081 | 48.7158 | 49.5145 | 89.9924 | 4.3509 | 90 | 95.3492 | 10000000000 | 89.9974 | 3.4003 | 90 | 95.8957 | 14.4916 | -19.7496 | 54.9797 | 66.27 | 0.84877
Log | 2175 | 18.125 | 2014-08-08 05:03 | C13EOAT_test | -0.0025 | 0.72116 | -0.37508 | 77.2854 | 284.8152 | 112.8281 | 1.505 | -0.76022 | 4.1349 | 1.5 | 9.3308 | 22.4885 | 1.362 | 0.0048271 | 167.7213 | 99.53 | 3.4768 | 103.0068 | 6.0851 | 103 | 103.8546 | 103.9898 | 104 | 587.08 | 17.3005 | 87.9442 | 79.7771 | 217.385 | 216.643 | 393.05 | 83.8607 | 6.9032 | 84 | 1800.852 | 3.7393 | 1800 | 24.8929 | 2.5342 | 25 | 10000000000 | 34.8775 | 27.3395 | 179.9704 | 89.4615 | 89.9824 | 7.665 | 90 | 10000000000 | 176.4686 | 180.3109 | 191.5081 | 179.6018 | 255.5947 | 256.7759 | 223.9653 | 10000000000 | 10000000000 | 40.0314 | 4.1193 | 40 | 10000000000 | 0 | 97.3278 | 40.0074 | 8.7072 | 40 | 90.1883 | 89.7821 | 48.7738 | 49.5488 | 89.9702 | 4.3593 | 90 | 95.3446 | 10000000000 | 89.9852 | 3.4008 | 90 | 95.8884 | 14.4951 | -19.7529 | 55.0325 | 66.26 | 0.84877
Log | 2176 | 18.1333 | 2014-08-08 05:03 | C13EOAT_test | -0.0025 | 0.7231 | -0.37508 | 77.4101 | 284.6247 | 112.4535 | 1.5044 | -0.76028 | 4.1349 | 1.5 | 9.4104 | 22.6323 | 1.4867 | 0.0055273 | 167.764 | 99.53 | 3.5804 | 103.1104 | 6.083 | 103 | 103.8046 | 104.0006 | 104 | 577.0004 | 17.4949 | 87.9848 | 79.7792 | 217.341 | 216.643 | 393.05 | 83.882 | 6.907 | 84 | 1800.088 | 3.7403 | 1800 | 24.9073 | 2.5351 | 25 | 10000000000 | 35.0757 | 27.3541 | 179.9534 | 89.4527 | 89.9614 | 7.6688 | 90 | 10000000000 | 176.2371 | 180.5514 | 191.385 | 179.3457 | 255.5392 | 256.0465 | 223.6357 | 10000000000 | 10000000000 | 39.9439 | 4.1262 | 40 | 10000000000 | 0 | 97.1887 | 39.9976 | 8.7073 | 40 | 90.1707 | 89.7827 | 48.7485 | 49.4604 | 89.9938 | 4.3505 | 90 | 95.3474 | 10000000000 | 89.9767 | 3.4014 | 90 | 95.879 | 14.4939 | -19.7508 | 55.2577 | 66.26 | 0.84877
Log | 2177 | 18.1417 | 2014-08-08 05:04 | C13EOAT_test | -0.0025 | 0.72307 | -0.37508 | 77.0394 | 284.9622 | 104.6188 | 1.4969 | -0.76023 | 4.135 | 1.5 | 9.4892 | 22.4229 | 1.3074 | 0.0048271 | 167.8783 | 99.53 | 3.4849 | 103.015 | 6.0839 | 103 | 103.9211 | 103.9901 | 104 | 571.7876 | 17.2147 | 88.0246 | 79.8537 | 217.4243 | 216.643 | 393.05 | 83.9391 | 6.9088 | 84 | 1800.384 | 3.74 | 1800 | 24.9915 | 2.5339 | 25 | 10000000000 | 34.9126 | 27.4194 | 179.9699 | 89.4573 | 89.9826 | 7.6664 | 90 | 10000000000 | 176.449 | 181.0447 | 191.9688 | 179.3252 | 255.4514 | 256.3661 | 224.7082 | 10000000000 | 10000000000 | 39.8763 | 4.1555 | 40 | 10000000000 | 0 | 97.18 | 40.0118 | 8.7061 | 40 | 90.1932 | 89.7767 | 48.7383 | 49.5003 | 90.0185 | 4.3427 | 90 | 95.3463 | 10000000000 | 89.985 | 3.4018 | 90 | 95.8928 | 14.4962 | -19.6763 | 55.4871 | 66.24 | 0.84877
Log | 2178 | 18.15 | 2014-08-08 05:04 | C13EOAT_test | -0.0025 | 0.72338 | -0.37508 | 78.5401 | 284.0977 | 115.0383 | 1.4935 | -0.76027 | 4.135 | 1.5 | 9.5195 | 22.3337 | 1.313 | 0.0049556 | 167.6602 | 99.53 | 3.4985 | 103.0285 | 6.0836 | 103 | 103.9795 | 104.0091 | 104 | 574.1424 | 17.3424 | 87.9048 | 79.7554 | 217.3667 | 216.643 | 393.05 | 83.8301 | 6.9119 | 84 | 1799.707 | 3.7407 | 1800 | 24.984 | 2.5344 | 25 | 10000000000 | 34.9112 | 27.3436 | 180.0001 | 89.4426 | 89.9859 | 7.6671 | 90 | 10000000000 | 176.5414 | 181.2622 | 191.7886 | 179.0628 | 255.595 | 256.5343 | 224.4841 | 10000000000 | 10000000000 | 39.8317 | 4.1892 | 40 | 10000000000 | 0 | 97.3729 | 39.9746 | 8.7084 | 40 | 90.1839 | 89.8162 | 48.778 | 49.5049 | 90.0112 | 4.3474 | 90 | 95.3247 | 10000000000 | 90 | 3.4018 | 90 | 95.8883 | 14.4909 | -19.7746 | 55.5635 | 66.23 | 0.84877
Log | 2179 | 18.1583 | 2014-08-08 05:05 | C13EOAT_test | -0.0025 | 0.72308 | -0.37508 | 78.5557 | 284.6257 | 119.3626 | 1.4921 | -0.76018 | 4.135 | 1.5 | 9.455 | 22.4901 | 1.3137 | 0.0048271 | 167.9214 | 99.5301 | 3.4917 | 103.0218 | 6.0833 | 103 | 104.1764 | 104.0028 | 104 | 585.0248 | 17.6534 | 88.0381 | 79.8833 | 217.3519 | 216.643 | 393.05 | 83.9607 | 6.9132 | 84 | 1800.702 | 3.7391 | 1800 | 24.9395 | 2.5358 | 25 | 10000000000 | 34.928 | 27.333 | 179.9341 | 89.4248 | 89.9553 | 7.6734 | 90 | 10000000000 | 176.4454 | 180.5121 | 191.8244 | 179.3316 | 255.6346 | 256.3887 | 224.9757 | 10000000000 | 10000000000 | 39.8701 | 4.2199 | 40 | 10000000000 | 0 | 97.4483 | 39.9433 | 8.7105 | 40 | 90.1823 | 89.7517 | 48.7371 | 49.5076 | 90.0017 | 4.3524 | 90 | 95.3226 | 10000000000 | 89.967 | 3.4033 | 90 | 95.8858 | 14.4909 | -19.6468 | 55.3793 | 66.22 | 0.84877
Log | 2180 | 18.1667 | 2014-08-08 05:05 | C13EOAT_test | -0.0025 | 0.72318 | -0.37508 | 75.9582 | 284.318 | 104.3692 | 1.5039 | -0.76024 | 4.1351 | 1.5 | 9.3449 | 22.4912 | 1.3224 | 0.0048271 | 167.5414 | 99.53 | 3.4985 | 103.0285 | 6.083 | 103 | 103.8769 | 103.9813 | 104 | 591.3276 | 17.6412 | 87.8515 | 79.6898 | 217.3823 | 216.643 | 393.05 | 83.7707 | 6.9174 | 84 | 1800.002 | 3.7401 | 1800 | 24.8865 | 2.5378 | 25 | 10000000000 | 34.9524 | 27.3112 | 179.9811 | 89.4596 | 89.9728 | 7.6716 | 90 | 10000000000 | 176.5124 | 180.6279 | 191.5311 | 179.6845 | 255.2457 | 256.2332 | 225.3751 | 10000000000 | 10000000000 | 39.8911 | 4.2535 | 40 | 10000000000 | 0 | 97.4527 | 39.9759 | 8.7095 | 40 | 90.1859 | 89.7952 | 48.7377 | 49.5143 | 89.99 | 4.3583 | 90 | 95.3394 | 10000000000 | 89.9905 | 3.4032 | 90 | 95.8802 | 14.4909 | -19.8402 | 55.0649 | 66.2 | 0.84877
Log | 2181 | 18.175 | 2014-08-08 05:06 | C13EOAT_test | -0.0025 | 0.72336 | -0.37508 | 78.9523 | 284.3013 | 121.2528 | 1.5002 | -0.76019 | 4.1351 | 1.5 | 9.2867 | 22.4644 | 1.313 | 0.0048271 | 167.8286 | 99.53 | 3.5267 | 103.0567 | 6.0822 | 103 | 103.9471 | 104.0017 | 104 | 592.9872 | 17.6047 | 88.0171 | 79.8115 | 217.4131 | 216.643 | 393.05 | 83.9143 | 6.9204 | 84 | 1799.856 | 3.7404 | 1800 | 24.8826 | 2.5395 | 25 | 10000000000 | 34.8814 | 27.2206 | 179.9663 | 89.4423 | 89.9997 | 7.6684 | 90 | 10000000000 | 176.4549 | 180.8684 | 191.5482 | 179.5725 | 255.3962 | 256.2306 | 225.2279 | 10000000000 | 10000000000 | 39.9426 | 4.2778 | 40 | 10000000000 | 0 | 97.3783 | 39.9645 | 8.7104 | 40 | 90.1807 | 89.7856 | 48.7385 | 49.5355 | 89.979 | 4.3624 | 90 | 95.3253 | 10000000000 | 89.9831 | 3.4039 | 90 | 95.8886 | 14.4914 | -19.7185 | 54.8961 | 66.2 | 0.84877
Log | 2182 | 18.1833 | 2014-08-08 05:06 | C13EOAT_test | -0.0025 | 0.72169 | -0.37508 | 77.238 | 284.6252 | 101.494 | 1.5052 | -0.7602 | 4.1351 | 1.5 | 9.3078 | 22.4832 | 1.3229 | 0.0048271 | 167.905 | 99.53 | 3.5188 | 103.0488 | 6.0818 | 103 | 104.0901 | 103.9828 | 104 | 589.2018 | 17.4126 | 88.0376 | 79.8674 | 217.4185 | 216.643 | 393.05 | 83.9525 | 6.921 | 84 | 1800.251 | 3.7396 | 1800 | 24.8895 | 2.5412 | 25 | 10000000000 | 34.888 | 27.27 | 179.9792 | 89.4314 | 89.9857 | 7.6717 | 90 | 10000000000 | 176.4709 | 180.3679 | 191.2405 | 179.4997 | 255.8988 | 256.2721 | 224.0435 | 10000000000 | 10000000000 | 39.9641 | 4.2885 | 40 | 10000000000 | 0 | 97.3227 | 39.9674 | 8.7107 | 40 | 90.1694 | 89.8098 | 48.742 | 49.4886 | 89.9863 | 4.3617 | 90 | 95.3384 | 10000000000 | 89.9896 | 3.4042 | 90 | 95.8853 | 14.4926 | -19.6626 | 54.9609 | 66.2 | 0.84877
Log | 2183 | 18.1917 | 2014-08-08 05:07 | C13EOAT_test | -0.0025 | 0.72314 | -0.37508 | 77.9785 | 284.2878 | 106.4239 | 1.4957 | -0.76021 | 4.1352 | 1.5 | 9.3101 | 22.5007 | 1.4537 | 0.0048271 | 168.0042 | 99.5469 | 3.5256 | 103.0725 | 6.0811 | 103 | 103.723 | 104.0142 | 104 | 582.8276 | 17.4469 | 88.1054 | 79.8988 | 217.4149 | 216.643 | 393.05 | 84.0021 | 6.9225 | 84 | 1800.296 | 3.7394 | 1800 | 24.9271 | 2.5417 | 25 | 10000000000 | 34.8935 | 27.3384 | 179.9476 | 89.4394 | 89.973 | 7.6752 | 90 | 10000000000 | 176.4903 | 180.3695 | 191.5441 | 179.5596 | 255.722 | 255.9043 | 223.6235 | 10000000000 | 10000000000 | 40.0664 | 4.2811 | 40 | 10000000000 | 0 | 97.2152 | 39.9691 | 8.7113 | 40 | 90.178 | 89.7696 | 48.8026 | 49.5 | 90.0099 | 4.3551 | 90 | 95.3281 | 10000000000 | 89.9738 | 3.4053 | 90 | 95.8891 | 14.4909 | -19.6481 | 54.9644 | 66.19 | 0.84877
Log | 2184 | 18.2 | 2014-08-08 05:07 | C13EOAT_test | -0.0025 | 0.72336 | -0.37508 | 76.8532 | 284.8106 | 114.3567 | 1.5007 | -0.76024 | 4.1352 | 1.5 | 9.386 | 22.4901 | 1.3177 | 0.0048271 | 167.7146 | 99.5597 | 3.4917 | 103.0514 | 6.081 | 103 | 104.0317 | 104.0369 | 104 | 574.6392 | 17.3627 | 87.9527 | 79.7619 | 217.3784 | 216.643 | 393.05 | 83.8573 | 6.9246 | 84 | 1799.989 | 3.7398 | 1800 | 24.9312 | 2.5427 | 25 | 10000000000 | 34.941 | 27.4087 | 179.9595 | 89.4468 | 89.9915 | 7.6731 | 90 | 10000000000 | 176.3996 | 180.3716 | 191.7358 | 179.3845 | 255.6699 | 255.2581 | 223.7242 | 10000000000 | 10000000000 | 40.1059 | 4.2638 | 40 | 10000000000 | 0 | 97.2094 | 39.9605 | 8.7121 | 40 | 90.1882 | 89.7713 | 48.7516 | 49.4754 | 89.973 | 4.3686 | 90 | 95.3175 | 10000000000 | 89.9797 | 3.4057 | 90 | 95.9094 | 14.4913 | -19.7978 | 55.1832 | 66.18 | 0.84877
Log | 2185 | 18.2083 | 2014-08-08 05:08 | C13EOAT_test | -0.0025 | 0.72312 | -0.37508 | 78.2137 | 284.241 | 102.7083 | 1.5046 | -0.76028 | 4.1352 | 1.5 | 9.4534 | 22.4286 | 1.3226 | 0.0048271 | 167.7321 | 99.5428 | 3.4917 | 103.0344 | 6.0807 | 103 | 103.5361 | 104.0206 | 104 | 573.3806 | 17.4688 | 87.9427 | 79.7893 | 217.4159 | 216.643 | 393.05 | 83.866 | 6.9263 | 84 | 1800.623 | 3.7388 | 1800 | 24.9667 | 2.5425 | 25 | 10000000000 | 34.9558 | 27.3919 | 179.9407 | 89.4371 | 89.9852 | 7.6749 | 90 | 10000000000 | 176.4485 | 180.9373 | 191.6238 | 179.3124 | 255.1943 | 255.9125 | 223.32 | 10000000000 | 10000000000 | 40.0998 | 4.2394 | 40 | 10000000000 | 0 | 97.3044 | 40.016 | 8.7097 | 40 | 90.1727 | 89.7679 | 48.7445 | 49.5004 | 90.0047 | 4.3569 | 90 | 95.3332 | 10000000000 | 89.9703 | 3.4063 | 90 | 95.9061 | 14.4909 | -19.7534 | 55.3747 | 66.17 | 0.84877
Log | 2186 | 18.2167 | 2014-08-08 05:08 | C13EOAT_test | -0.0025 | 0.72332 | -0.37508 | 75.3635 | 284.2498 | 126.8309 | 1.5023 | -0.76032 | 4.1352 | 1.5 | 9.4895 | 22.362 | 1.313 | 0.0048312 | 167.9071 | 99.5398 | 3.5052 | 103.045 | 6.0801 | 103 | 103.7818 | 104.0217 | 104 | 580.0723 | 17.378 | 88.0281 | 79.879 | 217.3821 | 216.643 | 393.05 | 83.9536 | 6.9261 | 84 | 1800.033 | 3.7397 | 1800 | 24.984 | 2.5423 | 25 | 10000000000 | 34.9491 | 27.2796 | 179.9715 | 89.4332 | 90.0004 | 7.6731 | 90 | 10000000000 | 176.5017 | 181.2795 | 192.0707 | 179.187 | 255.208 | 254.7511 | 222.8892 | 10000000000 | 10000000000 | 40.1581 | 4.2071 | 40 | 10000000000 | 0 | 97.3748 | 40.0034 | 8.7108 | 40 | 90.1915 | 89.78 | 48.7122 | 49.53 | 90.0186 | 4.3514 | 90 | 95.32 | 10000000000 | 89.9857 | 3.4062 | 90 | 95.9045 | 14.4912 | -19.6608 | 55.4784 | 66.17 | 0.84877
Log | 2187 | 18.225 | 2014-08-08 05:09 | C13EOAT_test | -0.0025 | 0.72307 | -0.37508 | 77.486 | 284.6328 | 97.2241 | 1.4946 | -0.76025 | 4.1353 | 1.5 | 9.533 | 22.3459 | 1.313 | 0.0048271 | 167.8775 | 99.5597 | 3.4985 | 103.0582 | 6.0792 | 103 | 103.6343 | 104.0117 | 104 | 587.5779 | 17.5911 | 88.0206 | 79.8569 | 217.3574 | 216.643 | 393.05 | 83.9388 | 6.9282 | 84 | 1800.03 | 3.7395 | 1800 | 25.0309 | 2.5411 | 25 | 10000000000 | 34.9809 | 27.3138 | 179.9544 | 89.5059 | 90.0086 | 7.672 | 90 | 10000000000 | 176.4949 | 180.902 | 191.8608 | 179.6181 | 254.9487 | 255.4121 | 223.8231 | 10000000000 | 10000000000 | 40.1332 | 4.1745 | 40 | 10000000000 | 0 | 97.4795 | 39.976 | 8.7127 | 40 | 90.1906 | 89.7639 | 48.6801 | 49.6142 | 90.041 | 4.3421 | 90 | 95.3177 | 10000000000 | 89.9772 | 3.4069 | 90 | 95.9126 | 14.4909 | -19.7028 | 55.6019 | 66.15 | 0.84877
Log | 2188 | 18.2333 | 2014-08-08 05:09 | C13EOAT_test | -0.0025 | 0.72333 | -0.37508 | 77.1925 | 284.6225 | 120.9453 | 1.4902 | -0.76034 | 4.1353 | 1.5 | 9.5541 | 22.3763 | 1.3169 | 0.0048271 | 167.7841 | 99.5427 | 3.4921 | 103.0347 | 6.0791 | 103 | 103.537 | 103.9993 | 104 | 589.8453 | 17.554 | 87.985 | 79.7991 | 217.3983 | 216.643 | 392.7063 | 83.8921 | 6.9303 | 84 | 1799.982 | 3.7395 | 1800 | 24.9864 | 2.5418 | 25 | 10000000000 | 34.9493 | 27.3595 | 180.0113 | 89.4831 | 89.9925 | 7.6743 | 90 | 10000000000 | 176.4669 | 180.8969 | 191.5734 | 179.4783 | 255.1296 | 255.4782 | 225.0623 | 10000000000 | 10000000000 | 40.1694 | 4.1359 | 40 | 10000000000 | 0 | 97.4158 | 39.9882 | 8.7123 | 40 | 90.1952 | 89.816 | 48.6715 | 49.6131 | 90.0241 | 4.3462 | 90 | 95.3373 | 10000000000 | 90.0056 | 3.4061 | 90 | 95.9113 | 14.4932 | -19.7435 | 55.6665 | 66.15 | 0.849
Log | 2189 | 18.2417 | 2014-08-08 05:10 | C13EOAT_test | -0.0025 | 0.72341 | -0.37508 | 76.8199 | 284.2506 | 107.4411 | 1.4983 | -0.76031 | 4.1353 | 1.5 | 9.3541 | 22.4892 | 1.417 | 0.0048271 | 167.7492 | 99.5591 | 3.5052 | 103.0643 | 6.0783 | 103 | 103.6771 | 104.0295 | 104 | 589.8628 | 17.3256 | 87.9773 | 79.7719 | 217.408 | 216.643 | 393.05 | 83.8746 | 6.9294 | 84 | 1799.726 | 3.7401 | 1800 | 24.9564 | 2.5427 | 25 | 10000000000 | 34.999 | 27.3127 | 180.0251 | 89.4809 | 90.0126 | 7.6706 | 90 | 10000000000 | 176.3953 | 180.6445 | 191.5995 | 179.5488 | 255.8586 | 256.1756 | 225.2965 | 10000000000 | 10000000000 | 40.0769 | 4.1127 | 40 | 10000000000 | 0 | 97.3365 | 39.9951 | 8.7121 | 40 | 90.189 | 89.8362 | 48.7015 | 49.6245 | 90.0219 | 4.3441 | 90 | 95.346 | 10000000000 | 90.0126 | 3.4058 | 90 | 95.9121 | 14.4909 | -19.7872 | 55.0912 | 66.16 | 0.84881
Log | 2190 | 18.25 | 2014-08-08 05:10 | C13EOAT_test | -0.0025 | 0.7231 | -0.37508 | 81.3618 | 284.2183 | 111.4481 | 1.515 | -0.7603 | 4.1353 | 1.5 | 9.2778 | 22.4967 | 1.3856 | 0.0048271 | 167.7809 | 99.56 | 3.5119 | 103.0719 | 6.0777 | 103 | 103.4377 | 104.042 | 104 | 582.363 | 17.546 | 87.9998 | 79.7811 | 217.4044 | 216.643 | 393.05 | 83.8904 | 6.9292 | 84 | 1799.714 | 3.7401 | 1800 | 24.8321 | 2.5469 | 25 | 10000000000 | 34.8564 | 27.4142 | 179.9738 | 89.4686 | 90.0233 | 7.6688 | 90 | 10000000000 | 176.5255 | 180.3038 | 191.7684 | 179.3051 | 255.7916 | 256.1919 | 225.8962 | 10000000000 | 10000000000 | 39.971 | 4.1135 | 40 | 10000000000 | 0 | 97.1754 | 39.9929 | 8.7121 | 40 | 90.1909 | 89.7829 | 48.7254 | 49.6085 | 89.9934 | 4.3524 | 90 | 95.3359 | 10000000000 | 89.9869 | 3.4065 | 90 | 95.9196 | 14.4939 | -19.7789 | 54.8748 | 66.15 | 0.84881
Log | 2191 | 18.2584 | 2014-08-08 05:11 | C13EOAT_test | -0.0025 | 0.72307 | -0.37508 | 78.7914 | 284.7698 | 107.0348 | 1.4994 | -0.76015 | 4.1353 | 1.5 | 9.1884 | 22.4898 | 1.3783 | 0.0048271 | 168.0854 | 99.56 | 3.5391 | 103.0991 | 6.0766 | 103 | 103.8511 | 104.0391 | 104 | 573.7841 | 17.6243 | 88.1257 | 79.9596 | 217.3903 | 216.643 | 393.05 | 84.0427 | 6.9301 | 84 | 1800.123 | 3.7394 | 1800 | 24.8202 | 2.5495 | 25 | 10000000000 | 34.8475 | 27.3783 | 179.9663 | 89.4801 | 89.9909 | 7.6737 | 90 | 10000000000 | 176.5475 | 180.9083 | 191.811 | 179.4947 | 255.4875 | 256.4465 | 225.843 | 10000000000 | 10000000000 | 39.9004 | 4.1314 | 40 | 10000000000 | 0 | 97.1981 | 40.0151 | 8.7106 | 40 | 90.1931 | 89.7732 | 48.695 | 49.5954 | 89.993 | 4.3515 | 90 | 95.3153 | 10000000000 | 89.9832 | 3.4072 | 90 | 95.9182 | 14.4919 | -19.6003 | 54.6072 | 66.13 | 0.84878
Log | 2192 | 18.2667 | 2014-08-08 05:11 | C13EOAT_test | -0.0025 | 0.72324 | -0.37508 | 78.0614 | 284.2648 | 114.7667 | 1.5019 | -0.76029 | 4.1354 | 1.5 | 9.1517 | 22.5187 | 1.3765 | 0.0048271 | 167.5485 | 99.5516 | 3.5188 | 103.0703 | 6.076 | 103 | 103.7755 | 104.0268 | 104 | 575.9349 | 17.6542 | 87.8476 | 79.7009 | 217.4066 | 216.643 | 393.05 | 83.7742 | 6.9329 | 84 | 1799.979 | 3.7397 | 1800 | 24.8284 | 2.5517 | 25 | 10000000000 | 34.8157 | 27.2848 | 179.9585 | 89.4743 | 89.9982 | 7.6722 | 90 | 10000000000 | 176.5507 | 180.7759 | 191.8082 | 179.1649 | 256.1967 | 256.6546 | 225.6745 | 10000000000 | 10000000000 | 39.8618 | 4.1586 | 40 | 10000000000 | 0 | 97.2858 | 40.0161 | 8.7101 | 40 | 90.1891 | 89.7694 | 48.6854 | 49.6179 | 90.0095 | 4.3415 | 90 | 95.352 | 10000000000 | 89.9792 | 3.4077 | 90 | 95.9061 | 14.494 | -19.8506 | 54.5031 | 66.13 | 0.84877
Log | 2193 | 18.275 | 2014-08-08 05:12 | C13EOAT_test | -0.0025 | 0.72145 | -0.37508 | 78.1058 | 284.871 | 117.0889 | 1.4435 | -0.76015 | 4.1354 | 1.5 | 9.2138 | 22.4901 | 1.3794 | 0.0048271 | 168.1506 | 99.56 | 3.4917 | 103.0516 | 6.0756 | 103 | 103.848 | 104.0352 | 104 | 579.2445 | 17.6156 | 88.1375 | 80.0131 | 217.4457 | 216.643 | 393.05 | 84.0753 | 6.9315 | 84 | 1799.912 | 3.7396 | 1800 | 24.8934 | 2.5526 | 25 | 10000000000 | 34.9102 | 27.3887 | 179.9971 | 89.4709 | 90.0041 | 7.6708 | 90 | 10000000000 | 176.511 | 180.6671 | 191.6011 | 179.4395 | 255.7574 | 256.2198 | 225.8188 | 10000000000 | 10000000000 | 39.8497 | 4.1906 | 40 | 10000000000 | 0 | 97.3356 | 40.0131 | 8.7097 | 40 | 90.2012 | 89.7959 | 48.6577 | 49.6326 | 89.9792 | 4.3499 | 90 | 95.3308 | 10000000000 | 89.9985 | 3.4073 | 90 | 95.915 | 14.4945 | -19.5469 | 54.6872 | 66.13 | 0.84877
Log | 2194 | 18.2833 | 2014-08-08 05:12 | C13EOAT_test | -0.0025 | 0.72338 | -0.37508 | 77.5308 | 284.6343 | 103.3055 | 1.5013 | -0.76019 | 4.1354 | 1.5 | 9.2174 | 22.4901 | 1.4537 | 0.0048271 | 167.7386 | 99.5562 | 3.4917 | 103.0479 | 6.075 | 103 | 103.8322 | 104.0097 | 104 | 583.0225 | 17.6542 | 87.9485 | 79.7901 | 217.4216 | 216.643 | 393.05 | 83.8693 | 6.9333 | 84 | 1799.548 | 3.7401 | 1800 | 24.8824 | 2.5546 | 25 | 10000000000 | 34.8769 | 27.328 | 179.9789 | 89.4894 | 90.0186 | 7.6679 | 90 | 10000000000 | 176.5228 | 180.2141 | 191.3152 | 179.3829 | 255.0649 | 255.5093 | 225.6571 | 10000000000 | 10000000000 | 39.8513 | 4.2297 | 40 | 10000000000 | 0 | 97.4043 | 39.9986 | 8.71 | 40 | 90.2164 | 89.7626 | 48.5874 | 49.6619 | 90.0346 | 4.3288 | 90 | 95.3499 | 10000000000 | 89.9895 | 3.408 | 90 | 95.9142 | 14.4922 | -19.7661 | 54.6933 | 66.11 | 0.84877
Log | 2195 | 18.2917 | 2014-08-08 05:13 | C13EOAT_test | -0.0025 | 0.72309 | -0.37508 | 75.6114 | 284.9209 | 120.6655 | 1.4864 | -0.76018 | 4.1354 | 1.5 | 9.2203 | 22.4901 | 1.3507 | 0.0048271 | 167.8011 | 99.56 | 3.485 | 103.045 | 6.0746 | 103 | 103.6676 | 104.0282 | 104 | 589.1301 | 17.6541 | 87.9799 | 79.8213 | 217.3608 | 216.643 | 393.05 | 83.9006 | 6.9342 | 84 | 1800.825 | 3.7381 | 1800 | 24.8621 | 2.5571 | 25 | 10000000000 | 34.8521 | 27.2714 | 179.9944 | 89.4957 | 90.0235 | 7.6663 | 90 | 10000000000 | 176.5749 | 181.1923 | 191.5392 | 179.2279 | 255.4028 | 255.896 | 225.1125 | 10000000000 | 10000000000 | 39.9252 | 4.2542 | 40 | 10000000000 | 0 | 97.4476 | 40.0169 | 8.7086 | 40 | 90.1979 | 89.7964 | 48.6028 | 49.6799 | 90.0157 | 4.335 | 90 | 95.3695 | 10000000000 | 89.9972 | 3.4081 | 90 | 95.9213 | 14.491 | -19.7387 | 54.6996 | 66.11 | 0.84877
Log | 2196 | 18.3 | 2014-08-08 05:13 | C13EOAT_test | -0.0025 | 0.72307 | -0.37508 | 76.1075 | 284.2568 | 117.34 | 1.5008 | -0.76014 | 4.1354 | 1.5 | 9.3052 | 22.4901 | 1.4267 | 0.0048271 | 167.8894 | 99.56 | 3.5121 | 103.072 | 6.0736 | 103 | 103.9225 | 104.0343 | 104 | 591.9809 | 17.5415 | 88.0462 | 79.8431 | 217.4043 | 216.643 | 393.05 | 83.9447 | 6.9359 | 84 | 1800.651 | 3.7384 | 1800 | 24.8335 | 2.5601 | 25 | 10000000000 | 34.8159 | 27.2754 | 179.9869 | 89.4801 | 90.0219 | 7.6655 | 90 | 10000000000 | 176.4788 | 180.8905 | 191.8782 | 179.6577 | 255.4248 | 255.9941 | 224.8765 | 10000000000 | 10000000000 | 39.908 | 4.2748 | 40 | 10000000000 | 0 | 97.3391 | 40.0275 | 8.7075 | 40 | 90.1902 | 89.7967 | 48.6119 | 49.6916 | 89.9804 | 4.3469 | 90 | 95.3482 | 10000000000 | 89.9934 | 3.4084 | 90 | 95.9176 | 14.4972 | -19.7168 | 54.962 | 66.09 | 0.84877
Log | 2197 | 18.3084 | 2014-08-08 05:14 | C13EOAT_test | -0.0025 | 0.72309 | -0.37508 | 75.7184 | 284.99 | 103.8966 | 1.507 | -0.76018 | 4.1355 | 1.5 | 9.3809 | 22.4901 | 1.3716 | 0.0048271 | 167.9003 | 99.56 | 3.2349 | 102.7949 | 6.0772 | 103 | 103.7516 | 104.0236 | 104 | 584.2888 | 17.382 | 88.0551 | 79.8452 | 217.3997 | 216.643 | 393.05 | 83.9502 | 6.9359 | 84 | 1799.467 | 3.7402 | 1800 | 24.8425 | 2.5622 | 25 | 10000000000 | 34.8589 | 27.2508 | 179.9483 | 89.5029 | 90.0185 | 7.6645 | 90 | 10000000000 | 176.4936 | 180.9201 | 192.0935 | 179.8051 | 255.0463 | 255.4229 | 225.364 | 10000000000 | 10000000000 | 40.0095 | 4.2794 | 40 | 10000000000 | 0 | 97.2441 | 40.0147 | 8.7074 | 40 | 90.1901 | 89.7582 | 48.5786 | 49.6487 | 90.007 | 4.3365 | 90 | 95.3642 | 10000000000 | 89.9742 | 3.4091 | 90 | 95.9163 | 14.4974 | -19.7148 | 55.1799 | 66.08 | 0.84897
Log | 2198 | 18.3167 | 2014-08-08 05:14 | C13EOAT_test | -0.0025 | 0.72307 | -0.37508 | 70.7438 | 284.5681 | 112.5539 | 1.5068 | -0.76146 | 4.1354 | 1.5 | 9.4183 | 22.4901 | 1.3353 | 0.0048271 | 167.7569 | 99.53 | 2.5592 | 102.0892 | 6.0922 | 103 | 103.6151 | 104.0099 | 104 | 580.6243 | 16.9646 | 87.9916 | 79.7653 | 217.3188 | 216.643 | 393.05 | 83.8785 | 6.9388 | 84 | 1800.727 | 3.7373 | 1800 | 24.8576 | 2.5639 | 25 | 10000000000 | 34.8285 | 26.9205 | 180.0176 | 89.4777 | 90.0366 | 7.6602 | 90 | 10000000000 | 176.5509 | 180.9447 | 192.1528 | 179.5737 | 255.5593 | 255.708 | 224.6315 | 10000000000 | 10000000000 | 40.0758 | 4.2659 | 40 | 10000000000 | 0 | 97.2079 | 40.0362 | 8.7058 | 40 | 90.2007 | 89.8168 | 48.5635 | 49.6999 | 90.0339 | 4.3224 | 90 | 95.3556 | 10000000000 | 90.0088 | 3.4084 | 90 | 95.8904 | 14.4975 | -19.7647 | 55.287 | 66.08 | 0.84893
Log | 2199 | 18.325 | 2014-08-08 05:15 | C13EOAT_test | -0.0025 | 0.72338 | -0.37508 | 76.4395 | 283.9498 | 117.5279 | 1.4972 | -0.76018 | 4.1355 | 1.5 | 9.4491 | 22.4892 | 1.407 | 0.0048271 | 167.6923 | 99.56 | 3.3301 | 102.89 | 6.09 | 103 | 103.7593 | 104.0347 | 104 | 575.4452 | 17.1986 | 87.941 | 79.7513 | 217.4352 | 216.643 | 393.05 | 83.8461 | 6.9424 | 84 | 1799.475 | 3.7394 | 1800 | 24.8588 | 2.5662 | 25 | 10000000000 | 34.8266 | 26.8661 | 179.9707 | 89.4652 | 89.9928 | 7.6665 | 90 | 10000000000 | 176.5066 | 181.2183 | 192.0713 | 179.6533 | 255.0036 | 255.6652 | 223.984 | 10000000000 | 10000000000 | 40.1097 | 4.2445 | 40 | 10000000000 | 0 | 97.2106 | 40.0115 | 8.7067 | 40 | 90.1921 | 89.7786 | 48.5605 | 49.6753 | 90.0169 | 4.3273 | 90 | 95.335 | 10000000000 | 89.9853 | 3.4093 | 90 | 95.9208 | 14.4974 | -19.8087 | 55.3748 | 66.06 | 0.84898
Log | 2200 | 18.3333 | 2014-08-08 05:15 | C13EOAT_test | -0.0025 | 0.72188 | -0.37508 | 77.9137 | 284.5512 | 100.5045 | 1.5019 | -0.76142 | 4.1355 | 1.5 | 9.382 | 22.4811 | 1.3686 | 0.0048271 | 167.8142 | 99.53 | 2.4375 | 101.9675 | 6.1087 | 103 | 103.8651 | 104.0211 | 104 | 575.866 | 17.1043 | 88.0033 | 79.8109 | 217.3188 | 216.643 | 393.05 | 83.9071 | 6.9435 | 84 | 1800.94 | 3.7368 | 1800 | 24.7991 | 2.5698 | 25 | 10000000000 | 34.8415 | 26.9581 | 179.9899 | 89.502 | 90.0039 | 7.664 | 90 | 10000000000 | 176.5387 | 180.3761 | 191.6037 | 179.3789 | 255.1239 | 255.7405 | 224.2894 | 10000000000 | 10000000000 | 40.0967 | 4.2313 | 40 | 10000000000 | 0 | 97.2888 | 39.9847 | 8.7081 | 40 | 90.1822 | 89.8076 | 48.5912 | 49.6798 | 89.9935 | 4.3376 | 90 | 95.3161 | 10000000000 | 89.995 | 3.4092 | 90 | 95.8862 | 14.4974 | -19.7191 | 55.1831 | 66.07 | 0.84907
Log | 2201 | 18.3417 | 2014-08-08 05:16 | C13EOAT_test | -0.0025 | 0.72314 | -0.37508 | 79.3706 | 284.2643 | 109.3232 | 1.4987 | -0.76147 | 4.1355 | 1.5 | 9.2848 | 22.5629 | 1.4561 | 0.0048271 | 167.674 | 99.5302 | 2.8779 | 102.4082 | 6.1137 | 103 | 103.7636 | 104.0148 | 104 | 580.6855 | 17.5237 | 87.9297 | 79.7443 | 217.3188 | 216.643 | 393.05 | 83.837 | 6.9466 | 84 | 1800.017 | 3.7382 | 1800 | 24.7739 | 2.5735 | 25 | 10000000000 | 34.8075 | 27.1962 | 179.981 | 89.4925 | 90.0323 | 7.6582 | 90 | 10000000000 | 176.4216 | 180.4492 | 191.6964 | 179.5343 | 255.1025 | 255.5701 | 224.4494 | 10000000000 | 10000000000 | 40.1362 | 4.2023 | 40 | 10000000000 | 0 | 97.4383 | 40.0514 | 8.7046 | 40 | 90.1961 | 89.7849 | 48.5946 | 49.6597 | 90.0039 | 4.332 | 90 | 95.3208 | 10000000000 | 89.9905 | 3.4097 | 90 | 95.8829 | 14.4962 | -19.7859 | 54.8998 | 66.05 | 0.84906
Log | 2202 | 18.35 | 2014-08-08 05:16 | C13EOAT_test | -0.0025 | 0.72276 | -0.37508 | 73.084 | 284.3511 | 104.6368 | 1.4983 | -0.76149 | 4.1355 | 1.5 | 9.2198 | 22.4954 | 1.3844 | 0.0048271 | 167.9169 | 99.53 | 2.3016 | 101.8316 | 6.1294 | 103 | 103.7764 | 104.0009 | 104 | 584.4786 | 17.267 | 88.0586 | 79.8583 | 217.3188 | 216.643 | 393.05 | 83.9584 | 6.948 | 84 | 1800.442 | 3.7376 | 1800 | 24.6846 | 2.5794 | 25 | 10000000000 | 34.7591 | 27.0883 | 179.9707 | 89.4739 | 90.0298 | 7.6577 | 90 | 10000000000 | 176.5584 | 180.8675 | 191.4414 | 179.2931 | 255.8255 | 256.0804 | 224.3217 | 10000000000 | 10000000000 | 40.1219 | 4.1754 | 40 | 10000000000 | 0 | 97.5022 | 40.0006 | 8.7071 | 40 | 90.198 | 89.7727 | 48.571 | 49.6321 | 90.0114 | 4.3304 | 90 | 95.3481 | 10000000000 | 89.9854 | 3.4103 | 90 | 95.8795 | 14.4974 | -19.6717 | 54.7103 | 66.03 | 0.84908
Log | 2203 | 18.3584 | 2014-08-08 05:17 | C13EOAT_test | -0.0025 | 0.72318 | -0.37508 | 78.1931 | 284.6209 | 111.0406 | 1.4947 | -0.76032 | 4.1356 | 1.5 | 9.175 | 22.4901 | 1.3369 | 0.0048271 | 167.9655 | 99.56 | 3.4658 | 103.0257 | 6.1251 | 103 | 103.8559 | 104.024 | 104 | 590.5212 | 17.5578 | 88.0847 | 79.8808 | 217.3934 | 216.643 | 393.05 | 83.9828 | 6.9491 | 84 | 1800.436 | 3.7377 | 1800 | 24.6876 | 2.5836 | 25 | 10000000000 | 34.7139 | 27.1756 | 179.9675 | 89.484 | 90.0139 | 7.6596 | 90 | 10000000000 | 176.4108 | 181.2363 | 191.7015 | 179.1479 | 255.7338 | 255.3314 | 224.03 | 10000000000 | 10000000000 | 40.1286 | 4.1466 | 40 | 10000000000 | 0 | 97.4472 | 39.999 | 8.707 | 40 | 90.1688 | 89.7988 | 48.6185 | 49.6104 | 89.9744 | 4.3452 | 90 | 95.3327 | 10000000000 | 89.9838 | 3.4107 | 90 | 95.9198 | 14.4974 | -19.6792 | 54.5781 | 66.03 | 0.84888
Log | 2204 | 18.3667 | 2014-08-08 05:17 | C13EOAT_test | -0.0025 | 0.72227 | -0.37508 | 79.4637 | 284.1138 | 109.6825 | 1.5056 | -0.76146 | 4.1356 | 1.5 | 9.2111 | 22.4924 | 1.358 | 0.0048271 | 167.7869 | 99.5376 | 2.5731 | 102.1107 | 6.1422 | 103 | 103.8965 | 104.0084 | 104 | 588.0767 | 17.188 | 88.0203 | 79.7666 | 217.3188 | 216.643 | 393.05 | 83.8934 | 6.9509 | 84 | 1799.967 | 3.7384 | 1800 | 24.6976 | 2.5876 | 25 | 10000000000 | 34.7332 | 27.2783 | 179.9602 | 89.4683 | 89.9929 | 7.6628 | 90 | 10000000000 | 176.447 | 180.8399 | 191.6987 | 179.5275 | 255.3551 | 254.9266 | 224.1378 | 10000000000 | 10000000000 | 40.0528 | 4.1266 | 40 | 10000000000 | 0 | 97.2528 | 39.9805 | 8.7076 | 40 | 90.1661 | 89.7941 | 48.6061 | 49.5263 | 89.9657 | 4.353 | 90 | 95.3167 | 10000000000 | 89.9801 | 3.4113 | 90 | 95.8919 | 14.4988 | -19.7709 | 54.6873 | 66.03 | 0.84903
Log | 2205 | 18.375 | 2014-08-08 05:18 | C13EOAT_test | -0.0025 | 0.72333 | -0.37508 | 76.3817 | 284.6235 | 113.038 | 1.5001 | -0.76157 | 4.1356 | 1.5 | 9.2216 | 22.6 | 1.4466 | 0.0048271 | 167.7689 | 99.5413 | 2.2757 | 101.817 | 6.1542 | 103 | 103.7299 | 104.0133 | 104 | 582.6889 | 17.258 | 88.0097 | 79.7592 | 217.3188 | 216.6429 | 393.05 | 83.8845 | 6.9525 | 84 | 1799.414 | 3.7392 | 1800 | 24.7506 | 2.5903 | 25 | 10000000000 | 34.7891 | 27.4017 | 179.9488 | 89.458 | 89.9878 | 7.6634 | 90 | 10000000000 | 176.4076 | 181.1463 | 192.0154 | 179.3384 | 255.1234 | 255.1513 | 223.9821 | 10000000000 | 10000000000 | 39.995 | 4.1238 | 40 | 10000000000 | 0 | 97.2683 | 40.0246 | 8.7052 | 40 | 90.1792 | 89.7697 | 48.6317 | 49.5545 | 89.9809 | 4.3496 | 90 | 95.3379 | 10000000000 | 89.9744 | 3.4123 | 90 | 95.8961 | 14.4974 | -19.7821 | 54.7157 | 66.03 | 0.84908
Log | 2206 | 18.3833 | 2014-08-08 05:18 | C13EOAT_test | -0.0025 | 0.72307 | -0.37508 | 77.2754 | 284.2444 | 121.3456 | 1.4916 | -0.76137 | 4.1356 | 1.5 | 9.2125 | 22.4908 | 1.3269 | 0.0048271 | 167.7116 | 99.5324 | 2.91 | 102.4424 | 6.153 | 103 | 103.8661 | 104.0297 | 104 | 573.9244 | 17.1651 | 87.9591 | 79.7525 | 217.3188 | 216.643 | 393.05 | 83.8558 | 6.9543 | 84 | 1800.252 | 3.7381 | 1800 | 24.7335 | 2.5943 | 25 | 10000000000 | 34.7506 | 27.271 | 179.9176 | 89.4579 | 89.9702 | 7.6667 | 90 | 10000000000 | 176.4418 | 181.0623 | 191.5756 | 179.1558 | 255.3635 | 255.7904 | 223.9613 | 10000000000 | 10000000000 | 39.9258 | 4.1383 | 40 | 10000000000 | 0 | 97.2366 | 40.0106 | 8.7059 | 40 | 90.1725 | 89.745 | 48.6061 | 49.5347 | 90.0042 | 4.346 | 90 | 95.3186 | 10000000000 | 89.9588 | 3.4137 | 90 | 95.8942 | 14.4965 | -19.7799 | 54.6871 | 66.03 | 0.84908
Log | 2207 | 18.3917 | 2014-08-08 05:19 | C13EOAT_test | -0.0025 | 0.72276 | -0.37508 | 80.0739 | 284.9979 | 104.2589 | 1.4979 | -0.7615 | 4.1356 | 1.5 | 9.2472 | 22.4901 | 1.313 | 0.0048271 | 167.7744 | 99.5495 | 2.7782 | 102.3277 | 6.1631 | 103 | 103.9377 | 104.0364 | 104 | 574.7307 | 17.0473 | 88.002 | 79.7725 | 217.3188 | 216.643 | 393.05 | 83.8872 | 6.9572 | 84 | 1799.91 | 3.7384 | 1800 | 24.7545 | 2.5975 | 25 | 10000000000 | 34.7296 | 27.4145 | 179.9412 | 89.4724 | 89.989 | 7.664 | 90 | 10000000000 | 176.3852 | 180.4915 | 191.5589 | 179.5075 | 254.9233 | 254.8101 | 223.521 | 10000000000 | 10000000000 | 39.8701 | 4.167 | 40 | 10000000000 | 0 | 97.2764 | 39.9793 | 8.7077 | 40 | 90.1689 | 89.7724 | 48.6462 | 49.4883 | 89.9769 | 4.3595 | 90 | 95.3401 | 10000000000 | 89.9706 | 3.4142 | 90 | 95.9039 | 14.4974 | -19.7771 | 54.7911 | 66 | 0.84908
Log | 2208 | 18.4 | 2014-08-08 05:19 | C13EOAT_test | -0.0025 | 0.72347 | -0.37508 | 76.5579 | 284.6427 | 116.5366 | 1.4855 | -0.76157 | 4.1356 | 1.5 | 9.3455 | 22.4901 | 1.313 | 0.0048271 | 167.4195 | 99.5417 | 2.3399 | 101.8817 | 6.177 | 103 | 103.9497 | 104.0258 | 104 | 582.7988 | 17.1868 | 87.8034 | 79.6161 | 217.3188 | 216.643 | 393.05 | 83.7098 | 6.9594 | 84 | 1799.49 | 3.739 | 1800 | 24.8173 | 2.5994 | 25 | 10000000000 | 34.7662 | 27.4584 | 179.9147 | 89.4615 | 90.016 | 7.6601 | 90 | 10000000000 | 176.419 | 181.0182 | 191.5774 | 179.4614 | 255.0811 | 255.729 | 224.5151 | 10000000000 | 10000000000 | 39.866 | 4.1997 | 40 | 10000000000 | 0 | 97.4157 | 40 | 8.7071 | 40 | 90.1753 | 89.7394 | 48.6646 | 49.5347 | 89.9931 | 4.3578 | 90 | 95.3196 | 10000000000 | 89.9573 | 3.4155 | 90 | 95.9031 | 14.4977 | -19.9256 | 55.0793 | 66.01 | 0.84908
Log | 2209 | 18.4083 | 2014-08-08 05:20 | C13EOAT_test | -0.0025 | 0.72333 | -0.37508 | 77.0019 | 284.596 | 122.8859 | 1.5044 | -0.76144 | 4.1356 | 1.5 | 9.4495 | 22.4863 | 1.3374 | 0.0048271 | 167.5878 | 99.5503 | 1.721 | 101.2714 | 6.1994 | 103 | 104.0884 | 104.0032 | 104 | 591.4753 | 17.2199 | 87.8959 | 79.6919 | 217.3188 | 216.643 | 393.05 | 83.7939 | 6.9627 | 84 | 1799.951 | 3.7382 | 1800 | 24.8641 | 2.6008 | 25 | 10000000000 | 34.807 | 27.3864 | 179.937 | 89.4726 | 90.0012 | 7.6628 | 90 | 10000000000 | 176.4306 | 180.5685 | 191.5645 | 179.3784 | 254.9994 | 255.0664 | 223.9911 | 10000000000 | 10000000000 | 39.8432 | 4.2346 | 40 | 10000000000 | 0 | 97.486 | 39.9707 | 8.7089 | 40 | 90.1872 | 89.7498 | 48.6132 | 49.5044 | 89.9873 | 4.3635 | 90 | 95.2808 | 10000000000 | 89.9685 | 3.4161 | 90 | 95.9076 | 14.4969 | -19.8585 | 55.3747 | 66 | 0.84893
Log | 2210 | 18.4167 | 2014-08-08 05:20 | C13EOAT_test | -0.0025 | 0.72309 | -0.37508 | 76.5713 | 284.1027 | 107.8319 | 1.4934 | -0.76153 | 4.1356 | 1.5 | 9.4811 | 22.4902 | 1.3748 | 0.0048271 | 167.6405 | 99.5426 | 2.3833 | 101.9259 | 6.1981 | 103 | 103.8531 | 104.023 | 104 | 588.7678 | 17.4287 | 87.9324 | 79.7081 | 217.3188 | 216.643 | 393.05 | 83.8203 | 6.9644 | 84 | 1799.668 | 3.7387 | 1800 | 24.8569 | 2.6029 | 25 | 10000000000 | 34.8248 | 27.2743 | 179.9677 | 89.4411 | 89.9848 | 7.6661 | 90 | 10000000000 | 176.4179 | 181.2754 | 191.6914 | 179.4057 | 255.3041 | 255.3722 | 224.5659 | 10000000000 | 10000000000 | 39.8293 | 4.2671 | 40 | 10000000000 | 0 | 97.3769 | 39.9684 | 8.7098 | 40 | 90.1812 | 89.7865 | 48.5693 | 49.5644 | 89.9871 | 4.3683 | 90 | 95.3206 | 10000000000 | 89.9839 | 3.4164 | 90 | 95.9073 | 14.4924 | -19.8345 | 55.4567 | 65.99 | 0.84903
Log | 2211 | 18.425 | 2014-08-08 05:21 | C13EOAT_test | -0.0025 | 0.72149 | -0.37508 | 74.1277 | 284.6248 | 113.8323 | 1.4983 | -0.76142 | 4.1357 | 1.5 | 9.4525 | 22.4901 | 1.3339 | 0.0048271 | 167.7451 | 99.5594 | 1.7489 | 101.3084 | 6.2201 | 103 | 103.9864 | 104.0266 | 104 | 588.1448 | 16.9633 | 87.9644 | 79.7807 | 217.3188 | 216.643 | 393.05 | 83.8726 | 6.9664 | 84 | 1799.813 | 3.7384 | 1800 | 24.793 | 2.6065 | 25 | 10000000000 | 34.7999 | 27.2561 | 179.9648 | 89.443 | 89.9704 | 7.6693 | 90 | 10000000000 | 176.4309 | 181.0013 | 191.8163 | 179.5987 | 255.1364 | 255.3793 | 224.9783 | 10000000000 | 10000000000 | 39.938 | 4.2851 | 40 | 10000000000 | 0 | 97.2627 | 39.9504 | 8.7115 | 40 | 90.1779 | 89.7869 | 48.5621 | 49.5241 | 89.9927 | 4.3672 | 90 | 95.2797 | 10000000000 | 89.9824 | 3.4169 | 90 | 95.908 | 14.4937 | -19.7787 | 55.3773 | 65.99 | 0.84908
Log | 2212 | 18.4334 | 2014-08-08 05:21 | C13EOAT_test | -0.0025 | 0.72324 | -0.37508 | 84.454 | 284.2505 | 111.5342 | 1.498 | -0.76021 | 4.1357 | 1.5 | 9.3548 | 22.5379 | 1.4515 | 0.0048271 | 168.0688 | 99.56 | 3.5323 | 103.0923 | 6.2088 | 103 | 103.9319 | 104.0244 | 104 | 575.1316 | 17.5741 | 88.1281 | 79.9407 | 217.3727 | 216.643 | 393.05 | 84.0344 | 6.968 | 84 | 1799.456 | 3.7393 | 1800 | 24.748 | 2.6104 | 25 | 10000000000 | 34.8176 | 27.299 | 179.9364 | 89.4501 | 89.9833 | 7.6688 | 90 | 10000000000 | 176.4767 | 181.2503 | 192.2075 | 179.3206 | 255.1727 | 256.073 | 225.28 | 10000000000 | 10000000000 | 39.9954 | 4.2913 | 40 | 10000000000 | 0 | 97.2481 | 39.9839 | 8.7106 | 40 | 90.1828 | 89.7536 | 48.5982 | 49.5311 | 90.0082 | 4.3627 | 90 | 95.3254 | 10000000000 | 89.9682 | 3.4181 | 90 | 95.9162 | 14.4974 | -19.6193 | 55.1052 | 65.97 | 0.84908
Log | 2213 | 18.4417 | 2014-08-08 05:22 | C13EOAT_test | -0.0025 | 0.72306 | -0.37508 | 78.2102 | 284.2724 | 123.2138 | 1.4968 | -0.76023 | 4.1357 | 1.5 | 9.2081 | 22.6085 | 1.4395 | 0.0048271 | 168.1103 | 99.56 | 3.19 | 102.75 | 6.2136 | 103 | 103.9295 | 104.053 | 104 | 579.1776 | 17.6542 | 88.136 | 79.9743 | 217.3772 | 216.643 | 393.05 | 84.0551 | 6.9672 | 84 | 1799.768 | 3.7396 | 1800 | 24.7383 | 2.6143 | 25 | 10000000000 | 34.7697 | 27.2649 | 179.9713 | 89.4472 | 89.9774 | 7.6717 | 90 | 10000000000 | 176.4936 | 180.6404 | 191.7752 | 179.5412 | 255.458 | 256.3452 | 225.4893 | 10000000000 | 10000000000 | 40.0515 | 4.2804 | 40 | 10000000000 | 0 | 97.3815 | 39.9716 | 8.7123 | 40 | 90.189 | 89.7823 | 48.5622 | 49.5715 | 89.9902 | 4.372 | 90 | 95.3044 | 10000000000 | 89.9857 | 3.4187 | 90 | 95.9099 | 14.5034 | -19.5857 | 54.6873 | 65.97 | 0.84908
Log | 2214 | 18.45 | 2014-08-08 05:22 | C13EOAT_test | -0.0025 | 0.72292 | -0.37508 | 78.6488 | 284.9943 | 102.8311 | 1.4935 | -0.76015 | 4.1357 | 1.5 | 9.1816 | 22.4905 | 1.3648 | 0.0048271 | 168.2645 | 99.56 | 3.4194 | 102.9794 | 6.211 | 103 | 103.9755 | 104.0392 | 104 | 584.0912 | 17.6542 | 88.2133 | 80.0512 | 217.4072 | 216.643 | 393.05 | 84.1322 | 6.9662 | 84 | 1799.674 | 3.7398 | 1800 | 24.7164 | 2.6189 | 25 | 10000000000 | 34.7549 | 27.276 | 179.9581 | 89.4356 | 89.9824 | 7.6728 | 90 | 10000000000 | 176.4203 | 181.0332 | 191.991 | 179.3091 | 255.5272 | 256.0825 | 225.4911 | 10000000000 | 10000000000 | 40.08 | 4.2646 | 40 | 10000000000 | 0 | 97.4208 | 39.9776 | 8.7131 | 40 | 90.1836 | 89.7745 | 48.5709 | 49.6029 | 89.9976 | 4.3729 | 90 | 95.3163 | 10000000000 | 89.9791 | 3.4198 | 90 | 95.9157 | 14.4976 | -19.5088 | 54.5978 | 65.95 | 0.84908
Log | 2215 | 18.4583 | 2014-08-08 05:23 | C13EOAT_test | -0.0025 | 0.72338 | -0.37508 | 79.7492 | 284.275 | 118.8504 | 1.5026 | -0.76157 | 4.1358 | 1.5 | 9.2106 | 22.5186 | 1.3617 | 0.0048271 | 167.7487 | 99.5506 | 2.8613 | 102.4119 | 6.2216 | 103 | 103.9662 | 104.0093 | 104 | 584.7538 | 17.2455 | 87.9677 | 79.781 | 217.3188 | 216.643 | 393.05 | 83.8743 | 6.9666 | 84 | 1800.248 | 3.7386 | 1800 | 24.748 | 2.6219 | 25 | 10000000000 | 34.7669 | 27.2098 | 179.9645 | 89.4275 | 89.9706 | 7.6765 | 90 | 10000000000 | 176.5031 | 180.9613 | 192.2228 | 179.4285 | 255.517 | 256.3959 | 225.4814 | 10000000000 | 10000000000 | 40.1116 | 4.2419 | 40 | 10000000000 | 0 | 97.4025 | 39.9564 | 8.7152 | 40 | 90.1876 | 89.777 | 48.5244 | 49.6216 | 89.983 | 4.3797 | 90 | 95.3027 | 10000000000 | 89.9822 | 3.4204 | 90 | 95.9049 | 14.4961 | -19.7696 | 54.6806 | 65.96 | 0.84908
Log | 2216 | 18.4667 | 2014-08-08 05:23 | C13EOAT_test | -0.0025 | 0.72308 | -0.37508 | 78.2169 | 284.6485 | 110.3922 | 1.5009 | -0.76149 | 4.1358 | 1.5 | 9.2262 | 22.4909 | 1.36 | 0.0048271 | 167.9187 | 99.56 | 2.1047 | 101.6647 | 6.2415 | 103 | 103.8749 | 104.0303 | 104 | 587.2173 | 17.1595 | 88.0675 | 79.8512 | 217.3188 | 216.643 | 393.05 | 83.9594 | 6.9663 | 84 | 1799.275 | 3.7395 | 1800 | 24.8184 | 2.6236 | 25 | 10000000000 | 34.7892 | 27.3238 | 179.9477 | 89.4492 | 89.9706 | 7.678 | 90 | 10000000000 | 176.5255 | 181.7531 | 192.2431 | 179.7422 | 255.6714 | 256.1447 | 225.0037 | 10000000000 | 10000000000 | 40.1241 | 4.2162 | 40 | 10000000000 | 0 | 97.4243 | 39.9771 | 8.7153 | 40 | 90.1728 | 89.7749 | 48.5708 | 49.6241 | 89.9854 | 4.3811 | 90 | 95.3186 | 10000000000 | 89.9739 | 3.4216 | 90 | 95.9088 | 14.5 | -19.7087 | 54.7342 | 65.95 | 0.84908
Log | 2217 | 18.475 | 2014-08-08 05:24 | C13EOAT_test | -0.0025 | 0.72307 | -0.37508 | 79.9631 | 284.381 | 109.9585 | 1.4987 | -0.76157 | 4.1358 | 1.5 | 9.2753 | 22.492 | 1.3331 | 0.0048271 | 167.8363 | 99.5597 | 2.0321 | 101.5919 | 6.2581 | 103 | 104.0566 | 104.0275 | 104 | 589.022 | 17.1553 | 88.0433 | 79.7931 | 217.3188 | 216.643 | 393.05 | 83.9182 | 6.9678 | 84 | 1799.862 | 3.7385 | 1800 | 24.832 | 2.626 | 25 | 10000000000 | 34.7871 | 27.4033 | 179.9804 | 89.4738 | 89.9907 | 7.6763 | 90 | 10000000000 | 176.4711 | 181.1113 | 191.793 | 179.6171 | 255.469 | 256.1211 | 224.7908 | 10000000000 | 10000000000 | 40.1329 | 4.1888 | 40 | 10000000000 | 0 | 97.3742 | 39.9709 | 8.7165 | 40 | 90.189 | 89.7914 | 48.6305 | 49.5753 | 90.02 | 4.3668 | 90 | 95.3596 | 10000000000 | 89.9902 | 3.4219 | 90 | 95.9077 | 14.4976 | -19.7667 | 54.8747 | 65.94 | 0.84907
Log | 2218 | 18.4834 | 2014-08-08 05:24 | C13EOAT_test | -0.0025 | 0.72262 | -0.37508 | 80.8599 | 284.2712 | 107.6916 | 1.5028 | -0.76147 | 4.1358 | 1.5 | 9.3397 | 22.4901 | 1.3521 | 0.0048271 | 167.8436 | 99.5599 | 2.2894 | 101.8493 | 6.262 | 103 | 104.0498 | 104.0129 | 104 | 587.1433 | 16.9641 | 88.0363 | 79.8073 | 217.3188 | 216.643 | 392.7063 | 83.9218 | 6.9689 | 84 | 1798.52 | 3.7406 | 1800 | 24.8306 | 2.6284 | 25 | 10000000000 | 34.8102 | 27.479 | 179.9347 | 89.4537 | 90.0233 | 7.6717 | 90 | 10000000000 | 176.5144 | 181.2443 | 192.0424 | 179.6784 | 254.9746 | 255.4377 | 224.6192 | 10000000000 | 10000000000 | 40.1264 | 4.1588 | 40 | 10000000000 | 0 | 97.2415 | 39.9594 | 8.7177 | 40 | 90.1648 | 89.7699 | 48.7489 | 49.5345 | 90.0187 | 4.3644 | 90 | 95.3307 | 10000000000 | 89.9673 | 3.423 | 90 | 95.9131 | 14.4977 | -19.7525 | 55.0628 | 65.92 | 0.84908
Log | 2219 | 18.4917 | 2014-08-08 05:25 | C13EOAT_test | -0.0025 | 0.72309 | -0.37508 | 75.526 | 284.3192 | 113.8154 | 1.4952 | -0.76158 | 4.1359 | 1.5 | 9.4068 | 22.5059 | 1.3446 | 0.0048271 | 167.8626 | 99.5599 | 1.6806 | 101.2406 | 6.2847 | 103 | 104.2065 | 104.036 | 104 | 579.675 | 16.9761 | 88.0345 | 79.8281 | 217.3188 | 216.643 | 393.05 | 83.9313 | 6.97 | 84 | 1800.028 | 3.7382 | 1800 | 24.8648 | 2.6298 | 25 | 10000000000 | 34.8503 | 27.3042 | 179.9564 | 89.4508 | 89.9969 | 7.6765 | 90 | 10000000000 | 176.5117 | 181.3895 | 192.2101 | 179.4706 | 255.5005 | 256.1581 | 224.4823 | 10000000000 | 10000000000 | 40.0826 | 4.1338 | 40 | 10000000000 | 0 | 97.2168 | 39.9815 | 8.7172 | 40 | 90.1842 | 89.7722 | 48.8507 | 49.5252 | 90.0234 | 4.3598 | 90 | 95.3071 | 10000000000 | 89.9782 | 3.4234 | 90 | 95.9156 | 14.4976 | -19.7319 | 55.2541 | 65.9 | 0.84908
Log | 2220 | 18.5 | 2014-08-08 05:25 | C13EOAT_test | -0.0025 | 0.72315 | -0.37508 | 79.5808 | 284.3306 | 107.9638 | 1.4933 | -0.76163 | 4.1359 | 1.5 | 9.4798 | 22.5067 | 1.3593 | 0.0048271 | 167.9025 | 99.5354 | 1.2553 | 100.7906 | 6.3102 | 103 | 103.8681 | 104.0296 | 104 | 577.2665 | 17.1782 | 88.0566 | 79.8459 | 217.3188 | 216.5139 | 393.05 | 83.9512 | 6.9706 | 84 | 1799.864 | 3.7386 | 1800 | 24.9148 | 2.6305 | 25 | 10000000000 | 34.8951 | 27.2983 | 179.9679 | 89.4996 | 89.9854 | 7.6784 | 90 | 10000000000 | 176.4279 | 181.3684 | 192.0572 | 179.6104 | 254.9525 | 255.8026 | 224.7139 | 10000000000 | 10000000000 | 40.029 | 4.1231 | 40 | 10000000000 | 0 | 97.2975 | 39.966 | 8.7185 | 40 | 90.1803 | 89.7877 | 48.8914 | 49.5578 | 90.0134 | 4.3604 | 90 | 95.3333 | 10000000000 | 89.984 | 3.4239 | 90 | 95.9045 | 14.4974 | -19.6895 | 55.4624 | 65.91 | 0.84908
Log | 2221 | 18.5083 | 2014-08-08 05:26 | C13EOAT_test | -0.0025 | 0.72311 | -0.37508 | 75.2601 | 284.6616 | 123.6024 | 1.4991 | -0.76036 | 4.1359 | 1.5 | 9.4845 | 22.4898 | 1.3458 | 0.0048271 | 168.0454 | 99.56 | 3.5262 | 103.0862 | 6.2808 | 103 | 104.254 | 104.026 | 104 | 585.1955 | 17.6388 | 88.0968 | 79.9485 | 217.4096 | 216.643 | 393.05 | 84.0227 | 6.9702 | 84 | 1799.881 | 3.7394 | 1800 | 24.9052 | 2.6321 | 25 | 10000000000 | 34.875 | 27.3001 | 179.9817 | 89.4805 | 90.0198 | 7.672 | 90 | 10000000000 | 176.439 | 181.3439 | 191.8512 | 179.3537 | 255.2144 | 255.8824 | 224.5915 | 10000000000 | 10000000000 | 39.9686 | 4.1265 | 40 | 10000000000 | 0 | 97.4587 | 39.9747 | 8.7184 | 40 | 90.202 | 89.7797 | 48.8443 | 49.5458 | 90.0133 | 4.3577 | 90 | 95.3262 | 10000000000 | 89.9908 | 3.424 | 90 | 95.9117 | 14.4979 | -19.6114 | 55.4768 | 65.9 | 0.84908
Log | 2222 | 18.5167 | 2014-08-08 05:26 | C13EOAT_test | -0.0025 | 0.72307 | -0.37508 | 76.3541 | 283.8715 | 109.0095 | 1.4966 | -0.76019 | 4.136 | 1.5 | 9.4221 | 22.502 | 1.4131 | 0.0048271 | 168.1457 | 99.56 | 3.5208 | 103.0808 | 6.28 | 103 | 104.0289 | 104.0088 | 104 | 587.11 | 17.6391 | 88.1638 | 79.9818 | 217.3656 | 216.643 | 393.05 | 84.0728 | 6.9684 | 84 | 1800.4 | 3.739 | 1800 | 24.8253 | 2.6355 | 25 | 10000000000 | 34.8247 | 27.2425 | 179.984 | 89.4972 | 90.0127 | 7.6719 | 90 | 10000000000 | 176.4579 | 181.2043 | 192.2408 | 179.7569 | 255.2456 | 255.8803 | 224.5782 | 10000000000 | 10000000000 | 39.969 | 4.1367 | 40 | 10000000000 | 0 | 97.5003 | 40.0043 | 8.7173 | 40 | 90.1972 | 89.7868 | 48.8137 | 49.5463 | 90.034 | 4.3457 | 90 | 95.3124 | 10000000000 | 89.992 | 3.424 | 90 | 95.9149 | 14.4969 | -19.5782 | 55.2968 | 65.9 | 0.84908
Log | 2223 | 18.525 | 2014-08-08 05:27 | C13EOAT_test | -0.0025 | 0.72308 | -0.37508 | 75.1136 | 284.3177 | 112.427 | 1.5015 | -0.76033 | 4.136 | 1.5 | 9.3068 | 22.5458 | 1.4733 | 0.0048271 | 167.8804 | 99.56 | 3.5458 | 103.1058 | 6.2791 | 103 | 104.0766 | 104.0191 | 104 | 585.5012 | 17.5563 | 88.0284 | 79.852 | 217.3917 | 216.643 | 392.7063 | 83.9402 | 6.9673 | 84 | 1799.914 | 3.7398 | 1800 | 24.8244 | 2.6377 | 25 | 10000000000 | 34.8859 | 27.2742 | 180.0209 | 89.51 | 90.0237 | 7.6687 | 90 | 10000000000 | 176.474 | 180.9344 | 192.3903 | 180.1634 | 255.0321 | 255.7016 | 224.3211 | 10000000000 | 10000000000 | 39.8889 | 4.1597 | 40 | 10000000000 | 0 | 97.4503 | 39.9879 | 8.7182 | 40 | 90.2065 | 89.8144 | 48.7741 | 49.5397 | 90.0103 | 4.3513 | 90 | 95.3272 | 10000000000 | 90.0105 | 3.4236 | 90 | 95.9103 | 14.5017 | -19.708 | 54.9754 | 65.88 | 0.84908
Log | 2224 | 18.5333 | 2014-08-08 05:27 | C13EOAT_test | -0.0025 | 0.72362 | -0.37508 | 80.4925 | 284.5657 | 110.1472 | 1.5026 | -0.76038 | 4.136 | 1.5 | 9.2358 | 22.5941 | 1.4786 | 0.0048271 | 167.9422 | 99.56 | 3.5257 | 103.0856 | 6.2784 | 103 | 103.9881 | 103.9944 | 104 | 580.9424 | 17.6413 | 88.063 | 79.8792 | 217.3962 | 216.643 | 393.05 | 83.9711 | 6.9663 | 84 | 1800.221 | 3.7394 | 1800 | 24.8185 | 2.6405 | 25 | 10000000000 | 34.8539 | 27.2922 | 180.0289 | 89.5118 | 90.0209 | 7.6678 | 90 | 10000000000 | 176.4755 | 180.8862 | 192.0768 | 179.2556 | 255.3634 | 255.3206 | 224.1219 | 10000000000 | 10000000000 | 39.8899 | 4.1846 | 40 | 10000000000 | 0 | 97.4545 | 39.9999 | 8.7173 | 40 | 90.2095 | 89.8194 | 48.8184 | 49.5393 | 90.007 | 4.3505 | 90 | 95.3195 | 10000000000 | 90.0144 | 3.4234 | 90 | 95.9115 | 14.503 | -19.6808 | 54.7682 | 65.88 | 0.84908
Log | 2225 | 18.5417 | 2014-08-08 05:28 | C13EOAT_test | -0.0025 | 0.72223 | -0.37508 | 81.2718 | 284.6597 | 122.6815 | 1.5037 | -0.76032 | 4.136 | 1.5 | 9.247 | 22.4901 | 1.3286 | 0.0048271 | 168.2871 | 99.56 | 3.5187 | 103.0787 | 6.2778 | 103 | 103.9351 | 103.9912 | 104 | 580.3002 | 17.3254 | 88.2154 | 80.0717 | 217.3473 | 216.643 | 392.7063 | 84.1436 | 6.9644 | 84 | 1800.754 | 3.7389 | 1800 | 24.8589 | 2.6422 | 25 | 10000000000 | 34.8758 | 27.3949 | 180.0482 | 89.4797 | 90.0128 | 7.6678 | 90 | 10000000000 | 176.4228 | 181.1663 | 192.0188 | 179.2587 | 255.2733 | 255.875 | 224.1138 | 10000000000 | 10000000000 | 39.8584 | 4.2153 | 40 | 10000000000 | 0 | 97.4443 | 40.0224 | 8.7158 | 40 | 90.2097 | 89.8384 | 48.7504 | 49.5807 | 89.9734 | 4.3619 | 90 | 95.337 | 10000000000 | 90.0241 | 3.4228 | 90 | 95.9135 | 14.5015 | -19.4883 | 54.7985 | 65.88 | 0.84906
Log | 2226 | 18.55 | 2014-08-08 05:28 | C13EOAT_test | -0.0025 | 0.72338 | -0.37508 | 80.5725 | 284.2602 | 101.337 | 1.5001 | -0.76032 | 4.1361 | 1.5 | 9.2541 | 22.4902 | 1.3305 | 0.0048271 | 168.1339 | 99.56 | 3.5444 | 103.1044 | 6.2763 | 103 | 103.8831 | 103.9926 | 104 | 583.5737 | 17.649 | 88.1327 | 80.0011 | 217.3714 | 216.643 | 393.05 | 84.0669 | 6.9616 | 84 | 1799.834 | 3.7403 | 1800 | 24.913 | 2.6426 | 25 | 10000000000 | 34.9045 | 27.457 | 179.9982 | 89.5173 | 90.014 | 7.6664 | 90 | 10000000000 | 176.3477 | 180.6083 | 191.6286 | 179.2504 | 255.1583 | 255.9782 | 224.3938 | 10000000000 | 10000000000 | 39.8818 | 4.2439 | 40 | 10000000000 | 0 | 97.4626 | 39.9935 | 8.7171 | 40 | 90.2141 | 89.7841 | 48.7604 | 49.5855 | 90.0029 | 4.3481 | 90 | 95.3397 | 10000000000 | 89.9991 | 3.4233 | 90 | 95.9195 | 14.4974 | -19.5588 | 54.8115 | 65.86 | 0.84908
Log | 2227 | 18.5583 | 2014-08-08 05:29 | C13EOAT_test | -0.0025 | 0.72369 | -0.37508 | 77.3169 | 284.3197 | 107.2715 | 1.4949 | -0.76024 | 4.1361 | 1.5 | 9.2475 | 22.4885 | 1.4599 | 0.0048271 | 168.1629 | 99.56 | 3.512 | 103.072 | 6.2759 | 103 | 104.0254 | 103.9747 | 104 | 583.8707 | 17.6532 | 88.1568 | 80.0062 | 217.3615 | 216.643 | 393.05 | 84.0815 | 6.9599 | 84 | 1800.145 | 3.7397 | 1800 | 24.9511 | 2.6428 | 25 | 10000000000 | 34.9213 | 27.4124 | 180.0175 | 89.4935 | 90.0006 | 7.6667 | 90 | 10000000000 | 176.3598 | 180.8142 | 191.6224 | 179.3178 | 254.7992 | 254.8148 | 224.1447 | 10000000000 | 10000000000 | 39.9316 | 4.2665 | 40 | 10000000000 | 0 | 97.5988 | 39.9863 | 8.7175 | 40 | 90.2152 | 89.8023 | 48.7587 | 49.5256 | 90.0119 | 4.3419 | 90 | 95.3151 | 10000000000 | 90.0087 | 3.4227 | 90 | 95.9108 | 14.4939 | -19.5538 | 54.7855 | 65.85 | 0.84908
Log | 2228 | 18.5667 | 2014-08-08 05:29 | C13EOAT_test | -0.0025 | 0.72308 | -0.37508 | 72.0034 | 284.6707 | 109.8241 | 1.4995 | -0.76032 | 4.1361 | 1.5 | 9.3113 | 22.35 | 1.3134 | 0.0048271 | 168.1564 | 99.56 | 3.5322 | 103.0922 | 6.2749 | 103 | 104.0039 | 103.9733 | 104 | 587.2998 | 17.2295 | 88.1617 | 79.9947 | 217.3712 | 216.643 | 393.05 | 84.0782 | 6.9589 | 84 | 1800.068 | 3.7398 | 1800 | 24.9999 | 2.6422 | 25 | 10000000000 | 34.9461 | 27.3893 | 180.0368 | 89.5009 | 90.0289 | 7.6601 | 90 | 10000000000 | 176.4599 | 181.2002 | 191.6998 | 179.6463 | 255.3599 | 255.1004 | 223.4452 | 10000000000 | 10000000000 | 39.9996 | 4.2761 | 40 | 10000000000 | 0 | 97.5697 | 40.0142 | 8.7162 | 40 | 90.2073 | 89.8294 | 48.8162 | 49.5574 | 90.0114 | 4.3397 | 90 | 95.3452 | 10000000000 | 90.0184 | 3.422 | 90 | 95.9207 | 14.4971 | -19.5653 | 54.9799 | 65.86 | 0.84908
Log | 2229 | 18.575 | 2014-08-08 05:30 | C13EOAT_test | -0.0025 | 0.72285 | -0.37508 | 76.054 | 284.6443 | 104.69 | 1.497 | -0.76034 | 4.1362 | 1.5 | 9.3431 | 22.3478 | 1.3132 | 0.0048271 | 168.1117 | 99.56 | 3.5052 | 103.0652 | 6.2746 | 103 | 103.8093 | 103.9752 | 104 | 585.3198 | 17.3528 | 88.144 | 79.9676 | 217.4002 | 216.643 | 393.05 | 84.0558 | 6.9559 | 84 | 1800.178 | 3.7394 | 1800 | 25.0232 | 2.6416 | 25 | 10000000000 | 34.9628 | 27.4255 | 180.0269 | 89.4935 | 90.0179 | 7.6601 | 90 | 10000000000 | 176.4167 | 181.1914 | 192.2203 | 180.1743 | 254.7387 | 254.7022 | 223.9021 | 10000000000 | 10000000000 | 40.0302 | 4.2741 | 40 | 10000000000 | 0 | 97.5333 | 39.9891 | 8.7176 | 40 | 90.2077 | 89.8193 | 48.8141 | 49.492 | 90.0074 | 4.3396 | 90 | 95.3406 | 10000000000 | 90.0135 | 3.4216 | 90 | 95.9218 | 14.4951 | -19.5924 | 55.0677 | 65.84 | 0.84908
Log | 2230 | 18.5833 | 2014-08-08 05:30 | C13EOAT_test | -0.0025 | 0.72338 | -0.37508 | 78.0201 | 284.3065 | 117.7457 | 1.4924 | -0.76026 | 4.1362 | 1.5 | 9.4133 | 22.4227 | 1.3936 | 0.0048271 | 167.9265 | 99.56 | 3.5046 | 103.0646 | 6.2741 | 103 | 104.0484 | 103.9843 | 104 | 586.7292 | 17.2075 | 88.0577 | 79.8688 | 217.3756 | 216.643 | 393.05 | 83.9633 | 6.9561 | 84 | 1800.089 | 3.7395 | 1800 | 25.0538 | 2.6405 | 25 | 10000000000 | 34.9969 | 27.3495 | 179.9967 | 89.4983 | 90.0365 | 7.6555 | 90 | 10000000000 | 176.3713 | 180.9925 | 191.9857 | 179.6289 | 254.7825 | 254.8503 | 223.6771 | 10000000000 | 10000000000 | 40.1075 | 4.2542 | 40 | 10000000000 | 0 | 97.6086 | 40.0201 | 8.7158 | 40 | 90.2129 | 89.7838 | 48.8071 | 49.5057 | 90.0005 | 4.3401 | 90 | 95.322 | 10000000000 | 89.9983 | 3.4216 | 90 | 95.9128 | 14.4948 | -19.6912 | 55.2676 | 65.84 | 0.84908
Log | 2231 | 18.5917 | 2014-08-08 05:31 | C13EOAT_test | -0.0025 | 0.72339 | -0.37508 | 73.4257 | 284.2433 | 108.612 | 1.5006 | -0.76033 | 4.1362 | 1.5 | 9.4808 | 22.4888 | 1.3715 | 0.0048271 | 167.8977 | 99.56 | 3.5052 | 103.0652 | 6.2733 | 103 | 103.875 | 103.9716 | 104 | 579.4026 | 17.1615 | 88.0466 | 79.8511 | 217.3656 | 216.643 | 393.05 | 83.9488 | 6.9557 | 84 | 1800.44 | 3.739 | 1800 | 25.1018 | 2.6385 | 25 | 10000000000 | 35.0106 | 27.3669 | 180.0665 | 89.5139 | 90.0272 | 7.6552 | 90 | 10000000000 | 176.4484 | 181.4898 | 192.1002 | 179.5319 | 254.8162 | 254.7223 | 224.1553 | 10000000000 | 10000000000 | 40.1285 | 4.2294 | 40 | 10000000000 | 0 | 97.4882 | 40.0079 | 8.7158 | 40 | 90.2228 | 89.8436 | 48.8434 | 49.5177 | 90.026 | 4.3276 | 90 | 95.3579 | 10000000000 | 90.0332 | 3.4201 | 90 | 95.9184 | 14.4952 | -19.7089 | 55.4611 | 65.84 | 0.84908
Log | 2232 | 18.6 | 2014-08-08 05:31 | C13EOAT_test | -0.0025 | 0.72338 | -0.37508 | 71.7613 | 284.2313 | 117.5724 | 1.4987 | -0.76016 | 4.1362 | 1.5 | 9.4965 | 22.4559 | 1.3172 | 0.0048271 | 168.1495 | 99.56 | 3.512 | 103.072 | 6.2725 | 103 | 104.1251 | 103.9821 | 104 | 576.5369 | 17.1879 | 88.1575 | 79.992 | 217.453 | 216.643 | 393.05 | 84.0748 | 6.9539 | 84 | 1800.146 | 3.7395 | 1800 | 25.091 | 2.6374 | 25 | 10000000000 | 35.0522 | 27.3531 | 180.0219 | 89.4945 | 90.0584 | 7.6485 | 90 | 10000000000 | 176.4544 | 181.2153 | 192.1558 | 179.6902 | 255.0699 | 255.5311 | 224.7472 | 10000000000 | 10000000000 | 40.1317 | 4.203 | 40 | 10000000000 | 0 | 97.4973 | 40.022 | 8.7144 | 40 | 90.2149 | 89.807 | 48.7803 | 49.527 | 90.0055 | 4.3334 | 90 | 95.341 | 10000000000 | 90.0109 | 3.42 | 90 | 95.917 | 14.497 | -19.568 | 55.5095 | 65.85 | 0.84908
Log | 2233 | 18.6083 | 2014-08-08 05:32 | C13EOAT_test | -0.0025 | 0.72316 | -0.37508 | 76.6077 | 284.8854 | 113.8971 | 1.5084 | -0.76025 | 4.1362 | 1.5 | 9.426 | 22.4735 | 1.3131 | 0.0048271 | 168.0048 | 99.56 | 3.5052 | 103.0652 | 6.2718 | 103 | 104.0682 | 103.9876 | 104 | 579.4862 | 17.3115 | 88.079 | 79.9257 | 217.3999 | 216.643 | 393.05 | 84.0024 | 6.9523 | 84 | 1799.811 | 3.7401 | 1800 | 25.0521 | 2.6371 | 25 | 10000000000 | 35.027 | 27.3484 | 180.0212 | 89.5079 | 90.0436 | 7.649 | 90 | 10000000000 | 176.4128 | 180.6147 | 191.8337 | 179.5551 | 255.0695 | 255.3791 | 224.7305 | 10000000000 | 10000000000 | 40.1558 | 4.1722 | 40 | 10000000000 | 0 | 97.5629 | 40.0144 | 8.714 | 40 | 90.2253 | 89.7959 | 48.7817 | 49.5314 | 90.0217 | 4.3255 | 90 | 95.3271 | 10000000000 | 90.0106 | 3.4196 | 90 | 95.915 | 14.4959 | -19.6342 | 55.306 | 65.82 | 0.84908
Log | 2234 | 18.6167 | 2014-08-08 05:32 | C13EOAT_test | -0.0025 | 0.72306 | -0.37508 | 79.1716 | 284.8511 | 108.3054 | 1.5128 | -0.76034 | 4.1362 | 1.5 | 9.3155 | 22.3848 | 1.3187 | 0.0048271 | 168.1982 | 99.56 | 3.512 | 103.072 | 6.271 | 103 | 104.0884 | 103.9735 | 104 | 587.8163 | 17.5064 | 88.1599 | 80.0382 | 217.3602 | 216.643 | 393.05 | 84.0991 | 6.9511 | 84 | 1800.027 | 3.7398 | 1800 | 24.9901 | 2.638 | 25 | 10000000000 | 34.9767 | 27.3952 | 180.012 | 89.493 | 90.03 | 7.6495 | 90 | 10000000000 | 176.4525 | 181.2849 | 191.8195 | 179.77 | 254.9236 | 255.2892 | 225.5087 | 10000000000 | 10000000000 | 40.1199 | 4.1431 | 40 | 10000000000 | 0 | 97.7078 | 40.0226 | 8.713 | 40 | 90.2108 | 89.8013 | 48.7145 | 49.5108 | 89.9745 | 4.3431 | 90 | 95.3199 | 10000000000 | 90.006 | 3.4195 | 90 | 95.9161 | 14.4948 | -19.5218 | 54.9879 | 65.82 | 0.84908
Log | 2235 | 18.625 | 2014-08-08 05:33 | C13EOAT_test | -0.0025 | 0.72286 | -0.37508 | 77.0412 | 284.7339 | 109.2258 | 1.5027 | -0.76023 | 4.1362 | 1.5 | 9.212 | 22.4901 | 1.3591 | 0.0048271 | 168.2733 | 99.56 | 3.5393 | 103.0993 | 6.2697 | 103 | 104.1101 | 103.974 | 104 | 589.3577 | 17.6488 | 88.2253 | 80.0479 | 217.3726 | 216.643 | 393.05 | 84.1366 | 6.9492 | 84 | 1800.036 | 3.7398 | 1800 | 24.9575 | 2.6391 | 25 | 10000000000 | 34.9281 | 27.458 | 180.0431 | 89.4882 | 90.0361 | 7.6468 | 90 | 10000000000 | 176.4638 | 181.2313 | 192.3071 | 180.0008 | 255.0198 | 255.7746 | 225.4458 | 10000000000 | 10000000000 | 40.0303 | 4.1223 | 40 | 10000000000 | 0 | 97.6939 | 40.0055 | 8.7131 | 40 | 90.2226 | 89.8205 | 48.6505 | 49.505 | 90.0041 | 4.331 | 90 | 95.3525 | 10000000000 | 90.0215 | 3.4186 | 90 | 95.9108 | 14.4974 | -19.512 | 54.6873 | 65.81 | 0.84908
Log | 2236 | 18.6334 | 2014-08-08 05:33 | C13EOAT_test | -0.0025 | 0.72065 | -0.37508 | 77.809 | 284.6248 | 116.2858 | 1.4693 | -0.7603 | 4.1363 | 1.5 | 9.2432 | 22.4878 | 1.345 | 0.0048271 | 168.6896 | 99.56 | 3.5052 | 103.0652 | 6.2696 | 103 | 104.0975 | 103.9794 | 104 | 590.1652 | 17.229 | 88.4396 | 80.25 | 217.381 | 216.643 | 393.05 | 84.3448 | 6.9457 | 84 | 1800.31 | 3.7396 | 1800 | 25.0017 | 2.6388 | 25 | 10000000000 | 34.9795 | 27.3667 | 180.038 | 89.4671 | 90.0298 | 7.646 | 90 | 10000000000 | 176.3929 | 181.1174 | 192.3842 | 179.9127 | 254.819 | 255.5053 | 224.9013 | 10000000000 | 10000000000 | 39.9784 | 4.1175 | 40 | 10000000000 | 0 | 97.6715 | 40.0582 | 8.7094 | 40 | 90.2004 | 89.8376 | 48.6631 | 49.4464 | 89.9688 | 4.3459 | 90 | 95.2917 | 10000000000 | 90.019 | 3.4182 | 90 | 95.9145 | 14.4928 | -19.31 | 54.7704 | 65.79 | 0.84908
Log | 2237 | 18.6417 | 2014-08-08 05:34 | C13EOAT_test | -0.0025 | 0.72338 | -0.37508 | 76.6106 | 284.679 | 111.3297 | 1.5021 | -0.76034 | 4.1363 | 1.5 | 9.2505 | 22.5186 | 1.3427 | 0.0048271 | 168.097 | 99.56 | 3.512 | 103.072 | 6.2688 | 103 | 104.0506 | 103.9799 | 104 | 582.437 | 17.4704 | 88.1456 | 79.9514 | 217.4194 | 216.643 | 393.05 | 84.0485 | 6.9463 | 84 | 1799.75 | 3.7403 | 1800 | 24.9932 | 2.6392 | 25 | 10000000000 | 34.9835 | 27.4462 | 180.0008 | 89.4977 | 90.0271 | 7.645 | 90 | 10000000000 | 176.4993 | 181.5364 | 192.4195 | 179.9658 | 255.0243 | 255.5901 | 225.4042 | 10000000000 | 10000000000 | 39.9186 | 4.1282 | 40 | 10000000000 | 0 | 97.5221 | 40.0237 | 8.7102 | 40 | 90.1984 | 89.8023 | 48.7217 | 49.4299 | 89.9817 | 4.3433 | 90 | 95.3381 | 10000000000 | 90.0004 | 3.4183 | 90 | 95.9047 | 14.4915 | -19.6086 | 54.7895 | 65.79 | 0.84908
Log | 2238 | 18.65 | 2014-08-08 05:34 | C13EOAT_test | -0.0025 | 0.72338 | -0.37508 | 75.8476 | 284.116 | 111.4851 | 1.4938 | -0.76018 | 4.1363 | 1.5 | 9.3139 | 22.4903 | 1.3705 | 0.0048271 | 168.0321 | 99.56 | 3.512 | 103.072 | 6.268 | 103 | 103.8613 | 104.0007 | 104 | 577.8029 | 17.3035 | 88.121 | 79.9111 | 217.401 | 216.643 | 393.05 | 84.0161 | 6.9462 | 84 | 1800.1 | 3.7395 | 1800 | 25.0313 | 2.638 | 25 | 10000000000 | 35.0696 | 27.3839 | 180.0248 | 89.4596 | 90.0022 | 7.6476 | 90 | 10000000000 | 176.5532 | 181.8101 | 192.431 | 179.7999 | 255.0331 | 255.5034 | 225.1759 | 10000000000 | 10000000000 | 39.8784 | 4.1505 | 40 | 10000000000 | 0 | 97.4768 | 40.0332 | 8.7088 | 40 | 90.2104 | 89.8144 | 48.842 | 49.3892 | 89.9874 | 4.3412 | 90 | 95.348 | 10000000000 | 90.0124 | 3.4177 | 90 | 95.9064 | 14.4953 | -19.6489 | 54.9841 | 65.79 | 0.84908
Log | 2239 | 18.6583 | 2014-08-08 05:35 | C13EOAT_test | -0.0025 | 0.7233 | -0.37508 | 80.4877 | 284.1491 | 108.3439 | 1.5032 | -0.76024 | 4.1363 | 1.5 | 9.3158 | 22.4899 | 1.3427 | 0.0048271 | 167.7869 | 99.56 | 3.512 | 103.072 | 6.2673 | 103 | 103.8022 | 103.982 | 104 | 575.757 | 17.5212 | 87.9783 | 79.8086 | 217.4051 | 216.643 | 392.7063 | 83.8935 | 6.9465 | 84 | 1799.699 | 3.74 | 1800 | 25.0691 | 2.6363 | 25 | 10000000000 | 35.0585 | 27.3804 | 180.0133 | 89.4687 | 90.0209 | 7.6431 | 90 | 10000000000 | 176.4332 | 181.1685 | 192.4286 | 179.7082 | 254.8596 | 256.0241 | 224.9619 | 10000000000 | 10000000000 | 39.8628 | 4.1784 | 40 | 10000000000 | 0 | 97.5862 | 40.0108 | 8.7092 | 40 | 90.2039 | 89.8094 | 48.8039 | 49.4069 | 89.9959 | 4.3395 | 90 | 95.3249 | 10000000000 | 90.0066 | 3.4175 | 90 | 95.9132 | 14.4974 | -19.7514 | 54.9937 | 65.79 | 0.84908
Log | 2240 | 18.6667 | 2014-08-08 05:35 | C13EOAT_test | -0.0025 | 0.72322 | -0.37508 | 79.1496 | 285.0717 | 121.0678 | 1.5046 | -0.7603 | 4.1364 | 1.5 | 9.4175 | 22.3527 | 1.3132 | 0.0048271 | 167.9587 | 99.56 | 3.5188 | 103.0788 | 6.2664 | 103 | 103.9862 | 103.9955 | 104 | 581.9246 | 17.4973 | 88.0541 | 79.9046 | 217.4454 | 216.643 | 393.05 | 83.9794 | 6.945 | 84 | 1799.991 | 3.7398 | 1800 | 25.1272 | 2.6339 | 25 | 10000000000 | 35.1233 | 27.3678 | 180.0321 | 89.4918 | 90.0277 | 7.6406 | 90 | 10000000000 | 176.5405 | 181.4895 | 192.3203 | 179.8612 | 254.8891 | 255.1461 | 224.6334 | 10000000000 | 10000000000 | 39.8798 | 4.2081 | 40 | 10000000000 | 0 | 97.6871 | 40.0025 | 8.7094 | 40 | 90.2216 | 89.8105 | 48.8172 | 49.4573 | 89.9999 | 4.3398 | 90 | 95.3449 | 10000000000 | 90.0161 | 3.4168 | 90 | 95.9127 | 14.4974 | -19.6554 | 55.2844 | 65.76 | 0.84908
Log | 2241 | 18.675 | 2014-08-08 05:36 | C13EOAT_test | -0.0025 | 0.72285 | -0.37508 | 79.9806 | 284.3374 | 108.1028 | 1.4939 | -0.76029 | 4.1364 | 1.5 | 9.5124 | 22.4901 | 1.3751 | 0.0048271 | 167.9886 | 99.56 | 3.5188 | 103.0788 | 6.2657 | 103 | 103.9134 | 103.9889 | 104 | 586.3835 | 17.6478 | 88.078 | 79.9107 | 217.4358 | 216.643 | 393.05 | 83.9943 | 6.9451 | 84 | 1800.036 | 3.7397 | 1800 | 25.121 | 2.6322 | 25 | 10000000000 | 35.0987 | 27.3749 | 180.0275 | 89.472 | 89.9882 | 7.646 | 90 | 10000000000 | 176.465 | 180.9275 | 192.2043 | 180.0544 | 255.0049 | 255.3552 | 224.6907 | 10000000000 | 10000000000 | 39.8691 | 4.2431 | 40 | 10000000000 | 0 | 97.8039 | 39.9806 | 8.7106 | 40 | 90.2127 | 89.8149 | 48.8345 | 49.4545 | 90.009 | 4.3373 | 90 | 95.3165 | 10000000000 | 90.0138 | 3.4166 | 90 | 95.9107 | 14.4978 | -19.6493 | 55.5562 | 65.78 | 0.84908
Log | 2242 | 18.6834 | 2014-08-08 05:36 | C13EOAT_test | -0.0025 | 0.72337 | -0.37508 | 77.7269 | 285.0038 | 111.098 | 1.4996 | -0.7603 | 4.1364 | 1.5 | 9.5462 | 22.4738 | 1.362 | 0.0048271 | 167.8193 | 99.56 | 3.5527 | 103.1127 | 6.2643 | 103 | 103.8105 | 103.9793 | 104 | 592.1465 | 17.4017 | 88.0005 | 79.8188 | 217.3818 | 216.643 | 393.05 | 83.9096 | 6.946 | 84 | 1800.206 | 3.7395 | 1800 | 25.1918 | 2.6285 | 25 | 10000000000 | 35.1348 | 27.3896 | 180.0656 | 89.4737 | 90.0091 | 7.6426 | 90 | 10000000000 | 176.56 | 181.7705 | 191.9772 | 180.1445 | 255.2247 | 256.098 | 224.699 | 10000000000 | 10000000000 | 39.9207 | 4.2684 | 40 | 10000000000 | 0 | 97.7851 | 39.9629 | 8.7122 | 40 | 90.2209 | 89.8447 | 48.7658 | 49.4608 | 90.0122 | 4.3376 | 90 | 95.3275 | 10000000000 | 90.0328 | 3.4154 | 90 | 95.9062 | 14.4958 | -19.7412 | 55.6488 | 65.75 | 0.84908
Log | 2243 | 18.6917 | 2014-08-08 05:37 | C13EOAT_test | -0.0025 | 0.72271 | -0.37508 | 76.0679 | 284.0166 | 123.0268 | 1.4174 | -0.76034 | 4.1364 | 1.5 | 9.5194 | 22.4559 | 1.3788 | 0.0048271 | 168.3407 | 99.56 | 3.4983 | 103.0582 | 6.2645 | 103 | 103.7475 | 103.9856 | 104 | 593.2822 | 17.4943 | 88.2497 | 80.0911 | 217.3917 | 216.643 | 393.05 | 84.1704 | 6.9445 | 84 | 1800.218 | 3.7394 | 1800 | 25.1478 | 2.6271 | 25 | 10000000000 | 35.1213 | 27.3574 | 180.0389 | 89.4762 | 90.0165 | 7.6414 | 90 | 10000000000 | 176.5531 | 181.1312 | 192.0909 | 180.0322 | 255.4046 | 256.1193 | 224.7072 | 10000000000 | 10000000000 | 39.9949 | 4.2745 | 40 | 10000000000 | 0 | 97.7519 | 39.9735 | 8.7122 | 40 | 90.2148 | 89.8241 | 48.7538 | 49.44 | 90.0013 | 4.342 | 90 | 95.313 | 10000000000 | 90.0195 | 3.4152 | 90 | 95.9067 | 14.4919 | -19.4689 | 55.565 | 65.74 | 0.84908
Log | 2244 | 18.7 | 2014-08-08 05:37 | C13EOAT_test | -0.0025 | 0.72307 | -0.37508 | 79.1655 | 284.6992 | 104.2989 | 1.4932 | -0.76025 | 4.1364 | 1.5 | 9.4171 | 22.4725 | 1.3257 | 0.0048271 | 168.0271 | 99.56 | 3.5188 | 103.0788 | 6.2636 | 103 | 104.0167 | 103.9859 | 104 | 588.4639 | 17.4309 | 88.1167 | 79.9103 | 217.3773 | 216.643 | 392.7063 | 84.0135 | 6.9454 | 84 | 1799.712 | 3.7401 | 1800 | 25.1298 | 2.6253 | 25 | 10000000000 | 35.1384 | 27.2804 | 180.0336 | 89.4407 | 89.9693 | 7.6493 | 90 | 10000000000 | 176.4583 | 181.2762 | 192.4451 | 179.7904 | 254.7883 | 255.1244 | 223.8281 | 10000000000 | 10000000000 | 40.034 | 4.2697 | 40 | 10000000000 | 0 | 97.6525 | 39.9976 | 8.7113 | 40 | 90.2145 | 89.8191 | 48.7482 | 49.4643 | 89.9595 | 4.3601 | 90 | 95.3216 | 10000000000 | 90.0168 | 3.4148 | 90 | 95.9114 | 14.4942 | -19.6496 | 55.2772 | 65.75 | 0.84908
Log | 2245 | 18.7083 | 2014-08-08 05:38 | C13EOAT_test | -0.0025 | 0.72307 | -0.37508 | 78.7703 | 284.902 | 123.4244 | 1.5063 | -0.76041 | 4.1364 | 1.5 | 9.2797 | 22.4888 | 1.4558 | 0.0048271 | 168.0959 | 99.56 | 3.4985 | 103.0584 | 6.263 | 103 | 104.103 | 103.99 | 104 | 580.6303 | 17.2535 | 88.1563 | 79.9396 | 217.3899 | 216.643 | 393.05 | 84.0479 | 6.9442 | 84 | 1800.345 | 3.7391 | 1800 | 25.0368 | 2.6261 | 25 | 10000000000 | 35.0982 | 27.3894 | 180.0225 | 89.4483 | 89.9997 | 7.645 | 90 | 10000000000 | 176.5336 | 181.0279 | 191.7395 | 179.9691 | 255.3851 | 255.4059 | 224.2452 | 10000000000 | 10000000000 | 40.0881 | 4.2494 | 40 | 10000000000 | 0 | 97.6019 | 39.9804 | 8.7122 | 40 | 90.2143 | 89.8083 | 48.804 | 49.4511 | 90.0113 | 4.3425 | 90 | 95.3277 | 10000000000 | 90.0113 | 3.4146 | 90 | 95.9138 | 14.4909 | -19.6204 | 54.8747 | 65.73 | 0.84908
Log | 2246 | 18.7167 | 2014-08-08 05:38 | C13EOAT_test | -0.0025 | 0.7232 | -0.37508 | 72.7917 | 284.2513 | 107.6913 | 1.4925 | -0.76026 | 4.1365 | 1.5 | 9.252 | 22.4906 | 1.396 | 0.0048271 | 167.936 | 99.56 | 3.5082 | 103.0682 | 6.2622 | 103 | 104.1157 | 103.9831 | 104 | 572.8789 | 17.1886 | 88.0579 | 79.8782 | 217.3816 | 216.643 | 393.05 | 83.968 | 6.9443 | 84 | 1800.225 | 3.7392 | 1800 | 25.0296 | 2.6257 | 25 | 10000000000 | 35.0798 | 27.4069 | 180.0279 | 89.457 | 89.9932 | 7.6469 | 90 | 10000000000 | 176.4429 | 181.5072 | 192.6458 | 179.7108 | 254.5639 | 255.9604 | 224.2495 | 10000000000 | 10000000000 | 40.111 | 4.2251 | 40 | 10000000000 | 0 | 97.6403 | 39.9975 | 8.7116 | 40 | 90.2163 | 89.8116 | 48.8218 | 49.4277 | 90.0107 | 4.3438 | 90 | 95.351 | 10000000000 | 90.0139 | 3.4141 | 90 | 95.9129 | 14.4919 | -19.6818 | 54.7949 | 65.73 | 0.84908
Log | 2247 | 18.725 | 2014-08-08 05:39 | C13EOAT_test | -0.0025 | 0.72312 | -0.37508 | 78.7817 | 284.6302 | 115.7401 | 1.5013 | -0.76026 | 4.1365 | 1.5 | 9.2193 | 22.4546 | 1.322 | 0.0048271 | 168.1413 | 99.56 | 3.5192 | 103.0792 | 6.2613 | 103 | 104.2823 | 103.9949 | 104 | 577.1044 | 17.2753 | 88.1447 | 79.9966 | 217.3814 | 216.643 | 392.7063 | 84.0706 | 6.9422 | 84 | 1799.419 | 3.7405 | 1800 | 25.1028 | 2.6233 | 25 | 10000000000 | 35.0973 | 27.3679 | 180.0395 | 89.4531 | 89.9954 | 7.6473 | 90 | 10000000000 | 176.4257 | 181.5481 | 192.4851 | 179.4995 | 254.9194 | 255.4049 | 224.006 | 10000000000 | 10000000000 | 40.1467 | 4.1943 | 40 | 10000000000 | 0 | 97.6692 | 40.0025 | 8.7117 | 40 | 90.2406 | 89.7989 | 48.8336 | 49.4574 | 89.9939 | 4.3498 | 90 | 95.3487 | 10000000000 | 90.0198 | 3.4133 | 90 | 95.9127 | 14.4916 | -19.5634 | 54.6976 | 65.71 | 0.84908
Log | 2248 | 18.7334 | 2014-08-08 05:39 | C13EOAT_test | -0.0025 | 0.72338 | -0.37508 | 79.3483 | 284.252 | 103.5937 | 1.5019 | -0.76023 | 4.1365 | 1.5 | 9.214 | 22.5554 | 1.4865 | 0.0048271 | 168.137 | 99.56 | 3.5212 | 103.0812 | 6.2605 | 103 | 104.3097 | 104.0166 | 104 | 580.9937 | 17.6542 | 88.149 | 79.988 | 217.4173 | 216.643 | 393.05 | 84.0685 | 6.941 | 84 | 1800.034 | 3.7394 | 1800 | 25.1184 | 2.6215 | 25 | 10000000000 | 35.1293 | 27.4184 | 180.0209 | 89.4448 | 89.9939 | 7.6483 | 90 | 10000000000 | 176.4241 | 181.6825 | 192.4937 | 179.8274 | 254.4452 | 254.8864 | 223.9242 | 10000000000 | 10000000000 | 40.1484 | 4.1606 | 40 | 10000000000 | 0 | 97.7795 | 40.0105 | 8.7113 | 40 | 90.2306 | 89.7903 | 48.8355 | 49.5547 | 90.0233 | 4.3397 | 90 | 95.2979 | 10000000000 | 90.0105 | 3.4132 | 90 | 95.9041 | 14.4928 | -19.572 | 54.6845 | 65.71 | 0.84908
Log | 2249 | 18.7417 | 2014-08-08 05:40 | C13EOAT_test | -0.0025 | 0.72311 | -0.37508 | 77.0704 | 284.6248 | 115.7252 | 1.4969 | -0.7603 | 4.1365 | 1.5 | 9.2406 | 22.326 | 1.313 | 0.0048271 | 168.1303 | 99.56 | 3.5588 | 103.1188 | 6.2592 | 103 | 104.4566 | 104.0013 | 104 | 588.4413 | 17.4404 | 88.1538 | 79.9766 | 217.4416 | 216.643 | 393.05 | 84.0652 | 6.9401 | 84 | 1799.583 | 3.74 | 1800 | 25.1774 | 2.6183 | 25 | 10000000000 | 35.1024 | 27.4017 | 180.0409 | 89.4414 | 89.9956 | 7.6485 | 90 | 10000000000 | 176.4419 | 181.3694 | 192.1928 | 179.444 | 255.1646 | 255.1034 | 224.2862 | 10000000000 | 10000000000 | 40.1355 | 4.1288 | 40 | 10000000000 | 0 | 97.7373 | 40.0333 | 8.7097 | 40 | 90.2284 | 89.8124 | 48.8071 | 49.5315 | 89.9972 | 4.3502 | 90 | 95.3194 | 10000000000 | 90.0204 | 3.4125 | 90 | 95.9199 | 14.4965 | -19.5834 | 54.7699 | 65.69 | 0.84908
Log | 2250 | 18.75 | 2014-08-08 05:40 | C13EOAT_test | -0.0025 | 0.72325 | -0.37508 | 78.239 | 284.6223 | 117.0878 | 1.4944 | -0.76024 | 4.1365 | 1.5 | 9.2797 | 22.49 | 1.4117 | 0.0048271 | 168.0486 | 99.56 | 3.4849 | 103.0449 | 6.2595 | 103 | 104.1033 | 103.9811 | 104 | 594.2919 | 17.6471 | 88.1294 | 79.9192 | 217.4396 | 216.643 | 393.05 | 84.0243 | 6.9392 | 84 | 1799.775 | 3.7396 | 1800 | 25.1492 | 2.6167 | 25 | 10000000000 | 35.1164 | 27.3607 | 180.0172 | 89.487 | 90.0186 | 7.6448 | 90 | 10000000000 | 176.4838 | 181.5953 | 192.0463 | 179.6834 | 255.3801 | 255.8797 | 223.9383 | 10000000000 | 10000000000 | 40.0487 | 4.1072 | 40 | 10000000000 | 0 | 97.6223 | 40.0259 | 8.7093 | 40 | 90.2038 | 89.8134 | 48.832 | 49.5117 | 90.0098 | 4.3478 | 90 | 95.303 | 10000000000 | 90.0086 | 3.4125 | 90 | 95.9074 | 14.4909 | -19.6408 | 54.8747 | 65.69 | 0.84908
Log | 2251 | 18.7583 | 2014-08-08 05:41 | C13EOAT_test | -0.0025 | 0.72347 | -0.37508 | 78.1379 | 284.672 | 109.7474 | 1.5042 | -0.76023 | 4.1365 | 1.5 | 9.3206 | 22.4608 | 1.3227 | 0.0048271 | 167.9151 | 99.56 | 3.5205 | 103.0805 | 6.2583 | 103 | 104.1719 | 103.9667 | 104 | 590.6964 | 17.3827 | 88.0522 | 79.8629 | 217.3902 | 216.643 | 393.05 | 83.9576 | 6.9376 | 84 | 1800.22 | 3.739 | 1800 | 25.164 | 2.6142 | 25 | 10000000000 | 35.1421 | 27.4393 | 180.0109 | 89.4557 | 90.0036 | 7.6474 | 90 | 10000000000 | 176.4944 | 181.809 | 192.4939 | 179.9825 | 254.9503 | 254.8742 | 224.2775 | 10000000000 | 10000000000 | 40.0006 | 4.0975 | 40 | 10000000000 | 0 | 97.4482 | 40.0119 | 8.7091 | 40 | 90.2043 | 89.8066 | 48.7777 | 49.5325 | 90.0221 | 4.3443 | 90 | 95.3236 | 10000000000 | 90.0054 | 3.4123 | 90 | 95.9149 | 14.4932 | -19.6971 | 54.9997 | 65.68 | 0.84908
Log | 2252 | 18.7667 | 2014-08-08 05:41 | C13EOAT_test | -0.0025 | 0.72315 | -0.37508 | 72.492 | 284.6399 | 112.566 | 1.5039 | -0.76027 | 4.1365 | 1.5 | 9.3765 | 22.475 | 1.3165 | 0.0048271 | 167.7772 | 99.56 | 3.5188 | 103.0788 | 6.2575 | 103 | 104.0324 | 103.9851 | 104 | 580.241 | 17.2434 | 87.9913 | 79.7859 | 217.4497 | 216.643 | 393.05 | 83.8886 | 6.9387 | 84 | 1799.974 | 3.7395 | 1800 | 25.2043 | 2.6109 | 25 | 10000000000 | 35.1125 | 27.4474 | 180.0069 | 89.4367 | 90.0108 | 7.6467 | 90 | 10000000000 | 176.5617 | 181.8132 | 192.5044 | 180.0015 | 255.0845 | 255.8212 | 224.0587 | 10000000000 | 10000000000 | 39.9606 | 4.1062 | 40 | 10000000000 | 0 | 97.3721 | 40.0352 | 8.7073 | 40 | 90.1941 | 89.8128 | 48.7694 | 49.5525 | 90.01 | 4.3503 | 90 | 95.3432 | 10000000000 | 90.0034 | 3.4124 | 90 | 95.9239 | 14.4938 | -19.7741 | 55.1605 | 65.68 | 0.84908
Log | 2253 | 18.775 | 2014-08-08 05:42 | C13EOAT_test | -0.0025 | 0.72306 | -0.37508 | 74.5448 | 284.2616 | 108.3407 | 1.4974 | -0.76016 | 4.1366 | 1.5 | 9.4491 | 22.4901 | 1.3597 | 0.0048271 | 168.1516 | 99.56 | 3.519 | 103.0789 | 6.2567 | 103 | 103.924 | 103.9934 | 104 | 571.1775 | 17.4098 | 88.164 | 79.9876 | 217.4289 | 216.643 | 393.05 | 84.0758 | 6.9396 | 84 | 1800.496 | 3.7386 | 1800 | 25.2067 | 2.6081 | 25 | 10000000000 | 35.1794 | 27.4994 | 180.0266 | 89.4606 | 89.9774 | 7.653 | 90 | 10000000000 | 176.6576 | 181.7656 | 192.7754 | 179.7619 | 255.3444 | 256.1541 | 224.4001 | 10000000000 | 10000000000 | 39.8883 | 4.1247 | 40 | 10000000000 | 0 | 97.3509 | 40.0348 | 8.7064 | 40 | 90.198 | 89.8285 | 48.6953 | 49.5792 | 89.9947 | 4.3545 | 90 | 95.3201 | 10000000000 | 90.0133 | 3.4122 | 90 | 95.9108 | 14.4974 | -19.5724 | 55.3747 | 65.67 | 0.84908
Log | 2254 | 18.7833 | 2014-08-08 05:42 | C13EOAT_test | -0.0025 | 0.72251 | -0.37508 | 79.556 | 284.2792 | 113.8904 | 1.4627 | -0.76029 | 4.1366 | 1.5 | 9.4527 | 22.6303 | 1.4872 | 0.0048271 | 168.0026 | 99.56 | 3.5051 | 103.0651 | 6.2564 | 103 | 103.9444 | 104.0078 | 104 | 575.9058 | 17.6542 | 88.0811 | 79.9214 | 217.4358 | 216.643 | 393.05 | 84.0013 | 6.939 | 84 | 1801.407 | 3.7372 | 1800 | 25.183 | 2.6056 | 25 | 10000000000 | 35.2537 | 27.3825 | 180.0063 | 89.4708 | 90.0122 | 7.6488 | 90 | 10000000000 | 176.4901 | 181.6031 | 192.1106 | 179.8217 | 255.2119 | 255.0596 | 225.132 | 10000000000 | 10000000000 | 39.9057 | 4.1495 | 40 | 10000000000 | 0 | 97.434 | 40.0341 | 8.7057 | 40 | 90.1935 | 89.8127 | 48.758 | 49.5622 | 89.9943 | 4.3546 | 90 | 95.3534 | 10000000000 | 90.0031 | 3.4125 | 90 | 95.8993 | 14.4973 | -19.6385 | 55.3849 | 65.66 | 0.84908
Log | 2255 | 18.7917 | 2014-08-08 05:43 | C13EOAT_test | -0.0025 | 0.72295 | -0.37508 | 76.6627 | 284.3707 | 113.9478 | 1.5032 | -0.76025 | 4.1366 | 1.5 | 9.4126 | 22.4398 | 1.313 | 0.0048271 | 167.9758 | 99.56 | 3.5376 | 103.0976 | 6.2551 | 103 | 103.8978 | 103.9921 | 104 | 583.575 | 17.5815 | 88.0591 | 79.9167 | 217.3527 | 216.643 | 393.05 | 83.9879 | 6.9388 | 84 | 1800.218 | 3.739 | 1800 | 25.1656 | 2.6032 | 25 | 10000000000 | 35.1492 | 27.4472 | 179.9883 | 89.4562 | 90.019 | 7.6484 | 90 | 10000000000 | 176.5675 | 181.6831 | 192.3803 | 179.7426 | 255.7113 | 255.5679 | 225.0521 | 10000000000 | 10000000000 | 39.8649 | 4.1814 | 40 | 10000000000 | 0 | 97.5894 | 40.0198 | 8.7058 | 40 | 90.2018 | 89.7865 | 48.7596 | 49.5882 | 90.0302 | 4.34 | 90 | 95.3387 | 10000000000 | 89.9942 | 3.4134 | 90 | 95.9167 | 14.4974 | -19.6433 | 55.2706 | 65.66 | 0.84908
Log | 2256 | 18.8 | 2014-08-08 05:43 | C13EOAT_test | -0.0025 | 0.72307 | -0.37508 | 80.5539 | 284.6242 | 102.4537 | 1.4877 | -0.76024 | 4.1366 | 1.5 | 9.3354 | 22.4883 | 1.3131 | 0.0048271 | 168.0707 | 99.56 | 3.4985 | 103.0584 | 6.2549 | 103 | 103.8198 | 103.9866 | 104 | 586.6143 | 17.622 | 88.1256 | 79.9451 | 217.3661 | 216.643 | 393.05 | 84.0353 | 6.9394 | 84 | 1800.157 | 3.739 | 1800 | 25.1235 | 2.6021 | 25 | 10000000000 | 35.1405 | 27.4636 | 179.9822 | 89.4657 | 90.0011 | 7.6516 | 90 | 10000000000 | 176.5936 | 182.1275 | 192.6545 | 180.135 | 255.3223 | 255.8745 | 225.0747 | 10000000000 | 10000000000 | 39.8517 | 4.2129 | 40 | 10000000000 | 0 | 97.5958 | 40.025 | 8.7052 | 40 | 90.2027 | 89.7794 | 48.7623 | 49.5923 | 90.0008 | 4.3494 | 90 | 95.3436 | 10000000000 | 89.9911 | 3.4136 | 90 | 95.908 | 14.4985 | -19.6149 | 55.0519 | 65.65 | 0.84908
Log | 2257 | 18.8084 | 2014-08-08 05:44 | C13EOAT_test | -0.0025 | 0.72337 | -0.37508 | 76.7388 | 285.0418 | 123.5216 | 1.4964 | -0.76023 | 4.1366 | 1.5 | 9.2681 | 22.4901 | 1.4376 | 0.0048271 | 167.8814 | 99.56 | 3.5323 | 103.0923 | 6.2536 | 103 | 103.7846 | 103.9842 | 104 | 593.8544 | 17.5604 | 88.0519 | 79.8296 | 217.3947 | 216.643 | 393.05 | 83.9407 | 6.9394 | 84 | 1799.981 | 3.7393 | 1800 | 25.0772 | 2.6017 | 25 | 10000000000 | 35.0989 | 27.4698 | 180.0019 | 89.4547 | 89.9918 | 7.6538 | 90 | 10000000000 | 176.6804 | 181.6305 | 192.5468 | 179.9767 | 255.489 | 256.6245 | 225.5344 | 10000000000 | 10000000000 | 39.9267 | 4.2378 | 40 | 10000000000 | 0 | 97.5151 | 40.003 | 8.7059 | 40 | 90.2014 | 89.8005 | 48.7648 | 49.5459 | 89.9758 | 4.3566 | 90 | 95.3261 | 10000000000 | 90.001 | 3.4133 | 90 | 95.9056 | 14.4978 | -19.7304 | 54.8537 | 65.64 | 0.84908
Log | 2258 | 18.8167 | 2014-08-08 05:44 | C13EOAT_test | -0.0025 | 0.72337 | -0.37508 | 74.8616 | 284.6826 | 107.8516 | 1.5015 | -0.7602 | 4.1367 | 1.5 | 9.2542 | 22.4901 | 1.3699 | 0.0048271 | 167.893 | 99.56 | 3.5459 | 103.1059 | 6.2524 | 103 | 103.9658 | 104.0013 | 104 | 590.7183 | 17.3303 | 88.0444 | 79.8486 | 217.4427 | 216.643 | 393.05 | 83.9465 | 6.9387 | 84 | 1800.67 | 3.7382 | 1800 | 25.0717 | 2.6006 | 25 | 10000000000 | 35.097 | 27.4532 | 179.9938 | 89.4486 | 89.9861 | 7.6553 | 90 | 10000000000 | 176.5361 | 181.6261 | 192.6806 | 179.7602 | 255.4711 | 255.703 | 225.1784 | 10000000000 | 10000000000 | 39.9392 | 4.2561 | 40 | 10000000000 | 0 | 97.4046 | 39.9971 | 8.7064 | 40 | 90.1879 | 89.8059 | 48.7729 | 49.5704 | 90.0085 | 4.3427 | 90 | 95.3498 | 10000000000 | 89.9969 | 3.4135 | 90 | 95.909 | 14.4974 | -19.7114 | 54.812 | 65.66 | 0.84908
Log | 2259 | 18.825 | 2014-08-08 05:45 | C13EOAT_test | -0.0025 | 0.7232 | -0.37508 | 79.798 | 284.2535 | 116.0896 | 1.4975 | -0.76032 | 4.1367 | 1.5 | 9.2736 | 22.4902 | 1.3642 | 0.0048271 | 167.9369 | 99.56 | 3.5188 | 103.0788 | 6.252 | 103 | 103.937 | 103.9861 | 104 | 582.1282 | 17.3615 | 88.0576 | 79.8793 | 217.326 | 216.643 | 393.05 | 83.9684 | 6.9394 | 84 | 1799.646 | 3.7398 | 1800 | 25.0975 | 2.5984 | 25 | 10000000000 | 35.1569 | 27.4784 | 179.938 | 89.4939 | 89.9886 | 7.6553 | 90 | 10000000000 | 176.4755 | 181.578 | 192.3605 | 179.7857 | 254.6117 | 255.6245 | 224.7848 | 10000000000 | 10000000000 | 40.04 | 4.2585 | 40 | 10000000000 | 0 | 97.2574 | 39.9945 | 8.7066 | 40 | 90.1715 | 89.7665 | 48.7275 | 49.6025 | 89.9996 | 4.3454 | 90 | 95.3452 | 10000000000 | 89.969 | 3.415 | 90 | 95.9158 | 14.5003 | -19.6807 | 54.8748 | 65.63 | 0.84925
Log | 2260 | 18.8333 | 2014-08-08 05:45 | C13EOAT_test | -0.0025 | 0.72307 | -0.37508 | 73.1912 | 284.9854 | 108.476 | 1.5004 | -0.76022 | 4.1367 | 1.5 | 9.3326 | 22.4901 | 1.318 | 0.0048271 | 168.0156 | 99.56 | 3.5451 | 103.105 | 6.2507 | 103 | 104.094 | 103.9965 | 104 | 575.7811 | 17.2259 | 88.0955 | 79.9201 | 217.4072 | 216.643 | 393.05 | 84.0078 | 6.9388 | 84 | 1799.834 | 3.7394 | 1800 | 25.1245 | 2.596 | 25 | 10000000000 | 35.1113 | 27.4237 | 179.9608 | 89.4517 | 89.9883 | 7.6559 | 90 | 10000000000 | 176.5363 | 181.8831 | 192.1681 | 179.7606 | 255.4242 | 255.9975 | 224.5859 | 10000000000 | 10000000000 | 40.0595 | 4.2474 | 40 | 10000000000 | 0 | 97.2534 | 39.9974 | 8.7066 | 40 | 90.1909 | 89.7699 | 48.7605 | 49.6014 | 90.0191 | 4.3386 | 90 | 95.3295 | 10000000000 | 89.9804 | 3.4153 | 90 | 95.9122 | 14.4969 | -19.6399 | 55.0411 | 65.63 | 0.84913
Log | 2261 | 18.8417 | 2014-08-08 05:46 | C13EOAT_test | -0.0025 | 0.72152 | -0.37508 | 79.3009 | 284.8492 | 102.6752 | 1.4051 | -0.76026 | 4.1368 | 1.5 | 9.3945 | 22.4061 | 1.3132 | 0.0048271 | 168.3832 | 99.56 | 3.5092 | 103.0692 | 6.2503 | 103 | 104.0558 | 104.0116 | 104 | 576.0034 | 17.436 | 88.2508 | 80.1324 | 217.4057 | 216.643 | 393.05 | 84.1916 | 6.9368 | 84 | 1800.099 | 3.7391 | 1800 | 25.1642 | 2.5929 | 25 | 10000000000 | 35.1484 | 27.5726 | 180.0011 | 89.4705 | 89.9984 | 7.6541 | 90 | 10000000000 | 176.6322 | 181.8662 | 192.1144 | 179.5896 | 254.8539 | 254.9956 | 224.5406 | 10000000000 | 10000000000 | 40.0796 | 4.2251 | 40 | 10000000000 | 0 | 97.3731 | 40.0013 | 8.7066 | 40 | 90.1897 | 89.8114 | 48.6758 | 49.6064 | 89.9837 | 4.3495 | 90 | 95.3505 | 10000000000 | 90.0006 | 3.4152 | 90 | 95.9105 | 14.502 | -19.4276 | 55.2274 | 65.62 | 0.84921
Log | 2262 | 18.85 | 2014-08-08 05:46 | C13EOAT_test | -0.0025 | 0.72322 | -0.37508 | 77.2444 | 283.9512 | 115.1932 | 1.5035 | -0.76029 | 4.1367 | 1.5 | 9.4621 | 22.4583 | 1.3164 | 0.0048271 | 167.6833 | 99.56 | 3.5346 | 103.0946 | 6.249 | 103 | 104.2406 | 104.0107 | 104 | 580.2012 | 17.6513 | 87.9295 | 79.7538 | 217.4135 | 216.643 | 393.05 | 83.8417 | 6.9387 | 84 | 1799.911 | 3.7394 | 1800 | 25.1697 | 2.5902 | 25 | 10000000000 | 35.1388 | 27.5012 | 179.9293 | 89.4344 | 89.9828 | 7.6566 | 90 | 10000000000 | 176.5104 | 181.7322 | 192.0505 | 179.7243 | 255.1646 | 255.6661 | 224.3782 | 10000000000 | 10000000000 | 40.1149 | 4.1987 | 40 | 10000000000 | 0 | 97.4787 | 39.9711 | 8.7084 | 40 | 90.1837 | 89.7456 | 48.5846 | 49.6096 | 89.9904 | 4.3479 | 90 | 95.3398 | 10000000000 | 89.9647 | 3.417 | 90 | 95.9051 | 14.495 | -19.8062 | 55.4072 | 65.62 | 0.8492
Log | 2263 | 18.8584 | 2014-08-08 05:47 | C13EOAT_test | -0.0025 | 0.72291 | -0.37508 | 79.4453 | 284.579 | 105.2536 | 1.4849 | -0.76016 | 4.1367 | 1.5 | 9.5178 | 22.3664 | 1.3138 | 0.0048271 | 168.0481 | 99.56 | 3.5188 | 103.0788 | 6.2483 | 103 | 103.9121 | 103.9928 | 104 | 589.658 | 17.4464 | 88.1183 | 79.9298 | 217.4211 | 216.643 | 393.05 | 84.0241 | 6.938 | 84 | 1800.272 | 3.7389 | 1800 | 25.2053 | 2.5865 | 25 | 10000000000 | 35.1427 | 27.4963 | 179.9569 | 89.4896 | 90.0164 | 7.6511 | 90 | 10000000000 | 176.5409 | 181.1995 | 191.9891 | 179.8967 | 254.8022 | 255.5383 | 224.3696 | 10000000000 | 10000000000 | 40.1458 | 4.1679 | 40 | 10000000000 | 0 | 97.4822 | 40.0034 | 8.707 | 40 | 90.1817 | 89.7752 | 48.5427 | 49.6281 | 89.9911 | 4.3478 | 90 | 95.3333 | 10000000000 | 89.9784 | 3.4173 | 90 | 95.9109 | 14.4929 | -19.6302 | 55.5622 | 65.6 | 0.8491
Log | 2264 | 18.8667 | 2014-08-08 05:47 | C13EOAT_test | -0.0025 | 0.72308 | -0.37508 | 74.8779 | 284.6721 | 111.658 | 1.5017 | -0.7602 | 4.1368 | 1.5 | 9.5433 | 22.4684 | 1.3197 | 0.0048271 | 167.791 | 99.56 | 3.5188 | 103.0788 | 6.2476 | 103 | 104.0642 | 103.985 | 104 | 592.7916 | 17.409 | 88.0017 | 79.7893 | 217.396 | 216.643 | 393.05 | 83.8955 | 6.9403 | 84 | 1800.186 | 3.7388 | 1800 | 25.1844 | 2.5842 | 25 | 10000000000 | 35.1536 | 27.3651 | 179.9703 | 89.4416 | 90.0065 | 7.6524 | 90 | 10000000000 | 176.4987 | 182.1196 | 192.328 | 179.6787 | 254.5457 | 255.2331 | 224.2268 | 10000000000 | 10000000000 | 40.1091 | 4.1353 | 40 | 10000000000 | 0 | 97.4054 | 39.9961 | 8.7073 | 40 | 90.1737 | 89.7965 | 48.5552 | 49.5928 | 89.9832 | 4.3523 | 90 | 95.3321 | 10000000000 | 89.9851 | 3.4177 | 90 | 95.907 | 14.4946 | -19.7707 | 55.6384 | 65.61 | 0.84909
Log | 2265 | 18.875 | 2014-08-08 05:48 | C13EOAT_test | -0.0025 | 0.72272 | -0.37508 | 78.649 | 284.4917 | 111.7425 | 1.5079 | -0.76017 | 4.1368 | 1.5 | 9.4649 | 22.484 | 1.3141 | 0.0048271 | 167.9989 | 99.56 | 3.5184 | 103.0784 | 6.2469 | 103 | 104.0313 | 104.0017 | 104 | 593.0974 | 17.4005 | 88.0972 | 79.9017 | 217.4338 | 216.643 | 392.7063 | 83.9995 | 6.9394 | 84 | 1799.712 | 3.7395 | 1800 | 25.1136 | 2.5835 | 25 | 10000000000 | 35.1256 | 27.4088 | 179.95 | 89.4442 | 89.9956 | 7.6543 | 90 | 10000000000 | 176.5522 | 181.6959 | 192.6917 | 179.8569 | 254.7975 | 255.9811 | 223.8977 | 10000000000 | 10000000000 | 40.1084 | 4.1127 | 40 | 10000000000 | 0 | 97.3653 | 39.971 | 8.7087 | 40 | 90.1776 | 89.7724 | 48.5489 | 49.5912 | 90.0148 | 4.3439 | 90 | 95.347 | 10000000000 | 89.975 | 3.4187 | 90 | 95.9088 | 14.4938 | -19.6583 | 55.413 | 65.6 | 0.84908
Log | 2266 | 18.8833 | 2014-08-08 05:48 | C13EOAT_test | -0.0025 | 0.72276 | -0.37508 | 73.6373 | 284.2875 | 115.9025 | 1.5033 | -0.76032 | 4.1368 | 1.5 | 9.3165 | 22.4901 | 1.3205 | 0.0048271 | 168.1219 | 99.56 | 3.5541 | 103.1141 | 6.2455 | 103 | 104.0542 | 104.0085 | 104 | 580.1174 | 17.3034 | 88.156 | 79.9659 | 217.3707 | 216.643 | 393.05 | 84.0609 | 6.9397 | 84 | 1799.959 | 3.7393 | 1800 | 25.0548 | 2.5835 | 25 | 10000000000 | 35.0893 | 27.4465 | 179.9113 | 89.4566 | 89.995 | 7.6549 | 90 | 10000000000 | 176.5267 | 181.6518 | 192.1246 | 179.8861 | 255.3396 | 256.2374 | 224.0906 | 10000000000 | 10000000000 | 40.0112 | 4.1023 | 40 | 10000000000 | 0 | 97.2395 | 39.9764 | 8.7089 | 40 | 90.174 | 89.7373 | 48.537 | 49.5623 | 89.9951 | 4.3539 | 90 | 95.3128 | 10000000000 | 89.9556 | 3.4203 | 90 | 95.9107 | 14.4927 | -19.5941 | 54.9866 | 65.58 | 0.84908
Log | 2267 | 18.8917 | 2014-08-08 05:49 | C13EOAT_test | -0.0025 | 0.72306 | -0.37508 | 79.1495 | 284.652 | 108.5734 | 1.5021 | -0.76021 | 4.1368 | 1.5 | 9.2354 | 22.4903 | 1.3538 | 0.0048271 | 167.7568 | 99.56 | 3.5188 | 103.0788 | 6.2451 | 103 | 104.0859 | 103.9945 | 104 | 574.939 | 17.3684 | 87.9768 | 79.78 | 217.3583 | 216.643 | 393.05 | 83.8784 | 6.9415 | 84 | 1800.073 | 3.7392 | 1800 | 24.9891 | 2.5846 | 25 | 10000000000 | 35.0657 | 27.4893 | 179.9628 | 89.4712 | 90.005 | 7.6541 | 90 | 10000000000 | 176.5004 | 181.2149 | 192.0902 | 179.6793 | 254.9003 | 255.8987 | 223.8233 | 10000000000 | 10000000000 | 39.9794 | 4.1068 | 40 | 10000000000 | 0 | 97.239 | 40.0025 | 8.7081 | 40 | 90.1898 | 89.773 | 48.5739 | 49.5552 | 90.0006 | 4.3539 | 90 | 95.3164 | 10000000000 | 89.9814 | 3.4205 | 90 | 95.9187 | 14.4909 | -19.78 | 54.7442 | 65.58 | 0.84908
Log | 2268 | 18.9 | 2014-08-08 05:49 | C13EOAT_test | -0.0025 | 0.72041 | -0.37508 | 76.8247 | 284.3528 | 107.0241 | 1.5011 | -0.76021 | 4.1369 | 1.5 | 9.221 | 22.4901 | 1.313 | 0.0048271 | 168.4447 | 99.56 | 3.4984 | 103.0584 | 6.2448 | 103 | 104.1178 | 103.9964 | 104 | 575.3627 | 17.5606 | 88.2973 | 80.1474 | 217.4253 | 216.643 | 393.05 | 84.2224 | 6.9394 | 84 | 1800.105 | 3.7392 | 1800 | 24.9923 | 2.5845 | 25 | 10000000000 | 35.0429 | 27.3193 | 179.9579 | 89.4562 | 89.9878 | 7.6581 | 90 | 10000000000 | 176.5923 | 181.394 | 192.1127 | 179.4279 | 255.2996 | 255.9566 | 224.5718 | 10000000000 | 10000000000 | 39.894 | 4.129 | 40 | 10000000000 | 0 | 97.2893 | 39.9731 | 8.71 | 40 | 90.1784 | 89.7795 | 48.5959 | 49.6029 | 89.9796 | 4.3657 | 90 | 95.3095 | 10000000000 | 89.9789 | 3.4213 | 90 | 95.9142 | 14.4934 | -19.4126 | 54.7061 | 65.57 | 0.84908
Log | 2269 | 18.9083 | 2014-08-08 05:50 | C13EOAT_test | -0.0025 | 0.72317 | -0.37508 | 76.7158 | 284.7129 | 125.5209 | 1.5031 | -0.76021 | 4.1369 | 1.5 | 9.2487 | 22.4101 | 1.3297 | 0.0048271 | 167.8934 | 99.56 | 3.5323 | 103.0923 | 6.2435 | 103 | 103.9476 | 103.9887 | 104 | 581.5272 | 17.4823 | 88.0327 | 79.8607 | 217.3917 | 216.643 | 393.05 | 83.9467 | 6.9413 | 84 | 1800.636 | 3.7382 | 1800 | 25.0233 | 2.5837 | 25 | 10000000000 | 35.0294 | 27.4166 | 179.9214 | 89.4358 | 89.9964 | 7.6582 | 90 | 10000000000 | 176.5441 | 181.4406 | 191.9981 | 179.6514 | 255.1961 | 255.9681 | 224.1416 | 10000000000 | 10000000000 | 39.8416 | 4.1599 | 40 | 10000000000 | 0 | 97.3789 | 39.9647 | 8.7113 | 40 | 90.1834 | 89.7379 | 48.601 | 49.5651 | 90.008 | 4.3577 | 90 | 95.3083 | 10000000000 | 89.9607 | 3.4229 | 90 | 95.9153 | 14.4943 | -19.6993 | 54.7897 | 65.57 | 0.84908
Log | 2270 | 18.9167 | 2014-08-08 05:50 | C13EOAT_test | -0.0025 | 0.7226 | -0.37508 | 78.8439 | 284.3793 | 96.647 | 1.5007 | -0.76024 | 4.1369 | 1.5 | 9.243 | 22.4874 | 1.3176 | 0.0048271 | 167.8348 | 99.56 | 3.4781 | 103.0381 | 6.2436 | 103 | 103.9468 | 103.9773 | 104 | 583.7659 | 17.643 | 88.0135 | 79.8213 | 217.4406 | 216.643 | 392.7063 | 83.9174 | 6.943 | 84 | 1800.335 | 3.7388 | 1800 | 25.0753 | 2.5821 | 25 | 10000000000 | 35.0434 | 27.4446 | 179.9104 | 89.4443 | 89.9685 | 7.6646 | 90 | 10000000000 | 176.3802 | 181.0119 | 192.2474 | 179.6996 | 254.817 | 255.4186 | 224.1621 | 10000000000 | 10000000000 | 39.8068 | 4.2002 | 40 | 10000000000 | 0 | 97.4028 | 39.9667 | 8.7125 | 40 | 90.1787 | 89.7317 | 48.5865 | 49.5755 | 89.9885 | 4.3695 | 90 | 95.2929 | 10000000000 | 89.9552 | 3.4243 | 90 | 95.9096 | 14.4947 | -19.7386 | 54.7736 | 65.57 | 0.84922
Log | 2271 | 18.925 | 2014-08-08 05:51 | C13EOAT_test | -0.0025 | 0.72303 | -0.37508 | 74.0712 | 284.2541 | 108.7524 | 1.4926 | -0.76026 | 4.1369 | 1.5 | 9.2453 | 22.4494 | 1.313 | 0.0048271 | 168.0979 | 99.56 | 3.5459 | 103.1059 | 6.2418 | 103 | 104.1383 | 103.968 | 104 | 591.7552 | 17.4407 | 88.1402 | 79.9577 | 217.3708 | 216.643 | 393.05 | 84.049 | 6.9435 | 84 | 1799.357 | 3.7402 | 1800 | 25.0095 | 2.583 | 25 | 10000000000 | 35.0016 | 27.4561 | 179.9327 | 89.4442 | 89.977 | 7.6652 | 90 | 10000000000 | 176.3873 | 181.6363 | 192.2246 | 179.583 | 254.9724 | 255.0149 | 223.6754 | 10000000000 | 10000000000 | 39.8623 | 4.2379 | 40 | 10000000000 | 0 | 97.4037 | 39.9586 | 8.7141 | 40 | 90.1746 | 89.7581 | 48.5341 | 49.5667 | 89.9852 | 4.3773 | 90 | 95.2963 | 10000000000 | 89.9664 | 3.4251 | 90 | 95.9143 | 14.4917 | -19.6023 | 54.7747 | 65.54 | 0.8491
Log | 2272 | 18.9333 | 2014-08-08 05:51 | C13EOAT_test | -0.0025 | 0.72337 | -0.37508 | 77.0674 | 284.2568 | 118.9588 | 1.4986 | -0.76028 | 4.1369 | 1.5 | 9.3082 | 22.4901 | 1.3545 | 0.0048271 | 167.8867 | 99.56 | 3.498 | 103.058 | 6.2416 | 103 | 104.1965 | 103.9988 | 104 | 587.0815 | 17.3316 | 88.0349 | 79.8518 | 217.3746 | 216.643 | 393.05 | 83.9434 | 6.9433 | 84 | 1799.819 | 3.7397 | 1800 | 25.0245 | 2.5824 | 25 | 10000000000 | 35.0118 | 27.5063 | 179.9618 | 89.4155 | 89.9682 | 7.6688 | 90 | 10000000000 | 176.3902 | 181.5721 | 192.3735 | 179.6438 | 254.3174 | 255.2851 | 223.43 | 10000000000 | 10000000000 | 39.8957 | 4.2602 | 40 | 10000000000 | 0 | 97.3635 | 39.9599 | 8.7151 | 40 | 90.178 | 89.7838 | 48.5633 | 49.5325 | 89.9889 | 4.3802 | 90 | 95.2913 | 10000000000 | 89.9809 | 3.4254 | 90 | 95.918 | 14.4936 | -19.7081 | 54.9639 | 65.54 | 0.84926
Log | 2273 | 18.9417 | 2014-08-08 05:52 | C13EOAT_test | -0.0025 | 0.72307 | -0.37508 | 75.2473 | 284.5384 | 115.4401 | 1.4964 | -0.76042 | 4.1369 | 1.5 | 9.3841 | 22.4828 | 1.3227 | 0.0048271 | 168.1246 | 99.56 | 3.5459 | 103.1059 | 6.2402 | 103 | 104.1019 | 103.9898 | 104 | 581.8132 | 17.476 | 88.1686 | 79.9561 | 217.4216 | 216.643 | 393.05 | 84.0623 | 6.9436 | 84 | 1800.184 | 3.739 | 1800 | 25.0202 | 2.5824 | 25 | 10000000000 | 35.0147 | 27.584 | 179.9315 | 89.4445 | 89.9612 | 7.6725 | 90 | 10000000000 | 176.4401 | 181.2125 | 192.0113 | 179.8191 | 254.6916 | 255.4763 | 223.4475 | 10000000000 | 10000000000 | 39.9519 | 4.2753 | 40 | 10000000000 | 0 | 97.2815 | 39.9737 | 8.7155 | 40 | 90.1822 | 89.7493 | 48.6283 | 49.5411 | 89.9702 | 4.3912 | 90 | 95.3022 | 10000000000 | 89.9657 | 3.4268 | 90 | 95.9145 | 14.4953 | -19.6039 | 55.1848 | 65.54 | 0.84912
Log | 2274 | 18.95 | 2014-08-08 05:52 | C13EOAT_test | -0.0025 | 0.72291 | -0.37508 | 77.2723 | 284.2515 | 107.9694 | 1.4869 | -0.7603 | 4.1369 | 1.5 | 9.4589 | 22.494 | 1.3301 | 0.0048271 | 167.8948 | 99.56 | 3.512 | 103.072 | 6.2398 | 103 | 104.1047 | 103.9835 | 104 | 573.3721 | 17.4855 | 88.0489 | 79.8459 | 217.4114 | 216.643 | 392.7063 | 83.9474 | 6.9443 | 84 | 1799.213 | 3.7406 | 1800 | 25.0322 | 2.5818 | 25 | 10000000000 | 35.0145 | 27.5032 | 180.0001 | 89.4224 | 89.9656 | 7.6744 | 90 | 10000000000 | 176.4245 | 181.5934 | 191.9574 | 179.6952 | 254.3564 | 254.5867 | 223.6733 | 10000000000 | 10000000000 | 40.0306 | 4.2724 | 40 | 10000000000 | 0 | 97.2942 | 39.9586 | 8.7173 | 40 | 90.1949 | 89.8052 | 48.6376 | 49.5444 | 89.9748 | 4.394 | 90 | 95.3118 | 10000000000 | 90 | 3.4263 | 90 | 95.9112 | 14.4958 | -19.7141 | 55.3995 | 65.52 | 0.84909
Log | 2275 | 18.9583 | 2014-08-08 05:53 | C13EOAT_test | -0.0025 | 0.72236 | -0.37508 | 77.3196 | 284.6246 | 111.8756 | 1.5086 | -0.76019 | 4.137 | 1.5 | 9.5009 | 22.49 | 1.3738 | 0.0048271 | 168.1446 | 99.56 | 3.5323 | 103.0923 | 6.2388 | 103 | 104.0367 | 104.0014 | 104 | 577.7303 | 17.6416 | 88.1568 | 79.9878 | 217.4491 | 216.643 | 392.7063 | 84.0723 | 6.9427 | 84 | 1799.334 | 3.7404 | 1800 | 25.0284 | 2.5814 | 25 | 10000000000 | 35.0211 | 27.4054 | 180.0206 | 89.4343 | 89.9751 | 7.6747 | 90 | 10000000000 | 176.4933 | 181.8229 | 192.1966 | 179.7388 | 255.0777 | 255.3834 | 224.5138 | 10000000000 | 10000000000 | 40.0935 | 4.2577 | 40 | 10000000000 | 0 | 97.4304 | 39.9656 | 8.718 | 40 | 90.2185 | 89.8021 | 48.6771 | 49.5389 | 90.0149 | 4.3759 | 90 | 95.3115 | 10000000000 | 90.0103 | 3.4261 | 90 | 95.9164 | 14.4974 | -19.5722 | 55.5226 | 65.52 | 0.84909
Log | 2276 | 18.9667 | 2014-08-08 05:53 | C13EOAT_test | -0.0025 | 0.723 | -0.37508 | 81.4054 | 284.5824 | 109.2254 | 1.5029 | -0.76022 | 4.137 | 1.5 | 9.4491 | 22.4472 | 1.313 | 0.0048271 | 168.0415 | 99.56 | 3.5324 | 103.0924 | 6.2377 | 103 | 104.2621 | 103.9769 | 104 | 583.0703 | 17.5358 | 88.0908 | 79.9507 | 217.4178 | 216.643 | 392.7063 | 84.0208 | 6.9421 | 84 | 1800.143 | 3.7392 | 1800 | 25.0098 | 2.5814 | 25 | 10000000000 | 34.989 | 27.4856 | 179.9898 | 89.4579 | 89.9716 | 7.6768 | 90 | 10000000000 | 176.3701 | 181.0085 | 191.3294 | 179.6033 | 255.4269 | 255.0843 | 224.2054 | 10000000000 | 10000000000 | 40.0913 | 4.2332 | 40 | 10000000000 | 0 | 97.6331 | 39.9759 | 8.7184 | 40 | 90.2149 | 89.7748 | 48.7079 | 49.5575 | 89.9968 | 4.3793 | 90 | 95.3083 | 10000000000 | 89.9949 | 3.4267 | 90 | 95.9121 | 14.4974 | -19.6093 | 55.3748 | 65.5 | 0.84908
Log | 2277 | 18.975 | 2014-08-08 05:54 | C13EOAT_test | -0.0025 | 0.72272 | -0.37508 | 79.3903 | 284.2498 | 120.3644 | 1.4935 | -0.76027 | 4.137 | 1.5 | 9.3441 | 22.4901 | 1.377 | 0.0048271 | 168.1277 | 99.56 | 3.4904 | 103.0504 | 6.2376 | 103 | 104.1175 | 103.9754 | 104 | 592.6409 | 17.6394 | 88.1527 | 79.9751 | 217.3462 | 216.643 | 392.7063 | 84.0639 | 6.9417 | 84 | 1799.67 | 3.74 | 1800 | 24.9563 | 2.5827 | 25 | 10000000000 | 34.9798 | 27.2577 | 180.0396 | 89.4835 | 90.005 | 7.6723 | 90 | 10000000000 | 176.4493 | 181.2507 | 191.7023 | 180.0279 | 254.916 | 255.2125 | 224.2029 | 10000000000 | 10000000000 | 40.1434 | 4.2038 | 40 | 10000000000 | 0 | 97.7014 | 40.0012 | 8.7178 | 40 | 90.232 | 89.8076 | 48.6731 | 49.611 | 90.0371 | 4.3602 | 90 | 95.3367 | 10000000000 | 90.0198 | 3.4256 | 90 | 95.9108 | 14.4927 | -19.5849 | 55.066 | 65.51 | 0.84908
Log | 2278 | 18.9833 | 2014-08-08 05:54 | C13EOAT_test | -0.0025 | 0.72168 | -0.37508 | 78.26 | 285.0813 | 104.6054 | 1.4978 | -0.7603 | 4.137 | 1.5 | 9.3052 | 22.5667 | 1.3863 | 0.0048271 | 168.2601 | 99.56 | 3.5391 | 103.0991 | 6.2363 | 103 | 104.1475 | 103.9776 | 104 | 591.8993 | 17.6505 | 88.2249 | 80.0352 | 217.3541 | 216.643 | 393.05 | 84.13 | 6.9407 | 84 | 1800.383 | 3.7389 | 1800 | 24.925 | 2.5845 | 25 | 10000000000 | 34.9615 | 27.4413 | 180.0598 | 89.4723 | 90.0096 | 7.6715 | 90 | 10000000000 | 176.496 | 181.4224 | 191.9397 | 179.9505 | 255.2208 | 255.9785 | 225.2329 | 10000000000 | 10000000000 | 40.1501 | 4.1664 | 40 | 10000000000 | 0 | 97.6835 | 40.0062 | 8.7178 | 40 | 90.2221 | 89.8377 | 48.6367 | 49.5995 | 90.0181 | 4.3625 | 90 | 95.324 | 10000000000 | 90.0299 | 3.4246 | 90 | 95.9085 | 14.4985 | -19.5248 | 54.9647 | 65.49 | 0.84908
Log | 2279 | 18.9917 | 2014-08-08 05:55 | C13EOAT_test | -0.0025 | 0.72299 | -0.37508 | 78.4974 | 284.2516 | 117.0255 | 1.5038 | -0.76013 | 4.137 | 1.5 | 9.2758 | 22.659 | 1.4852 | 0.0048271 | 168.114 | 99.56 | 3.5319 | 103.0919 | 6.2356 | 103 | 103.9375 | 104.0031 | 104 | 588.8954 | 17.6529 | 88.1555 | 79.9584 | 217.371 | 216.643 | 392.7063 | 84.057 | 6.9401 | 84 | 1799.844 | 3.7398 | 1800 | 24.8932 | 2.5863 | 25 | 10000000000 | 34.9638 | 27.4578 | 180.0197 | 89.4498 | 89.994 | 7.6738 | 90 | 10000000000 | 176.6321 | 181.4982 | 191.9844 | 180.0561 | 255.1069 | 256.1724 | 225.4189 | 10000000000 | 10000000000 | 40.1307 | 4.1327 | 40 | 10000000000 | 0 | 97.5175 | 40.0127 | 8.7173 | 40 | 90.2206 | 89.7991 | 48.6421 | 49.6168 | 90.0214 | 4.3574 | 90 | 95.3119 | 10000000000 | 90.0098 | 3.4246 | 90 | 95.8991 | 14.498 | -19.6016 | 54.8767 | 65.49 | 0.84908
Log | 2280 | 19 | 2014-08-08 05:55 | C13EOAT_test | -0.0025 | 0.72307 | -0.37508 | 73.0069 | 284.6248 | 103.9505 | 1.5002 | -0.7602 | 4.137 | 1.5 | 9.2443 | 22.5028 | 1.3944 | 0.0048271 | 168.0061 | 99.56 | 3.512 | 103.072 | 6.235 | 103 | 104.3253 | 103.9856 | 104 | 574.9149 | 17.5418 | 88.0936 | 79.9125 | 217.3801 | 216.643 | 392.7063 | 84.0031 | 6.9381 | 84 | 1800.326 | 3.7391 | 1800 | 24.9374 | 2.5863 | 25 | 10000000000 | 34.9606 | 27.3949 | 180.034 | 89.4751 | 89.9951 | 7.6732 | 90 | 10000000000 | 176.6513 | 181.2905 | 192.177 | 179.7607 | 255.331 | 256.5488 | 225.0428 | 10000000000 | 10000000000 | 40.091 | 4.1046 | 40 | 10000000000 | 0 | 97.4551 | 40.014 | 8.7164 | 40 | 90.2144 | 89.8196 | 48.6204 | 49.6164 | 89.9804 | 4.3678 | 90 | 95.3341 | 10000000000 | 90.017 | 3.424 | 90 | 95.909 | 14.5029 | -19.6475 | 54.793 | 65.48 | 0.84908
Log | 2281 | 19.0084 | 2014-08-08 05:56 | C13EOAT_test | -0.0025 | 0.72307 | -0.37508 | 77.6184 | 284.596 | 116.1149 | 1.4964 | -0.76032 | 4.137 | 1.5 | 9.3093 | 22.6636 | 1.4877 | 0.0048271 | 167.9183 | 99.56 | 3.5118 | 103.0718 | 6.2342 | 103 | 104.1213 | 103.9989 | 104 | 573.4628 | 17.6543 | 88.0502 | 79.8681 | 217.3753 | 216.643 | 392.7063 | 83.9591 | 6.9378 | 84 | 1799.814 | 3.7401 | 1800 | 25.0125 | 2.5852 | 25 | 10000000000 | 35.1508 | 27.3738 | 180.0677 | 89.4883 | 90.0117 | 7.6696 | 90 | 10000000000 | 176.3903 | 181.5119 | 192.2253 | 179.475 | 254.6434 | 254.9016 | 224.2428 | 10000000000 | 10000000000 | 40.0712 | 4.094 | 40 | 10000000000 | 0 | 97.4686 | 40.0555 | 8.7129 | 40 | 90.2278 | 89.84 | 48.6204 | 49.6349 | 90.0273 | 4.3459 | 90 | 95.3443 | 10000000000 | 90.0339 | 3.4229 | 90 | 95.9024 | 14.5006 | -19.6918 | 54.9807 | 65.46 | 0.84928
Log | 2282 | 19.0167 | 2014-08-08 05:56 | C13EOAT_test | -0.0025 | 0.72312 | -0.37508 | 79.8856 | 284.2275 | 120.6345 | 1.5052 | -0.76037 | 4.137 | 1.5 | 9.3071 | 22.335 | 1.3129 | 0.0048271 | 168.1859 | 99.56 | 3.5117 | 103.0717 | 6.2336 | 103 | 104.0301 | 103.9961 | 104 | 580.0079 | 17.3854 | 88.1759 | 80.01 | 217.3807 | 216.643 | 392.7063 | 84.093 | 6.9342 | 84 | 1799.763 | 3.74 | 1800 | 25.0197 | 2.5848 | 25 | 10000000000 | 34.9754 | 27.4354 | 180.0491 | 89.5069 | 90.0451 | 7.6629 | 90 | 10000000000 | 176.5852 | 181.3638 | 192.2 | 179.41 | 255.5264 | 255.617 | 224.2713 | 10000000000 | 10000000000 | 39.9786 | 4.0999 | 40 | 10000000000 | 0 | 97.6369 | 40.0577 | 8.7109 | 40 | 90.2357 | 89.8134 | 48.6783 | 49.6283 | 90.0315 | 4.3401 | 90 | 95.333 | 10000000000 | 90.0245 | 3.4225 | 90 | 95.922 | 14.4974 | -19.55 | 54.9679 | 65.48 | 0.84917
Log | 2283 | 19.025 | 2014-08-08 05:57 | C13EOAT_test | -0.0025 | 0.7232 | -0.37508 | 77.8389 | 284.6468 | 109.5527 | 1.4987 | -0.76029 | 4.137 | 1.5 | 9.3998 | 22.49 | 1.313 | 0.0048271 | 167.935 | 99.56 | 3.512 | 103.072 | 6.2331 | 103 | 104.0873 | 103.9799 | 104 | 580.2745 | 17.6458 | 88.0511 | 79.884 | 217.4015 | 216.643 | 393.05 | 83.9675 | 6.9335 | 84 | 1799.842 | 3.7399 | 1800 | 25.0466 | 2.5837 | 25 | 10000000000 | 34.9969 | 27.3988 | 180.0325 | 89.5216 | 90.0425 | 7.6612 | 90 | 10000000000 | 176.6296 | 180.8463 | 192.1576 | 179.5201 | 255.5003 | 256.2184 | 224.0078 | 10000000000 | 10000000000 | 39.9076 | 4.1162 | 40 | 10000000000 | 0 | 97.7484 | 40.0282 | 8.7106 | 40 | 90.2368 | 89.7958 | 48.6868 | 49.6427 | 89.9839 | 4.3535 | 90 | 95.3479 | 10000000000 | 90.0163 | 3.4222 | 90 | 95.9101 | 14.4921 | -19.676 | 55.2239 | 65.46 | 0.8491
Log | 2284 | 19.0333 | 2014-08-08 05:57 | C13EOAT_test | -0.0025 | 0.72307 | -0.37508 | 77.2255 | 284.6301 | 121.4227 | 1.4984 | -0.76033 | 4.137 | 1.5 | 9.4778 | 22.4211 | 1.313 | 0.0048271 | 168.1206 | 99.56 | 3.5188 | 103.0788 | 6.2324 | 103 | 104.0204 | 103.969 | 104 | 592.6853 | 17.4836 | 88.1488 | 79.9718 | 217.3911 | 216.643 | 393.05 | 84.0603 | 6.9329 | 84 | 1799.79 | 3.74 | 1800 | 25.0916 | 2.5817 | 25 | 10000000000 | 35.0589 | 27.4499 | 180.0612 | 89.5157 | 90.058 | 7.6557 | 90 | 10000000000 | 176.5663 | 181.2527 | 192.0083 | 179.808 | 255.1053 | 255.8746 | 223.9467 | 10000000000 | 10000000000 | 39.9301 | 4.1355 | 40 | 10000000000 | 0 | 97.8142 | 40.0431 | 8.7081 | 40 | 90.2433 | 89.8179 | 48.6102 | 49.6448 | 90.0106 | 4.3388 | 90 | 95.3586 | 10000000000 | 90.0306 | 3.4209 | 90 | 95.9124 | 14.4974 | -19.5882 | 55.4567 | 65.45 | 0.84909
Log | 2285 | 19.0417 | 2014-08-08 05:58 | C13EOAT_test | -0.0025 | 0.72037 | -0.37508 | 78.7102 | 284.2502 | 102.5726 | 1.4982 | -0.76039 | 4.1371 | 1.5 | 9.5152 | 22.4578 | 1.3171 | 0.0048271 | 168.4988 | 99.56 | 3.5051 | 103.065 | 6.2319 | 103 | 104.5022 | 103.9767 | 104 | 593.7667 | 17.3969 | 88.3438 | 80.155 | 217.3774 | 216.643 | 393.05 | 84.2494 | 6.932 | 84 | 1800.031 | 3.7398 | 1800 | 25.0697 | 2.5808 | 25 | 10000000000 | 35.055 | 27.3963 | 180.0641 | 89.5316 | 90.0592 | 7.6514 | 90 | 10000000000 | 176.5106 | 181.5121 | 192.2098 | 179.958 | 255.014 | 255.7216 | 223.758 | 10000000000 | 10000000000 | 39.8796 | 4.1627 | 40 | 10000000000 | 0 | 97.7244 | 40.0435 | 8.7063 | 40 | 90.2277 | 89.8363 | 48.6525 | 49.6325 | 90.0315 | 4.3248 | 90 | 95.3585 | 10000000000 | 90.032 | 3.4199 | 90 | 95.9204 | 14.4971 | -19.405 | 55.5629 | 65.43 | 0.84908
Log | 2286 | 19.05 | 2014-08-08 05:58 | C13EOAT_test | -0.0025 | 0.72343 | -0.37508 | 77.3747 | 284.9998 | 125.2201 | 1.5059 | -0.76032 | 4.1371 | 1.5 | 9.5149 | 22.3874 | 1.3131 | 0.0048271 | 168.002 | 99.56 | 3.4917 | 103.0517 | 6.2315 | 103 | 104.0435 | 103.9671 | 104 | 584.017 | 17.0239 | 88.1019 | 79.9001 | 217.3801 | 216.643 | 393.05 | 84.001 | 6.9318 | 84 | 1799.891 | 3.7402 | 1800 | 25.1016 | 2.5786 | 25 | 10000000000 | 35.0846 | 27.4146 | 180.0419 | 89.5406 | 90.0755 | 7.6438 | 90 | 10000000000 | 176.5926 | 181.2919 | 191.9775 | 179.9443 | 255.146 | 255.6217 | 223.7636 | 10000000000 | 10000000000 | 39.904 | 4.1865 | 40 | 10000000000 | 0 | 97.5673 | 40.0609 | 8.7039 | 40 | 90.2333 | 89.8086 | 48.6861 | 49.6174 | 90.0327 | 4.3166 | 90 | 95.3514 | 10000000000 | 90.0209 | 3.4193 | 90 | 95.9156 | 14.4974 | -19.6599 | 55.5626 | 65.43 | 0.84919
Log | 2287 | 19.0584 | 2014-08-08 05:59 | C13EOAT_test | -0.0025 | 0.72307 | -0.37508 | 77.2384 | 284.3747 | 96.0061 | 1.5001 | -0.76013 | 4.1371 | 1.5 | 9.3945 | 22.4903 | 1.3343 | 0.0048271 | 167.9901 | 99.56 | 3.4781 | 103.0381 | 6.231 | 103 | 104.005 | 103.9736 | 104 | 579.5294 | 17.2299 | 88.0913 | 79.8988 | 217.4344 | 216.643 | 392.7063 | 83.9951 | 6.9314 | 84 | 1799.303 | 3.7407 | 1800 | 25.0163 | 2.5794 | 25 | 10000000000 | 35.0461 | 27.4893 | 180.0403 | 89.5396 | 90.0869 | 7.6369 | 90 | 10000000000 | 176.617 | 181.256 | 191.7543 | 180.0126 | 255.4825 | 256.1343 | 223.7967 | 10000000000 | 10000000000 | 39.8599 | 4.2144 | 40 | 10000000000 | 0 | 97.5403 | 40.038 | 8.7037 | 40 | 90.2243 | 89.816 | 48.6988 | 49.5676 | 90.0088 | 4.3196 | 90 | 95.365 | 10000000000 | 90.0202 | 3.4186 | 90 | 95.9172 | 14.4927 | -19.6612 | 55.2099 | 65.43 | 0.84932
Log | 2288 | 19.0667 | 2014-08-08 05:59 | C13EOAT_test | -0.0025 | 0.72292 | -0.37508 | 76.8197 | 284.5919 | 112.2439 | 1.5009 | -0.76026 | 4.1371 | 1.5 | 9.3114 | 22.4898 | 1.3211 | 0.0048271 | 168.0847 | 99.56 | 3.4917 | 103.0517 | 6.2303 | 103 | 104.2247 | 103.9851 | 104 | 574.7897 | 17.3694 | 88.1198 | 79.9649 | 217.4116 | 216.643 | 392.7063 | 84.0424 | 6.93 | 84 | 1800.319 | 3.7396 | 1800 | 24.9865 | 2.5797 | 25 | 10000000000 | 35.0183 | 27.4051 | 180.0403 | 89.5462 | 90.088 | 7.6318 | 90 | 10000000000 | 176.5326 | 181.4536 | 191.8228 | 179.5763 | 255.1116 | 255.7747 | 223.9197 | 10000000000 | 10000000000 | 39.9195 | 4.2363 | 40 | 10000000000 | 0 | 97.591 | 40.0254 | 8.7032 | 40 | 90.2298 | 89.8105 | 48.721 | 49.5588 | 90.0368 | 4.3039 | 90 | 95.3295 | 10000000000 | 90.0202 | 3.4177 | 90 | 95.916 | 14.4974 | -19.5951 | 54.9806 | 65.43 | 0.84914
Log | 2289 | 19.075 | 2014-08-08 06:00 | C13EOAT_test | -0.0025 | 0.72237 | -0.37508 | 76.0526 | 284.1892 | 121.2575 | 1.5039 | -0.76025 | 4.1371 | 1.5 | 9.2167 | 22.5137 | 1.3342 | 0.0048271 | 168.5583 | 99.56 | 3.5323 | 103.0923 | 6.2289 | 103 | 104.1891 | 103.9853 | 104 | 579.1097 | 17.6168 | 88.3584 | 80.1998 | 217.3917 | 216.643 | 392.7063 | 84.2791 | 6.9264 | 84 | 1799.628 | 3.7406 | 1800 | 24.989 | 2.5799 | 25 | 10000000000 | 35.0008 | 27.4613 | 180.0498 | 89.5441 | 90.0902 | 7.6265 | 90 | 10000000000 | 176.5851 | 181.5448 | 191.8422 | 179.5243 | 255.6313 | 255.9013 | 223.5424 | 10000000000 | 10000000000 | 39.9808 | 4.2418 | 40 | 10000000000 | 0 | 97.7014 | 40.0258 | 8.7019 | 40 | 90.2328 | 89.817 | 48.7815 | 49.5889 | 90.0272 | 4.3018 | 90 | 95.3486 | 10000000000 | 90.0249 | 3.4166 | 90 | 95.9133 | 14.4974 | -19.3602 | 54.7012 | 65.4 | 0.84919
Log | 2290 | 19.0833 | 2014-08-08 06:00 | C13EOAT_test | -0.0025 | 0.723 | -0.37508 | 74.4877 | 284.2498 | 104.1698 | 1.5005 | -0.76028 | 4.1372 | 1.5 | 9.2124 | 22.488 | 1.366 | 0.0048271 | 168.3549 | 99.56 | 3.512 | 103.072 | 6.2284 | 103 | 104.0922 | 103.9845 | 104 | 582.0235 | 17.653 | 88.2604 | 80.0946 | 217.3644 | 216.643 | 393.05 | 84.1775 | 6.9235 | 84 | 1799.719 | 3.7403 | 1800 | 25.0048 | 2.5797 | 25 | 10000000000 | 34.9898 | 27.4658 | 180.0451 | 89.491 | 90.0355 | 7.6316 | 90 | 10000000000 | 176.5784 | 181.1425 | 191.6237 | 179.4761 | 255.1658 | 255.9705 | 223.7933 | 10000000000 | 10000000000 | 39.9954 | 4.2405 | 40 | 10000000000 | 0 | 97.7653 | 40.0182 | 8.7014 | 40 | 90.2279 | 89.8172 | 48.737 | 49.6208 | 90.0029 | 4.3094 | 90 | 95.3374 | 10000000000 | 90.0225 | 3.4161 | 90 | 95.9107 | 14.4974 | -19.4654 | 54.6885 | 65.41 | 0.84932
Log | 2291 | 19.0917 | 2014-08-08 06:01 | C13EOAT_test | -0.0025 | 0.72276 | -0.37508 | 77.2562 | 284.3444 | 112.1141 | 1.5069 | -0.7602 | 4.1372 | 1.5 | 9.212 | 22.4133 | 1.313 | 0.0048271 | 168.1644 | 99.56 | 3.5256 | 103.0856 | 6.2277 | 103 | 104.2588 | 103.9669 | 104 | 589.9926 | 17.6115 | 88.1653 | 79.9991 | 217.3941 | 216.643 | 393.05 | 84.0822 | 6.9227 | 84 | 1801.165 | 3.7377 | 1800 | 25.0514 | 2.5784 | 25 | 10000000000 | 35.0462 | 27.4918 | 180.0462 | 89.4951 | 90.0176 | 7.6319 | 90 | 10000000000 | 176.4486 | 181.3251 | 191.6976 | 179.6358 | 254.9199 | 255.5205 | 224.0271 | 10000000000 | 10000000000 | 40.1053 | 4.2229 | 40 | 10000000000 | 0 | 97.857 | 40.0058 | 8.7012 | 40 | 90.2297 | 89.8165 | 48.7248 | 49.6157 | 89.995 | 4.3127 | 90 | 95.3228 | 10000000000 | 90.0231 | 3.4155 | 90 | 95.9137 | 14.4974 | -19.5608 | 54.6873 | 65.41 | 0.84937
Log | 2292 | 19.1 | 2014-08-08 06:01 | C13EOAT_test | -0.0025 | 0.72043 | -0.37508 | 74.5972 | 284.6058 | 114.9763 | 1.4979 | -0.76036 | 4.1372 | 1.5 | 9.2251 | 22.4658 | 1.3267 | 0.0048271 | 168.4031 | 99.56 | 3.5052 | 103.0652 | 6.2273 | 103 | 104.3844 | 103.9571 | 104 | 594.1049 | 17.3733 | 88.2843 | 80.1188 | 217.4247 | 216.643 | 393.05 | 84.2015 | 6.9199 | 84 | 1799.832 | 3.7397 | 1800 | 25.0256 | 2.5784 | 25 | 10000000000 | 35.0248 | 27.5462 | 180.0512 | 89.4617 | 90.0084 | 7.6318 | 90 | 10000000000 | 176.4618 | 180.8337 | 191.7198 | 179.773 | 255.1671 | 256.1746 | 223.3411 | 10000000000 | 10000000000 | 40.1519 | 4.1924 | 40 | 10000000000 | 0 | 97.719 | 40.0121 | 8.7005 | 40 | 90.2114 | 89.8398 | 48.7065 | 49.6185 | 89.9698 | 4.3254 | 90 | 95.3207 | 10000000000 | 90.0256 | 3.4149 | 90 | 95.9141 | 14.4946 | -19.4412 | 54.7207 | 65.4 | 0.84934
Log | 2293 | 19.1084 | 2014-08-08 06:02 | C13EOAT_test | -0.0025 | 0.72305 | -0.37508 | 75.2419 | 284.6216 | 104.8692 | 1.5041 | -0.7603 | 4.1372 | 1.5 | 9.2681 | 22.4502 | 1.3185 | 0.0048271 | 168.1846 | 99.56 | 3.5323 | 103.0923 | 6.2261 | 103 | 104.2158 | 103.969 | 104 | 583.1416 | 17.2477 | 88.1926 | 79.992 | 217.3947 | 216.643 | 393.05 | 84.0923 | 6.9194 | 84 | 1799.961 | 3.7398 | 1800 | 25.0201 | 2.5783 | 25 | 10000000000 | 35.0492 | 27.671 | 180.0357 | 89.4357 | 89.9853 | 7.635 | 90 | 10000000000 | 176.469 | 181.5272 | 191.7216 | 179.7499 | 255.1118 | 255.741 | 223.6989 | 10000000000 | 10000000000 | 40.1889 | 4.1568 | 40 | 10000000000 | 0 | 97.5909 | 40.0009 | 8.7008 | 40 | 90.214 | 89.8217 | 48.743 | 49.6758 | 90.0005 | 4.3176 | 90 | 95.3208 | 10000000000 | 90.0178 | 3.4146 | 90 | 95.9135 | 14.4965 | -19.568 | 54.8511 | 65.38 | 0.84918
Log | 2294 | 19.1167 | 2014-08-08 06:02 | C13EOAT_test | -0.0025 | 0.72313 | -0.37508 | 75.8686 | 284.9983 | 113.3771 | 1.5009 | -0.76037 | 4.1372 | 1.5 | 9.3295 | 22.4901 | 1.3161 | 0.0048271 | 167.9359 | 99.56 | 3.4965 | 103.0565 | 6.2258 | 103 | 104.238 | 103.9708 | 104 | 575.196 | 17.4594 | 88.0532 | 79.8827 | 217.4164 | 216.643 | 392.7063 | 83.9679 | 6.9199 | 84 | 1800.043 | 3.7397 | 1800 | 25.0542 | 2.5773 | 25 | 10000000000 | 35.0644 | 27.6476 | 180.0074 | 89.4415 | 89.9875 | 7.6355 | 90 | 10000000000 | 176.4633 | 181.3395 | 191.7975 | 179.2697 | 254.763 | 255.414 | 223.5249 | 10000000000 | 10000000000 | 40.1602 | 4.1221 | 40 | 10000000000 | 0 | 97.5919 | 39.9953 | 8.7009 | 40 | 90.1977 | 89.8097 | 48.7645 | 49.6093 | 89.9663 | 4.3356 | 90 | 95.3349 | 10000000000 | 90.0037 | 3.4152 | 90 | 95.9167 | 14.496 | -19.6773 | 55.0303 | 65.37 | 0.84928
Log | 2295 | 19.125 | 2014-08-08 06:03 | C13EOAT_test | -0.0025 | 0.72276 | -0.37508 | 72.5433 | 284.2016 | 105.3468 | 1.4919 | -0.76011 | 4.1372 | 1.5 | 9.3843 | 22.4578 | 1.313 | 0.0048271 | 168.0894 | 99.56 | 3.4849 | 103.0449 | 6.2255 | 103 | 104.2932 | 103.9763 | 104 | 573.5383 | 17.1484 | 88.138 | 79.9515 | 217.4185 | 216.643 | 393.05 | 84.0447 | 6.9194 | 84 | 1799.996 | 3.7398 | 1800 | 25.0798 | 2.5757 | 25 | 10000000000 | 35.0444 | 27.6615 | 180.0214 | 89.4112 | 89.9691 | 7.6402 | 90 | 10000000000 | 176.4735 | 181.3446 | 191.7837 | 179.5645 | 255.2562 | 254.9597 | 223.6354 | 10000000000 | 10000000000 | 40.1187 | 4.0915 | 40 | 10000000000 | 0 | 97.5644 | 39.993 | 8.7009 | 40 | 90.2143 | 89.807 | 48.7441 | 49.6341 | 89.9706 | 4.3406 | 90 | 95.3094 | 10000000000 | 90.0107 | 3.415 | 90 | 95.9189 | 14.4933 | -19.6085 | 55.182 | 65.37 | 0.84937
Log | 2296 | 19.1333 | 2014-08-08 06:03 | C13EOAT_test | -0.0025 | 0.72306 | -0.37508 | 76.4852 | 284.2554 | 114.2091 | 1.5125 | -0.76042 | 4.1372 | 1.5 | 9.4434 | 22.4473 | 1.313 | 0.0048271 | 168.0036 | 99.56 | 3.4998 | 103.0598 | 6.2246 | 103 | 104.0061 | 103.9933 | 104 | 578.6996 | 17.5321 | 88.0759 | 79.9276 | 217.4313 | 216.643 | 393.05 | 84.0018 | 6.9173 | 84 | 1800.01 | 3.7397 | 1800 | 25.0705 | 2.575 | 25 | 10000000000 | 35.0526 | 27.6164 | 179.9613 | 89.4211 | 89.9825 | 7.64 | 90 | 10000000000 | 176.5174 | 181.8461 | 192.0065 | 179.8188 | 255.4321 | 255.6662 | 223.7647 | 10000000000 | 10000000000 | 40.0332 | 4.075 | 40 | 10000000000 | 0 | 97.7568 | 39.9913 | 8.7014 | 40 | 90.1926 | 89.7687 | 48.6904 | 49.6714 | 89.9653 | 4.3512 | 90 | 95.3159 | 10000000000 | 89.9806 | 3.4161 | 90 | 95.9133 | 14.4964 | -19.6323 | 55.3566 | 65.37 | 0.84928
Log | 2297 | 19.1417 | 2014-08-08 06:04 | C13EOAT_test | -0.0025 | 0.72276 | -0.37508 | 77.071 | 284.5936 | 110.1733 | 1.5005 | -0.76017 | 4.1372 | 1.5 | 9.4492 | 22.4649 | 1.3188 | 0.0048271 | 167.9976 | 99.56 | 3.4985 | 103.0584 | 6.2241 | 103 | 104.1277 | 103.9752 | 104 | 583.6398 | 17.4891 | 88.0782 | 79.9194 | 217.4171 | 216.643 | 392.7063 | 83.9988 | 6.9183 | 84 | 1799.688 | 3.7403 | 1800 | 25.0864 | 2.5737 | 25 | 10000000000 | 35.0519 | 27.5972 | 179.9787 | 89.395 | 89.9572 | 7.6467 | 90 | 10000000000 | 176.5287 | 181.5737 | 191.5662 | 179.8137 | 255.2206 | 255.7841 | 224.3442 | 10000000000 | 10000000000 | 39.9167 | 4.0818 | 40 | 10000000000 | 0 | 97.8595 | 40.0108 | 8.7007 | 40 | 90.2034 | 89.7753 | 48.7085 | 49.6409 | 90.0083 | 4.342 | 90 | 95.3278 | 10000000000 | 89.9894 | 3.4161 | 90 | 95.9137 | 14.4974 | -19.6406 | 55.375 | 65.36 | 0.84938
Log | 2298 | 19.15 | 2014-08-08 06:04 | C13EOAT_test | -0.0025 | 0.72276 | -0.37508 | 76.3015 | 284.5226 | 116.4181 | 1.4993 | -0.76032 | 4.1372 | 1.5 | 9.3409 | 22.4897 | 1.313 | 0.0048271 | 168.3748 | 99.56 | 3.5459 | 103.1059 | 6.2226 | 103 | 104.2155 | 103.9707 | 104 | 588.9133 | 17.4863 | 88.2748 | 80.1 | 217.4068 | 216.643 | 393.05 | 84.1874 | 6.9154 | 84 | 1799.865 | 3.7402 | 1800 | 24.9495 | 2.5762 | 25 | 10000000000 | 34.9888 | 27.5949 | 180.0112 | 89.42 | 89.9452 | 7.651 | 90 | 10000000000 | 176.5097 | 181.5937 | 192.0277 | 179.698 | 255.0876 | 255.7953 | 224.5494 | 10000000000 | 10000000000 | 39.9202 | 4.0997 | 40 | 10000000000 | 0 | 97.8369 | 39.9937 | 8.7017 | 40 | 90.2075 | 89.8037 | 48.6337 | 49.6997 | 89.9744 | 4.3631 | 90 | 95.3372 | 10000000000 | 90.0056 | 3.4155 | 90 | 95.9107 | 14.4975 | -19.46 | 55.0657 | 65.35 | 0.8493
Log | 2299 | 19.1583 | 2014-08-08 06:05 | C13EOAT_test | -0.0025 | 0.72202 | -0.37508 | 76.087 | 283.8685 | 115.7238 | 1.5027 | -0.76018 | 4.1373 | 1.5 | 9.2755 | 22.4901 | 1.3723 | 0.0048271 | 168.2692 | 99.56 | 3.4985 | 103.0585 | 6.2225 | 103 | 104.1932 | 103.9879 | 104 | 594.0194 | 17.6124 | 88.2324 | 80.0368 | 217.3997 | 216.643 | 393.05 | 84.1346 | 6.9124 | 84 | 1800.426 | 3.7392 | 1800 | 24.9329 | 2.5772 | 25 | 10000000000 | 34.9702 | 27.5176 | 180.0009 | 89.4127 | 89.9239 | 7.6584 | 90 | 10000000000 | 176.4719 | 181.2236 | 191.7834 | 179.7263 | 254.7269 | 255.9414 | 224.7999 | 10000000000 | 10000000000 | 39.846 | 4.1337 | 40 | 10000000000 | 0 | 97.7985 | 39.9838 | 8.7024 | 40 | 90.1982 | 89.8027 | 48.6268 | 49.6781 | 89.9817 | 4.3681 | 90 | 95.3135 | 10000000000 | 90.0004 | 3.4155 | 90 | 95.9114 | 14.4974 | -19.5232 | 54.8748 | 65.35 | 0.84933
Log | 2300 | 19.1667 | 2014-08-08 06:05 | C13EOAT_test | -0.0025 | 0.72328 | -0.37508 | 75.3656 | 284.3606 | 117.83 | 1.5041 | -0.76024 | 4.1373 | 1.5 | 9.1499 | 22.5095 | 1.3945 | 0.0048271 | 167.9582 | 99.56 | 3.5255 | 103.0855 | 6.2217 | 103 | 104.3767 | 103.9867 | 104 | 588.9134 | 17.4686 | 88.0687 | 79.8895 | 217.4047 | 216.643 | 393.05 | 83.9791 | 6.9127 | 84 | 1800.036 | 3.7397 | 1800 | 24.8997 | 2.579 | 25 | 10000000000 | 34.9506 | 27.6264 | 180.0094 | 89.4185 | 89.9279 | 7.662 | 90 | 10000000000 | 176.5621 | 181.3896 | 191.8203 | 179.8425 | 255.3909 | 256.4888 | 224.7116 | 10000000000 | 10000000000 | 39.8619 | 4.1648 | 40 | 10000000000 | 0 | 97.6249 | 40.01 | 8.7015 | 40 | 90.2056 | 89.8038 | 48.6701 | 49.683 | 90.0073 | 4.3629 | 90 | 95.352 | 10000000000 | 90.0047 | 3.4153 | 90 | 95.9089 | 14.4956 | -19.6705 | 54.5007 | 65.33 | 0.84939
Log | 2301 | 19.175 | 2014-08-08 06:06 | C13EOAT_test | -0.0025 | 0.72276 | -0.37508 | 74.1098 | 284.2509 | 114.3406 | 1.4969 | -0.76018 | 4.1373 | 1.5 | 9.1121 | 22.581 | 1.3375 | 0.0048271 | 168.135 | 99.56 | 3.5052 | 103.0652 | 6.2212 | 103 | 104.4701 | 103.9901 | 104 | 576.1388 | 17.619 | 88.1586 | 79.9763 | 217.4026 | 216.643 | 393.05 | 84.0675 | 6.9121 | 84 | 1799.438 | 3.7405 | 1800 | 24.8869 | 2.5812 | 25 | 10000000000 | 34.9196 | 27.6774 | 180.0139 | 89.4201 | 89.9497 | 7.6627 | 90 | 10000000000 | 176.5325 | 181.8153 | 191.6322 | 179.7188 | 255.4092 | 256.4322 | 225.4041 | 10000000000 | 10000000000 | 39.8253 | 4.2038 | 40 | 10000000000 | 0 | 97.6372 | 40.0155 | 8.7015 | 40 | 90.2074 | 89.8065 | 48.6347 | 49.7163 | 90.0156 | 4.3655 | 90 | 95.3126 | 10000000000 | 90.007 | 3.4151 | 90 | 95.9122 | 14.4948 | -19.5837 | 54.3874 | 65.34 | 0.8494
Log | 2302 | 19.1834 | 2014-08-08 06:06 | C13EOAT_test | -0.0025 | 0.72276 | -0.37508 | 68.5987 | 284.9982 | 113.6333 | 1.4902 | -0.76025 | 4.1373 | 1.5 | 9.1226 | 22.4914 | 1.3213 | 0.0048271 | 168.1331 | 99.56 | 3.5174 | 103.0774 | 6.2206 | 103 | 103.9373 | 103.9948 | 104 | 573.4399 | 17.5477 | 88.1557 | 79.9774 | 217.455 | 216.643 | 393.05 | 84.0665 | 6.9111 | 84 | 1800.055 | 3.7394 | 1800 | 24.8835 | 2.583 | 25 | 10000000000 | 34.9167 | 27.5299 | 179.9962 | 89.382 | 89.9344 | 7.6695 | 90 | 10000000000 | 176.5253 | 181.1764 | 191.6964 | 179.6139 | 255.4721 | 255.942 | 224.4317 | 10000000000 | 10000000000 | 39.8785 | 4.2339 | 40 | 10000000000 | 0 | 97.6236 | 39.9756 | 8.7039 | 40 | 90.2217 | 89.7744 | 48.6748 | 49.7039 | 89.982 | 4.3809 | 90 | 95.3124 | 10000000000 | 89.9981 | 3.4152 | 90 | 95.9091 | 14.4975 | -19.5826 | 54.4235 | 65.3 | 0.84932
Log | 2303 | 19.1917 | 2014-08-08 06:07 | C13EOAT_test | -0.0025 | 0.72336 | -0.37508 | 83.4927 | 284.2485 | 105.8019 | 1.517 | -0.7603 | 4.1373 | 1.5 | 9.1905 | 22.5293 | 1.4864 | 0.0048271 | 168.1434 | 99.56 | 3.5595 | 103.1194 | 6.2189 | 103 | 103.9626 | 103.9918 | 104 | 577.9482 | 17.6459 | 88.1446 | 79.9988 | 217.4206 | 216.643 | 393.05 | 84.0717 | 6.9099 | 84 | 1800.132 | 3.7392 | 1800 | 24.9433 | 2.5829 | 25 | 10000000000 | 34.9499 | 27.6506 | 180.0246 | 89.4194 | 89.954 | 7.6697 | 90 | 10000000000 | 176.5724 | 181.5952 | 192.0742 | 179.8258 | 255.255 | 255.7534 | 224.2667 | 10000000000 | 10000000000 | 39.9437 | 4.2527 | 40 | 10000000000 | 0 | 97.8189 | 40.0217 | 8.702 | 40 | 90.2134 | 89.8112 | 48.6715 | 49.7449 | 89.9942 | 4.3771 | 90 | 95.309 | 10000000000 | 90.0123 | 3.4144 | 90 | 95.9063 | 14.4974 | -19.5612 | 54.6239 | 65.3 | 0.84937
Log | 2304 | 19.2 | 2014-08-08 06:07 | C13EOAT_test | -0.0025 | 0.72302 | -0.37508 | 82.4375 | 284.7418 | 104.1016 | 1.5061 | -0.76028 | 4.1373 | 1.5 | 9.2417 | 22.41 | 1.313 | 0.0048271 | 168.0129 | 99.56 | 3.4917 | 103.0517 | 6.219 | 103 | 104.0557 | 103.9856 | 104 | 589.8175 | 17.562 | 88.0834 | 79.9294 | 217.4354 | 216.643 | 393.05 | 84.0064 | 6.9098 | 84 | 1799.991 | 3.7394 | 1800 | 24.9696 | 2.5831 | 25 | 10000000000 | 34.9716 | 27.6047 | 180.034 | 89.4361 | 89.9796 | 7.668 | 90 | 10000000000 | 176.4829 | 181.6998 | 191.8261 | 179.6446 | 254.8869 | 256.023 | 224.0862 | 10000000000 | 10000000000 | 40.0235 | 4.2524 | 40 | 10000000000 | 0 | 97.8794 | 40.0041 | 8.703 | 40 | 90.2204 | 89.8136 | 48.6659 | 49.7238 | 90.0153 | 4.3702 | 90 | 95.3325 | 10000000000 | 90.017 | 3.4141 | 90 | 95.9102 | 14.4968 | -19.6305 | 54.7739 | 65.3 | 0.84937
Log | 2305 | 19.2083 | 2014-08-08 06:08 | C13EOAT_test | -0.0025 | 0.72307 | -0.37508 | 79.9228 | 284.7161 | 115.9727 | 1.5063 | -0.7602 | 4.1373 | 1.5 | 9.3085 | 22.4664 | 1.3208 | 0.0048271 | 167.9568 | 99.56 | 3.5323 | 103.0924 | 6.2177 | 103 | 104.0459 | 103.9789 | 104 | 593.2847 | 17.5825 | 88.0617 | 79.8951 | 217.4188 | 216.643 | 393.05 | 83.9784 | 6.9096 | 84 | 1799.636 | 3.7401 | 1800 | 24.9523 | 2.5839 | 25 | 10000000000 | 34.9787 | 27.5512 | 180.0663 | 89.4466 | 89.9813 | 7.6695 | 90 | 10000000000 | 176.4973 | 181.4128 | 191.8183 | 180.0032 | 254.7867 | 255.5408 | 223.8671 | 10000000000 | 10000000000 | 40.1227 | 4.2359 | 40 | 10000000000 | 0 | 97.8156 | 40.0109 | 8.7028 | 40 | 90.2327 | 89.8336 | 48.6799 | 49.7227 | 90.0147 | 4.3667 | 90 | 95.355 | 10000000000 | 90.0332 | 3.4131 | 90 | 95.9085 | 14.4977 | -19.6649 | 54.9727 | 65.3 | 0.84934
Log | 2306 | 19.2167 | 2014-08-08 06:08 | C13EOAT_test | -0.0025 | 0.72055 | -0.37508 | 79.4167 | 283.8955 | 114.7751 | 1.502 | -0.76025 | 4.1374 | 1.5 | 9.3834 | 22.8479 | 1.669 | 0.0048271 | 168.5616 | 99.56 | 3.5052 | 103.0652 | 6.2173 | 103 | 104.0044 | 104.0119 | 104 | 590.7296 | 17.6572 | 88.3649 | 80.1967 | 217.41 | 216.643 | 393.05 | 84.2808 | 6.9059 | 84 | 1799.622 | 3.7399 | 1800 | 24.962 | 2.584 | 25 | 10000000000 | 35.0844 | 27.5746 | 180.048 | 89.4472 | 89.9672 | 7.6729 | 90 | 10000000000 | 176.3834 | 181.0121 | 191.8316 | 179.7264 | 254.6774 | 255.7295 | 223.9586 | 10000000000 | 10000000000 | 40.1288 | 4.2094 | 40 | 10000000000 | 0 | 97.7501 | 39.9861 | 8.7039 | 40 | 90.2247 | 89.8233 | 48.7022 | 49.7498 | 90.0086 | 4.3667 | 90 | 95.3242 | 10000000000 | 90.024 | 3.4126 | 90 | 95.8811 | 14.4974 | -19.3633 | 55.1868 | 65.27 | 0.84939
Log | 2307 | 19.225 | 2014-08-08 06:09 | C13EOAT_test | -0.0025 | 0.72287 | -0.37508 | 79.7657 | 284.2718 | 106.0078 | 1.5011 | -0.76026 | 4.1374 | 1.5 | 9.4102 | 22.3764 | 1.313 | 0.0048271 | 168.0882 | 99.56 | 3.5188 | 103.0788 | 6.2164 | 103 | 104.1508 | 103.9793 | 104 | 584.7006 | 17.0322 | 88.1482 | 79.9399 | 217.4404 | 216.643 | 392.7063 | 84.0441 | 6.9053 | 84 | 1800.029 | 3.7393 | 1800 | 24.9788 | 2.5839 | 25 | 10000000000 | 34.9721 | 27.6102 | 180.0215 | 89.4512 | 90.0226 | 7.6648 | 90 | 10000000000 | 176.4068 | 181.2873 | 191.9448 | 179.6925 | 254.9727 | 256.284 | 223.8708 | 10000000000 | 10000000000 | 40.1525 | 4.1801 | 40 | 10000000000 | 0 | 97.5043 | 40.0106 | 8.7025 | 40 | 90.2188 | 89.8027 | 48.766 | 49.733 | 89.9974 | 4.3675 | 90 | 95.3242 | 10000000000 | 90.0108 | 3.4123 | 90 | 95.9223 | 14.4974 | -19.6201 | 55.2636 | 65.27 | 0.84935
Log | 2308 | 19.2334 | 2014-08-08 06:09 | C13EOAT_test | -0.0025 | 0.72276 | -0.37508 | 74.5056 | 284.8195 | 111.9737 | 1.4897 | -0.76016 | 4.1374 | 1.5 | 9.4497 | 22.4668 | 1.313 | 0.0048271 | 168.1905 | 99.5675 | 3.4985 | 103.066 | 6.2158 | 103 | 103.9812 | 103.9771 | 104 | 574.372 | 17.0723 | 88.1859 | 80.0046 | 217.4425 | 216.643 | 393.05 | 84.0952 | 6.9044 | 84 | 1800.178 | 3.739 | 1800 | 24.9837 | 2.584 | 25 | 10000000000 | 34.9071 | 27.5711 | 180.0456 | 89.4669 | 90.008 | 7.6672 | 90 | 10000000000 | 176.589 | 181.3374 | 191.9665 | 179.5872 | 255.2156 | 255.9726 | 224.1253 | 10000000000 | 10000000000 | 40.1617 | 4.1427 | 40 | 10000000000 | 0 | 97.4801 | 40.0067 | 8.7023 | 40 | 90.2127 | 89.8329 | 48.7562 | 49.7558 | 90.0362 | 4.3495 | 90 | 95.3463 | 10000000000 | 90.0228 | 3.4114 | 90 | 95.9218 | 14.4965 | -19.5629 | 55.3747 | 65.26 | 0.84935
Log | 2309 | 19.2417 | 2014-08-08 06:10 | C13EOAT_test | -0.0025 | 0.72291 | -0.37508 | 78.8714 | 284.2502 | 116.5612 | 1.4976 | -0.76021 | 4.1374 | 1.5 | 9.3131 | 22.4901 | 1.3132 | 0.0048271 | 168.2616 | 99.5619 | 3.5119 | 103.0738 | 6.2151 | 103 | 104.1198 | 103.9907 | 104 | 574.9634 | 17.449 | 88.2326 | 80.029 | 217.4164 | 216.643 | 392.7063 | 84.1308 | 6.9037 | 84 | 1800.095 | 3.7393 | 1800 | 24.9251 | 2.5859 | 25 | 10000000000 | 34.9558 | 27.5945 | 180.0471 | 89.4743 | 90.0189 | 7.665 | 90 | 10000000000 | 176.5609 | 181.4243 | 191.629 | 179.4049 | 255.2271 | 255.743 | 223.699 | 10000000000 | 10000000000 | 40.152 | 4.1078 | 40 | 10000000000 | 0 | 97.4949 | 40.0094 | 8.7019 | 40 | 90.2249 | 89.8222 | 48.7735 | 49.7938 | 90.02 | 4.3496 | 90 | 95.3736 | 10000000000 | 90.0235 | 3.411 | 90 | 95.9206 | 14.4986 | -19.5329 | 54.988 | 65.27 | 0.84939
Log | 2310 | 19.25 | 2014-08-08 06:10 | C13EOAT_test | -0.0025 | 0.72307 | -0.37508 | 77.657 | 284.2602 | 106.3904 | 1.5065 | -0.76025 | 4.1374 | 1.5 | 9.2092 | 22.4902 | 1.3201 | 0.0048271 | 168.0523 | 99.56 | 3.5208 | 103.0808 | 6.2143 | 103 | 104.0695 | 103.9958 | 104 | 578.0538 | 17.5756 | 88.0857 | 79.9666 | 217.4023 | 216.643 | 392.7063 | 84.0261 | 6.902 | 84 | 1799.976 | 3.7394 | 1800 | 24.8295 | 2.5896 | 25 | 10000000000 | 34.8794 | 27.6037 | 180.0113 | 89.4702 | 90.0245 | 7.6629 | 90 | 10000000000 | 176.5681 | 181.1462 | 191.4618 | 179.6496 | 255.2383 | 256.1176 | 223.4145 | 10000000000 | 10000000000 | 40.1031 | 4.0864 | 40 | 10000000000 | 0 | 97.6009 | 40.0027 | 8.7019 | 40 | 90.2195 | 89.7918 | 48.7092 | 49.7686 | 90.001 | 4.3502 | 90 | 95.3272 | 10000000000 | 90.0057 | 3.411 | 90 | 95.9138 | 14.5034 | -19.5935 | 54.6904 | 65.26 | 0.84938
Log | 2311 | 19.2583 | 2014-08-08 06:11 | C13EOAT_test | -0.0025 | 0.72307 | -0.37508 | 77.8757 | 284.5453 | 117.9007 | 1.4946 | -0.76021 | 4.1374 | 1.5 | 9.1454 | 22.6423 | 1.4818 | 0.0048271 | 167.9609 | 99.5678 | 3.5048 | 103.0726 | 6.2138 | 103 | 104.1952 | 104.0059 | 104 | 584.6406 | 17.6542 | 88.064 | 79.8969 | 217.413 | 216.643 | 393.05 | 83.9804 | 6.9013 | 84 | 1799.655 | 3.7398 | 1800 | 24.8238 | 2.592 | 25 | 10000000000 | 34.9288 | 27.6862 | 179.9967 | 89.4882 | 90.0299 | 7.6603 | 90 | 10000000000 | 176.478 | 181.1126 | 191.844 | 179.6784 | 254.8148 | 255.2641 | 223.5008 | 10000000000 | 10000000000 | 40.0091 | 4.076 | 40 | 10000000000 | 0 | 97.6572 | 40.0294 | 8.7001 | 40 | 90.2176 | 89.7791 | 48.6512 | 49.8058 | 90.0134 | 4.34 | 90 | 95.3773 | 10000000000 | 89.9984 | 3.411 | 90 | 95.9143 | 14.5017 | -19.6709 | 54.4988 | 65.24 | 0.84939
Log | 2312 | 19.2667 | 2014-08-08 06:11 | C13EOAT_test | -0.0025 | 0.72265 | -0.37508 | 73.8555 | 283.93 | 102.0351 | 1.5005 | -0.76022 | 4.1375 | 1.5 | 9.1465 | 22.4901 | 1.3829 | 0.0048271 | 168.1685 | 99.5644 | 3.5518 | 103.1161 | 6.2123 | 103 | 104.0819 | 103.9831 | 104 | 593.1907 | 17.5384 | 88.1746 | 79.9939 | 217.4334 | 216.643 | 393.05 | 84.0842 | 6.9002 | 84 | 1799.357 | 3.7402 | 1800 | 24.8402 | 2.5941 | 25 | 10000000000 | 34.8694 | 27.5834 | 180.0179 | 89.4566 | 90.0493 | 7.6553 | 90 | 10000000000 | 176.5119 | 181.1688 | 191.7795 | 179.6508 | 254.9839 | 255.7915 | 223.8894 | 10000000000 | 10000000000 | 39.944 | 4.0796 | 40 | 10000000000 | 0 | 97.6127 | 40.0247 | 8.6998 | 40 | 90.2159 | 89.802 | 48.6203 | 49.8052 | 90.0184 | 4.333 | 90 | 95.3225 | 10000000000 | 90.0089 | 3.4103 | 90 | 95.9172 | 14.4999 | -19.5705 | 54.4986 | 65.23 | 0.84934
Log | 2313 | 19.275 | 2014-08-08 06:12 | C13EOAT_test | -0.0025 | 0.7198 | -0.37508 | 77.7489 | 284.2656 | 113.7371 | 1.5032 | -0.76023 | 4.1375 | 1.5 | 9.1837 | 22.5192 | 1.4116 | 0.0048271 | 168.5523 | 99.575 | 3.5052 | 103.0802 | 6.2117 | 103 | 104.0457 | 104.0122 | 104 | 586.8356 | 17.4257 | 88.3596 | 80.1927 | 217.4528 | 216.643 | 393.05 | 84.2762 | 6.8976 | 84 | 1799.801 | 3.7395 | 1800 | 24.8631 | 2.5958 | 25 | 10000000000 | 34.9007 | 27.6017 | 180.0349 | 89.4818 | 90.027 | 7.6567 | 90 | 10000000000 | 176.4655 | 181.8627 | 191.9338 | 179.5078 | 254.738 | 255.739 | 223.7366 | 10000000000 | 10000000000 | 39.9248 | 4.0887 | 40 | 10000000000 | 0 | 97.4814 | 40.0041 | 8.6999 | 40 | 90.2024 | 89.8325 | 48.6416 | 49.8049 | 90.0353 | 4.3217 | 90 | 95.3191 | 10000000000 | 90.0175 | 3.4097 | 90 | 95.9374 | 14.4966 | -19.3823 | 54.6022 | 65.23 | 0.84928
Log | 2314 | 19.2833 | 2014-08-08 06:12 | C13EOAT_test | -0.0025 | 0.72277 | -0.37508 | 74.8156 | 283.8756 | 103.0243 | 1.4988 | -0.76019 | 4.1375 | 1.5 | 9.2131 | 22.4857 | 1.3286 | 0.0048271 | 167.898 | 99.59 | 3.4917 | 103.0816 | 6.2108 | 103 | 104.347 | 104.0008 | 104 | 582.8898 | 17.0007 | 88.0591 | 79.8389 | 217.4243 | 216.643 | 393.05 | 83.949 | 6.8983 | 84 | 1798.87 | 3.7409 | 1800 | 24.8789 | 2.5973 | 25 | 10000000000 | 34.8942 | 27.5995 | 179.9619 | 89.4774 | 90.0228 | 7.6556 | 90 | 10000000000 | 176.5297 | 181.9325 | 192.1324 | 179.7449 | 254.9643 | 255.8569 | 223.3894 | 10000000000 | 10000000000 | 39.8875 | 4.1109 | 40 | 10000000000 | 0 | 97.3525 | 40.0103 | 8.699 | 40 | 90.2016 | 89.7602 | 48.6161 | 49.8728 | 90.012 | 4.3264 | 90 | 95.3421 | 10000000000 | 89.9809 | 3.4108 | 90 | 95.9443 | 14.4957 | -19.7511 | 54.6872 | 65.22 | 0.84938
Log | 2315 | 19.2917 | 2014-08-08 06:13 | C13EOAT_test | -0.0025 | 0.72276 | -0.37508 | 78.6918 | 284.0794 | 115.3739 | 1.5063 | -0.76025 | 4.1375 | 1.5 | 9.2478 | 22.4901 | 1.3419 | 0.0048271 | 167.9728 | 99.59 | 3.4849 | 103.0749 | 6.21 | 103 | 104.125 | 103.9994 | 104 | 576.489 | 17.023 | 88.0819 | 79.8909 | 217.4515 | 216.643 | 393.05 | 83.9864 | 6.9005 | 84 | 1799.949 | 3.7393 | 1800 | 24.9283 | 2.5975 | 25 | 10000000000 | 34.9102 | 27.6326 | 179.9659 | 89.4625 | 90.0406 | 7.6511 | 90 | 10000000000 | 176.442 | 181.344 | 191.8633 | 179.7287 | 254.7899 | 255.0498 | 223.2132 | 10000000000 | 10000000000 | 39.8755 | 4.1396 | 40 | 10000000000 | 0 | 97.3155 | 40.007 | 8.6983 | 40 | 90.1914 | 89.7745 | 48.6352 | 49.8024 | 89.985 | 4.3341 | 90 | 95.3449 | 10000000000 | 89.983 | 3.4112 | 90 | 95.9486 | 14.4973 | -19.6991 | 54.7928 | 65.2 | 0.84939
Log | 2316 | 19.3 | 2014-08-08 06:13 | C13EOAT_test | -0.0025 | 0.72276 | -0.37508 | 78.0255 | 284.2493 | 116.3366 | 1.4879 | -0.76015 | 4.1375 | 1.5 | 9.2816 | 22.4902 | 1.3139 | 0.0048271 | 167.9553 | 99.5894 | 3.4977 | 103.0871 | 6.2092 | 103 | 104.2175 | 104.0203 | 104 | 572.8412 | 17.127 | 88.0674 | 79.8879 | 217.3884 | 216.643 | 393.05 | 83.9776 | 6.9004 | 84 | 1800.156 | 3.739 | 1800 | 24.9384 | 2.5984 | 25 | 10000000000 | 34.9345 | 27.753 | 179.9787 | 89.5033 | 90.0106 | 7.6538 | 90 | 10000000000 | 176.429 | 181.9044 | 191.8897 | 179.2036 | 254.786 | 255.5319 | 223.4783 | 10000000000 | 10000000000 | 39.8806 | 4.1681 | 40 | 10000000000 | 0 | 97.3678 | 40.0057 | 8.6978 | 40 | 90.1893 | 89.7894 | 48.6564 | 49.8803 | 90.0005 | 4.3254 | 90 | 95.3125 | 10000000000 | 89.9893 | 3.4114 | 90 | 95.94 | 14.4971 | -19.7015 | 54.8922 | 65.22 | 0.8494
Log | 2317 | 19.3083 | 2014-08-08 06:14 | C13EOAT_test | -0.0025 | 0.72237 | -0.37508 | 74.8862 | 284.6877 | 106.5388 | 1.506 | -0.76031 | 4.1375 | 1.5 | 9.3584 | 22.4901 | 1.3189 | 0.0048271 | 168.2021 | 99.59 | 3.5354 | 103.1254 | 6.2076 | 103 | 104.3435 | 104.0147 | 104 | 578.3522 | 17.6436 | 88.1813 | 80.0208 | 217.4321 | 216.643 | 393.05 | 84.101 | 6.8982 | 84 | 1800.339 | 3.7387 | 1800 | 24.9161 | 2.5998 | 25 | 10000000000 | 34.9392 | 27.7411 | 179.9507 | 89.4965 | 90.0178 | 7.6511 | 90 | 10000000000 | 176.4117 | 182.2791 | 192.0716 | 179.8364 | 254.9234 | 255.2717 | 223.6758 | 10000000000 | 10000000000 | 39.8775 | 4.195 | 40 | 10000000000 | 0 | 97.4332 | 40.0197 | 8.6966 | 40 | 90.1696 | 89.7811 | 48.6829 | 49.8384 | 89.9827 | 4.3305 | 90 | 95.3429 | 10000000000 | 89.9753 | 3.4123 | 90 | 95.944 | 14.4963 | -19.5692 | 55.1134 | 65.22 | 0.8494
Log | 2318 | 19.3167 | 2014-08-08 06:14 | C13EOAT_test | -0.0025 | 0.72276 | -0.37508 | 73.3035 | 284.561 | 112.9283 | 1.5014 | -0.76021 | 4.1375 | 1.5 | 9.3839 | 22.4901 | 1.3323 | 0.0048271 | 168.0351 | 99.5895 | 3.511 | 103.1005 | 6.207 | 103 | 104.3641 | 104.0014 | 104 | 588.0949 | 17.5424 | 88.0992 | 79.9359 | 217.427 | 216.643 | 393.05 | 84.0175 | 6.8982 | 84 | 1800.477 | 3.7385 | 1800 | 24.9531 | 2.5996 | 25 | 10000000000 | 34.931 | 27.6967 | 179.9723 | 89.507 | 90.0505 | 7.6442 | 90 | 10000000000 | 176.4763 | 181.687 | 191.9733 | 179.4774 | 254.7725 | 255.0283 | 223.9363 | 10000000000 | 10000000000 | 39.9194 | 4.2151 | 40 | 10000000000 | 0 | 97.4893 | 40.0201 | 8.6958 | 40 | 90.1826 | 89.7896 | 48.6629 | 49.8681 | 89.9783 | 4.3318 | 90 | 95.3409 | 10000000000 | 89.9861 | 3.4129 | 90 | 95.943 | 14.4974 | -19.6537 | 55.1884 | 65.2 | 0.8494
Log | 2319 | 19.325 | 2014-08-08 06:15 | C13EOAT_test | -0.0025 | 0.72268 | -0.37508 | 75.5359 | 284.5536 | 104.5246 | 1.4931 | -0.76016 | 4.1376 | 1.5 | 9.3523 | 22.4901 | 1.3131 | 0.0048271 | 168.0233 | 99.5786 | 3.5067 | 103.0854 | 6.2064 | 103 | 104.2884 | 104.0026 | 104 | 593.4908 | 17.6278 | 88.1147 | 79.9086 | 217.4178 | 216.643 | 392.7063 | 84.0117 | 6.898 | 84 | 1800.324 | 3.7387 | 1800 | 24.9055 | 2.6014 | 25 | 10000000000 | 34.9427 | 27.7827 | 179.953 | 89.5074 | 90.0207 | 7.6475 | 90 | 10000000000 | 176.5382 | 182.1866 | 191.9475 | 179.8836 | 255.3015 | 255.8314 | 224.1712 | 10000000000 | 10000000000 | 39.9708 | 4.2264 | 40 | 10000000000 | 0 | 97.515 | 40.0325 | 8.6944 | 40 | 90.1707 | 89.7822 | 48.6644 | 49.8258 | 89.9754 | 4.3351 | 90 | 95.3046 | 10000000000 | 89.9765 | 3.4141 | 90 | 95.9293 | 14.4958 | -19.67 | 55.0951 | 65.18 | 0.84935
Log | 2320 | 19.3333 | 2014-08-08 06:15 | C13EOAT_test | -0.0025 | 0.72276 | -0.37508 | 75.6707 | 283.9156 | 110.6648 | 1.4933 | -0.7602 | 4.1376 | 1.5 | 9.2759 | 22.4907 | 1.3364 | 0.0048271 | 167.9529 | 99.5616 | 3.4911 | 103.0527 | 6.2061 | 103 | 104.1923 | 104.0055 | 104 | 591.5411 | 17.5492 | 88.0663 | 79.8866 | 217.4045 | 216.643 | 393.05 | 83.9765 | 6.8974 | 84 | 1800.095 | 3.7392 | 1800 | 24.8727 | 2.6035 | 25 | 10000000000 | 34.8805 | 27.791 | 179.9308 | 89.4978 | 90.0126 | 7.6473 | 90 | 10000000000 | 176.5545 | 182.0542 | 192.8401 | 180.1455 | 254.678 | 255.5547 | 224.6019 | 10000000000 | 10000000000 | 40.0508 | 4.223 | 40 | 10000000000 | 0 | 97.4159 | 40.0001 | 8.6955 | 40 | 90.1799 | 89.751 | 48.6837 | 49.8207 | 89.953 | 4.3444 | 90 | 95.3336 | 10000000000 | 89.9654 | 3.4153 | 90 | 95.9269 | 14.4974 | -19.6749 | 54.8758 | 65.18 | 0.84936
Log | 2321 | 19.3417 | 2014-08-08 06:16 | C13EOAT_test | -0.0025 | 0.72276 | -0.37508 | 75.249 | 283.9414 | 113.735 | 1.5052 | -0.7602 | 4.1376 | 1.5 | 9.182 | 22.5148 | 1.4345 | 0.0048271 | 167.8751 | 99.5616 | 3.512 | 103.0736 | 6.205 | 103 | 104.158 | 104.0026 | 104 | 584.2181 | 17.5546 | 88.0516 | 79.8235 | 217.4292 | 216.643 | 392.7063 | 83.9376 | 6.8962 | 84 | 1799.658 | 3.7398 | 1800 | 24.8091 | 2.6068 | 25 | 10000000000 | 34.8797 | 27.6086 | 179.9306 | 89.4482 | 90.0067 | 7.6471 | 90 | 10000000000 | 176.5059 | 181.9179 | 192.5711 | 179.9438 | 254.8253 | 255.8964 | 224.1749 | 10000000000 | 10000000000 | 40.0363 | 4.2123 | 40 | 10000000000 | 0 | 97.2884 | 40.0154 | 8.6945 | 40 | 90.1693 | 89.7613 | 48.6769 | 49.7717 | 89.9903 | 4.3336 | 90 | 95.3469 | 10000000000 | 89.9653 | 3.4161 | 90 | 95.9221 | 14.4956 | -19.7381 | 54.5955 | 65.17 | 0.84932
Log | 2322 | 19.35 | 2014-08-08 06:16 | C13EOAT_test | -0.0025 | 0.72252 | -0.37508 | 73.8678 | 284.6307 | 119.4337 | 1.4947 | -0.76038 | 4.1376 | 1.5 | 9.1723 | 22.6187 | 1.3593 | 0.0048271 | 167.789 | 99.5606 | 3.4985 | 103.059 | 6.2042 | 103 | 104.2055 | 103.9906 | 104 | 576.3266 | 17.4753 | 87.9959 | 79.793 | 217.4162 | 216.643 | 392.7063 | 83.8945 | 6.8965 | 84 | 1799.583 | 3.7399 | 1800 | 24.8052 | 2.6094 | 25 | 10000000000 | 34.8851 | 27.7214 | 179.9065 | 89.4822 | 90.0152 | 7.6449 | 90 | 10000000000 | 176.6231 | 181.6838 | 192.1674 | 179.8275 | 255.1714 | 256.0497 | 225.3797 | 10000000000 | 10000000000 | 40.06 | 4.1988 | 40 | 10000000000 | 0 | 97.2648 | 40.0078 | 8.695 | 40 | 90.1696 | 89.7369 | 48.7543 | 49.7511 | 90.0127 | 4.3285 | 90 | 95.2986 | 10000000000 | 89.9532 | 3.4177 | 90 | 95.9234 | 14.4954 | -19.7675 | 54.5665 | 65.17 | 0.84936
Log | 2323 | 19.3583 | 2014-08-08 06:17 | C13EOAT_test | -0.0025 | 0.72276 | -0.37508 | 78.5982 | 284.5038 | 122.6734 | 1.4939 | -0.76025 | 4.1376 | 1.5 | 9.1489 | 22.5029 | 1.3202 | 0.0048271 | 168.1231 | 99.5793 | 3.5256 | 103.1049 | 6.2026 | 103 | 104.1862 | 104.0002 | 104 | 576.0949 | 17.4857 | 88.1509 | 79.9722 | 217.4084 | 216.643 | 393.05 | 84.0616 | 6.8966 | 84 | 1799.618 | 3.7399 | 1800 | 24.8708 | 2.6104 | 25 | 10000000000 | 34.8607 | 27.649 | 179.9116 | 89.4751 | 90.0211 | 7.6434 | 90 | 10000000000 | 176.5658 | 181.4827 | 192.2569 | 179.4983 | 255.1102 | 256.0504 | 225.1863 | 10000000000 | 10000000000 | 40.0863 | 4.1843 | 40 | 10000000000 | 0 | 97.2978 | 39.9966 | 8.6957 | 40 | 90.1632 | 89.7485 | 48.7354 | 49.7777 | 89.9992 | 4.338 | 90 | 95.3229 | 10000000000 | 89.9558 | 3.419 | 90 | 95.9237 | 14.497 | -19.6071 | 54.5003 | 65.16 | 0.84937
Log | 2324 | 19.3667 | 2014-08-08 06:17 | C13EOAT_test | -0.0025 | 0.72212 | -0.37508 | 73.8549 | 284.5393 | 111.8512 | 1.5116 | -0.76024 | 4.1377 | 1.5 | 9.184 | 22.4901 | 1.3389 | 0.0048271 | 168.1653 | 99.5809 | 3.5126 | 103.0935 | 6.2019 | 103 | 104.1836 | 104.0087 | 104 | 579.7944 | 17.6152 | 88.1649 | 80.0004 | 217.4053 | 216.643 | 393.05 | 84.0826 | 6.895 | 84 | 1799.959 | 3.7394 | 1800 | 24.8875 | 2.6118 | 25 | 10000000000 | 34.8755 | 27.6174 | 179.9018 | 89.4779 | 89.9933 | 7.6467 | 90 | 10000000000 | 176.6281 | 181.0976 | 191.8837 | 179.5972 | 255.487 | 256.2231 | 225.1302 | 10000000000 | 10000000000 | 40.0653 | 4.1675 | 40 | 10000000000 | 0 | 97.4454 | 39.9965 | 8.696 | 40 | 90.1633 | 89.7385 | 48.6808 | 49.74 | 89.983 | 4.3456 | 90 | 95.2985 | 10000000000 | 89.9509 | 3.4204 | 90 | 95.9228 | 14.4948 | -19.5805 | 54.5999 | 65.14 | 0.84934
Log | 2325 | 19.375 | 2014-08-08 06:18 | C13EOAT_test | -0.0025 | 0.72276 | -0.37508 | 77.6368 | 284.6261 | 106.0964 | 1.4936 | -0.76024 | 4.1377 | 1.5 | 9.214 | 22.4806 | 1.3331 | 0.0048271 | 167.9014 | 99.5604 | 3.5324 | 103.0928 | 6.2012 | 103 | 104.2412 | 103.9751 | 104 | 584.4695 | 17.4247 | 88.0477 | 79.8536 | 217.4123 | 216.643 | 393.05 | 83.9507 | 6.8961 | 84 | 1800.241 | 3.739 | 1800 | 24.9346 | 2.6119 | 25 | 10000000000 | 34.9335 | 27.5829 | 179.8852 | 89.4776 | 90.0168 | 7.6422 | 90 | 10000000000 | 176.5893 | 181.7426 | 191.9691 | 179.6867 | 254.9097 | 255.3813 | 224.3316 | 10000000000 | 10000000000 | 40.0993 | 4.1449 | 40 | 10000000000 | 0 | 97.4495 | 39.9638 | 8.6982 | 40 | 90.1623 | 89.7229 | 48.7407 | 49.7364 | 89.9812 | 4.3499 | 90 | 95.3174 | 10000000000 | 89.9426 | 3.4219 | 90 | 95.9132 | 14.4943 | -19.7068 | 54.6871 | 65.15 | 0.84936
Log | 2326 | 19.3834 | 2014-08-08 06:18 | C13EOAT_test | -0.0025 | 0.72245 | -0.37508 | 76.2291 | 284.2254 | 115.4653 | 1.4941 | -0.76028 | 4.1377 | 1.5 | 9.2776 | 22.3421 | 1.2964 | 0.0048271 | 168.0672 | 99.5722 | 3.5458 | 103.118 | 6.2 | 103 | 104.057 | 103.9969 | 104 | 595.6944 | 17.1199 | 88.1261 | 79.9411 | 217.4341 | 216.643 | 393.05 | 84.0336 | 6.8951 | 84 | 1800.954 | 3.7379 | 1800 | 25.0019 | 2.6109 | 25 | 10000000000 | 35.0066 | 27.5497 | 179.935 | 89.4745 | 90.0389 | 7.638 | 90 | 10000000000 | 176.5358 | 181.1907 | 191.7998 | 179.6594 | 255.0902 | 255.9274 | 224.6262 | 10000000000 | 10000000000 | 40.1041 | 4.1253 | 40 | 10000000000 | 0 | 97.4258 | 39.9807 | 8.698 | 40 | 90.1676 | 89.7674 | 48.6636 | 49.7194 | 89.9851 | 4.3511 | 90 | 95.3546 | 10000000000 | 89.9675 | 3.4223 | 90 | 95.926 | 14.4941 | -19.6311 | 54.8747 | 65.14 | 0.84937
Log | 2327 | 19.3917 | 2014-08-08 06:19 | C13EOAT_test | -0.0025 | 0.72052 | -0.37508 | 78.3258 | 284.9979 | 118.4842 | 1.3495 | -0.76017 | 4.1378 | 1.5 | 9.3523 | 22.4852 | 1.3363 | 0.0048271 | 168.4617 | 99.5706 | 3.5052 | 103.0758 | 6.1997 | 103 | 104.2783 | 103.9852 | 104 | 591.3546 | 17.3391 | 88.2946 | 80.1671 | 217.4053 | 216.643 | 393.05 | 84.2309 | 6.8942 | 84 | 1800.054 | 3.7393 | 1800 | 25.0523 | 2.6095 | 25 | 10000000000 | 34.9996 | 27.63 | 179.9335 | 89.4875 | 89.984 | 7.6463 | 90 | 10000000000 | 176.6759 | 182.014 | 192.193 | 180.12 | 254.8689 | 255.8941 | 224.2047 | 10000000000 | 10000000000 | 40.0738 | 4.11 | 40 | 10000000000 | 0 | 97.3349 | 39.9726 | 8.6991 | 40 | 90.1625 | 89.7709 | 48.7024 | 49.7185 | 89.9817 | 4.3538 | 90 | 95.333 | 10000000000 | 89.9667 | 3.4233 | 90 | 95.9276 | 14.4932 | -19.4035 | 55.0905 | 65.13 | 0.84937
Log | 2328 | 19.4 | 2014-08-08 06:19 | C13EOAT_test | -0.0025 | 0.72276 | -0.37508 | 82.4407 | 285.0266 | 121.6318 | 1.501 | -0.76033 | 4.1378 | 1.5 | 9.4154 | 22.4746 | 1.313 | 0.0048271 | 168.1242 | 99.5677 | 3.5188 | 103.0864 | 6.1987 | 103 | 104.2174 | 103.971 | 104 | 581.7902 | 17.2023 | 88.1556 | 79.9686 | 217.4358 | 216.643 | 392.7063 | 84.0621 | 6.8937 | 84 | 1800.182 | 3.7392 | 1800 | 25.0636 | 2.6085 | 25 | 10000000000 | 35.0613 | 27.7339 | 179.9054 | 89.4535 | 89.9907 | 7.6455 | 90 | 10000000000 | 176.5486 | 181.4039 | 191.9998 | 179.6254 | 255.5078 | 255.7187 | 224.0992 | 10000000000 | 10000000000 | 40.0027 | 4.1071 | 40 | 10000000000 | 0 | 97.2155 | 39.9713 | 8.7 | 40 | 90.1727 | 89.7327 | 48.679 | 49.7267 | 89.9871 | 4.3543 | 90 | 95.3271 | 10000000000 | 89.9527 | 3.4248 | 90 | 95.9211 | 14.4926 | -19.599 | 55.2695 | 65.11 | 0.84933
Log | 2329 | 19.4083 | 2014-08-08 06:20 | C13EOAT_test | -0.0025 | 0.72305 | -0.37508 | 81.2696 | 284.9236 | 109.7901 | 1.5019 | -0.76018 | 4.1378 | 1.5 | 9.4498 | 22.4032 | 1.313 | 0.0048271 | 168.0764 | 99.5621 | 3.5052 | 103.0673 | 6.1982 | 103 | 103.919 | 103.9778 | 104 | 576.2372 | 17.1016 | 88.1294 | 79.9471 | 217.4314 | 216.643 | 393.05 | 84.0382 | 6.8925 | 84 | 1800.494 | 3.7388 | 1800 | 25.0861 | 2.6067 | 25 | 10000000000 | 35.0545 | 27.704 | 179.915 | 89.4497 | 89.9705 | 7.6494 | 90 | 10000000000 | 176.4188 | 181.2018 | 191.7475 | 179.6054 | 254.5155 | 255.5976 | 224.241 | 10000000000 | 10000000000 | 39.9318 | 4.1158 | 40 | 10000000000 | 0 | 97.263 | 39.9826 | 8.7 | 40 | 90.1651 | 89.7499 | 48.6278 | 49.7315 | 90.0037 | 4.3508 | 90 | 95.3218 | 10000000000 | 89.9575 | 3.4259 | 90 | 95.9203 | 14.4964 | -19.615 | 55.3747 | 65.11 | 0.84937
Log | 2330 | 19.4167 | 2014-08-08 06:20 | C13EOAT_test | -0.0025 | 0.72299 | -0.37508 | 73.5635 | 284.9317 | 123.112 | 1.4942 | -0.76024 | 4.1378 | 1.5 | 9.3466 | 22.487 | 1.317 | 0.0048271 | 168.1902 | 99.5796 | 3.5255 | 103.1051 | 6.1968 | 103 | 103.6568 | 104.0112 | 104 | 574.2191 | 17.1953 | 88.1779 | 80.0122 | 217.4159 | 216.643 | 393.05 | 84.0951 | 6.8911 | 84 | 1800.209 | 3.7394 | 1800 | 25.0808 | 2.6055 | 25 | 10000000000 | 35.0476 | 27.6027 | 179.9275 | 89.4569 | 89.9857 | 7.6478 | 90 | 10000000000 | 176.5917 | 181.0254 | 191.4513 | 179.6787 | 255.5727 | 256.111 | 224.4184 | 10000000000 | 10000000000 | 39.9587 | 4.1274 | 40 | 10000000000 | 0 | 97.4184 | 39.9759 | 8.7009 | 40 | 90.1737 | 89.7538 | 48.6194 | 49.7221 | 89.9935 | 4.3572 | 90 | 95.309 | 10000000000 | 89.9638 | 3.4267 | 90 | 95.9285 | 14.495 | -19.5673 | 55.0774 | 65.1 | 0.84936
Log | 2331 | 19.425 | 2014-08-08 06:21 | C13EOAT_test | -0.0025 | 0.72244 | -0.37508 | 73.0222 | 284.5425 | 106.8094 | 1.5012 | -0.7603 | 4.1378 | 1.5 | 9.1929 | 22.4555 | 1.3132 | 0.0048271 | 168.1897 | 99.5899 | 3.4781 | 103.068 | 6.1965 | 103 | 103.8264 | 104.0006 | 104 | 580.4518 | 17.4502 | 88.1703 | 80.0194 | 217.3789 | 216.643 | 392.7063 | 84.0949 | 6.8901 | 84 | 1800.239 | 3.7392 | 1800 | 24.9672 | 2.6075 | 25 | 10000000000 | 34.9659 | 27.4854 | 179.9941 | 89.4544 | 89.9915 | 7.6478 | 90 | 10000000000 | 176.5125 | 181.2635 | 191.9416 | 179.9032 | 255.0924 | 255.3121 | 224.0936 | 10000000000 | 10000000000 | 39.8987 | 4.1472 | 40 | 10000000000 | 0 | 97.5377 | 39.9914 | 8.7006 | 40 | 90.1909 | 89.8032 | 48.6416 | 49.7274 | 89.9935 | 4.3582 | 90 | 95.3398 | 10000000000 | 89.9971 | 3.4262 | 90 | 95.9372 | 14.4936 | -19.5704 | 54.6237 | 65.1 | 0.84933
Log | 2332 | 19.4334 | 2014-08-08 06:21 | C13EOAT_test | -0.0025 | 0.72307 | -0.37508 | 73.9333 | 284.5976 | 111.1572 | 1.4997 | -0.76025 | 4.1378 | 1.5 | 9.109 | 22.4297 | 1.3138 | 0.0048271 | 168.0263 | 99.5885 | 3.5135 | 103.1021 | 6.1951 | 103 | 103.7927 | 103.9959 | 104 | 589.4033 | 17.3355 | 88.0893 | 79.937 | 217.3694 | 216.643 | 392.7063 | 84.0131 | 6.8896 | 84 | 1799.963 | 3.7396 | 1800 | 25.0069 | 2.6069 | 25 | 10000000000 | 34.9998 | 27.5084 | 179.9861 | 89.47 | 90.0093 | 7.6455 | 90 | 10000000000 | 176.5618 | 181.153 | 191.9238 | 179.8579 | 255.0042 | 255.3638 | 223.7421 | 10000000000 | 10000000000 | 39.9347 | 4.1669 | 40 | 10000000000 | 0 | 97.673 | 39.9726 | 8.7018 | 40 | 90.1941 | 89.7921 | 48.6436 | 49.7308 | 89.9986 | 4.357 | 90 | 95.3331 | 10000000000 | 89.9931 | 3.4268 | 90 | 95.9328 | 14.4939 | -19.6516 | 54.3767 | 65.09 | 0.84938
Log | 2333 | 19.4417 | 2014-08-08 06:22 | C13EOAT_test | -0.0025 | 0.72307 | -0.37508 | 74.568 | 284.6252 | 117.4439 | 1.4998 | -0.76034 | 4.1379 | 1.5 | 9.0807 | 22.4888 | 1.3176 | 0.0048271 | 168.2229 | 99.5816 | 3.4782 | 103.0597 | 6.1948 | 103 | 103.6242 | 104.0051 | 104 | 593.4948 | 17.469 | 88.2055 | 80.0174 | 217.4241 | 216.643 | 393.05 | 84.1115 | 6.8873 | 84 | 1799.946 | 3.7397 | 1800 | 25 | 2.6071 | 25 | 10000000000 | 34.9738 | 27.5569 | 179.9791 | 89.4461 | 89.9956 | 7.6482 | 90 | 10000000000 | 176.6093 | 181.7717 | 191.9646 | 180.0362 | 254.8875 | 256.0559 | 223.7497 | 10000000000 | 10000000000 | 39.9172 | 4.1844 | 40 | 10000000000 | 0 | 97.5867 | 39.9886 | 8.7016 | 40 | 90.1984 | 89.7807 | 48.5865 | 49.764 | 90.0265 | 4.3464 | 90 | 95.3599 | 10000000000 | 89.9895 | 3.4269 | 90 | 95.9336 | 14.4968 | -19.5641 | 54.2985 | 65.06 | 0.8494
Log | 2334 | 19.45 | 2014-08-08 06:22 | C13EOAT_test | -0.0025 | 0.72279 | -0.37508 | 79.2485 | 284.6552 | 112.3244 | 1.4987 | -0.76027 | 4.1379 | 1.5 | 9.0585 | 22.4897 | 1.4202 | 0.0048271 | 168.0315 | 99.5669 | 3.5391 | 103.106 | 6.1935 | 103 | 103.7627 | 104.014 | 104 | 586.2782 | 17.3653 | 88.097 | 79.9346 | 217.3967 | 216.643 | 393.05 | 84.0158 | 6.8853 | 84 | 1799.886 | 3.74 | 1800 | 25.0189 | 2.6066 | 25 | 10000000000 | 35.0216 | 27.5901 | 180.0036 | 89.4449 | 89.9807 | 7.6514 | 90 | 10000000000 | 176.667 | 181.7775 | 191.9143 | 179.6125 | 255.3633 | 256.0936 | 224.2391 | 10000000000 | 10000000000 | 39.9431 | 4.2056 | 40 | 10000000000 | 0 | 97.4915 | 39.9882 | 8.7022 | 40 | 90.2073 | 89.7963 | 48.6079 | 49.7494 | 90.0024 | 4.354 | 90 | 95.3353 | 10000000000 | 90.0018 | 3.4265 | 90 | 95.9377 | 14.4939 | -19.6324 | 54.2277 | 65.08 | 0.8494
Log | 2335 | 19.4583 | 2014-08-08 06:23 | C13EOAT_test | -0.0025 | 0.7228 | -0.37508 | 73.0986 | 284.2382 | 113.7319 | 1.5008 | -0.76033 | 4.1379 | 1.5 | 9.0796 | 22.4736 | 1.3137 | 0.0048271 | 168.1805 | 99.5711 | 3.4985 | 103.0695 | 6.193 | 103 | 103.6956 | 103.9996 | 104 | 578.4945 | 17.0668 | 88.187 | 79.9935 | 217.3521 | 216.643 | 392.7063 | 84.0902 | 6.8837 | 84 | 1800.031 | 3.7398 | 1800 | 25.0372 | 2.606 | 25 | 10000000000 | 35.0344 | 27.6647 | 179.9746 | 89.4835 | 90.003 | 7.6488 | 90 | 10000000000 | 176.6012 | 181.4829 | 191.8651 | 179.6312 | 255.2548 | 255.6165 | 224.2064 | 10000000000 | 10000000000 | 39.9688 | 4.2244 | 40 | 10000000000 | 0 | 97.5077 | 40.0052 | 8.7017 | 40 | 90.1861 | 89.7885 | 48.5576 | 49.7456 | 90.0237 | 4.3453 | 90 | 95.3302 | 10000000000 | 89.9873 | 3.4272 | 90 | 95.9373 | 14.4952 | -19.5776 | 54.2924 | 65.07 | 0.8494
Log | 2336 | 19.4667 | 2014-08-08 06:23 | C13EOAT_test | -0.0025 | 0.72282 | -0.37508 | 71.8774 | 284.5611 | 106.4407 | 1.4952 | -0.76033 | 4.1379 | 1.5 | 9.1086 | 22.3345 | 1.3131 | 0.0048271 | 168.1972 | 99.5747 | 3.5321 | 103.1068 | 6.1918 | 103 | 103.722 | 104.0144 | 104 | 575.6093 | 17.0707 | 88.182 | 80.0152 | 217.3788 | 216.643 | 393.05 | 84.0986 | 6.882 | 84 | 1799.489 | 3.7407 | 1800 | 25.0575 | 2.6049 | 25 | 10000000000 | 35.0418 | 27.5813 | 180.0101 | 89.4647 | 89.9953 | 7.6505 | 90 | 10000000000 | 176.5002 | 180.8865 | 191.6588 | 179.7579 | 255.3851 | 255.6385 | 224.1193 | 10000000000 | 10000000000 | 39.9528 | 4.2384 | 40 | 10000000000 | 0 | 97.5405 | 39.9807 | 8.7033 | 40 | 90.213 | 89.7972 | 48.4739 | 49.7934 | 90.0044 | 4.352 | 90 | 95.3255 | 10000000000 | 90.0051 | 3.4268 | 90 | 95.9423 | 14.4974 | -19.5596 | 54.382 | 65.06 | 0.84937
Log | 2337 | 19.475 | 2014-08-08 06:24 | C13EOAT_test | -0.0025 | 0.72245 | -0.37508 | 78.2311 | 284.9124 | 109.8633 | 1.5084 | -0.76025 | 4.1379 | 1.5 | 9.1501 | 22.4906 | 1.41 | 0.0048271 | 168.3379 | 99.5749 | 3.5188 | 103.0937 | 6.1908 | 103 | 103.6902 | 104.0139 | 104 | 583.2864 | 17.5741 | 88.2639 | 80.074 | 217.3605 | 216.643 | 392.7063 | 84.1689 | 6.8792 | 84 | 1799.963 | 3.7402 | 1800 | 25.1038 | 2.6027 | 25 | 10000000000 | 35.1214 | 27.5439 | 180.0391 | 89.4875 | 89.9981 | 7.6505 | 90 | 10000000000 | 176.4269 | 181.2467 | 191.9782 | 179.8425 | 255.1388 | 255.5922 | 224.0701 | 10000000000 | 10000000000 | 40.0172 | 4.2403 | 40 | 10000000000 | 0 | 97.7254 | 39.9813 | 8.7035 | 40 | 90.2134 | 89.8256 | 48.489 | 49.7905 | 90.0199 | 4.3466 | 90 | 95.3304 | 10000000000 | 90.0195 | 3.4263 | 90 | 95.9338 | 14.4955 | -19.5009 | 54.501 | 65.06 | 0.84939
Log | 2338 | 19.4834 | 2014-08-08 06:24 | C13EOAT_test | -0.0025 | 0.72305 | -0.37508 | 79.5393 | 284.4309 | 120.0319 | 1.5009 | -0.76013 | 4.1379 | 1.5 | 9.2127 | 22.3784 | 1.313 | 0.0048271 | 168.1553 | 99.575 | 3.4713 | 103.0463 | 6.1909 | 103 | 103.6889 | 103.9959 | 104 | 585.3333 | 17.3538 | 88.1636 | 79.9917 | 217.3842 | 216.643 | 392.7063 | 84.0777 | 6.876 | 84 | 1800.602 | 3.7395 | 1800 | 25.1111 | 2.6012 | 25 | 10000000000 | 35.0659 | 27.4375 | 180.0204 | 89.4648 | 90.0039 | 7.6494 | 90 | 10000000000 | 176.4904 | 181.3362 | 191.9636 | 179.66 | 255.0872 | 254.9268 | 224.2519 | 10000000000 | 10000000000 | 40.0449 | 4.2314 | 40 | 10000000000 | 0 | 97.7917 | 40.011 | 8.7021 | 40 | 90.22 | 89.8005 | 48.5186 | 49.7883 | 90.0222 | 4.3433 | 90 | 95.3329 | 10000000000 | 90.0102 | 3.4262 | 90 | 95.9341 | 14.4954 | -19.5832 | 54.6856 | 65.05 | 0.8494
Log | 2339 | 19.4917 | 2014-08-08 06:25 | C13EOAT_test | -0.0025 | 0.72276 | -0.37508 | 74.0676 | 284.7084 | 115.0563 | 1.5026 | -0.76038 | 4.1379 | 1.5 | 9.2772 | 22.43 | 1.3131 | 0.0048271 | 168.1115 | 99.5794 | 3.5323 | 103.1117 | 6.1891 | 103 | 104.0332 | 103.9858 | 104 | 591.748 | 17.4215 | 88.1486 | 79.9629 | 217.3683 | 216.643 | 392.7063 | 84.0557 | 6.8743 | 84 | 1799.757 | 3.741 | 1800 | 25.147 | 2.5987 | 25 | 10000000000 | 35.0746 | 27.5764 | 180.0086 | 89.4809 | 89.9928 | 7.6504 | 90 | 10000000000 | 176.424 | 181.2874 | 191.8924 | 179.7975 | 255.2769 | 255.1256 | 223.9855 | 10000000000 | 10000000000 | 40.1086 | 4.2094 | 40 | 10000000000 | 0 | 97.8047 | 40.0069 | 8.702 | 40 | 90.2166 | 89.792 | 48.4843 | 49.8304 | 89.9896 | 4.3507 | 90 | 95.3427 | 10000000000 | 90.0043 | 3.4261 | 90 | 95.9308 | 14.4948 | -19.6165 | 54.8747 | 65.04 | 0.8494
Log | 2340 | 19.5 | 2014-08-08 06:25 | C13EOAT_test | -0.0025 | 0.72276 | -0.37508 | 78.551 | 284.2996 | 119.9743 | 1.5039 | -0.76034 | 4.1379 | 1.5 | 9.3546 | 22.4826 | 1.3232 | 0.0048271 | 168.357 | 99.5815 | 3.4851 | 103.0665 | 6.1889 | 103 | 103.8716 | 104.0008 | 104 | 592.6706 | 17.3081 | 88.2736 | 80.0834 | 217.4042 | 216.643 | 392.7063 | 84.1785 | 6.8712 | 84 | 1799.267 | 3.7417 | 1800 | 25.1556 | 2.5966 | 25 | 10000000000 | 35.1169 | 27.5573 | 180.0527 | 89.4882 | 90.0335 | 7.6426 | 90 | 10000000000 | 176.4915 | 181.1208 | 192.018 | 179.6993 | 254.7847 | 255.4638 | 224.4365 | 10000000000 | 10000000000 | 40.1239 | 4.1826 | 40 | 10000000000 | 0 | 97.6964 | 40.0187 | 8.7013 | 40 | 90.2268 | 89.826 | 48.4871 | 49.7954 | 90.0095 | 4.3395 | 90 | 95.336 | 10000000000 | 90.0264 | 3.4249 | 90 | 95.9433 | 14.4938 | -19.4981 | 55.0979 | 65.04 | 0.8494