Log | 2341 | 19.5083 | 2014-08-08 06:26 | C13EOAT_test | -0.0025 | 0.72238 | -0.37508 | 78.3099 | 284.2503 | 97.287 | 1.4787 | -0.76035 | 4.1379 | 1.5 | 9.2984 | 22.3226 | 1.313 | 0.0048271 | 168.2878 | 99.576 | 3.5053 | 103.0813 | 6.1879 | 103 | 104.0442 | 104.0008 | 104 | 582.5518 | 17.0007 | 88.2341 | 80.0537 | 217.3571 | 216.643 | 392.7063 | 84.1439 | 6.8694 | 84 | 1800.227 | 3.7401 | 1800 | 25.0933 | 2.5961 | 25 | 10000000000 | 35.0917 | 27.6215 | 180.0375 | 89.4524 | 90.0059 | 7.6458 | 90 | 10000000000 | 176.52 | 180.859 | 191.5166 | 179.6047 | 255.2169 | 255.7589 | 225.0176 | 10000000000 | 10000000000 | 40.1416 | 4.1521 | 40 | 10000000000 | 0 | 97.558 | 40.0155 | 8.7013 | 40 | 90.2124 | 89.8251 | 48.5811 | 49.8056 | 90.016 | 4.3347 | 90 | 95.3183 | 10000000000 | 90.0187 | 3.4245 | 90 | 95.9285 | 14.4969 | -19.5222 | 54.9414 | 65.05 | 0.8494
Log | 2342 | 19.5167 | 2014-08-08 06:26 | C13EOAT_test | -0.0025 | 0.72278 | -0.37508 | 75.1514 | 284.2571 | 106.1275 | 1.5005 | -0.7602 | 4.1379 | 1.5 | 9.1856 | 22.4819 | 1.313 | 0.0048271 | 168.1659 | 99.5763 | 3.4781 | 103.0544 | 6.1875 | 103 | 103.899 | 103.9862 | 104 | 575.783 | 17.3604 | 88.17 | 79.9959 | 217.3916 | 216.643 | 392.7063 | 84.0829 | 6.8676 | 84 | 1799.457 | 3.7413 | 1800 | 25.0325 | 2.5963 | 25 | 10000000000 | 35.0476 | 27.5036 | 180.0148 | 89.4981 | 89.9966 | 7.6462 | 90 | 10000000000 | 176.605 | 181.5469 | 191.7227 | 179.1883 | 255.3962 | 255.6679 | 225.4055 | 10000000000 | 10000000000 | 40.1167 | 4.1198 | 40 | 10000000000 | 0 | 97.5589 | 39.9694 | 8.7033 | 40 | 90.2161 | 89.7987 | 48.5993 | 49.7747 | 89.9619 | 4.353 | 90 | 95.3373 | 10000000000 | 90.0074 | 3.4243 | 90 | 95.9308 | 14.4953 | -19.5804 | 54.6054 | 65.03 | 0.8494
Log | 2343 | 19.525 | 2014-08-08 06:27 | C13EOAT_test | -0.0025 | 0.72276 | -0.37508 | 76.2374 | 284.1014 | 119.9903 | 1.4956 | -0.76031 | 4.1379 | 1.5 | 9.0467 | 22.4895 | 1.3307 | 0.0048271 | 168.5294 | 99.5741 | 3.5188 | 103.0928 | 6.1862 | 103 | 103.9415 | 104.0078 | 104 | 575.8292 | 17.5074 | 88.3363 | 80.1932 | 217.3534 | 216.643 | 392.7063 | 84.2647 | 6.8648 | 84 | 1800.215 | 3.7403 | 1800 | 24.9642 | 2.5976 | 25 | 10000000000 | 35.0238 | 27.4298 | 180.0349 | 89.4673 | 90.0236 | 7.6406 | 90 | 10000000000 | 176.5969 | 181.8077 | 191.9417 | 179.7811 | 255.3902 | 256.3113 | 225.9457 | 10000000000 | 10000000000 | 40.1018 | 4.096 | 40 | 10000000000 | 0 | 97.5918 | 40.0192 | 8.7006 | 40 | 90.2232 | 89.8117 | 48.5438 | 49.7538 | 90.0183 | 4.3318 | 90 | 95.3481 | 10000000000 | 90.0175 | 3.4236 | 90 | 95.9384 | 14.4968 | -19.3809 | 54.1981 | 65.01 | 0.8494
Log | 2344 | 19.5333 | 2014-08-08 06:27 | C13EOAT_test | -0.0025 | 0.72271 | -0.37508 | 73.8245 | 284.7244 | 113.6183 | 1.5001 | -0.76033 | 4.1379 | 1.5 | 9.0207 | 22.4901 | 1.3169 | 0.0048271 | 168.3387 | 99.5899 | 3.5188 | 103.1087 | 6.1851 | 103 | 103.889 | 104.0293 | 104 | 582.7188 | 17.6536 | 88.2524 | 80.0864 | 217.3284 | 216.643 | 392.7063 | 84.1694 | 6.8627 | 84 | 1800.271 | 3.7403 | 1800 | 24.9524 | 2.5984 | 25 | 10000000000 | 34.9472 | 27.4421 | 180.0145 | 89.4852 | 90.0133 | 7.6409 | 90 | 10000000000 | 176.628 | 181.9458 | 191.9469 | 179.7851 | 255.6484 | 256.7309 | 226.2094 | 10000000000 | 10000000000 | 39.983 | 4.0885 | 40 | 10000000000 | 0 | 97.7906 | 39.9993 | 8.7011 | 40 | 90.2224 | 89.7921 | 48.5692 | 49.7807 | 90.0173 | 4.3304 | 90 | 95.3445 | 10000000000 | 90.0072 | 3.4234 | 90 | 95.9404 | 14.4945 | -19.5036 | 54.1169 | 65 | 0.8494
Log | 2345 | 19.5417 | 2014-08-08 06:28 | C13EOAT_test | -0.0025 | 0.72266 | -0.37508 | 76.077 | 284.7139 | 115.8912 | 1.4909 | -0.76036 | 4.138 | 1.5 | 8.9842 | 22.4901 | 1.3251 | 0.0048271 | 168.2902 | 99.5745 | 3.5252 | 103.0997 | 6.1843 | 103 | 103.9672 | 103.9972 | 104 | 589.6215 | 17.6447 | 88.2256 | 80.0646 | 217.3664 | 216.643 | 392.7063 | 84.1451 | 6.8605 | 84 | 1800.075 | 3.7404 | 1800 | 24.9449 | 2.5992 | 25 | 10000000000 | 34.9795 | 27.4307 | 180.0434 | 89.4808 | 90.0419 | 7.6348 | 90 | 10000000000 | 176.511 | 180.8571 | 191.482 | 179.7324 | 255.372 | 255.6915 | 225.3561 | 10000000000 | 10000000000 | 39.9593 | 4.0919 | 40 | 10000000000 | 0 | 97.8205 | 39.9991 | 8.7007 | 40 | 90.2377 | 89.8057 | 48.5714 | 49.8031 | 90.0008 | 4.3327 | 90 | 95.3572 | 10000000000 | 90.0217 | 3.4223 | 90 | 95.9348 | 14.4989 | -19.5099 | 54.0175 | 65 | 0.8494
Log | 2346 | 19.55 | 2014-08-08 06:28 | C13EOAT_test | -0.0025 | 0.72269 | -0.37508 | 75.8801 | 283.938 | 112.9802 | 1.5025 | -0.76031 | 4.1379 | 1.5 | 9.0087 | 22.4572 | 1.313 | 0.0048271 | 168.3048 | 99.59 | 3.5052 | 103.0952 | 6.1834 | 103 | 103.8731 | 104.0241 | 104 | 595.4689 | 17.3799 | 88.2417 | 80.0631 | 217.3947 | 216.643 | 392.7063 | 84.1524 | 6.8583 | 84 | 1799.138 | 3.7418 | 1800 | 24.9781 | 2.5989 | 25 | 10000000000 | 34.9758 | 27.4549 | 180.0307 | 89.478 | 90.0209 | 7.6367 | 90 | 10000000000 | 176.6121 | 181.5442 | 191.8095 | 180.1209 | 254.9312 | 255.2648 | 224.9063 | 10000000000 | 10000000000 | 39.9409 | 4.1039 | 40 | 10000000000 | 0 | 97.7812 | 40.0008 | 8.7005 | 40 | 90.2145 | 89.8162 | 48.5369 | 49.8004 | 89.9937 | 4.3338 | 90 | 95.3471 | 10000000000 | 90.0153 | 3.422 | 90 | 95.9487 | 14.4959 | -19.5269 | 54.0842 | 64.99 | 0.8494
Log | 2347 | 19.5584 | 2014-08-08 06:29 | C13EOAT_test | -0.0025 | 0.7227 | -0.37508 | 75.4995 | 284.4084 | 111.9487 | 1.4996 | -0.76027 | 4.1379 | 1.5 | 9.0694 | 22.4816 | 1.3144 | 0.0048271 | 168.2717 | 99.59 | 3.512 | 103.102 | 6.1823 | 103 | 104.0944 | 104.0215 | 104 | 589.3806 | 17.365 | 88.2473 | 80.0244 | 217.4258 | 216.643 | 392.7063 | 84.1358 | 6.8574 | 84 | 1800.063 | 3.7404 | 1800 | 24.968 | 2.5994 | 25 | 10000000000 | 35.0033 | 27.4858 | 180.0572 | 89.4625 | 90.0116 | 7.637 | 90 | 10000000000 | 176.5827 | 181.4885 | 192.1736 | 179.9931 | 255.0582 | 255.7707 | 224.5197 | 10000000000 | 10000000000 | 39.891 | 4.1268 | 40 | 10000000000 | 0 | 97.6988 | 40.0224 | 8.6991 | 40 | 90.2212 | 89.8359 | 48.5673 | 49.8273 | 89.9837 | 4.3385 | 90 | 95.3531 | 10000000000 | 90.0286 | 3.4209 | 90 | 95.941 | 14.4974 | -19.5656 | 54.2662 | 65 | 0.8494
Log | 2348 | 19.5667 | 2014-08-08 06:29 | C13EOAT_test | -0.0025 | 0.72335 | -0.37508 | 76.3452 | 284.6248 | 116.5664 | 1.4978 | -0.7603 | 4.138 | 1.5 | 9.085 | 22.4905 | 1.3191 | 0.0048271 | 168.1612 | 99.5899 | 3.5025 | 103.0924 | 6.1815 | 103 | 103.9967 | 104.0168 | 104 | 579.6851 | 17.1523 | 88.1658 | 79.9953 | 217.3604 | 216.643 | 392.7063 | 84.0806 | 6.8548 | 84 | 1799.902 | 3.7406 | 1800 | 24.9857 | 2.5993 | 25 | 10000000000 | 35.0118 | 27.5256 | 179.9996 | 89.4465 | 90.0166 | 7.6356 | 90 | 10000000000 | 176.4937 | 181.347 | 191.8539 | 179.7177 | 255.3522 | 255.6402 | 224.5336 | 10000000000 | 10000000000 | 39.8815 | 4.1538 | 40 | 10000000000 | 0 | 97.5644 | 39.9926 | 8.7006 | 40 | 90.2134 | 89.7862 | 48.5873 | 49.8192 | 89.9993 | 4.335 | 90 | 95.3625 | 10000000000 | 89.9998 | 3.4214 | 90 | 95.9431 | 14.4974 | -19.5945 | 54.3122 | 64.99 | 0.8494
Log | 2349 | 19.575 | 2014-08-08 06:30 | C13EOAT_test | -0.0025 | 0.72306 | -0.37508 | 73.8341 | 284.4904 | 112.3549 | 1.5019 | -0.76018 | 4.138 | 1.5 | 9.1468 | 22.4995 | 1.3768 | 0.0048271 | 168.2403 | 99.59 | 3.5188 | 103.1088 | 6.1803 | 103 | 103.9134 | 104.0119 | 104 | 576.8934 | 17.5181 | 88.2192 | 80.0211 | 217.3804 | 216.643 | 392.7063 | 84.1201 | 6.8531 | 84 | 1799.643 | 3.7411 | 1800 | 24.9602 | 2.6003 | 25 | 10000000000 | 35.0023 | 27.5048 | 180.0212 | 89.4355 | 90.0051 | 7.6376 | 90 | 10000000000 | 176.5323 | 181.1458 | 191.5763 | 179.5748 | 255.4793 | 255.5352 | 224.5564 | 10000000000 | 10000000000 | 39.8696 | 4.1853 | 40 | 10000000000 | 0 | 97.6188 | 39.9581 | 8.7031 | 40 | 90.2053 | 89.8159 | 48.5859 | 49.7925 | 89.9715 | 4.3466 | 90 | 95.3125 | 10000000000 | 90.0106 | 3.421 | 90 | 95.9466 | 14.4964 | -19.5689 | 54.4929 | 64.97 | 0.8494
Log | 2350 | 19.5833 | 2014-08-08 06:30 | C13EOAT_test | -0.0025 | 0.72285 | -0.37508 | 72.5362 | 284.6252 | 106.7336 | 1.5019 | -0.7603 | 4.138 | 1.5 | 9.185 | 22.4895 | 1.3282 | 0.0048271 | 168.0847 | 99.59 | 3.519 | 103.1089 | 6.1791 | 103 | 104.1173 | 104.0207 | 104 | 574.9827 | 17.3822 | 88.1243 | 79.9604 | 217.3963 | 216.643 | 392.7063 | 84.0424 | 6.8511 | 84 | 1799.656 | 3.7408 | 1800 | 25.0087 | 2.5994 | 25 | 10000000000 | 35.0083 | 27.5764 | 180.0332 | 89.4541 | 89.9986 | 7.6391 | 90 | 10000000000 | 176.4093 | 181.7778 | 191.8446 | 179.8007 | 255.1684 | 255.4192 | 224.1534 | 10000000000 | 10000000000 | 39.8839 | 4.2177 | 40 | 10000000000 | 0 | 97.5978 | 39.9485 | 8.7044 | 40 | 90.2127 | 89.8205 | 48.5838 | 49.8475 | 89.977 | 4.3468 | 90 | 95.3378 | 10000000000 | 90.0166 | 3.4205 | 90 | 95.9455 | 14.4973 | -19.6296 | 54.6073 | 64.96 | 0.8494
Log | 2351 | 19.5917 | 2014-08-08 06:31 | C13EOAT_test | -0.0025 | 0.72085 | -0.37508 | 72.9135 | 285.0029 | 113.2155 | 1.4967 | -0.7603 | 4.1381 | 1.5 | 9.2176 | 22.4685 | 1.313 | 0.0048271 | 168.3544 | 99.59 | 3.4915 | 103.0815 | 6.1787 | 103 | 104.3551 | 104.0214 | 104 | 575.6412 | 17.3757 | 88.2368 | 80.1177 | 217.4066 | 216.643 | 392.7063 | 84.1772 | 6.8467 | 84 | 1799.604 | 3.7409 | 1800 | 25.0015 | 2.5995 | 25 | 10000000000 | 34.9933 | 27.6043 | 180.0141 | 89.4557 | 89.9934 | 7.6407 | 90 | 10000000000 | 176.4416 | 181.6487 | 191.832 | 179.4737 | 255.2323 | 255.5539 | 224.0971 | 10000000000 | 10000000000 | 39.8948 | 4.2413 | 40 | 10000000000 | 0 | 97.6672 | 39.9686 | 8.7044 | 40 | 90.207 | 89.8071 | 48.536 | 49.8071 | 90.01 | 4.3362 | 90 | 95.3115 | 10000000000 | 90.007 | 3.4205 | 90 | 95.9502 | 14.4974 | -19.4723 | 54.7038 | 64.96 | 0.8494
Log | 2352 | 19.6 | 2014-08-08 06:31 | C13EOAT_test | -0.0025 | 0.72276 | -0.37508 | 76.3982 | 284.1028 | 114.1115 | 1.4997 | -0.76031 | 4.138 | 1.5 | 9.2407 | 22.4856 | 1.313 | 0.0048271 | 168.3005 | 99.59 | 3.5226 | 103.1125 | 6.1774 | 103 | 104.0525 | 104.0138 | 104 | 579.9673 | 17.3988 | 88.2279 | 80.0727 | 217.3477 | 216.643 | 393.05 | 84.1503 | 6.8444 | 84 | 1800.043 | 3.7401 | 1800 | 24.9772 | 2.6 | 25 | 10000000000 | 34.9985 | 27.4614 | 180.0029 | 89.4518 | 89.9823 | 7.6436 | 90 | 10000000000 | 176.5766 | 181.545 | 191.5654 | 179.4275 | 255.4573 | 255.2438 | 224.0097 | 10000000000 | 10000000000 | 40.0013 | 4.2498 | 40 | 10000000000 | 0 | 97.7713 | 39.9606 | 8.7059 | 40 | 90.2155 | 89.7874 | 48.5583 | 49.7959 | 89.992 | 4.3438 | 90 | 95.3368 | 10000000000 | 90.0015 | 3.4206 | 90 | 95.9428 | 14.4973 | -19.5173 | 54.7717 | 64.95 | 0.8494
Log | 2353 | 19.6084 | 2014-08-08 06:32 | C13EOAT_test | -0.0025 | 0.72276 | -0.37508 | 73.1571 | 284.6226 | 107.0742 | 1.4944 | -0.76027 | 4.1381 | 1.5 | 9.1138 | 22.4567 | 1.3967 | 0.0048271 | 168.0637 | 99.59 | 3.4985 | 103.0884 | 6.1768 | 103 | 104.0038 | 104.0164 | 104 | 589.5455 | 17.5376 | 88.1178 | 79.9459 | 217.4095 | 216.643 | 393.05 | 84.0319 | 6.844 | 84 | 1800.409 | 3.7394 | 1800 | 24.945 | 2.601 | 25 | 10000000000 | 34.9526 | 27.5348 | 180.0226 | 89.4679 | 89.987 | 7.6442 | 90 | 10000000000 | 176.5292 | 181.3903 | 192.0479 | 179.4274 | 255.0504 | 255.4814 | 223.8193 | 10000000000 | 10000000000 | 40.0457 | 4.2448 | 40 | 10000000000 | 0 | 97.867 | 39.9746 | 8.7063 | 40 | 90.2105 | 89.8121 | 48.6198 | 49.7972 | 90.0064 | 4.3417 | 90 | 95.3419 | 10000000000 | 90.0113 | 3.4201 | 90 | 95.942 | 14.4974 | -19.6441 | 54.3973 | 64.94 | 0.8494
Log | 2354 | 19.6167 | 2014-08-08 06:32 | C13EOAT_test | -0.0025 | 0.72253 | -0.37508 | 70.2464 | 284.6343 | 117.0096 | 1.4998 | -0.76029 | 4.1381 | 1.5 | 9.043 | 22.455 | 1.3134 | 0.0048271 | 168.0425 | 99.59 | 3.5188 | 103.1088 | 6.1755 | 103 | 104.1806 | 104.008 | 104 | 592.1075 | 17.3363 | 88.1246 | 79.9179 | 217.382 | 216.643 | 392.7063 | 84.0213 | 6.8422 | 84 | 1800.238 | 3.7396 | 1800 | 24.8609 | 2.6045 | 25 | 10000000000 | 34.906 | 27.5801 | 180.0242 | 89.463 | 89.9847 | 7.6463 | 90 | 10000000000 | 176.5445 | 181.5521 | 192.093 | 179.6169 | 255.274 | 256.1221 | 223.5693 | 10000000000 | 10000000000 | 40.077 | 4.231 | 40 | 10000000000 | 0 | 97.8126 | 39.9407 | 8.7093 | 40 | 90.2141 | 89.81 | 48.6135 | 49.7593 | 89.9852 | 4.3546 | 90 | 95.3255 | 10000000000 | 90.0121 | 3.4198 | 90 | 95.9456 | 14.4974 | -19.6721 | 54.1883 | 64.94 | 0.8494
Log | 2355 | 19.625 | 2014-08-08 06:33 | C13EOAT_test | -0.0025 | 0.72289 | -0.37508 | 74.4244 | 284.6229 | 101.6238 | 1.5065 | -0.7603 | 4.1381 | 1.5 | 9.0168 | 22.4622 | 1.3288 | 0.0048271 | 168.1707 | 99.59 | 3.5052 | 103.0952 | 6.1746 | 103 | 104.1183 | 104.0187 | 104 | 593.224 | 17.233 | 88.177 | 79.9937 | 217.3977 | 216.643 | 392.7063 | 84.0854 | 6.8402 | 84 | 1800.112 | 3.7396 | 1800 | 24.8344 | 2.6069 | 25 | 10000000000 | 34.9233 | 27.5726 | 179.9758 | 89.4102 | 89.9736 | 7.6503 | 90 | 10000000000 | 176.4958 | 181.0508 | 191.7811 | 179.7729 | 255.176 | 255.703 | 224.2979 | 10000000000 | 10000000000 | 40.0753 | 4.2113 | 40 | 10000000000 | 0 | 97.7213 | 39.97 | 8.7092 | 40 | 90.1987 | 89.7771 | 48.621 | 49.7728 | 89.988 | 4.3567 | 90 | 95.3134 | 10000000000 | 89.9879 | 3.42 | 90 | 95.946 | 14.4942 | -19.5963 | 54.105 | 64.93 | 0.8494
Log | 2356 | 19.6333 | 2014-08-08 06:33 | C13EOAT_test | -0.0025 | 0.72276 | -0.37508 | 72.0687 | 284.2498 | 116.704 | 1.506 | -0.76027 | 4.1381 | 1.5 | 9.0147 | 22.4901 | 1.3149 | 0.0048271 | 168.2914 | 99.59 | 3.5256 | 103.1156 | 6.1735 | 103 | 104.1426 | 104.0063 | 104 | 586.1499 | 17.1738 | 88.2538 | 80.0376 | 217.3756 | 216.643 | 393.05 | 84.1457 | 6.8387 | 84 | 1799.581 | 3.7402 | 1800 | 24.8885 | 2.6076 | 25 | 10000000000 | 34.9153 | 27.5817 | 179.9952 | 89.3947 | 89.958 | 7.6553 | 90 | 10000000000 | 176.5033 | 181.1234 | 192.0213 | 179.6447 | 254.9753 | 255.2469 | 224.1845 | 10000000000 | 10000000000 | 40.1263 | 4.1861 | 40 | 10000000000 | 0 | 97.6189 | 39.9569 | 8.7111 | 40 | 90.2173 | 89.7779 | 48.6044 | 49.7365 | 89.9809 | 4.3635 | 90 | 95.3235 | 10000000000 | 89.9976 | 3.4197 | 90 | 95.9503 | 14.4974 | -19.5524 | 54.1047 | 64.92 | 0.8494
Log | 2357 | 19.6417 | 2014-08-08 06:34 | C13EOAT_test | -0.0025 | 0.72243 | -0.37508 | 75.6452 | 284.9453 | 119.5141 | 1.5014 | -0.76027 | 4.1381 | 1.5 | 9.0121 | 22.4899 | 1.3473 | 0.0048271 | 168.3862 | 99.59 | 3.5664 | 103.1564 | 6.1716 | 103 | 104.1195 | 104.0102 | 104 | 577.8854 | 17.2114 | 88.2937 | 80.0925 | 217.3999 | 216.643 | 392.7063 | 84.1931 | 6.8358 | 84 | 1799.603 | 3.7401 | 1800 | 24.9191 | 2.6084 | 25 | 10000000000 | 34.9152 | 27.5734 | 180.0252 | 89.4087 | 89.9658 | 7.6567 | 90 | 10000000000 | 176.4957 | 180.7637 | 191.8182 | 179.4982 | 255.4294 | 256.0045 | 223.9404 | 10000000000 | 10000000000 | 40.1207 | 4.1601 | 40 | 10000000000 | 0 | 97.5542 | 39.9879 | 8.7104 | 40 | 90.2201 | 89.8051 | 48.5825 | 49.75 | 89.9947 | 4.36 | 90 | 95.3308 | 10000000000 | 90.0126 | 3.419 | 90 | 95.9547 | 14.4974 | -19.4975 | 54.097 | 64.91 | 0.8494
Log | 2358 | 19.65 | 2014-08-08 06:34 | C13EOAT_test | -0.0025 | 0.72175 | -0.37508 | 77.0684 | 283.9633 | 107.3155 | 1.5056 | -0.76025 | 4.1382 | 1.5 | 9.0464 | 22.4901 | 1.3132 | 0.0048271 | 168.2068 | 99.59 | 3.4849 | 103.0749 | 6.1717 | 103 | 104.2114 | 104.0379 | 104 | 572.6918 | 17.5638 | 88.1807 | 80.0261 | 217.3977 | 216.643 | 392.7063 | 84.1034 | 6.833 | 84 | 1800.313 | 3.7391 | 1800 | 24.8977 | 2.6101 | 25 | 10000000000 | 34.9402 | 27.5951 | 180.0561 | 89.424 | 89.9597 | 7.6604 | 90 | 10000000000 | 176.5365 | 180.9312 | 192.1056 | 179.5874 | 254.7779 | 254.934 | 223.5143 | 10000000000 | 10000000000 | 40.127 | 4.1265 | 40 | 10000000000 | 0 | 97.6736 | 39.9821 | 8.7111 | 40 | 90.221 | 89.8351 | 48.6528 | 49.7342 | 89.9768 | 4.3675 | 90 | 95.2955 | 10000000000 | 90.028 | 3.4181 | 90 | 95.9517 | 14.5033 | -19.5639 | 54.2094 | 64.91 | 0.8494
Log | 2359 | 19.6584 | 2014-08-08 06:35 | C13EOAT_test | -0.0025 | 0.72301 | -0.37508 | 80.075 | 284.7462 | 108.2877 | 1.4953 | -0.76028 | 4.1382 | 1.5 | 9.0727 | 22.5323 | 1.4835 | 0.0048271 | 168.0602 | 99.59 | 3.5254 | 103.1154 | 6.1702 | 103 | 104.1247 | 104.0332 | 104 | 576.8373 | 17.5369 | 88.1025 | 79.9577 | 217.346 | 216.643 | 392.7063 | 84.0301 | 6.8306 | 84 | 1799.94 | 3.7396 | 1800 | 24.9369 | 2.6103 | 25 | 10000000000 | 34.9419 | 27.4466 | 179.9802 | 89.4292 | 89.9848 | 7.6583 | 90 | 10000000000 | 176.5133 | 181.3595 | 191.8562 | 179.7468 | 255.2069 | 255.2951 | 223.8404 | 10000000000 | 10000000000 | 40.0957 | 4.0994 | 40 | 10000000000 | 0 | 97.6992 | 39.9878 | 8.711 | 40 | 90.2217 | 89.7585 | 48.622 | 49.7407 | 89.9849 | 4.3644 | 90 | 95.3278 | 10000000000 | 89.9901 | 3.4192 | 90 | 95.9382 | 14.5038 | -19.6323 | 54.288 | 64.9 | 0.8494
Log | 2360 | 19.6667 | 2014-08-08 06:35 | C13EOAT_test | -0.0025 | 0.72248 | -0.37508 | 77.3564 | 284.5639 | 110.9293 | 1.5024 | -0.76022 | 4.1382 | 1.5 | 9.2076 | 22.49 | 1.3139 | 0.0048271 | 168.0862 | 99.59 | 3.4849 | 103.0749 | 6.1698 | 103 | 104.2497 | 104.0145 | 104 | 584.5117 | 17.6351 | 88.1131 | 79.9731 | 217.3817 | 216.643 | 392.7063 | 84.0431 | 6.828 | 84 | 1799.846 | 3.7396 | 1800 | 25 | 2.6095 | 25 | 10000000000 | 34.9546 | 27.4775 | 179.9921 | 89.4537 | 89.9658 | 7.663 | 90 | 10000000000 | 176.5289 | 182.0936 | 191.7834 | 179.6547 | 255.2485 | 255.4581 | 223.9636 | 10000000000 | 10000000000 | 40.0256 | 4.0858 | 40 | 10000000000 | 0 | 97.8239 | 40.0073 | 8.7101 | 40 | 90.2107 | 89.7814 | 48.6343 | 49.789 | 89.9921 | 4.3614 | 90 | 95.3134 | 10000000000 | 89.996 | 3.4188 | 90 | 95.9499 | 14.5039 | -19.6169 | 54.6867 | 64.89 | 0.8494
Log | 2361 | 19.675 | 2014-08-08 06:36 | C13EOAT_test | -0.0025 | 0.72288 | -0.37508 | 79.9033 | 284.2509 | 113.175 | 1.5005 | -0.76022 | 4.1382 | 1.5 | 9.2888 | 22.4327 | 1.3131 | 0.0048271 | 168.1135 | 99.59 | 3.5058 | 103.0958 | 6.1688 | 103 | 104.1241 | 104.0112 | 104 | 590.8885 | 17.4581 | 88.1359 | 79.9777 | 217.4082 | 216.643 | 392.7063 | 84.0568 | 6.8263 | 84 | 1799.61 | 3.74 | 1800 | 25.0258 | 2.6087 | 25 | 10000000000 | 34.9763 | 27.4904 | 180.0487 | 89.4142 | 89.9604 | 7.6653 | 90 | 10000000000 | 176.5466 | 181.8304 | 192.0386 | 179.5291 | 255.0258 | 255.4088 | 224.1882 | 10000000000 | 10000000000 | 39.9363 | 4.089 | 40 | 10000000000 | 0 | 97.8731 | 40.0182 | 8.709 | 40 | 90.2129 | 89.8357 | 48.6615 | 49.7817 | 89.9959 | 4.3602 | 90 | 95.3217 | 10000000000 | 90.0243 | 3.4175 | 90 | 95.9449 | 14.4995 | -19.6123 | 54.918 | 64.89 | 0.8494
Log | 2362 | 19.6833 | 2014-08-08 06:36 | C13EOAT_test | -0.0025 | 0.72307 | -0.37508 | 79.0554 | 284.6279 | 103.3163 | 1.508 | -0.76022 | 4.1382 | 1.5 | 9.2749 | 22.4693 | 1.3133 | 0.0048271 | 168.0325 | 99.59 | 3.5133 | 103.1033 | 6.1676 | 103 | 104.2781 | 104.0273 | 104 | 591.2568 | 17.1148 | 88.1111 | 79.9214 | 217.4307 | 216.643 | 392.7063 | 84.0162 | 6.8239 | 84 | 1799.797 | 3.7399 | 1800 | 25.0211 | 2.6085 | 25 | 10000000000 | 34.9785 | 27.5247 | 180.0102 | 89.4422 | 89.9886 | 7.662 | 90 | 10000000000 | 176.5139 | 181.5224 | 192.356 | 180.2879 | 254.7633 | 254.7913 | 224.3403 | 10000000000 | 10000000000 | 39.9301 | 4.1041 | 40 | 10000000000 | 0 | 97.7462 | 40.0412 | 8.7071 | 40 | 90.203 | 89.8072 | 48.6067 | 49.7386 | 90.011 | 4.3552 | 90 | 95.3246 | 10000000000 | 90.0051 | 3.4176 | 90 | 95.95 | 14.4978 | -19.6686 | 54.8736 | 64.89 | 0.8494
Log | 2363 | 19.6917 | 2014-08-08 06:37 | C13EOAT_test | -0.0025 | 0.72276 | -0.37508 | 79.7816 | 284.6223 | 116.6882 | 1.5019 | -0.76017 | 4.1382 | 1.5 | 9.1838 | 22.4899 | 1.3574 | 0.0048271 | 168.2494 | 99.59 | 3.4984 | 103.0884 | 6.1669 | 103 | 104.0009 | 104.026 | 104 | 592.2469 | 17.3722 | 88.2252 | 80.0242 | 217.4574 | 216.643 | 392.7063 | 84.1247 | 6.8218 | 84 | 1799.774 | 3.7397 | 1800 | 24.9659 | 2.6098 | 25 | 10000000000 | 34.9503 | 27.5832 | 180.0232 | 89.4388 | 89.9895 | 7.6633 | 90 | 10000000000 | 176.5325 | 181.8313 | 192.2689 | 179.7981 | 255.3816 | 255.2527 | 224.831 | 10000000000 | 10000000000 | 39.9005 | 4.1258 | 40 | 10000000000 | 0 | 97.6678 | 40.0211 | 8.7071 | 40 | 90.2245 | 89.7988 | 48.6356 | 49.7574 | 90.0169 | 4.3533 | 90 | 95.3383 | 10000000000 | 90.0116 | 3.4172 | 90 | 95.9481 | 14.5027 | -19.5658 | 54.614 | 64.88 | 0.8494
Log | 2364 | 19.7 | 2014-08-08 06:37 | C13EOAT_test | -0.0025 | 0.72307 | -0.37508 | 78.4316 | 284.5215 | 113.8231 | 1.5111 | -0.76036 | 4.1382 | 1.5 | 9.049 | 22.4904 | 1.3574 | 0.0048271 | 168.0245 | 99.59 | 3.5188 | 103.1088 | 6.1657 | 103 | 104.1595 | 104.018 | 104 | 580.7217 | 17.4806 | 88.1017 | 79.9228 | 217.3633 | 216.643 | 392.7063 | 84.0123 | 6.8211 | 84 | 1800.194 | 3.7391 | 1800 | 24.8646 | 2.613 | 25 | 10000000000 | 34.9169 | 27.6013 | 180.0424 | 89.4298 | 89.9809 | 7.6662 | 90 | 10000000000 | 176.5444 | 181.8417 | 192.5505 | 179.9759 | 255.3539 | 256.1634 | 225.5365 | 10000000000 | 10000000000 | 39.8756 | 4.1522 | 40 | 10000000000 | 0 | 97.6144 | 40.0215 | 8.7059 | 40 | 90.2088 | 89.8336 | 48.6629 | 49.7196 | 89.9954 | 4.3604 | 90 | 95.3413 | 10000000000 | 90.0212 | 3.4167 | 90 | 95.9513 | 14.4978 | -19.6671 | 54.2067 | 64.87 | 0.8494
Log | 2365 | 19.7083 | 2014-08-08 06:38 | C13EOAT_test | -0.0025 | 0.7216 | -0.37508 | 76.5928 | 284.2502 | 118.0795 | 1.5258 | -0.76021 | 4.1383 | 1.5 | 8.976 | 22.5448 | 1.3959 | 0.0048271 | 168.2629 | 99.59 | 3.4917 | 103.0817 | 6.1653 | 103 | 104.0003 | 104.0184 | 104 | 577.6227 | 17.4829 | 88.2191 | 80.0438 | 217.4071 | 216.643 | 392.7063 | 84.1315 | 6.819 | 84 | 1799.843 | 3.7396 | 1800 | 24.9199 | 2.6136 | 25 | 10000000000 | 34.9463 | 27.4665 | 180.0371 | 89.4395 | 89.9933 | 7.6654 | 90 | 10000000000 | 176.501 | 181.3949 | 192.5187 | 179.4644 | 255.3226 | 255.3786 | 225.3332 | 10000000000 | 10000000000 | 39.8809 | 4.1838 | 40 | 10000000000 | 0 | 97.6487 | 40.0368 | 8.7037 | 40 | 90.2195 | 89.8176 | 48.6723 | 49.7261 | 90.0101 | 4.3521 | 90 | 95.3433 | 10000000000 | 90.0186 | 3.4162 | 90 | 95.948 | 14.5039 | -19.5462 | 54.0025 | 64.86 | 0.8494
Log | 2366 | 19.7167 | 2014-08-08 06:38 | C13EOAT_test | -0.0025 | 0.72294 | -0.37508 | 79.3538 | 284.3175 | 108.7863 | 1.5021 | -0.76025 | 4.1383 | 1.5 | 8.9751 | 22.4476 | 1.327 | 0.0048271 | 168.0417 | 99.59 | 3.5308 | 103.1208 | 6.1638 | 103 | 104.2747 | 104.0208 | 104 | 573.9554 | 17.1995 | 88.1011 | 79.9407 | 217.4145 | 216.643 | 392.7063 | 84.0209 | 6.8182 | 84 | 1799.71 | 3.7398 | 1800 | 24.9368 | 2.6145 | 25 | 10000000000 | 34.9726 | 27.5807 | 179.9972 | 89.4199 | 89.9726 | 7.6697 | 90 | 10000000000 | 176.5368 | 181.2215 | 192.3036 | 179.5952 | 254.6913 | 255.9604 | 225.7506 | 10000000000 | 10000000000 | 39.8573 | 4.2168 | 40 | 10000000000 | 0 | 97.6725 | 40.0505 | 8.7013 | 40 | 90.2224 | 89.7748 | 48.6526 | 49.7576 | 89.9871 | 4.3596 | 90 | 95.337 | 10000000000 | 89.9986 | 3.4165 | 90 | 95.9537 | 14.5039 | -19.6493 | 53.9997 | 64.85 | 0.8494
Log | 2367 | 19.725 | 2014-08-08 06:39 | C13EOAT_test | -0.0025 | 0.72274 | -0.37508 | 75.5791 | 284.6209 | 112.9846 | 1.5038 | -0.76024 | 4.1383 | 1.5 | 8.9751 | 22.4901 | 1.3382 | 0.0048271 | 168.3959 | 99.59 | 3.5052 | 103.0952 | 6.163 | 103 | 104.2236 | 104.0064 | 104 | 578.9077 | 17.6542 | 88.2879 | 80.108 | 217.4377 | 216.643 | 393.05 | 84.198 | 6.8151 | 84 | 1799.987 | 3.7394 | 1800 | 24.9639 | 2.6145 | 25 | 10000000000 | 34.9672 | 27.4957 | 180.0281 | 89.4604 | 89.9736 | 7.6702 | 90 | 10000000000 | 176.591 | 182.1228 | 192.2796 | 179.9319 | 255.3858 | 255.9331 | 225.8264 | 10000000000 | 10000000000 | 39.9059 | 4.2399 | 40 | 10000000000 | 0 | 97.8676 | 40.0456 | 8.7004 | 40 | 90.2255 | 89.8026 | 48.6574 | 49.7981 | 90.0145 | 4.3476 | 90 | 95.3533 | 10000000000 | 90.0141 | 3.4158 | 90 | 95.9447 | 14.5039 | -19.482 | 53.9997 | 64.82 | 0.8494
Log | 2368 | 19.7333 | 2014-08-08 06:39 | C13EOAT_test | -0.0025 | 0.72274 | -0.37508 | 77.3516 | 284.6248 | 112.6309 | 1.4857 | -0.76009 | 4.1383 | 1.5 | 8.9919 | 22.4902 | 1.3179 | 0.0048271 | 168.4317 | 99.59 | 3.503 | 103.093 | 6.1621 | 103 | 104.2202 | 104.0154 | 104 | 587.8076 | 17.6413 | 88.2972 | 80.1345 | 217.4509 | 216.643 | 393.05 | 84.2159 | 6.8118 | 84 | 1799.723 | 3.7395 | 1800 | 25.035 | 2.613 | 25 | 10000000000 | 35.0529 | 27.5751 | 180.0285 | 89.446 | 90.0119 | 7.6644 | 90 | 10000000000 | 176.4622 | 181.404 | 191.5461 | 179.886 | 254.9221 | 255.7834 | 224.984 | 10000000000 | 10000000000 | 39.976 | 4.2472 | 40 | 10000000000 | 0 | 97.9206 | 40.0429 | 8.6995 | 40 | 90.2237 | 89.8047 | 48.5834 | 49.7914 | 89.989 | 4.3566 | 90 | 95.3151 | 10000000000 | 90.0142 | 3.4152 | 90 | 95.9495 | 14.4974 | -19.4555 | 54.0372 | 64.83 | 0.8494
Log | 2369 | 19.7417 | 2014-08-08 06:40 | C13EOAT_test | -0.0025 | 0.72228 | -0.37508 | 75.3161 | 284.5711 | 115.3532 | 1.4923 | -0.76024 | 4.1383 | 1.5 | 9.0388 | 22.4351 | 1.333 | 0.0048271 | 168.4089 | 99.59 | 3.4698 | 103.0598 | 6.1617 | 103 | 104.2697 | 104.0274 | 104 | 591.6185 | 17.5567 | 88.2969 | 80.112 | 217.3788 | 216.643 | 392.7063 | 84.2044 | 6.8084 | 84 | 1799.606 | 3.7398 | 1800 | 25.0462 | 2.6122 | 25 | 10000000000 | 34.9997 | 27.5361 | 180.0414 | 89.4643 | 90.0113 | 7.6643 | 90 | 10000000000 | 176.5454 | 181.5972 | 192.1048 | 179.8577 | 254.8249 | 255.1917 | 225.3268 | 10000000000 | 10000000000 | 40.0343 | 4.24 | 40 | 10000000000 | 0 | 97.8524 | 40.0151 | 8.6997 | 40 | 90.2217 | 89.8197 | 48.6077 | 49.7983 | 90.0025 | 4.3518 | 90 | 95.3527 | 10000000000 | 90.0207 | 3.4142 | 90 | 95.9449 | 14.5038 | -19.478 | 54.1878 | 64.83 | 0.8494
Log | 2370 | 19.75 | 2014-08-08 06:40 | C13EOAT_test | -0.0025 | 0.72248 | -0.37508 | 72.3062 | 284.2483 | 103.3625 | 1.5041 | -0.76017 | 4.1383 | 1.5 | 9.1071 | 22.4832 | 1.3158 | 0.0048271 | 168.2859 | 99.59 | 3.5188 | 103.1088 | 6.1602 | 103 | 104.0688 | 104.006 | 104 | 590.864 | 17.3294 | 88.2482 | 80.0377 | 217.4096 | 216.643 | 392.7063 | 84.1429 | 6.8062 | 84 | 1799.627 | 3.7397 | 1800 | 25.0597 | 2.6111 | 25 | 10000000000 | 35.0758 | 27.5617 | 180.0018 | 89.4321 | 89.9874 | 7.6683 | 90 | 10000000000 | 176.5417 | 181.096 | 192.0772 | 180.1006 | 255.2699 | 255.9526 | 224.6079 | 10000000000 | 10000000000 | 40.0519 | 4.2253 | 40 | 10000000000 | 0 | 97.75 | 39.999 | 8.6997 | 40 | 90.2033 | 89.7984 | 48.6537 | 49.8245 | 90.0255 | 4.3433 | 90 | 95.3117 | 10000000000 | 90.0009 | 3.4145 | 90 | 95.9427 | 14.5027 | -19.5523 | 54.3876 | 64.82 | 0.8494
Log | 2371 | 19.7584 | 2014-08-08 06:41 | C13EOAT_test | -0.0025 | 0.72244 | -0.37508 | 75.0401 | 284.375 | 105.0942 | 1.4964 | -0.76017 | 4.1383 | 1.5 | 9.1866 | 22.4901 | 1.3133 | 0.0048271 | 168.4138 | 99.59 | 3.5054 | 103.0954 | 6.1594 | 103 | 104.0553 | 104.0133 | 104 | 585.1166 | 17.1979 | 88.3088 | 80.1051 | 217.4357 | 216.643 | 392.7063 | 84.2069 | 6.8049 | 84 | 1800.716 | 3.7381 | 1800 | 25.0917 | 2.6093 | 25 | 10000000000 | 35.0864 | 27.6096 | 180.0229 | 89.4635 | 90.002 | 7.6663 | 90 | 10000000000 | 176.5572 | 181.1167 | 192.1156 | 180.2798 | 255.2673 | 256.1924 | 224.5696 | 10000000000 | 10000000000 | 40.1409 | 4.2031 | 40 | 10000000000 | 0 | 97.663 | 40.0163 | 8.6987 | 40 | 90.2122 | 89.8107 | 48.6073 | 49.752 | 90.0057 | 4.3524 | 90 | 95.3434 | 10000000000 | 90.0115 | 3.4137 | 90 | 95.9415 | 14.5039 | -19.4849 | 54.6245 | 64.82 | 0.8494
Log | 2372 | 19.7667 | 2014-08-08 06:41 | C13EOAT_test | -0.0025 | 0.72245 | -0.37508 | 75.7258 | 284.6496 | 109.6249 | 1.4997 | -0.76026 | 4.1383 | 1.5 | 9.2453 | 22.4466 | 1.3213 | 0.0048271 | 168.3094 | 99.59 | 3.5011 | 103.0911 | 6.1586 | 103 | 104.1658 | 104.0159 | 104 | 575.5443 | 17.1818 | 88.253 | 80.0564 | 217.3455 | 216.643 | 392.7063 | 84.1547 | 6.8023 | 84 | 1800.314 | 3.7388 | 1800 | 25.1514 | 2.6061 | 25 | 10000000000 | 35.1344 | 27.627 | 180.0109 | 89.4336 | 90.0088 | 7.6657 | 90 | 10000000000 | 176.5438 | 181.8495 | 192.3524 | 179.906 | 255.1631 | 255.228 | 224.134 | 10000000000 | 10000000000 | 40.0869 | 4.1795 | 40 | 10000000000 | 0 | 97.5469 | 39.9765 | 8.7013 | 40 | 90.2041 | 89.8068 | 48.6439 | 49.7332 | 89.9886 | 4.3589 | 90 | 95.3368 | 10000000000 | 90.0054 | 3.4134 | 90 | 95.9439 | 14.4974 | -19.5336 | 54.7856 | 64.81 | 0.8494
Log | 2373 | 19.775 | 2014-08-08 06:42 | C13EOAT_test | -0.0025 | 0.7225 | -0.37508 | 77.6649 | 284.3611 | 117.6553 | 1.4794 | -0.76013 | 4.1384 | 1.5 | 9.2787 | 22.4903 | 1.3325 | 0.0048271 | 168.0535 | 99.59 | 3.4979 | 103.0879 | 6.1577 | 103 | 104.4525 | 104.0376 | 104 | 575.6495 | 17.6213 | 88.1069 | 79.9466 | 217.4326 | 216.643 | 392.7063 | 84.0268 | 6.7984 | 84 | 1800.03 | 3.7391 | 1800 | 25.1683 | 2.6034 | 25 | 10000000000 | 35.1577 | 27.5867 | 179.9542 | 89.4253 | 89.9814 | 7.6713 | 90 | 10000000000 | 176.5306 | 181.4425 | 192.301 | 179.5261 | 255.1826 | 255.5524 | 223.9783 | 10000000000 | 10000000000 | 40.0936 | 4.158 | 40 | 10000000000 | 0 | 97.5711 | 39.9478 | 8.704 | 40 | 90.2004 | 89.7538 | 48.6409 | 49.8204 | 89.9778 | 4.367 | 90 | 95.3252 | 10000000000 | 89.9771 | 3.4143 | 90 | 95.9405 | 14.4929 | -19.6434 | 54.8756 | 64.81 | 0.8494
Log | 2374 | 19.7833 | 2014-08-08 06:42 | C13EOAT_test | -0.0025 | 0.72276 | -0.37508 | 73.5041 | 284.2568 | 107.2761 | 1.4968 | -0.76026 | 4.1384 | 1.5 | 9.2192 | 22.3992 | 1.313 | 0.0048271 | 167.9719 | 99.59 | 3.4849 | 103.0749 | 6.1572 | 103 | 103.951 | 104.0189 | 104 | 578.742 | 17.3204 | 88.0651 | 79.9067 | 217.3428 | 216.643 | 392.7063 | 83.9859 | 6.7963 | 84 | 1799.824 | 3.7395 | 1800 | 25.1645 | 2.6011 | 25 | 10000000000 | 35.1793 | 27.5484 | 179.9724 | 89.4288 | 90.0194 | 7.6663 | 90 | 10000000000 | 176.4703 | 181.533 | 192.1405 | 179.8209 | 255.2435 | 255.5052 | 223.977 | 10000000000 | 10000000000 | 40.0456 | 4.1446 | 40 | 10000000000 | 0 | 97.6003 | 39.9445 | 8.7056 | 40 | 90.1963 | 89.776 | 48.568 | 49.765 | 90.0109 | 4.3585 | 90 | 95.3296 | 10000000000 | 89.9862 | 3.4143 | 90 | 95.9426 | 14.5001 | -19.6833 | 54.7137 | 64.8 | 0.8494
Log | 2375 | 19.7917 | 2014-08-08 06:43 | C13EOAT_test | -0.0025 | 0.72274 | -0.37508 | 74.9425 | 284.2504 | 116.8881 | 1.5009 | -0.76024 | 4.1384 | 1.5 | 9.0707 | 22.4795 | 1.3182 | 0.0048271 | 167.8502 | 99.59 | 3.5114 | 103.1014 | 6.1559 | 103 | 104.3226 | 104.0141 | 104 | 586.424 | 17.4492 | 87.9942 | 79.856 | 217.4089 | 216.643 | 393.05 | 83.9251 | 6.7957 | 84 | 1800.803 | 3.738 | 1800 | 25.1284 | 2.5998 | 25 | 10000000000 | 35.1269 | 27.4444 | 180.0011 | 89.4493 | 90.0014 | 7.6708 | 90 | 10000000000 | 176.584 | 181.4338 | 192.1122 | 179.7611 | 255.4154 | 255.2873 | 223.8883 | 10000000000 | 10000000000 | 40.0632 | 4.1307 | 40 | 10000000000 | 0 | 97.696 | 39.9126 | 8.7092 | 40 | 90.1992 | 89.8019 | 48.5803 | 49.8333 | 89.9933 | 4.3674 | 90 | 95.3293 | 10000000000 | 90.0005 | 3.4141 | 90 | 95.9423 | 14.5021 | -19.734 | 54.2789 | 64.78 | 0.8494
Log | 2376 | 19.8 | 2014-08-08 06:43 | C13EOAT_test | -0.0025 | 0.72243 | -0.37508 | 78.7677 | 284.1158 | 118.1777 | 1.5147 | -0.76029 | 4.1384 | 1.5 | 8.976 | 22.4794 | 1.3158 | 0.0048271 | 168.1997 | 99.59 | 3.4713 | 103.0613 | 6.1557 | 103 | 104.1098 | 103.9993 | 104 | 592.9684 | 17.3901 | 88.1927 | 80.007 | 217.3923 | 216.643 | 392.7063 | 84.0999 | 6.7936 | 84 | 1800.308 | 3.7388 | 1800 | 25.0893 | 2.5995 | 25 | 10000000000 | 35.1001 | 27.5014 | 179.9978 | 89.4198 | 89.9993 | 7.6724 | 90 | 10000000000 | 176.5585 | 181.9301 | 192.375 | 179.8527 | 255.3154 | 255.5274 | 223.8209 | 10000000000 | 10000000000 | 39.9828 | 4.1308 | 40 | 10000000000 | 0 | 97.6369 | 39.9235 | 8.7114 | 40 | 90.2 | 89.7978 | 48.6485 | 49.8017 | 90.0017 | 4.3644 | 90 | 95.3309 | 10000000000 | 89.9989 | 3.4143 | 90 | 95.9366 | 14.5024 | -19.583 | 53.9998 | 64.78 | 0.8494
Log | 2377 | 19.8084 | 2014-08-08 06:44 | C13EOAT_test | -0.0025 | 0.72244 | -0.37508 | 78.5272 | 284.4539 | 113.0211 | 1.4967 | -0.76029 | 4.1384 | 1.5 | 8.9276 | 22.4901 | 1.3208 | 0.0048271 | 167.9143 | 99.59 | 3.503 | 103.093 | 6.1543 | 103 | 104.3949 | 104.0224 | 104 | 593.4572 | 17.4213 | 88.0564 | 79.8579 | 217.3636 | 216.643 | 392.7063 | 83.9571 | 6.7944 | 84 | 1798.959 | 3.7408 | 1800 | 25.085 | 2.5986 | 25 | 10000000000 | 35.0897 | 27.412 | 179.9467 | 89.4503 | 89.9753 | 7.6778 | 90 | 10000000000 | 176.5887 | 181.9478 | 192.1373 | 179.6311 | 255.4212 | 255.8853 | 224.3038 | 10000000000 | 10000000000 | 39.9341 | 4.1462 | 40 | 10000000000 | 0 | 97.5491 | 39.9434 | 8.713 | 40 | 90.1897 | 89.757 | 48.576 | 49.8004 | 90.0068 | 4.3653 | 90 | 95.3151 | 10000000000 | 89.9734 | 3.4157 | 90 | 95.9406 | 14.5037 | -19.7321 | 53.8542 | 64.78 | 0.8494
Log | 2378 | 19.8167 | 2014-08-08 06:44 | C13EOAT_test | -0.0025 | 0.72253 | -0.37508 | 78.1732 | 284.7238 | 110.7384 | 1.5017 | -0.76023 | 4.1384 | 1.5 | 8.9166 | 22.4901 | 1.313 | 0.0048271 | 168.0689 | 99.59 | 3.4655 | 103.0554 | 6.154 | 103 | 104.3142 | 104.0264 | 104 | 584.8398 | 17.0764 | 88.1491 | 79.9198 | 217.4308 | 216.643 | 392.7063 | 84.0345 | 6.7933 | 84 | 1799.822 | 3.7394 | 1800 | 25.0838 | 2.5974 | 25 | 10000000000 | 35.1132 | 27.4585 | 179.9839 | 89.4527 | 89.9757 | 7.679 | 90 | 10000000000 | 176.5819 | 181.5441 | 192.3931 | 179.6004 | 255.355 | 256.0288 | 224.0967 | 10000000000 | 10000000000 | 39.9253 | 4.1597 | 40 | 10000000000 | 0 | 97.3173 | 39.9559 | 8.7146 | 40 | 90.1924 | 89.7915 | 48.5544 | 49.8375 | 89.9992 | 4.3684 | 90 | 95.3381 | 10000000000 | 89.992 | 3.4155 | 90 | 95.945 | 14.5039 | -19.6702 | 53.821 | 64.77 | 0.8494
Log | 2379 | 19.825 | 2014-08-08 06:45 | C13EOAT_test | -0.0025 | 0.71935 | -0.37508 | 76.2135 | 284.2593 | 110.0237 | 1.4859 | -0.76037 | 4.1385 | 1.5 | 8.9396 | 22.4901 | 1.363 | 0.0048271 | 168.3678 | 99.59 | 3.5459 | 103.1359 | 6.1522 | 103 | 104.4534 | 104.017 | 104 | 581.3419 | 17.0433 | 88.2662 | 80.1016 | 217.3743 | 216.643 | 392.7063 | 84.1839 | 6.7917 | 84 | 1800.2 | 3.7389 | 1800 | 25.1269 | 2.5948 | 25 | 10000000000 | 35.1229 | 27.5398 | 179.9835 | 89.458 | 89.9963 | 7.6769 | 90 | 10000000000 | 176.5839 | 181.8962 | 192.3905 | 179.885 | 255.4121 | 255.9921 | 224.1572 | 10000000000 | 10000000000 | 39.9503 | 4.1743 | 40 | 10000000000 | 0 | 97.345 | 39.9738 | 8.7156 | 40 | 90.1682 | 89.8153 | 48.5459 | 49.7938 | 90.0021 | 4.3682 | 90 | 95.3177 | 10000000000 | 89.9917 | 3.4159 | 90 | 95.9411 | 14.5036 | -19.4884 | 53.8908 | 64.75 | 0.8494
Log | 2380 | 19.8333 | 2014-08-08 06:45 | C13EOAT_test | -0.0025 | 0.72276 | -0.37508 | 76.5241 | 284.6037 | 113.6598 | 1.4893 | -0.76019 | 4.1385 | 1.5 | 8.9449 | 22.4837 | 1.3143 | 0.0048271 | 168.2248 | 99.59 | 3.5286 | 103.1186 | 6.1512 | 103 | 104.2841 | 104.028 | 104 | 575.8133 | 17.1463 | 88.1942 | 80.0306 | 217.3848 | 216.643 | 392.7063 | 84.1124 | 6.7905 | 84 | 1800.419 | 3.7386 | 1800 | 25.1294 | 2.5929 | 25 | 10000000000 | 35.1351 | 27.5689 | 179.9522 | 89.4703 | 89.9872 | 7.6794 | 90 | 10000000000 | 176.4811 | 182.0085 | 192.6211 | 179.8216 | 255.0113 | 255.363 | 223.2806 | 10000000000 | 10000000000 | 39.9205 | 4.1953 | 40 | 10000000000 | 0 | 97.3397 | 39.9726 | 8.7173 | 40 | 90.1938 | 89.7583 | 48.5706 | 49.7906 | 89.9862 | 4.3742 | 90 | 95.2918 | 10000000000 | 89.9761 | 3.4171 | 90 | 95.9402 | 14.4974 | -19.5594 | 53.8953 | 64.74 | 0.8494
Log | 2381 | 19.8417 | 2014-08-08 06:46 | C13EOAT_test | -0.0025 | 0.72276 | -0.37508 | 77.2139 | 284.3206 | 109.793 | 1.5005 | -0.7603 | 4.1385 | 1.5 | 8.9818 | 22.3999 | 1.3385 | 0.0048271 | 167.7953 | 99.59 | 3.4834 | 103.0734 | 6.1511 | 103 | 104.291 | 104.0205 | 104 | 577.2479 | 17.3244 | 87.9795 | 79.8158 | 217.4142 | 216.643 | 392.7063 | 83.8976 | 6.7912 | 84 | 1800.133 | 3.739 | 1800 | 25.1503 | 2.5905 | 25 | 10000000000 | 35.1269 | 27.5536 | 179.9652 | 89.4831 | 89.9884 | 7.679 | 90 | 10000000000 | 176.5973 | 181.9462 | 192.3917 | 179.4517 | 255.1816 | 255.8116 | 223.9324 | 10000000000 | 10000000000 | 39.9128 | 4.2148 | 40 | 10000000000 | 0 | 97.4818 | 39.9782 | 8.7182 | 40 | 90.2024 | 89.7628 | 48.5598 | 49.7799 | 90.0029 | 4.3652 | 90 | 95.3533 | 10000000000 | 89.9826 | 3.4176 | 90 | 95.9478 | 14.5065 | -19.7742 | 54.0245 | 64.74 | 0.8494
Log | 2382 | 19.85 | 2014-08-08 06:46 | C13EOAT_test | -0.0025 | 0.7226 | -0.37508 | 75.3325 | 284.2703 | 111.9187 | 1.4974 | -0.76019 | 4.1385 | 1.5 | 9.0195 | 22.4714 | 1.313 | 0.0048271 | 167.9971 | 99.59 | 3.512 | 103.102 | 6.1497 | 103 | 104.3261 | 104.0157 | 104 | 584.3546 | 17.542 | 88.0841 | 79.913 | 217.415 | 216.643 | 392.7063 | 83.9986 | 6.79 | 84 | 1800.109 | 3.7393 | 1800 | 25.1245 | 2.5889 | 25 | 10000000000 | 35.1006 | 27.5772 | 179.9614 | 89.49 | 90.0105 | 7.6748 | 90 | 10000000000 | 176.5072 | 181.4975 | 192.084 | 179.7983 | 255.1947 | 255.064 | 223.4447 | 10000000000 | 10000000000 | 39.9067 | 4.2351 | 40 | 10000000000 | 0 | 97.5605 | 39.9614 | 8.7199 | 40 | 90.187 | 89.7745 | 48.5679 | 49.7564 | 90.0104 | 4.3598 | 90 | 95.3141 | 10000000000 | 89.9807 | 3.4179 | 90 | 95.9491 | 14.5003 | -19.6769 | 54.1243 | 64.74 | 0.8494
Log | 2383 | 19.8584 | 2014-08-08 06:47 | C13EOAT_test | -0.0025 | 0.72303 | -0.37508 | 74.6877 | 284.2553 | 105.4953 | 1.507 | -0.76031 | 4.1385 | 1.5 | 9.0789 | 22.3683 | 1.3176 | 0.0048271 | 168.1251 | 99.59 | 3.47 | 103.06 | 6.1495 | 103 | 104.24 | 104.0005 | 104 | 591.7325 | 17.4438 | 88.148 | 79.9771 | 217.3828 | 216.643 | 392.7063 | 84.0626 | 6.7873 | 84 | 1799.664 | 3.7398 | 1800 | 25.1129 | 2.5873 | 25 | 10000000000 | 35.1115 | 27.6235 | 179.9169 | 89.4767 | 90.015 | 7.6729 | 90 | 10000000000 | 176.4921 | 181.7233 | 192.0488 | 179.9865 | 254.8451 | 255.2499 | 224.3192 | 10000000000 | 10000000000 | 39.9237 | 4.2522 | 40 | 10000000000 | 0 | 97.4662 | 39.9915 | 8.7188 | 40 | 90.1754 | 89.7415 | 48.5236 | 49.6994 | 90.007 | 4.3586 | 90 | 95.3373 | 10000000000 | 89.9584 | 3.4191 | 90 | 95.9522 | 14.5038 | -19.6129 | 54.3063 | 64.72 | 0.8494
Log | 2384 | 19.8667 | 2014-08-08 06:47 | C13EOAT_test | -0.0025 | 0.72276 | -0.37508 | 75.9812 | 284.631 | 123.0601 | 1.5028 | -0.76026 | 4.1385 | 1.5 | 9.1799 | 22.362 | 1.313 | 0.0048271 | 168.1401 | 99.5889 | 3.5323 | 103.1213 | 6.1478 | 103 | 104.2186 | 104.0052 | 104 | 594.2369 | 17.1388 | 88.1692 | 79.9709 | 217.3748 | 216.643 | 392.7063 | 84.0701 | 6.7872 | 84 | 1800.066 | 3.7393 | 1800 | 25.1629 | 2.584 | 25 | 10000000000 | 35.1683 | 27.6142 | 179.979 | 89.48 | 90.0015 | 7.6741 | 90 | 10000000000 | 176.551 | 181.9237 | 191.6959 | 179.8277 | 255.3056 | 255.7725 | 224.452 | 10000000000 | 10000000000 | 39.9837 | 4.2588 | 40 | 10000000000 | 0 | 97.4445 | 39.9868 | 8.719 | 40 | 90.195 | 89.7839 | 48.5204 | 49.7162 | 89.9791 | 4.3668 | 90 | 95.2835 | 10000000000 | 89.9895 | 3.4187 | 90 | 95.9362 | 14.5012 | -19.618 | 54.5996 | 64.73 | 0.8494
Log | 2385 | 19.875 | 2014-08-08 06:48 | C13EOAT_test | -0.0025 | 0.72214 | -0.37508 | 77.1711 | 284.4348 | 101.6499 | 1.4977 | -0.7602 | 4.1385 | 1.5 | 9.237 | 22.47 | 1.3132 | 0.0048271 | 168.2329 | 99.5898 | 3.4713 | 103.0611 | 6.1477 | 103 | 104.3601 | 104.0149 | 104 | 588.9853 | 17.2843 | 88.224 | 80.0089 | 217.3767 | 216.643 | 392.7063 | 84.1164 | 6.7867 | 84 | 1799.597 | 3.74 | 1800 | 25.1813 | 2.5813 | 25 | 10000000000 | 35.163 | 27.6737 | 179.9875 | 89.5016 | 90.0511 | 7.6651 | 90 | 10000000000 | 176.5812 | 181.7197 | 192.332 | 180.0341 | 254.8752 | 255.8018 | 224.8471 | 10000000000 | 10000000000 | 40.0138 | 4.2572 | 40 | 10000000000 | 0 | 97.2767 | 39.9841 | 8.719 | 40 | 90.1863 | 89.8012 | 48.5288 | 49.72 | 90.0235 | 4.3494 | 90 | 95.329 | 10000000000 | 89.9938 | 3.4192 | 90 | 95.9389 | 14.5038 | -19.5809 | 54.7735 | 64.71 | 0.8494
Log | 2386 | 19.8833 | 2014-08-08 06:48 | C13EOAT_test | -0.0025 | 0.72114 | -0.37508 | 73.4694 | 284.6428 | 121.0832 | 1.4116 | -0.7603 | 4.1386 | 1.5 | 9.183 | 22.4898 | 1.3252 | 0.0048271 | 168.3228 | 99.5858 | 3.4915 | 103.0772 | 6.1469 | 103 | 104.2605 | 104.0119 | 104 | 580.5734 | 17.1036 | 88.243 | 80.0798 | 217.3804 | 216.643 | 392.7063 | 84.1614 | 6.7845 | 84 | 1800.331 | 3.7389 | 1800 | 25.1154 | 2.5804 | 25 | 10000000000 | 35.1372 | 27.5711 | 179.9296 | 89.458 | 90.0019 | 7.672 | 90 | 10000000000 | 176.5634 | 181.8283 | 192.6288 | 179.825 | 255.0235 | 255.5481 | 224.6655 | 10000000000 | 10000000000 | 40.0359 | 4.2531 | 40 | 10000000000 | 0 | 97.1881 | 40.0079 | 8.7176 | 40 | 90.1715 | 89.7581 | 48.5767 | 49.7086 | 89.9975 | 4.3562 | 90 | 95.3087 | 10000000000 | 89.9648 | 3.4206 | 90 | 95.9396 | 14.5 | -19.5059 | 54.6067 | 64.71 | 0.8494
Log | 2387 | 19.8917 | 2014-08-08 06:49 | C13EOAT_test | -0.0025 | 0.72276 | -0.37508 | 74.4043 | 284.9554 | 113.157 | 1.4993 | -0.76034 | 4.1385 | 1.5 | 9.0405 | 22.4924 | 1.3307 | 0.0048271 | 168.0003 | 99.5844 | 3.4782 | 103.0626 | 6.1463 | 103 | 104.2841 | 104.014 | 104 | 575.2745 | 17.4469 | 88.0771 | 79.9232 | 217.3998 | 216.643 | 392.7063 | 84.0001 | 6.784 | 84 | 1800.459 | 3.7386 | 1800 | 25.037 | 2.5807 | 25 | 10000000000 | 35.1041 | 27.5548 | 179.9612 | 89.4841 | 90.029 | 7.6668 | 90 | 10000000000 | 176.6231 | 181.7128 | 192.6498 | 179.4937 | 255.2 | 256.2599 | 224.9242 | 10000000000 | 10000000000 | 40.0344 | 4.2454 | 40 | 10000000000 | 0 | 97.204 | 40.0187 | 8.7169 | 40 | 90.197 | 89.7642 | 48.6207 | 49.7318 | 90.0218 | 4.3441 | 90 | 95.3468 | 10000000000 | 89.9806 | 3.421 | 90 | 95.9374 | 14.5019 | -19.6612 | 54.1893 | 64.7 | 0.8494
Log | 2388 | 19.9 | 2014-08-08 06:49 | C13EOAT_test | -0.0025 | 0.72248 | -0.37508 | 76.4873 | 284.3055 | 113.022 | 1.4998 | -0.76045 | 4.1385 | 1.5 | 8.9517 | 22.4795 | 1.3306 | 0.0048271 | 168.0684 | 99.59 | 3.4984 | 103.0884 | 6.1452 | 103 | 104.3655 | 104.0254 | 104 | 576.2471 | 17.5109 | 88.1062 | 79.9622 | 217.3761 | 216.643 | 392.7063 | 84.0342 | 6.7835 | 84 | 1800.185 | 3.7391 | 1800 | 25.017 | 2.5806 | 25 | 10000000000 | 35.0604 | 27.5686 | 179.9507 | 89.4801 | 90.0061 | 7.6693 | 90 | 10000000000 | 176.6058 | 181.4792 | 192.3274 | 179.7591 | 255.3727 | 256.286 | 225.574 | 10000000000 | 10000000000 | 40.0395 | 4.2391 | 40 | 10000000000 | 0 | 97.4035 | 40.0053 | 8.7174 | 40 | 90.179 | 89.7716 | 48.5796 | 49.7225 | 90.0141 | 4.3453 | 90 | 95.3335 | 10000000000 | 89.9753 | 3.4219 | 90 | 95.9413 | 14.4974 | -19.6278 | 53.9161 | 64.69 | 0.8494
Log | 2389 | 19.9083 | 2014-08-08 06:50 | C13EOAT_test | -0.0025 | 0.72244 | -0.37508 | 72.9117 | 283.9346 | 105.9938 | 1.4935 | -0.76026 | 4.1385 | 1.5 | 8.9156 | 22.4864 | 1.3419 | 0.0048271 | 168.1141 | 99.59 | 3.5052 | 103.0952 | 6.1441 | 103 | 104.3181 | 104.0132 | 104 | 588.5446 | 17.5852 | 88.1424 | 79.9718 | 217.412 | 216.643 | 393.05 | 84.0571 | 6.7824 | 84 | 1800.721 | 3.7383 | 1800 | 25.0238 | 2.5803 | 25 | 10000000000 | 35.0327 | 27.5646 | 179.9318 | 89.4728 | 90.0058 | 7.6684 | 90 | 10000000000 | 176.6197 | 181.2358 | 192.3203 | 179.3619 | 255.4494 | 256.111 | 225.2836 | 10000000000 | 10000000000 | 40.087 | 4.2209 | 40 | 10000000000 | 0 | 97.4503 | 40.0179 | 8.7165 | 40 | 90.1683 | 89.7635 | 48.5625 | 49.7148 | 90.0154 | 4.3439 | 90 | 95.3355 | 10000000000 | 89.9659 | 3.423 | 90 | 95.9482 | 14.503 | -19.6182 | 53.8166 | 64.68 | 0.8494
Log | 2390 | 19.9167 | 2014-08-08 06:50 | C13EOAT_test | -0.0025 | 0.72189 | -0.37508 | 78.7575 | 284.2492 | 115.7473 | 1.4913 | -0.7602 | 4.1385 | 1.5 | 8.9139 | 22.4836 | 1.3348 | 0.0048271 | 168.2318 | 99.59 | 3.4917 | 103.0816 | 6.1435 | 103 | 104.3201 | 104.0158 | 104 | 591.6389 | 17.6304 | 88.1961 | 80.0357 | 217.4048 | 216.643 | 392.7063 | 84.1159 | 6.7795 | 84 | 1799.607 | 3.7402 | 1800 | 25.059 | 2.5792 | 25 | 10000000000 | 35.0459 | 27.7008 | 179.9507 | 89.4916 | 90.0269 | 7.6641 | 90 | 10000000000 | 176.5945 | 180.7861 | 192.1661 | 180.0497 | 255.0117 | 255.1495 | 224.252 | 10000000000 | 10000000000 | 40.0953 | 4.2018 | 40 | 10000000000 | 0 | 97.4315 | 40.0286 | 8.7159 | 40 | 90.1838 | 89.7669 | 48.5428 | 49.7698 | 89.9806 | 4.3572 | 90 | 95.3258 | 10000000000 | 89.9753 | 3.4235 | 90 | 95.9449 | 14.5035 | -19.5543 | 53.8122 | 64.67 | 0.8494
Log | 2391 | 19.925 | 2014-08-08 06:51 | C13EOAT_test | -0.0025 | 0.72271 | -0.37508 | 74.7701 | 284.9259 | 102.9275 | 1.4936 | -0.76029 | 4.1385 | 1.5 | 8.8825 | 22.4319 | 1.3272 | 0.0048271 | 168.1513 | 99.59 | 3.5188 | 103.1088 | 6.1422 | 103 | 104.3051 | 104.0093 | 104 | 590.2547 | 17.1824 | 88.1779 | 79.9734 | 217.4007 | 216.643 | 392.7063 | 84.0756 | 6.7779 | 84 | 1800.193 | 3.7391 | 1800 | 25.0293 | 2.5792 | 25 | 10000000000 | 35.0646 | 27.694 | 179.8974 | 89.4644 | 90.0176 | 7.6648 | 90 | 10000000000 | 176.6339 | 181.3903 | 192.5494 | 180.2964 | 255.0612 | 256.166 | 224.3268 | 10000000000 | 10000000000 | 40.0687 | 4.1824 | 40 | 10000000000 | 0 | 97.4314 | 40.0099 | 8.7165 | 40 | 90.1693 | 89.7281 | 48.5417 | 49.7469 | 90.0062 | 4.3489 | 90 | 95.3293 | 10000000000 | 89.9487 | 3.4254 | 90 | 95.9441 | 14.5011 | -19.6166 | 53.7119 | 64.67 | 0.84958
Log | 2392 | 19.9333 | 2014-08-08 06:51 | C13EOAT_test | -0.0025 | 0.72274 | -0.37508 | 74.3725 | 284.4635 | 123.101 | 1.4973 | -0.76016 | 4.1385 | 1.5 | 8.9546 | 22.4872 | 1.3546 | 0.0048271 | 168.072 | 99.59 | 3.4749 | 103.0648 | 6.1421 | 103 | 104.3471 | 104.0091 | 104 | 589.1149 | 17.2945 | 88.1382 | 79.9338 | 217.4311 | 216.643 | 392.7063 | 84.036 | 6.7777 | 84 | 1800.057 | 3.7395 | 1800 | 25.0393 | 2.5785 | 25 | 10000000000 | 35.0812 | 27.6493 | 179.9566 | 89.4905 | 90.0172 | 7.6638 | 90 | 10000000000 | 176.6007 | 181.9702 | 191.9353 | 179.9828 | 255.2546 | 255.5715 | 224.1056 | 10000000000 | 10000000000 | 40.1175 | 4.1615 | 40 | 10000000000 | 0 | 97.3113 | 40.0138 | 8.7158 | 40 | 90.1765 | 89.7801 | 48.6297 | 49.7385 | 89.9937 | 4.3543 | 90 | 95.339 | 10000000000 | 89.9783 | 3.4254 | 90 | 95.9466 | 14.5039 | -19.6562 | 53.9371 | 64.66 | 0.84969
Log | 2393 | 19.9417 | 2014-08-08 06:52 | C13EOAT_test | -0.0025 | 0.72214 | -0.37508 | 81.652 | 284.2502 | 102.9531 | 1.5067 | -0.76031 | 4.1385 | 1.5 | 8.946 | 22.4901 | 1.3191 | 0.0048271 | 168.2818 | 99.5862 | 3.5513 | 103.1376 | 6.1402 | 103 | 104.221 | 104.0166 | 104 | 577.0377 | 17.0479 | 88.241 | 80.0408 | 217.3924 | 216.643 | 392.7063 | 84.1409 | 6.7763 | 84 | 1799.971 | 3.7396 | 1800 | 25.0723 | 2.5771 | 25 | 10000000000 | 35.0688 | 27.6179 | 179.9549 | 89.4711 | 90.0389 | 7.6597 | 90 | 10000000000 | 176.647 | 181.9501 | 192.1932 | 179.7301 | 255.1198 | 255.6128 | 224.1463 | 10000000000 | 10000000000 | 40.0534 | 4.1484 | 40 | 10000000000 | 0 | 97.3226 | 40.0209 | 8.7148 | 40 | 90.176 | 89.7789 | 48.6834 | 49.7322 | 90.0116 | 4.3485 | 90 | 95.3355 | 10000000000 | 89.9775 | 3.4261 | 90 | 95.9427 | 14.4975 | -19.5455 | 53.8987 | 64.66 | 0.84971
Log | 2394 | 19.95 | 2014-08-08 06:52 | C13EOAT_test | -0.0025 | 0.72258 | -0.37508 | 79.2311 | 284.4044 | 117.6598 | 1.4865 | -0.76025 | 4.1386 | 1.5 | 9.0104 | 22.4901 | 1.4336 | 0.0048271 | 167.9572 | 99.59 | 3.4985 | 103.0884 | 6.1398 | 103 | 104.1454 | 104.0263 | 104 | 576.5986 | 17.4244 | 88.0634 | 79.8938 | 217.3806 | 216.643 | 393.05 | 83.9786 | 6.7739 | 84 | 1800.185 | 3.7393 | 1800 | 25.0237 | 2.5775 | 25 | 10000000000 | 35.0624 | 27.5978 | 179.9187 | 89.4823 | 89.9994 | 7.6656 | 90 | 10000000000 | 176.6438 | 181.7215 | 191.9846 | 179.777 | 256.0396 | 256.5365 | 224.2063 | 10000000000 | 10000000000 | 39.9893 | 4.1462 | 40 | 10000000000 | 0 | 97.3066 | 39.9896 | 8.7157 | 40 | 90.18 | 89.7386 | 48.6921 | 49.6986 | 89.9755 | 4.3623 | 90 | 95.3322 | 10000000000 | 89.9593 | 3.4272 | 90 | 95.9436 | 14.4974 | -19.6961 | 54.0921 | 64.65 | 0.84971
Log | 2395 | 19.9583 | 2014-08-08 06:53 | C13EOAT_test | -0.0025 | 0.72245 | -0.37508 | 76.3352 | 284.6163 | 116.9683 | 1.5059 | -0.7603 | 4.1386 | 1.5 | 9.1152 | 22.486 | 1.3821 | 0.0048271 | 167.9905 | 99.59 | 3.4849 | 103.0749 | 6.1392 | 103 | 104.3609 | 104.0202 | 104 | 575.498 | 17.5909 | 88.0844 | 79.906 | 217.4345 | 216.643 | 392.7063 | 83.9952 | 6.7741 | 84 | 1800.016 | 3.7397 | 1800 | 25.0682 | 2.5757 | 25 | 10000000000 | 35.0977 | 27.5662 | 179.9342 | 89.4669 | 90.0007 | 7.6649 | 90 | 10000000000 | 176.6236 | 181.9723 | 192.1513 | 179.418 | 255.7694 | 256.0857 | 224.4492 | 10000000000 | 10000000000 | 39.9624 | 4.1536 | 40 | 10000000000 | 0 | 97.4608 | 40.0118 | 8.7143 | 40 | 90.1815 | 89.7527 | 48.7219 | 49.6735 | 90.0151 | 4.3491 | 90 | 95.3357 | 10000000000 | 89.9671 | 3.4278 | 90 | 95.9439 | 14.5038 | -19.6839 | 54.4135 | 64.64 | 0.84952
Log | 2396 | 19.9667 | 2014-08-08 06:53 | C13EOAT_test | -0.0025 | 0.72234 | -0.37508 | 72.5498 | 284.3552 | 108.4158 | 1.4954 | -0.76017 | 4.1386 | 1.5 | 9.1475 | 22.4477 | 1.315 | 0.0048271 | 168.1126 | 99.59 | 3.4909 | 103.0809 | 6.1383 | 103 | 103.8507 | 104.0121 | 104 | 590.5823 | 17.5754 | 88.1429 | 79.9696 | 217.4075 | 216.643 | 392.7063 | 84.0563 | 6.7725 | 84 | 1800.148 | 3.7395 | 1800 | 25.1285 | 2.5729 | 25 | 10000000000 | 35.1168 | 27.5968 | 179.9742 | 89.492 | 90.0006 | 7.664 | 90 | 10000000000 | 176.6928 | 181.9293 | 192.3974 | 179.7934 | 256.0431 | 256.1338 | 224.3044 | 10000000000 | 10000000000 | 39.9347 | 4.1667 | 40 | 10000000000 | 0 | 97.6189 | 40.0055 | 8.7143 | 40 | 90.1951 | 89.7791 | 48.7258 | 49.6759 | 90.0139 | 4.3501 | 90 | 95.3078 | 10000000000 | 89.9871 | 3.4277 | 90 | 95.945 | 14.5039 | -19.6204 | 54.5091 | 64.62 | 0.84941
Log | 2397 | 19.975 | 2014-08-08 06:54 | C13EOAT_test | -0.0025 | 0.71999 | -0.37508 | 77.3358 | 284.458 | 117.1729 | 1.4415 | -0.76028 | 4.1386 | 1.5 | 9.1438 | 22.4901 | 1.3278 | 0.0048271 | 168.2954 | 99.59 | 3.512 | 103.102 | 6.1372 | 103 | 104.0536 | 104.0037 | 104 | 590.0845 | 17.6337 | 88.2172 | 80.0782 | 217.3732 | 216.643 | 392.7063 | 84.1477 | 6.7713 | 84 | 1800.106 | 3.7397 | 1800 | 25.0778 | 2.5727 | 25 | 10000000000 | 35.1004 | 27.6167 | 179.9961 | 89.4804 | 90.0114 | 7.6615 | 90 | 10000000000 | 176.6202 | 181.985 | 192.6495 | 179.721 | 255.4052 | 255.9319 | 224.1517 | 10000000000 | 10000000000 | 39.9032 | 4.1788 | 40 | 10000000000 | 0 | 97.6467 | 40.0157 | 8.7135 | 40 | 90.1948 | 89.8013 | 48.7543 | 49.6199 | 90.0226 | 4.3465 | 90 | 95.3311 | 10000000000 | 89.998 | 3.4277 | 90 | 95.9397 | 14.5036 | -19.5118 | 54.4978 | 64.62 | 0.8494
Log | 2398 | 19.9834 | 2014-08-08 06:54 | C13EOAT_test | -0.0025 | 0.72245 | -0.37508 | 76.4027 | 284.2825 | 111.7482 | 1.5048 | -0.7603 | 4.1386 | 1.5 | 9.081 | 22.4947 | 1.378 | 0.0048271 | 168.0372 | 99.59 | 3.5258 | 103.1158 | 6.1359 | 103 | 103.8076 | 104.0068 | 104 | 588.9171 | 17.5601 | 88.1107 | 79.9265 | 217.3775 | 216.643 | 392.7063 | 84.0186 | 6.7688 | 84 | 1800.39 | 3.7394 | 1800 | 24.9903 | 2.5737 | 25 | 10000000000 | 35.0168 | 27.6716 | 180.0042 | 89.4582 | 90.0117 | 7.6603 | 90 | 10000000000 | 176.6421 | 181.9896 | 192.6927 | 179.8829 | 255.3804 | 255.672 | 223.9922 | 10000000000 | 10000000000 | 39.8933 | 4.1954 | 40 | 10000000000 | 0 | 97.5691 | 39.9996 | 8.714 | 40 | 90.2031 | 89.801 | 48.7901 | 49.65 | 89.9865 | 4.3601 | 90 | 95.3033 | 10000000000 | 90.0021 | 3.4278 | 90 | 95.9404 | 14.5024 | -19.6635 | 54.31 | 64.62 | 0.8494
Log | 2399 | 19.9917 | 2014-08-08 06:55 | C13EOAT_test | -0.0025 | 0.72245 | -0.37508 | 81.6092 | 284.6085 | 107.9525 | 1.4979 | -0.76029 | 4.1386 | 1.5 | 8.98 | 22.49 | 1.3736 | 0.0048271 | 168.1203 | 99.59 | 3.5187 | 103.1087 | 6.1351 | 103 | 103.9533 | 104.0065 | 104 | 585.2652 | 17.2436 | 88.1542 | 79.9661 | 217.3585 | 216.643 | 392.7063 | 84.0601 | 6.7681 | 84 | 1799.916 | 3.7401 | 1800 | 24.9782 | 2.5742 | 25 | 10000000000 | 35.0229 | 27.6868 | 180.0001 | 89.4415 | 90.0311 | 7.6559 | 90 | 10000000000 | 176.6168 | 181.5208 | 192.4487 | 179.874 | 255.1176 | 255.6519 | 224.4259 | 10000000000 | 10000000000 | 39.9181 | 4.2126 | 40 | 10000000000 | 0 | 97.4572 | 39.9949 | 8.7143 | 40 | 90.1951 | 89.805 | 48.7587 | 49.6532 | 90.0202 | 4.35 | 90 | 95.2976 | 10000000000 | 90.0001 | 3.4281 | 90 | 95.9438 | 14.4976 | -19.6239 | 54.0025 | 64.61 | 0.8494
Log | 2400 | 20 | 2014-08-08 06:55 | C13EOAT_test | -0.0025 | 0.72265 | -0.37508 | 75.6136 | 284.5723 | 108.4455 | 1.4864 | -0.76034 | 4.1386 | 1.5 | 8.9166 | 22.5139 | 1.3786 | 0.0048271 | 167.9703 | 99.59 | 3.5052 | 103.0952 | 6.1343 | 103 | 103.9849 | 104.0112 | 104 | 580.0121 | 17.5003 | 88.0812 | 79.889 | 217.4011 | 216.643 | 392.7063 | 83.9852 | 6.7672 | 84 | 1799.697 | 3.7403 | 1800 | 24.9153 | 2.5762 | 25 | 10000000000 | 34.9829 | 27.6642 | 180.0022 | 89.4661 | 90.0089 | 7.6586 | 90 | 10000000000 | 176.5971 | 181.9208 | 192.0432 | 179.6463 | 255.2957 | 255.9691 | 224.3334 | 10000000000 | 10000000000 | 39.9364 | 4.2277 | 40 | 10000000000 | 0 | 97.4425 | 39.9804 | 8.7152 | 40 | 90.2147 | 89.7875 | 48.7563 | 49.6423 | 89.9896 | 4.3604 | 90 | 95.3317 | 10000000000 | 90.0011 | 3.4281 | 90 | 95.9488 | 14.4974 | -19.7009 | 53.8087 | 64.6 | 0.8494
Log | 2401 | 20.0083 | 2014-08-08 06:56 | C13EOAT_test | -0.0025 | 0.72256 | -0.37508 | 77.2064 | 284.2502 | 114.6068 | 1.4746 | -0.76022 | 4.1386 | 1.5 | 8.914 | 22.5055 | 1.3349 | 0.0048271 | 167.9869 | 99.59 | 3.4971 | 103.0871 | 6.1335 | 103 | 103.7796 | 104.0279 | 104 | 576.8914 | 17.5107 | 88.0822 | 79.9048 | 217.3947 | 216.643 | 392.7063 | 83.9935 | 6.7649 | 84 | 1799.782 | 3.7404 | 1800 | 24.9206 | 2.5771 | 25 | 10000000000 | 34.9917 | 27.6622 | 179.9822 | 89.4485 | 90.0189 | 7.6563 | 90 | 10000000000 | 176.5746 | 182.4361 | 192.6863 | 179.4847 | 255.759 | 255.8468 | 223.4692 | 10000000000 | 10000000000 | 39.8804 | 4.2501 | 40 | 10000000000 | 0 | 97.4442 | 39.9852 | 8.7155 | 40 | 90.1896 | 89.7926 | 48.7954 | 49.6621 | 89.9912 | 4.3609 | 90 | 95.2963 | 10000000000 | 89.9911 | 3.4284 | 90 | 95.9425 | 14.5033 | -19.6852 | 53.8122 | 64.6 | 0.8494
Log | 2402 | 20.0167 | 2014-08-08 06:56 | C13EOAT_test | -0.0025 | 0.72276 | -0.37508 | 77.3454 | 284.9994 | 108.0826 | 1.4987 | -0.76032 | 4.1386 | 1.5 | 8.9263 | 22.4892 | 1.313 | 0.0048271 | 167.9904 | 99.59 | 3.5256 | 103.1156 | 6.132 | 103 | 104.0865 | 104.0117 | 104 | 579.4707 | 17.5476 | 88.0739 | 79.9165 | 217.3818 | 216.643 | 392.7063 | 83.9952 | 6.765 | 84 | 1799.55 | 3.7406 | 1800 | 24.9798 | 2.5765 | 25 | 10000000000 | 34.9945 | 27.659 | 179.9883 | 89.4642 | 90.0064 | 7.6576 | 90 | 10000000000 | 176.6723 | 181.982 | 192.426 | 179.8762 | 255.3928 | 254.9117 | 224.0302 | 10000000000 | 10000000000 | 39.9691 | 4.2634 | 40 | 10000000000 | 0 | 97.5835 | 39.9708 | 8.7175 | 40 | 90.2068 | 89.7815 | 48.8272 | 49.7397 | 89.9904 | 4.3618 | 90 | 95.3649 | 10000000000 | 89.9941 | 3.4286 | 90 | 95.9427 | 14.4971 | -19.6735 | 53.8378 | 64.58 | 0.8494
Log | 2403 | 20.025 | 2014-08-08 06:57 | C13EOAT_test | -0.0025 | 0.72238 | -0.37508 | 77.6886 | 284.2609 | 115.121 | 1.4919 | -0.76037 | 4.1386 | 1.5 | 8.92 | 22.4891 | 1.3462 | 0.0048271 | 168.0019 | 99.59 | 3.5052 | 103.0952 | 6.1312 | 103 | 103.9175 | 104.0175 | 104 | 586.1997 | 17.5809 | 88.0863 | 79.9156 | 217.372 | 216.643 | 392.7063 | 84.001 | 6.7635 | 84 | 1799.523 | 3.7406 | 1800 | 24.9923 | 2.5765 | 25 | 10000000000 | 35.0112 | 27.6834 | 179.9932 | 89.4537 | 90.0011 | 7.6575 | 90 | 10000000000 | 176.699 | 181.9305 | 192.6576 | 179.5414 | 255.5607 | 255.359 | 223.9879 | 10000000000 | 10000000000 | 39.9741 | 4.2713 | 40 | 10000000000 | 0 | 97.6696 | 39.9439 | 8.7202 | 40 | 90.2086 | 89.7846 | 48.8392 | 49.6518 | 90.0166 | 4.3509 | 90 | 95.3378 | 10000000000 | 89.9966 | 3.4287 | 90 | 95.9503 | 14.5032 | -19.6744 | 53.8303 | 64.58 | 0.8496
Log | 2404 | 20.0334 | 2014-08-08 06:57 | C13EOAT_test | -0.0025 | 0.72117 | -0.37508 | 76.041 | 284.6358 | 101.6322 | 1.3429 | -0.76037 | 4.1387 | 1.5 | 8.949 | 22.4793 | 1.3182 | 0.0048271 | 168.2488 | 99.59 | 3.5052 | 103.0952 | 6.1303 | 103 | 104.187 | 104.012 | 104 | 590.9041 | 17.5893 | 88.1685 | 80.0803 | 217.3669 | 216.643 | 392.7063 | 84.1244 | 6.7621 | 84 | 1799.724 | 3.7403 | 1800 | 24.9911 | 2.5765 | 25 | 10000000000 | 35.0249 | 27.6327 | 180.022 | 89.4572 | 90.0162 | 7.6537 | 90 | 10000000000 | 176.6285 | 181.7712 | 192.5872 | 179.9178 | 255.1344 | 254.9599 | 224.1863 | 10000000000 | 10000000000 | 40.0308 | 4.2676 | 40 | 10000000000 | 0 | 97.7199 | 39.9531 | 8.7212 | 40 | 90.2085 | 89.8135 | 48.8881 | 49.5903 | 89.9959 | 4.3582 | 90 | 95.3106 | 10000000000 | 90.011 | 3.4281 | 90 | 95.9464 | 14.5018 | -19.5096 | 53.9162 | 64.57 | 0.84969
Log | 2405 | 20.0417 | 2014-08-08 06:58 | C13EOAT_test | -0.0025 | 0.72274 | -0.37508 | 79.0439 | 284.2509 | 118.0578 | 1.4833 | -0.76021 | 4.1387 | 1.5 | 9.0065 | 22.4484 | 1.314 | 0.0048271 | 167.9768 | 99.59 | 3.512 | 103.102 | 6.1294 | 103 | 104.1834 | 104.0023 | 104 | 590.8622 | 17.2585 | 88.1045 | 79.8724 | 217.3989 | 216.643 | 392.7063 | 83.9884 | 6.7598 | 84 | 1799.992 | 3.7398 | 1800 | 25.0028 | 2.5762 | 25 | 10000000000 | 35.0263 | 27.7273 | 180.0016 | 89.4903 | 90.0258 | 7.6508 | 90 | 10000000000 | 176.6286 | 181.989 | 192.4554 | 180.1882 | 255.4176 | 255.6069 | 224.3088 | 10000000000 | 10000000000 | 40.0911 | 4.2503 | 40 | 10000000000 | 0 | 97.6229 | 39.9382 | 8.7234 | 40 | 90.2021 | 89.7995 | 48.8516 | 49.6502 | 89.978 | 4.3645 | 90 | 95.3339 | 10000000000 | 90.0008 | 3.4282 | 90 | 95.9515 | 14.5039 | -19.7176 | 54.0925 | 64.56 | 0.8495
Log | 2406 | 20.05 | 2014-08-08 06:58 | C13EOAT_test | -0.0025 | 0.72245 | -0.37508 | 74.7641 | 284.2508 | 118.0112 | 1.4989 | -0.76016 | 4.1387 | 1.5 | 9.1175 | 22.4564 | 1.3147 | 0.0048271 | 168.1764 | 99.59 | 3.5526 | 103.1426 | 6.1278 | 103 | 104.0557 | 104.0027 | 104 | 588.9698 | 17.1643 | 88.1843 | 79.992 | 217.3719 | 216.643 | 392.7063 | 84.0882 | 6.7595 | 84 | 1799.757 | 3.7403 | 1800 | 25.0887 | 2.5737 | 25 | 10000000000 | 35.0585 | 27.6301 | 180.0145 | 89.4692 | 90.0277 | 7.6489 | 90 | 10000000000 | 176.6805 | 181.5725 | 192.4715 | 180.0795 | 255.019 | 254.6548 | 224.6606 | 10000000000 | 10000000000 | 40.0893 | 4.2295 | 40 | 10000000000 | 0 | 97.5481 | 39.968 | 8.7232 | 40 | 90.2018 | 89.8127 | 48.9089 | 49.6529 | 89.9871 | 4.3622 | 90 | 95.3197 | 10000000000 | 90.0072 | 3.428 | 90 | 95.9461 | 14.5039 | -19.598 | 54.4204 | 64.55 | 0.84952
Log | 2407 | 20.0583 | 2014-08-08 06:59 | C13EOAT_test | -0.0025 | 0.72245 | -0.37508 | 75.0987 | 284.3184 | 116.291 | 1.4926 | -0.76031 | 4.1387 | 1.5 | 9.1442 | 22.495 | 1.3148 | 0.0048271 | 168.1735 | 99.59 | 3.4984 | 103.0884 | 6.1275 | 103 | 104.2175 | 104.0184 | 104 | 584.1225 | 17.4381 | 88.1865 | 79.987 | 217.4322 | 216.643 | 392.7063 | 84.0867 | 6.7581 | 84 | 1800.179 | 3.7396 | 1800 | 25.0494 | 2.5736 | 25 | 10000000000 | 35.0538 | 27.6308 | 180.0243 | 89.4605 | 90.0048 | 7.6519 | 90 | 10000000000 | 176.6506 | 181.7749 | 192.6548 | 179.7802 | 255.5659 | 255.8868 | 225.0193 | 10000000000 | 10000000000 | 40.0722 | 4.2108 | 40 | 10000000000 | 0 | 97.4846 | 39.9743 | 8.724 | 40 | 90.2113 | 89.8129 | 48.8752 | 49.6359 | 89.9807 | 4.3657 | 90 | 95.3088 | 10000000000 | 90.0121 | 3.4277 | 90 | 95.9424 | 14.5039 | -19.603 | 54.4992 | 64.56 | 0.8496
Log | 2408 | 20.0667 | 2014-08-08 06:59 | C13EOAT_test | -0.0025 | 0.72272 | -0.37508 | 77.4727 | 284.5772 | 115.5802 | 1.5062 | -0.76019 | 4.1388 | 1.5 | 9.1443 | 22.4901 | 1.313 | 0.0048271 | 168.0135 | 99.59 | 3.512 | 103.102 | 6.1264 | 103 | 104.0236 | 104.0346 | 104 | 578.3201 | 17.3645 | 88.085 | 79.9284 | 217.3766 | 216.643 | 392.7063 | 84.0067 | 6.7575 | 84 | 1800.113 | 3.7395 | 1800 | 25.0714 | 2.5722 | 25 | 10000000000 | 35.0984 | 27.6622 | 180.0453 | 89.457 | 90.0367 | 7.6462 | 90 | 10000000000 | 176.6583 | 181.7928 | 192.6771 | 179.7651 | 255.6374 | 255.8715 | 225.605 | 10000000000 | 10000000000 | 40.1083 | 4.1892 | 40 | 10000000000 | 0 | 97.5599 | 39.9509 | 8.726 | 40 | 90.2209 | 89.8244 | 48.9094 | 49.6809 | 90.0564 | 4.3383 | 90 | 95.3154 | 10000000000 | 90.0226 | 3.427 | 90 | 95.9392 | 14.5043 | -19.6616 | 54.5004 | 64.54 | 0.84969
Log | 2409 | 20.075 | 2014-08-08 07:00 | C13EOAT_test | -0.0025 | 0.72214 | -0.37508 | 74.7916 | 284.4526 | 103.4832 | 1.4968 | -0.76031 | 4.1387 | 1.5 | 9.0023 | 22.495 | 1.3324 | 0.0048271 | 167.9977 | 99.59 | 3.5052 | 103.0952 | 6.1255 | 103 | 103.954 | 104.0194 | 104 | 582.407 | 17.6522 | 88.0755 | 79.9222 | 217.44 | 216.643 | 392.7063 | 83.9989 | 6.7572 | 84 | 1799.951 | 3.7398 | 1800 | 25.0176 | 2.5728 | 25 | 10000000000 | 35.0231 | 27.602 | 180.0282 | 89.4667 | 90.0139 | 7.6495 | 90 | 10000000000 | 176.6637 | 181.9142 | 192.1583 | 179.4413 | 255.6435 | 256.1109 | 225.1592 | 10000000000 | 10000000000 | 40.1125 | 4.1639 | 40 | 10000000000 | 0 | 97.5311 | 39.9782 | 8.7253 | 40 | 90.2257 | 89.8025 | 48.9275 | 49.6832 | 90.014 | 4.3519 | 90 | 95.3548 | 10000000000 | 90.0141 | 3.4273 | 90 | 95.946 | 14.5037 | -19.6678 | 54.0797 | 64.55 | 0.84971
Log | 2410 | 20.0833 | 2014-08-08 07:00 | C13EOAT_test | -0.0025 | 0.72211 | -0.37508 | 74.7855 | 284.5274 | 111.1492 | 1.5009 | -0.76022 | 4.1388 | 1.5 | 8.9138 | 22.4935 | 1.3233 | 0.0048271 | 167.9963 | 99.59 | 3.512 | 103.102 | 6.1244 | 103 | 104.0233 | 104.019 | 104 | 585.5074 | 17.6542 | 88.0849 | 79.9114 | 217.4253 | 216.643 | 392.7063 | 83.9981 | 6.757 | 84 | 1800.191 | 3.7395 | 1800 | 24.9672 | 2.5742 | 25 | 10000000000 | 35.0117 | 27.6464 | 180.0431 | 89.4377 | 89.9876 | 7.6535 | 90 | 10000000000 | 176.6861 | 182.007 | 192.2361 | 179.721 | 255.275 | 255.8069 | 225.5107 | 10000000000 | 10000000000 | 40.0885 | 4.143 | 40 | 10000000000 | 0 | 97.6376 | 39.982 | 8.7257 | 40 | 90.2166 | 89.8265 | 48.904 | 49.6789 | 89.9901 | 4.3615 | 90 | 95.3132 | 10000000000 | 90.0216 | 3.4269 | 90 | 95.942 | 14.5039 | -19.6786 | 53.8127 | 64.55 | 0.84971
Log | 2411 | 20.0917 | 2014-08-08 07:01 | C13EOAT_test | -0.0025 | 0.72214 | -0.37508 | 74.3123 | 284.6728 | 112.7312 | 1.5027 | -0.76022 | 4.1388 | 1.5 | 8.8146 | 22.5199 | 1.3337 | 0.0048271 | 167.473 | 99.59 | 3.5265 | 103.1164 | 6.123 | 103 | 103.9125 | 103.9997 | 104 | 585.6105 | 17.632 | 87.8358 | 79.6372 | 217.3724 | 216.643 | 392.7063 | 83.7365 | 6.7608 | 84 | 1800.304 | 3.7391 | 1800 | 24.9148 | 2.5761 | 25 | 10000000000 | 34.9744 | 27.6778 | 180.0069 | 89.4669 | 90.0029 | 7.6508 | 90 | 10000000000 | 176.6938 | 182.0658 | 192.5343 | 179.6187 | 255.4004 | 256.3532 | 225.2541 | 10000000000 | 10000000000 | 40.0173 | 4.1322 | 40 | 10000000000 | 0 | 97.6473 | 39.9618 | 8.7271 | 40 | 90.2153 | 89.7916 | 49.0118 | 49.6626 | 89.9769 | 4.3656 | 90 | 95.3289 | 10000000000 | 90.0035 | 3.4274 | 90 | 95.9398 | 14.5038 | -19.9528 | 53.5095 | 64.53 | 0.84971
Log | 2412 | 20.1 | 2014-08-08 07:01 | C13EOAT_test | -0.0025 | 0.7217 | -0.37508 | 76.3098 | 284.8231 | 113.8427 | 1.5117 | -0.76037 | 4.1388 | 1.5 | 8.8202 | 22.4912 | 1.3555 | 0.0048271 | 167.42 | 99.59 | 3.4983 | 103.0883 | 6.1226 | 103 | 104.2873 | 103.9955 | 104 | 588.2234 | 17.3284 | 87.8145 | 79.6055 | 217.3578 | 216.643 | 392.7063 | 83.71 | 6.765 | 84 | 1799.902 | 3.7397 | 1800 | 24.9129 | 2.5773 | 25 | 10000000000 | 34.9646 | 27.6623 | 179.9679 | 89.4695 | 90.0252 | 7.6469 | 90 | 10000000000 | 176.6968 | 182.0368 | 192.1848 | 180.0024 | 255.5179 | 255.7246 | 225.3161 | 10000000000 | 10000000000 | 39.9721 | 4.1365 | 40 | 10000000000 | 0 | 97.6916 | 39.9773 | 8.7265 | 40 | 90.2046 | 89.7633 | 49.0087 | 49.6726 | 90.0053 | 4.3562 | 90 | 95.3235 | 10000000000 | 89.984 | 3.4281 | 90 | 95.9425 | 14.5022 | -19.9845 | 53.5237 | 64.53 | 0.84971
Log | 2413 | 20.1083 | 2014-08-08 07:02 | C13EOAT_test | -0.0025 | 0.72182 | -0.37508 | 75.1908 | 283.9219 | 109.6185 | 1.4985 | -0.76016 | 4.1388 | 1.5 | 8.8141 | 22.5631 | 1.4088 | 0.0048271 | 167.3038 | 99.59 | 3.5256 | 103.1156 | 6.1212 | 103 | 104.1028 | 103.9907 | 104 | 584.224 | 17.3522 | 87.767 | 79.5369 | 217.4294 | 216.643 | 393.05 | 83.6519 | 6.7697 | 84 | 1800.04 | 3.7396 | 1800 | 24.9591 | 2.577 | 25 | 10000000000 | 34.9644 | 27.6451 | 180.0172 | 89.4458 | 90.0063 | 7.6502 | 90 | 10000000000 | 176.6602 | 182.1826 | 192.6122 | 179.7937 | 254.8676 | 255.6379 | 224.5638 | 10000000000 | 10000000000 | 39.9269 | 4.1456 | 40 | 10000000000 | 0 | 97.6031 | 39.9998 | 8.7255 | 40 | 90.2092 | 89.808 | 48.9375 | 49.6838 | 90.0126 | 4.3533 | 90 | 95.3347 | 10000000000 | 90.0086 | 3.4276 | 90 | 95.945 | 14.5039 | -20.0531 | 53.5082 | 64.52 | 0.84971
Log | 2414 | 20.1167 | 2014-08-08 07:02 | C13EOAT_test | -0.0025 | 0.72152 | -0.37508 | 76.6248 | 284.3278 | 116.8974 | 1.4987 | -0.76043 | 4.1389 | 1.5 | 8.8455 | 22.5881 | 1.407 | 0.0048271 | 167.266 | 99.59 | 3.4917 | 103.0817 | 6.1208 | 103 | 104.2413 | 103.9969 | 104 | 582.7003 | 17.6124 | 87.7394 | 79.5266 | 217.4158 | 216.643 | 392.7063 | 83.633 | 6.7762 | 84 | 1800.464 | 3.7389 | 1800 | 24.9636 | 2.5776 | 25 | 10000000000 | 34.9958 | 27.5867 | 179.9818 | 89.438 | 89.9822 | 7.6546 | 90 | 10000000000 | 176.6708 | 182.0213 | 192.4514 | 179.7784 | 255.6442 | 255.2552 | 224.5065 | 10000000000 | 10000000000 | 39.9088 | 4.1624 | 40 | 10000000000 | 0 | 97.5661 | 39.9953 | 8.7254 | 40 | 90.2024 | 89.7794 | 48.932 | 49.678 | 89.9871 | 4.3647 | 90 | 95.3291 | 10000000000 | 89.9909 | 3.4281 | 90 | 95.9421 | 14.5045 | -20.0634 | 53.6052 | 64.51 | 0.84971
Log | 2415 | 20.125 | 2014-08-08 07:03 | C13EOAT_test | -0.0025 | 0.7203 | -0.37508 | 74.3972 | 284.7119 | 116.4122 | 1.5016 | -0.76028 | 4.1389 | 1.5 | 8.8775 | 22.4901 | 1.3139 | 0.0048271 | 167.4523 | 99.59 | 3.5459 | 103.1359 | 6.119 | 103 | 104.1716 | 103.9929 | 104 | 581.3567 | 17.4103 | 87.8238 | 79.6285 | 217.3886 | 216.643 | 392.7063 | 83.7261 | 6.7816 | 84 | 1800.557 | 3.7387 | 1800 | 24.9598 | 2.5781 | 25 | 10000000000 | 34.9749 | 27.6584 | 180.0219 | 89.4385 | 89.9928 | 7.6538 | 90 | 10000000000 | 176.5683 | 181.5861 | 192.2403 | 179.6179 | 255.4108 | 255.6584 | 224.534 | 10000000000 | 10000000000 | 39.8636 | 4.1884 | 40 | 10000000000 | 0 | 97.5487 | 40.0164 | 8.724 | 40 | 90.2143 | 89.8075 | 48.9134 | 49.6553 | 89.9832 | 4.3672 | 90 | 95.2985 | 10000000000 | 90.0109 | 3.4276 | 90 | 95.945 | 14.5039 | -19.9615 | 53.7017 | 64.48 | 0.84971
Log | 2416 | 20.1334 | 2014-08-08 07:03 | C13EOAT_test | -0.0025 | 0.72153 | -0.37508 | 74.0905 | 284.2528 | 111.3528 | 1.4954 | -0.76027 | 4.1389 | 1.5 | 8.9517 | 22.4999 | 1.3179 | 0.0048271 | 167.5357 | 99.59 | 3.4985 | 103.0884 | 6.1185 | 103 | 104.2714 | 103.9799 | 104 | 581.2285 | 17.6531 | 87.8636 | 79.6721 | 217.4078 | 216.643 | 393.05 | 83.7678 | 6.7869 | 84 | 1800.029 | 3.7393 | 1800 | 24.9671 | 2.5785 | 25 | 10000000000 | 34.9547 | 27.6334 | 179.9547 | 89.4288 | 89.9498 | 7.6616 | 90 | 10000000000 | 176.6944 | 182.0464 | 192.1221 | 179.7633 | 255.4683 | 255.471 | 224.6001 | 10000000000 | 10000000000 | 39.8771 | 4.2139 | 40 | 10000000000 | 0 | 97.5094 | 40.0159 | 8.7229 | 40 | 90.2007 | 89.754 | 48.9911 | 49.7144 | 90.0063 | 4.3605 | 90 | 95.3287 | 10000000000 | 89.9774 | 3.4288 | 90 | 95.9426 | 14.4975 | -19.9179 | 53.916 | 64.48 | 0.84971
Log | 2417 | 20.1417 | 2014-08-08 07:04 | C13EOAT_test | -0.0025 | 0.72182 | -0.37508 | 76.1694 | 284.6259 | 114.4047 | 1.4993 | -0.76029 | 4.1389 | 1.5 | 9.0078 | 22.5099 | 1.3907 | 0.0048271 | 167.3534 | 99.59 | 3.5256 | 103.1155 | 6.1174 | 103 | 104.1578 | 103.988 | 104 | 582.3641 | 17.6488 | 87.7618 | 79.5917 | 217.4253 | 216.643 | 392.7063 | 83.6767 | 6.7925 | 84 | 1800.384 | 3.7389 | 1800 | 24.9981 | 2.5779 | 25 | 10000000000 | 34.9907 | 27.7336 | 179.9884 | 89.4604 | 89.974 | 7.6583 | 90 | 10000000000 | 176.7071 | 182.1922 | 192.2515 | 179.8235 | 255.386 | 255.5763 | 224.4685 | 10000000000 | 10000000000 | 39.9021 | 4.2337 | 40 | 10000000000 | 0 | 97.64 | 40.0543 | 8.7197 | 40 | 90.216 | 89.7724 | 49.0114 | 49.6701 | 90.0093 | 4.3588 | 90 | 95.3251 | 10000000000 | 89.9942 | 3.4284 | 90 | 95.9457 | 14.505 | -19.9983 | 54.0986 | 64.48 | 0.84971
Log | 2418 | 20.15 | 2014-08-08 07:04 | C13EOAT_test | -0.0025 | 0.72167 | -0.37508 | 77.3586 | 284.3274 | 102.3648 | 1.4982 | -0.76017 | 4.139 | 1.5 | 9.0549 | 22.494 | 1.3169 | 0.0048271 | 167.6607 | 99.59 | 3.5061 | 103.0961 | 6.1166 | 103 | 104.4091 | 103.9987 | 104 | 588.2586 | 17.652 | 87.9099 | 79.7508 | 217.384 | 216.643 | 392.7063 | 83.8303 | 6.7963 | 84 | 1800.651 | 3.7385 | 1800 | 25.0037 | 2.5775 | 25 | 10000000000 | 35.0259 | 27.8743 | 179.9727 | 89.4452 | 89.9985 | 7.6548 | 90 | 10000000000 | 176.7065 | 181.7648 | 192.2542 | 179.7473 | 255.4148 | 255.6833 | 224.5172 | 10000000000 | 10000000000 | 39.9364 | 4.2537 | 40 | 10000000000 | 0 | 97.7416 | 40.0363 | 8.7193 | 40 | 90.2045 | 89.7682 | 48.9859 | 49.6562 | 90.0091 | 4.3585 | 90 | 95.3209 | 10000000000 | 89.9864 | 3.4286 | 90 | 95.9419 | 14.4974 | -19.8392 | 54.2234 | 64.46 | 0.84971
Log | 2419 | 20.1583 | 2014-08-08 07:05 | C13EOAT_test | -0.0025 | 0.72183 | -0.37508 | 74.2077 | 284.9039 | 111.8394 | 1.4958 | -0.76033 | 4.139 | 1.5 | 9.0809 | 22.4709 | 1.3538 | 0.0048271 | 167.1487 | 99.59 | 3.4981 | 103.0881 | 6.1162 | 103 | 104.3473 | 103.9778 | 104 | 589.1957 | 17.5056 | 87.6727 | 79.476 | 217.4003 | 216.643 | 392.7063 | 83.5743 | 6.8028 | 84 | 1799.873 | 3.7396 | 1800 | 25.0102 | 2.5772 | 25 | 10000000000 | 35.0297 | 27.875 | 179.9814 | 89.4651 | 90.0151 | 7.6525 | 90 | 10000000000 | 176.6794 | 182.0277 | 192.7531 | 180.1736 | 254.6668 | 254.9864 | 223.8774 | 10000000000 | 10000000000 | 39.9783 | 4.2638 | 40 | 10000000000 | 0 | 97.7255 | 40.0722 | 8.7157 | 40 | 90.2121 | 89.7693 | 48.879 | 49.7043 | 90.0082 | 4.3591 | 90 | 95.3237 | 10000000000 | 89.9907 | 3.4285 | 90 | 95.9447 | 14.498 | -20.114 | 54.3012 | 64.47 | 0.84971
Log | 2420 | 20.1667 | 2014-08-08 07:05 | C13EOAT_test | -0.0025 | 0.72164 | -0.37508 | 78.394 | 284.3274 | 111.4146 | 1.4954 | -0.7603 | 4.139 | 1.5 | 9.0238 | 22.5067 | 1.3156 | 0.0048271 | 167.3764 | 99.59 | 3.5323 | 103.1223 | 6.1145 | 103 | 104.487 | 103.9739 | 104 | 587.6599 | 17.5331 | 87.7901 | 79.5863 | 217.4258 | 216.643 | 392.7063 | 83.6882 | 6.8086 | 84 | 1800.107 | 3.7391 | 1800 | 24.9952 | 2.5775 | 25 | 10000000000 | 35.0033 | 27.8776 | 180.0247 | 89.4613 | 89.9988 | 7.6559 | 90 | 10000000000 | 176.6194 | 182.2452 | 192.6854 | 179.7562 | 255.252 | 255.6631 | 224.1786 | 10000000000 | 10000000000 | 40.0452 | 4.2583 | 40 | 10000000000 | 0 | 97.6686 | 40.066 | 8.714 | 40 | 90.2171 | 89.8077 | 48.873 | 49.6497 | 89.9759 | 4.3714 | 90 | 95.3346 | 10000000000 | 90.0124 | 3.428 | 90 | 95.9415 | 14.5039 | -20.0037 | 54.1437 | 64.46 | 0.84971
Log | 2421 | 20.175 | 2014-08-08 07:06 | C13EOAT_test | -0.0025 | 0.72151 | -0.37508 | 76.3828 | 283.9589 | 109.6324 | 1.4949 | -0.76023 | 4.1391 | 1.5 | 8.9751 | 22.5273 | 1.3288 | 0.0048271 | 167.3746 | 99.59 | 3.4578 | 103.0478 | 6.1147 | 103 | 104.2743 | 103.992 | 104 | 584.5854 | 17.5044 | 87.7862 | 79.5883 | 217.3527 | 216.643 | 392.7063 | 83.6873 | 6.8154 | 84 | 1800.174 | 3.739 | 1800 | 24.8979 | 2.5806 | 25 | 10000000000 | 34.9141 | 27.8476 | 180.032 | 89.4437 | 89.9979 | 7.6566 | 90 | 10000000000 | 176.4869 | 181.7537 | 192.7151 | 179.996 | 254.7762 | 255.2287 | 224.0477 | 10000000000 | 10000000000 | 40.0926 | 4.2458 | 40 | 10000000000 | 0 | 97.5706 | 40.0603 | 8.7125 | 40 | 90.2096 | 89.8224 | 48.8342 | 49.6949 | 89.9888 | 4.3686 | 90 | 95.3232 | 10000000000 | 90.016 | 3.428 | 90 | 95.9466 | 14.5039 | -20.0017 | 53.9997 | 64.44 | 0.84971
Log | 2422 | 20.1834 | 2014-08-08 07:06 | C13EOAT_test | -0.0025 | 0.72207 | -0.37508 | 79.2317 | 284.5999 | 112.7764 | 1.5147 | -0.7603 | 4.1391 | 1.5 | 8.8821 | 22.498 | 1.4044 | 0.0048271 | 167.2584 | 99.59 | 3.512 | 103.102 | 6.113 | 103 | 104.3207 | 103.9876 | 104 | 579.7172 | 17.409 | 87.7222 | 79.5362 | 217.4457 | 216.643 | 392.7063 | 83.6292 | 6.8195 | 84 | 1800.303 | 3.7388 | 1800 | 24.9148 | 2.5818 | 25 | 10000000000 | 34.9196 | 27.9428 | 179.9964 | 89.4646 | 90.0045 | 7.6562 | 90 | 10000000000 | 176.5705 | 181.3823 | 192.7484 | 179.904 | 254.9659 | 254.9302 | 224.0552 | 10000000000 | 10000000000 | 40.0716 | 4.2291 | 40 | 10000000000 | 0 | 97.5389 | 40.0749 | 8.7098 | 40 | 90.2133 | 89.7831 | 48.7655 | 49.718 | 90.0289 | 4.3531 | 90 | 95.3294 | 10000000000 | 89.9982 | 3.4284 | 90 | 95.945 | 14.4975 | -20.0538 | 53.7037 | 64.44 | 0.84971
Log | 2423 | 20.1917 | 2014-08-08 07:07 | C13EOAT_test | -0.0025 | 0.72182 | -0.37508 | 76.357 | 283.8755 | 104.4974 | 1.5085 | -0.76018 | 4.1391 | 1.5 | 8.8565 | 22.4973 | 1.3157 | 0.0048271 | 167.3443 | 99.59 | 3.4781 | 103.0681 | 6.1126 | 103 | 104.3667 | 103.9948 | 104 | 575.6407 | 17.5733 | 87.7686 | 79.5757 | 217.3971 | 216.643 | 392.7063 | 83.6722 | 6.8259 | 84 | 1798.994 | 3.7408 | 1800 | 24.8857 | 2.5842 | 25 | 10000000000 | 34.8822 | 27.8557 | 179.9763 | 89.4643 | 89.9719 | 7.6622 | 90 | 10000000000 | 176.5004 | 181.7026 | 192.3961 | 179.5265 | 255.2679 | 255.1722 | 224.0183 | 10000000000 | 10000000000 | 40.092 | 4.2059 | 40 | 10000000000 | 0 | 97.5271 | 40.0233 | 8.7105 | 40 | 90.2057 | 89.7707 | 48.8273 | 49.7193 | 90.0154 | 4.3575 | 90 | 95.3188 | 10000000000 | 89.9882 | 3.4288 | 90 | 95.9426 | 14.5036 | -20.0142 | 53.637 | 64.43 | 0.84971
Log | 2424 | 20.2 | 2014-08-08 07:07 | C13EOAT_test | -0.0025 | 0.72183 | -0.37508 | 75.4311 | 284.6093 | 117.419 | 1.5003 | -0.76031 | 4.1391 | 1.5 | 8.8543 | 22.4901 | 1.313 | 0.0048271 | 167.3862 | 99.59 | 3.5596 | 103.1496 | 6.1106 | 103 | 104.1542 | 103.9799 | 104 | 581.0549 | 17.6479 | 87.7833 | 79.6029 | 217.3915 | 216.643 | 392.7063 | 83.6931 | 6.8309 | 84 | 1799.209 | 3.7405 | 1800 | 24.9173 | 2.585 | 25 | 10000000000 | 34.9264 | 27.8649 | 179.9947 | 89.4226 | 89.9903 | 7.6601 | 90 | 10000000000 | 176.532 | 182.3065 | 192.5806 | 179.5949 | 255.1777 | 255.7058 | 224.0623 | 10000000000 | 10000000000 | 40.1073 | 4.178 | 40 | 10000000000 | 0 | 97.664 | 40.0159 | 8.7095 | 40 | 90.2065 | 89.7882 | 48.8267 | 49.734 | 90.0012 | 4.3632 | 90 | 95.3083 | 10000000000 | 89.9973 | 3.4285 | 90 | 95.9417 | 14.4976 | -19.9871 | 53.619 | 64.43 | 0.84971
Log | 2425 | 20.2083 | 2014-08-08 07:08 | C13EOAT_test | -0.0025 | 0.72047 | -0.37508 | 81.0736 | 284.1034 | 105.4096 | 1.5029 | -0.76026 | 4.1391 | 1.5 | 8.9028 | 22.5074 | 1.3568 | 0.0048271 | 167.7075 | 99.59 | 3.4783 | 103.0683 | 6.1107 | 103 | 104.3647 | 103.9938 | 104 | 585.7609 | 17.6539 | 87.9341 | 79.7734 | 217.4173 | 216.643 | 392.7063 | 83.8537 | 6.8339 | 84 | 1799.619 | 3.7398 | 1800 | 24.9518 | 2.5851 | 25 | 10000000000 | 34.9681 | 27.8751 | 180.0075 | 89.4459 | 90.0016 | 7.6587 | 90 | 10000000000 | 176.4427 | 182.6522 | 192.5304 | 179.8815 | 254.7312 | 254.6341 | 223.8196 | 10000000000 | 10000000000 | 40.0875 | 4.156 | 40 | 10000000000 | 0 | 97.7796 | 40.0319 | 8.7077 | 40 | 90.209 | 89.7985 | 48.8342 | 49.7704 | 89.9776 | 4.3709 | 90 | 95.3004 | 10000000000 | 90.0038 | 3.4281 | 90 | 95.9381 | 14.4974 | -19.8166 | 53.7668 | 64.43 | 0.84946
Log | 2426 | 20.2167 | 2014-08-08 07:08 | C13EOAT_test | -0.0025 | 0.72182 | -0.37508 | 79.2731 | 284.0572 | 125.6334 | 1.4996 | -0.76037 | 4.1392 | 1.5 | 8.9188 | 22.4947 | 1.3521 | 0.0048271 | 167.2984 | 99.59 | 3.5022 | 103.0922 | 6.1097 | 103 | 104.3481 | 103.9857 | 104 | 592.8524 | 17.6528 | 87.747 | 79.5514 | 217.4348 | 216.643 | 392.7063 | 83.6492 | 6.8405 | 84 | 1800.935 | 3.7378 | 1800 | 25.0108 | 2.5842 | 25 | 10000000000 | 34.9821 | 27.8144 | 180.0127 | 89.4463 | 90.0217 | 7.6554 | 90 | 10000000000 | 176.538 | 182.3193 | 192.0983 | 179.9363 | 254.7914 | 254.9321 | 224.1142 | 10000000000 | 10000000000 | 40.0665 | 4.1341 | 40 | 10000000000 | 0 | 97.8086 | 40.0229 | 8.7071 | 40 | 90.2236 | 89.7891 | 48.8822 | 49.7198 | 90.0199 | 4.3569 | 90 | 95.353 | 10000000000 | 90.0063 | 3.428 | 90 | 95.9473 | 14.5038 | -20.0386 | 53.8278 | 64.41 | 0.84954
Log | 2427 | 20.225 | 2014-08-08 07:09 | C13EOAT_test | -0.0025 | 0.72183 | -0.37508 | 76.6719 | 284.3098 | 111.4198 | 1.4934 | -0.76021 | 4.1392 | 1.5 | 8.979 | 22.4898 | 1.327 | 0.0048271 | 167.3668 | 99.59 | 3.5188 | 103.1088 | 6.1084 | 103 | 104.1465 | 103.9819 | 104 | 592.9327 | 17.4078 | 87.7851 | 79.5817 | 217.3805 | 216.643 | 392.7063 | 83.6834 | 6.8456 | 84 | 1799.955 | 3.7392 | 1800 | 24.9965 | 2.5846 | 25 | 10000000000 | 34.9957 | 27.7175 | 180.013 | 89.4406 | 89.9898 | 7.661 | 90 | 10000000000 | 176.4999 | 182.1032 | 192.2945 | 180.0296 | 254.6788 | 255.0036 | 224.5453 | 10000000000 | 10000000000 | 39.9834 | 4.1235 | 40 | 10000000000 | 0 | 97.6889 | 40.0186 | 8.7065 | 40 | 90.2212 | 89.7918 | 48.8403 | 49.7261 | 89.9825 | 4.3695 | 90 | 95.3313 | 10000000000 | 90.0065 | 3.4279 | 90 | 95.9428 | 14.4975 | -20.0083 | 53.9993 | 64.41 | 0.84969
Log | 2428 | 20.2334 | 2014-08-08 07:09 | C13EOAT_test | -0.0025 | 0.72175 | -0.37508 | 77.6579 | 284.6276 | 108.0265 | 1.4986 | -0.76014 | 4.1392 | 1.5 | 9.0436 | 22.4901 | 1.3278 | 0.0048271 | 167.3744 | 99.59 | 3.5015 | 103.0915 | 6.1078 | 103 | 104.2701 | 103.9837 | 104 | 584.7545 | 17.4211 | 87.7827 | 79.5916 | 217.4594 | 216.643 | 392.7063 | 83.6872 | 6.8506 | 84 | 1800.148 | 3.739 | 1800 | 24.9992 | 2.5843 | 25 | 10000000000 | 35.0149 | 27.6972 | 180.0171 | 89.4427 | 89.9994 | 7.6598 | 90 | 10000000000 | 176.5355 | 181.5968 | 192.2297 | 180.2781 | 255.1088 | 255.433 | 224.9946 | 10000000000 | 10000000000 | 39.9639 | 4.1294 | 40 | 10000000000 | 0 | 97.5522 | 40.0066 | 8.7065 | 40 | 90.2065 | 89.8106 | 48.8777 | 49.7454 | 89.9595 | 4.3784 | 90 | 95.3205 | 10000000000 | 90.0085 | 3.4276 | 90 | 95.9455 | 14.4974 | -19.9984 | 54.19 | 64.41 | 0.84971
Log | 2429 | 20.2417 | 2014-08-08 07:10 | C13EOAT_test | -0.0025 | 0.72211 | -0.37508 | 76.278 | 284.5588 | 113.2053 | 1.503 | -0.76026 | 4.1392 | 1.5 | 9.1165 | 22.5139 | 1.3524 | 0.0048271 | 167.2252 | 99.59 | 3.5069 | 103.0969 | 6.1067 | 103 | 104.2945 | 103.9971 | 104 | 577.4008 | 17.4968 | 87.7061 | 79.5191 | 217.3919 | 216.643 | 392.7063 | 83.6126 | 6.8561 | 84 | 1800.111 | 3.7389 | 1800 | 25.0206 | 2.5834 | 25 | 10000000000 | 35.0433 | 27.7044 | 179.9808 | 89.4271 | 89.9787 | 7.6636 | 90 | 10000000000 | 176.6893 | 181.5116 | 192.1323 | 179.8474 | 255.7311 | 255.8085 | 225.1592 | 10000000000 | 10000000000 | 39.8876 | 4.149 | 40 | 10000000000 | 0 | 97.5503 | 40.0168 | 8.7058 | 40 | 90.1979 | 89.7828 | 48.8373 | 49.7516 | 89.9743 | 4.3753 | 90 | 95.3229 | 10000000000 | 89.9904 | 3.4281 | 90 | 95.9405 | 14.5032 | -20.0709 | 54.4164 | 64.4 | 0.84971
Log | 2430 | 20.25 | 2014-08-08 07:10 | C13EOAT_test | -0.0025 | 0.72156 | -0.37508 | 74.7271 | 284.5398 | 105.8587 | 1.5003 | -0.76019 | 4.1392 | 1.5 | 9.086 | 22.4901 | 1.3157 | 0.0048271 | 167.7143 | 99.59 | 3.4849 | 103.0749 | 6.1061 | 103 | 104.3409 | 103.9993 | 104 | 574.1268 | 17.6451 | 87.9456 | 79.7687 | 217.4096 | 216.643 | 392.7063 | 83.8572 | 6.8599 | 84 | 1800.165 | 3.739 | 1800 | 25.0378 | 2.5825 | 25 | 10000000000 | 35.0376 | 27.6143 | 179.9841 | 89.45 | 90.0066 | 7.6597 | 90 | 10000000000 | 176.6834 | 182.0756 | 192.4933 | 179.6093 | 255.4512 | 255.9747 | 225.2785 | 10000000000 | 10000000000 | 39.8683 | 4.1786 | 40 | 10000000000 | 0 | 97.6137 | 40.023 | 8.7055 | 40 | 90.208 | 89.7762 | 48.8614 | 49.7781 | 89.9969 | 4.37 | 90 | 95.3477 | 10000000000 | 89.9921 | 3.4284 | 90 | 95.9382 | 14.4994 | -19.8213 | 54.3192 | 64.4 | 0.84971
Log | 2431 | 20.2583 | 2014-08-08 07:11 | C13EOAT_test | -0.0025 | 0.72182 | -0.37508 | 74.8557 | 284.2595 | 112.9746 | 1.5012 | -0.76034 | 4.1393 | 1.5 | 8.9791 | 22.4965 | 1.3324 | 0.0048271 | 167.6823 | 99.59 | 3.5053 | 103.0953 | 6.1049 | 103 | 104.1636 | 103.9852 | 104 | 579.3704 | 17.6189 | 87.9367 | 79.7456 | 217.4048 | 216.643 | 392.7063 | 83.8411 | 6.8639 | 84 | 1800.174 | 3.739 | 1800 | 24.9726 | 2.5838 | 25 | 10000000000 | 34.9834 | 27.5941 | 179.9912 | 89.457 | 90.0034 | 7.6605 | 90 | 10000000000 | 176.6262 | 181.712 | 192.8037 | 179.9585 | 255.4413 | 255.6873 | 225.7541 | 10000000000 | 10000000000 | 39.8715 | 4.2074 | 40 | 10000000000 | 0 | 97.6478 | 40.0045 | 8.7068 | 40 | 90.2071 | 89.7841 | 48.9523 | 49.8013 | 90.0061 | 4.3671 | 90 | 95.3382 | 10000000000 | 89.9956 | 3.4282 | 90 | 95.9479 | 14.4977 | -19.8444 | 54.0002 | 64.38 | 0.84971
Log | 2432 | 20.2667 | 2014-08-08 07:11 | C13EOAT_test | -0.0025 | 0.72136 | -0.37508 | 74.2683 | 283.8796 | 107.1729 | 1.4986 | -0.76024 | 4.1393 | 1.5 | 8.8999 | 22.4901 | 1.3233 | 0.0048271 | 167.4942 | 99.59 | 3.5391 | 103.1291 | 6.1034 | 103 | 104.2899 | 103.9922 | 104 | 587.7783 | 17.6102 | 87.8423 | 79.6519 | 217.4013 | 216.643 | 392.7063 | 83.7471 | 6.8678 | 84 | 1799.79 | 3.7397 | 1800 | 24.8966 | 2.5865 | 25 | 10000000000 | 34.9628 | 27.6319 | 180.0259 | 89.4533 | 90.0179 | 7.6583 | 90 | 10000000000 | 176.5862 | 181.9881 | 191.9951 | 179.9867 | 255.4337 | 256.1113 | 225.5684 | 10000000000 | 10000000000 | 39.8767 | 4.2374 | 40 | 10000000000 | 0 | 97.7946 | 40.0113 | 8.707 | 40 | 90.2162 | 89.8097 | 49.0179 | 49.7581 | 90.0024 | 4.3696 | 90 | 95.3121 | 10000000000 | 90.013 | 3.4276 | 90 | 95.9423 | 14.4974 | -19.9381 | 53.7579 | 64.37 | 0.84971
Log | 2433 | 20.275 | 2014-08-08 07:12 | C13EOAT_test | -0.0025 | 0.72174 | -0.37508 | 74.675 | 284.3392 | 116.3503 | 1.4908 | -0.76022 | 4.1393 | 1.5 | 8.8847 | 22.4901 | 1.3131 | 0.0048271 | 167.6728 | 99.59 | 3.5527 | 103.1427 | 6.1021 | 103 | 104.1276 | 103.9822 | 104 | 589.248 | 17.4936 | 87.9249 | 79.7479 | 217.4177 | 216.643 | 392.7063 | 83.8364 | 6.8718 | 84 | 1799.312 | 3.7402 | 1800 | 24.8854 | 2.5883 | 25 | 10000000000 | 34.9393 | 27.6338 | 179.9626 | 89.4427 | 89.9833 | 7.6639 | 90 | 10000000000 | 176.5945 | 182.2561 | 191.7251 | 179.5182 | 255.6062 | 256.492 | 225.7533 | 10000000000 | 10000000000 | 39.9016 | 4.2671 | 40 | 10000000000 | 0 | 97.7945 | 39.9725 | 8.7097 | 40 | 90.2105 | 89.7521 | 48.9555 | 49.7367 | 89.9911 | 4.3757 | 90 | 95.3211 | 10000000000 | 89.9813 | 3.4287 | 90 | 95.9447 | 14.5039 | -19.8421 | 53.7236 | 64.36 | 0.84971
Log | 2434 | 20.2833 | 2014-08-08 07:12 | C13EOAT_test | -0.0025 | 0.72151 | -0.37508 | 74.4097 | 284.6273 | 106.2696 | 1.4779 | -0.76025 | 4.1393 | 1.5 | 8.8872 | 22.5067 | 1.3771 | 0.0048271 | 167.7818 | 99.59 | 3.4995 | 103.0895 | 6.1018 | 103 | 104.2083 | 103.9848 | 104 | 592.5676 | 17.5798 | 87.9874 | 79.7944 | 217.3746 | 216.643 | 392.7063 | 83.8909 | 6.8754 | 84 | 1800.174 | 3.739 | 1800 | 24.9174 | 2.589 | 25 | 10000000000 | 34.9553 | 27.628 | 179.9921 | 89.4436 | 89.9608 | 7.6686 | 90 | 10000000000 | 176.5237 | 181.7791 | 192.2862 | 180.014 | 254.9762 | 255.5943 | 224.8029 | 10000000000 | 10000000000 | 39.9018 | 4.2863 | 40 | 10000000000 | 0 | 97.7184 | 39.9787 | 8.7103 | 40 | 90.203 | 89.7891 | 48.914 | 49.7336 | 89.9945 | 4.3764 | 90 | 95.3117 | 10000000000 | 89.9961 | 3.4283 | 90 | 95.9394 | 14.5039 | -19.7956 | 53.7315 | 64.36 | 0.84971
Log | 2435 | 20.2917 | 2014-08-08 07:13 | C13EOAT_test | -0.0025 | 0.71877 | -0.37508 | 73.4263 | 284.2524 | 114.4911 | 1.4439 | -0.76029 | 4.1394 | 1.5 | 8.8762 | 22.4901 | 1.3347 | 0.0048271 | 167.7111 | 99.59 | 3.5188 | 103.1088 | 6.1006 | 103 | 104.2528 | 103.9762 | 104 | 586.1174 | 17.4572 | 87.9181 | 79.793 | 217.4191 | 216.643 | 392.7063 | 83.8556 | 6.8795 | 84 | 1800.098 | 3.7391 | 1800 | 24.9087 | 2.5905 | 25 | 10000000000 | 34.9608 | 27.5648 | 180.0024 | 89.435 | 89.9822 | 7.6664 | 90 | 10000000000 | 176.5115 | 181.3917 | 191.996 | 180.1431 | 255.3885 | 255.9156 | 225.0152 | 10000000000 | 10000000000 | 39.9792 | 4.2885 | 40 | 10000000000 | 0 | 97.5328 | 39.9418 | 8.7129 | 40 | 90.1988 | 89.8036 | 48.9625 | 49.7458 | 89.992 | 4.3808 | 90 | 95.3158 | 10000000000 | 90.0012 | 3.4281 | 90 | 95.9427 | 14.5044 | -19.797 | 53.6986 | 64.37 | 0.84971
Log | 2436 | 20.3 | 2014-08-08 07:13 | C13EOAT_test | -0.0025 | 0.72195 | -0.37508 | 72.4031 | 284.1784 | 113.9825 | 1.5089 | -0.76023 | 4.1394 | 1.5 | 8.8803 | 22.4901 | 1.3763 | 0.0048271 | 167.1761 | 99.59 | 3.5121 | 103.1021 | 6.0995 | 103 | 104.2383 | 103.9859 | 104 | 579.5013 | 17.3958 | 87.6807 | 79.4954 | 217.4427 | 216.643 | 392.7063 | 83.588 | 6.8858 | 84 | 1799.728 | 3.7397 | 1800 | 24.9362 | 2.5908 | 25 | 10000000000 | 34.9826 | 27.6914 | 179.9911 | 89.4473 | 89.9734 | 7.6687 | 90 | 10000000000 | 176.5804 | 181.9371 | 192.3155 | 180.0913 | 255.3741 | 255.7148 | 224.5689 | 10000000000 | 10000000000 | 40.0555 | 4.2745 | 40 | 10000000000 | 0 | 97.5636 | 39.9651 | 8.7128 | 40 | 90.2042 | 89.7869 | 48.9445 | 49.7942 | 89.9931 | 4.3811 | 90 | 95.3064 | 10000000000 | 89.9955 | 3.4282 | 90 | 95.9451 | 14.4974 | -20.0946 | 53.6979 | 64.36 | 0.84971
Log | 2437 | 20.3083 | 2014-08-08 07:14 | C13EOAT_test | -0.0025 | 0.72213 | -0.37508 | 73.8962 | 284.6394 | 111.7333 | 1.4967 | -0.76018 | 4.1394 | 1.5 | 8.9873 | 22.4907 | 1.3198 | 0.0048271 | 167.4346 | 99.59 | 3.5257 | 103.1157 | 6.0982 | 103 | 104.3125 | 103.9998 | 104 | 574.3704 | 17.4611 | 87.793 | 79.6416 | 217.4104 | 216.643 | 392.7063 | 83.7173 | 6.8914 | 84 | 1799.549 | 3.74 | 1800 | 24.9698 | 2.5908 | 25 | 10000000000 | 34.9903 | 27.7107 | 180.0019 | 89.4424 | 89.9881 | 7.6677 | 90 | 10000000000 | 176.6015 | 181.6259 | 191.8591 | 179.9025 | 255.0881 | 256.2031 | 224.7135 | 10000000000 | 10000000000 | 40.0867 | 4.2568 | 40 | 10000000000 | 0 | 97.6659 | 39.9737 | 8.7135 | 40 | 90.2063 | 89.7956 | 48.9197 | 49.7811 | 89.9978 | 4.382 | 90 | 95.2933 | 10000000000 | 90.0009 | 3.4284 | 90 | 95.947 | 14.5036 | -19.9483 | 54.0353 | 64.35 | 0.84971
Log | 2438 | 20.3167 | 2014-08-08 07:14 | C13EOAT_test | -0.0025 | 0.72213 | -0.37508 | 75.1294 | 284.2498 | 116.808 | 1.4938 | -0.76028 | 4.1394 | 1.5 | 9.0399 | 22.4906 | 1.3379 | 0.0048271 | 167.4291 | 99.59 | 3.5389 | 103.1289 | 6.0967 | 103 | 104.1891 | 103.9981 | 104 | 581.3809 | 17.6541 | 87.7991 | 79.63 | 217.4131 | 216.643 | 392.7063 | 83.7145 | 6.8959 | 84 | 1800.019 | 3.7394 | 1800 | 25.0345 | 2.5894 | 25 | 10000000000 | 35.0048 | 27.5786 | 179.9887 | 89.4334 | 89.9863 | 7.6695 | 90 | 10000000000 | 176.7066 | 181.6562 | 192.0866 | 179.7912 | 255.9624 | 256.1922 | 224.3452 | 10000000000 | 10000000000 | 40.1164 | 4.2334 | 40 | 10000000000 | 0 | 97.7804 | 39.9557 | 8.716 | 40 | 90.2074 | 89.7813 | 48.8544 | 49.7785 | 89.9862 | 4.3883 | 90 | 95.2858 | 10000000000 | 89.9943 | 3.4287 | 90 | 95.9392 | 14.5039 | -19.96 | 54.1911 | 64.34 | 0.84971
Log | 2439 | 20.325 | 2014-08-08 07:15 | C13EOAT_test | -0.0025 | 0.72151 | -0.37508 | 71.6493 | 284.6239 | 109.5221 | 1.4989 | -0.76026 | 4.1395 | 1.5 | 9.104 | 22.4464 | 1.3331 | 0.0048271 | 167.4713 | 99.59 | 3.4983 | 103.0883 | 6.0964 | 103 | 104.294 | 103.9804 | 104 | 584.6562 | 17.5254 | 87.8218 | 79.6496 | 217.3894 | 216.643 | 392.7063 | 83.7357 | 6.8998 | 84 | 1799.946 | 3.7395 | 1800 | 25.0286 | 2.5889 | 25 | 10000000000 | 35.0615 | 27.5518 | 179.9976 | 89.4279 | 89.9788 | 7.6719 | 90 | 10000000000 | 176.5212 | 181.7915 | 192.1111 | 179.7713 | 254.7913 | 254.7389 | 224.0393 | 10000000000 | 10000000000 | 40.0818 | 4.2114 | 40 | 10000000000 | 0 | 97.8035 | 39.9604 | 8.7176 | 40 | 90.2219 | 89.7757 | 48.865 | 49.841 | 90.0051 | 4.3836 | 90 | 95.3153 | 10000000000 | 89.9988 | 3.4285 | 90 | 95.9442 | 14.5039 | -19.9404 | 54.3805 | 64.33 | 0.84971
Log | 2440 | 20.3333 | 2014-08-08 07:15 | C13EOAT_test | -0.0025 | 0.72188 | -0.37508 | 74.5913 | 284.3184 | 118.7929 | 1.4991 | -0.7603 | 4.1395 | 1.5 | 9.1698 | 22.4901 | 1.3181 | 0.0048271 | 167.3737 | 99.59 | 3.5323 | 103.1223 | 6.0949 | 103 | 103.9329 | 103.9813 | 104 | 592.0491 | 17.4874 | 87.7772 | 79.5965 | 217.379 | 216.643 | 392.7063 | 83.6868 | 6.9062 | 84 | 1799.941 | 3.7395 | 1800 | 25.077 | 2.5868 | 25 | 10000000000 | 35.064 | 27.6128 | 179.9631 | 89.4337 | 89.9759 | 7.6738 | 90 | 10000000000 | 176.5448 | 181.6018 | 191.8018 | 180.0185 | 255.2412 | 256.4569 | 224.391 | 10000000000 | 10000000000 | 40.1016 | 4.1853 | 40 | 10000000000 | 0 | 97.8301 | 39.9581 | 8.7196 | 40 | 90.2115 | 89.7516 | 48.8309 | 49.7579 | 89.9836 | 4.3916 | 90 | 95.3068 | 10000000000 | 89.9815 | 3.4291 | 90 | 95.9425 | 14.5039 | -19.9935 | 54.5751 | 64.32 | 0.84971
Log | 2441 | 20.3417 | 2014-08-08 07:16 | C13EOAT_test | -0.0025 | 0.72144 | -0.37508 | 73.3131 | 284.1753 | 111.0452 | 1.4986 | -0.76023 | 4.1395 | 1.5 | 9.1907 | 22.4894 | 1.3592 | 0.0048271 | 167.6381 | 99.59 | 3.4917 | 103.0817 | 6.0945 | 103 | 104.3105 | 103.9813 | 104 | 592.1016 | 17.4471 | 87.9279 | 79.7102 | 217.3904 | 216.643 | 392.7063 | 83.8191 | 6.9097 | 84 | 1800.147 | 3.7392 | 1800 | 25.0661 | 2.586 | 25 | 10000000000 | 35.0945 | 27.6311 | 180.0002 | 89.458 | 89.9581 | 7.6782 | 90 | 10000000000 | 176.5674 | 181.3973 | 192.1085 | 180.0047 | 255.4003 | 255.4854 | 223.9072 | 10000000000 | 10000000000 | 40.0941 | 4.1627 | 40 | 10000000000 | 0 | 97.6871 | 39.965 | 8.721 | 40 | 90.2077 | 89.7925 | 48.9095 | 49.8094 | 89.9734 | 4.3972 | 90 | 95.3122 | 10000000000 | 90.0001 | 3.4286 | 90 | 95.945 | 14.4977 | -19.8798 | 54.6251 | 64.3 | 0.84971
Log | 2442 | 20.35 | 2014-08-08 07:16 | C13EOAT_test | -0.0025 | 0.72184 | -0.37508 | 73.886 | 284.8823 | 115.5354 | 1.5022 | -0.76044 | 4.1395 | 1.5 | 9.0428 | 22.4901 | 1.3298 | 0.0048271 | 167.4911 | 99.59 | 3.5323 | 103.1223 | 6.0929 | 103 | 104.4013 | 103.9939 | 104 | 582.606 | 17.5797 | 87.855 | 79.6361 | 217.3428 | 216.643 | 392.7063 | 83.7455 | 6.9149 | 84 | 1800.164 | 3.7393 | 1800 | 25.0299 | 2.5857 | 25 | 10000000000 | 35.047 | 27.5446 | 179.9863 | 89.4017 | 89.9502 | 7.6814 | 90 | 10000000000 | 176.5633 | 181.8877 | 192.1921 | 180.1689 | 255.2865 | 255.7437 | 224.1401 | 10000000000 | 10000000000 | 40.0726 | 4.1443 | 40 | 10000000000 | 0 | 97.5393 | 39.9719 | 8.7224 | 40 | 90.208 | 89.7783 | 48.9008 | 49.7798 | 90.0186 | 4.3826 | 90 | 95.3124 | 10000000000 | 89.9931 | 3.4289 | 90 | 95.9439 | 14.4974 | -19.9539 | 54.1878 | 64.3 | 0.84971
Log | 2443 | 20.3584 | 2014-08-08 07:17 | C13EOAT_test | -0.0025 | 0.72182 | -0.37508 | 73.3933 | 284.5221 | 108.4537 | 1.508 | -0.76016 | 4.1396 | 1.5 | 8.8913 | 22.5392 | 1.4036 | 0.0048271 | 167.6038 | 99.59 | 3.4987 | 103.0887 | 6.0922 | 103 | 104.1788 | 103.9911 | 104 | 574.3401 | 17.5984 | 87.8893 | 79.7145 | 217.3962 | 216.643 | 392.7063 | 83.8019 | 6.918 | 84 | 1800.078 | 3.7395 | 1800 | 24.9411 | 2.588 | 25 | 10000000000 | 34.989 | 27.6146 | 179.9676 | 89.4139 | 89.9699 | 7.6803 | 90 | 10000000000 | 176.499 | 181.8824 | 192.3265 | 179.8743 | 255.2451 | 255.7209 | 224.3498 | 10000000000 | 10000000000 | 39.963 | 4.144 | 40 | 10000000000 | 0 | 97.5874 | 39.9636 | 8.7243 | 40 | 90.2042 | 89.7634 | 48.7697 | 49.8223 | 89.9902 | 4.3953 | 90 | 95.324 | 10000000000 | 89.9838 | 3.4292 | 90 | 95.943 | 14.4974 | -19.8755 | 53.7316 | 64.29 | 0.84971
Log | 2444 | 20.3667 | 2014-08-08 07:17 | C13EOAT_test | -0.0025 | 0.72176 | -0.37508 | 73.1029 | 284.2617 | 123.4318 | 1.5013 | -0.7602 | 4.1396 | 1.5 | 8.8909 | 22.6001 | 1.4321 | 0.0048271 | 167.3672 | 99.59 | 3.5256 | 103.1156 | 6.091 | 103 | 104.4318 | 103.9799 | 104 | 575.7861 | 17.6512 | 87.7714 | 79.5958 | 217.4167 | 216.643 | 392.7063 | 83.6836 | 6.923 | 84 | 1799.776 | 3.7399 | 1800 | 24.9039 | 2.59 | 25 | 10000000000 | 34.9745 | 27.6592 | 179.9799 | 89.4347 | 89.9605 | 7.684 | 90 | 10000000000 | 176.553 | 181.6717 | 192.1542 | 179.6586 | 255.2433 | 255.7628 | 224.5852 | 10000000000 | 10000000000 | 39.9022 | 4.1568 | 40 | 10000000000 | 0 | 97.6655 | 39.9668 | 8.7253 | 40 | 90.2049 | 89.7751 | 48.7898 | 49.7595 | 89.971 | 4.4021 | 90 | 95.2911 | 10000000000 | 89.99 | 3.4294 | 90 | 95.9371 | 14.4974 | -19.9942 | 53.7304 | 64.29 | 0.84971
Log | 2445 | 20.375 | 2014-08-08 07:18 | C13EOAT_test | -0.0025 | 0.7212 | -0.37508 | 74.5106 | 284.5133 | 104.6282 | 1.4835 | -0.7603 | 4.1396 | 1.5 | 8.8475 | 22.4901 | 1.3209 | 0.0048271 | 167.5984 | 99.59 | 3.5188 | 103.1088 | 6.0899 | 103 | 104.2398 | 103.9828 | 104 | 582.5908 | 17.6496 | 87.8929 | 79.7055 | 217.3822 | 216.643 | 392.7063 | 83.7992 | 6.9263 | 84 | 1800.347 | 3.7393 | 1800 | 24.9921 | 2.5888 | 25 | 10000000000 | 34.9675 | 27.6108 | 180.0196 | 89.4535 | 89.9826 | 7.6822 | 90 | 10000000000 | 176.579 | 181.917 | 192.3348 | 179.8323 | 255.4223 | 255.4921 | 224.0961 | 10000000000 | 10000000000 | 39.8957 | 4.1777 | 40 | 10000000000 | 0 | 97.7817 | 39.9879 | 8.725 | 40 | 90.2156 | 89.804 | 48.8239 | 49.791 | 90.0053 | 4.3897 | 90 | 95.2894 | 10000000000 | 90.0098 | 3.4288 | 90 | 95.9382 | 14.4974 | -19.8845 | 53.5977 | 64.27 | 0.84971
Log | 2446 | 20.3833 | 2014-08-08 07:18 | C13EOAT_test | -0.0025 | 0.72087 | -0.37508 | 74.5767 | 284.2469 | 119.8799 | 1.4391 | -0.76028 | 4.1397 | 1.5 | 8.8502 | 22.4901 | 1.3186 | 0.0048271 | 167.6731 | 99.59 | 3.4852 | 103.0751 | 6.0894 | 103 | 104.2663 | 103.9826 | 104 | 593.9462 | 17.6304 | 87.8964 | 79.7767 | 217.3689 | 216.643 | 392.7063 | 83.8365 | 6.9296 | 84 | 1799.797 | 3.74 | 1800 | 24.9983 | 2.5888 | 25 | 10000000000 | 34.9963 | 27.5847 | 180.055 | 89.4585 | 89.9741 | 7.685 | 90 | 10000000000 | 176.4787 | 182.1117 | 192.6236 | 179.8833 | 255.0921 | 255.3789 | 223.6657 | 10000000000 | 10000000000 | 39.8977 | 4.201 | 40 | 10000000000 | 0 | 97.8146 | 40.0106 | 8.7242 | 40 | 90.2362 | 89.8188 | 48.851 | 49.767 | 89.9938 | 4.3932 | 90 | 95.3152 | 10000000000 | 90.0275 | 3.428 | 90 | 95.9389 | 14.5044 | -19.8133 | 53.6194 | 64.27 | 0.84971
Log | 2447 | 20.3917 | 2014-08-08 07:19 | C13EOAT_test | -0.0025 | 0.72222 | -0.37508 | 73.2872 | 284.2491 | 111.8553 | 1.4897 | -0.76032 | 4.1397 | 1.5 | 8.8801 | 22.4901 | 1.313 | 0.0048271 | 167.5783 | 99.59 | 3.5436 | 103.1336 | 6.0876 | 103 | 104.2516 | 103.9721 | 104 | 594.7991 | 17.5891 | 87.8787 | 79.6996 | 217.3711 | 216.643 | 392.7063 | 83.7892 | 6.9337 | 84 | 1799.834 | 3.7401 | 1800 | 24.9976 | 2.5888 | 25 | 10000000000 | 35.0218 | 27.5738 | 180.0136 | 89.4704 | 89.9864 | 7.6836 | 90 | 10000000000 | 176.584 | 181.6568 | 192.6004 | 179.7795 | 255.1246 | 255.2297 | 223.3972 | 10000000000 | 10000000000 | 39.9126 | 4.2208 | 40 | 10000000000 | 0 | 97.7637 | 40.0292 | 8.7226 | 40 | 90.2153 | 89.7984 | 48.8026 | 49.8216 | 90.0145 | 4.3826 | 90 | 95.3525 | 10000000000 | 90.0068 | 3.4283 | 90 | 95.9424 | 14.501 | -19.8904 | 53.7042 | 64.27 | 0.84971
Log | 2448 | 20.4 | 2014-08-08 07:19 | C13EOAT_test | -0.0025 | 0.72151 | -0.37508 | 69.0503 | 284.6248 | 107.9957 | 1.4898 | -0.76017 | 4.1397 | 1.5 | 8.9175 | 22.4901 | 1.3131 | 0.0048271 | 167.4808 | 99.59 | 3.4713 | 103.0613 | 6.0877 | 103 | 103.7653 | 103.9806 | 104 | 588.0199 | 17.3697 | 87.8397 | 79.6412 | 217.3965 | 216.643 | 392.7063 | 83.7404 | 6.9384 | 84 | 1800.196 | 3.7401 | 1800 | 25.0398 | 2.5874 | 25 | 10000000000 | 35.0303 | 27.5593 | 180.0421 | 89.4585 | 90.0055 | 7.6812 | 90 | 10000000000 | 176.5229 | 181.1835 | 192.5803 | 179.8671 | 254.7762 | 255.017 | 223.7463 | 10000000000 | 10000000000 | 39.9075 | 4.2426 | 40 | 10000000000 | 0 | 97.5411 | 40.0552 | 8.7204 | 40 | 90.2196 | 89.8225 | 48.8595 | 49.7833 | 90.0068 | 4.3817 | 90 | 95.3372 | 10000000000 | 90.0211 | 3.4275 | 90 | 95.9507 | 14.4981 | -19.9488 | 53.8128 | 64.26 | 0.84971
Log | 2449 | 20.4084 | 2014-08-08 07:20 | C13EOAT_test | -0.0025 | 0.72195 | -0.37508 | 72.7826 | 284.6248 | 111.0681 | 1.5017 | -0.76025 | 4.1397 | 1.5 | 8.9413 | 22.4889 | 1.3133 | 0.0048271 | 167.4023 | 99.59 | 3.5052 | 103.0952 | 6.0865 | 103 | 103.6167 | 103.9988 | 104 | 576.2401 | 17.3037 | 87.7914 | 79.611 | 217.3703 | 216.643 | 392.7063 | 83.7012 | 6.9431 | 84 | 1799.917 | 3.7406 | 1800 | 25.0809 | 2.5858 | 25 | 10000000000 | 35.0681 | 27.4698 | 180.056 | 89.4557 | 89.9885 | 7.6841 | 90 | 10000000000 | 176.5224 | 181.8069 | 192.7073 | 180.0012 | 255.0198 | 254.9926 | 223.9841 | 10000000000 | 10000000000 | 39.9191 | 4.2578 | 40 | 10000000000 | 0 | 97.5311 | 40.053 | 8.7195 | 40 | 90.2205 | 89.8355 | 48.8629 | 49.7776 | 90.0088 | 4.3754 | 90 | 95.3302 | 10000000000 | 90.028 | 3.4268 | 90 | 95.9444 | 14.504 | -19.979 | 53.8969 | 64.26 | 0.84971
Log | 2450 | 20.4167 | 2014-08-08 07:20 | C13EOAT_test | -0.0025 | 0.71901 | -0.37508 | 76.2861 | 284.2495 | 109.8215 | 1.5024 | -0.7603 | 4.1398 | 1.5 | 8.9751 | 22.4901 | 1.313 | 0.0048271 | 167.9904 | 99.59 | 3.5188 | 103.1088 | 6.0851 | 103 | 103.719 | 103.9987 | 104 | 573.6647 | 17.3516 | 88.0855 | 79.9049 | 217.4203 | 216.643 | 392.7063 | 83.9952 | 6.9455 | 84 | 1800.102 | 3.7403 | 1800 | 25.0589 | 2.5854 | 25 | 10000000000 | 35.0714 | 27.4198 | 180.0672 | 89.4818 | 90.0376 | 7.6758 | 90 | 10000000000 | 176.6373 | 181.4137 | 192.5276 | 179.686 | 254.9303 | 255.4943 | 224.5224 | 10000000000 | 10000000000 | 39.9888 | 4.2676 | 40 | 10000000000 | 0 | 97.5154 | 40.0681 | 8.7171 | 40 | 90.2268 | 89.8403 | 48.8772 | 49.7779 | 90.0038 | 4.3733 | 90 | 95.3262 | 10000000000 | 90.0336 | 3.4261 | 90 | 95.9477 | 14.5039 | -19.6851 | 53.9997 | 64.25 | 0.84971
Log | 2451 | 20.425 | 2014-08-08 07:21 | C13EOAT_test | -0.0025 | 0.72183 | -0.37508 | 76.7214 | 284.4504 | 114.1545 | 1.4935 | -0.76022 | 4.1398 | 1.5 | 9.05 | 22.5446 | 1.3141 | 0.0048271 | 167.6209 | 99.59 | 3.5188 | 103.1088 | 6.0841 | 103 | 103.71 | 103.9907 | 104 | 580.285 | 17.6384 | 87.89 | 79.7309 | 217.3994 | 216.643 | 392.7063 | 83.8104 | 6.9504 | 84 | 1800.044 | 3.7404 | 1800 | 25.1024 | 2.5834 | 25 | 10000000000 | 35.0821 | 27.561 | 180.0173 | 89.4706 | 90.0195 | 7.6778 | 90 | 10000000000 | 176.6008 | 181.3933 | 192.2234 | 179.792 | 255.5187 | 255.6497 | 224.1388 | 10000000000 | 10000000000 | 40.0143 | 4.2688 | 40 | 10000000000 | 0 | 97.7073 | 40.0184 | 8.7178 | 40 | 90.2313 | 89.786 | 48.8095 | 49.7533 | 90.0316 | 4.3593 | 90 | 95.3263 | 10000000000 | 90.0087 | 3.4266 | 90 | 95.9417 | 14.5039 | -19.8591 | 54.221 | 64.25 | 0.84971
Log | 2452 | 20.4333 | 2014-08-08 07:21 | C13EOAT_test | -0.0025 | 0.72151 | -0.37508 | 77.7167 | 284.2607 | 99.1197 | 1.4963 | -0.76025 | 4.1398 | 1.5 | 9.0704 | 22.4901 | 1.3174 | 0.0048271 | 167.5205 | 99.59 | 3.526 | 103.116 | 6.0828 | 103 | 103.6354 | 104.0023 | 104 | 584.4413 | 17.6539 | 87.8585 | 79.662 | 217.3698 | 216.643 | 392.7063 | 83.7602 | 6.9545 | 84 | 1801.248 | 3.7386 | 1800 | 25.096 | 2.5822 | 25 | 10000000000 | 35.0968 | 27.6543 | 180.0302 | 89.4943 | 90.0258 | 7.6749 | 90 | 10000000000 | 176.5914 | 181.4169 | 192.1113 | 179.8812 | 255.9182 | 256.212 | 225.0583 | 10000000000 | 10000000000 | 40.0074 | 4.2636 | 40 | 10000000000 | 0 | 97.8028 | 40.0407 | 8.7149 | 40 | 90.2312 | 89.799 | 48.7211 | 49.7775 | 90.015 | 4.3608 | 90 | 95.3665 | 10000000000 | 90.0151 | 3.4263 | 90 | 95.9393 | 14.5039 | -19.928 | 54.2813 | 64.24 | 0.84971
Log | 2453 | 20.4417 | 2014-08-08 07:22 | C13EOAT_test | -0.0025 | 0.72182 | -0.37508 | 78.1376 | 284.2674 | 120.0216 | 1.5006 | -0.76026 | 4.1398 | 1.5 | 9.039 | 22.4901 | 1.3408 | 0.0048271 | 167.7592 | 99.59 | 3.5275 | 103.1175 | 6.0818 | 103 | 103.6572 | 103.9797 | 104 | 592.4597 | 17.6033 | 87.9798 | 79.7793 | 217.3674 | 216.643 | 392.7063 | 83.8796 | 6.9563 | 84 | 1799.805 | 3.7408 | 1800 | 25.0279 | 2.5826 | 25 | 10000000000 | 35.0949 | 27.6077 | 180.0002 | 89.4987 | 90.05 | 7.669 | 90 | 10000000000 | 176.6472 | 181.4418 | 192.5415 | 179.8607 | 255.4446 | 256.2632 | 225.1329 | 10000000000 | 10000000000 | 40.102 | 4.2429 | 40 | 10000000000 | 0 | 97.7703 | 40.0412 | 8.7129 | 40 | 90.226 | 89.7742 | 48.6937 | 49.7706 | 90.0015 | 4.3609 | 90 | 95.3097 | 10000000000 | 90.0001 | 3.4262 | 90 | 95.9441 | 14.5039 | -19.8107 | 54.1885 | 64.24 | 0.84971
Log | 2454 | 20.45 | 2014-08-08 07:22 | C13EOAT_test | -0.0025 | 0.72214 | -0.37508 | 74.6134 | 284.6413 | 112.974 | 1.4999 | -0.76026 | 4.1399 | 1.5 | 8.9755 | 22.5379 | 1.3257 | 0.0048271 | 167.4759 | 99.59 | 3.5593 | 103.1493 | 6.0802 | 103 | 103.7075 | 103.9773 | 104 | 587.3868 | 17.4175 | 87.8479 | 79.628 | 217.3673 | 216.643 | 392.7063 | 83.738 | 6.9599 | 84 | 1799.74 | 3.7411 | 1800 | 24.9904 | 2.5831 | 25 | 10000000000 | 35.0573 | 27.5807 | 180.0159 | 89.4877 | 90.0436 | 7.6681 | 90 | 10000000000 | 176.6542 | 181.6376 | 192.519 | 180.0696 | 255.5862 | 256.4768 | 224.8657 | 10000000000 | 10000000000 | 40.0545 | 4.2242 | 40 | 10000000000 | 0 | 97.6848 | 40.0731 | 8.7094 | 40 | 90.2183 | 89.7976 | 48.7059 | 49.7591 | 90.0233 | 4.3479 | 90 | 95.3229 | 10000000000 | 90.0079 | 3.4254 | 90 | 95.9493 | 14.5032 | -19.962 | 53.9998 | 64.23 | 0.84971
Log | 2455 | 20.4583 | 2014-08-08 07:23 | C13EOAT_test | -0.0025 | 0.7216 | -0.37508 | 76.8147 | 284.5484 | 106.1242 | 1.4936 | -0.76037 | 4.1399 | 1.5 | 8.8946 | 22.4901 | 1.3168 | 0.0048271 | 167.8306 | 99.59 | 3.5121 | 103.1021 | 6.0796 | 103 | 103.488 | 103.981 | 104 | 587.8239 | 17.4488 | 88.021 | 79.8097 | 217.4273 | 216.643 | 392.7063 | 83.9153 | 6.9631 | 84 | 1799.911 | 3.7407 | 1800 | 24.9527 | 2.5845 | 25 | 10000000000 | 35.0176 | 27.642 | 180.036 | 89.5058 | 90.0359 | 7.6676 | 90 | 10000000000 | 176.6719 | 181.4284 | 192.8473 | 179.8855 | 255.304 | 255.9466 | 225.1058 | 10000000000 | 10000000000 | 40.1086 | 4.2019 | 40 | 10000000000 | 0 | 97.549 | 40.0708 | 8.7075 | 40 | 90.2267 | 89.8093 | 48.692 | 49.7655 | 90.0087 | 4.3508 | 90 | 95.3262 | 10000000000 | 90.018 | 3.425 | 90 | 95.9482 | 14.5039 | -19.7803 | 53.754 | 64.22 | 0.84971
Log | 2456 | 20.4667 | 2014-08-08 07:23 | C13EOAT_test | -0.0025 | 0.72161 | -0.37508 | 78.6503 | 284.1611 | 115.5618 | 1.5027 | -0.76029 | 4.1399 | 1.5 | 8.8511 | 22.5637 | 1.3144 | 0.0048271 | 167.6009 | 99.59 | 3.5323 | 103.1223 | 6.0783 | 103 | 103.5555 | 103.9906 | 104 | 575.2744 | 17.5246 | 87.8918 | 79.7091 | 217.4275 | 216.643 | 392.7063 | 83.8004 | 6.9656 | 84 | 1800.19 | 3.7404 | 1800 | 24.923 | 2.5863 | 25 | 10000000000 | 34.936 | 27.7381 | 180.0033 | 89.4956 | 90.0314 | 7.6667 | 90 | 10000000000 | 176.5945 | 180.8829 | 192.0373 | 179.5658 | 255.7373 | 256.0425 | 225.0938 | 10000000000 | 10000000000 | 40.1016 | 4.1794 | 40 | 10000000000 | 0 | 97.5449 | 40.0191 | 8.7083 | 40 | 90.2258 | 89.7775 | 48.8103 | 49.7674 | 90.0173 | 4.3448 | 90 | 95.3374 | 10000000000 | 90.0017 | 3.4252 | 90 | 95.9441 | 14.5033 | -19.8809 | 53.62 | 64.2 | 0.84971
Log | 2457 | 20.475 | 2014-08-08 07:24 | C13EOAT_test | -0.0025 | 0.7212 | -0.37508 | 78.6494 | 284.2485 | 116.3986 | 1.4978 | -0.76027 | 4.14 | 1.5 | 8.8917 | 22.5645 | 1.4265 | 0.0048271 | 167.8109 | 99.59 | 3.4849 | 103.0749 | 6.0781 | 103 | 103.5335 | 104.0087 | 104 | 575.4138 | 17.5194 | 87.9933 | 79.8177 | 217.3922 | 216.643 | 392.7063 | 83.9055 | 6.9666 | 84 | 1800.626 | 3.7397 | 1800 | 24.9429 | 2.5871 | 25 | 10000000000 | 35.0008 | 27.6891 | 179.9935 | 89.4839 | 90.0264 | 7.6655 | 90 | 10000000000 | 176.5649 | 180.9987 | 192.3848 | 179.626 | 254.8308 | 256.0452 | 224.6094 | 10000000000 | 10000000000 | 40.0399 | 4.16 | 40 | 10000000000 | 0 | 97.6277 | 40.013 | 8.7077 | 40 | 90.2183 | 89.7753 | 48.8311 | 49.7032 | 89.9955 | 4.3497 | 90 | 95.3283 | 10000000000 | 89.9968 | 3.4249 | 90 | 95.9435 | 14.5038 | -19.7723 | 53.7448 | 64.2 | 0.84971
Log | 2458 | 20.4833 | 2014-08-08 07:24 | C13EOAT_test | -0.0025 | 0.72182 | -0.37508 | 78.7685 | 284.3218 | 112.6595 | 1.4965 | -0.76034 | 4.14 | 1.5 | 8.9141 | 22.4908 | 1.3132 | 0.0048271 | 167.5872 | 99.59 | 3.5459 | 103.1359 | 6.0761 | 103 | 103.5972 | 103.9784 | 104 | 582.0146 | 17.5958 | 87.8772 | 79.7099 | 217.3531 | 216.643 | 392.7063 | 83.7936 | 6.9704 | 84 | 1799.61 | 3.7413 | 1800 | 24.9566 | 2.5876 | 25 | 10000000000 | 34.978 | 27.6059 | 179.9878 | 89.4914 | 90.0284 | 7.663 | 90 | 10000000000 | 176.5042 | 180.4964 | 191.8723 | 179.9142 | 255.6583 | 256.3791 | 224.8484 | 10000000000 | 10000000000 | 40.0398 | 4.1485 | 40 | 10000000000 | 0 | 97.7019 | 40.0024 | 8.7079 | 40 | 90.2209 | 89.7669 | 48.8546 | 49.7077 | 89.9993 | 4.3451 | 90 | 95.3149 | 10000000000 | 89.9939 | 3.4251 | 90 | 95.9372 | 14.5038 | -19.8801 | 53.8134 | 64.2 | 0.84971
Log | 2459 | 20.4917 | 2014-08-08 07:25 | C13EOAT_test | -0.0025 | 0.72155 | -0.37508 | 77.5809 | 284.5451 | 107.7605 | 1.5152 | -0.76021 | 4.14 | 1.5 | 8.9803 | 22.4901 | 1.3132 | 0.0048271 | 167.5778 | 99.59 | 3.503 | 103.093 | 6.0755 | 103 | 103.7234 | 103.9867 | 104 | 585.7031 | 17.6541 | 87.8732 | 79.7046 | 217.3973 | 216.643 | 392.7063 | 83.7889 | 6.9751 | 84 | 1799.7 | 3.741 | 1800 | 24.9975 | 2.5871 | 25 | 10000000000 | 35.024 | 27.7243 | 180.002 | 89.5144 | 90.0389 | 7.6589 | 90 | 10000000000 | 176.5377 | 181.2502 | 192.3867 | 179.5148 | 255.4797 | 255.8885 | 224.1437 | 10000000000 | 10000000000 | 39.9924 | 4.1399 | 40 | 10000000000 | 0 | 97.7965 | 40.0032 | 8.7077 | 40 | 90.2188 | 89.7832 | 48.7854 | 49.7549 | 90.0053 | 4.3402 | 90 | 95.3246 | 10000000000 | 90.001 | 3.4249 | 90 | 95.9438 | 14.5039 | -19.8854 | 54.0152 | 64.18 | 0.84971
Log | 2460 | 20.5 | 2014-08-08 07:25 | C13EOAT_test | -0.0025 | 0.72151 | -0.37508 | 77.5694 | 284.2368 | 110.8968 | 1.5097 | -0.7602 | 4.14 | 1.5 | 9.0368 | 22.978 | 1.7733 | 0.0048271 | 167.6967 | 99.59 | 3.5717 | 103.1617 | 6.0736 | 103 | 103.4753 | 104.0065 | 104 | 594.5915 | 17.7697 | 87.9482 | 79.7485 | 217.423 | 216.643 | 392.7063 | 83.8483 | 6.9792 | 84 | 1800.494 | 3.7399 | 1800 | 25.0094 | 2.5868 | 25 | 10000000000 | 35.1013 | 27.6447 | 180.0199 | 89.4935 | 90.0444 | 7.6552 | 90 | 10000000000 | 176.5962 | 181.4163 | 192.1102 | 179.8727 | 255.1129 | 255.881 | 224.6446 | 10000000000 | 10000000000 | 39.9627 | 4.144 | 40 | 10000000000 | 0 | 97.758 | 39.9918 | 8.7084 | 40 | 90.2034 | 89.8165 | 48.7045 | 49.6875 | 89.9862 | 4.3471 | 90 | 95.3147 | 10000000000 | 90.01 | 3.4244 | 90 | 95.9158 | 14.5066 | -19.8415 | 54.1872 | 64.18 | 0.84971
Log | 2461 | 20.5084 | 2014-08-08 07:26 | C13EOAT_test | -0.0025 | 0.7215 | -0.37508 | 79.381 | 284.6244 | 118.82 | 1.4985 | -0.7602 | 4.1401 | 1.5 | 9.1049 | 22.4419 | 1.313 | 0.0048271 | 167.7672 | 99.59 | 3.5052 | 103.0952 | 6.0732 | 103 | 103.478 | 103.9828 | 104 | 595.6107 | 17.1416 | 87.9833 | 79.7839 | 217.4259 | 216.643 | 392.7063 | 83.8836 | 6.9808 | 84 | 1800.422 | 3.7401 | 1800 | 25.0323 | 2.5859 | 25 | 10000000000 | 34.9954 | 27.5538 | 179.9692 | 89.5122 | 90.0222 | 7.6557 | 90 | 10000000000 | 176.6077 | 181.7354 | 192.6173 | 179.8534 | 255.2816 | 256.2137 | 224.3839 | 10000000000 | 10000000000 | 39.9689 | 4.1525 | 40 | 10000000000 | 0 | 97.7532 | 39.9538 | 8.7107 | 40 | 90.2089 | 89.7604 | 48.7916 | 49.6779 | 89.9676 | 4.3531 | 90 | 95.329 | 10000000000 | 89.9846 | 3.4251 | 90 | 95.9506 | 14.5039 | -19.8061 | 54.3835 | 64.18 | 0.84971
Log | 2462 | 20.5167 | 2014-08-08 07:26 | C13EOAT_test | -0.0025 | 0.72192 | -0.37508 | 78.4459 | 284.2261 | 111.6601 | 1.5055 | -0.76037 | 4.1401 | 1.5 | 9.1446 | 22.5123 | 1.313 | 0.0048271 | 167.6671 | 99.59 | 3.5106 | 103.1006 | 6.0725 | 103 | 103.3187 | 103.9809 | 104 | 585.1778 | 17.3685 | 87.9533 | 79.7139 | 217.3863 | 216.643 | 392.7063 | 83.8336 | 6.9858 | 84 | 1799.833 | 3.7409 | 1800 | 25.04 | 2.5853 | 25 | 10000000000 | 35.0584 | 27.6278 | 179.9918 | 89.4887 | 90.0202 | 7.6538 | 90 | 10000000000 | 176.6087 | 182.162 | 192.7303 | 179.7733 | 255.0478 | 255.5255 | 224.3205 | 10000000000 | 10000000000 | 39.9261 | 4.1664 | 40 | 10000000000 | 0 | 97.5611 | 39.9802 | 8.7103 | 40 | 90.2116 | 89.7802 | 48.8382 | 49.7013 | 90.0115 | 4.3356 | 90 | 95.3361 | 10000000000 | 89.9959 | 3.425 | 90 | 95.945 | 14.5039 | -19.8761 | 54.5007 | 64.16 | 0.84971
Log | 2463 | 20.525 | 2014-08-08 07:27 | C13EOAT_test | -0.0025 | 0.72179 | -0.37508 | 75.4836 | 284.4272 | 112.0672 | 1.4963 | -0.76028 | 4.1402 | 1.5 | 9.1048 | 22.4798 | 1.313 | 0.0048271 | 167.5493 | 99.59 | 3.5391 | 103.1291 | 6.0708 | 103 | 103.3641 | 103.9902 | 104 | 575.7017 | 17.2334 | 87.8763 | 79.673 | 217.4001 | 216.643 | 392.7063 | 83.7746 | 6.9894 | 84 | 1800.523 | 3.7399 | 1800 | 25.0534 | 2.5845 | 25 | 10000000000 | 35.0633 | 27.6317 | 179.9947 | 89.4934 | 90.0103 | 7.6538 | 90 | 10000000000 | 176.5691 | 181.7822 | 192.3966 | 179.5837 | 255.3401 | 256.7126 | 223.9376 | 10000000000 | 10000000000 | 39.9352 | 4.177 | 40 | 10000000000 | 0 | 97.5129 | 39.9885 | 8.7113 | 40 | 90.2005 | 89.7942 | 48.8481 | 49.7169 | 90.0081 | 4.3373 | 90 | 95.3036 | 10000000000 | 89.9974 | 3.4251 | 90 | 95.9447 | 14.5039 | -19.917 | 54.3829 | 64.15 | 0.84971
Log | 2464 | 20.5333 | 2014-08-08 07:27 | C13EOAT_test | -0.0025 | 0.72176 | -0.37508 | 78.0129 | 284.2787 | 112.6437 | 1.5015 | -0.76022 | 4.1402 | 1.5 | 8.9597 | 22.5055 | 1.317 | 0.0048271 | 167.5599 | 99.59 | 3.4781 | 103.0681 | 6.0707 | 103 | 103.3237 | 104.0022 | 104 | 574.6207 | 17.4582 | 87.8754 | 79.6845 | 217.392 | 216.643 | 392.7063 | 83.78 | 6.9909 | 84 | 1799.89 | 3.7407 | 1800 | 24.9434 | 2.587 | 25 | 10000000000 | 35.0049 | 27.6917 | 179.9467 | 89.4527 | 89.9949 | 7.6553 | 90 | 10000000000 | 176.5212 | 181.6642 | 192.6312 | 180.0974 | 254.7907 | 255.6077 | 223.8928 | 10000000000 | 10000000000 | 39.9085 | 4.1974 | 40 | 10000000000 | 0 | 97.5544 | 39.9269 | 8.7161 | 40 | 90.1875 | 89.7593 | 48.8205 | 49.7017 | 89.9703 | 4.3531 | 90 | 95.3132 | 10000000000 | 89.9734 | 3.426 | 90 | 95.936 | 14.5039 | -19.9055 | 53.9528 | 64.15 | 0.84971
Log | 2465 | 20.5417 | 2014-08-08 07:28 | C13EOAT_test | -0.0025 | 0.72213 | -0.37508 | 76.6825 | 284.6248 | 117.5378 | 1.4906 | -0.76027 | 4.1402 | 1.5 | 8.9185 | 22.4924 | 1.3192 | 0.0048271 | 167.5094 | 99.59 | 3.5188 | 103.1088 | 6.0691 | 103 | 103.3341 | 103.9896 | 104 | 577.1497 | 17.3763 | 87.8355 | 79.6739 | 217.4336 | 216.643 | 392.7063 | 83.7547 | 6.995 | 84 | 1800.031 | 3.7404 | 1800 | 24.9112 | 2.5889 | 25 | 10000000000 | 34.9492 | 27.7028 | 179.982 | 89.4682 | 90.0162 | 7.651 | 90 | 10000000000 | 176.7392 | 181.9658 | 192.4565 | 179.9292 | 255.6086 | 255.9277 | 223.9088 | 10000000000 | 10000000000 | 39.9316 | 4.2158 | 40 | 10000000000 | 0 | 97.6286 | 39.9336 | 8.7176 | 40 | 90.1987 | 89.7833 | 48.8424 | 49.6968 | 89.9968 | 4.3444 | 90 | 95.3394 | 10000000000 | 89.991 | 3.4261 | 90 | 95.9438 | 14.5039 | -19.9161 | 53.8269 | 64.14 | 0.84971
Log | 2466 | 20.55 | 2014-08-08 07:28 | C13EOAT_test | -0.0025 | 0.72182 | -0.37508 | 74.9205 | 284.619 | 106.2585 | 1.5016 | -0.76018 | 4.1402 | 1.5 | 8.8548 | 22.4901 | 1.3144 | 0.0048271 | 167.7528 | 99.59 | 3.4917 | 103.0817 | 6.0686 | 103 | 103.2234 | 103.9874 | 104 | 584.71 | 17.6156 | 87.9553 | 79.7975 | 217.3924 | 216.643 | 392.7063 | 83.8764 | 6.9977 | 84 | 1799.891 | 3.7407 | 1800 | 24.9307 | 2.5897 | 25 | 10000000000 | 34.9586 | 27.7209 | 179.9833 | 89.4988 | 90.0192 | 7.6499 | 90 | 10000000000 | 176.604 | 181.2148 | 192.3751 | 179.6001 | 255.8519 | 256.3712 | 224.6464 | 10000000000 | 10000000000 | 39.9475 | 4.2323 | 40 | 10000000000 | 0 | 97.7097 | 39.9461 | 8.7187 | 40 | 90.2017 | 89.7816 | 48.8246 | 49.7373 | 90.0317 | 4.3322 | 90 | 95.3515 | 10000000000 | 89.9917 | 3.4264 | 90 | 95.9384 | 14.5039 | -19.7925 | 53.6323 | 64.14 | 0.84971
Log | 2467 | 20.5584 | 2014-08-08 07:29 | C13EOAT_test | -0.0025 | 0.72082 | -0.37508 | 74.8165 | 284.2549 | 126.3595 | 1.5009 | -0.76019 | 4.1403 | 1.5 | 8.8491 | 22.4909 | 1.3347 | 0.0048271 | 167.7676 | 99.59 | 3.5323 | 103.1223 | 6.0672 | 103 | 102.9764 | 104.0026 | 104 | 593.4437 | 17.6542 | 87.9796 | 79.788 | 217.3609 | 216.643 | 392.7063 | 83.8838 | 7.0016 | 84 | 1799.973 | 3.7403 | 1800 | 24.9533 | 2.59 | 25 | 10000000000 | 35.0265 | 27.7353 | 179.9886 | 89.458 | 89.9785 | 7.6555 | 90 | 10000000000 | 176.5756 | 181.7306 | 192.3405 | 179.7174 | 254.9122 | 256.0367 | 223.6736 | 10000000000 | 10000000000 | 39.9505 | 4.245 | 40 | 10000000000 | 0 | 97.7517 | 39.9961 | 8.7176 | 40 | 90.1956 | 89.7931 | 48.8004 | 49.6988 | 90.0007 | 4.3443 | 90 | 95.2798 | 10000000000 | 89.9943 | 3.4266 | 90 | 95.9395 | 14.5068 | -19.802 | 53.6204 | 64.12 | 0.84971
Log | 2468 | 20.5667 | 2014-08-08 07:29 | C13EOAT_test | -0.0025 | 0.72216 | -0.37508 | 71.4094 | 283.9139 | 105.926 | 1.4998 | -0.76029 | 4.1403 | 1.5 | 8.8766 | 22.548 | 1.3504 | 0.0048271 | 167.5898 | 99.59 | 3.4781 | 103.0681 | 6.067 | 103 | 103.2045 | 103.9797 | 104 | 596.582 | 17.5922 | 87.8955 | 79.6943 | 217.4174 | 216.643 | 392.7063 | 83.7949 | 7.0056 | 84 | 1799.771 | 3.7408 | 1800 | 24.9661 | 2.5904 | 25 | 10000000000 | 34.9965 | 27.6939 | 179.9513 | 89.4657 | 90.002 | 7.6511 | 90 | 10000000000 | 176.5734 | 181.6286 | 192.6333 | 179.6991 | 255.1795 | 255.4534 | 224.0609 | 10000000000 | 10000000000 | 39.9601 | 4.2549 | 40 | 10000000000 | 0 | 97.678 | 39.972 | 8.7196 | 40 | 90.1909 | 89.7604 | 48.8223 | 49.6867 | 89.995 | 4.3494 | 90 | 95.3625 | 10000000000 | 89.9757 | 3.4277 | 90 | 95.9396 | 14.5048 | -19.8957 | 53.7007 | 64.13 | 0.84971
Log | 2469 | 20.575 | 2014-08-08 07:30 | C13EOAT_test | -0.0025 | 0.72182 | -0.37508 | 73.2031 | 283.9377 | 116.2762 | 1.4903 | -0.76026 | 4.1403 | 1.5 | 8.889 | 22.5065 | 1.3159 | 0.0048271 | 167.9338 | 99.59 | 3.4642 | 103.0542 | 6.0668 | 103 | 103.3099 | 103.999 | 104 | 585.8581 | 17.5895 | 88.0901 | 79.8438 | 217.3744 | 216.643 | 392.7063 | 83.9669 | 7.0082 | 84 | 1799.497 | 3.7412 | 1800 | 25.004 | 2.5898 | 25 | 10000000000 | 35.0154 | 27.6777 | 179.9491 | 89.4287 | 90.0041 | 7.6507 | 90 | 10000000000 | 176.5267 | 182.3043 | 193.1071 | 180.2254 | 254.9964 | 255.2422 | 223.7086 | 10000000000 | 10000000000 | 40.0292 | 4.2548 | 40 | 10000000000 | 0 | 97.5132 | 39.9811 | 8.7198 | 40 | 90.1867 | 89.7624 | 48.7696 | 49.6716 | 89.9789 | 4.3578 | 90 | 95.3163 | 10000000000 | 89.9745 | 3.4283 | 90 | 95.9431 | 14.5053 | -19.7462 | 53.7395 | 64.12 | 0.84971
Log | 2470 | 20.5833 | 2014-08-08 07:30 | C13EOAT_test | -0.0025 | 0.7218 | -0.37508 | 72.9236 | 284.6187 | 114.4111 | 1.495 | -0.76035 | 4.1403 | 1.5 | 8.9162 | 22.494 | 1.3395 | 0.0048271 | 167.92 | 99.59 | 3.4578 | 103.0478 | 6.0663 | 103 | 103.5914 | 104.009 | 104 | 578.8222 | 17.4467 | 88.0832 | 79.8368 | 217.3848 | 216.643 | 392.7063 | 83.96 | 7.0104 | 84 | 1799.58 | 3.7408 | 1800 | 25.0011 | 2.5899 | 25 | 10000000000 | 35.0338 | 27.6737 | 179.9619 | 89.4382 | 90.0068 | 7.6505 | 90 | 10000000000 | 176.5065 | 182.0413 | 192.6637 | 180.0048 | 254.4967 | 255.5365 | 223.3898 | 10000000000 | 10000000000 | 40.0591 | 4.2442 | 40 | 10000000000 | 0 | 97.4827 | 39.9907 | 8.7196 | 40 | 90.1987 | 89.7632 | 48.7761 | 49.6782 | 89.978 | 4.3629 | 90 | 95.3131 | 10000000000 | 89.981 | 3.4285 | 90 | 95.9427 | 14.504 | -19.7532 | 53.8202 | 64.11 | 0.84971
Log | 2471 | 20.5917 | 2014-08-08 07:31 | C13EOAT_test | -0.0025 | 0.72213 | -0.37508 | 68.8909 | 283.9966 | 113.9972 | 1.4982 | -0.76013 | 4.1404 | 1.5 | 8.9728 | 22.4902 | 1.3149 | 0.0048271 | 167.5446 | 99.59 | 3.4379 | 103.0279 | 6.0662 | 103 | 103.4882 | 103.9885 | 104 | 574.0626 | 17.2986 | 87.8729 | 79.6717 | 217.4005 | 216.643 | 392.7063 | 83.7723 | 7.0133 | 84 | 1800.155 | 3.7399 | 1800 | 25.0509 | 2.5885 | 25 | 10000000000 | 35.0442 | 27.6186 | 179.9362 | 89.4402 | 89.995 | 7.6529 | 90 | 10000000000 | 176.495 | 180.2426 | 191.5496 | 179.8296 | 255.0695 | 255.2081 | 223.6786 | 10000000000 | 10000000000 | 40.0526 | 4.2341 | 40 | 10000000000 | 0 | 97.4822 | 39.9881 | 8.7202 | 40 | 90.1807 | 89.7555 | 48.7757 | 49.6883 | 89.9792 | 4.3644 | 90 | 95.3255 | 10000000000 | 89.9681 | 3.4294 | 90 | 95.9396 | 14.5043 | -19.9183 | 53.9936 | 64.11 | 0.84971
Log | 2472 | 20.6 | 2014-08-08 07:31 | C13EOAT_test | -0.0025 | 0.72172 | -0.37508 | 72.7662 | 284.6952 | 108.2141 | 1.5005 | -0.76028 | 4.1404 | 1.5 | 9.0458 | 22.545 | 1.4029 | 0.0048271 | 167.9329 | 99.59 | 3.4918 | 103.0817 | 6.0648 | 103 | 103.3234 | 103.9979 | 104 | 576.7432 | 17.6458 | 88.0597 | 79.8732 | 217.3357 | 216.643 | 392.7063 | 83.9664 | 7.0157 | 84 | 1799.71 | 3.7407 | 1800 | 25.069 | 2.5872 | 25 | 10000000000 | 35.075 | 27.6064 | 179.935 | 89.4505 | 90.0093 | 7.6511 | 90 | 10000000000 | 176.5013 | 181.8157 | 192.6245 | 179.8989 | 254.8327 | 254.9138 | 223.9574 | 10000000000 | 10000000000 | 40.0665 | 4.2217 | 40 | 10000000000 | 0 | 97.6081 | 39.9933 | 8.7201 | 40 | 90.1931 | 89.7419 | 48.8019 | 49.6328 | 90.0111 | 4.3571 | 90 | 95.2615 | 10000000000 | 89.9675 | 3.4302 | 90 | 95.9341 | 14.5041 | -19.7168 | 54.209 | 64.09 | 0.84971
Log | 2473 | 20.6084 | 2014-08-08 07:32 | C13EOAT_test | -0.0025 | 0.72185 | -0.37508 | 74.8237 | 284.5439 | 112.369 | 1.4957 | -0.76018 | 4.1404 | 1.5 | 9.0801 | 22.4901 | 1.3186 | 0.0048271 | 167.782 | 99.59 | 3.4576 | 103.0476 | 6.0648 | 103 | 103.2796 | 103.9937 | 104 | 584.2085 | 17.6351 | 87.9843 | 79.7978 | 217.3697 | 216.643 | 392.7063 | 83.891 | 7.0169 | 84 | 1800.093 | 3.7398 | 1800 | 25.1528 | 2.5839 | 25 | 10000000000 | 35.0952 | 27.6093 | 179.9924 | 89.4564 | 89.9652 | 7.6588 | 90 | 10000000000 | 176.5856 | 181.4785 | 192.2965 | 179.9669 | 254.8312 | 255.4593 | 223.7826 | 10000000000 | 10000000000 | 40.0762 | 4.2054 | 40 | 10000000000 | 0 | 97.7418 | 39.9737 | 8.7211 | 40 | 90.2027 | 89.7897 | 48.7777 | 49.6652 | 89.9799 | 4.371 | 90 | 95.3362 | 10000000000 | 89.9962 | 3.4299 | 90 | 95.939 | 14.5053 | -19.7922 | 54.3126 | 64.09 | 0.84971
Log | 2474 | 20.6167 | 2014-08-08 07:32 | C13EOAT_test | -0.0025 | 0.71919 | -0.37508 | 75.815 | 284.2708 | 112.4027 | 1.4165 | -0.76022 | 4.1405 | 1.5 | 9.106 | 22.4906 | 1.3332 | 0.0048271 | 168.2288 | 99.59 | 3.4707 | 103.0607 | 6.0642 | 103 | 103.3124 | 103.989 | 104 | 588.7195 | 17.5381 | 88.1878 | 80.041 | 217.4153 | 216.643 | 392.7063 | 84.1144 | 7.0168 | 84 | 1800.065 | 3.7397 | 1800 | 25.1343 | 2.5828 | 25 | 10000000000 | 35.1047 | 27.6683 | 180.0048 | 89.4467 | 89.9907 | 7.6554 | 90 | 10000000000 | 176.6516 | 181.6945 | 192.6391 | 180.0038 | 254.9811 | 255.7471 | 224.4167 | 10000000000 | 10000000000 | 40.0352 | 4.1973 | 40 | 10000000000 | 0 | 97.7705 | 40.0009 | 8.72 | 40 | 90.2077 | 89.7971 | 48.8314 | 49.6578 | 89.9912 | 4.3703 | 90 | 95.3278 | 10000000000 | 90.0024 | 3.4301 | 90 | 95.943 | 14.5039 | -19.549 | 54.3865 | 64.09 | 0.84971
Log | 2475 | 20.625 | 2014-08-08 07:33 | C13EOAT_test | -0.0025 | 0.72244 | -0.37508 | 74.3396 | 283.5856 | 105.3511 | 1.5075 | -0.7603 | 4.1405 | 1.5 | 9.0794 | 22.4901 | 1.3387 | 0.0048271 | 167.9305 | 99.59 | 3.4291 | 103.0191 | 6.0644 | 103 | 103.5766 | 103.9873 | 104 | 594.2194 | 17.6374 | 88.0716 | 79.8589 | 217.3475 | 216.643 | 392.7063 | 83.9652 | 7.0167 | 84 | 1800.533 | 3.739 | 1800 | 25.0814 | 2.5825 | 25 | 10000000000 | 35.0893 | 27.6118 | 179.9472 | 89.4134 | 90.0051 | 7.6534 | 90 | 10000000000 | 176.7237 | 182.0029 | 193.0293 | 179.8293 | 255.1316 | 255.7939 | 224.8927 | 10000000000 | 10000000000 | 40.0501 | 4.1833 | 40 | 10000000000 | 0 | 97.741 | 40.0205 | 8.7186 | 40 | 90.1926 | 89.7546 | 48.8199 | 49.6619 | 89.9882 | 4.3751 | 90 | 95.295 | 10000000000 | 89.9736 | 3.4312 | 90 | 95.9351 | 14.5039 | -19.7311 | 54.308 | 64.08 | 0.84971
Log | 2476 | 20.6333 | 2014-08-08 07:33 | C13EOAT_test | -0.0025 | 0.72215 | -0.37508 | 76.718 | 284.218 | 109.7861 | 1.5072 | -0.76015 | 4.1405 | 1.5 | 8.9543 | 22.515 | 1.4088 | 0.0048271 | 168.1386 | 99.59 | 3.451 | 103.041 | 6.0637 | 103 | 103.4596 | 103.9967 | 104 | 594.0003 | 17.632 | 88.184 | 79.9546 | 217.4071 | 216.643 | 392.7063 | 84.0693 | 7.0159 | 84 | 1800.339 | 3.7391 | 1800 | 25.0384 | 2.5824 | 25 | 10000000000 | 35.0806 | 27.7449 | 179.9927 | 89.443 | 89.9712 | 7.6595 | 90 | 10000000000 | 176.7168 | 182.1473 | 192.918 | 180.0772 | 255.1546 | 256.2643 | 224.9183 | 10000000000 | 10000000000 | 40.0558 | 4.1683 | 40 | 10000000000 | 0 | 97.6172 | 40.0139 | 8.7179 | 40 | 90.201 | 89.7917 | 48.7597 | 49.6378 | 89.9845 | 4.3779 | 90 | 95.3018 | 10000000000 | 89.9963 | 3.431 | 90 | 95.9427 | 14.5032 | -19.6354 | 53.9348 | 64.08 | 0.84971
Log | 2477 | 20.6417 | 2014-08-08 07:34 | C13EOAT_test | -0.0025 | 0.72214 | -0.37508 | 76.1785 | 284.4646 | 120.8464 | 1.4918 | -0.76022 | 4.1405 | 1.5 | 8.8543 | 22.5264 | 1.4381 | 0.0048271 | 168.424 | 99.59 | 3.4578 | 103.0478 | 6.063 | 103 | 103.7438 | 103.9867 | 104 | 588.6252 | 17.4906 | 88.3148 | 80.1092 | 217.3629 | 216.643 | 392.7063 | 84.212 | 7.0138 | 84 | 1800.451 | 3.7388 | 1800 | 24.9863 | 2.5835 | 25 | 10000000000 | 35.0337 | 27.7254 | 179.9982 | 89.4513 | 89.9711 | 7.6603 | 90 | 10000000000 | 176.7803 | 182.0783 | 192.8754 | 179.8303 | 255.0774 | 256.7018 | 225.6256 | 10000000000 | 10000000000 | 40.0239 | 4.1565 | 40 | 10000000000 | 0 | 97.5367 | 40.0149 | 8.7169 | 40 | 90.1934 | 89.8048 | 48.7929 | 49.6705 | 89.9874 | 4.3785 | 90 | 95.3234 | 10000000000 | 89.9991 | 3.431 | 90 | 95.9428 | 14.5074 | -19.4808 | 53.6377 | 64.08 | 0.84971
Log | 2478 | 20.65 | 2014-08-08 07:34 | C13EOAT_test | -0.0025 | 0.72216 | -0.37508 | 74.2342 | 284.2632 | 113.3972 | 1.5055 | -0.76013 | 4.1405 | 1.5 | 8.8508 | 22.4902 | 1.3241 | 0.0048271 | 168.1889 | 99.59 | 3.4646 | 103.0546 | 6.0624 | 103 | 103.7869 | 103.9937 | 104 | 578.0698 | 17.3927 | 88.1907 | 79.9982 | 217.4109 | 216.643 | 392.7063 | 84.0944 | 7.011 | 84 | 1800.177 | 3.7392 | 1800 | 25.0052 | 2.5833 | 25 | 10000000000 | 35.0541 | 27.7335 | 179.988 | 89.4493 | 89.9741 | 7.661 | 90 | 10000000000 | 176.8097 | 182.2495 | 193.0865 | 180.0126 | 255.7093 | 256.2721 | 225.5148 | 10000000000 | 10000000000 | 40.0151 | 4.1524 | 40 | 10000000000 | 0 | 97.5414 | 40.029 | 8.7154 | 40 | 90.1998 | 89.7882 | 48.76 | 49.6883 | 89.9989 | 4.3743 | 90 | 95.3458 | 10000000000 | 89.994 | 3.4312 | 90 | 95.9409 | 14.5039 | -19.5918 | 53.6201 | 64.06 | 0.84971
Log | 2479 | 20.6583 | 2014-08-08 07:35 | C13EOAT_test | -0.0025 | 0.72273 | -0.37508 | 76.7983 | 284.3401 | 122.3925 | 1.503 | -0.76023 | 4.1405 | 1.5 | 8.8508 | 22.496 | 1.3881 | 0.0048271 | 168.3036 | 99.59 | 3.4781 | 103.0681 | 6.0618 | 103 | 103.9032 | 104.0009 | 104 | 574.6983 | 17.6406 | 88.2601 | 80.0435 | 217.3939 | 216.643 | 392.7063 | 84.1518 | 7.0084 | 84 | 1799.732 | 3.7399 | 1800 | 25.0233 | 2.5824 | 25 | 10000000000 | 35.069 | 27.6978 | 179.9649 | 89.43 | 89.9858 | 7.6607 | 90 | 10000000000 | 176.7679 | 182.1911 | 193.127 | 179.5979 | 255.5578 | 255.8638 | 224.9005 | 10000000000 | 10000000000 | 39.9697 | 4.1572 | 40 | 10000000000 | 0 | 97.5587 | 40.0254 | 8.7146 | 40 | 90.2039 | 89.761 | 48.8431 | 49.646 | 89.9857 | 4.3786 | 90 | 95.2862 | 10000000000 | 89.9824 | 3.4319 | 90 | 95.9363 | 14.5039 | -19.5465 | 53.6203 | 64.05 | 0.84971
Log | 2480 | 20.6667 | 2014-08-08 07:35 | C13EOAT_test | -0.0025 | 0.72245 | -0.37508 | 76.2124 | 284.6248 | 102.9615 | 1.4934 | -0.76027 | 4.1405 | 1.5 | 8.9151 | 22.4901 | 1.3153 | 0.0048271 | 168.2027 | 99.59 | 3.4374 | 103.0274 | 6.062 | 103 | 103.9818 | 103.9871 | 104 | 576.7008 | 17.6129 | 88.1891 | 80.0136 | 217.4084 | 216.643 | 392.7063 | 84.1013 | 7.0053 | 84 | 1799.781 | 3.7397 | 1800 | 25.0927 | 2.5798 | 25 | 10000000000 | 35.0998 | 27.7214 | 180.0143 | 89.4363 | 89.994 | 7.6607 | 90 | 10000000000 | 176.737 | 182.1828 | 192.6313 | 179.6816 | 255.3429 | 256.5082 | 225.1892 | 10000000000 | 10000000000 | 39.9622 | 4.165 | 40 | 10000000000 | 0 | 97.6816 | 40.0394 | 8.7128 | 40 | 90.2151 | 89.7993 | 48.848 | 49.659 | 90.004 | 4.373 | 90 | 95.3353 | 10000000000 | 90.0072 | 3.4313 | 90 | 95.938 | 14.504 | -19.5764 | 53.8168 | 64.04 | 0.84971
Log | 2481 | 20.675 | 2014-08-08 07:36 | C13EOAT_test | -0.0025 | 0.72232 | -0.37508 | 77.504 | 284.1669 | 111.4694 | 1.5009 | -0.76022 | 4.1405 | 1.5 | 8.8804 | 22.4881 | 1.313 | 0.0048271 | 168.3899 | 99.59 | 3.4939 | 103.0839 | 6.0607 | 103 | 104.0656 | 103.9973 | 104 | 584.8108 | 17.649 | 88.2863 | 80.1036 | 217.4093 | 216.643 | 392.7063 | 84.195 | 7.0018 | 84 | 1800.429 | 3.7389 | 1800 | 25.1308 | 2.5772 | 25 | 10000000000 | 35.1441 | 27.6594 | 179.999 | 89.4535 | 90.0211 | 7.6577 | 90 | 10000000000 | 176.7893 | 181.2918 | 192.1768 | 179.7096 | 255.8292 | 256.1106 | 224.9306 | 10000000000 | 10000000000 | 39.9746 | 4.1727 | 40 | 10000000000 | 0 | 97.8231 | 40.0384 | 8.7121 | 40 | 90.21 | 89.789 | 48.8748 | 49.6648 | 89.9871 | 4.3791 | 90 | 95.3159 | 10000000000 | 89.9995 | 3.4314 | 90 | 95.9366 | 14.5039 | -19.4864 | 53.7106 | 64.02 | 0.84971
Log | 2482 | 20.6833 | 2014-08-08 07:36 | C13EOAT_test | -0.0025 | 0.72256 | -0.37508 | 77.9323 | 284.5499 | 110.0521 | 1.5085 | -0.76011 | 4.1405 | 1.5 | 8.9418 | 22.4901 | 1.4643 | 0.0048271 | 168.4467 | 99.59 | 3.4442 | 103.0342 | 6.0608 | 103 | 103.9594 | 103.9857 | 104 | 593.745 | 17.6542 | 88.3243 | 80.1224 | 217.412 | 216.643 | 392.7063 | 84.2233 | 6.998 | 84 | 1800.335 | 3.7389 | 1800 | 25.0998 | 2.5761 | 25 | 10000000000 | 35.1437 | 27.6446 | 179.9668 | 89.4415 | 89.9928 | 7.6629 | 90 | 10000000000 | 176.6991 | 181.8504 | 192.4481 | 179.8829 | 255.4045 | 256.0274 | 224.1943 | 10000000000 | 10000000000 | 39.9081 | 4.1871 | 40 | 10000000000 | 0 | 97.7515 | 40.046 | 8.7109 | 40 | 90.2024 | 89.7644 | 48.7713 | 49.7125 | 90.0094 | 4.3708 | 90 | 95.3263 | 10000000000 | 89.9834 | 3.432 | 90 | 95.9324 | 14.5086 | -19.4676 | 53.9072 | 64.03 | 0.84971
Log | 2483 | 20.6917 | 2014-08-08 07:37 | C13EOAT_test | -0.0025 | 0.72276 | -0.37508 | 74.6903 | 284.2094 | 109.3581 | 1.4986 | -0.76024 | 4.1405 | 1.5 | 8.9963 | 22.4678 | 1.3221 | 0.0048271 | 168.2353 | 99.59 | 3.451 | 103.041 | 6.0603 | 103 | 103.8839 | 103.9731 | 104 | 592.098 | 17.3661 | 88.2136 | 80.0217 | 217.3636 | 216.643 | 392.7063 | 84.1177 | 6.9958 | 84 | 1799.315 | 3.7403 | 1800 | 25.1468 | 2.5731 | 25 | 10000000000 | 35.1416 | 27.7453 | 179.9912 | 89.4472 | 89.9721 | 7.6667 | 90 | 10000000000 | 176.6939 | 182.0769 | 192.6551 | 179.8694 | 255.3339 | 256.0397 | 224.6692 | 10000000000 | 10000000000 | 39.9628 | 4.2001 | 40 | 10000000000 | 0 | 97.682 | 40.0483 | 8.71 | 40 | 90.2019 | 89.7893 | 48.849 | 49.708 | 89.9921 | 4.3757 | 90 | 95.3593 | 10000000000 | 89.9956 | 3.4318 | 90 | 95.9452 | 14.506 | -19.5683 | 54.0664 | 64.02 | 0.84971
Log | 2484 | 20.7 | 2014-08-08 07:37 | C13EOAT_test | -0.0025 | 0.72245 | -0.37508 | 76.8267 | 284.6557 | 116.1902 | 1.4967 | -0.7602 | 4.1405 | 1.5 | 9.0462 | 22.4668 | 1.3232 | 0.0048271 | 168.5378 | 99.59 | 3.4239 | 103.0139 | 6.0605 | 103 | 103.9738 | 103.9942 | 104 | 584.7384 | 17.1904 | 88.3851 | 80.1527 | 217.4216 | 216.643 | 392.7063 | 84.2689 | 6.9913 | 84 | 1799.972 | 3.7394 | 1800 | 25.1808 | 2.5699 | 25 | 10000000000 | 35.1805 | 27.7714 | 180.022 | 89.4571 | 89.9851 | 7.6651 | 90 | 10000000000 | 176.6604 | 181.9927 | 192.2242 | 179.8084 | 255.33 | 256.0129 | 224.445 | 10000000000 | 10000000000 | 39.933 | 4.2128 | 40 | 10000000000 | 0 | 97.5482 | 40.0095 | 8.7114 | 40 | 90.2135 | 89.8085 | 48.8282 | 49.6596 | 90.0179 | 4.3663 | 90 | 95.3498 | 10000000000 | 90.011 | 3.4313 | 90 | 95.9407 | 14.5077 | -19.4373 | 54.217 | 64.01 | 0.84971
Log | 2485 | 20.7083 | 2014-08-08 07:38 | C13EOAT_test | -0.0025 | 0.72065 | -0.37508 | 81.2509 | 284.1924 | 117.8921 | 1.5078 | -0.76027 | 4.1406 | 1.5 | 9.0735 | 22.493 | 1.3703 | 0.0048271 | 168.6271 | 99.59 | 3.4781 | 103.0681 | 6.0592 | 103 | 103.907 | 103.9928 | 104 | 579.5003 | 17.4771 | 88.4024 | 80.2248 | 217.3711 | 216.643 | 392.7063 | 84.3136 | 6.9875 | 84 | 1800.817 | 3.738 | 1800 | 25.1707 | 2.5676 | 25 | 10000000000 | 35.1773 | 27.7356 | 180.0127 | 89.4484 | 89.9702 | 7.6678 | 90 | 10000000000 | 176.6741 | 182.2247 | 192.9008 | 179.6302 | 255.1899 | 255.4804 | 224.6596 | 10000000000 | 10000000000 | 39.9432 | 4.2259 | 40 | 10000000000 | 0 | 97.5021 | 40.0217 | 8.7103 | 40 | 90.2023 | 89.8103 | 48.8023 | 49.6675 | 90.0031 | 4.3693 | 90 | 95.3316 | 10000000000 | 90.0063 | 3.4313 | 90 | 95.9409 | 14.5059 | -19.3652 | 54.2944 | 64 | 0.84989
Log | 2486 | 20.7167 | 2014-08-08 07:38 | C13EOAT_test | -0.0025 | 0.72245 | -0.37508 | 74.8737 | 284.0807 | 111.5311 | 1.4998 | -0.76028 | 4.1406 | 1.5 | 9.0037 | 22.4901 | 1.397 | 0.0048271 | 168.1494 | 99.59 | 3.4307 | 103.0207 | 6.0593 | 103 | 103.8209 | 104.0037 | 104 | 576.522 | 17.3738 | 88.1631 | 79.9863 | 217.4281 | 216.643 | 392.7063 | 84.0747 | 6.9854 | 84 | 1800.006 | 3.7393 | 1800 | 25.1544 | 2.5657 | 25 | 10000000000 | 35.2046 | 27.6138 | 179.9715 | 89.4439 | 89.9897 | 7.6648 | 90 | 10000000000 | 176.6615 | 181.9782 | 192.9425 | 179.7974 | 254.9949 | 255.8567 | 224.4353 | 10000000000 | 10000000000 | 39.9362 | 4.2392 | 40 | 10000000000 | 0 | 97.5709 | 40.011 | 8.71 | 40 | 90.2065 | 89.7649 | 48.7332 | 49.666 | 89.9892 | 4.3722 | 90 | 95.2859 | 10000000000 | 89.9857 | 3.4319 | 90 | 95.9406 | 14.504 | -19.6037 | 54.0845 | 64 | 0.84984
Log | 2487 | 20.725 | 2014-08-08 07:39 | C13EOAT_test | -0.0025 | 0.72245 | -0.37508 | 75.594 | 284.619 | 119.1232 | 1.4943 | -0.76016 | 4.1406 | 1.5 | 8.8917 | 22.4854 | 1.3145 | 0.0048271 | 168.2053 | 99.59 | 3.4713 | 103.0613 | 6.0584 | 103 | 103.9536 | 103.9884 | 104 | 578.353 | 17.4389 | 88.193 | 80.0123 | 217.4171 | 216.643 | 392.7063 | 84.1026 | 6.9827 | 84 | 1799.1 | 3.7406 | 1800 | 25.0842 | 2.5656 | 25 | 10000000000 | 35.1133 | 27.6223 | 179.9799 | 89.4831 | 90.0184 | 7.66 | 90 | 10000000000 | 176.5998 | 180.1432 | 191.7751 | 179.8814 | 255.4339 | 256.2354 | 224.6892 | 10000000000 | 10000000000 | 39.9524 | 4.2453 | 40 | 10000000000 | 0 | 97.5884 | 40.0216 | 8.7088 | 40 | 90.2146 | 89.7653 | 48.7274 | 49.7207 | 90.0147 | 4.3604 | 90 | 95.3218 | 10000000000 | 89.99 | 3.4318 | 90 | 95.9461 | 14.5039 | -19.5777 | 53.745 | 63.98 | 0.84981
Log | 2488 | 20.7334 | 2014-08-08 07:39 | C13EOAT_test | -0.0025 | 0.72072 | -0.37508 | 80.1324 | 284.6201 | 109.3334 | 1.4935 | -0.76028 | 4.1406 | 1.5 | 8.8135 | 22.4901 | 1.3653 | 0.0048271 | 168.7809 | 99.59 | 3.4243 | 103.0143 | 6.0585 | 103 | 104.126 | 103.9923 | 104 | 583.6769 | 17.6506 | 88.4654 | 80.3156 | 217.4049 | 216.643 | 392.7063 | 84.3905 | 6.9765 | 84 | 1800.024 | 3.7393 | 1800 | 25.0685 | 2.565 | 25 | 10000000000 | 35.0674 | 27.6541 | 180.0274 | 89.4561 | 90.022 | 7.6588 | 90 | 10000000000 | 176.7201 | 181.2963 | 192.6588 | 180.3201 | 255.4459 | 255.9534 | 224.3511 | 10000000000 | 10000000000 | 39.9894 | 4.2482 | 40 | 10000000000 | 0 | 97.7342 | 40.0322 | 8.708 | 40 | 90.216 | 89.8114 | 48.7807 | 49.738 | 90.0068 | 4.3602 | 90 | 95.3044 | 10000000000 | 90.0137 | 3.4308 | 90 | 95.9377 | 14.5039 | -19.2744 | 53.5063 | 63.98 | 0.84987
Log | 2489 | 20.7417 | 2014-08-08 07:40 | C13EOAT_test | -0.0025 | 0.72262 | -0.37508 | 79.261 | 284.2531 | 120.258 | 1.5043 | -0.76025 | 4.1406 | 1.5 | 8.8156 | 22.4901 | 1.3914 | 0.0048271 | 168.213 | 99.605 | 3.4306 | 103.0356 | 6.0583 | 103 | 103.6629 | 104.0018 | 104 | 593.2465 | 17.6514 | 88.196 | 80.017 | 217.4444 | 216.643 | 392.7063 | 84.1065 | 6.9743 | 84 | 1801.033 | 3.7378 | 1800 | 25.0347 | 2.5649 | 25 | 10000000000 | 35.0799 | 27.6842 | 179.9963 | 89.4657 | 90.0122 | 7.6595 | 90 | 10000000000 | 176.5918 | 181.4951 | 192.4183 | 179.9892 | 255.2682 | 255.3053 | 224.4198 | 10000000000 | 10000000000 | 39.9913 | 4.2483 | 40 | 10000000000 | 0 | 97.7904 | 39.9993 | 8.7091 | 40 | 90.2162 | 89.7801 | 48.7164 | 49.6776 | 89.9918 | 4.3633 | 90 | 95.3207 | 10000000000 | 89.9982 | 3.431 | 90 | 95.9395 | 14.504 | -19.588 | 53.5127 | 63.98 | 0.8498
Log | 2490 | 20.75 | 2014-08-08 07:40 | C13EOAT_test | -0.0025 | 0.72214 | -0.37508 | 78.6383 | 284.7452 | 99.2335 | 1.5016 | -0.7601 | 4.1406 | 1.5 | 8.7886 | 22.492 | 1.3528 | 0.0048271 | 168.4965 | 99.59 | 3.4647 | 103.0547 | 6.0576 | 103 | 103.8856 | 103.9876 | 104 | 592.1617 | 17.5936 | 88.3638 | 80.1327 | 217.4472 | 216.643 | 392.7063 | 84.2482 | 6.9711 | 84 | 1800.21 | 3.7388 | 1800 | 25.0811 | 2.5631 | 25 | 10000000000 | 35.1082 | 27.749 | 180.0348 | 89.4455 | 90.0244 | 7.6566 | 90 | 10000000000 | 176.6469 | 181.2606 | 192.194 | 180.0155 | 255.1381 | 255.9035 | 224.2045 | 10000000000 | 10000000000 | 40.0319 | 4.2423 | 40 | 10000000000 | 0 | 97.7497 | 39.9983 | 8.7091 | 40 | 90.2164 | 89.8184 | 48.7685 | 49.716 | 90.008 | 4.3572 | 90 | 95.3446 | 10000000000 | 90.0174 | 3.4303 | 90 | 95.9384 | 14.5039 | -19.4574 | 53.4302 | 63.96 | 0.84982
Log | 2491 | 20.7583 | 2014-08-08 07:41 | C13EOAT_test | -0.0025 | 0.72244 | -0.37508 | 79.3218 | 284.8359 | 115.7741 | 1.5009 | -0.76017 | 4.1406 | 1.5 | 8.8218 | 22.4766 | 1.3154 | 0.0048271 | 168.2524 | 99.59 | 3.3832 | 102.9732 | 6.0588 | 103 | 103.8717 | 103.9802 | 104 | 589.6136 | 17.4853 | 88.2345 | 80.0178 | 217.4139 | 216.643 | 392.3627 | 84.1262 | 6.9698 | 84 | 1799.948 | 3.7392 | 1800 | 25.0901 | 2.5618 | 25 | 10000000000 | 35.1145 | 27.8086 | 180.0386 | 89.4617 | 90.0028 | 7.6596 | 90 | 10000000000 | 176.6324 | 181.0432 | 192.1871 | 180.0591 | 254.9977 | 255.3369 | 224.0344 | 10000000000 | 10000000000 | 40.0398 | 4.2368 | 40 | 10000000000 | 0 | 97.5463 | 39.9797 | 8.7101 | 40 | 90.2136 | 89.825 | 48.823 | 49.6795 | 90.0008 | 4.3593 | 90 | 95.3291 | 10000000000 | 90.0193 | 3.43 | 90 | 95.9466 | 14.5024 | -19.5722 | 53.5288 | 63.97 | 0.84981
Log | 2492 | 20.7667 | 2014-08-08 07:41 | C13EOAT_test | -0.0025 | 0.72252 | -0.37508 | 74.3359 | 284.7054 | 109.7464 | 1.4935 | -0.76023 | 4.1406 | 1.5 | 8.8482 | 22.5342 | 1.3692 | 0.0048271 | 168.1507 | 99.5938 | 3.4103 | 103.0041 | 6.0584 | 103 | 103.6008 | 104.0035 | 104 | 575.3746 | 17.3764 | 88.1667 | 79.984 | 217.3831 | 216.643 | 392.7063 | 84.0754 | 6.9657 | 84 | 1799.867 | 3.7394 | 1800 | 25.1084 | 2.5601 | 25 | 10000000000 | 35.1424 | 27.7712 | 179.9864 | 89.4641 | 89.9911 | 7.661 | 90 | 10000000000 | 176.6471 | 181.4752 | 192.6532 | 180.1842 | 254.8731 | 254.391 | 223.6398 | 10000000000 | 10000000000 | 40.002 | 4.2326 | 40 | 10000000000 | 0 | 97.4674 | 39.9821 | 8.7103 | 40 | 90.206 | 89.7805 | 48.819 | 49.7482 | 90.0085 | 4.356 | 90 | 95.3265 | 10000000000 | 89.9932 | 3.4304 | 90 | 95.9436 | 14.5101 | -19.6097 | 53.6241 | 63.97 | 0.84985
Log | 2493 | 20.775 | 2014-08-08 07:42 | C13EOAT_test | -0.0025 | 0.72276 | -0.37508 | 74.4247 | 284.7095 | 106.4721 | 1.5138 | -0.76015 | 4.1406 | 1.5 | 8.8728 | 22.5372 | 1.4047 | 0.0048271 | 168.3069 | 99.5901 | 3.3697 | 102.9598 | 6.0591 | 103 | 104.016 | 103.9892 | 104 | 574.1555 | 17.3472 | 88.2587 | 80.0482 | 217.4582 | 216.643 | 392.3627 | 84.1535 | 6.9649 | 84 | 1800.43 | 3.7385 | 1800 | 25.1286 | 2.5581 | 25 | 10000000000 | 35.1319 | 27.8358 | 179.9715 | 89.4677 | 89.9844 | 7.6622 | 90 | 10000000000 | 176.6489 | 181.5039 | 192.6492 | 180.2442 | 254.6344 | 254.9706 | 223.7375 | 10000000000 | 10000000000 | 40.0522 | 4.2233 | 40 | 10000000000 | 0 | 97.5171 | 40.0016 | 8.7098 | 40 | 90.2097 | 89.7618 | 48.8131 | 49.7274 | 90.0101 | 4.3568 | 90 | 95.3371 | 10000000000 | 89.9858 | 3.4309 | 90 | 95.9401 | 14.5074 | -19.5419 | 53.694 | 63.95 | 0.84988
Log | 2494 | 20.7834 | 2014-08-08 07:42 | C13EOAT_test | -0.0025 | 0.72245 | -0.37508 | 76.4646 | 284.2296 | 106.0155 | 1.5128 | -0.76021 | 4.1406 | 1.5 | 8.9497 | 22.5226 | 1.4087 | 0.0048271 | 168.4276 | 99.5938 | 3.424 | 103.0178 | 6.0585 | 103 | 103.6762 | 104.0037 | 104 | 579.812 | 17.5249 | 88.3034 | 80.1242 | 217.4081 | 216.643 | 392.7063 | 84.2138 | 6.9614 | 84 | 1800.325 | 3.7386 | 1800 | 25.1153 | 2.5567 | 25 | 10000000000 | 35.2183 | 27.9425 | 179.9872 | 89.461 | 90.0115 | 7.658 | 90 | 10000000000 | 176.4183 | 181.326 | 192.6481 | 180.2471 | 254.2002 | 255.188 | 224.1616 | 10000000000 | 10000000000 | 40.0384 | 4.2173 | 40 | 10000000000 | 0 | 97.6495 | 39.9815 | 8.7112 | 40 | 90.2082 | 89.779 | 48.7503 | 49.7492 | 90.0106 | 4.3588 | 90 | 95.3205 | 10000000000 | 89.9936 | 3.4312 | 90 | 95.9384 | 14.5098 | -19.4696 | 53.9335 | 63.93 | 0.84987
Log | 2495 | 20.7917 | 2014-08-08 07:43 | C13EOAT_test | -0.0025 | 0.72107 | -0.37508 | 77.4178 | 284.6282 | 111.3588 | 1.5039 | -0.76018 | 4.1406 | 1.5 | 8.9716 | 22.4901 | 1.3133 | 0.0048271 | 168.5024 | 99.5984 | 3.3878 | 102.9863 | 6.0588 | 103 | 103.7627 | 104.0189 | 104 | 587.6802 | 17.6168 | 88.3258 | 80.1766 | 217.4287 | 216.643 | 392.7063 | 84.2512 | 6.9568 | 84 | 1799.999 | 3.7391 | 1800 | 25.1628 | 2.5533 | 25 | 10000000000 | 35.1683 | 28.0514 | 180.0197 | 89.4748 | 90.0256 | 7.6555 | 90 | 10000000000 | 176.6429 | 182.015 | 193.1236 | 180.3085 | 254.836 | 254.6474 | 224.3031 | 10000000000 | 10000000000 | 40.0285 | 4.2078 | 40 | 10000000000 | 0 | 97.6985 | 39.9935 | 8.7109 | 40 | 90.2131 | 89.8067 | 48.7085 | 49.7701 | 89.9858 | 4.3695 | 90 | 95.3225 | 10000000000 | 90.0099 | 3.4308 | 90 | 95.9502 | 14.5095 | -19.4219 | 53.9998 | 63.92 | 0.84981
Log | 2496 | 20.8 | 2014-08-08 07:43 | C13EOAT_test | -0.0025 | 0.72245 | -0.37508 | 75.2914 | 284.6248 | 110.4895 | 1.5005 | -0.76024 | 4.1406 | 1.5 | 9.0727 | 22.5267 | 1.3982 | 0.0048271 | 168.3206 | 99.6144 | 3.4276 | 103.042 | 6.0583 | 103 | 103.7317 | 104.0009 | 104 | 591.9908 | 17.6542 | 88.2455 | 80.0751 | 217.4243 | 216.643 | 392.7063 | 84.1603 | 6.954 | 84 | 1798.812 | 3.7408 | 1800 | 25.1967 | 2.5499 | 25 | 10000000000 | 35.211 | 27.906 | 179.9659 | 89.468 | 90.002 | 7.6595 | 90 | 10000000000 | 176.7168 | 181.5842 | 192.7688 | 180.1322 | 255.3435 | 256.2793 | 224.7301 | 10000000000 | 10000000000 | 40.0201 | 4.203 | 40 | 10000000000 | 0 | 97.748 | 39.9849 | 8.7119 | 40 | 90.2107 | 89.7553 | 48.6991 | 49.7831 | 89.9936 | 4.3679 | 90 | 95.3169 | 10000000000 | 89.983 | 3.4319 | 90 | 95.9467 | 14.5052 | -19.5393 | 54.2908 | 63.93 | 0.84991
Log | 2497 | 20.8083 | 2014-08-08 07:44 | C13EOAT_test | -0.0025 | 0.72254 | -0.37508 | 74.7125 | 284.2502 | 123.2258 | 1.4929 | -0.7602 | 4.1406 | 1.5 | 9.0777 | 22.4901 | 1.3959 | 0.0048271 | 168.2995 | 99.612 | 3.3974 | 103.0094 | 6.0585 | 103 | 103.7514 | 104.0149 | 104 | 592.2687 | 17.55 | 88.2677 | 80.0319 | 217.3764 | 216.643 | 392.7063 | 84.1498 | 6.9505 | 84 | 1800.024 | 3.7392 | 1800 | 25.1981 | 2.5471 | 25 | 10000000000 | 35.2078 | 27.8292 | 180.0085 | 89.4483 | 89.9888 | 7.6615 | 90 | 10000000000 | 176.6848 | 180.8616 | 192.4875 | 180.4116 | 255.1339 | 256.1186 | 225.4283 | 10000000000 | 10000000000 | 40.0434 | 4.1963 | 40 | 10000000000 | 0 | 97.6542 | 39.9919 | 8.7121 | 40 | 90.2099 | 89.7986 | 48.8007 | 49.7846 | 89.997 | 4.3705 | 90 | 95.3117 | 10000000000 | 90.0042 | 3.4315 | 90 | 95.9533 | 14.5088 | -19.5801 | 54.3123 | 63.92 | 0.84995
Log | 2498 | 20.8167 | 2014-08-08 07:44 | C13EOAT_test | -0.0025 | 0.72306 | -0.37508 | 74.3534 | 284.2408 | 111.1653 | 1.4989 | -0.76016 | 4.1406 | 1.5 | 8.9488 | 22.5305 | 1.35 | 0.0048271 | 168.4021 | 99.6049 | 3.3628 | 102.9677 | 6.0593 | 103 | 103.7067 | 104.0277 | 104 | 588.8664 | 17.442 | 88.3058 | 80.0963 | 217.4022 | 216.643 | 392.7063 | 84.201 | 6.946 | 84 | 1799.355 | 3.7402 | 1800 | 25.125 | 2.5463 | 25 | 10000000000 | 35.1569 | 27.884 | 179.997 | 89.4472 | 89.9883 | 7.6623 | 90 | 10000000000 | 176.7308 | 181.2684 | 192.1638 | 180.2876 | 255.3418 | 255.6791 | 225.5241 | 10000000000 | 10000000000 | 40.0014 | 4.1946 | 40 | 10000000000 | 0 | 97.5285 | 39.9732 | 8.7134 | 40 | 90.1933 | 89.8037 | 48.7784 | 49.821 | 89.9651 | 4.3843 | 90 | 95.2965 | 10000000000 | 89.9985 | 3.4318 | 90 | 95.9606 | 14.5103 | -19.5086 | 53.9317 | 63.91 | 0.84984
Log | 2499 | 20.825 | 2014-08-08 07:45 | C13EOAT_test | -0.0025 | 0.72253 | -0.37508 | 80.954 | 284.5553 | 109.8846 | 1.4645 | -0.76025 | 4.1407 | 1.5 | 8.8086 | 22.5654 | 1.3736 | 0.0048271 | 168.3881 | 99.605 | 3.4374 | 103.0424 | 6.0578 | 103 | 104.05 | 104.0259 | 104 | 576.3658 | 17.5668 | 88.2996 | 80.0885 | 217.3909 | 216.643 | 392.7063 | 84.1941 | 6.9425 | 84 | 1800.336 | 3.7388 | 1800 | 25.0658 | 2.5462 | 25 | 10000000000 | 35.1173 | 27.9311 | 179.9665 | 89.4646 | 90.0032 | 7.6606 | 90 | 10000000000 | 176.668 | 181.5067 | 191.9666 | 179.9875 | 255.7747 | 256.7194 | 225.6844 | 10000000000 | 10000000000 | 40.0277 | 4.1906 | 40 | 10000000000 | 0 | 97.5077 | 39.994 | 8.7125 | 40 | 90.1997 | 89.7669 | 48.8506 | 49.8629 | 90.017 | 4.3682 | 90 | 95.3308 | 10000000000 | 89.9832 | 3.4326 | 90 | 95.9655 | 14.5099 | -19.5165 | 53.5024 | 63.9 | 0.84994
Log | 2500 | 20.8333 | 2014-08-08 07:45 | C13EOAT_test | -0.0025 | 0.72245 | -0.37508 | 74.9915 | 283.9887 | 122.8406 | 1.4946 | -0.76027 | 4.1407 | 1.5 | 8.7528 | 22.5682 | 1.4365 | 0.0048271 | 168.2838 | 99.62 | 3.3764 | 102.9964 | 6.0583 | 103 | 103.8663 | 104.0328 | 104 | 575.2008 | 17.6292 | 88.2345 | 80.0493 | 217.3875 | 216.643 | 392.7063 | 84.1419 | 6.9387 | 84 | 1800.792 | 3.738 | 1800 | 25.0551 | 2.5458 | 25 | 10000000000 | 35.0864 | 27.7922 | 179.9571 | 89.4594 | 90.0209 | 7.6586 | 90 | 10000000000 | 176.7658 | 181.2716 | 192.464 | 180.4096 | 255.1021 | 256.0023 | 224.9185 | 10000000000 | 10000000000 | 40.0307 | 4.1872 | 40 | 10000000000 | 0 | 97.4813 | 39.9968 | 8.7124 | 40 | 90.1992 | 89.7579 | 48.7714 | 49.8562 | 89.9792 | 4.385 | 90 | 95.2899 | 10000000000 | 89.9786 | 3.4332 | 90 | 95.9651 | 14.508 | -19.5707 | 53.3286 | 63.9 | 0.84984
Log | 2501 | 20.8417 | 2014-08-08 07:46 | C13EOAT_test | -0.0025 | 0.72245 | -0.37508 | 73.4933 | 284.424 | 108.0914 | 1.5007 | -0.76024 | 4.1407 | 1.5 | 8.759 | 22.5213 | 1.3467 | 0.0048271 | 168.6713 | 99.62 | 3.4374 | 103.0574 | 6.0571 | 103 | 103.8567 | 104.0275 | 104 | 576.495 | 17.6528 | 88.4199 | 80.2514 | 217.368 | 216.643 | 392.7063 | 84.3357 | 6.9345 | 84 | 1800.294 | 3.7389 | 1800 | 25.0703 | 2.5446 | 25 | 10000000000 | 35.1253 | 27.8049 | 179.9987 | 89.4216 | 89.9955 | 7.6635 | 90 | 10000000000 | 176.9064 | 181.6715 | 192.9299 | 180.2827 | 255.1609 | 256.0409 | 225.2004 | 10000000000 | 10000000000 | 40.0012 | 4.1837 | 40 | 10000000000 | 0 | 97.6327 | 40.0188 | 8.7114 | 40 | 90.2034 | 89.7953 | 48.7116 | 49.8089 | 89.9719 | 4.39 | 90 | 95.3145 | 10000000000 | 89.9993 | 3.4328 | 90 | 95.9704 | 14.5098 | -19.3686 | 53.3508 | 63.89 | 0.8499
Log | 2502 | 20.85 | 2014-08-08 07:46 | C13EOAT_test | -0.0025 | 0.72156 | -0.37508 | 75.2553 | 283.9369 | 105.7255 | 1.5012 | -0.76028 | 4.1407 | 1.5 | 8.6847 | 22.5315 | 1.4012 | 0.0048271 | 168.5345 | 99.62 | 3.39 | 103.01 | 6.0574 | 103 | 103.9252 | 104.0201 | 104 | 583.1539 | 17.6542 | 88.3471 | 80.1874 | 217.43 | 216.643 | 392.7063 | 84.2672 | 6.9291 | 84 | 1800.003 | 3.7393 | 1800 | 25.0935 | 2.543 | 25 | 10000000000 | 35.119 | 27.7766 | 180.0094 | 89.4441 | 89.9971 | 7.6637 | 90 | 10000000000 | 176.6768 | 180.5534 | 192.3136 | 180.1437 | 255.1319 | 255.8173 | 224.9568 | 10000000000 | 10000000000 | 40.0167 | 4.1811 | 40 | 10000000000 | 0 | 97.8051 | 40.0037 | 8.712 | 40 | 90.2141 | 89.7953 | 48.785 | 49.833 | 90.0173 | 4.3771 | 90 | 95.3102 | 10000000000 | 90.0047 | 3.4328 | 90 | 95.9636 | 14.5103 | -19.4326 | 53.1247 | 63.89 | 0.84983
Log | 2503 | 20.8583 | 2014-08-08 07:47 | C13EOAT_test | -0.0025 | 0.72276 | -0.37508 | 74.2776 | 284.2133 | 107.4246 | 1.501 | -0.76019 | 4.1407 | 1.5 | 8.7575 | 22.4901 | 1.3172 | 0.0048271 | 168.5124 | 99.62 | 3.424 | 103.044 | 6.0567 | 103 | 103.8064 | 104.0093 | 104 | 592.4976 | 17.593 | 88.3531 | 80.1593 | 217.3857 | 216.643 | 392.7063 | 84.2562 | 6.9254 | 84 | 1799.928 | 3.7394 | 1800 | 25.0849 | 2.542 | 25 | 10000000000 | 35.122 | 27.8617 | 179.9464 | 89.4557 | 89.9817 | 7.6668 | 90 | 10000000000 | 176.672 | 181.5536 | 192.8477 | 180.5839 | 254.7159 | 255.9127 | 224.8444 | 10000000000 | 10000000000 | 39.9944 | 4.1785 | 40 | 10000000000 | 0 | 97.74 | 40.0159 | 8.7111 | 40 | 90.2033 | 89.7431 | 48.8032 | 49.7938 | 89.9953 | 4.3884 | 90 | 95.3085 | 10000000000 | 89.9732 | 3.4339 | 90 | 95.9688 | 14.5104 | -19.4607 | 53.3472 | 63.88 | 0.84979
Log | 2504 | 20.8667 | 2014-08-08 07:47 | C13EOAT_test | -0.0025 | 0.72255 | -0.37508 | 77.9335 | 284.292 | 125.4743 | 1.4953 | -0.76016 | 4.1408 | 1.5 | 8.7689 | 22.5426 | 1.4294 | 0.0048271 | 168.2133 | 99.62 | 3.39 | 103.01 | 6.0567 | 103 | 103.8445 | 104.007 | 104 | 593.3536 | 17.6537 | 88.2003 | 80.013 | 217.4496 | 216.643 | 392.7063 | 84.1067 | 6.9219 | 84 | 1799.42 | 3.7401 | 1800 | 25.1136 | 2.5396 | 25 | 10000000000 | 35.1284 | 27.8359 | 179.973 | 89.4418 | 89.9874 | 7.6667 | 90 | 10000000000 | 176.678 | 181.6627 | 192.9674 | 180.8022 | 254.9097 | 256.0775 | 224.4727 | 10000000000 | 10000000000 | 39.9945 | 4.1762 | 40 | 10000000000 | 0 | 97.6529 | 40.0014 | 8.7118 | 40 | 90.204 | 89.769 | 48.8133 | 49.7906 | 89.9642 | 4.4019 | 90 | 95.3172 | 10000000000 | 89.9865 | 3.4335 | 90 | 95.9686 | 14.5104 | -19.607 | 53.382 | 63.88 | 0.84993
Log | 2505 | 20.875 | 2014-08-08 07:48 | C13EOAT_test | -0.0025 | 0.72241 | -0.37508 | 77.9358 | 284.2502 | 100.6218 | 1.4996 | -0.76036 | 4.1408 | 1.5 | 8.7858 | 22.4902 | 1.344 | 0.0048271 | 168.3211 | 99.62 | 3.3968 | 103.0168 | 6.0565 | 103 | 103.8038 | 104.0241 | 104 | 587.7277 | 17.4381 | 88.2694 | 80.0517 | 217.4342 | 216.643 | 392.3627 | 84.1605 | 6.9182 | 84 | 1799.521 | 3.7401 | 1800 | 25.1225 | 2.5375 | 25 | 10000000000 | 35.1588 | 27.8874 | 179.9821 | 89.4091 | 89.9757 | 7.6695 | 90 | 10000000000 | 176.6266 | 180.7853 | 192.7505 | 180.4493 | 254.8266 | 255.3277 | 224.2803 | 10000000000 | 10000000000 | 39.9651 | 4.1815 | 40 | 10000000000 | 0 | 97.5318 | 40.0005 | 8.712 | 40 | 90.1947 | 89.7873 | 48.741 | 49.8304 | 89.9691 | 4.4004 | 90 | 95.305 | 10000000000 | 89.991 | 3.4334 | 90 | 95.9691 | 14.5092 | -19.5683 | 53.4317 | 63.87 | 0.84994
Log | 2506 | 20.8834 | 2014-08-08 07:48 | C13EOAT_test | -0.0025 | 0.72253 | -0.37508 | 75.5042 | 284.4478 | 119.724 | 1.5077 | -0.76036 | 4.1408 | 1.5 | 8.8758 | 22.4906 | 1.3223 | 0.0048271 | 168.2518 | 99.62 | 3.4239 | 103.0439 | 6.0559 | 103 | 103.834 | 104.0276 | 104 | 577.8454 | 17.2054 | 88.2193 | 80.0325 | 217.4058 | 216.643 | 392.3627 | 84.1259 | 6.9146 | 84 | 1799.89 | 3.7395 | 1800 | 25.1262 | 2.5354 | 25 | 10000000000 | 35.1565 | 27.8575 | 179.9608 | 89.4222 | 89.9728 | 7.6709 | 90 | 10000000000 | 176.7141 | 180.3731 | 192.3626 | 180.2017 | 255.3104 | 255.9781 | 224.2216 | 10000000000 | 10000000000 | 39.9973 | 4.1801 | 40 | 10000000000 | 0 | 97.4199 | 39.98 | 8.7131 | 40 | 90.1953 | 89.7655 | 48.7517 | 49.8798 | 89.979 | 4.399 | 90 | 95.2995 | 10000000000 | 89.9804 | 3.4338 | 90 | 95.9721 | 14.5099 | -19.5875 | 53.708 | 63.85 | 0.84986
Log | 2507 | 20.8917 | 2014-08-08 07:49 | C13EOAT_test | -0.0025 | 0.72275 | -0.37508 | 73.6404 | 284.5407 | 116.1519 | 1.4987 | -0.76025 | 4.1408 | 1.5 | 8.9502 | 22.4901 | 1.3242 | 0.0048271 | 168.5175 | 99.62 | 3.4103 | 103.0303 | 6.0559 | 103 | 103.7378 | 104.0275 | 104 | 575.1927 | 17.4624 | 88.3544 | 80.1631 | 217.3893 | 216.643 | 392.3627 | 84.2588 | 6.9106 | 84 | 1800.205 | 3.7392 | 1800 | 25.1655 | 2.5323 | 25 | 10000000000 | 35.1894 | 27.8129 | 179.9758 | 89.4313 | 90.0001 | 7.6673 | 90 | 10000000000 | 176.7999 | 181.0034 | 192.8535 | 179.9116 | 254.7655 | 255.7881 | 224.001 | 10000000000 | 10000000000 | 39.9933 | 4.1832 | 40 | 10000000000 | 0 | 97.4792 | 40.0129 | 8.7115 | 40 | 90.2136 | 89.7622 | 48.7752 | 49.8653 | 90.0173 | 4.3838 | 90 | 95.3293 | 10000000000 | 89.9879 | 3.4339 | 90 | 95.969 | 14.5104 | -19.4569 | 53.9362 | 63.87 | 0.84983
Log | 2508 | 20.9 | 2014-08-08 07:49 | C13EOAT_test | -0.0025 | 0.72245 | -0.37508 | 74.12 | 284.5302 | 109.1891 | 1.5116 | -0.76038 | 4.1408 | 1.5 | 8.9714 | 22.5977 | 1.4826 | 0.0048271 | 168.6503 | 99.62 | 3.409 | 103.029 | 6.0556 | 103 | 103.5221 | 104.0338 | 104 | 579.1504 | 17.6542 | 88.4149 | 80.2354 | 217.4337 | 216.643 | 392.3627 | 84.3252 | 6.9049 | 84 | 1800.136 | 3.7394 | 1800 | 25.1633 | 2.5296 | 25 | 10000000000 | 35.2254 | 27.8684 | 179.9956 | 89.4427 | 89.9847 | 7.6705 | 90 | 10000000000 | 176.6889 | 181.0347 | 192.5835 | 180.1892 | 254.8855 | 255.3545 | 223.8731 | 10000000000 | 10000000000 | 39.9462 | 4.1941 | 40 | 10000000000 | 0 | 97.6081 | 39.996 | 8.7123 | 40 | 90.2257 | 89.7699 | 48.7931 | 49.8719 | 89.9985 | 4.3909 | 90 | 95.2984 | 10000000000 | 89.9978 | 3.4334 | 90 | 95.9615 | 14.5102 | -19.3846 | 54.0005 | 63.85 | 0.8499
Log | 2509 | 20.9083 | 2014-08-08 07:50 | C13EOAT_test | -0.0025 | 0.72181 | -0.37508 | 74.4166 | 284.2871 | 109.554 | 1.5057 | -0.76025 | 4.1408 | 1.5 | 8.9713 | 22.8343 | 1.6821 | 0.0048271 | 168.5037 | 99.62 | 3.4032 | 103.0231 | 6.0554 | 103 | 103.6332 | 104.0379 | 104 | 590.0641 | 17.6547 | 88.3305 | 80.1732 | 217.378 | 216.643 | 392.3627 | 84.2519 | 6.8994 | 84 | 1800.349 | 3.739 | 1800 | 25.1555 | 2.5271 | 25 | 10000000000 | 35.3621 | 27.8372 | 180.0346 | 89.4598 | 90 | 7.6684 | 90 | 10000000000 | 176.6853 | 181.2641 | 192.8095 | 180.1964 | 254.9082 | 255.6436 | 224.064 | 10000000000 | 10000000000 | 39.9933 | 4.1981 | 40 | 10000000000 | 0 | 97.7569 | 40.0124 | 8.7116 | 40 | 90.2257 | 89.8089 | 48.8371 | 49.9099 | 89.9753 | 4.3995 | 90 | 95.3252 | 10000000000 | 90.0173 | 3.4324 | 90 | 95.9391 | 14.5099 | -19.4468 | 53.9997 | 63.83 | 0.84984
Log | 2510 | 20.9167 | 2014-08-08 07:50 | C13EOAT_test | -0.0025 | 0.72276 | -0.37508 | 74.6794 | 284.498 | 114.517 | 1.5073 | -0.76035 | 4.1408 | 1.5 | 8.8227 | 22.3542 | 1.3128 | 0.0048271 | 168.2409 | 99.62 | 3.39 | 103.01 | 6.0553 | 103 | 103.423 | 104.0103 | 104 | 596.1355 | 17.3619 | 88.2153 | 80.0256 | 217.4175 | 216.643 | 392.7063 | 84.1205 | 6.8965 | 84 | 1800.227 | 3.7391 | 1800 | 25.1086 | 2.5259 | 25 | 10000000000 | 35.1018 | 27.9077 | 180.0154 | 89.4074 | 89.9924 | 7.6699 | 90 | 10000000000 | 176.7691 | 181.9402 | 192.6122 | 180.3982 | 255.1824 | 256.2885 | 224.732 | 10000000000 | 10000000000 | 39.9178 | 4.212 | 40 | 10000000000 | 0 | 97.7005 | 39.9716 | 8.7133 | 40 | 90.2307 | 89.7847 | 48.8269 | 49.9052 | 89.9638 | 4.4041 | 90 | 95.3104 | 10000000000 | 90.0077 | 3.4324 | 90 | 95.9733 | 14.5103 | -19.5944 | 53.5466 | 63.83 | 0.84978
Log | 2511 | 20.925 | 2014-08-08 07:51 | C13EOAT_test | -0.0025 | 0.72214 | -0.37508 | 71.7479 | 284.9424 | 108.7031 | 1.4913 | -0.7602 | 4.1408 | 1.5 | 8.7189 | 22.4797 | 1.313 | 0.0048271 | 168.4512 | 99.62 | 3.3968 | 103.0168 | 6.0551 | 103 | 103.4771 | 104.005 | 104 | 589.7886 | 17.3849 | 88.3315 | 80.1196 | 217.4052 | 216.643 | 392.7063 | 84.2256 | 6.8928 | 84 | 1800.156 | 3.7393 | 1800 | 25.0401 | 2.5264 | 25 | 10000000000 | 35.0526 | 28.0184 | 180.0205 | 89.4525 | 89.9644 | 7.6751 | 90 | 10000000000 | 176.8094 | 181.2513 | 192.6552 | 180.8702 | 255.0175 | 255.4294 | 224.4059 | 10000000000 | 10000000000 | 39.9533 | 4.2153 | 40 | 10000000000 | 0 | 97.6191 | 40.013 | 8.7113 | 40 | 90.2176 | 89.8029 | 48.936 | 49.9674 | 90.001 | 4.3897 | 90 | 95.3252 | 10000000000 | 90.0103 | 3.432 | 90 | 95.9731 | 14.5104 | -19.5004 | 53.2292 | 63.82 | 0.84982
Log | 2512 | 20.9334 | 2014-08-08 07:51 | C13EOAT_test | -0.0025 | 0.72208 | -0.37508 | 69.9435 | 284.4958 | 113.701 | 1.4951 | -0.76029 | 4.1409 | 1.5 | 8.7323 | 22.4901 | 1.32 | 0.0048271 | 168.3874 | 99.62 | 3.4058 | 103.0258 | 6.0547 | 103 | 103.3374 | 104.0102 | 104 | 583.7857 | 17.0948 | 88.3169 | 80.0705 | 217.3498 | 216.643 | 392.3627 | 84.1937 | 6.8897 | 84 | 1799.823 | 3.7401 | 1800 | 25.0363 | 2.5259 | 25 | 10000000000 | 35.0897 | 27.972 | 179.9959 | 89.4409 | 89.9873 | 7.6723 | 90 | 10000000000 | 176.6794 | 180.9379 | 192.4789 | 180.0641 | 254.9603 | 255.131 | 224.2639 | 10000000000 | 10000000000 | 39.9592 | 4.2224 | 40 | 10000000000 | 0 | 97.5334 | 39.9748 | 8.7136 | 40 | 90.2086 | 89.7873 | 48.9378 | 49.9758 | 90.0293 | 4.3801 | 90 | 95.3205 | 10000000000 | 89.998 | 3.432 | 90 | 95.9788 | 14.5094 | -19.5495 | 53.2683 | 63.82 | 0.84984
Log | 2513 | 20.9417 | 2014-08-08 07:52 | C13EOAT_test | -0.0025 | 0.72244 | -0.37508 | 73.7456 | 284.6247 | 115.3042 | 1.5079 | -0.76018 | 4.1409 | 1.5 | 8.7497 | 22.4664 | 1.3171 | 0.0048271 | 168.417 | 99.62 | 3.3699 | 102.9899 | 6.0551 | 103 | 103.5797 | 104.0244 | 104 | 576.7589 | 17.2585 | 88.3178 | 80.0992 | 217.3757 | 216.643 | 392.3627 | 84.2085 | 6.884 | 84 | 1799.962 | 3.74 | 1800 | 25.0934 | 2.5238 | 25 | 10000000000 | 35.1114 | 27.8574 | 180.0143 | 89.4404 | 90.0012 | 7.6708 | 90 | 10000000000 | 176.703 | 181.0535 | 192.6971 | 179.9867 | 254.8091 | 255.4151 | 224.1999 | 10000000000 | 10000000000 | 39.9802 | 4.227 | 40 | 10000000000 | 0 | 97.4453 | 39.9815 | 8.7139 | 40 | 90.2207 | 89.7935 | 48.9441 | 49.9668 | 89.9786 | 4.3977 | 90 | 95.3315 | 10000000000 | 90.0071 | 3.4316 | 90 | 95.972 | 14.5102 | -19.5208 | 53.3231 | 63.82 | 0.84983
Log | 2514 | 20.95 | 2014-08-08 07:52 | C13EOAT_test | -0.0025 | 0.72242 | -0.37508 | 75.7976 | 284.9701 | 112.2509 | 1.501 | -0.7604 | 4.1409 | 1.5 | 8.7383 | 22.4479 | 1.3134 | 0.0048271 | 168.491 | 99.62 | 3.3831 | 103.0031 | 6.0551 | 103 | 103.5417 | 104.0159 | 104 | 574.4756 | 17.544 | 88.3364 | 80.1547 | 217.3956 | 216.643 | 392.7063 | 84.2455 | 6.8794 | 84 | 1800.459 | 3.7391 | 1800 | 25.0824 | 2.5226 | 25 | 10000000000 | 35.0936 | 27.8087 | 179.9708 | 89.4056 | 89.9846 | 7.6743 | 90 | 10000000000 | 176.6463 | 181.5308 | 192.8578 | 179.7343 | 254.6479 | 255.1188 | 223.7468 | 10000000000 | 10000000000 | 39.9625 | 4.2294 | 40 | 10000000000 | 0 | 97.5521 | 39.9553 | 8.7161 | 40 | 90.2257 | 89.7451 | 48.9171 | 49.9777 | 89.9954 | 4.3912 | 90 | 95.3034 | 10000000000 | 89.9854 | 3.4323 | 90 | 95.9749 | 14.5104 | -19.4654 | 53.2887 | 63.8 | 0.8499
Log | 2515 | 20.9583 | 2014-08-08 07:53 | C13EOAT_test | -0.0025 | 0.72232 | -0.37508 | 75.2472 | 284.2423 | 101.7417 | 1.5042 | -0.76033 | 4.1409 | 1.5 | 8.7769 | 22.4901 | 1.3137 | 0.0048271 | 168.4405 | 99.62 | 3.3981 | 103.0181 | 6.0548 | 103 | 103.5291 | 104.0273 | 104 | 582.1693 | 17.6344 | 88.3094 | 80.1311 | 217.4152 | 216.643 | 392.3627 | 84.2202 | 6.8765 | 84 | 1800.267 | 3.7395 | 1800 | 25.1214 | 2.5202 | 25 | 10000000000 | 35.127 | 27.8883 | 180.011 | 89.4136 | 89.9805 | 7.6756 | 90 | 10000000000 | 176.6738 | 180.8142 | 192.4436 | 179.8567 | 254.9028 | 254.7815 | 224.03 | 10000000000 | 10000000000 | 40.02 | 4.2309 | 40 | 10000000000 | 0 | 97.7187 | 39.9677 | 8.7164 | 40 | 90.2326 | 89.7784 | 48.9581 | 49.968 | 90.0238 | 4.3799 | 90 | 95.3309 | 10000000000 | 90.0055 | 3.4316 | 90 | 95.9739 | 14.5103 | -19.4889 | 53.4064 | 63.8 | 0.84984
Log | 2516 | 20.9667 | 2014-08-08 07:53 | C13EOAT_test | -0.0025 | 0.72091 | -0.37508 | 74.1548 | 284.1958 | 122.7469 | 1.5042 | -0.76035 | 4.1409 | 1.5 | 8.845 | 22.4901 | 1.3499 | 0.0048271 | 168.6868 | 99.62 | 3.3697 | 102.9897 | 6.0552 | 103 | 103.638 | 104.0261 | 104 | 592.5884 | 17.5326 | 88.4279 | 80.2588 | 217.373 | 216.643 | 392.3627 | 84.3434 | 6.8713 | 84 | 1799.97 | 3.7401 | 1800 | 25.1415 | 2.5179 | 25 | 10000000000 | 35.1601 | 27.9733 | 180.0488 | 89.4585 | 90.0073 | 7.6719 | 90 | 10000000000 | 176.6924 | 180.8338 | 192.4869 | 180.3602 | 255.0823 | 255.7938 | 224.7266 | 10000000000 | 10000000000 | 40.0004 | 4.2308 | 40 | 10000000000 | 0 | 97.7906 | 39.9605 | 8.7175 | 40 | 90.2361 | 89.8126 | 48.9368 | 50.004 | 90.0091 | 4.3848 | 90 | 95.3495 | 10000000000 | 90.0244 | 3.4307 | 90 | 95.9721 | 14.5075 | -19.3612 | 53.6094 | 63.78 | 0.84974
Log | 2517 | 20.975 | 2014-08-08 07:54 | C13EOAT_test | -0.0025 | 0.72245 | -0.37508 | 85.1107 | 284.6525 | 102.8482 | 1.5032 | -0.76028 | 4.1409 | 1.5 | 8.8847 | 22.7172 | 1.5661 | 0.0048271 | 168.4112 | 99.62 | 3.4103 | 103.0303 | 6.0543 | 103 | 103.7173 | 104.0305 | 104 | 591.4399 | 17.5874 | 88.3116 | 80.0996 | 217.4247 | 216.643 | 392.7063 | 84.2056 | 6.8674 | 84 | 1799.812 | 3.7407 | 1800 | 25.161 | 2.5152 | 25 | 10000000000 | 35.2762 | 27.9631 | 179.9989 | 89.4227 | 89.9895 | 7.6752 | 90 | 10000000000 | 176.6802 | 181.5094 | 192.6833 | 180.3467 | 255.0415 | 255.7661 | 224.7864 | 10000000000 | 10000000000 | 39.9747 | 4.234 | 40 | 10000000000 | 0 | 97.713 | 39.9875 | 8.7166 | 40 | 90.2184 | 89.7805 | 48.9957 | 49.9604 | 90.0137 | 4.3842 | 90 | 95.3308 | 10000000000 | 89.9994 | 3.4312 | 90 | 95.9494 | 14.5086 | -19.5204 | 53.7326 | 63.78 | 0.84979
Log | 2518 | 20.9834 | 2014-08-08 07:54 | C13EOAT_test | -0.0025 | 0.72243 | -0.37508 | 80.2736 | 284.2572 | 110.8763 | 1.4961 | -0.76024 | 4.1409 | 1.5 | 8.9341 | 22.4902 | 1.4245 | 0.0048271 | 168.1059 | 99.62 | 3.3425 | 102.9625 | 6.0553 | 103 | 103.5607 | 104.0117 | 104 | 589.7424 | 17.4424 | 88.1645 | 79.9414 | 217.3689 | 216.643 | 392.3627 | 84.0529 | 6.8652 | 84 | 1799.974 | 3.7401 | 1800 | 25.1491 | 2.5133 | 25 | 10000000000 | 35.1737 | 28.0665 | 180.0352 | 89.4546 | 89.9871 | 7.6765 | 90 | 10000000000 | 176.7294 | 181.4182 | 192.8308 | 180.4568 | 255.1704 | 255.5987 | 224.9901 | 10000000000 | 10000000000 | 40.0356 | 4.2312 | 40 | 10000000000 | 0 | 97.5863 | 39.9703 | 8.7176 | 40 | 90.2225 | 89.8127 | 49.0012 | 50.0012 | 90.0124 | 4.3832 | 90 | 95.313 | 10000000000 | 90.0176 | 3.4303 | 90 | 95.9671 | 14.5071 | -19.6786 | 53.8808 | 63.75 | 0.84984
Log | 2519 | 20.9917 | 2014-08-08 07:55 | C13EOAT_test | -0.0025 | 0.72214 | -0.37508 | 76.5029 | 284.5925 | 123.1332 | 1.5026 | -0.7604 | 4.1409 | 1.5 | 8.9436 | 22.52 | 1.4704 | 0.0048271 | 168.2864 | 99.62 | 3.3969 | 103.0169 | 6.0546 | 103 | 103.722 | 104.0288 | 104 | 580.2003 | 17.5989 | 88.245 | 80.0414 | 217.3575 | 216.643 | 392.3627 | 84.1432 | 6.8629 | 84 | 1800.004 | 3.7402 | 1800 | 25.1443 | 2.5112 | 25 | 10000000000 | 35.1666 | 28.0581 | 180.0185 | 89.4329 | 89.9896 | 7.6768 | 90 | 10000000000 | 176.7002 | 181.3825 | 192.7623 | 179.821 | 255.579 | 255.8099 | 224.7326 | 10000000000 | 10000000000 | 40.01 | 4.2264 | 40 | 10000000000 | 0 | 97.4917 | 40.0033 | 8.7163 | 40 | 90.22 | 89.7985 | 48.9796 | 49.9592 | 89.9963 | 4.3872 | 90 | 95.3088 | 10000000000 | 90.0092 | 3.4304 | 90 | 95.9709 | 14.5102 | -19.5786 | 53.9159 | 63.76 | 0.84976
Log | 2520 | 21 | 2014-08-08 07:55 | C13EOAT_test | -0.0025 | 0.72245 | -0.37508 | 74.2888 | 284.2189 | 114.9214 | 1.5076 | -0.76027 | 4.141 | 1.5 | 8.9125 | 22.5206 | 1.4282 | 0.0048271 | 168.6677 | 99.62 | 3.3832 | 103.0032 | 6.0545 | 103 | 103.6796 | 104.0235 | 104 | 574.2027 | 17.5092 | 88.4307 | 80.237 | 217.3836 | 216.643 | 392.7063 | 84.3338 | 6.8569 | 84 | 1799.935 | 3.7404 | 1800 | 25.1095 | 2.5101 | 25 | 10000000000 | 35.1561 | 28.0323 | 180.0024 | 89.447 | 90.0022 | 7.6753 | 90 | 10000000000 | 176.7861 | 181.8298 | 193.2362 | 180.2485 | 255.1697 | 256.1718 | 225.3391 | 10000000000 | 10000000000 | 40.0209 | 4.2251 | 40 | 10000000000 | 0 | 97.5127 | 39.9943 | 8.7166 | 40 | 90.2184 | 89.784 | 48.9713 | 49.9858 | 90.0171 | 4.379 | 90 | 95.3524 | 10000000000 | 90.0012 | 3.4305 | 90 | 95.973 | 14.5104 | -19.383 | 53.8211 | 63.76 | 0.84987
Log | 2521 | 21.0083 | 2014-08-08 07:56 | C13EOAT_test | -0.0025 | 0.72245 | -0.37508 | 72.7964 | 284.5674 | 104.8169 | 1.5117 | -0.76032 | 4.1409 | 1.5 | 8.7869 | 22.4902 | 1.355 | 0.0048271 | 168.4634 | 99.62 | 3.4239 | 103.0439 | 6.0541 | 103 | 103.6727 | 104.0268 | 104 | 576.9207 | 17.5259 | 88.3261 | 80.1373 | 217.4271 | 216.643 | 392.3627 | 84.2317 | 6.8546 | 84 | 1800.114 | 3.7403 | 1800 | 25.0489 | 2.5101 | 25 | 10000000000 | 35.1148 | 27.986 | 180.0014 | 89.4291 | 90.0022 | 7.6755 | 90 | 10000000000 | 176.7687 | 181.7637 | 192.7308 | 179.7866 | 255.1659 | 256.5372 | 225.7044 | 10000000000 | 10000000000 | 40.0205 | 4.2163 | 40 | 10000000000 | 0 | 97.596 | 39.9829 | 8.7171 | 40 | 90.2088 | 89.7927 | 48.9846 | 49.9456 | 89.9899 | 4.3859 | 90 | 95.3218 | 10000000000 | 90.0007 | 3.4306 | 90 | 95.9696 | 14.5103 | -19.4826 | 53.437 | 63.75 | 0.84989
Log | 2522 | 21.0167 | 2014-08-08 07:56 | C13EOAT_test | -0.0025 | 0.72214 | -0.37508 | 72.9538 | 284.5737 | 111.856 | 1.5041 | -0.76038 | 4.1409 | 1.5 | 8.7166 | 22.4786 | 1.3135 | 0.0048271 | 168.5102 | 99.62 | 3.39 | 103.01 | 6.0543 | 103 | 103.7298 | 104.0277 | 104 | 585.44 | 17.6167 | 88.3422 | 80.168 | 217.3908 | 216.643 | 392.7063 | 84.2551 | 6.8496 | 84 | 1800.193 | 3.7402 | 1800 | 25.0344 | 2.5099 | 25 | 10000000000 | 35.087 | 28.0057 | 180.0193 | 89.4524 | 90.0178 | 7.6725 | 90 | 10000000000 | 176.8247 | 181.5757 | 192.9882 | 180.179 | 255.1234 | 255.41 | 225.1332 | 10000000000 | 10000000000 | 40.0182 | 4.209 | 40 | 10000000000 | 0 | 97.7543 | 40.0168 | 8.7152 | 40 | 90.2326 | 89.7867 | 48.9889 | 50.015 | 89.9925 | 4.3839 | 90 | 95.3543 | 10000000000 | 90.0096 | 3.43 | 90 | 95.9709 | 14.5104 | -19.452 | 53.2222 | 63.75 | 0.84984
Log | 2523 | 21.025 | 2014-08-08 07:57 | C13EOAT_test | -0.0025 | 0.72183 | -0.37508 | 73.5067 | 284.5999 | 112.0199 | 1.5033 | -0.76027 | 4.141 | 1.5 | 8.6243 | 22.4901 | 1.3462 | 0.0048271 | 168.1257 | 99.62 | 3.3297 | 102.9497 | 6.0555 | 103 | 103.7972 | 104.0195 | 104 | 592.5383 | 17.6036 | 88.1516 | 79.9741 | 217.388 | 216.643 | 392.3627 | 84.0629 | 6.8465 | 84 | 1800.306 | 3.7399 | 1800 | 24.9692 | 2.5111 | 25 | 10000000000 | 35.0463 | 28.0421 | 180.0121 | 89.4418 | 90.0155 | 7.6723 | 90 | 10000000000 | 176.8128 | 181.793 | 192.9967 | 180.5917 | 254.5952 | 255.9992 | 224.8723 | 10000000000 | 10000000000 | 40.0277 | 4.2014 | 40 | 10000000000 | 0 | 97.7555 | 40.0261 | 8.7145 | 40 | 90.2282 | 89.7839 | 48.9325 | 49.9825 | 89.9882 | 4.3856 | 90 | 95.3399 | 10000000000 | 90.0061 | 3.4296 | 90 | 95.9672 | 14.5104 | -19.6458 | 52.938 | 63.74 | 0.84982
Log | 2524 | 21.0333 | 2014-08-08 07:57 | C13EOAT_test | -0.0025 | 0.72214 | -0.37508 | 76.5045 | 284.2977 | 114.6189 | 1.4922 | -0.76033 | 4.141 | 1.5 | 8.6488 | 22.594 | 1.4865 | 0.0048271 | 168.4725 | 99.62 | 3.4239 | 103.0439 | 6.054 | 103 | 103.7704 | 104.0276 | 104 | 591.6459 | 17.6542 | 88.325 | 80.1475 | 217.4198 | 216.643 | 392.3627 | 84.2362 | 6.8432 | 84 | 1800.834 | 3.7387 | 1800 | 24.9724 | 2.5115 | 25 | 10000000000 | 35.1063 | 28.023 | 180.0151 | 89.4627 | 90.0056 | 7.6732 | 90 | 10000000000 | 176.6734 | 181.56 | 192.7462 | 180.2065 | 254.3538 | 255.8838 | 224.7558 | 10000000000 | 10000000000 | 40.0479 | 4.1946 | 40 | 10000000000 | 0 | 97.7034 | 40.029 | 8.7138 | 40 | 90.2144 | 89.8007 | 49.0271 | 50.0202 | 90.0035 | 4.3786 | 90 | 95.3528 | 10000000000 | 90.0075 | 3.4294 | 90 | 95.9648 | 14.5104 | -19.4725 | 53.015 | 63.73 | 0.84984
Log | 2525 | 21.0417 | 2014-08-08 07:58 | C13EOAT_test | -0.0025 | 0.72257 | -0.37508 | 79.2299 | 284.0558 | 117.767 | 1.5033 | -0.76015 | 4.141 | 1.5 | 8.6832 | 22.5067 | 1.3141 | 0.0048271 | 168.3517 | 99.62 | 3.3697 | 102.9897 | 6.0546 | 103 | 103.6438 | 104.0241 | 104 | 584.2319 | 17.5933 | 88.2955 | 80.0562 | 217.3471 | 216.643 | 392.7063 | 84.1758 | 6.8399 | 84 | 1799.924 | 3.7402 | 1800 | 24.9826 | 2.5115 | 25 | 10000000000 | 35.0493 | 28.0602 | 180.0011 | 89.436 | 90.0028 | 7.6731 | 90 | 10000000000 | 176.7043 | 181.0837 | 192.7091 | 180.418 | 254.8186 | 256.1101 | 224.8565 | 10000000000 | 10000000000 | 40.0655 | 4.1832 | 40 | 10000000000 | 0 | 97.4993 | 39.9697 | 8.7165 | 40 | 90.2032 | 89.7979 | 49.0679 | 50.0003 | 89.9962 | 4.3783 | 90 | 95.3245 | 10000000000 | 90.0005 | 3.4293 | 90 | 95.97 | 14.5104 | -19.5638 | 53.1202 | 63.71 | 0.84986
Log | 2526 | 21.05 | 2014-08-08 07:58 | C13EOAT_test | -0.0025 | 0.72244 | -0.37508 | 72.3269 | 284.5969 | 103.6314 | 1.5082 | -0.76032 | 4.141 | 1.5 | 8.7255 | 22.504 | 1.376 | 0.0048271 | 168.6483 | 99.62 | 3.4239 | 103.0439 | 6.0537 | 103 | 103.6234 | 104.0226 | 104 | 584.0997 | 17.4779 | 88.4255 | 80.2228 | 217.3969 | 216.643 | 392.3627 | 84.3242 | 6.835 | 84 | 1800.72 | 3.7389 | 1800 | 24.9728 | 2.5118 | 25 | 10000000000 | 35.064 | 28.0864 | 179.9826 | 89.4416 | 90.0083 | 7.6716 | 90 | 10000000000 | 176.7078 | 181.5496 | 192.9584 | 180.4724 | 255.0007 | 255.6277 | 224.4547 | 10000000000 | 10000000000 | 40.0291 | 4.1725 | 40 | 10000000000 | 0 | 97.4568 | 39.9997 | 8.7148 | 40 | 90.2152 | 89.7674 | 49.068 | 50.0091 | 89.9725 | 4.3864 | 90 | 95.3488 | 10000000000 | 89.9913 | 3.4293 | 90 | 95.9733 | 14.5081 | -19.3972 | 53.2453 | 63.72 | 0.84986
Log | 2527 | 21.0583 | 2014-08-08 07:59 | C13EOAT_test | -0.0025 | 0.72246 | -0.37508 | 74.564 | 284.3019 | 110.3853 | 1.5 | -0.76026 | 4.141 | 1.5 | 8.7862 | 22.5545 | 1.4865 | 0.0048271 | 168.2754 | 99.62 | 3.3697 | 102.9897 | 6.0543 | 103 | 103.6363 | 104.0215 | 104 | 575.7079 | 17.5132 | 88.2254 | 80.05 | 217.4109 | 216.643 | 392.7063 | 84.1377 | 6.831 | 84 | 1799.563 | 3.7404 | 1800 | 25.028 | 2.5106 | 25 | 10000000000 | 35.1088 | 28.0667 | 180.0132 | 89.4449 | 89.9996 | 7.6727 | 90 | 10000000000 | 176.6891 | 181.5227 | 192.7493 | 180.1318 | 254.6541 | 255.8786 | 224.5098 | 10000000000 | 10000000000 | 40.0417 | 4.1602 | 40 | 10000000000 | 0 | 97.4395 | 39.9982 | 8.7143 | 40 | 90.2113 | 89.8019 | 49.1528 | 50.0688 | 90.0315 | 4.3622 | 90 | 95.3464 | 10000000000 | 90.0066 | 3.4285 | 90 | 95.9731 | 14.5104 | -19.57 | 53.435 | 63.7 | 0.84982
Log | 2528 | 21.0667 | 2014-08-08 07:59 | C13EOAT_test | -0.0025 | 0.72244 | -0.37508 | 74.2829 | 284.2533 | 118.1529 | 1.5062 | -0.7602 | 4.141 | 1.5 | 8.8467 | 22.519 | 1.4054 | 0.0048271 | 168.2496 | 99.62 | 3.39 | 103.01 | 6.0542 | 103 | 103.398 | 104.0232 | 104 | 575.3783 | 17.6511 | 88.2071 | 80.0425 | 217.3796 | 216.643 | 392.3627 | 84.1248 | 6.8277 | 84 | 1799.728 | 3.7401 | 1800 | 25.0512 | 2.5096 | 25 | 10000000000 | 35.0954 | 28.1801 | 180.0238 | 89.4513 | 90.0256 | 7.6681 | 90 | 10000000000 | 176.6976 | 181.9329 | 192.8559 | 180.3314 | 255.0838 | 255.6708 | 224.2426 | 10000000000 | 10000000000 | 40.0709 | 4.1475 | 40 | 10000000000 | 0 | 97.5576 | 40.0036 | 8.7135 | 40 | 90.2143 | 89.8095 | 49.0908 | 50.0309 | 90.003 | 4.3685 | 90 | 95.3388 | 10000000000 | 90.0119 | 3.4282 | 90 | 95.9698 | 14.5104 | -19.5775 | 53.62 | 63.69 | 0.8498
Log | 2529 | 21.075 | 2014-08-08 08:00 | C13EOAT_test | -0.0025 | 0.72213 | -0.37508 | 76.4939 | 284.5797 | 106.5158 | 1.5015 | -0.76038 | 4.141 | 1.5 | 8.9096 | 22.5351 | 1.3227 | 0.0048271 | 168.274 | 99.62 | 3.3936 | 103.0136 | 6.0539 | 103 | 103.696 | 104.0293 | 104 | 579.618 | 17.6542 | 88.2187 | 80.0554 | 217.3613 | 216.643 | 392.3627 | 84.137 | 6.8253 | 84 | 1799.876 | 3.7398 | 1800 | 25.0693 | 2.5083 | 25 | 10000000000 | 35.1016 | 28.1332 | 180.0101 | 89.4792 | 90.025 | 7.6671 | 90 | 10000000000 | 176.8129 | 181.7841 | 192.9722 | 180.5309 | 255.3374 | 256.0453 | 224.3049 | 10000000000 | 10000000000 | 40.038 | 4.1412 | 40 | 10000000000 | 0 | 97.6902 | 40.0344 | 8.7115 | 40 | 90.226 | 89.7841 | 49.1624 | 50.0402 | 89.9899 | 4.3696 | 90 | 95.3488 | 10000000000 | 90.005 | 3.4281 | 90 | 95.9646 | 14.5104 | -19.5646 | 53.812 | 63.69 | 0.8498
Log | 2530 | 21.0833 | 2014-08-08 08:00 | C13EOAT_test | -0.0025 | 0.72195 | -0.37508 | 74.7046 | 284.9145 | 114.5297 | 1.499 | -0.76025 | 4.1411 | 1.5 | 8.982 | 22.4917 | 1.3262 | 0.0048271 | 168.5453 | 99.62 | 3.3832 | 103.0032 | 6.0539 | 103 | 103.6902 | 104.0227 | 104 | 590.9897 | 17.6542 | 88.3589 | 80.1864 | 217.4165 | 216.643 | 392.3627 | 84.2726 | 6.8203 | 84 | 1800.136 | 3.7393 | 1800 | 25.0692 | 2.5074 | 25 | 10000000000 | 35.0978 | 28.1669 | 180.0222 | 89.4867 | 90.0135 | 7.6676 | 90 | 10000000000 | 176.8094 | 181.7827 | 192.815 | 180.3829 | 255.0137 | 255.8884 | 224.8606 | 10000000000 | 10000000000 | 40.0259 | 4.1393 | 40 | 10000000000 | 0 | 97.7194 | 39.988 | 8.7134 | 40 | 90.224 | 89.7981 | 49.0893 | 50.0519 | 90.0117 | 4.3592 | 90 | 95.3499 | 10000000000 | 90.0111 | 3.4274 | 90 | 95.965 | 14.5104 | -19.4337 | 54.0322 | 63.68 | 0.84979
Log | 2531 | 21.0917 | 2014-08-08 08:01 | C13EOAT_test | -0.0025 | 0.72242 | -0.37508 | 72.3069 | 284.7091 | 116.9813 | 1.5027 | -0.76029 | 4.141 | 1.5 | 9.0023 | 22.5 | 1.4194 | 0.0048271 | 168.6378 | 99.62 | 3.4036 | 103.0236 | 6.0535 | 103 | 103.7654 | 104.0081 | 104 | 594.3819 | 17.5282 | 88.4109 | 80.2269 | 217.4282 | 216.643 | 392.7063 | 84.3189 | 6.8163 | 84 | 1800.334 | 3.7391 | 1800 | 25.0655 | 2.5064 | 25 | 10000000000 | 35.1042 | 28.1831 | 179.9836 | 89.4411 | 90.0127 | 7.6662 | 90 | 10000000000 | 176.7696 | 181.8036 | 192.9788 | 180.7243 | 254.9937 | 255.8728 | 224.271 | 10000000000 | 10000000000 | 39.9692 | 4.1383 | 40 | 10000000000 | 0 | 97.6444 | 40.0123 | 8.7113 | 40 | 90.211 | 89.7726 | 49.1497 | 50.0137 | 89.9931 | 4.3625 | 90 | 95.3274 | 10000000000 | 89.9918 | 3.4277 | 90 | 95.9649 | 14.509 | -19.3931 | 54.0898 | 63.67 | 0.84996
Log | 2532 | 21.1 | 2014-08-08 08:01 | C13EOAT_test | -0.0025 | 0.72214 | -0.37508 | 70.3966 | 284.5749 | 111.8824 | 1.4981 | -0.7603 | 4.1411 | 1.5 | 8.9713 | 22.4928 | 1.3769 | 0.0048271 | 168.425 | 99.62 | 3.3697 | 102.9897 | 6.0541 | 103 | 103.9104 | 104.0139 | 104 | 591.7566 | 17.2271 | 88.3155 | 80.1096 | 217.4286 | 216.643 | 392.3627 | 84.2125 | 6.8126 | 84 | 1800.061 | 3.7395 | 1800 | 25.0537 | 2.5056 | 25 | 10000000000 | 35.1167 | 28.0987 | 180.0477 | 89.4822 | 90.0158 | 7.6643 | 90 | 10000000000 | 176.7709 | 181.5714 | 192.99 | 180.574 | 254.7013 | 255.6762 | 224.5647 | 10000000000 | 10000000000 | 39.9905 | 4.1394 | 40 | 10000000000 | 0 | 97.5431 | 39.9739 | 8.7126 | 40 | 90.219 | 89.8287 | 49.163 | 50.0189 | 89.9988 | 4.3582 | 90 | 95.3608 | 10000000000 | 90.0238 | 3.4264 | 90 | 95.9693 | 14.5104 | -19.5104 | 54.0005 | 63.65 | 0.85001
Log | 2533 | 21.1084 | 2014-08-08 08:02 | C13EOAT_test | -0.0025 | 0.72196 | -0.37508 | 74.4809 | 284.8922 | 109.2779 | 1.5013 | -0.76029 | 4.1411 | 1.5 | 8.8114 | 22.5068 | 1.4034 | 0.0048271 | 168.2726 | 99.62 | 3.4171 | 103.0371 | 6.0533 | 103 | 103.7977 | 104.0192 | 104 | 581.1567 | 17.3109 | 88.2295 | 80.043 | 217.3759 | 216.643 | 392.7063 | 84.1363 | 6.809 | 84 | 1800.301 | 3.7391 | 1800 | 24.9811 | 2.5068 | 25 | 10000000000 | 35.0738 | 28.1286 | 180.0144 | 89.4508 | 89.9998 | 7.6653 | 90 | 10000000000 | 176.6505 | 181.8278 | 192.478 | 180.0636 | 254.7999 | 255.1822 | 224.218 | 10000000000 | 10000000000 | 39.9566 | 4.1483 | 40 | 10000000000 | 0 | 97.4877 | 40.0009 | 8.7107 | 40 | 90.2019 | 89.8125 | 49.2015 | 50.0533 | 89.9746 | 4.3646 | 90 | 95.3299 | 10000000000 | 90.0072 | 3.4265 | 90 | 95.9731 | 14.5103 | -19.577 | 53.5119 | 63.66 | 0.84989
Log | 2534 | 21.1167 | 2014-08-08 08:02 | C13EOAT_test | -0.0025 | 0.72188 | -0.37508 | 74.6885 | 284.988 | 120.7877 | 1.4994 | -0.7603 | 4.1411 | 1.5 | 8.7233 | 22.6607 | 1.4861 | 0.0048271 | 168.3439 | 99.62 | 3.39 | 103.01 | 6.0535 | 103 | 103.802 | 104.0153 | 104 | 580.1835 | 17.6538 | 88.2736 | 80.0703 | 217.3605 | 216.643 | 392.3627 | 84.172 | 6.8047 | 84 | 1799.998 | 3.7395 | 1800 | 24.9482 | 2.5081 | 25 | 10000000000 | 35.0477 | 28.1301 | 179.9695 | 89.4711 | 89.9958 | 7.6646 | 90 | 10000000000 | 176.7263 | 180.87 | 192.3357 | 179.8465 | 255.3852 | 256.2858 | 224.5574 | 10000000000 | 10000000000 | 39.9594 | 4.1594 | 40 | 10000000000 | 0 | 97.4143 | 39.9848 | 8.7107 | 40 | 90.1932 | 89.7763 | 49.2235 | 49.9968 | 89.9669 | 4.3651 | 90 | 95.3574 | 10000000000 | 89.9848 | 3.4269 | 90 | 95.9609 | 14.5104 | -19.5497 | 53.2426 | 63.65 | 0.84995
Log | 2535 | 21.125 | 2014-08-08 08:03 | C13EOAT_test | -0.0025 | 0.72214 | -0.37508 | 77.0377 | 284.9861 | 103.9638 | 1.4912 | -0.76027 | 4.1411 | 1.5 | 8.7187 | 22.627 | 1.4479 | 0.0048271 | 168.2809 | 99.62 | 3.3968 | 103.0168 | 6.0531 | 103 | 103.678 | 104.0238 | 104 | 576.0604 | 17.6135 | 88.2302 | 80.0508 | 217.4316 | 216.643 | 392.7063 | 84.1405 | 6.8011 | 84 | 1800.373 | 3.7389 | 1800 | 25.0075 | 2.5072 | 25 | 10000000000 | 35.0396 | 28.1782 | 179.9627 | 89.4556 | 90.0129 | 7.6604 | 90 | 10000000000 | 176.705 | 181.6545 | 192.7601 | 180.5218 | 254.9024 | 255.2496 | 224.3151 | 10000000000 | 10000000000 | 39.9557 | 4.168 | 40 | 10000000000 | 0 | 97.4661 | 40.0174 | 8.708 | 40 | 90.2009 | 89.7617 | 49.1576 | 49.9964 | 89.9908 | 4.3565 | 90 | 95.345 | 10000000000 | 89.9813 | 3.4271 | 90 | 95.9619 | 14.5105 | -19.5692 | 53.2288 | 63.64 | 0.84988
Log | 2536 | 21.1333 | 2014-08-08 08:03 | C13EOAT_test | -0.0025 | 0.72214 | -0.37508 | 78.4568 | 284.1532 | 120.6638 | 1.5004 | -0.7603 | 4.1411 | 1.5 | 8.7132 | 22.4901 | 1.3258 | 0.0048271 | 168.0407 | 99.62 | 3.3358 | 102.9558 | 6.054 | 103 | 103.6786 | 104.0081 | 104 | 577.4575 | 17.616 | 88.1125 | 79.9282 | 217.41 | 216.643 | 392.3627 | 84.0203 | 6.8008 | 84 | 1800.349 | 3.7389 | 1800 | 25.0761 | 2.5053 | 25 | 10000000000 | 35.1078 | 28.1673 | 179.9874 | 89.4746 | 90.0333 | 7.6556 | 90 | 10000000000 | 176.6277 | 181.4934 | 192.7124 | 180.3905 | 255.3192 | 256.3629 | 224.255 | 10000000000 | 10000000000 | 39.9559 | 4.1784 | 40 | 10000000000 | 0 | 97.5582 | 40.0157 | 8.7068 | 40 | 90.2077 | 89.7797 | 49.1839 | 50.0313 | 90.0277 | 4.3423 | 90 | 95.3559 | 10000000000 | 89.9937 | 3.4267 | 90 | 95.9676 | 14.5104 | -19.6918 | 53.2119 | 63.64 | 0.84986
Log | 2537 | 21.1417 | 2014-08-08 08:04 | C13EOAT_test | -0.0025 | 0.72202 | -0.37508 | 75.4353 | 284.5785 | 111.1784 | 1.508 | -0.76019 | 4.1412 | 1.5 | 8.722 | 22.4891 | 1.3159 | 0.0048271 | 168.1014 | 99.62 | 3.3765 | 102.9965 | 6.0537 | 103 | 103.5796 | 104.0159 | 104 | 581.7734 | 17.5133 | 88.133 | 79.9685 | 217.4023 | 216.643 | 392.7063 | 84.0507 | 6.7988 | 84 | 1799.349 | 3.7405 | 1800 | 25.0458 | 2.5049 | 25 | 10000000000 | 35.0972 | 28.1388 | 180.0214 | 89.4772 | 90.0249 | 7.6555 | 90 | 10000000000 | 176.6913 | 181.8136 | 192.4014 | 180.1511 | 254.9701 | 255.8195 | 224.6136 | 10000000000 | 10000000000 | 39.9215 | 4.1937 | 40 | 10000000000 | 0 | 97.6342 | 40.0401 | 8.7046 | 40 | 90.2123 | 89.8091 | 49.1354 | 50.0284 | 89.9923 | 4.3536 | 90 | 95.331 | 10000000000 | 90.0107 | 3.4259 | 90 | 95.9686 | 14.5104 | -19.6515 | 53.2387 | 63.62 | 0.84999
Log | 2538 | 21.15 | 2014-08-08 08:04 | C13EOAT_test | -0.0025 | 0.72245 | -0.37508 | 74.0406 | 283.9498 | 110.4999 | 1.5016 | -0.7602 | 4.1412 | 1.5 | 8.8111 | 22.4901 | 1.3247 | 0.0048271 | 168.0829 | 99.62 | 3.3231 | 102.9431 | 6.0545 | 103 | 103.3365 | 104.001 | 104 | 592.014 | 17.6542 | 88.1304 | 79.9525 | 217.4056 | 216.643 | 392.3627 | 84.0415 | 6.7983 | 84 | 1799.784 | 3.7396 | 1800 | 25.0952 | 2.5026 | 25 | 10000000000 | 35.1565 | 28.1121 | 179.9968 | 89.4653 | 90.0159 | 7.6553 | 90 | 10000000000 | 176.7162 | 181.8178 | 192.7865 | 180.099 | 254.7184 | 255.1537 | 224.771 | 10000000000 | 10000000000 | 39.9629 | 4.2021 | 40 | 10000000000 | 0 | 97.6883 | 40.0529 | 8.703 | 40 | 90.2145 | 89.7823 | 49.1733 | 49.9911 | 89.9943 | 4.3518 | 90 | 95.306 | 10000000000 | 89.9984 | 3.4263 | 90 | 95.9609 | 14.5064 | -19.6675 | 53.5037 | 63.62 | 0.85002
Log | 2539 | 21.1584 | 2014-08-08 08:05 | C13EOAT_test | -0.0025 | 0.72214 | -0.37508 | 75.085 | 284.2712 | 112.8406 | 1.4949 | -0.76021 | 4.1412 | 1.5 | 8.835 | 22.6613 | 1.4867 | 0.0048271 | 168.0572 | 99.62 | 3.3882 | 103.0082 | 6.0539 | 103 | 103.144 | 103.9978 | 104 | 592.6136 | 17.6543 | 88.1248 | 79.9325 | 217.4295 | 216.643 | 392.3627 | 84.0286 | 6.7977 | 84 | 1800.195 | 3.7389 | 1800 | 25.1355 | 2.4998 | 25 | 10000000000 | 35.3032 | 28.0246 | 179.9987 | 89.4714 | 90.0129 | 7.6545 | 90 | 10000000000 | 176.6054 | 182.1125 | 192.5081 | 180.3394 | 254.8709 | 255.1682 | 225.0128 | 10000000000 | 10000000000 | 39.9747 | 4.21 | 40 | 10000000000 | 0 | 97.6399 | 40.0318 | 8.703 | 40 | 90.2077 | 89.791 | 49.1771 | 49.9923 | 89.9899 | 4.3533 | 90 | 95.3255 | 10000000000 | 89.9994 | 3.4261 | 90 | 95.9483 | 14.5103 | -19.6875 | 53.5842 | 63.61 | 0.85002
Log | 2540 | 21.1667 | 2014-08-08 08:05 | C13EOAT_test | -0.0025 | 0.71929 | -0.37508 | 73.6729 | 284.3106 | 115.318 | 1.4975 | -0.76016 | 4.1412 | 1.5 | 8.8874 | 22.4871 | 1.313 | 0.0048271 | 168.3661 | 99.62 | 3.3358 | 102.9558 | 6.0548 | 103 | 103.0742 | 104.0197 | 104 | 587.9476 | 17.2257 | 88.294 | 80.0721 | 217.3783 | 216.643 | 392.3627 | 84.183 | 6.7957 | 84 | 1799.828 | 3.7395 | 1800 | 25.1699 | 2.4969 | 25 | 10000000000 | 35.1499 | 28.0598 | 180.0022 | 89.4676 | 90.02 | 7.652 | 90 | 10000000000 | 176.9195 | 181.8213 | 192.9832 | 180.3543 | 255.6734 | 256.3813 | 225.4553 | 10000000000 | 10000000000 | 39.9818 | 4.2155 | 40 | 10000000000 | 0 | 97.5399 | 40.0222 | 8.7026 | 40 | 90.2019 | 89.8003 | 49.1378 | 49.9562 | 89.9913 | 4.3534 | 90 | 95.3195 | 10000000000 | 90.0011 | 3.4257 | 90 | 95.9718 | 14.5104 | -19.5479 | 53.7442 | 63.61 | 0.85002
Log | 2541 | 21.175 | 2014-08-08 08:06 | C13EOAT_test | -0.0025 | 0.72171 | -0.37508 | 74.9755 | 284.5596 | 109.1674 | 1.4925 | -0.7603 | 4.1412 | 1.5 | 8.9574 | 22.5285 | 1.4078 | 0.0048271 | 168.2843 | 99.62 | 3.3275 | 102.9475 | 6.0557 | 103 | 103.1837 | 104.0183 | 104 | 581.6977 | 17.5245 | 88.2444 | 80.0399 | 217.4179 | 216.643 | 392.3627 | 84.1422 | 6.7947 | 84 | 1799.942 | 3.7394 | 1800 | 25.1999 | 2.4937 | 25 | 10000000000 | 35.2364 | 28.0918 | 180.0064 | 89.4702 | 90.027 | 7.6496 | 90 | 10000000000 | 176.8975 | 181.9337 | 192.7955 | 180.1296 | 255.8431 | 256.8732 | 226.2458 | 10000000000 | 10000000000 | 39.9681 | 4.2221 | 40 | 10000000000 | 0 | 97.4261 | 40.0256 | 8.7015 | 40 | 90.2102 | 89.7962 | 49.2004 | 49.9999 | 90.0318 | 4.336 | 90 | 95.3567 | 10000000000 | 90.0032 | 3.4254 | 90 | 95.966 | 14.5101 | -19.5801 | 53.9575 | 63.6 | 0.85002
Log | 2542 | 21.1833 | 2014-08-08 08:06 | C13EOAT_test | -0.0025 | 0.72214 | -0.37508 | 74.704 | 284.2827 | 113.1559 | 1.4947 | -0.76014 | 4.1412 | 1.5 | 9.0062 | 22.5574 | 1.3448 | 0.0048271 | 168.0315 | 99.62 | 3.3697 | 102.9897 | 6.0552 | 103 | 103.6245 | 104.0237 | 104 | 578.9088 | 17.3842 | 88.1148 | 79.9167 | 217.4325 | 216.643 | 392.3627 | 84.0157 | 6.7945 | 84 | 1800.535 | 3.7384 | 1800 | 25.1963 | 2.4908 | 25 | 10000000000 | 35.2266 | 28.113 | 179.9838 | 89.4748 | 90.0303 | 7.6481 | 90 | 10000000000 | 176.9994 | 181.437 | 192.4984 | 180.1565 | 255.4979 | 256.1506 | 225.9805 | 10000000000 | 10000000000 | 40.0248 | 4.2223 | 40 | 10000000000 | 0 | 97.4732 | 40.0294 | 8.7004 | 40 | 90.2062 | 89.7776 | 49.2287 | 49.9541 | 90.0008 | 4.3474 | 90 | 95.3159 | 10000000000 | 89.9919 | 3.4259 | 90 | 95.9703 | 14.5103 | -19.7033 | 54.1037 | 63.6 | 0.85002
Log | 2543 | 21.1917 | 2014-08-08 08:07 | C13EOAT_test | -0.0025 | 0.72205 | -0.37508 | 74.8271 | 284.2915 | 105.7217 | 1.5022 | -0.76016 | 4.1412 | 1.5 | 8.9719 | 22.5 | 1.34 | 0.0048271 | 168.0798 | 99.62 | 3.3124 | 102.9324 | 6.0564 | 103 | 103.7871 | 104.0215 | 104 | 574.7593 | 17.6305 | 88.1165 | 79.9634 | 217.3786 | 216.643 | 392.3627 | 84.0399 | 6.7938 | 84 | 1800.4 | 3.7386 | 1800 | 25.2177 | 2.4872 | 25 | 10000000000 | 35.2644 | 28.1014 | 179.9995 | 89.4663 | 90.0454 | 7.6442 | 90 | 10000000000 | 176.9642 | 181.6402 | 192.5193 | 180.0343 | 256.1644 | 256.8763 | 226.9281 | 10000000000 | 10000000000 | 40.0037 | 4.223 | 40 | 10000000000 | 0 | 97.4997 | 40.057 | 8.6976 | 40 | 90.2094 | 89.7901 | 49.2227 | 49.9599 | 90.0222 | 4.3385 | 90 | 95.3485 | 10000000000 | 89.9998 | 3.4255 | 90 | 95.9594 | 14.5104 | -19.6566 | 54.0023 | 63.59 | 0.84986
Log | 2544 | 21.2 | 2014-08-08 08:07 | C13EOAT_test | -0.0025 | 0.72182 | -0.37508 | 74.1174 | 284.2656 | 102.9245 | 1.4971 | -0.7601 | 4.1413 | 1.5 | 8.8947 | 22.4736 | 1.3836 | 0.0048271 | 168.0372 | 99.62 | 3.3659 | 102.9859 | 6.0559 | 103 | 103.8683 | 104.0298 | 104 | 584.7744 | 17.645 | 88.1162 | 79.921 | 217.416 | 216.643 | 392.3627 | 84.0186 | 6.7924 | 84 | 1800.114 | 3.739 | 1800 | 25.1743 | 2.4853 | 25 | 10000000000 | 35.2346 | 28.0907 | 179.9747 | 89.4576 | 90.0033 | 7.6495 | 90 | 10000000000 | 176.9893 | 181.3432 | 192.2093 | 180.1501 | 255.4357 | 257.0705 | 226.7179 | 10000000000 | 10000000000 | 40.0183 | 4.2169 | 40 | 10000000000 | 0 | 97.5953 | 40.0436 | 8.6964 | 40 | 90.2061 | 89.7686 | 49.1909 | 49.9547 | 90.0027 | 4.345 | 90 | 95.3342 | 10000000000 | 89.9874 | 3.4259 | 90 | 95.9677 | 14.508 | -19.699 | 53.7622 | 63.6 | 0.84998
Log | 2545 | 21.2084 | 2014-08-08 08:08 | C13EOAT_test | -0.0025 | 0.7216 | -0.37508 | 75.6435 | 284.2152 | 125.7599 | 1.4982 | -0.76031 | 4.1413 | 1.5 | 8.8482 | 22.5038 | 1.4005 | 0.0048271 | 168.007 | 99.62 | 3.3231 | 102.9431 | 6.0567 | 103 | 103.6736 | 104.0292 | 104 | 588.6642 | 17.6542 | 88.104 | 79.903 | 217.3634 | 216.643 | 392.3627 | 84.0035 | 6.7932 | 84 | 1800.155 | 3.739 | 1800 | 25.1858 | 2.4827 | 25 | 10000000000 | 35.223 | 28.1821 | 180.0136 | 89.4754 | 90.0099 | 7.6469 | 90 | 10000000000 | 176.9939 | 182.0606 | 192.6284 | 179.9131 | 255.6781 | 256.4603 | 226.4161 | 10000000000 | 10000000000 | 40.0967 | 4.2017 | 40 | 10000000000 | 0 | 97.6151 | 40.0795 | 8.6926 | 40 | 90.2268 | 89.7868 | 49.1511 | 50.0409 | 90.0139 | 4.338 | 90 | 95.3467 | 10000000000 | 90.0068 | 3.4255 | 90 | 95.9608 | 14.5088 | -19.717 | 53.6214 | 63.58 | 0.85001
Log | 2546 | 21.2167 | 2014-08-08 08:08 | C13EOAT_test | -0.0025 | 0.72181 | -0.37508 | 74.3757 | 284.5978 | 102.3564 | 1.4996 | -0.76025 | 4.1413 | 1.5 | 8.8795 | 22.5158 | 1.4169 | 0.0048271 | 167.9061 | 99.62 | 3.4036 | 103.0235 | 6.0558 | 103 | 103.5755 | 104.0161 | 104 | 589.1006 | 17.6542 | 88.0677 | 79.8383 | 217.4263 | 216.643 | 392.3627 | 83.953 | 6.7949 | 84 | 1800.653 | 3.7381 | 1800 | 25.1658 | 2.4809 | 25 | 10000000000 | 35.2531 | 28.2348 | 179.9996 | 89.4708 | 90.0012 | 7.6473 | 90 | 10000000000 | 176.9751 | 180.9853 | 192.4166 | 180.1767 | 255.7158 | 256.3063 | 225.7644 | 10000000000 | 10000000000 | 40.0799 | 4.1891 | 40 | 10000000000 | 0 | 97.6648 | 40.0534 | 8.692 | 40 | 90.2145 | 89.7851 | 49.1317 | 49.9537 | 90.0076 | 4.3399 | 90 | 95.3357 | 10000000000 | 89.9998 | 3.4256 | 90 | 95.9591 | 14.5088 | -19.7817 | 53.7171 | 63.56 | 0.85002
Log | 2547 | 21.225 | 2014-08-08 08:09 | C13EOAT_test | -0.0025 | 0.71857 | -0.37508 | 78.0209 | 284.5045 | 110.6742 | 1.4994 | -0.76013 | 4.1413 | 1.5 | 8.9129 | 22.4947 | 1.4223 | 0.0048271 | 168.2684 | 99.62 | 3.3358 | 102.9558 | 6.0568 | 103 | 103.5354 | 104.0117 | 104 | 589.1193 | 17.5314 | 88.2214 | 80.047 | 217.3774 | 216.643 | 392.3627 | 84.1342 | 6.7948 | 84 | 1799.547 | 3.7399 | 1800 | 25.2259 | 2.4769 | 25 | 10000000000 | 35.2446 | 28.2274 | 180.0049 | 89.4741 | 89.9962 | 7.6477 | 90 | 10000000000 | 176.9204 | 181.0971 | 192.3036 | 180.5104 | 255.3186 | 256.7515 | 225.5205 | 10000000000 | 10000000000 | 40.1536 | 4.1685 | 40 | 10000000000 | 0 | 97.6082 | 40.0117 | 8.6925 | 40 | 90.2082 | 89.7967 | 49.1308 | 49.9701 | 89.9904 | 4.3466 | 90 | 95.3201 | 10000000000 | 90.0024 | 3.4254 | 90 | 95.9701 | 14.5104 | -19.573 | 53.822 | 63.57 | 0.85002
Log | 2548 | 21.2333 | 2014-08-08 08:09 | C13EOAT_test | -0.0025 | 0.72183 | -0.37508 | 77.6005 | 284.3448 | 107.9941 | 1.4994 | -0.76013 | 4.1414 | 1.5 | 8.9305 | 22.4933 | 1.4425 | 0.0048271 | 167.8533 | 99.62 | 3.3629 | 102.9829 | 6.0569 | 103 | 103.7698 | 104.0189 | 104 | 584.1752 | 17.4775 | 88.0185 | 79.8348 | 217.4136 | 216.643 | 392.7063 | 83.9266 | 6.7962 | 84 | 1800.426 | 3.7385 | 1800 | 25.2151 | 2.4741 | 25 | 10000000000 | 35.27 | 28.2617 | 179.9315 | 89.4345 | 89.9724 | 7.6515 | 90 | 10000000000 | 176.9443 | 181.8396 | 192.717 | 180.1454 | 255.5965 | 257.0749 | 225.8768 | 10000000000 | 10000000000 | 40.0645 | 4.1542 | 40 | 10000000000 | 0 | 97.5285 | 40.0233 | 8.6909 | 40 | 90.1895 | 89.7421 | 49.0668 | 49.9647 | 89.9755 | 4.3538 | 90 | 95.3133 | 10000000000 | 89.9658 | 3.4266 | 90 | 95.9623 | 14.5105 | -19.7852 | 53.876 | 63.56 | 0.85002
Log | 2549 | 21.2417 | 2014-08-08 08:10 | C13EOAT_test | -0.0025 | 0.72182 | -0.37508 | 79.74 | 284.2505 | 123.282 | 1.4892 | -0.76015 | 4.1414 | 1.5 | 9.0365 | 22.4904 | 1.3624 | 0.0048271 | 168.0058 | 99.62 | 3.3561 | 102.9761 | 6.0572 | 103 | 104.0269 | 103.9897 | 104 | 580.3335 | 17.4908 | 88.1148 | 79.891 | 217.4474 | 216.643 | 392.7063 | 84.0029 | 6.7964 | 84 | 1799.803 | 3.7393 | 1800 | 25.263 | 2.4698 | 25 | 10000000000 | 35.2969 | 28.1907 | 179.9602 | 89.4815 | 90.0031 | 7.6474 | 90 | 10000000000 | 176.9012 | 181.1134 | 192.2871 | 179.736 | 256.0508 | 256.211 | 225.7568 | 10000000000 | 10000000000 | 40.0865 | 4.1335 | 40 | 10000000000 | 0 | 97.4651 | 40.0258 | 8.69 | 40 | 90.2031 | 89.7571 | 49.0845 | 49.951 | 89.9951 | 4.3503 | 90 | 95.3056 | 10000000000 | 89.9801 | 3.4268 | 90 | 95.9654 | 14.5079 | -19.729 | 54.1887 | 63.55 | 0.85002
Log | 2550 | 21.25 | 2014-08-08 08:10 | C13EOAT_test | -0.0025 | 0.72153 | -0.37508 | 79.6287 | 283.8754 | 108.0667 | 1.503 | -0.76026 | 4.1414 | 1.5 | 9.07 | 22.4795 | 1.3325 | 0.0048271 | 168.0037 | 99.62 | 3.3764 | 102.9964 | 6.0572 | 103 | 103.8499 | 104.0037 | 104 | 578.7585 | 17.5315 | 88.0883 | 79.9153 | 217.3721 | 216.643 | 392.3627 | 84.0018 | 6.798 | 84 | 1800.006 | 3.7391 | 1800 | 25.2694 | 2.4657 | 25 | 10000000000 | 35.3125 | 28.1498 | 179.9732 | 89.4102 | 89.9852 | 7.6512 | 90 | 10000000000 | 176.8749 | 181.8448 | 192.4527 | 180.0567 | 255.429 | 256.1385 | 225.3056 | 10000000000 | 10000000000 | 40.0312 | 4.1215 | 40 | 10000000000 | 0 | 97.5497 | 40.0137 | 8.6901 | 40 | 90.205 | 89.7682 | 49.0859 | 49.9766 | 89.9934 | 4.3555 | 90 | 95.3267 | 10000000000 | 89.9866 | 3.4267 | 90 | 95.9705 | 14.5106 | -19.7047 | 54.2928 | 63.53 | 0.85002
Log | 2551 | 21.2584 | 2014-08-08 08:11 | C13EOAT_test | -0.0025 | 0.72187 | -0.37508 | 74.2426 | 283.5125 | 117.4327 | 1.5047 | -0.76019 | 4.1414 | 1.5 | 8.997 | 22.4901 | 1.4254 | 0.0048271 | 167.8232 | 99.62 | 3.3493 | 102.9693 | 6.0577 | 103 | 103.7986 | 103.9925 | 104 | 585.3192 | 17.651 | 88.0048 | 79.8184 | 217.4087 | 216.643 | 392.3627 | 83.9116 | 6.7992 | 84 | 1800.031 | 3.7392 | 1800 | 25.2353 | 2.4625 | 25 | 10000000000 | 35.2927 | 28.1438 | 179.963 | 89.4295 | 89.9775 | 7.6535 | 90 | 10000000000 | 176.801 | 181.3398 | 192.292 | 180.0097 | 255.5283 | 256.1456 | 225.076 | 10000000000 | 10000000000 | 40.0152 | 4.1174 | 40 | 10000000000 | 0 | 97.6082 | 39.977 | 8.6919 | 40 | 90.2067 | 89.7563 | 49.1093 | 50.0104 | 89.9735 | 4.3684 | 90 | 95.3107 | 10000000000 | 89.9815 | 3.4272 | 90 | 95.969 | 14.5102 | -19.8015 | 54.0763 | 63.52 | 0.85002
Log | 2552 | 21.2667 | 2014-08-08 08:11 | C13EOAT_test | -0.0025 | 0.72182 | -0.37508 | 79.3987 | 284.6052 | 106.786 | 1.5065 | -0.76021 | 4.1414 | 1.5 | 8.8468 | 22.5726 | 1.4818 | 0.0048271 | 167.5913 | 99.62 | 3.3358 | 102.9558 | 6.0582 | 103 | 103.6945 | 103.9868 | 104 | 587.0231 | 17.6542 | 87.8879 | 79.7034 | 217.4075 | 216.643 | 392.3627 | 83.7956 | 6.8009 | 84 | 1800.086 | 3.7391 | 1800 | 25.1622 | 2.4611 | 25 | 10000000000 | 35.2064 | 28.0571 | 179.9795 | 89.4251 | 89.9788 | 7.6548 | 90 | 10000000000 | 176.7977 | 181.3135 | 192.2727 | 179.9713 | 255.5838 | 256.2477 | 225.0235 | 10000000000 | 10000000000 | 39.9405 | 4.1259 | 40 | 10000000000 | 0 | 97.5988 | 39.9826 | 8.6921 | 40 | 90.1998 | 89.7797 | 49.0938 | 49.9807 | 89.9902 | 4.3683 | 90 | 95.3247 | 10000000000 | 89.9898 | 3.4276 | 90 | 95.96 | 14.5104 | -19.9167 | 53.6201 | 63.52 | 0.85002
Log | 2553 | 21.275 | 2014-08-08 08:12 | C13EOAT_test | -0.0025 | 0.72152 | -0.37508 | 78.4269 | 284.6801 | 121.3395 | 1.5085 | -0.7603 | 4.1414 | 1.5 | 8.7592 | 22.4979 | 1.381 | 0.0048271 | 168.0007 | 99.62 | 3.3493 | 102.9693 | 6.0582 | 103 | 103.6675 | 103.9743 | 104 | 588.9441 | 17.6542 | 88.108 | 79.8927 | 217.409 | 216.643 | 392.3627 | 84.0004 | 6.8025 | 84 | 1800.651 | 3.7383 | 1800 | 25.1156 | 2.46 | 25 | 10000000000 | 35.2092 | 28.142 | 179.9744 | 89.4136 | 89.9756 | 7.6566 | 90 | 10000000000 | 176.8023 | 181.2869 | 192.2859 | 180.0909 | 255.5254 | 256.21 | 224.8362 | 10000000000 | 10000000000 | 39.9611 | 4.1361 | 40 | 10000000000 | 0 | 97.6504 | 39.9899 | 8.6919 | 40 | 90.2048 | 89.7697 | 49.0523 | 50.0165 | 89.9796 | 4.3753 | 90 | 95.2892 | 10000000000 | 89.9872 | 3.428 | 90 | 95.9629 | 14.5094 | -19.7273 | 53.3508 | 63.52 | 0.85002
Log | 2554 | 21.2833 | 2014-08-08 08:12 | C13EOAT_test | -0.0025 | 0.71834 | -0.37508 | 76.5869 | 284.2481 | 118.2618 | 1.4895 | -0.76026 | 4.1415 | 1.5 | 8.7267 | 22.5103 | 1.3857 | 0.0048271 | 168.0726 | 99.62 | 3.3629 | 102.9829 | 6.0584 | 103 | 104.0248 | 103.9904 | 104 | 587.0593 | 17.5446 | 88.128 | 79.9446 | 217.3978 | 216.643 | 392.3627 | 84.0363 | 6.8037 | 84 | 1799.892 | 3.7394 | 1800 | 25.1189 | 2.4583 | 25 | 10000000000 | 35.1948 | 28.1902 | 179.9771 | 89.4142 | 89.9796 | 7.6573 | 90 | 10000000000 | 176.8568 | 182.0291 | 193.0328 | 180.0588 | 255.2247 | 256.6704 | 225.0556 | 10000000000 | 10000000000 | 39.9269 | 4.151 | 40 | 10000000000 | 0 | 97.6099 | 39.9995 | 8.6916 | 40 | 90.1952 | 89.782 | 49.0579 | 50.0011 | 90.0035 | 4.3712 | 90 | 95.2818 | 10000000000 | 89.9886 | 3.4282 | 90 | 95.9625 | 14.5085 | -19.6755 | 53.2495 | 63.52 | 0.85002
Log | 2555 | 21.2917 | 2014-08-08 08:13 | C13EOAT_test | -0.0025 | 0.72182 | -0.37508 | 76.5556 | 284.5426 | 99.6432 | 1.479 | -0.76026 | 4.1415 | 1.5 | 8.7872 | 22.4915 | 1.446 | 0.0048271 | 167.7868 | 99.62 | 3.3968 | 103.0168 | 6.058 | 103 | 103.8913 | 103.9849 | 104 | 582.139 | 17.3448 | 88.0065 | 79.7803 | 217.383 | 216.643 | 392.3627 | 83.8934 | 6.806 | 84 | 1799.856 | 3.7394 | 1800 | 25.1183 | 2.4565 | 25 | 10000000000 | 35.2381 | 28.1118 | 179.9567 | 89.4109 | 89.9796 | 7.6591 | 90 | 10000000000 | 176.8662 | 182.0905 | 192.5585 | 179.9742 | 255.2578 | 255.9404 | 225.0503 | 10000000000 | 10000000000 | 39.9173 | 4.167 | 40 | 10000000000 | 0 | 97.5041 | 40.0037 | 8.6914 | 40 | 90.1923 | 89.7643 | 49.0583 | 50.0546 | 89.9659 | 4.3875 | 90 | 95.3213 | 10000000000 | 89.9783 | 3.4289 | 90 | 95.9733 | 14.5048 | -19.8397 | 53.4275 | 63.5 | 0.85002
Log | 2556 | 21.3 | 2014-08-08 08:13 | C13EOAT_test | -0.0025 | 0.72121 | -0.37508 | 71.5833 | 284.2484 | 115.2085 | 1.5013 | -0.76027 | 4.1415 | 1.5 | 8.7896 | 22.4929 | 1.3161 | 0.0048271 | 167.8173 | 99.62 | 3.3154 | 102.9354 | 6.0594 | 103 | 103.5505 | 104.0008 | 104 | 580.7953 | 17.3153 | 88.0117 | 79.8056 | 217.4398 | 216.643 | 392.3627 | 83.9087 | 6.8073 | 84 | 1800.339 | 3.7386 | 1800 | 25.1567 | 2.4533 | 25 | 10000000000 | 35.2192 | 28.148 | 179.9796 | 89.4392 | 89.986 | 7.6598 | 90 | 10000000000 | 176.732 | 181.7036 | 192.3194 | 179.7172 | 255.6126 | 255.7634 | 224.837 | 10000000000 | 10000000000 | 39.9618 | 4.1797 | 40 | 10000000000 | 0 | 97.4772 | 39.9845 | 8.6921 | 40 | 90.2062 | 89.7734 | 49.1005 | 50.0362 | 90.0092 | 4.3741 | 90 | 95.315 | 10000000000 | 89.9898 | 3.4289 | 90 | 95.9635 | 14.5056 | -19.8144 | 53.4365 | 63.5 | 0.85002
Log | 2557 | 21.3084 | 2014-08-08 08:14 | C13EOAT_test | -0.0025 | 0.71963 | -0.37508 | 76.0679 | 285.002 | 109.6375 | 1.4984 | -0.7604 | 4.1415 | 1.5 | 8.8068 | 22.4901 | 1.319 | 0.0048271 | 168.3012 | 99.62 | 3.3561 | 102.9761 | 6.0592 | 103 | 103.682 | 103.9837 | 104 | 578.9447 | 17.4835 | 88.2318 | 80.0694 | 217.3654 | 216.643 | 392.3627 | 84.1506 | 6.8075 | 84 | 1800.285 | 3.7388 | 1800 | 25.1373 | 2.4511 | 25 | 10000000000 | 35.2051 | 28.1318 | 179.9753 | 89.3922 | 89.9343 | 7.6702 | 90 | 10000000000 | 176.7463 | 182.0905 | 192.6413 | 180.0868 | 255.215 | 256.1113 | 224.3698 | 10000000000 | 10000000000 | 39.8957 | 4.2 | 40 | 10000000000 | 0 | 97.4439 | 39.9821 | 8.6923 | 40 | 90.2062 | 89.7691 | 49.1309 | 49.9744 | 90.0022 | 4.3795 | 90 | 95.3134 | 10000000000 | 89.9876 | 3.4291 | 90 | 95.97 | 14.5055 | -19.5506 | 53.4889 | 63.5 | 0.85002
Log | 2558 | 21.3167 | 2014-08-08 08:14 | C13EOAT_test | -0.0025 | 0.72168 | -0.37508 | 72.702 | 284.5991 | 113.3898 | 1.4971 | -0.76023 | 4.1415 | 1.5 | 8.8521 | 22.4917 | 1.4075 | 0.0048271 | 167.492 | 99.62 | 3.3359 | 102.9559 | 6.0597 | 103 | 103.2454 | 103.998 | 104 | 582.5714 | 17.6368 | 87.8317 | 79.6603 | 217.4354 | 216.643 | 392.3627 | 83.746 | 6.8096 | 84 | 1799.968 | 3.7392 | 1800 | 25.1837 | 2.4477 | 25 | 10000000000 | 35.2251 | 28.1565 | 179.9611 | 89.432 | 89.9545 | 7.6688 | 90 | 10000000000 | 176.7647 | 181.8415 | 193.1612 | 180.2204 | 254.9461 | 256.5469 | 224.6676 | 10000000000 | 10000000000 | 39.9074 | 4.2181 | 40 | 10000000000 | 0 | 97.5313 | 39.9767 | 8.6928 | 40 | 90.204 | 89.7572 | 49.1775 | 49.9869 | 90.0042 | 4.3813 | 90 | 95.3136 | 10000000000 | 89.9806 | 3.4297 | 90 | 95.966 | 14.5063 | -19.9597 | 53.6286 | 63.49 | 0.84998
Log | 2559 | 21.325 | 2014-08-08 08:15 | C13EOAT_test | -0.0025 | 0.72138 | -0.37508 | 74.9485 | 284.5716 | 109.5044 | 1.4803 | -0.76026 | 4.1415 | 1.5 | 8.8857 | 22.49 | 1.313 | 0.0048271 | 167.974 | 99.62 | 3.3631 | 102.9831 | 6.0597 | 103 | 103.5499 | 103.981 | 104 | 588.2065 | 17.5925 | 88.0908 | 79.8832 | 217.3454 | 216.643 | 392.3627 | 83.987 | 6.811 | 84 | 1799.105 | 3.7407 | 1800 | 25.2201 | 2.4442 | 25 | 10000000000 | 35.2636 | 28.1363 | 179.9998 | 89.4074 | 89.9802 | 7.6662 | 90 | 10000000000 | 176.7416 | 181.6211 | 192.5032 | 179.6699 | 255.2862 | 255.5708 | 224.7886 | 10000000000 | 10000000000 | 39.9446 | 4.2302 | 40 | 10000000000 | 0 | 97.6424 | 40.0023 | 8.6918 | 40 | 90.2031 | 89.7967 | 49.115 | 50.0294 | 90.0182 | 4.3786 | 90 | 95.3322 | 10000000000 | 89.9999 | 3.4294 | 90 | 95.9657 | 14.5076 | -19.7368 | 53.7337 | 63.48 | 0.85001
Log | 2560 | 21.3333 | 2014-08-08 08:15 | C13EOAT_test | -0.0025 | 0.72178 | -0.37508 | 72.4554 | 284.515 | 109.3284 | 1.5009 | -0.76029 | 4.1415 | 1.5 | 8.91 | 22.5189 | 1.4865 | 0.0048271 | 167.7951 | 99.62 | 3.3697 | 102.9897 | 6.0597 | 103 | 103.8553 | 103.9769 | 104 | 590.9099 | 17.5704 | 88.0038 | 79.7913 | 217.3712 | 216.643 | 392.3627 | 83.8976 | 6.8138 | 84 | 1800.128 | 3.7392 | 1800 | 25.1638 | 2.4427 | 25 | 10000000000 | 35.2535 | 28.1353 | 179.9984 | 89.4198 | 90.007 | 7.6634 | 90 | 10000000000 | 176.6712 | 181.3975 | 192.5511 | 180.0368 | 254.7346 | 255.1402 | 224.5551 | 10000000000 | 10000000000 | 40.0064 | 4.2377 | 40 | 10000000000 | 0 | 97.6309 | 40.0041 | 8.6918 | 40 | 90.2076 | 89.7909 | 49.1787 | 50.0262 | 90.0251 | 4.3772 | 90 | 95.3174 | 10000000000 | 89.9992 | 3.4296 | 90 | 95.9559 | 14.5098 | -19.8287 | 53.8122 | 63.46 | 0.85002
Log | 2561 | 21.3417 | 2014-08-08 08:16 | C13EOAT_test | -0.0025 | 0.72172 | -0.37508 | 74.2337 | 284.986 | 112.4969 | 1.5041 | -0.76017 | 4.1416 | 1.5 | 8.9797 | 22.6321 | 1.4845 | 0.0048271 | 167.8941 | 99.62 | 3.3154 | 102.9354 | 6.0609 | 103 | 103.9152 | 103.9843 | 104 | 590.378 | 17.6398 | 88.0502 | 79.8439 | 217.38 | 216.643 | 392.7063 | 83.947 | 6.8148 | 84 | 1800.009 | 3.7394 | 1800 | 25.2385 | 2.4381 | 25 | 10000000000 | 35.2552 | 28.086 | 179.9815 | 89.4063 | 89.9861 | 7.6679 | 90 | 10000000000 | 176.6981 | 181.8699 | 193.0336 | 180.1316 | 254.5167 | 255.7024 | 224.5376 | 10000000000 | 10000000000 | 39.9788 | 4.2354 | 40 | 10000000000 | 0 | 97.5832 | 40.0059 | 8.6914 | 40 | 90.2028 | 89.7787 | 49.1353 | 49.9895 | 90.0221 | 4.3774 | 90 | 95.2821 | 10000000000 | 89.9908 | 3.4296 | 90 | 95.9621 | 14.5058 | -19.7761 | 54.017 | 63.47 | 0.85002
Log | 2562 | 21.35 | 2014-08-08 08:16 | C13EOAT_test | -0.0025 | 0.72183 | -0.37508 | 76.2032 | 284.2466 | 110.2046 | 1.4987 | -0.76024 | 4.1416 | 1.5 | 8.9451 | 22.4959 | 1.3326 | 0.0048271 | 167.5896 | 99.62 | 3.3561 | 102.9761 | 6.0607 | 103 | 103.7032 | 103.9861 | 104 | 584.6132 | 17.3231 | 87.9014 | 79.6883 | 217.3567 | 216.643 | 392.3627 | 83.7948 | 6.8186 | 84 | 1799.996 | 3.7394 | 1800 | 25.1644 | 2.4369 | 25 | 10000000000 | 35.2398 | 28.1343 | 179.987 | 89.4068 | 89.9848 | 7.6699 | 90 | 10000000000 | 176.6004 | 181.973 | 192.9358 | 179.9036 | 255.011 | 256.1193 | 224.994 | 10000000000 | 10000000000 | 40.0264 | 4.2267 | 40 | 10000000000 | 0 | 97.4601 | 39.9894 | 8.6921 | 40 | 90.2126 | 89.7744 | 49.1897 | 49.9734 | 90.0139 | 4.3814 | 90 | 95.312 | 10000000000 | 89.9935 | 3.4297 | 90 | 95.9714 | 14.5089 | -19.9317 | 53.9177 | 63.45 | 0.85002
Log | 2563 | 21.3584 | 2014-08-08 08:17 | C13EOAT_test | -0.0025 | 0.72185 | -0.37508 | 73.0549 | 284.2498 | 102.8469 | 1.4932 | -0.76018 | 4.1416 | 1.5 | 8.871 | 22.4908 | 1.3429 | 0.0048271 | 167.6516 | 99.62 | 3.329 | 102.949 | 6.0614 | 103 | 103.6241 | 103.9944 | 104 | 576.0231 | 17.5994 | 87.9237 | 79.7278 | 217.4168 | 216.643 | 392.3627 | 83.8258 | 6.8208 | 84 | 1800.491 | 3.7389 | 1800 | 25.1013 | 2.436 | 25 | 10000000000 | 35.2028 | 28.1173 | 180.0356 | 89.4178 | 89.986 | 7.6717 | 90 | 10000000000 | 176.7027 | 181.8358 | 192.7971 | 179.8269 | 255.0044 | 255.1311 | 225.0751 | 10000000000 | 10000000000 | 40.0595 | 4.2137 | 40 | 10000000000 | 0 | 97.4809 | 40.0046 | 8.6914 | 40 | 90.224 | 89.8117 | 49.2096 | 49.9556 | 90.0185 | 4.3785 | 90 | 95.3349 | 10000000000 | 90.0178 | 3.4288 | 90 | 95.9712 | 14.5084 | -19.8922 | 53.6904 | 63.45 | 0.85002
Log | 2564 | 21.3667 | 2014-08-08 08:17 | C13EOAT_test | -0.0025 | 0.71937 | -0.37508 | 75.1134 | 284.5187 | 113.2225 | 1.4767 | -0.76033 | 4.1416 | 1.5 | 8.8148 | 22.4903 | 1.3255 | 0.0048271 | 168.3165 | 99.62 | 3.3846 | 103.0046 | 6.0608 | 103 | 103.4484 | 103.99 | 104 | 576.4477 | 17.6535 | 88.2353 | 80.0812 | 217.4066 | 216.643 | 392.3627 | 84.1582 | 6.8192 | 84 | 1800.328 | 3.739 | 1800 | 25.0766 | 2.4352 | 25 | 10000000000 | 35.1947 | 28.1186 | 180.038 | 89.4422 | 89.9916 | 7.6721 | 90 | 10000000000 | 176.7391 | 182.3335 | 192.9124 | 180.077 | 255.2944 | 256.086 | 225.0643 | 10000000000 | 10000000000 | 40.0587 | 4.2017 | 40 | 10000000000 | 0 | 97.532 | 40.015 | 8.6907 | 40 | 90.2148 | 89.8232 | 49.1909 | 49.9977 | 90.0174 | 4.3785 | 90 | 95.3379 | 10000000000 | 90.019 | 3.4285 | 90 | 95.9722 | 14.5076 | -19.5388 | 53.5174 | 63.45 | 0.85002
Log | 2565 | 21.375 | 2014-08-08 08:18 | C13EOAT_test | -0.0025 | 0.72177 | -0.37508 | 73.946 | 284.4844 | 119.2848 | 1.4927 | -0.76022 | 4.1416 | 1.5 | 8.813 | 22.4901 | 1.3435 | 0.0048271 | 167.8884 | 99.62 | 3.3318 | 102.9518 | 6.0616 | 103 | 103.4967 | 103.9967 | 104 | 585.4109 | 17.6071 | 88.0225 | 79.8659 | 217.3461 | 216.643 | 392.3627 | 83.9442 | 6.82 | 84 | 1799.875 | 3.7399 | 1800 | 25.0605 | 2.4346 | 25 | 10000000000 | 35.1321 | 28.1172 | 179.9852 | 89.4199 | 89.9613 | 7.678 | 90 | 10000000000 | 176.7281 | 181.6089 | 192.3805 | 179.9693 | 255.0733 | 256.8885 | 226.0307 | 10000000000 | 10000000000 | 40.0539 | 4.1854 | 40 | 10000000000 | 0 | 97.6596 | 40.0002 | 8.6911 | 40 | 90.2302 | 89.755 | 49.1067 | 49.9795 | 90.0334 | 4.3713 | 90 | 95.3391 | 10000000000 | 89.9926 | 3.4291 | 90 | 95.9741 | 14.5084 | -19.7541 | 53.5132 | 63.44 | 0.85002
Log | 2566 | 21.3833 | 2014-08-08 08:18 | C13EOAT_test | -0.0025 | 0.7212 | -0.37508 | 72.6433 | 283.9789 | 108.2163 | 1.5014 | -0.76029 | 4.1416 | 1.5 | 8.8102 | 22.4901 | 1.358 | 0.0048271 | 168.0356 | 99.62 | 3.3626 | 102.9826 | 6.0617 | 103 | 103.5903 | 103.9681 | 104 | 590.0192 | 17.6069 | 88.1141 | 79.9215 | 217.3762 | 216.643 | 392.3627 | 84.0178 | 6.82 | 84 | 1800.171 | 3.7395 | 1800 | 25.0859 | 2.4329 | 25 | 10000000000 | 35.1326 | 28.0801 | 180.0223 | 89.4582 | 89.9996 | 7.6727 | 90 | 10000000000 | 176.7603 | 182.0747 | 192.783 | 179.8459 | 254.9866 | 255.9406 | 225.8372 | 10000000000 | 10000000000 | 40.1022 | 4.1653 | 40 | 10000000000 | 0 | 97.7347 | 40.0257 | 8.6896 | 40 | 90.2323 | 89.79 | 49.112 | 49.8962 | 90.016 | 4.3731 | 90 | 95.3328 | 10000000000 | 90.0112 | 3.4283 | 90 | 95.9633 | 14.5092 | -19.6985 | 53.5064 | 63.43 | 0.85002
Log | 2567 | 21.3917 | 2014-08-08 08:19 | C13EOAT_test | -0.0025 | 0.72182 | -0.37508 | 70.2587 | 283.8812 | 119.8561 | 1.4956 | -0.76035 | 4.1417 | 1.5 | 8.9209 | 22.5259 | 1.3656 | 0.0048271 | 167.9782 | 99.62 | 3.3648 | 102.9848 | 6.0617 | 103 | 103.7346 | 103.982 | 104 | 592.6537 | 17.6541 | 88.0909 | 79.8873 | 217.4058 | 216.643 | 392.3627 | 83.9891 | 6.8197 | 84 | 1799.962 | 3.7399 | 1800 | 25.1057 | 2.4313 | 25 | 10000000000 | 35.1476 | 28.1867 | 180.0422 | 89.4426 | 89.9941 | 7.674 | 90 | 10000000000 | 176.7748 | 181.9543 | 192.8052 | 180.2161 | 254.9791 | 255.9749 | 225.309 | 10000000000 | 10000000000 | 40.149 | 4.1368 | 40 | 10000000000 | 0 | 97.6571 | 40.0101 | 8.6898 | 40 | 90.2228 | 89.8194 | 49.0477 | 49.9792 | 89.9946 | 4.3756 | 90 | 95.342 | 10000000000 | 90.0211 | 3.4273 | 90 | 95.9652 | 14.5052 | -19.7327 | 53.837 | 63.42 | 0.85002
Log | 2568 | 21.4 | 2014-08-08 08:19 | C13EOAT_test | -0.0025 | 0.72177 | -0.37508 | 70.9837 | 284.5313 | 101.482 | 1.5112 | -0.76026 | 4.1417 | 1.5 | 8.8882 | 22.5572 | 1.4093 | 0.0048271 | 167.9258 | 99.62 | 3.3425 | 102.9625 | 6.0624 | 103 | 103.9055 | 103.974 | 104 | 587.3859 | 17.4757 | 88.0855 | 79.8403 | 217.3927 | 216.643 | 392.3627 | 83.9629 | 6.8176 | 84 | 1800.356 | 3.7391 | 1800 | 25.0592 | 2.4307 | 25 | 10000000000 | 35.135 | 28.2123 | 180.0042 | 89.4276 | 89.9852 | 7.6758 | 90 | 10000000000 | 176.758 | 181.86 | 192.5528 | 180.0278 | 255.2042 | 256.6633 | 225.5295 | 10000000000 | 10000000000 | 40.1199 | 4.1092 | 40 | 10000000000 | 0 | 97.5164 | 40.0463 | 8.6873 | 40 | 90.2225 | 89.7817 | 49.1046 | 49.9833 | 90.0129 | 4.3669 | 90 | 95.3247 | 10000000000 | 90.0021 | 3.4274 | 90 | 95.9617 | 14.5073 | -19.7797 | 53.7408 | 63.42 | 0.85002
Log | 2569 | 21.4083 | 2014-08-08 08:20 | C13EOAT_test | -0.0025 | 0.72152 | -0.37508 | 74.415 | 284.6592 | 117.4831 | 1.5102 | -0.76034 | 4.1416 | 1.5 | 8.974 | 22.4928 | 1.3823 | 0.0048271 | 167.8475 | 99.62 | 3.3698 | 102.9898 | 6.0621 | 103 | 104.0936 | 103.9999 | 104 | 583.8896 | 17.6416 | 88.0265 | 79.821 | 217.3774 | 216.643 | 392.3627 | 83.9237 | 6.8191 | 84 | 1799.895 | 3.74 | 1800 | 25.111 | 2.4283 | 25 | 10000000000 | 35.1701 | 28.3027 | 180.0083 | 89.4561 | 89.9961 | 7.6745 | 90 | 10000000000 | 176.7537 | 181.6275 | 192.3949 | 180.1925 | 255.2459 | 255.9555 | 225.0976 | 10000000000 | 10000000000 | 40.1001 | 4.0865 | 40 | 10000000000 | 0 | 97.4675 | 40.0547 | 8.6858 | 40 | 90.2172 | 89.7911 | 49.1386 | 50.0316 | 89.9908 | 4.3709 | 90 | 95.3333 | 10000000000 | 90.0041 | 3.4271 | 90 | 95.9713 | 14.5057 | -19.799 | 53.9998 | 63.41 | 0.85002
Log | 2570 | 21.4167 | 2014-08-08 08:20 | C13EOAT_test | -0.0025 | 0.7217 | -0.37508 | 72.6187 | 284.273 | 102.4371 | 1.5023 | -0.76032 | 4.1416 | 1.5 | 9.0031 | 22.5177 | 1.3669 | 0.0048271 | 167.9256 | 99.62 | 3.3358 | 102.9558 | 6.0628 | 103 | 103.6845 | 103.9841 | 104 | 576.5714 | 17.4401 | 88.0721 | 79.8535 | 217.414 | 216.643 | 392.3627 | 83.9628 | 6.8197 | 84 | 1800.467 | 3.7389 | 1800 | 25.1137 | 2.4265 | 25 | 10000000000 | 35.1817 | 28.2528 | 180.0423 | 89.451 | 89.9949 | 7.675 | 90 | 10000000000 | 176.7662 | 182.293 | 192.8883 | 180.3846 | 255.4914 | 256.16 | 225.3054 | 10000000000 | 10000000000 | 40.0229 | 4.0775 | 40 | 10000000000 | 0 | 97.4724 | 40.032 | 8.6857 | 40 | 90.2329 | 89.8094 | 49.1869 | 50.0763 | 90.0351 | 4.3509 | 90 | 95.3391 | 10000000000 | 90.0212 | 3.4261 | 90 | 95.969 | 14.5041 | -19.7665 | 54.083 | 63.4 | 0.85002
Log | 2571 | 21.425 | 2014-08-08 08:21 | C13EOAT_test | -0.0025 | 0.72126 | -0.37508 | 75.4527 | 284.6248 | 118.8485 | 1.4968 | -0.76037 | 4.1417 | 1.5 | 8.9541 | 22.5837 | 1.3764 | 0.0048271 | 167.9394 | 99.62 | 3.3697 | 102.9897 | 6.0626 | 103 | 103.6781 | 103.9795 | 104 | 575.9409 | 17.648 | 88.058 | 79.8814 | 217.3887 | 216.643 | 392.3627 | 83.9697 | 6.8202 | 84 | 1800.003 | 3.7398 | 1800 | 25.0588 | 2.4261 | 25 | 10000000000 | 35.2218 | 28.3029 | 180.0237 | 89.4674 | 90.0144 | 7.6716 | 90 | 10000000000 | 176.5372 | 181.6943 | 192.547 | 179.5809 | 255.237 | 256.3937 | 226.4217 | 10000000000 | 10000000000 | 39.945 | 4.0866 | 40 | 10000000000 | 0 | 97.538 | 40.0219 | 8.6851 | 40 | 90.2296 | 89.7941 | 49.1349 | 50.0184 | 90.009 | 4.3572 | 90 | 95.3339 | 10000000000 | 90.0118 | 3.4259 | 90 | 95.9609 | 14.5043 | -19.7386 | 53.9364 | 63.39 | 0.85002
Log | 2572 | 21.4333 | 2014-08-08 08:21 | C13EOAT_test | -0.0025 | 0.72214 | -0.37508 | 77.8489 | 284.2829 | 104.1851 | 1.4951 | -0.76036 | 4.1417 | 1.5 | 8.7976 | 22.4902 | 1.3133 | 0.0048271 | 167.8221 | 99.62 | 3.3493 | 102.9693 | 6.0631 | 103 | 103.6828 | 103.992 | 104 | 582.8195 | 17.6542 | 87.9851 | 79.837 | 217.4133 | 216.643 | 392.3627 | 83.911 | 6.8214 | 84 | 1799.72 | 3.7404 | 1800 | 24.979 | 2.4275 | 25 | 10000000000 | 35.0517 | 28.3448 | 180.0116 | 89.477 | 90.0207 | 7.6701 | 90 | 10000000000 | 176.7599 | 182.3571 | 193.0239 | 180.1057 | 255.0438 | 256.3736 | 225.0056 | 10000000000 | 10000000000 | 39.8897 | 4.1046 | 40 | 10000000000 | 0 | 97.6959 | 40.034 | 8.6832 | 40 | 90.2259 | 89.7857 | 49.1466 | 50.0893 | 90.0243 | 4.3472 | 90 | 95.337 | 10000000000 | 90.0058 | 3.4257 | 90 | 95.9682 | 14.5104 | -19.783 | 53.4698 | 63.38 | 0.85002
Log | 2573 | 21.4417 | 2014-08-08 08:22 | C13EOAT_test | -0.0025 | 0.7212 | -0.37508 | 78.5458 | 284.6253 | 115.8167 | 1.4906 | -0.76025 | 4.1417 | 1.5 | 8.7463 | 22.4964 | 1.3211 | 0.0048271 | 168.0934 | 99.62 | 3.3695 | 102.9895 | 6.063 | 103 | 103.3665 | 103.9714 | 104 | 594.484 | 17.4779 | 88.1407 | 79.9527 | 217.4072 | 216.643 | 392.3627 | 84.0467 | 6.8225 | 84 | 1799.823 | 3.7405 | 1800 | 24.9477 | 2.4289 | 25 | 10000000000 | 35.0411 | 28.3433 | 180.0601 | 89.4644 | 90.0338 | 7.6667 | 90 | 10000000000 | 176.6478 | 182.3541 | 193.0417 | 179.9591 | 254.8835 | 255.3833 | 224.3492 | 10000000000 | 10000000000 | 39.9229 | 4.1272 | 40 | 10000000000 | 0 | 97.7376 | 40.0579 | 8.6809 | 40 | 90.2285 | 89.8316 | 49.1215 | 50.0682 | 90.0186 | 4.3445 | 90 | 95.3581 | 10000000000 | 90.0301 | 3.4245 | 90 | 95.9683 | 14.5098 | -19.6673 | 53.3122 | 63.37 | 0.85002
Log | 2574 | 21.45 | 2014-08-08 08:22 | C13EOAT_test | -0.0025 | 0.71897 | -0.37508 | 79.2645 | 284.8101 | 114.431 | 1.5075 | -0.76027 | 4.1417 | 1.5 | 8.6785 | 22.5945 | 1.3938 | 0.0048271 | 168.1613 | 99.62 | 3.3561 | 102.9761 | 6.0633 | 103 | 103.7769 | 103.9864 | 104 | 590.9563 | 17.6413 | 88.1779 | 79.9834 | 217.4003 | 216.643 | 392.3627 | 84.0807 | 6.8218 | 84 | 1800.217 | 3.7399 | 1800 | 24.9528 | 2.4296 | 25 | 10000000000 | 35.0617 | 28.1816 | 180.0754 | 89.4855 | 90.02 | 7.6674 | 90 | 10000000000 | 176.633 | 182.1234 | 193.2479 | 180.42 | 254.7443 | 255.8671 | 224.9312 | 10000000000 | 10000000000 | 39.8745 | 4.1476 | 40 | 10000000000 | 0 | 97.6423 | 40.0231 | 8.6814 | 40 | 90.2354 | 89.8399 | 49.1188 | 50.1073 | 90.0205 | 4.3402 | 90 | 95.3517 | 10000000000 | 90.0377 | 3.4235 | 90 | 95.9614 | 14.5082 | -19.6366 | 53.1019 | 63.37 | 0.85002
Log | 2575 | 21.4583 | 2014-08-08 08:23 | C13EOAT_test | -0.0025 | 0.72182 | -0.37508 | 75.6102 | 284.6169 | 117.8475 | 1.5025 | -0.76038 | 4.1417 | 1.5 | 8.728 | 22.6674 | 1.4903 | 0.0048271 | 167.8524 | 99.62 | 3.3832 | 103.0032 | 6.0631 | 103 | 103.9787 | 103.9998 | 104 | 591.7778 | 17.6542 | 88.0158 | 79.8366 | 217.3888 | 216.643 | 392.3627 | 83.9262 | 6.8227 | 84 | 1799.922 | 3.7399 | 1800 | 24.9408 | 2.4306 | 25 | 10000000000 | 35.1982 | 28.1802 | 180.0283 | 89.4861 | 90.0405 | 7.6627 | 90 | 10000000000 | 176.4541 | 181.2949 | 192.4823 | 180.1918 | 254.3015 | 255.9646 | 224.1679 | 10000000000 | 10000000000 | 39.8899 | 4.17 | 40 | 10000000000 | 0 | 97.592 | 40.0544 | 8.6783 | 40 | 90.2321 | 89.7962 | 49.1037 | 50.1575 | 90.0091 | 4.338 | 90 | 95.3521 | 10000000000 | 90.0141 | 3.4235 | 90 | 95.9551 | 14.5061 | -19.7834 | 53.2493 | 63.36 | 0.85002
Log | 2576 | 21.4667 | 2014-08-08 08:23 | C13EOAT_test | -0.0025 | 0.72205 | -0.37508 | 75.2501 | 283.9761 | 112.0378 | 1.503 | -0.76029 | 4.1417 | 1.5 | 8.6865 | 22.4997 | 1.3331 | 0.0048271 | 167.8975 | 99.62 | 3.3491 | 102.9691 | 6.0639 | 103 | 104.0533 | 103.9922 | 104 | 583.303 | 17.5178 | 88.0485 | 79.849 | 217.3755 | 216.643 | 392.3627 | 83.9488 | 6.8238 | 84 | 1799.812 | 3.7401 | 1800 | 25.0164 | 2.4293 | 25 | 10000000000 | 35.051 | 28.3024 | 180.0415 | 89.4753 | 90.0153 | 7.6653 | 90 | 10000000000 | 176.7445 | 181.4165 | 192.5801 | 179.9944 | 255.1229 | 255.7252 | 224.8087 | 10000000000 | 10000000000 | 39.9142 | 4.1963 | 40 | 10000000000 | 0 | 97.4944 | 40.0158 | 8.6788 | 40 | 90.221 | 89.8204 | 49.1565 | 50.1057 | 90.0245 | 4.3287 | 90 | 95.3564 | 10000000000 | 90.0207 | 3.4229 | 90 | 95.9788 | 14.5075 | -19.771 | 53.1249 | 63.36 | 0.85002
Log | 2577 | 21.475 | 2014-08-08 08:24 | C13EOAT_test | -0.0025 | 0.72159 | -0.37508 | 72.5269 | 284.2879 | 108.878 | 1.5003 | -0.76014 | 4.1417 | 1.5 | 8.754 | 22.4901 | 1.3215 | 0.0048271 | 168.0019 | 99.62 | 3.3629 | 102.9829 | 6.064 | 103 | 104.02 | 103.9874 | 104 | 571.3098 | 17.5493 | 88.1033 | 79.8987 | 217.4075 | 216.643 | 392.3627 | 84.001 | 6.8239 | 84 | 1799.996 | 3.7399 | 1800 | 24.9927 | 2.4301 | 25 | 10000000000 | 35.0305 | 28.3551 | 180.0607 | 89.5161 | 90.0546 | 7.6572 | 90 | 10000000000 | 176.7288 | 181.5258 | 192.0709 | 179.8917 | 254.7701 | 255.9353 | 225.0534 | 10000000000 | 10000000000 | 39.9603 | 4.2076 | 40 | 10000000000 | 0 | 97.5126 | 40.0509 | 8.6761 | 40 | 90.2347 | 89.8259 | 49.1846 | 50.1025 | 89.9953 | 4.3369 | 90 | 95.3316 | 10000000000 | 90.0303 | 3.422 | 90 | 95.971 | 14.5049 | -19.7213 | 53.3264 | 63.35 | 0.85002
Log | 2578 | 21.4833 | 2014-08-08 08:24 | C13EOAT_test | -0.0025 | 0.72156 | -0.37508 | 74.2963 | 284.2592 | 118.9849 | 1.5025 | -0.7602 | 4.1417 | 1.5 | 8.8209 | 22.4911 | 1.3135 | 0.0048271 | 168.015 | 99.62 | 3.3494 | 102.9694 | 6.0644 | 103 | 104.1817 | 103.9932 | 104 | 575.1269 | 17.4505 | 88.0958 | 79.9192 | 217.3936 | 216.643 | 392.3627 | 84.0075 | 6.8229 | 84 | 1800.376 | 3.7394 | 1800 | 25.0288 | 2.4293 | 25 | 10000000000 | 35.1048 | 28.2709 | 179.9733 | 89.48 | 90.0135 | 7.6622 | 90 | 10000000000 | 176.688 | 181.626 | 192.3036 | 179.5814 | 255.1316 | 256.1942 | 225.7934 | 10000000000 | 10000000000 | 39.99 | 4.2113 | 40 | 10000000000 | 0 | 97.6308 | 40.0009 | 8.678 | 40 | 90.2237 | 89.7497 | 49.1305 | 50.082 | 89.9857 | 4.3386 | 90 | 95.3266 | 10000000000 | 89.9867 | 3.4231 | 90 | 95.9733 | 14.5067 | -19.7008 | 53.534 | 63.34 | 0.85002
Log | 2579 | 21.4917 | 2014-08-08 08:25 | C13EOAT_test | -0.0025 | 0.72167 | -0.37508 | 74.1595 | 284.4774 | 110.9298 | 1.4964 | -0.76023 | 4.1417 | 1.5 | 8.8836 | 22.4917 | 1.3208 | 0.0048271 | 167.897 | 99.62 | 3.3358 | 102.9558 | 6.0649 | 103 | 103.9135 | 104.0082 | 104 | 580.2001 | 17.638 | 88.0271 | 79.87 | 217.4089 | 216.643 | 392.3627 | 83.9485 | 6.8234 | 84 | 1799.801 | 3.74 | 1800 | 25.0801 | 2.4275 | 25 | 10000000000 | 35.0901 | 28.3071 | 180.0174 | 89.4981 | 90.0315 | 7.6574 | 90 | 10000000000 | 176.6699 | 182.0823 | 192.3438 | 179.7458 | 255.058 | 255.8214 | 226.0418 | 10000000000 | 10000000000 | 40.0279 | 4.2068 | 40 | 10000000000 | 0 | 97.6806 | 40.0377 | 8.6754 | 40 | 90.2224 | 89.7951 | 49.1752 | 50.1183 | 90.043 | 4.3161 | 90 | 95.3496 | 10000000000 | 90.0087 | 3.4224 | 90 | 95.972 | 14.5041 | -19.75 | 53.7207 | 63.33 | 0.85002
Log | 2580 | 21.5 | 2014-08-08 08:25 | C13EOAT_test | -0.0025 | 0.72173 | -0.37508 | 72.7376 | 285.0193 | 111.968 | 1.5061 | -0.76015 | 4.1417 | 1.5 | 8.9704 | 22.4858 | 1.313 | 0.0048271 | 168.0522 | 99.62 | 3.3439 | 102.9639 | 6.065 | 103 | 104.0688 | 103.9862 | 104 | 586.1704 | 17.4432 | 88.1144 | 79.9378 | 217.4147 | 216.643 | 392.3627 | 84.0261 | 6.8238 | 84 | 1800.08 | 3.7395 | 1800 | 25.0703 | 2.4269 | 25 | 10000000000 | 35.1269 | 28.3354 | 180.0282 | 89.4987 | 90.0181 | 7.6575 | 90 | 10000000000 | 176.6321 | 181.6018 | 192.2246 | 179.6928 | 254.766 | 255.4781 | 225.7173 | 10000000000 | 10000000000 | 40.103 | 4.1872 | 40 | 10000000000 | 0 | 97.729 | 40.0047 | 8.6762 | 40 | 90.2252 | 89.803 | 49.1263 | 50.1214 | 90.0001 | 4.3297 | 90 | 95.3413 | 10000000000 | 90.0141 | 3.4217 | 90 | 95.9711 | 14.5089 | -19.6822 | 53.9951 | 63.33 | 0.85002
Log | 2581 | 21.5083 | 2014-08-08 08:26 | C13EOAT_test | -0.0025 | 0.71999 | -0.37508 | 76.8498 | 284.5116 | 108.6911 | 1.5013 | -0.76035 | 4.1418 | 1.5 | 9.009 | 22.5186 | 1.4044 | 0.0048271 | 168.0359 | 99.62 | 3.3629 | 102.9829 | 6.0651 | 103 | 104.0204 | 103.9901 | 104 | 593.4916 | 17.654 | 88.1098 | 79.9261 | 217.3735 | 216.643 | 392.3627 | 84.0179 | 6.8229 | 84 | 1799.907 | 3.7397 | 1800 | 25.0715 | 2.4257 | 25 | 10000000000 | 35.12 | 28.4093 | 180.0299 | 89.4988 | 90.0421 | 7.651 | 90 | 10000000000 | 176.7622 | 181.4682 | 192.7735 | 180.2302 | 254.7475 | 255.5396 | 225.0192 | 10000000000 | 10000000000 | 40.1329 | 4.1644 | 40 | 10000000000 | 0 | 97.7253 | 39.9986 | 8.6755 | 40 | 90.2227 | 89.8072 | 49.16 | 50.1152 | 89.9765 | 4.3363 | 90 | 95.3208 | 10000000000 | 90.015 | 3.4209 | 90 | 95.9627 | 14.5052 | -19.6939 | 54.1025 | 63.33 | 0.85002
Log | 2582 | 21.5167 | 2014-08-08 08:26 | C13EOAT_test | -0.0025 | 0.7215 | -0.37508 | 79.5015 | 284.629 | 120.077 | 1.5012 | -0.76028 | 4.1418 | 1.5 | 8.9405 | 22.5408 | 1.4009 | 0.0048271 | 168.1367 | 99.62 | 3.3765 | 102.9965 | 6.065 | 103 | 104.0032 | 103.9731 | 104 | 588.4092 | 17.4906 | 88.1871 | 79.9496 | 217.3558 | 216.643 | 392.3627 | 84.0683 | 6.8231 | 84 | 1799.837 | 3.7398 | 1800 | 25.054 | 2.4247 | 25 | 10000000000 | 35.1487 | 28.4048 | 180.0134 | 89.494 | 90.0344 | 7.6495 | 90 | 10000000000 | 176.5553 | 182.1514 | 192.8026 | 180.4435 | 255.2306 | 256.2274 | 224.836 | 10000000000 | 10000000000 | 40.1089 | 4.1385 | 40 | 10000000000 | 0 | 97.6849 | 40.0073 | 8.6741 | 40 | 90.2244 | 89.789 | 49.1794 | 50.0852 | 90.0168 | 4.3196 | 90 | 95.3 | 10000000000 | 90.0067 | 3.4207 | 90 | 95.9761 | 14.5098 | -19.6704 | 53.9053 | 63.32 | 0.85002
Log | 2583 | 21.525 | 2014-08-08 08:27 | C13EOAT_test | -0.0025 | 0.72156 | -0.37508 | 79.4719 | 284.6223 | 108.1831 | 1.4972 | -0.76032 | 4.1418 | 1.5 | 8.9014 | 22.6154 | 1.4492 | 0.0048271 | 167.7645 | 99.62 | 3.3289 | 102.9489 | 6.0661 | 103 | 104.008 | 103.9876 | 104 | 585.4109 | 17.5504 | 87.9953 | 79.7692 | 217.4328 | 216.643 | 392.3627 | 83.8822 | 6.8256 | 84 | 1800.199 | 3.7392 | 1800 | 25.0258 | 2.4247 | 25 | 10000000000 | 35.1223 | 28.4749 | 180.0583 | 89.4974 | 90.0392 | 7.6462 | 90 | 10000000000 | 176.7117 | 181.409 | 192.5876 | 180.0146 | 255.3316 | 255.2884 | 224.5445 | 10000000000 | 10000000000 | 40.1014 | 4.1154 | 40 | 10000000000 | 0 | 97.5147 | 40.0205 | 8.6725 | 40 | 90.2178 | 89.8405 | 49.2862 | 50.1108 | 89.9957 | 4.3249 | 90 | 95.3303 | 10000000000 | 90.0292 | 3.4197 | 90 | 95.9691 | 14.5103 | -19.8508 | 53.7869 | 63.31 | 0.85002
Log | 2584 | 21.5334 | 2014-08-08 08:27 | C13EOAT_test | -0.0025 | 0.72169 | -0.37508 | 77.4325 | 284.9998 | 115.3708 | 1.4988 | -0.7603 | 4.1418 | 1.5 | 8.7463 | 22.5455 | 1.3733 | 0.0048271 | 167.9568 | 99.62 | 3.3425 | 102.9626 | 6.0663 | 103 | 104.0613 | 103.9971 | 104 | 573.7745 | 17.6051 | 88.0843 | 79.8725 | 217.3583 | 216.643 | 392.3627 | 83.9784 | 6.8259 | 84 | 1800.775 | 3.7385 | 1800 | 24.9664 | 2.4262 | 25 | 10000000000 | 35.0688 | 28.4638 | 180.0487 | 89.4803 | 90.0216 | 7.6467 | 90 | 10000000000 | 176.6801 | 182.0775 | 193.1164 | 179.948 | 254.9152 | 255.4432 | 223.6202 | 10000000000 | 10000000000 | 40.0913 | 4.0926 | 40 | 10000000000 | 0 | 97.4472 | 40.0241 | 8.6716 | 40 | 90.2251 | 89.8236 | 49.322 | 50.1051 | 90.0117 | 4.3177 | 90 | 95.3389 | 10000000000 | 90.0243 | 3.4195 | 90 | 95.9721 | 14.5102 | -19.7475 | 53.3128 | 63.29 | 0.85002
Log | 2585 | 21.5417 | 2014-08-08 08:28 | C13EOAT_test | -0.0025 | 0.72203 | -0.37508 | 77.4984 | 284.6312 | 107.8118 | 1.4832 | -0.76016 | 4.1418 | 1.5 | 8.7239 | 22.6277 | 1.3779 | 0.0048271 | 167.8213 | 99.62 | 3.3546 | 102.9746 | 6.0663 | 103 | 104.2408 | 104.0022 | 104 | 577.5543 | 17.6542 | 88.0017 | 79.8196 | 217.387 | 216.643 | 392.3627 | 83.9107 | 6.8259 | 84 | 1799.51 | 3.7402 | 1800 | 24.9366 | 2.4276 | 25 | 10000000000 | 35.057 | 28.4501 | 180.02 | 89.4905 | 90.0429 | 7.641 | 90 | 10000000000 | 176.6603 | 181.5073 | 192.899 | 179.9753 | 254.7235 | 255.4933 | 223.9913 | 10000000000 | 10000000000 | 40.0566 | 4.0734 | 40 | 10000000000 | 0 | 97.565 | 40.0143 | 8.6714 | 40 | 90.2247 | 89.7952 | 49.3194 | 50.0763 | 89.9932 | 4.3251 | 90 | 95.3382 | 10000000000 | 90.01 | 3.4195 | 90 | 95.9621 | 14.5065 | -19.8004 | 53.2373 | 63.29 | 0.85002
Log | 2586 | 21.55 | 2014-08-08 08:28 | C13EOAT_test | -0.0025 | 0.72151 | -0.37508 | 74.4287 | 284.6173 | 102.0966 | 1.4943 | -0.76024 | 4.1419 | 1.5 | 8.7204 | 22.5242 | 1.3422 | 0.0048271 | 167.8655 | 99.62 | 3.3563 | 102.9763 | 6.0665 | 103 | 104.1796 | 103.9993 | 104 | 578.6642 | 17.6542 | 88.0112 | 79.8544 | 217.3784 | 216.643 | 392.3627 | 83.9328 | 6.827 | 84 | 1799.494 | 3.7402 | 1800 | 24.9648 | 2.4275 | 25 | 10000000000 | 35.0704 | 28.5236 | 179.999 | 89.4822 | 90.0225 | 7.6423 | 90 | 10000000000 | 176.6836 | 181.4001 | 192.6689 | 180.1871 | 255.0619 | 255.3236 | 224.3411 | 10000000000 | 10000000000 | 40.0101 | 4.0672 | 40 | 10000000000 | 0 | 97.6718 | 40.0139 | 8.6711 | 40 | 90.2155 | 89.7835 | 49.3023 | 50.1012 | 89.9748 | 4.3323 | 90 | 95.3444 | 10000000000 | 89.9995 | 3.4197 | 90 | 95.9735 | 14.5069 | -19.7656 | 53.2274 | 63.28 | 0.85002
Log | 2587 | 21.5583 | 2014-08-08 08:29 | C13EOAT_test | -0.0025 | 0.72129 | -0.37508 | 76.2524 | 284.2836 | 119.044 | 1.5035 | -0.76017 | 4.1419 | 1.5 | 8.7236 | 22.5144 | 1.3409 | 0.0048271 | 167.8838 | 99.62 | 3.3697 | 102.9897 | 6.0664 | 103 | 104.0693 | 104.0008 | 104 | 589.2601 | 17.6542 | 88.0271 | 79.8567 | 217.3762 | 216.643 | 392.3627 | 83.9419 | 6.8269 | 84 | 1800.257 | 3.7392 | 1800 | 25.0094 | 2.4266 | 25 | 10000000000 | 35.0536 | 28.5093 | 180.0178 | 89.5049 | 90.0329 | 7.6384 | 90 | 10000000000 | 176.7628 | 180.9659 | 192.5608 | 180.0024 | 255.4742 | 256.194 | 224.083 | 10000000000 | 10000000000 | 39.9749 | 4.07 | 40 | 10000000000 | 0 | 97.7849 | 39.9875 | 8.6721 | 40 | 90.215 | 89.8029 | 49.3278 | 50.1266 | 90.004 | 4.3225 | 90 | 95.3092 | 10000000000 | 90.0089 | 3.4191 | 90 | 95.9652 | 14.5052 | -19.7633 | 53.2342 | 63.27 | 0.85002
Log | 2588 | 21.5667 | 2014-08-08 08:29 | C13EOAT_test | -0.0025 | 0.72002 | -0.37508 | 75.5007 | 284.6255 | 110.8653 | 1.505 | -0.76024 | 4.1419 | 1.5 | 8.6904 | 22.5554 | 1.3978 | 0.0048271 | 168.0703 | 99.6202 | 3.3222 | 102.9425 | 6.0674 | 103 | 104.0148 | 103.9811 | 104 | 592.5946 | 17.6542 | 88.1285 | 79.9418 | 217.3835 | 216.643 | 392.3627 | 84.0351 | 6.8253 | 84 | 1800.36 | 3.7389 | 1800 | 25.0506 | 2.4252 | 25 | 10000000000 | 35.1078 | 28.5376 | 180.0664 | 89.4669 | 90.0586 | 7.6326 | 90 | 10000000000 | 176.8156 | 181.7607 | 192.7028 | 180.31 | 255.2636 | 256.174 | 225.0091 | 10000000000 | 10000000000 | 39.9754 | 4.0788 | 40 | 10000000000 | 0 | 97.7163 | 40.0171 | 8.6705 | 40 | 90.229 | 89.8374 | 49.3831 | 50.1183 | 89.9936 | 4.3284 | 90 | 95.3334 | 10000000000 | 90.0332 | 3.4179 | 90 | 95.9653 | 14.5058 | -19.6785 | 53.1337 | 63.26 | 0.85002
Log | 2589 | 21.575 | 2014-08-08 08:30 | C13EOAT_test | -0.0025 | 0.72153 | -0.37508 | 75.8628 | 284.3943 | 111.0086 | 1.5037 | -0.76019 | 4.1419 | 1.5 | 8.7506 | 22.5215 | 1.3603 | 0.0048271 | 167.8459 | 99.6207 | 3.3695 | 102.9902 | 6.067 | 103 | 104.0159 | 104.003 | 104 | 592.3663 | 17.6542 | 88.0153 | 79.8306 | 217.4064 | 216.643 | 392.3627 | 83.9229 | 6.8275 | 84 | 1799.536 | 3.7402 | 1800 | 25.0538 | 2.4246 | 25 | 10000000000 | 35.1424 | 28.5573 | 180.008 | 89.4726 | 90.0236 | 7.6366 | 90 | 10000000000 | 176.7815 | 181.4353 | 192.383 | 180.1203 | 255.2724 | 257.165 | 224.816 | 10000000000 | 10000000000 | 39.9494 | 4.0922 | 40 | 10000000000 | 0 | 97.6371 | 40.0214 | 8.6702 | 40 | 90.2177 | 89.7903 | 49.3418 | 50.153 | 89.9744 | 4.3375 | 90 | 95.3408 | 10000000000 | 90.004 | 3.4186 | 90 | 95.9702 | 14.5044 | -19.7902 | 53.3152 | 63.26 | 0.85002
Log | 2590 | 21.5834 | 2014-08-08 08:30 | C13EOAT_test | -0.0025 | 0.72146 | -0.37508 | 75.8222 | 284.4337 | 114.0152 | 1.4995 | -0.76013 | 4.1419 | 1.5 | 8.747 | 22.5946 | 1.3726 | 0.0048271 | 167.9271 | 99.624 | 3.3426 | 102.9667 | 6.0674 | 103 | 104.0247 | 104.0109 | 104 | 584.002 | 17.6525 | 88.073 | 79.8541 | 217.4032 | 216.643 | 392.3627 | 83.9635 | 6.8284 | 84 | 1800.186 | 3.7391 | 1800 | 25.0657 | 2.4234 | 25 | 10000000000 | 35.1468 | 28.4703 | 180.0238 | 89.4329 | 90.0149 | 7.6373 | 90 | 10000000000 | 176.7123 | 181.8856 | 192.5876 | 180.3049 | 255.3428 | 255.9778 | 225.265 | 10000000000 | 10000000000 | 39.9345 | 4.1067 | 40 | 10000000000 | 0 | 97.4576 | 39.9659 | 8.673 | 40 | 90.2068 | 89.817 | 49.4153 | 50.1153 | 89.9852 | 4.3382 | 90 | 95.3101 | 10000000000 | 90.0119 | 3.4183 | 90 | 95.9724 | 14.5094 | -19.77 | 53.3133 | 63.25 | 0.85002
Log | 2591 | 21.5917 | 2014-08-08 08:31 | C13EOAT_test | -0.0025 | 0.72086 | -0.37508 | 75.5923 | 284.4195 | 112.8693 | 1.3553 | -0.76031 | 4.142 | 1.5 | 8.8471 | 22.49 | 1.3205 | 0.0048287 | 168.2489 | 99.6354 | 3.3862 | 103.0216 | 6.0666 | 103 | 104.1025 | 104.0204 | 104 | 575.2822 | 17.3903 | 88.1601 | 80.0888 | 217.435 | 216.643 | 392.3627 | 84.1244 | 6.8279 | 84 | 1800.367 | 3.7388 | 1800 | 25.0822 | 2.422 | 25 | 10000000000 | 35.1825 | 28.4936 | 179.9911 | 89.4533 | 89.9583 | 7.6465 | 90 | 10000000000 | 176.6853 | 181.4621 | 191.9495 | 179.9846 | 255.4555 | 256.0168 | 225.0127 | 10000000000 | 10000000000 | 39.8846 | 4.1308 | 40 | 10000000000 | 0 | 97.4572 | 40.0054 | 8.6713 | 40 | 90.2028 | 89.7883 | 49.477 | 50.1192 | 89.9906 | 4.3403 | 90 | 95.3181 | 10000000000 | 89.9956 | 3.4186 | 90 | 95.9804 | 14.5068 | -19.5466 | 53.6145 | 63.25 | 0.85002
Log | 2592 | 21.6 | 2014-08-08 08:31 | C13EOAT_test | -0.0025 | 0.72151 | -0.37508 | 71.955 | 284.4552 | 115.3455 | 1.497 | -0.76009 | 4.142 | 1.5 | 8.9405 | 22.5356 | 1.3131 | 0.0048271 | 167.8488 | 99.6403 | 3.3403 | 102.9806 | 6.0671 | 103 | 103.9165 | 104.0011 | 104 | 575.3818 | 17.6069 | 88.0157 | 79.8331 | 217.4194 | 216.643 | 392.3627 | 83.9244 | 6.8282 | 84 | 1799.903 | 3.7396 | 1800 | 25.1448 | 2.4189 | 25 | 10000000000 | 35.1716 | 28.6242 | 179.9795 | 89.44 | 89.9835 | 7.6433 | 90 | 10000000000 | 176.7377 | 181.658 | 192.411 | 179.966 | 254.7903 | 256.4687 | 225.5844 | 10000000000 | 10000000000 | 39.8813 | 4.1528 | 40 | 10000000000 | 0 | 97.4753 | 39.9851 | 8.6731 | 40 | 90.2048 | 89.7747 | 49.4246 | 50.0977 | 89.9857 | 4.3453 | 90 | 95.3026 | 10000000000 | 89.9898 | 3.4188 | 90 | 95.9827 | 14.5071 | -19.8072 | 53.9001 | 63.24 | 0.85002
Log | 2593 | 21.6083 | 2014-08-08 08:32 | C13EOAT_test | -0.0025 | 0.72159 | -0.37508 | 76.3248 | 284.2507 | 108.8929 | 1.4965 | -0.7602 | 4.142 | 1.5 | 8.9668 | 22.4947 | 1.348 | 0.0048271 | 167.7631 | 99.6397 | 3.3744 | 103.0142 | 6.067 | 103 | 103.8089 | 104.0203 | 104 | 579.58 | 17.6534 | 87.9571 | 79.806 | 217.425 | 216.643 | 392.3627 | 83.8816 | 6.8291 | 84 | 1800.363 | 3.7388 | 1800 | 25.1561 | 2.4164 | 25 | 10000000000 | 35.2063 | 28.5455 | 180.0056 | 89.4468 | 89.9889 | 7.6436 | 90 | 10000000000 | 176.7032 | 181.2736 | 192.1169 | 179.9539 | 255.0326 | 255.8646 | 225.3379 | 10000000000 | 10000000000 | 39.856 | 4.1795 | 40 | 10000000000 | 0 | 97.6448 | 39.9551 | 8.6756 | 40 | 90.2202 | 89.7854 | 49.457 | 50.1092 | 89.9999 | 4.3444 | 90 | 95.3264 | 10000000000 | 90.0028 | 3.4187 | 90 | 95.9766 | 14.5094 | -19.8337 | 53.9851 | 63.24 | 0.85002
Log | 2594 | 21.6167 | 2014-08-08 08:32 | C13EOAT_test | -0.0025 | 0.72004 | -0.37508 | 73.5855 | 284.4779 | 104.2663 | 1.3558 | -0.76015 | 4.1421 | 1.5 | 8.8797 | 22.4901 | 1.3381 | 0.0048271 | 168.1968 | 99.6486 | 3.3835 | 103.0321 | 6.0666 | 103 | 103.7474 | 104.0204 | 104 | 581.0746 | 17.6188 | 88.139 | 80.0578 | 217.3999 | 216.643 | 392.3627 | 84.0984 | 6.8288 | 84 | 1800.316 | 3.7388 | 1800 | 25.1472 | 2.4143 | 25 | 10000000000 | 35.1656 | 28.4562 | 180.0008 | 89.414 | 89.9616 | 7.6492 | 90 | 10000000000 | 176.8031 | 181.6582 | 192.4413 | 180.3227 | 255.0287 | 255.8923 | 225.2283 | 10000000000 | 10000000000 | 39.9145 | 4.2003 | 40 | 10000000000 | 0 | 97.697 | 39.9543 | 8.6767 | 40 | 90.2124 | 89.7883 | 49.4169 | 50.0817 | 89.9807 | 4.3526 | 90 | 95.3264 | 10000000000 | 90.0004 | 3.4186 | 90 | 95.9801 | 14.5084 | -19.5908 | 53.717 | 63.23 | 0.85002
Log | 2595 | 21.625 | 2014-08-08 08:33 | C13EOAT_test | -0.0025 | 0.72151 | -0.37508 | 73.6101 | 284.2829 | 114.865 | 1.5027 | -0.76024 | 4.142 | 1.5 | 8.8212 | 22.4903 | 1.322 | 0.0048271 | 167.8096 | 99.6393 | 3.3425 | 102.9818 | 6.0674 | 103 | 103.6158 | 103.999 | 104 | 592.1173 | 17.6542 | 87.9961 | 79.8135 | 217.4078 | 216.643 | 392.3627 | 83.9048 | 6.8292 | 84 | 1800.142 | 3.7391 | 1800 | 25.1234 | 2.4128 | 25 | 10000000000 | 35.2002 | 28.4204 | 179.9744 | 89.4325 | 89.9802 | 7.6472 | 90 | 10000000000 | 176.7755 | 181.9143 | 192.1781 | 180.5184 | 254.9368 | 256.9601 | 225.1112 | 10000000000 | 10000000000 | 40.0179 | 4.2025 | 40 | 10000000000 | 0 | 97.7258 | 39.9981 | 8.6756 | 40 | 90.2172 | 89.7572 | 49.4079 | 50.1195 | 89.9866 | 4.353 | 90 | 95.3643 | 10000000000 | 89.9872 | 3.4188 | 90 | 95.9724 | 14.5069 | -19.8258 | 53.5354 | 63.23 | 0.85002
Log | 2596 | 21.6334 | 2014-08-08 08:33 | C13EOAT_test | -0.0025 | 0.7218 | -0.37508 | 75.7931 | 284.6556 | 103.7209 | 1.4984 | -0.76032 | 4.142 | 1.5 | 8.8202 | 22.4115 | 1.313 | 0.0048271 | 167.9357 | 99.6279 | 3.3764 | 103.0043 | 6.067 | 103 | 103.5769 | 103.9905 | 104 | 592.6447 | 17.6337 | 88.0655 | 79.8703 | 217.3609 | 216.643 | 392.3627 | 83.9679 | 6.83 | 84 | 1800.286 | 3.7388 | 1800 | 25.0891 | 2.4121 | 25 | 10000000000 | 35.1908 | 28.5537 | 180.0258 | 89.4362 | 89.9688 | 7.6502 | 90 | 10000000000 | 176.6907 | 181.1598 | 191.8944 | 179.8943 | 254.8705 | 256.0966 | 225.3341 | 10000000000 | 10000000000 | 40.0032 | 4.1989 | 40 | 10000000000 | 0 | 97.7062 | 39.9933 | 8.6768 | 40 | 90.2168 | 89.8091 | 49.3677 | 50.1078 | 89.9889 | 4.3533 | 90 | 95.3143 | 10000000000 | 90.0129 | 3.4179 | 90 | 95.9783 | 14.5066 | -19.7576 | 53.5318 | 63.21 | 0.85002
Log | 2597 | 21.6417 | 2014-08-08 08:34 | C13EOAT_test | -0.0025 | 0.72108 | -0.37508 | 74.1722 | 284.5722 | 114.0423 | 1.4248 | -0.76012 | 4.1421 | 1.5 | 8.7829 | 22.491 | 1.3438 | 0.0048271 | 168.0084 | 99.6228 | 3.3087 | 102.9315 | 6.0682 | 103 | 103.7715 | 103.9823 | 104 | 589.8187 | 17.5009 | 88.0468 | 79.9616 | 217.4487 | 216.643 | 392.3627 | 84.0042 | 6.8316 | 84 | 1799.602 | 3.7398 | 1800 | 25.1353 | 2.4095 | 25 | 10000000000 | 35.181 | 28.526 | 180.0116 | 89.4326 | 89.9765 | 7.6508 | 90 | 10000000000 | 176.7268 | 181.669 | 192.4596 | 179.8694 | 254.9063 | 256.2034 | 225.1798 | 10000000000 | 10000000000 | 40.0484 | 4.1875 | 40 | 10000000000 | 0 | 97.6408 | 40.0033 | 8.6769 | 40 | 90.2064 | 89.8052 | 49.394 | 50.0608 | 89.9997 | 4.3539 | 90 | 95.3381 | 10000000000 | 90.0058 | 3.4177 | 90 | 95.9721 | 14.5075 | -19.6612 | 53.4196 | 63.21 | 0.85002
Log | 2598 | 21.65 | 2014-08-08 08:34 | C13EOAT_test | -0.0025 | 0.7215 | -0.37508 | 83.3087 | 284.5515 | 115.7872 | 1.491 | -0.76016 | 4.1421 | 1.5 | 8.842 | 22.4903 | 1.3336 | 0.0048271 | 167.8501 | 99.6325 | 3.3697 | 103.0021 | 6.0675 | 103 | 103.7641 | 103.9983 | 104 | 580.752 | 17.5169 | 88.0224 | 79.8277 | 217.4065 | 216.643 | 392.3627 | 83.925 | 6.8324 | 84 | 1799.558 | 3.7399 | 1800 | 25.1279 | 2.4079 | 25 | 10000000000 | 35.1956 | 28.4989 | 180.0097 | 89.4061 | 89.9668 | 7.6547 | 90 | 10000000000 | 176.7258 | 181.8934 | 192.535 | 180.3297 | 254.7644 | 256.778 | 224.8602 | 10000000000 | 10000000000 | 40.0657 | 4.1704 | 40 | 10000000000 | 0 | 97.5008 | 39.9796 | 8.6789 | 40 | 90.2177 | 89.792 | 49.5105 | 50.0749 | 90.0022 | 4.3562 | 90 | 95.3211 | 10000000000 | 90.0049 | 3.4178 | 90 | 95.9806 | 14.508 | -19.8048 | 53.6012 | 63.19 | 0.85002
Log | 2599 | 21.6583 | 2014-08-08 08:35 | C13EOAT_test | -0.0025 | 0.72171 | -0.37508 | 76.5282 | 284.9966 | 102.9757 | 1.5034 | -0.76018 | 4.1421 | 1.5 | 8.8868 | 22.517 | 1.3301 | 0.0048271 | 167.9158 | 99.6279 | 3.3629 | 102.9908 | 6.0676 | 103 | 103.7449 | 104.0199 | 104 | 574.7739 | 17.6344 | 88.0514 | 79.8644 | 217.4134 | 216.643 | 392.3627 | 83.9579 | 6.8334 | 84 | 1799.965 | 3.7394 | 1800 | 25.171 | 2.4047 | 25 | 10000000000 | 35.191 | 28.4164 | 179.9833 | 89.3926 | 89.9354 | 7.6622 | 90 | 10000000000 | 176.7739 | 181.9047 | 192.363 | 179.9987 | 255.5394 | 256.9146 | 225.0459 | 10000000000 | 10000000000 | 40.0658 | 4.1501 | 40 | 10000000000 | 0 | 97.4882 | 39.9634 | 8.6805 | 40 | 90.2074 | 89.7759 | 49.5199 | 50.1113 | 89.9812 | 4.3673 | 90 | 95.3173 | 10000000000 | 89.9916 | 3.4185 | 90 | 95.9747 | 14.5077 | -19.7635 | 53.7375 | 63.18 | 0.85002
Log | 2600 | 21.6667 | 2014-08-08 08:35 | C13EOAT_test | -0.0025 | 0.72144 | -0.37508 | 77.1048 | 284.6053 | 112.7958 | 1.5046 | -0.76023 | 4.1421 | 1.5 | 8.9947 | 22.4901 | 1.3132 | 0.0048271 | 168.0826 | 99.6209 | 3.4171 | 103.038 | 6.067 | 103 | 103.5021 | 103.9898 | 104 | 574.1707 | 17.5974 | 88.1285 | 79.9541 | 217.3642 | 216.643 | 392.3627 | 84.0413 | 6.8337 | 84 | 1799.981 | 3.7392 | 1800 | 25.1981 | 2.4015 | 25 | 10000000000 | 35.2052 | 28.452 | 180.0012 | 89.4051 | 89.9354 | 7.6649 | 90 | 10000000000 | 176.7649 | 181.6596 | 192.0467 | 179.9446 | 255.3692 | 257.1376 | 224.9651 | 10000000000 | 10000000000 | 40.1069 | 4.1274 | 40 | 10000000000 | 0 | 97.6268 | 39.9739 | 8.6809 | 40 | 90.2283 | 89.7728 | 49.538 | 50.0692 | 89.9621 | 4.3772 | 90 | 95.364 | 10000000000 | 90.0006 | 3.4181 | 90 | 95.9749 | 14.5103 | -19.6669 | 54.0696 | 63.19 | 0.85002
Log | 2601 | 21.675 | 2014-08-08 08:36 | C13EOAT_test | -0.0025 | 0.72151 | -0.37508 | 77.8819 | 284.4573 | 104.5248 | 1.5142 | -0.76028 | 4.1421 | 1.5 | 9.0072 | 22.4526 | 1.313 | 0.0048271 | 168.0715 | 99.6238 | 3.3732 | 102.9969 | 6.0674 | 103 | 103.701 | 104.0106 | 104 | 581.7112 | 17.6108 | 88.1195 | 79.9519 | 217.413 | 216.643 | 392.3627 | 84.0357 | 6.8318 | 84 | 1799.915 | 3.7393 | 1800 | 25.2402 | 2.3972 | 25 | 10000000000 | 35.2764 | 28.3636 | 179.9848 | 89.3906 | 89.9801 | 7.6604 | 90 | 10000000000 | 176.8255 | 181.6059 | 192.2675 | 180.1355 | 255.3116 | 257.1317 | 225.1126 | 10000000000 | 10000000000 | 40.0825 | 4.1136 | 40 | 10000000000 | 0 | 97.6812 | 39.9813 | 8.6815 | 40 | 90.2088 | 89.776 | 49.5704 | 50.0769 | 89.986 | 4.3709 | 90 | 95.3036 | 10000000000 | 89.9924 | 3.4183 | 90 | 95.9715 | 14.5104 | -19.6718 | 54.1068 | 63.19 | 0.85002
Log | 2602 | 21.6834 | 2014-08-08 08:36 | C13EOAT_test | -0.0025 | 0.72182 | -0.37508 | 75.8793 | 284.4126 | 121.3934 | 1.4982 | -0.76026 | 4.1421 | 1.5 | 8.9086 | 22.5726 | 1.4596 | 0.0048271 | 167.9377 | 99.6219 | 3.3629 | 102.9848 | 6.0678 | 103 | 103.681 | 103.9969 | 104 | 587.6943 | 17.6542 | 88.0615 | 79.8761 | 217.3877 | 216.643 | 392.3627 | 83.9689 | 6.8319 | 84 | 1799.912 | 3.7392 | 1800 | 25.195 | 2.3951 | 25 | 10000000000 | 35.2605 | 28.3972 | 180.0119 | 89.3962 | 89.9758 | 7.6633 | 90 | 10000000000 | 176.7511 | 181.9082 | 192.1665 | 179.9809 | 254.7845 | 257.189 | 224.6328 | 10000000000 | 10000000000 | 40.0839 | 4.0949 | 40 | 10000000000 | 0 | 97.719 | 39.9743 | 8.6828 | 40 | 90.2205 | 89.7914 | 49.5816 | 50.1316 | 89.9954 | 4.3688 | 90 | 95.2983 | 10000000000 | 90.006 | 3.418 | 90 | 95.9611 | 14.5063 | -19.7457 | 53.8014 | 63.17 | 0.85002
Log | 2603 | 21.6917 | 2014-08-08 08:37 | C13EOAT_test | -0.0025 | 0.72151 | -0.37508 | 76.3061 | 284.5955 | 117.5065 | 1.501 | -0.7603 | 4.1421 | 1.5 | 8.7604 | 22.5039 | 1.371 | 0.0048271 | 168.0891 | 99.62 | 3.3968 | 103.0168 | 6.0672 | 103 | 103.6972 | 103.9905 | 104 | 595.1185 | 17.6542 | 88.146 | 79.9431 | 217.3927 | 216.643 | 392.7063 | 84.0446 | 6.832 | 84 | 1800.543 | 3.7383 | 1800 | 25.0947 | 2.395 | 25 | 10000000000 | 35.1861 | 28.4645 | 180.0339 | 89.4236 | 89.9902 | 7.6627 | 90 | 10000000000 | 176.7756 | 181.335 | 192.3849 | 180.265 | 255.2163 | 256.5547 | 224.8303 | 10000000000 | 10000000000 | 40.0716 | 4.0793 | 40 | 10000000000 | 0 | 97.7161 | 39.9614 | 8.6843 | 40 | 90.2269 | 89.807 | 49.6428 | 50.1069 | 90.0046 | 4.3669 | 90 | 95.3395 | 10000000000 | 90.0169 | 3.4174 | 90 | 95.968 | 14.5102 | -19.6769 | 53.3559 | 63.16 | 0.85002
Log | 2604 | 21.7 | 2014-08-08 08:37 | C13EOAT_test | -0.0025 | 0.71845 | -0.37508 | 78.5707 | 285.2468 | 106.0343 | 1.4566 | -0.7602 | 4.1421 | 1.5 | 8.652 | 22.5775 | 1.3139 | 0.0048271 | 168.2358 | 99.62 | 3.3764 | 102.9965 | 6.0674 | 103 | 103.6775 | 103.9916 | 104 | 589.7595 | 17.6474 | 88.184 | 80.0518 | 217.3888 | 216.643 | 392.3627 | 84.1179 | 6.8312 | 84 | 1799.471 | 3.74 | 1800 | 25.114 | 2.3933 | 25 | 10000000000 | 35.1577 | 28.4005 | 180.0553 | 89.4507 | 89.9928 | 7.6637 | 90 | 10000000000 | 176.8019 | 182.0737 | 192.5756 | 180.2019 | 254.8453 | 256.2519 | 224.6212 | 10000000000 | 10000000000 | 40.0035 | 4.0775 | 40 | 10000000000 | 0 | 97.6458 | 40.016 | 8.682 | 40 | 90.2308 | 89.8245 | 49.579 | 50.1094 | 90.007 | 4.3654 | 90 | 95.347 | 10000000000 | 90.0276 | 3.4166 | 90 | 95.9647 | 14.5077 | -19.5682 | 53.0199 | 63.16 | 0.85002
Log | 2605 | 21.7083 | 2014-08-08 08:38 | C13EOAT_test | -0.0025 | 0.72152 | -0.37508 | 76.355 | 284.6252 | 121.6432 | 1.4995 | -0.76027 | 4.1421 | 1.5 | 8.6538 | 22.5254 | 1.3157 | 0.0048271 | 168.1179 | 99.6392 | 3.3696 | 103.0089 | 6.0673 | 103 | 103.7297 | 104.0138 | 104 | 579.1962 | 17.653 | 88.1654 | 79.9526 | 217.3911 | 216.643 | 392.3627 | 84.059 | 6.832 | 84 | 1799.661 | 3.7397 | 1800 | 25.0817 | 2.3928 | 25 | 10000000000 | 35.1495 | 28.2616 | 180.0354 | 89.4604 | 90.0068 | 7.6621 | 90 | 10000000000 | 176.7384 | 181.6759 | 192.1329 | 180.5075 | 254.8504 | 256.1518 | 224.3993 | 10000000000 | 10000000000 | 40.0241 | 4.0682 | 40 | 10000000000 | 0 | 97.4763 | 39.9891 | 8.6835 | 40 | 90.2259 | 89.8095 | 49.5494 | 50.1301 | 90.0005 | 4.3665 | 90 | 95.3104 | 10000000000 | 90.0177 | 3.4163 | 90 | 95.9758 | 14.5088 | -19.6867 | 53.0274 | 63.16 | 0.85002
Log | 2606 | 21.7167 | 2014-08-08 08:38 | C13EOAT_test | -0.0025 | 0.7212 | -0.37508 | 76.4197 | 284.6357 | 107.9806 | 1.4994 | -0.76161 | 4.1421 | 1.5 | 8.6635 | 22.5145 | 1.4186 | 0.0048271 | 167.9344 | 99.62 | 2.6338 | 102.2538 | 6.081 | 103 | 103.6896 | 104.0135 | 104 | 576.1636 | 17.033 | 88.0833 | 79.8512 | 217.3188 | 216.643 | 392.3627 | 83.9672 | 6.8332 | 84 | 1799.479 | 3.7393 | 1800 | 25.1345 | 2.3902 | 25 | 10000000000 | 35.2109 | 28.1349 | 180.0472 | 89.466 | 89.9864 | 7.6664 | 90 | 10000000000 | 176.8172 | 181.9171 | 192.4161 | 180.2232 | 255.142 | 257.0714 | 224.4042 | 10000000000 | 10000000000 | 39.9202 | 4.078 | 40 | 10000000000 | 0 | 97.4798 | 39.998 | 8.6833 | 40 | 90.2183 | 89.8289 | 49.562 | 50.1374 | 90.0061 | 4.3651 | 90 | 95.2975 | 10000000000 | 90.0236 | 3.4158 | 90 | 95.9639 | 14.5104 | -19.7689 | 53.0598 | 63.14 | 0.85002
Log | 2607 | 21.725 | 2014-08-08 08:39 | C13EOAT_test | -0.0025 | 0.72151 | -0.37508 | 77.2692 | 284.9088 | 108.8709 | 1.5032 | -0.76023 | 4.1421 | 1.5 | 8.7393 | 22.4987 | 1.3166 | 0.0048271 | 168.1272 | 99.6201 | 3.2111 | 102.8312 | 6.0764 | 103 | 103.7785 | 103.9981 | 104 | 576.0645 | 17.6226 | 88.1346 | 79.9926 | 217.4016 | 216.643 | 392.3627 | 84.0636 | 6.8333 | 84 | 1799.483 | 3.7395 | 1800 | 25.1729 | 2.3874 | 25 | 10000000000 | 35.2168 | 28.2742 | 180.0542 | 89.4458 | 89.9859 | 7.6676 | 90 | 10000000000 | 176.7526 | 181.8257 | 192.3739 | 180.1679 | 255.1731 | 256.5176 | 225.0775 | 10000000000 | 10000000000 | 39.9526 | 4.092 | 40 | 10000000000 | 0 | 97.5865 | 39.9977 | 8.6835 | 40 | 90.2237 | 89.8305 | 49.5191 | 50.1141 | 89.9984 | 4.3674 | 90 | 95.3116 | 10000000000 | 90.0271 | 3.4151 | 90 | 95.969 | 14.508 | -19.6275 | 53.2873 | 63.15 | 0.85002
Log | 2608 | 21.7334 | 2014-08-08 08:39 | C13EOAT_test | -0.0025 | 0.72117 | -0.37508 | 76.7114 | 284.3036 | 116.0977 | 1.5158 | -0.76022 | 4.1421 | 1.5 | 8.7829 | 22.4901 | 1.3169 | 0.0048271 | 168.0706 | 99.6319 | 2.9931 | 102.625 | 6.0803 | 103 | 103.8007 | 104.0154 | 104 | 582.869 | 17.6506 | 88.1263 | 79.9444 | 217.4304 | 216.643 | 392.3627 | 84.0353 | 6.8325 | 84 | 1800.456 | 3.7386 | 1800 | 25.2071 | 2.3837 | 25 | 10000000000 | 35.2409 | 28.381 | 180.0711 | 89.4365 | 89.9736 | 7.6705 | 90 | 10000000000 | 176.8196 | 181.8401 | 192.6728 | 180.1207 | 255.0755 | 255.7338 | 224.4505 | 10000000000 | 10000000000 | 39.9318 | 4.1059 | 40 | 10000000000 | 0 | 97.7823 | 39.9838 | 8.6846 | 40 | 90.2342 | 89.8369 | 49.4166 | 50.1898 | 90.0096 | 4.3641 | 90 | 95.3584 | 10000000000 | 90.0355 | 3.4143 | 90 | 95.9786 | 14.5097 | -19.6875 | 53.4237 | 63.13 | 0.85002
Log | 2609 | 21.7417 | 2014-08-08 08:40 | C13EOAT_test | -0.0025 | 0.72182 | -0.37508 | 76.5688 | 284.7104 | 114.6354 | 1.503 | -0.76151 | 4.1421 | 1.5 | 8.7578 | 22.4901 | 1.313 | 0.0048271 | 167.6143 | 99.62 | 2.7879 | 102.4079 | 6.0899 | 103 | 103.9578 | 103.9894 | 104 | 587.7888 | 17.4403 | 87.9066 | 79.7077 | 217.3188 | 216.643 | 392.3627 | 83.8071 | 6.8366 | 84 | 1800.119 | 3.7382 | 1800 | 25.1945 | 2.381 | 25 | 10000000000 | 35.2213 | 28.5658 | 180.0648 | 89.4592 | 89.99 | 7.6687 | 90 | 10000000000 | 176.8367 | 181.8925 | 192.8644 | 179.8914 | 255.2583 | 255.74 | 224.8843 | 10000000000 | 10000000000 | 39.8754 | 4.131 | 40 | 10000000000 | 0 | 97.7954 | 39.9935 | 8.6846 | 40 | 90.246 | 89.8188 | 49.3961 | 50.2353 | 89.9895 | 4.3727 | 90 | 95.31 | 10000000000 | 90.0324 | 3.4141 | 90 | 95.9617 | 14.5104 | -19.9123 | 53.3481 | 63.12 | 0.85002
Log | 2610 | 21.75 | 2014-08-08 08:40 | C13EOAT_test | -0.0025 | 0.7212 | -0.37508 | 76.0992 | 284.9868 | 108.1613 | 1.5003 | -0.76148 | 4.142 | 1.5 | 8.8467 | 22.4899 | 1.313 | 0.0048271 | 167.5297 | 99.62 | 2.8359 | 102.4559 | 6.0972 | 103 | 103.8092 | 103.9996 | 104 | 585.1522 | 17.2308 | 87.8797 | 79.65 | 217.3188 | 216.643 | 392.3627 | 83.7648 | 6.8393 | 84 | 1799.819 | 3.7386 | 1800 | 25.1977 | 2.3778 | 25 | 10000000000 | 35.258 | 28.6432 | 180.0262 | 89.4513 | 89.9811 | 7.6712 | 90 | 10000000000 | 176.8713 | 181.4335 | 192.5332 | 180.4758 | 255.2527 | 256.0432 | 225.6379 | 10000000000 | 10000000000 | 39.9081 | 4.1518 | 40 | 10000000000 | 0 | 97.8448 | 39.9733 | 8.686 | 40 | 90.2305 | 89.7957 | 49.3915 | 50.2028 | 89.976 | 4.3783 | 90 | 95.3028 | 10000000000 | 90.0131 | 3.4143 | 90 | 95.9586 | 14.5104 | -19.9701 | 53.62 | 63.11 | 0.85002
Log | 2611 | 21.7583 | 2014-08-08 08:41 | C13EOAT_test | -0.0025 | 0.72013 | -0.37508 | 75.7579 | 284.6245 | 119.2297 | 1.5162 | -0.76157 | 4.1421 | 1.5 | 8.9312 | 22.6569 | 1.4862 | 0.0048271 | 168.0037 | 99.62 | 2.873 | 102.493 | 6.1017 | 103 | 103.7299 | 103.9959 | 104 | 594.5121 | 17.6534 | 88.1155 | 79.8882 | 217.3188 | 216.643 | 392.3627 | 84.0019 | 6.8381 | 84 | 1799.947 | 3.7385 | 1800 | 25.2538 | 2.373 | 25 | 10000000000 | 35.2991 | 28.6674 | 180.0336 | 89.4386 | 89.9728 | 7.673 | 90 | 10000000000 | 176.8287 | 181.5113 | 192.5724 | 180.4627 | 255.4219 | 256.201 | 224.8727 | 10000000000 | 10000000000 | 39.9202 | 4.1724 | 40 | 10000000000 | 0 | 97.7578 | 39.9824 | 8.6857 | 40 | 90.2273 | 89.8063 | 49.4115 | 50.2525 | 90.0349 | 4.3558 | 90 | 95.3151 | 10000000000 | 90.0168 | 3.4134 | 90 | 95.9525 | 14.5098 | -19.7318 | 53.8771 | 63.1 | 0.85003
Log | 2612 | 21.7667 | 2014-08-08 08:41 | C13EOAT_test | -0.0025 | 0.72151 | -0.37508 | 75.7642 | 284.2762 | 102.6526 | 1.505 | -0.76153 | 4.142 | 1.5 | 8.9383 | 22.4904 | 1.3135 | 0.0048271 | 167.5807 | 99.62 | 2.264 | 101.884 | 6.1172 | 103 | 103.7682 | 103.9978 | 104 | 584.816 | 17.0316 | 87.9136 | 79.6671 | 217.3188 | 216.643 | 392.3627 | 83.7903 | 6.8426 | 84 | 1800.078 | 3.7382 | 1800 | 25.2748 | 2.3685 | 25 | 10000000000 | 35.3248 | 28.0491 | 180.0337 | 89.4219 | 89.9956 | 7.6703 | 90 | 10000000000 | 176.8448 | 181.0714 | 192.3577 | 180.5171 | 255.3635 | 256.026 | 225.133 | 10000000000 | 10000000000 | 39.9082 | 4.1932 | 40 | 10000000000 | 0 | 97.5977 | 40.0084 | 8.6844 | 40 | 90.2331 | 89.8006 | 49.4104 | 50.2856 | 90.0035 | 4.367 | 90 | 95.3123 | 10000000000 | 90.0169 | 3.4129 | 90 | 95.971 | 14.5104 | -19.9529 | 53.8996 | 63.09 | 0.85002
Log | 2613 | 21.775 | 2014-08-08 08:42 | C13EOAT_test | -0.0025 | 0.72151 | -0.37508 | 76.3887 | 284.8898 | 119.6756 | 1.4986 | -0.7616 | 4.142 | 1.5 | 8.9124 | 22.542 | 1.3251 | 0.0048271 | 167.6355 | 99.62 | 2.5121 | 102.1321 | 6.1203 | 103 | 103.9291 | 103.9983 | 104 | 579.0592 | 17.1547 | 87.9313 | 79.7042 | 217.3188 | 216.643 | 392.3627 | 83.8177 | 6.8439 | 84 | 1800.133 | 3.7382 | 1800 | 25.2062 | 2.3663 | 25 | 10000000000 | 35.2902 | 27.6472 | 179.9928 | 89.4236 | 89.9742 | 7.6747 | 90 | 10000000000 | 176.9205 | 181.66 | 192.5561 | 180.432 | 255.6479 | 256.0629 | 225.423 | 10000000000 | 10000000000 | 39.9721 | 4.2066 | 40 | 10000000000 | 0 | 97.4713 | 39.9737 | 8.6864 | 40 | 90.2095 | 89.7832 | 49.1681 | 50.2278 | 89.9965 | 4.3725 | 90 | 95.3132 | 10000000000 | 89.9964 | 3.4132 | 90 | 95.9668 | 14.5088 | -19.9158 | 53.8177 | 63.09 | 0.85002
Log | 2614 | 21.7833 | 2014-08-08 08:42 | C13EOAT_test | -0.0025 | 0.7215 | -0.37508 | 77.3254 | 284.2895 | 112.1318 | 1.4945 | -0.76155 | 4.142 | 1.5 | 8.8551 | 22.5018 | 1.313 | 0.0048271 | 168.1564 | 99.62 | 2.3413 | 101.9613 | 6.13 | 103 | 104.1338 | 104.0085 | 104 | 576.0204 | 17.2511 | 88.1936 | 79.9628 | 217.3188 | 216.643 | 392.3627 | 84.0782 | 6.8427 | 84 | 1799.669 | 3.7389 | 1800 | 25.1937 | 2.3637 | 25 | 10000000000 | 35.2685 | 28.0188 | 180.0284 | 89.436 | 89.9851 | 7.6743 | 90 | 10000000000 | 176.8347 | 181.0119 | 191.7815 | 179.838 | 255.9124 | 256.3042 | 224.6542 | 10000000000 | 10000000000 | 39.9973 | 4.2108 | 40 | 10000000000 | 0 | 97.5234 | 40.0332 | 8.6837 | 40 | 90.232 | 89.7963 | 49.1032 | 50.1429 | 90.0068 | 4.3697 | 90 | 95.3059 | 10000000000 | 90.0142 | 3.4123 | 90 | 95.971 | 14.5104 | -19.6572 | 53.6454 | 63.09 | 0.85002
Log | 2615 | 21.7917 | 2014-08-08 08:43 | C13EOAT_test | -0.0025 | 0.72151 | -0.37508 | 76.6612 | 284.7736 | 117.9181 | 1.5029 | -0.76151 | 4.142 | 1.5 | 8.7983 | 22.4902 | 1.3131 | 0.0048271 | 168.051 | 99.62 | 2.424 | 102.044 | 6.1391 | 103 | 103.7724 | 103.9898 | 104 | 576.0652 | 17.1217 | 88.1141 | 79.9369 | 217.3188 | 216.643 | 392.3627 | 84.0255 | 6.8422 | 84 | 1799.343 | 3.7394 | 1800 | 25.1251 | 2.363 | 25 | 10000000000 | 35.2211 | 28.0534 | 180.0191 | 89.4681 | 90.0044 | 7.6719 | 90 | 10000000000 | 176.825 | 181.9857 | 192.4811 | 179.9123 | 255.2996 | 255.6517 | 225.1275 | 10000000000 | 10000000000 | 40.0527 | 4.2046 | 40 | 10000000000 | 0 | 97.504 | 40.0204 | 8.6838 | 40 | 90.2348 | 89.7843 | 49.1311 | 50.0792 | 90.0154 | 4.3649 | 90 | 95.3208 | 10000000000 | 90.0095 | 3.4116 | 90 | 95.9656 | 14.5102 | -19.6831 | 53.4718 | 63.08 | 0.85002
Log | 2616 | 21.8 | 2014-08-08 08:43 | C13EOAT_test | -0.0025 | 0.72136 | -0.37508 | 77.5735 | 284.252 | 105.9963 | 1.5135 | -0.76147 | 4.142 | 1.5 | 8.782 | 22.4909 | 1.313 | 0.0048271 | 168.0675 | 99.62 | 2.7881 | 102.4081 | 6.1461 | 103 | 104.0229 | 103.9723 | 104 | 579.2664 | 17.4395 | 88.1319 | 79.9356 | 217.3188 | 216.643 | 392.3627 | 84.0337 | 6.8425 | 84 | 1799.452 | 3.7393 | 1800 | 25.1416 | 2.3606 | 25 | 10000000000 | 35.2142 | 28.0767 | 180.0528 | 89.5016 | 90.0466 | 7.6649 | 90 | 10000000000 | 176.85 | 182.3924 | 192.6414 | 179.7513 | 255.1602 | 255.7946 | 224.4135 | 10000000000 | 10000000000 | 40.1298 | 4.1831 | 40 | 10000000000 | 0 | 97.6063 | 40.018 | 8.683 | 40 | 90.2341 | 89.8187 | 49.1157 | 50.0883 | 90.0169 | 4.3625 | 90 | 95.3637 | 10000000000 | 90.0264 | 3.4107 | 90 | 95.9642 | 14.508 | -19.6843 | 53.4177 | 63.07 | 0.85002
Log | 2617 | 21.8083 | 2014-08-08 08:44 | C13EOAT_test | -0.0025 | 0.72119 | -0.37508 | 75.215 | 284.2356 | 112.1639 | 1.5056 | -0.7615 | 4.142 | 1.5 | 8.8105 | 22.49 | 1.313 | 0.0048271 | 168.0101 | 99.62 | 2.0202 | 101.6402 | 6.1665 | 103 | 103.7804 | 103.9931 | 104 | 590.5388 | 17.4659 | 88.1131 | 79.8971 | 217.3188 | 216.643 | 392.3627 | 84.0051 | 6.8427 | 84 | 1799.955 | 3.7385 | 1800 | 25.2027 | 2.357 | 25 | 10000000000 | 35.2047 | 28.1443 | 180.089 | 89.4516 | 89.9926 | 7.6716 | 90 | 10000000000 | 176.8867 | 182.17 | 192.8592 | 180.699 | 255.0549 | 255.5147 | 224.6206 | 10000000000 | 10000000000 | 40.1337 | 4.1576 | 40 | 10000000000 | 0 | 97.523 | 40.0334 | 8.6808 | 40 | 90.2491 | 89.8399 | 49.0846 | 50.128 | 89.9918 | 4.3668 | 90 | 95.3175 | 10000000000 | 90.0445 | 3.4092 | 90 | 95.9617 | 14.5085 | -19.7229 | 53.5059 | 63.05 | 0.85002
Log | 2618 | 21.8167 | 2014-08-08 08:44 | C13EOAT_test | -0.0025 | 0.71944 | -0.37508 | 77.9354 | 284.2011 | 121.364 | 1.4964 | -0.76154 | 4.1421 | 1.5 | 8.8827 | 22.4962 | 1.3218 | 0.0048271 | 168.1478 | 99.62 | 2.6133 | 102.2333 | 6.1681 | 103 | 104.0993 | 103.9657 | 104 | 594.5088 | 17.3386 | 88.1843 | 79.9635 | 217.3188 | 216.643 | 392.3627 | 84.0739 | 6.8418 | 84 | 1799.639 | 3.739 | 1800 | 25.2088 | 2.3541 | 25 | 10000000000 | 35.2264 | 28.2964 | 180.0717 | 89.4885 | 90.0349 | 7.6627 | 90 | 10000000000 | 176.8265 | 181.928 | 192.8657 | 180.5925 | 255.2914 | 255.7402 | 224.211 | 10000000000 | 10000000000 | 40.1559 | 4.1257 | 40 | 10000000000 | 0 | 97.3885 | 40.0606 | 8.6783 | 40 | 90.2392 | 89.8325 | 49.0049 | 50.1773 | 90.013 | 4.3498 | 90 | 95.3418 | 10000000000 | 90.0358 | 3.4083 | 90 | 95.9684 | 14.5102 | -19.6565 | 53.7296 | 63.06 | 0.85002
Log | 2619 | 21.825 | 2014-08-08 08:45 | C13EOAT_test | -0.0025 | 0.72155 | -0.37508 | 76.0045 | 284.9939 | 109.9047 | 1.4975 | -0.76153 | 4.142 | 1.5 | 8.9788 | 22.5275 | 1.313 | 0.0048271 | 167.6946 | 99.62 | 2.7054 | 102.3254 | 6.1744 | 103 | 103.9346 | 104.0028 | 104 | 584.866 | 17.1174 | 87.9611 | 79.7335 | 217.3188 | 216.643 | 392.3627 | 83.8473 | 6.845 | 84 | 1799.242 | 3.7396 | 1800 | 25.2556 | 2.35 | 25 | 10000000000 | 35.288 | 28.4676 | 180.0237 | 89.4599 | 90.0554 | 7.6572 | 90 | 10000000000 | 176.924 | 182.222 | 192.7389 | 180.0425 | 255.5257 | 255.839 | 224.6295 | 10000000000 | 10000000000 | 40.1543 | 4.0906 | 40 | 10000000000 | 0 | 97.2314 | 40.0545 | 8.6768 | 40 | 90.2276 | 89.7961 | 49.0871 | 50.236 | 90.0096 | 4.3467 | 90 | 95.3328 | 10000000000 | 90.0119 | 3.4083 | 90 | 95.9647 | 14.5104 | -19.8865 | 54.0226 | 63.04 | 0.85002
Log | 2620 | 21.8333 | 2014-08-08 08:45 | C13EOAT_test | -0.0025 | 0.72151 | -0.37508 | 73.5785 | 284.2495 | 111.4053 | 1.494 | -0.76151 | 4.142 | 1.5 | 8.972 | 22.5088 | 1.313 | 0.0048271 | 167.7441 | 99.62 | 2.737 | 102.357 | 6.1828 | 103 | 104.0692 | 104.0036 | 104 | 573.9498 | 17.197 | 87.9792 | 79.7648 | 217.3188 | 216.643 | 392.3627 | 83.872 | 6.8476 | 84 | 1800.057 | 3.7384 | 1800 | 25.2095 | 2.3475 | 25 | 10000000000 | 35.2706 | 28.6175 | 180.0415 | 89.4817 | 90.0397 | 7.6572 | 90 | 10000000000 | 176.8454 | 181.8364 | 192.4503 | 180.0904 | 255.5363 | 255.8282 | 224.4023 | 10000000000 | 10000000000 | 40.1132 | 4.0531 | 40 | 10000000000 | 0 | 97.1444 | 40.0583 | 8.6745 | 40 | 90.2189 | 89.8226 | 49.1857 | 50.2385 | 89.9925 | 4.3469 | 90 | 95.332 | 10000000000 | 90.0208 | 3.4075 | 90 | 95.9638 | 14.5087 | -19.8551 | 53.9997 | 63.05 | 0.85026
Log | 2621 | 21.8417 | 2014-08-08 08:46 | C13EOAT_test | -0.0025 | 0.72121 | -0.37508 | 74.036 | 284.2496 | 113.9265 | 1.5065 | -0.76148 | 4.142 | 1.5 | 8.971 | 22.5079 | 1.3222 | 0.0048271 | 167.9364 | 99.62 | 2.8207 | 102.4407 | 6.1877 | 103 | 104.0727 | 103.9901 | 104 | 573.9944 | 17.2882 | 88.0788 | 79.8577 | 217.3188 | 216.643 | 392.3627 | 83.9682 | 6.8492 | 84 | 1800.169 | 3.7382 | 1800 | 25.2279 | 2.3441 | 25 | 10000000000 | 35.2785 | 28.8397 | 180.0589 | 89.4822 | 90.0442 | 7.6535 | 90 | 10000000000 | 176.9129 | 181.623 | 192.3826 | 180.4355 | 255.7397 | 256.0064 | 224.6647 | 10000000000 | 10000000000 | 40.0764 | 4.0348 | 40 | 10000000000 | 0 | 97.2091 | 40.0956 | 8.6704 | 40 | 90.2271 | 89.8317 | 49.2615 | 50.328 | 90.0324 | 4.3274 | 90 | 95.345 | 10000000000 | 90.0294 | 3.4069 | 90 | 95.961 | 14.5103 | -19.7623 | 53.9997 | 63.04 | 0.85023
Log | 2622 | 21.85 | 2014-08-08 08:46 | C13EOAT_test | -0.0025 | 0.72151 | -0.37508 | 74.8307 | 284.252 | 118.9075 | 1.5078 | -0.76157 | 4.1421 | 1.5 | 8.9638 | 22.4901 | 1.313 | 0.0048271 | 167.8127 | 99.62 | 2.5475 | 102.1675 | 6.1995 | 103 | 104.1433 | 103.9827 | 104 | 577.7508 | 17.4339 | 87.9951 | 79.8177 | 217.3188 | 216.643 | 392.3627 | 83.9064 | 6.8486 | 84 | 1800.148 | 3.7383 | 1800 | 25.2042 | 2.3417 | 25 | 10000000000 | 35.2668 | 28.7913 | 180.0007 | 89.4884 | 90.052 | 7.6492 | 90 | 10000000000 | 176.8653 | 181.5544 | 192.1118 | 180.3106 | 255.5452 | 256.4382 | 224.1648 | 10000000000 | 10000000000 | 40.0063 | 4.0318 | 40 | 10000000000 | 0 | 97.3221 | 40.0779 | 8.6687 | 40 | 90.2265 | 89.7742 | 49.2141 | 50.3403 | 90.0044 | 4.3332 | 90 | 95.346 | 10000000000 | 90.0004 | 3.4074 | 90 | 95.9642 | 14.5102 | -19.8023 | 53.9774 | 63.04 | 0.85019
Log | 2623 | 21.8583 | 2014-08-08 08:47 | C13EOAT_test | -0.0025 | 0.7214 | -0.37508 | 77.2362 | 284.2213 | 104.9871 | 1.5018 | -0.7615 | 4.142 | 1.5 | 8.8211 | 22.5385 | 1.3375 | 0.0048271 | 167.8004 | 99.62 | 1.8667 | 101.4867 | 6.2205 | 103 | 103.9857 | 103.9827 | 104 | 581.0528 | 17.6216 | 87.9968 | 79.8036 | 217.3188 | 216.643 | 392.3627 | 83.9002 | 6.85 | 84 | 1800.013 | 3.7386 | 1800 | 25.1553 | 2.3402 | 25 | 10000000000 | 35.2049 | 28.7681 | 180 | 89.4804 | 90.0537 | 7.6452 | 90 | 10000000000 | 176.8864 | 182.1789 | 192.5232 | 180.391 | 255.4748 | 256.2942 | 224.1837 | 10000000000 | 10000000000 | 39.9314 | 4.0438 | 40 | 10000000000 | 0 | 97.4511 | 40.0504 | 8.6677 | 40 | 90.225 | 89.7751 | 49.2528 | 50.361 | 90.0088 | 4.3266 | 90 | 95.3203 | 10000000000 | 90 | 3.4074 | 90 | 95.9665 | 14.5059 | -19.8164 | 53.5333 | 63.03 | 0.85031
Log | 2624 | 21.8667 | 2014-08-08 08:47 | C13EOAT_test | -0.0025 | 0.72095 | -0.37508 | 73.7003 | 284.2537 | 113.7682 | 1.5079 | -0.76156 | 4.142 | 1.5 | 8.7713 | 22.5941 | 1.3286 | 0.0048271 | 167.8497 | 99.62 | 2.7239 | 102.3439 | 6.2153 | 103 | 103.9044 | 103.9651 | 104 | 591.9107 | 17.5733 | 88.0307 | 79.819 | 217.3188 | 216.643 | 392.3627 | 83.9249 | 6.852 | 84 | 1799.644 | 3.7391 | 1800 | 25.1094 | 2.3394 | 25 | 10000000000 | 35.2087 | 28.8285 | 180.0257 | 89.4928 | 90.0423 | 7.643 | 90 | 10000000000 | 176.91 | 182.4221 | 193.0907 | 180.4482 | 255.2996 | 255.7652 | 224.3189 | 10000000000 | 10000000000 | 39.9328 | 4.0573 | 40 | 10000000000 | 0 | 97.4756 | 40.0626 | 8.6649 | 40 | 90.2236 | 89.8021 | 49.3394 | 50.3257 | 90.0183 | 4.317 | 90 | 95.3603 | 10000000000 | 90.0129 | 3.4069 | 90 | 95.9588 | 14.5087 | -19.801 | 53.3863 | 63.03 | 0.8501
Log | 2625 | 21.875 | 2014-08-08 08:48 | C13EOAT_test | -0.0025 | 0.71974 | -0.37508 | 74.5562 | 284.2884 | 104.8061 | 1.5136 | -0.76157 | 4.1421 | 1.5 | 8.7162 | 22.4903 | 1.3143 | 0.0048271 | 168.0728 | 99.62 | 2.9411 | 102.5612 | 6.2191 | 103 | 103.8989 | 103.988 | 104 | 590.8794 | 17.257 | 88.1426 | 79.9301 | 217.3188 | 216.643 | 392.3627 | 84.0364 | 6.8522 | 84 | 1800.474 | 3.7381 | 1800 | 25.1244 | 2.3375 | 25 | 10000000000 | 35.2137 | 28.8959 | 180.0375 | 89.5288 | 90.0727 | 7.6344 | 90 | 10000000000 | 176.9416 | 182.246 | 193.1537 | 180.2745 | 255.0386 | 255.7559 | 224.4175 | 10000000000 | 10000000000 | 39.9041 | 4.0743 | 40 | 10000000000 | 0 | 97.3196 | 40.0847 | 8.6613 | 40 | 90.2287 | 89.8088 | 49.3692 | 50.4138 | 90.0205 | 4.3117 | 90 | 95.346 | 10000000000 | 90.0187 | 3.4065 | 90 | 95.9681 | 14.5052 | -19.6899 | 53.2113 | 63.02 | 0.85029
Log | 2626 | 21.8833 | 2014-08-08 08:48 | C13EOAT_test | -0.0025 | 0.72147 | -0.37508 | 82.0045 | 284.3282 | 122.1182 | 1.5016 | -0.76154 | 4.1421 | 1.5 | 8.6611 | 22.6463 | 1.3197 | 0.0048271 | 167.8515 | 99.62 | 2.7199 | 102.3399 | 6.2254 | 103 | 104.0459 | 103.9849 | 104 | 586.7264 | 17.1996 | 88.0403 | 79.8112 | 217.3188 | 216.643 | 392.3627 | 83.9258 | 6.854 | 84 | 1799.801 | 3.7394 | 1800 | 25.0884 | 2.3364 | 25 | 10000000000 | 35.2077 | 28.874 | 179.9542 | 89.5026 | 90.0288 | 7.6383 | 90 | 10000000000 | 176.8208 | 181.4756 | 192.4217 | 180.5992 | 255.4755 | 256.3046 | 224.0025 | 10000000000 | 10000000000 | 39.9361 | 4.0924 | 40 | 10000000000 | 0 | 97.1547 | 40.0594 | 8.6605 | 40 | 90.2042 | 89.75 | 49.3953 | 50.3155 | 89.9906 | 4.3174 | 90 | 95.3456 | 10000000000 | 89.9771 | 3.4079 | 90 | 95.9573 | 14.5101 | -19.8088 | 53.0521 | 62.99 | 0.85033
Log | 2627 | 21.8917 | 2014-08-08 08:49 | C13EOAT_test | -0.0025 | 0.72151 | -0.37508 | 77.911 | 284.2427 | 108.4538 | 1.4989 | -0.76156 | 4.1421 | 1.5 | 8.715 | 22.4919 | 1.313 | 0.0048271 | 167.8359 | 99.62 | 1.9975 | 101.6175 | 6.2456 | 103 | 104.0961 | 103.9901 | 104 | 577.7552 | 17.1499 | 88.0125 | 79.8234 | 217.3188 | 216.643 | 392.3627 | 83.918 | 6.856 | 84 | 1799.852 | 3.7387 | 1800 | 25.1261 | 2.334 | 25 | 10000000000 | 35.2049 | 28.9417 | 179.9879 | 89.4906 | 90.0288 | 7.6357 | 90 | 10000000000 | 176.8503 | 182.0627 | 192.7045 | 180.3834 | 254.983 | 256.0867 | 223.86 | 10000000000 | 10000000000 | 39.9228 | 4.1114 | 40 | 10000000000 | 0 | 97.0674 | 40.0746 | 8.6579 | 40 | 90.1963 | 89.7916 | 49.4546 | 50.3445 | 90.0169 | 4.3035 | 90 | 95.3371 | 10000000000 | 89.9939 | 3.4076 | 90 | 95.9687 | 14.5083 | -19.7966 | 53.2137 | 62.98 | 0.85033
Log | 2628 | 21.9 | 2014-08-08 08:49 | C13EOAT_test | -0.0025 | 0.72155 | -0.37508 | 78.626 | 284.2047 | 113.1734 | 1.4993 | -0.7615 | 4.1421 | 1.5 | 8.7842 | 22.5354 | 1.3297 | 0.0048271 | 167.8259 | 99.62 | 2.7878 | 102.4078 | 6.2441 | 103 | 104.011 | 103.9977 | 104 | 572.548 | 17.1476 | 88.0161 | 79.8099 | 217.3188 | 216.643 | 392.3627 | 83.913 | 6.8571 | 84 | 1800.036 | 3.7387 | 1800 | 25.1839 | 2.3305 | 25 | 10000000000 | 35.2409 | 28.881 | 179.9622 | 89.4587 | 90.0324 | 7.6333 | 90 | 10000000000 | 176.8206 | 182.1908 | 192.8025 | 180.3962 | 254.8236 | 255.3043 | 224.108 | 10000000000 | 10000000000 | 39.9014 | 4.133 | 40 | 10000000000 | 0 | 97.1672 | 40.0206 | 8.6591 | 40 | 90.1984 | 89.7639 | 49.5299 | 50.3339 | 89.979 | 4.3155 | 90 | 95.3546 | 10000000000 | 89.9811 | 3.4083 | 90 | 95.9663 | 14.5103 | -19.8102 | 53.4288 | 62.99 | 0.85033
Log | 2629 | 21.9084 | 2014-08-08 08:50 | C13EOAT_test | -0.0025 | 0.72113 | -0.37508 | 78.8881 | 284.5399 | 112.0145 | 1.5021 | -0.76157 | 4.1421 | 1.5 | 8.8178 | 22.5094 | 1.313 | 0.0048271 | 167.5086 | 99.62 | 2.4896 | 102.1096 | 6.2574 | 103 | 104.0185 | 103.9963 | 104 | 576.6942 | 17.4019 | 87.8521 | 79.6565 | 217.3188 | 216.643 | 392.3627 | 83.7543 | 6.8606 | 84 | 1799.129 | 3.7397 | 1800 | 25.194 | 2.3275 | 25 | 10000000000 | 35.2545 | 28.9689 | 179.9549 | 89.4519 | 90.0226 | 7.6336 | 90 | 10000000000 | 176.8497 | 182.2809 | 193.1227 | 180.4307 | 254.9704 | 255.7839 | 223.6884 | 10000000000 | 10000000000 | 39.9601 | 4.1465 | 40 | 10000000000 | 0 | 97.3217 | 40.0408 | 8.6572 | 40 | 90.1957 | 89.7592 | 49.5504 | 50.3471 | 90.0004 | 4.3059 | 90 | 95.3377 | 10000000000 | 89.9775 | 3.409 | 90 | 95.9632 | 14.5104 | -19.9635 | 53.5315 | 62.98 | 0.85033
Log | 2630 | 21.9167 | 2014-08-08 08:50 | C13EOAT_test | -0.0025 | 0.72148 | -0.37508 | 80.7303 | 283.933 | 112.5699 | 1.4959 | -0.76014 | 4.1421 | 1.5 | 8.8473 | 22.6629 | 1.4863 | 0.0048271 | 167.8624 | 99.6219 | 3.0494 | 102.6713 | 6.2561 | 103 | 103.9763 | 104.0018 | 104 | 590.9239 | 17.6542 | 88.026 | 79.8363 | 217.3585 | 216.643 | 392.3627 | 83.9312 | 6.8642 | 84 | 1800.072 | 3.7389 | 1800 | 25.1755 | 2.325 | 25 | 10000000000 | 35.3178 | 28.8125 | 179.9528 | 89.467 | 90.0015 | 7.6366 | 90 | 10000000000 | 176.8098 | 182.0251 | 192.7017 | 180.2862 | 254.2441 | 255.1596 | 223.707 | 10000000000 | 10000000000 | 39.9781 | 4.1631 | 40 | 10000000000 | 0 | 97.4559 | 40.019 | 8.6578 | 40 | 90.1936 | 89.7592 | 49.5739 | 50.3002 | 89.9943 | 4.3113 | 90 | 95.3597 | 10000000000 | 89.9764 | 3.4098 | 90 | 95.9565 | 14.5104 | -19.7856 | 53.6217 | 62.98 | 0.85033
Log | 2631 | 21.925 | 2014-08-08 08:51 | C13EOAT_test | -0.0025 | 0.7212 | -0.37508 | 74.8053 | 284.4616 | 117.8744 | 1.5021 | -0.76151 | 4.1421 | 1.5 | 8.9086 | 22.4901 | 1.313 | 0.0048271 | 167.8331 | 99.62 | 2.6587 | 102.2787 | 6.265 | 103 | 104.0654 | 103.9803 | 104 | 593.9863 | 17.5329 | 88.0245 | 79.8086 | 217.3188 | 216.643 | 392.3627 | 83.9165 | 6.8641 | 84 | 1799.852 | 3.7391 | 1800 | 25.2127 | 2.3212 | 25 | 10000000000 | 35.2749 | 28.8607 | 179.942 | 89.464 | 89.9858 | 7.6392 | 90 | 10000000000 | 176.7341 | 182.2346 | 192.9355 | 180.266 | 254.388 | 255.8855 | 224.1279 | 10000000000 | 10000000000 | 40.0045 | 4.1616 | 40 | 10000000000 | 0 | 97.3628 | 40.0004 | 8.6584 | 40 | 90.1795 | 89.7625 | 49.578 | 50.2729 | 89.9908 | 4.3147 | 90 | 95.3429 | 10000000000 | 89.971 | 3.4106 | 90 | 95.9639 | 14.5104 | -19.8115 | 53.809 | 62.98 | 0.85033
Log | 2632 | 21.9333 | 2014-08-08 08:51 | C13EOAT_test | -0.0025 | 0.72074 | -0.37508 | 74.8795 | 283.9514 | 104.6884 | 1.5008 | -0.76147 | 4.1422 | 1.5 | 8.9382 | 22.4937 | 1.3132 | 0.0050153 | 167.7728 | 99.62 | 2.7729 | 102.3929 | 6.2675 | 103 | 104.0191 | 103.9704 | 104 | 590.8422 | 17.0708 | 88.0023 | 79.7705 | 217.3188 | 216.643 | 392.3627 | 83.8864 | 6.8637 | 84 | 1800.127 | 3.7388 | 1800 | 25.2078 | 2.3182 | 25 | 10000000000 | 35.2684 | 28.9831 | 179.9537 | 89.4344 | 89.9831 | 7.6398 | 90 | 10000000000 | 176.7005 | 182.7054 | 193.0935 | 180.0794 | 254.753 | 255.7756 | 224.735 | 10000000000 | 10000000000 | 40.0339 | 4.1567 | 40 | 10000000000 | 0 | 97.3159 | 40.0238 | 8.6571 | 40 | 90.1822 | 89.7714 | 49.6148 | 50.2779 | 89.9993 | 4.3132 | 90 | 95.3206 | 10000000000 | 89.9768 | 3.4112 | 90 | 95.9668 | 14.5104 | -19.8495 | 53.8995 | 62.96 | 0.85033
Log | 2633 | 21.9417 | 2014-08-08 08:52 | C13EOAT_test | -0.0025 | 0.72109 | -0.37508 | 75.5586 | 284.6869 | 107.5064 | 1.5005 | -0.76154 | 4.1422 | 1.5 | 8.9435 | 22.6465 | 1.3533 | 0.0048271 | 167.5109 | 99.62 | 2.887 | 102.507 | 6.2742 | 103 | 104.0927 | 103.9786 | 104 | 590.1808 | 17.5395 | 87.8764 | 79.6345 | 217.3188 | 216.643 | 392.3627 | 83.7554 | 6.868 | 84 | 1800.459 | 3.7378 | 1800 | 25.2101 | 2.315 | 25 | 10000000000 | 35.3191 | 28.9884 | 179.9138 | 89.433 | 89.9872 | 7.6397 | 90 | 10000000000 | 176.6841 | 182.1325 | 192.6412 | 180.4793 | 254.8268 | 255.7889 | 224.5812 | 10000000000 | 10000000000 | 40.0717 | 4.1437 | 40 | 10000000000 | 0 | 97.2991 | 40.0053 | 8.6578 | 40 | 90.1656 | 89.7482 | 49.6449 | 50.2929 | 90.0172 | 4.308 | 90 | 95.3311 | 10000000000 | 89.9569 | 3.4128 | 90 | 95.9631 | 14.5042 | -19.9855 | 53.9037 | 62.94 | 0.85033
Log | 2634 | 21.95 | 2014-08-08 08:52 | C13EOAT_test | -0.0025 | 0.72132 | -0.37508 | 74.3566 | 284.631 | 118.7699 | 1.5047 | -0.76152 | 4.1422 | 1.5 | 8.7856 | 22.4926 | 1.313 | 0.0048271 | 167.8359 | 99.62 | 2.113 | 101.733 | 6.2938 | 103 | 104.1975 | 103.9949 | 104 | 583.3739 | 17.0712 | 88.0324 | 79.8035 | 217.3188 | 216.643 | 392.3627 | 83.9179 | 6.8697 | 84 | 1799.425 | 3.7393 | 1800 | 25.1334 | 2.314 | 25 | 10000000000 | 35.23 | 28.9705 | 179.9342 | 89.4413 | 89.9877 | 7.6399 | 90 | 10000000000 | 176.8535 | 182.0864 | 193.1199 | 180.7663 | 255.0307 | 256.0311 | 224.8809 | 10000000000 | 10000000000 | 40.0989 | 4.1232 | 40 | 10000000000 | 0 | 97.1371 | 40.005 | 8.6575 | 40 | 90.1661 | 89.7681 | 49.6773 | 50.2941 | 89.9461 | 4.3366 | 90 | 95.3659 | 10000000000 | 89.9671 | 3.4134 | 90 | 95.9698 | 14.5104 | -19.8165 | 53.4332 | 62.95 | 0.85033
Log | 2635 | 21.9584 | 2014-08-08 08:53 | C13EOAT_test | -0.0025 | 0.72153 | -0.37508 | 75.1999 | 284.8595 | 109.9282 | 1.557 | -0.76155 | 4.1421 | 1.5 | 8.7062 | 22.6603 | 1.3314 | 0.0048271 | 167.9316 | 99.62 | 2.3874 | 102.0074 | 6.2969 | 103 | 103.9301 | 104.0081 | 104 | 574.2538 | 17.3591 | 88.0033 | 79.9283 | 217.3188 | 216.643 | 392.3627 | 83.9658 | 6.8714 | 84 | 1800.838 | 3.7372 | 1800 | 25.069 | 2.3141 | 25 | 10000000000 | 35.2116 | 28.9888 | 179.9412 | 89.436 | 89.9934 | 7.6398 | 90 | 10000000000 | 176.8496 | 182.6385 | 193.3558 | 180.5939 | 255.0927 | 256.5047 | 225.3906 | 10000000000 | 10000000000 | 40.1011 | 4.1 | 40 | 10000000000 | 0 | 97.132 | 40.0172 | 8.6563 | 40 | 90.171 | 89.7702 | 49.7069 | 50.2989 | 89.9933 | 4.3226 | 90 | 95.3346 | 10000000000 | 89.9706 | 3.4143 | 90 | 95.9634 | 14.5039 | -19.6917 | 53.1785 | 62.95 | 0.85033
Log | 2636 | 21.9667 | 2014-08-08 08:53 | C13EOAT_test | -0.0025 | 0.72133 | -0.37508 | 74.7767 | 284.1693 | 104.2414 | 1.4966 | -0.76025 | 4.1422 | 1.5 | 8.6528 | 22.5677 | 1.3131 | 0.0048271 | 167.9046 | 99.65 | 3.3214 | 102.9714 | 6.2898 | 103 | 103.9229 | 104.0291 | 104 | 574.7314 | 17.6542 | 88.0417 | 79.8629 | 217.419 | 216.643 | 392.3627 | 83.9523 | 6.8723 | 84 | 1799.754 | 3.7393 | 1800 | 25.059 | 2.3135 | 25 | 10000000000 | 35.1691 | 28.9742 | 179.9428 | 89.4747 | 89.9848 | 7.6419 | 90 | 10000000000 | 176.8459 | 182.2013 | 193.1373 | 180.1675 | 255.5841 | 256.772 | 225.8811 | 10000000000 | 10000000000 | 40.1153 | 4.0748 | 40 | 10000000000 | 0 | 97.2768 | 40.0147 | 8.6557 | 40 | 90.1731 | 89.7697 | 49.745 | 50.2675 | 89.9825 | 4.327 | 90 | 95.3432 | 10000000000 | 89.9714 | 3.4153 | 90 | 95.9951 | 14.5103 | -19.7871 | 53.0273 | 62.92 | 0.85033
Log | 2637 | 21.975 | 2014-08-08 08:54 | C13EOAT_test | -0.0024937 | 0.7212 | -0.37508 | 73.1588 | 284.8486 | 117.5207 | 1.4918 | -0.76022 | 4.1422 | 1.5 | 8.6573 | 22.5183 | 1.313 | 0.0048271 | 168.2073 | 99.6491 | 3.0929 | 102.742 | 6.2951 | 103 | 103.9691 | 104.032 | 104 | 580.5615 | 17.6542 | 88.1719 | 80.0355 | 217.3817 | 216.643 | 392.3627 | 84.1037 | 6.8722 | 84 | 1799.713 | 3.7396 | 1800 | 25.1207 | 2.3114 | 25 | 10000000000 | 35.1796 | 29.0156 | 179.9215 | 89.4504 | 90.024 | 7.6358 | 90 | 10000000000 | 176.8842 | 181.9276 | 192.6717 | 180.2177 | 255.1728 | 257.3093 | 226.0216 | 10000000000 | 10000000000 | 40.1302 | 4.0495 | 40 | 10000000000 | 0 | 97.4302 | 40.0212 | 8.6548 | 40 | 90.176 | 89.7456 | 49.6637 | 50.2861 | 90.0216 | 4.3148 | 90 | 95.356 | 10000000000 | 89.9608 | 3.4169 | 90 | 95.9919 | 14.5104 | -19.6136 | 53.0411 | 62.93 | 0.85033
Log | 2638 | 21.9833 | 2014-08-08 08:54 | C13EOAT_test | -0.0025 | 0.7212 | -0.37508 | 74.1116 | 284.6211 | 112.1921 | 1.4939 | -0.76139 | 4.1422 | 1.5 | 8.6847 | 22.4949 | 1.313 | 0.0048271 | 167.9135 | 99.62 | 2.2758 | 101.8958 | 6.3137 | 103 | 103.5405 | 104.0021 | 104 | 590.7386 | 17.5255 | 88.0688 | 79.8447 | 217.3188 | 216.643 | 392.3627 | 83.9567 | 6.8727 | 84 | 1800.31 | 3.7379 | 1800 | 25.111 | 2.3102 | 25 | 10000000000 | 35.1865 | 29.0974 | 179.9296 | 89.4651 | 90.0083 | 7.6384 | 90 | 10000000000 | 176.8346 | 180.8933 | 192.3028 | 180.2765 | 254.8968 | 256.0434 | 225.1216 | 10000000000 | 10000000000 | 40.0822 | 4.025 | 40 | 10000000000 | 0 | 97.3713 | 40.0067 | 8.6551 | 40 | 90.1821 | 89.7474 | 49.662 | 50.264 | 89.9865 | 4.327 | 90 | 95.3303 | 10000000000 | 89.9648 | 3.4178 | 90 | 95.9544 | 14.5107 | -19.7753 | 53.1255 | 62.91 | 0.85033
Log | 2639 | 21.9917 | 2014-08-08 08:55 | C13EOAT_test | -0.0025 | 0.72121 | -0.37508 | 75.599 | 284.6341 | 109.8333 | 1.4456 | -0.76148 | 4.1422 | 1.5 | 8.7165 | 22.4996 | 1.313 | 0.0048271 | 167.7437 | 99.62 | 2.9982 | 102.6182 | 6.3074 | 103 | 103.5495 | 103.9888 | 104 | 593.7687 | 17.5879 | 87.978 | 79.7657 | 217.3188 | 216.643 | 392.3627 | 83.8719 | 6.8732 | 84 | 1800.202 | 3.7384 | 1800 | 25.1328 | 2.3081 | 25 | 10000000000 | 35.222 | 28.9915 | 179.9292 | 89.4584 | 90.0079 | 7.6384 | 90 | 10000000000 | 176.9447 | 182.196 | 192.6158 | 180.3286 | 255.1618 | 256.0605 | 224.6641 | 10000000000 | 10000000000 | 40.0239 | 4.0125 | 40 | 10000000000 | 0 | 97.3594 | 40.0112 | 8.6545 | 40 | 90.1701 | 89.7592 | 49.7132 | 50.2501 | 89.9804 | 4.33 | 90 | 95.3706 | 10000000000 | 89.9646 | 3.4186 | 90 | 95.9546 | 14.5104 | -19.8543 | 53.2221 | 62.9 | 0.85033
Log | 2640 | 22 | 2014-08-08 08:55 | C13EOAT_test | -0.0025 | 0.7212 | -0.37508 | 74.0465 | 284.2502 | 118.9583 | 1.4917 | -0.76139 | 4.1422 | 1.5 | 8.7847 | 22.7675 | 1.4703 | 0.0048271 | 167.9973 | 99.6238 | 2.8994 | 102.5232 | 6.3113 | 103 | 103.7654 | 104.0111 | 104 | 589.2249 | 17.6464 | 88.1208 | 79.8765 | 217.3212 | 216.643 | 392.3627 | 83.9987 | 6.8726 | 84 | 1800.771 | 3.7378 | 1800 | 25.1452 | 2.3059 | 25 | 10000000000 | 35.2477 | 29.0144 | 179.9037 | 89.4357 | 90.0131 | 7.6378 | 90 | 10000000000 | 176.7837 | 181.8839 | 193.0301 | 180.5681 | 254.4388 | 255.9514 | 224.4202 | 10000000000 | 10000000000 | 40.001 | 4.0112 | 40 | 10000000000 | 0 | 97.1844 | 40.0078 | 8.6545 | 40 | 90.1658 | 89.7379 | 49.7597 | 50.1983 | 89.9957 | 4.3246 | 90 | 95.3338 | 10000000000 | 89.9518 | 3.42 | 90 | 95.9578 | 14.5047 | -19.7472 | 53.4197 | 62.91 | 0.85033
Log | 2641 | 22.0084 | 2014-08-08 08:56 | C13EOAT_test | -0.0025 | 0.72119 | -0.37508 | 74.41 | 284.5861 | 111.9391 | 1.4983 | -0.76148 | 4.1422 | 1.5 | 8.8436 | 22.4901 | 1.313 | 0.0048271 | 167.7924 | 99.62 | 2.6609 | 102.2809 | 6.3185 | 103 | 103.839 | 104.0002 | 104 | 581.44 | 16.9688 | 88.0177 | 79.7747 | 217.3188 | 216.643 | 392.3627 | 83.8962 | 6.8737 | 84 | 1800.697 | 3.7376 | 1800 | 25.1606 | 2.3032 | 25 | 10000000000 | 35.2383 | 28.998 | 179.9508 | 89.4723 | 90.0063 | 7.6389 | 90 | 10000000000 | 176.8058 | 181.9622 | 192.8987 | 180.4669 | 254.6027 | 256.2863 | 224.5044 | 10000000000 | 10000000000 | 39.9557 | 4.0209 | 40 | 10000000000 | 0 | 97.165 | 40.0016 | 8.6545 | 40 | 90.1794 | 89.7714 | 49.781 | 50.2333 | 90.0139 | 4.3181 | 90 | 95.3367 | 10000000000 | 89.9754 | 3.4202 | 90 | 95.9704 | 14.5104 | -19.8453 | 53.6104 | 62.89 | 0.85028
Log | 2642 | 22.0167 | 2014-08-08 08:56 | C13EOAT_test | -0.0025 | 0.71942 | -0.37508 | 75.4216 | 284.3931 | 119.2349 | 1.4945 | -0.76144 | 4.1423 | 1.5 | 8.9202 | 22.6612 | 1.357 | 0.0048271 | 167.9759 | 99.6202 | 2.7478 | 102.368 | 6.3215 | 103 | 103.8317 | 104.0164 | 104 | 572.959 | 17.474 | 88.1048 | 79.8711 | 217.3188 | 216.643 | 392.3627 | 83.9879 | 6.8729 | 84 | 1800.044 | 3.7386 | 1800 | 25.2038 | 2.2998 | 25 | 10000000000 | 35.3148 | 29.0223 | 179.9616 | 89.4103 | 89.9976 | 7.6404 | 90 | 10000000000 | 176.7998 | 181.6039 | 192.501 | 180.6008 | 254.8407 | 256.2652 | 224.6785 | 10000000000 | 10000000000 | 39.9268 | 4.036 | 40 | 10000000000 | 0 | 97.1354 | 40.002 | 8.6542 | 40 | 90.1797 | 89.7819 | 49.8578 | 50.2655 | 89.9857 | 4.3308 | 90 | 95.3369 | 10000000000 | 89.9808 | 3.421 | 90 | 95.9568 | 14.5104 | -19.7491 | 53.8445 | 62.89 | 0.85022
Log | 2643 | 22.025 | 2014-08-08 08:57 | C13EOAT_test | -0.0025 | 0.72151 | -0.37508 | 78.8545 | 284.6252 | 115.1086 | 1.4968 | -0.76061 | 4.1423 | 1.5 | 8.9709 | 22.4902 | 1.313 | 0.0048271 | 168.1053 | 99.6275 | 2.9405 | 102.568 | 6.321 | 103 | 104.0875 | 104.0127 | 104 | 576.0913 | 17.4401 | 88.1315 | 79.9737 | 217.3629 | 216.643 | 392.3627 | 84.0526 | 6.8713 | 84 | 1799.434 | 3.74 | 1800 | 25.2122 | 2.2966 | 25 | 10000000000 | 35.3 | 29.0095 | 179.9421 | 89.3969 | 89.9577 | 7.6467 | 90 | 10000000000 | 176.6349 | 181.9485 | 192.7254 | 179.8456 | 254.9458 | 256.2509 | 224.2666 | 10000000000 | 10000000000 | 39.8516 | 4.0638 | 40 | 10000000000 | 0 | 97.228 | 39.9914 | 8.6544 | 40 | 90.1946 | 89.7475 | 49.8458 | 50.1789 | 89.9785 | 4.3333 | 90 | 95.3325 | 10000000000 | 89.9711 | 3.4222 | 90 | 95.993 | 14.5104 | -19.6538 | 53.9992 | 62.89 | 0.85032
Log | 2644 | 22.0333 | 2014-08-08 08:57 | C13EOAT_test | -0.0025 | 0.7209 | -0.37508 | 81.0285 | 284.2498 | 104.025 | 1.4946 | -0.76023 | 4.1423 | 1.5 | 8.9458 | 22.5271 | 1.313 | 0.0048271 | 168.0672 | 99.65 | 3.0442 | 102.6942 | 6.3257 | 103 | 103.879 | 104.0394 | 104 | 582.5759 | 17.6532 | 88.1253 | 79.9419 | 217.4053 | 216.643 | 392.3627 | 84.0336 | 6.8719 | 84 | 1798.84 | 3.7403 | 1800 | 25.1728 | 2.2944 | 25 | 10000000000 | 35.2376 | 29.0449 | 179.951 | 89.4393 | 89.9959 | 7.6402 | 90 | 10000000000 | 176.7652 | 182.5862 | 192.9006 | 179.9328 | 254.5743 | 256.4714 | 224.4263 | 10000000000 | 10000000000 | 39.8888 | 4.0885 | 40 | 10000000000 | 0 | 97.3144 | 39.9898 | 8.6544 | 40 | 90.1895 | 89.7615 | 49.8665 | 50.2205 | 89.9965 | 4.3262 | 90 | 95.3511 | 10000000000 | 89.9755 | 3.4229 | 90 | 95.9947 | 14.5045 | -19.7081 | 53.9116 | 62.88 | 0.85033
Log | 2645 | 22.0417 | 2014-08-08 08:58 | C13EOAT_test | -0.0025 | 0.7212 | -0.37508 | 81.0331 | 284.9694 | 120.9334 | 1.495 | -0.76028 | 4.1423 | 1.5 | 8.7213 | 22.5121 | 1.313 | 0.0048271 | 168.144 | 99.65 | 3.0882 | 102.7382 | 6.3283 | 103 | 103.8758 | 104.0152 | 104 | 589.1896 | 17.6541 | 88.1515 | 79.9925 | 217.3563 | 216.643 | 392.3627 | 84.072 | 6.8719 | 84 | 1799.793 | 3.7391 | 1800 | 25.125 | 2.2931 | 25 | 10000000000 | 35.1831 | 29.11 | 179.9246 | 89.4569 | 90.0061 | 7.6384 | 90 | 10000000000 | 176.8419 | 181.8497 | 192.396 | 180.455 | 254.5919 | 255.8119 | 224.1567 | 10000000000 | 10000000000 | 39.8656 | 4.1128 | 40 | 10000000000 | 0 | 97.367 | 40.0119 | 8.6536 | 40 | 90.1827 | 89.7418 | 49.8793 | 50.2735 | 89.9872 | 4.33 | 90 | 95.3271 | 10000000000 | 89.9623 | 3.4241 | 90 | 95.9884 | 14.5043 | -19.6575 | 53.2253 | 62.88 | 0.85012
Log | 2646 | 22.05 | 2014-08-08 08:58 | C13EOAT_test | -0.0025 | 0.72148 | -0.37508 | 78.9004 | 284.6253 | 110.1044 | 1.513 | -0.76148 | 4.1423 | 1.5 | 8.6696 | 22.5586 | 1.313 | 0.0048271 | 167.7803 | 99.62 | 3.1035 | 102.7235 | 6.3342 | 103 | 103.9908 | 104 | 104 | 592.3544 | 17.6534 | 87.998 | 79.7824 | 217.3188 | 216.643 | 392.3627 | 83.8902 | 6.8721 | 84 | 1800.377 | 3.7374 | 1800 | 25.0831 | 2.2929 | 25 | 10000000000 | 35.1668 | 29.0718 | 179.9333 | 89.4836 | 89.9949 | 7.6397 | 90 | 10000000000 | 176.8709 | 180.969 | 192.2596 | 180.4068 | 255.1381 | 256.1289 | 224.683 | 10000000000 | 10000000000 | 39.9238 | 4.135 | 40 | 10000000000 | 0 | 97.3896 | 39.9942 | 8.6546 | 40 | 90.187 | 89.7463 | 49.8753 | 50.3077 | 90.0082 | 4.3212 | 90 | 95.3448 | 10000000000 | 89.9666 | 3.4246 | 90 | 95.9613 | 14.5099 | -19.8377 | 53.0778 | 62.87 | 0.8503
Log | 2647 | 22.0584 | 2014-08-08 08:59 | C13EOAT_test | -0.0025 | 0.72162 | -0.37508 | 77.6461 | 284.623 | 119.6446 | 1.5026 | -0.76018 | 4.1423 | 1.5 | 8.6519 | 22.5714 | 1.313 | 0.0055567 | 168.2571 | 99.65 | 3.0858 | 102.7358 | 6.3361 | 103 | 103.9 | 104.0449 | 104 | 592.7534 | 17.6542 | 88.2283 | 80.0288 | 217.4229 | 216.643 | 392.3627 | 84.1286 | 6.8709 | 84 | 1799.832 | 3.7393 | 1800 | 25.0469 | 2.2929 | 25 | 10000000000 | 35.1588 | 29.0947 | 179.9591 | 89.4622 | 90.0012 | 7.6388 | 90 | 10000000000 | 176.8 | 181.5013 | 192.0762 | 180.3379 | 254.9046 | 256.571 | 224.1968 | 10000000000 | 10000000000 | 39.9858 | 4.1485 | 40 | 10000000000 | 0 | 97.3403 | 40.0089 | 8.6538 | 40 | 90.1827 | 89.7765 | 49.9454 | 50.2549 | 90.0123 | 4.3199 | 90 | 95.3244 | 10000000000 | 89.9796 | 3.4251 | 90 | 95.9951 | 14.5063 | -19.6212 | 53.0168 | 62.87 | 0.85014
Log | 2648 | 22.0667 | 2014-08-08 08:59 | C13EOAT_test | -0.0025 | 0.72117 | -0.37508 | 77.2062 | 284.2158 | 101.216 | 1.5063 | -0.76158 | 4.1423 | 1.5 | 8.6528 | 22.6167 | 1.313 | 0.0048271 | 167.9357 | 99.62 | 2.6644 | 102.2844 | 6.3455 | 103 | 104.1753 | 104.0033 | 104 | 584.0952 | 17.5691 | 88.0875 | 79.8482 | 217.3188 | 216.643 | 392.3627 | 83.9678 | 6.8705 | 84 | 1800.074 | 3.7384 | 1800 | 25.0985 | 2.2907 | 25 | 10000000000 | 35.1855 | 29.0815 | 179.9775 | 89.4127 | 90.0136 | 7.6367 | 90 | 10000000000 | 176.8767 | 181.4218 | 192.1711 | 180.3117 | 255.4242 | 256.7383 | 224.6757 | 10000000000 | 10000000000 | 39.9922 | 4.1494 | 40 | 10000000000 | 0 | 97.2194 | 40.0151 | 8.6535 | 40 | 90.1839 | 89.7936 | 49.8833 | 50.2558 | 89.9943 | 4.3262 | 90 | 95.3287 | 10000000000 | 89.9887 | 3.4253 | 90 | 95.9586 | 14.5104 | -19.7718 | 53.0272 | 62.84 | 0.85028
Log | 2649 | 22.075 | 2014-08-08 09:00 | C13EOAT_test | -0.0025 | 0.71823 | -0.37508 | 78.3036 | 284.6287 | 113.7737 | 1.4891 | -0.7602 | 4.1423 | 1.5 | 8.6594 | 22.5616 | 1.313 | 0.0048271 | 168.3684 | 99.65 | 3.0105 | 102.6605 | 6.3441 | 103 | 103.9278 | 104.0297 | 104 | 573.7477 | 17.6542 | 88.2547 | 80.1137 | 217.4194 | 216.643 | 392.3627 | 84.1842 | 6.8683 | 84 | 1800.083 | 3.7388 | 1800 | 25.1156 | 2.2888 | 25 | 10000000000 | 35.1879 | 28.9332 | 180.0019 | 89.4709 | 89.9952 | 7.6393 | 90 | 10000000000 | 176.7964 | 181.9666 | 192.173 | 180.6037 | 255.1234 | 255.8163 | 224.2047 | 10000000000 | 10000000000 | 40.0449 | 4.1396 | 40 | 10000000000 | 0 | 97.3042 | 40.0251 | 8.6527 | 40 | 90.1956 | 89.8063 | 49.8969 | 50.2291 | 90.02 | 4.3155 | 90 | 95.3433 | 10000000000 | 90.0009 | 3.4252 | 90 | 95.9893 | 14.5104 | -19.5363 | 53.0473 | 62.85 | 0.85032
Log | 2650 | 22.0833 | 2014-08-08 09:00 | C13EOAT_test | -0.0025 | 0.72162 | -0.37508 | 75.8799 | 284.6224 | 119.6556 | 1.5076 | -0.76031 | 4.1423 | 1.5 | 8.7177 | 22.5676 | 1.313 | 0.0048271 | 167.9317 | 99.65 | 3.2961 | 102.9461 | 6.3421 | 103 | 103.902 | 104.0326 | 104 | 576.777 | 17.6542 | 88.0431 | 79.8886 | 217.3897 | 216.643 | 392.3627 | 83.9659 | 6.869 | 84 | 1800.455 | 3.7385 | 1800 | 25.13 | 2.2868 | 25 | 10000000000 | 35.1688 | 28.4944 | 179.9387 | 89.4496 | 89.9926 | 7.6393 | 90 | 10000000000 | 176.8665 | 181.6865 | 192.2451 | 180.5828 | 254.6117 | 255.8598 | 224.1724 | 10000000000 | 10000000000 | 40.0796 | 4.125 | 40 | 10000000000 | 0 | 97.3543 | 39.9929 | 8.6544 | 40 | 90.2041 | 89.7346 | 49.8171 | 50.2917 | 90.0165 | 4.3157 | 90 | 95.3486 | 10000000000 | 89.9694 | 3.4263 | 90 | 95.9949 | 14.5089 | -19.7614 | 53.223 | 62.84 | 0.85033
Log | 2651 | 22.0917 | 2014-08-08 09:01 | C13EOAT_test | -0.0025 | 0.72146 | -0.37508 | 74.5398 | 283.9641 | 109.4193 | 1.4846 | -0.76025 | 4.1423 | 1.5 | 8.7237 | 22.5174 | 1.3131 | 0.01001 | 168.1204 | 99.65 | 3.3174 | 102.9674 | 6.3457 | 103 | 103.9351 | 104.0422 | 104 | 581.9366 | 17.6542 | 88.1438 | 79.9766 | 217.4178 | 216.643 | 392.3627 | 84.0602 | 6.8675 | 84 | 1799.728 | 3.7391 | 1800 | 25.1639 | 2.284 | 25 | 10000000000 | 35.2577 | 28.2305 | 180.0145 | 89.4615 | 90.0247 | 7.6342 | 90 | 10000000000 | 176.8527 | 181.7428 | 192.6362 | 180.4545 | 254.4408 | 255.4564 | 224.2355 | 10000000000 | 10000000000 | 40.0543 | 4.1161 | 40 | 10000000000 | 0 | 97.5125 | 39.9884 | 8.6547 | 40 | 90.2183 | 89.7962 | 49.7737 | 50.3434 | 90.0153 | 4.3147 | 90 | 95.3282 | 10000000000 | 90.0072 | 3.4253 | 90 | 95.9903 | 14.5044 | -19.6734 | 53.2329 | 62.84 | 0.85033
Log | 2652 | 22.1 | 2014-08-08 09:01 | C13EOAT_test | -0.0025 | 0.7212 | -0.37508 | 73.0594 | 284.7172 | 123.2319 | 1.4959 | -0.76158 | 4.1423 | 1.5 | 8.8181 | 22.536 | 1.313 | 0.0048271 | 168.0939 | 99.621 | 2.7437 | 102.3647 | 6.3565 | 103 | 104.0148 | 103.999 | 104 | 591.3961 | 17.563 | 88.151 | 79.9429 | 217.3188 | 216.643 | 392.3627 | 84.0469 | 6.8655 | 84 | 1800.041 | 3.7387 | 1800 | 25.1512 | 2.2819 | 25 | 10000000000 | 35.2069 | 27.8479 | 180.0075 | 89.4431 | 89.9814 | 7.6415 | 90 | 10000000000 | 176.8169 | 181.7242 | 192.6554 | 180.4863 | 254.9968 | 255.8065 | 223.8754 | 10000000000 | 10000000000 | 40.0438 | 4.1068 | 40 | 10000000000 | 0 | 97.6162 | 39.9609 | 8.6569 | 40 | 90.2121 | 89.7954 | 49.5988 | 50.3424 | 89.9838 | 4.3258 | 90 | 95.3518 | 10000000000 | 90.0037 | 3.4251 | 90 | 95.9644 | 14.5042 | -19.6781 | 53.5208 | 62.83 | 0.85033
Log | 2653 | 22.1084 | 2014-08-08 09:02 | C13EOAT_test | -0.0025 | 0.72155 | -0.37508 | 77.4851 | 284.2603 | 115.8301 | 1.5024 | -0.76032 | 4.1423 | 1.5 | 8.9183 | 22.491 | 1.313 | 0.067872 | 168.2932 | 99.65 | 3.3424 | 102.9924 | 6.3542 | 103 | 103.9285 | 104.0342 | 104 | 591.7659 | 17.6542 | 88.2433 | 80.0499 | 217.4022 | 216.643 | 392.3627 | 84.1466 | 6.8639 | 84 | 1799.346 | 3.7396 | 1800 | 25.2013 | 2.2783 | 25 | 10000000000 | 35.2433 | 27.9046 | 179.9964 | 89.4393 | 89.9604 | 7.6457 | 90 | 10000000000 | 176.8228 | 182.2287 | 192.442 | 180.3503 | 254.6312 | 255.1017 | 223.9533 | 10000000000 | 10000000000 | 40.0366 | 4.0958 | 40 | 10000000000 | 0 | 97.6128 | 39.9831 | 8.6572 | 40 | 90.2259 | 89.7705 | 49.5802 | 50.3952 | 89.9629 | 4.3347 | 90 | 95.3284 | 10000000000 | 89.9982 | 3.4252 | 90 | 95.9927 | 14.5039 | -19.6001 | 53.8265 | 62.83 | 0.85033
Log | 2654 | 22.1167 | 2014-08-08 09:02 | C13EOAT_test | -0.0025 | 0.72151 | -0.37508 | 73.5061 | 284.6248 | 111.409 | 1.4941 | -0.76021 | 4.1423 | 1.5 | 8.9314 | 22.4997 | 1.313 | 0.0048271 | 168.1579 | 99.65 | 2.9766 | 102.6266 | 6.3619 | 103 | 104.0304 | 104.0163 | 104 | 588.9307 | 17.6542 | 88.1754 | 79.9826 | 217.4072 | 216.643 | 392.3627 | 84.079 | 6.8629 | 84 | 1799.362 | 3.7399 | 1800 | 25.1867 | 2.2755 | 25 | 10000000000 | 35.2317 | 28.2058 | 179.9904 | 89.464 | 89.9626 | 7.6469 | 90 | 10000000000 | 176.6418 | 181.221 | 192.049 | 180.5077 | 254.5035 | 256.2971 | 223.9496 | 10000000000 | 10000000000 | 40.0494 | 4.0812 | 40 | 10000000000 | 0 | 97.5287 | 39.977 | 8.6589 | 40 | 90.1985 | 89.7919 | 49.5736 | 50.4192 | 89.9943 | 4.3261 | 90 | 95.3086 | 10000000000 | 89.9952 | 3.4253 | 90 | 95.9819 | 14.5099 | -19.6674 | 53.8781 | 62.82 | 0.85033
Log | 2655 | 22.125 | 2014-08-08 09:03 | C13EOAT_test | -0.0025 | 0.7209 | -0.37508 | 69.9498 | 284.5671 | 111.2128 | 1.4985 | -0.76146 | 4.1423 | 1.5 | 8.8231 | 22.4906 | 1.313 | 0.0048271 | 168.0984 | 99.6362 | 2.3413 | 101.9775 | 6.3775 | 103 | 103.9541 | 103.9907 | 104 | 586.1775 | 17.2554 | 88.1653 | 79.9331 | 217.3188 | 216.643 | 392.3627 | 84.0492 | 6.8635 | 84 | 1799.724 | 3.7388 | 1800 | 25.1683 | 2.2729 | 25 | 10000000000 | 35.2521 | 28.308 | 180.0065 | 89.4225 | 89.9943 | 7.6439 | 90 | 10000000000 | 176.7799 | 181.4821 | 192.3422 | 180.2512 | 255.075 | 256.0467 | 225.0329 | 10000000000 | 10000000000 | 40.0643 | 4.0629 | 40 | 10000000000 | 0 | 97.4632 | 39.9646 | 8.6607 | 40 | 90.2051 | 89.8014 | 49.4824 | 50.4423 | 89.9983 | 4.3263 | 90 | 95.2943 | 10000000000 | 90.0033 | 3.425 | 90 | 95.9727 | 14.5046 | -19.703 | 53.537 | 62.82 | 0.85033
Log | 2656 | 22.1333 | 2014-08-08 09:03 | C13EOAT_test | -0.0025 | 0.72063 | -0.37508 | 70.8487 | 284.5508 | 114.5822 | 1.5128 | -0.76158 | 4.1424 | 1.5 | 8.7622 | 22.6179 | 1.3141 | 0.0048271 | 168.0461 | 99.62 | 3.0677 | 102.6877 | 6.3734 | 103 | 103.7164 | 103.994 | 104 | 581.6799 | 17.3014 | 88.1295 | 79.9166 | 217.3188 | 216.643 | 392.3627 | 84.023 | 6.8632 | 84 | 1800.414 | 3.7376 | 1800 | 25.0643 | 2.2736 | 25 | 10000000000 | 35.161 | 28.2975 | 179.9845 | 89.4276 | 89.9477 | 7.6531 | 90 | 10000000000 | 176.7145 | 180.7857 | 191.9032 | 179.8999 | 255.5005 | 256.3315 | 224.8073 | 10000000000 | 10000000000 | 40.0591 | 4.0441 | 40 | 10000000000 | 0 | 97.4743 | 39.987 | 8.6604 | 40 | 90.2047 | 89.7798 | 49.4823 | 50.348 | 89.9627 | 4.3396 | 90 | 95.3452 | 10000000000 | 89.9922 | 3.4253 | 90 | 95.9566 | 14.5042 | -19.7034 | 53.35 | 62.81 | 0.85033
Log | 2657 | 22.1417 | 2014-08-08 09:04 | C13EOAT_test | -0.0025 | 0.72151 | -0.37508 | 75.0492 | 284.2791 | 116.6031 | 1.4991 | -0.76149 | 4.1423 | 1.5 | 8.7191 | 22.5671 | 1.313 | 0.0048271 | 168.015 | 99.6209 | 2.7657 | 102.3866 | 6.3796 | 103 | 103.9572 | 103.9985 | 104 | 573.1697 | 17.5831 | 88.1084 | 79.9066 | 217.3188 | 216.643 | 392.3627 | 84.0075 | 6.861 | 84 | 1800.273 | 3.7384 | 1800 | 25.0322 | 2.2734 | 25 | 10000000000 | 35.1498 | 28.0732 | 179.9532 | 89.417 | 89.9517 | 7.6555 | 90 | 10000000000 | 176.9089 | 181.7529 | 192.6693 | 180.0564 | 255.2247 | 256.6586 | 225.0687 | 10000000000 | 10000000000 | 40.0283 | 4.0345 | 40 | 10000000000 | 0 | 97.5971 | 39.9802 | 8.6618 | 40 | 90.2038 | 89.7494 | 49.4174 | 50.3719 | 89.9906 | 4.331 | 90 | 95.3299 | 10000000000 | 89.9766 | 3.426 | 90 | 95.9693 | 14.5047 | -19.7144 | 53.2192 | 62.79 | 0.85033
Log | 2658 | 22.15 | 2014-08-08 09:04 | C13EOAT_test | -0.0025 | 0.7212 | -0.37508 | 75.5872 | 284.5711 | 104.9951 | 1.4934 | -0.76147 | 4.1423 | 1.5 | 8.7562 | 22.601 | 1.3136 | 0.0072948 | 167.9129 | 99.6201 | 2.459 | 102.0791 | 6.3904 | 103 | 103.8668 | 103.9953 | 104 | 577.2429 | 17.4407 | 88.0485 | 79.8644 | 217.3188 | 216.643 | 392.3627 | 83.9565 | 6.8604 | 84 | 1799.87 | 3.7386 | 1800 | 25.0656 | 2.2716 | 25 | 10000000000 | 35.1421 | 27.8408 | 180.0029 | 89.4113 | 89.9779 | 7.6537 | 90 | 10000000000 | 176.8418 | 181.463 | 192.5485 | 180.4706 | 254.6993 | 256.0456 | 224.6586 | 10000000000 | 10000000000 | 39.9982 | 4.0323 | 40 | 10000000000 | 0 | 97.6484 | 39.9557 | 8.6642 | 40 | 90.2174 | 89.7855 | 49.3412 | 50.2974 | 89.9952 | 4.3311 | 90 | 95.2784 | 10000000000 | 90.0014 | 3.4255 | 90 | 95.9616 | 14.5077 | -19.7557 | 53.3384 | 62.78 | 0.85033
Log | 2659 | 22.1583 | 2014-08-08 09:05 | C13EOAT_test | -0.0025 | 0.72116 | -0.37508 | 73.8517 | 284.9196 | 119.4124 | 1.5034 | -0.76156 | 4.1423 | 1.5 | 8.7821 | 22.6001 | 1.3177 | 0.0173 | 168.1171 | 99.62 | 2.8267 | 102.4467 | 6.3909 | 103 | 103.9902 | 104.0071 | 104 | 585.1777 | 17.6541 | 88.1479 | 79.9693 | 217.3188 | 216.643 | 392.3627 | 84.0586 | 6.8607 | 84 | 1801.768 | 3.736 | 1800 | 25.158 | 2.2679 | 25 | 10000000000 | 35.1794 | 28.1333 | 180.0498 | 89.4534 | 89.9913 | 7.6541 | 90 | 10000000000 | 176.9204 | 182.2706 | 192.639 | 180.3663 | 255.7663 | 256.5672 | 225.2572 | 10000000000 | 10000000000 | 39.9933 | 4.039 | 40 | 10000000000 | 0 | 97.8038 | 40.0114 | 8.6623 | 40 | 90.2289 | 89.8208 | 49.2425 | 50.3516 | 90.0202 | 4.3223 | 90 | 95.3023 | 10000000000 | 90.0249 | 3.4247 | 90 | 95.9563 | 14.5104 | -19.6507 | 53.4225 | 62.78 | 0.85033
Log | 2660 | 22.1667 | 2014-08-08 09:05 | C13EOAT_test | -0.0025 | 0.72113 | -0.37508 | 77.3835 | 284.3395 | 112.9124 | 1.4897 | -0.76032 | 4.1424 | 1.5 | 8.8096 | 22.5537 | 1.3131 | 0.0048271 | 168.1254 | 99.65 | 3.1983 | 102.8483 | 6.3913 | 103 | 104.0733 | 104.012 | 104 | 593.4918 | 17.6542 | 88.16 | 79.9654 | 217.3691 | 216.643 | 392.3627 | 84.0627 | 6.8601 | 84 | 1800.055 | 3.7387 | 1800 | 25.1315 | 2.2663 | 25 | 10000000000 | 35.203 | 28.2953 | 179.9962 | 89.4238 | 89.9831 | 7.6569 | 90 | 10000000000 | 176.8204 | 180.8471 | 192.3914 | 180.3643 | 255.6799 | 257.2529 | 225.4741 | 10000000000 | 10000000000 | 39.945 | 4.0414 | 40 | 10000000000 | 0 | 97.7868 | 40.0098 | 8.6624 | 40 | 90.2122 | 89.7839 | 49.2549 | 50.3657 | 90.0155 | 4.3231 | 90 | 95.2961 | 10000000000 | 89.9981 | 3.4254 | 90 | 95.9872 | 14.5085 | -19.6846 | 53.5029 | 62.78 | 0.85033
Log | 2661 | 22.175 | 2014-08-08 09:06 | C13EOAT_test | -0.0025 | 0.72151 | -0.37508 | 72.122 | 284.5245 | 108.1118 | 1.4877 | -0.76146 | 4.1424 | 1.5 | 8.9138 | 22.6247 | 1.313 | 0.0048271 | 167.761 | 99.6205 | 3.158 | 102.7785 | 6.3975 | 103 | 103.8826 | 104 | 104 | 590.9634 | 17.5094 | 88.0043 | 79.7567 | 217.3188 | 216.643 | 392.3627 | 83.8805 | 6.861 | 84 | 1799.737 | 3.7389 | 1800 | 25.1902 | 2.263 | 25 | 10000000000 | 35.1968 | 28.4185 | 180.0007 | 89.4264 | 89.9532 | 7.6638 | 90 | 10000000000 | 176.8136 | 181.2167 | 192.5271 | 180.4441 | 255.0778 | 256.5345 | 225.4662 | 10000000000 | 10000000000 | 39.9594 | 4.0477 | 40 | 10000000000 | 0 | 97.7164 | 39.9946 | 8.663 | 40 | 90.2061 | 89.7946 | 49.3015 | 50.3704 | 89.969 | 4.3407 | 90 | 95.287 | 10000000000 | 90.0003 | 3.4253 | 90 | 95.9624 | 14.5039 | -19.8637 | 53.8125 | 62.77 | 0.85033
Log | 2662 | 22.1833 | 2014-08-08 09:06 | C13EOAT_test | -0.0025 | 0.72117 | -0.37508 | 76.1767 | 284.6998 | 109.815 | 1.5013 | -0.76151 | 4.1424 | 1.5 | 8.9477 | 22.52 | 1.313 | 0.0048271 | 168.026 | 99.6247 | 2.5094 | 102.1342 | 6.4106 | 103 | 104.1384 | 104.0061 | 104 | 583.663 | 17.0888 | 88.1423 | 79.8837 | 217.3188 | 216.643 | 392.3627 | 84.013 | 6.8596 | 84 | 1799.73 | 3.739 | 1800 | 25.1897 | 2.2605 | 25 | 10000000000 | 35.2793 | 28.4993 | 180.0101 | 89.4381 | 89.9742 | 7.6624 | 90 | 10000000000 | 176.8006 | 181.7674 | 192.6061 | 180.3796 | 254.7004 | 256.1442 | 224.4779 | 10000000000 | 10000000000 | 39.9691 | 4.0558 | 40 | 10000000000 | 0 | 97.5711 | 40.0307 | 8.661 | 40 | 90.2104 | 89.7997 | 49.2777 | 50.3854 | 90.0337 | 4.3165 | 90 | 95.3021 | 10000000000 | 90.005 | 3.4252 | 90 | 95.9711 | 14.5062 | -19.7411 | 53.9206 | 62.76 | 0.85033
Log | 2663 | 22.1917 | 2014-08-08 09:07 | C13EOAT_test | -0.0025 | 0.7186 | -0.37508 | 73.9135 | 284.9947 | 105.4516 | 1.4237 | -0.76151 | 4.1424 | 1.5 | 8.9234 | 22.6115 | 1.313 | 0.0048316 | 168.1749 | 99.6201 | 2.5331 | 102.1532 | 6.4146 | 103 | 104.0555 | 104.0167 | 104 | 569.36 | 17.1973 | 88.1467 | 80.0282 | 217.3188 | 216.643 | 392.3627 | 84.0875 | 6.8585 | 84 | 1799.96 | 3.7388 | 1800 | 25.1069 | 2.26 | 25 | 10000000000 | 35.1934 | 28.3688 | 179.9915 | 89.4069 | 89.953 | 7.6683 | 90 | 10000000000 | 176.8464 | 181.24 | 192.2024 | 180.0774 | 255.3339 | 255.8064 | 224.4368 | 10000000000 | 10000000000 | 39.9447 | 4.0696 | 40 | 10000000000 | 0 | 97.5541 | 40.0126 | 8.6615 | 40 | 90.1947 | 89.7969 | 49.2114 | 50.3794 | 89.9763 | 4.34 | 90 | 95.3061 | 10000000000 | 89.9958 | 3.4254 | 90 | 95.9647 | 14.5047 | -19.5919 | 53.8434 | 62.76 | 0.85033
Log | 2664 | 22.2 | 2014-08-08 09:07 | C13EOAT_test | -0.0025 | 0.7212 | -0.37508 | 76.5889 | 284.6216 | 121.4689 | 1.4995 | -0.76156 | 4.1424 | 1.5 | 8.7297 | 22.6562 | 1.3586 | 0.0048271 | 168.0849 | 99.6389 | 2.5291 | 102.168 | 6.4196 | 103 | 103.9343 | 104.0162 | 104 | 575.6092 | 17.5747 | 88.1297 | 79.9552 | 217.3188 | 216.643 | 392.3627 | 84.0425 | 6.8594 | 84 | 1799.196 | 3.7398 | 1800 | 25.0321 | 2.2603 | 25 | 10000000000 | 35.1714 | 28.3599 | 180.0026 | 89.4309 | 89.9796 | 7.6666 | 90 | 10000000000 | 176.7781 | 181.1042 | 192.4316 | 180.359 | 254.6299 | 255.8257 | 224.6148 | 10000000000 | 10000000000 | 39.9305 | 4.0841 | 40 | 10000000000 | 0 | 97.6161 | 40.0112 | 8.6615 | 40 | 90.2137 | 89.7889 | 49.3108 | 50.3676 | 90.0029 | 4.3325 | 90 | 95.3234 | 10000000000 | 90.0013 | 3.4254 | 90 | 95.9683 | 14.5104 | -19.6837 | 53.2623 | 62.74 | 0.85033
Log | 2665 | 22.2083 | 2014-08-08 09:08 | C13EOAT_test | -0.0025 | 0.72151 | -0.37508 | 76.5834 | 284.6263 | 109.5636 | 1.5027 | -0.76154 | 4.1424 | 1.5 | 8.7005 | 22.5379 | 1.313 | 0.0054795 | 167.8401 | 99.6221 | 2.3119 | 101.934 | 6.4302 | 103 | 103.9918 | 104.0053 | 104 | 578.9174 | 17.5141 | 88.0134 | 79.8267 | 217.3188 | 216.6215 | 392.3627 | 83.92 | 6.8611 | 84 | 1800.022 | 3.7384 | 1800 | 25.0041 | 2.2608 | 25 | 10000000000 | 35.1099 | 28.3407 | 179.9739 | 89.4195 | 89.9864 | 7.6675 | 90 | 10000000000 | 176.7646 | 181.2691 | 192.0657 | 180.2697 | 255.4146 | 256.3121 | 224.4668 | 10000000000 | 10000000000 | 39.9815 | 4.0925 | 40 | 10000000000 | 0 | 97.7379 | 40.0183 | 8.661 | 40 | 90.2117 | 89.7622 | 49.2708 | 50.3008 | 90.0013 | 4.3333 | 90 | 95.3364 | 10000000000 | 89.9869 | 3.4259 | 90 | 95.9649 | 14.5052 | -19.7954 | 53.1635 | 62.74 | 0.85033
Log | 2666 | 22.2167 | 2014-08-08 09:08 | C13EOAT_test | -0.0025 | 0.7212 | -0.37508 | 75.9285 | 284.6239 | 110.4472 | 1.4985 | -0.7616 | 4.1424 | 1.5 | 8.6289 | 22.6046 | 1.313 | 0.0048271 | 168.1351 | 99.6201 | 2.8002 | 102.4203 | 6.4293 | 103 | 103.7771 | 104.002 | 104 | 584.1461 | 17.6542 | 88.1758 | 79.9593 | 217.3188 | 216.643 | 392.3627 | 84.0675 | 6.8596 | 84 | 1800.352 | 3.7383 | 1800 | 25.0098 | 2.2606 | 25 | 10000000000 | 35.094 | 28.4293 | 180.0122 | 89.4556 | 89.983 | 7.6694 | 90 | 10000000000 | 176.793 | 181.6273 | 192.192 | 180.3896 | 255.6199 | 255.604 | 224.7137 | 10000000000 | 10000000000 | 40.0057 | 4.0946 | 40 | 10000000000 | 0 | 97.8103 | 40.0042 | 8.6617 | 40 | 90.2091 | 89.8031 | 49.2371 | 50.2942 | 90.0216 | 4.325 | 90 | 95.3325 | 10000000000 | 90.0061 | 3.4253 | 90 | 95.9603 | 14.5054 | -19.6607 | 52.9432 | 62.73 | 0.85033
Log | 2667 | 22.225 | 2014-08-08 09:09 | C13EOAT_test | -0.0025 | 0.72153 | -0.37508 | 78.1983 | 284.5786 | 107.4592 | 1.5099 | -0.76148 | 4.1424 | 1.5 | 8.6977 | 22.5457 | 1.313 | 0.0048271 | 167.8229 | 99.6201 | 2.5678 | 102.188 | 6.4386 | 103 | 103.955 | 103.9746 | 104 | 588.5574 | 17.5236 | 88.0119 | 79.811 | 217.3188 | 216.643 | 392.3627 | 83.9115 | 6.8597 | 84 | 1799.998 | 3.7383 | 1800 | 25.0471 | 2.2595 | 25 | 10000000000 | 35.0983 | 28.4266 | 179.9873 | 89.4673 | 90 | 7.6676 | 90 | 10000000000 | 176.7663 | 181.093 | 192.0135 | 180.1198 | 255.1147 | 256.2644 | 224.6269 | 10000000000 | 10000000000 | 39.9717 | 4.1022 | 40 | 10000000000 | 0 | 97.8121 | 40.0331 | 8.6601 | 40 | 90.2147 | 89.7725 | 49.2416 | 50.3012 | 90.026 | 4.3206 | 90 | 95.3449 | 10000000000 | 89.9936 | 3.4255 | 90 | 95.9601 | 14.5104 | -19.8091 | 53.1645 | 62.73 | 0.85032
Log | 2668 | 22.2333 | 2014-08-08 09:09 | C13EOAT_test | -0.0025 | 0.7213 | -0.37508 | 76.0934 | 284.4159 | 110.091 | 1.5046 | -0.76158 | 4.1424 | 1.5 | 8.6886 | 22.5832 | 1.313 | 0.0048271 | 167.742 | 99.62 | 2.346 | 101.9661 | 6.4493 | 103 | 103.7241 | 104.0108 | 104 | 588.6326 | 17.6348 | 87.9996 | 79.7425 | 217.3188 | 216.643 | 392.3627 | 83.871 | 6.8619 | 84 | 1799.989 | 3.7384 | 1800 | 25.0845 | 2.2577 | 25 | 10000000000 | 35.1465 | 28.4606 | 180.0252 | 89.4502 | 89.9839 | 7.6713 | 90 | 10000000000 | 176.7362 | 181.5329 | 192.2061 | 180.5224 | 254.8931 | 256.0594 | 224.2046 | 10000000000 | 10000000000 | 39.9682 | 4.1121 | 40 | 10000000000 | 0 | 97.6831 | 40.0042 | 8.6611 | 40 | 90.2146 | 89.8106 | 49.3114 | 50.2643 | 90.027 | 4.3178 | 90 | 95.3344 | 10000000000 | 90.0126 | 3.4249 | 90 | 95.962 | 14.5039 | -19.8775 | 53.1248 | 62.71 | 0.85033
Log | 2669 | 22.2417 | 2014-08-08 09:10 | C13EOAT_test | -0.0025 | 0.72119 | -0.37508 | 76.7481 | 283.9853 | 114.614 | 1.5081 | -0.76016 | 4.1424 | 1.5 | 8.6987 | 22.608 | 1.313 | 0.0048271 | 168.1683 | 99.65 | 3.0155 | 102.6655 | 6.4477 | 103 | 104.0641 | 104.0245 | 104 | 584.4526 | 17.6542 | 88.1833 | 79.985 | 217.3828 | 216.643 | 392.3627 | 84.0841 | 6.8621 | 84 | 1799.914 | 3.7391 | 1800 | 25.0579 | 2.2573 | 25 | 10000000000 | 35.1522 | 28.3433 | 179.9892 | 89.4366 | 90.0116 | 7.6678 | 90 | 10000000000 | 176.7987 | 181.4117 | 192.7059 | 180.3026 | 255.1619 | 256.3605 | 224.6145 | 10000000000 | 10000000000 | 39.9635 | 4.1216 | 40 | 10000000000 | 0 | 97.5739 | 39.9958 | 8.6614 | 40 | 90.1969 | 89.7923 | 49.3086 | 50.28 | 90.0079 | 4.3243 | 90 | 95.3115 | 10000000000 | 89.9946 | 3.4256 | 90 | 95.9983 | 14.5042 | -19.665 | 53.156 | 62.71 | 0.85033
Log | 2670 | 22.25 | 2014-08-08 09:10 | C13EOAT_test | -0.0025 | 0.72008 | -0.37508 | 76.6507 | 284.624 | 109.2342 | 1.5033 | -0.76143 | 4.1424 | 1.5 | 8.7171 | 22.6604 | 1.313 | 0.0048271 | 168.2312 | 99.6206 | 2.8324 | 102.453 | 6.4563 | 103 | 103.9875 | 103.9917 | 104 | 575.4903 | 17.5285 | 88.2199 | 80.0113 | 217.3188 | 216.643 | 392.3627 | 84.1156 | 6.8606 | 84 | 1799.671 | 3.7389 | 1800 | 25.0395 | 2.257 | 25 | 10000000000 | 35.1389 | 28.2929 | 180.0099 | 89.441 | 89.9472 | 7.6795 | 90 | 10000000000 | 176.685 | 181.4665 | 192.4112 | 180.5059 | 255.0379 | 256.1625 | 224.2199 | 10000000000 | 10000000000 | 39.9438 | 4.1287 | 40 | 10000000000 | 0 | 97.5556 | 40.0174 | 8.6604 | 40 | 90.2042 | 89.8058 | 49.282 | 50.2678 | 89.9879 | 4.3313 | 90 | 95.314 | 10000000000 | 90.005 | 3.4252 | 90 | 95.9664 | 14.5039 | -19.6093 | 53.2118 | 62.7 | 0.85033
Log | 2671 | 22.2583 | 2014-08-08 09:11 | C13EOAT_test | -0.0025 | 0.72125 | -0.37508 | 77.2813 | 284.2572 | 111.5844 | 1.5067 | -0.76031 | 4.1424 | 1.5 | 8.8091 | 22.6395 | 1.3132 | 0.0049685 | 168.15 | 99.65 | 2.9542 | 102.6042 | 6.4594 | 103 | 103.7843 | 104.0398 | 104 | 574.4282 | 17.6542 | 88.1547 | 79.9953 | 217.384 | 216.643 | 392.3627 | 84.075 | 6.8596 | 84 | 1799.523 | 3.7398 | 1800 | 25.074 | 2.2554 | 25 | 10000000000 | 35.1683 | 28.2737 | 179.9877 | 89.4378 | 89.9787 | 7.6753 | 90 | 10000000000 | 176.7366 | 180.5786 | 192.0762 | 179.9624 | 254.8839 | 255.8298 | 224.24 | 10000000000 | 10000000000 | 39.9905 | 4.1329 | 40 | 10000000000 | 0 | 97.6191 | 40.0252 | 8.6596 | 40 | 90.2133 | 89.7743 | 49.2775 | 50.3026 | 90.0104 | 4.3217 | 90 | 95.3318 | 10000000000 | 89.9938 | 3.4256 | 90 | 95.9928 | 14.5103 | -19.6547 | 53.505 | 62.71 | 0.85033
Log | 2672 | 22.2667 | 2014-08-08 09:11 | C13EOAT_test | -0.0025 | 0.7212 | -0.37508 | 73.5998 | 284.8073 | 110.6449 | 1.5022 | -0.76157 | 4.1424 | 1.5 | 8.8785 | 22.5012 | 1.313 | 0.0048271 | 168.092 | 99.6275 | 2.5628 | 102.1903 | 6.4697 | 103 | 104.0217 | 104.003 | 104 | 580.6122 | 17.541 | 88.147 | 79.9449 | 217.3188 | 216.643 | 392.3627 | 84.046 | 6.8593 | 84 | 1799.701 | 3.7391 | 1800 | 25.1154 | 2.2532 | 25 | 10000000000 | 35.1701 | 28.0548 | 180.0115 | 89.4509 | 89.9938 | 7.673 | 90 | 10000000000 | 176.6822 | 181.2513 | 192.3395 | 179.9448 | 255.3315 | 256.0579 | 223.9576 | 10000000000 | 10000000000 | 40.0002 | 4.1331 | 40 | 10000000000 | 0 | 97.6643 | 40.0109 | 8.6601 | 40 | 90.2127 | 89.7988 | 49.1778 | 50.2605 | 89.9718 | 4.3357 | 90 | 95.324 | 10000000000 | 90.0057 | 3.4253 | 90 | 95.9715 | 14.5104 | -19.6826 | 53.717 | 62.7 | 0.85033
Log | 2673 | 22.275 | 2014-08-08 09:12 | C13EOAT_test | -0.0025 | 0.7212 | -0.37508 | 79.9255 | 284.6248 | 108.7871 | 1.5043 | -0.76143 | 4.1424 | 1.5 | 8.9149 | 22.6417 | 1.313 | 0.0048271 | 168.1438 | 99.62 | 2.5136 | 102.1336 | 6.4764 | 103 | 103.756 | 104.0034 | 104 | 583.9449 | 17.6538 | 88.1774 | 79.9663 | 217.3188 | 216.643 | 392.3627 | 84.0719 | 6.8588 | 84 | 1799.916 | 3.7386 | 1800 | 25.1017 | 2.252 | 25 | 10000000000 | 35.1636 | 27.7628 | 180.0271 | 89.4919 | 89.9955 | 7.6725 | 90 | 10000000000 | 176.8701 | 181.8595 | 192.1688 | 180.3876 | 255.0651 | 255.8197 | 224.4489 | 10000000000 | 10000000000 | 40.0246 | 4.1288 | 40 | 10000000000 | 0 | 97.8176 | 40.0203 | 8.6593 | 40 | 90.2253 | 89.8018 | 49.1328 | 50.2122 | 90.0076 | 4.3222 | 90 | 95.3697 | 10000000000 | 90.0135 | 3.4248 | 90 | 95.9594 | 14.5092 | -19.6537 | 53.8261 | 62.69 | 0.85033
Log | 2674 | 22.2834 | 2014-08-08 09:12 | C13EOAT_test | -0.0025 | 0.72118 | -0.37508 | 75.1345 | 284.5849 | 112.3558 | 1.5005 | -0.76152 | 4.1425 | 1.5 | 8.8114 | 22.5436 | 1.3132 | 0.0048271 | 168.1193 | 99.62 | 2.5901 | 102.2101 | 6.4803 | 103 | 103.8147 | 103.9758 | 104 | 590.9531 | 17.58 | 88.1804 | 79.9389 | 217.3188 | 216.643 | 392.3627 | 84.0597 | 6.857 | 84 | 1800.151 | 3.7384 | 1800 | 25.047 | 2.2522 | 25 | 10000000000 | 35.0855 | 27.634 | 180.0896 | 89.4854 | 90.0091 | 7.6695 | 90 | 10000000000 | 176.8149 | 181.6965 | 192.119 | 180.3435 | 254.8943 | 255.8222 | 224.479 | 10000000000 | 10000000000 | 40.0426 | 4.1185 | 40 | 10000000000 | 0 | 97.7772 | 40.0277 | 8.6585 | 40 | 90.244 | 89.8457 | 48.9924 | 50.2483 | 90.0065 | 4.3182 | 90 | 95.3539 | 10000000000 | 90.0448 | 3.4232 | 90 | 95.9654 | 14.5065 | -19.6811 | 53.5047 | 62.68 | 0.85033
Log | 2675 | 22.2917 | 2014-08-08 09:13 | C13EOAT_test | -0.0025 | 0.72146 | -0.37508 | 76.3327 | 284.5863 | 115.9615 | 1.5066 | -0.76142 | 4.1424 | 1.5 | 8.7461 | 22.6334 | 1.3509 | 0.0048288 | 168.0082 | 99.62 | 2.7911 | 102.4111 | 6.4825 | 103 | 104.0176 | 103.9891 | 104 | 590.1597 | 17.4545 | 88.1142 | 79.894 | 217.3188 | 216.643 | 392.3627 | 84.0041 | 6.8564 | 84 | 1799.747 | 3.7393 | 1800 | 24.9997 | 2.2532 | 25 | 10000000000 | 35.0488 | 27.6295 | 180.0781 | 89.4839 | 90.0208 | 7.6668 | 90 | 10000000000 | 176.7633 | 181.9074 | 192.4425 | 180.5874 | 254.7705 | 255.8074 | 224.2294 | 10000000000 | 10000000000 | 40.0686 | 4.1055 | 40 | 10000000000 | 0 | 97.6491 | 40.0381 | 8.6571 | 40 | 90.248 | 89.8301 | 49.0069 | 50.2991 | 90.0375 | 4.3026 | 90 | 95.3142 | 10000000000 | 90.039 | 3.4228 | 90 | 95.9637 | 14.5104 | -19.726 | 53.3123 | 62.67 | 0.85033
Log | 2676 | 22.3 | 2014-08-08 09:13 | C13EOAT_test | -0.0025 | 0.72144 | -0.37508 | 76.9748 | 284.2669 | 113.8396 | 1.496 | -0.76024 | 4.1424 | 1.5 | 8.6982 | 22.6241 | 1.3143 | 0.0048276 | 168.3584 | 99.65 | 2.9937 | 102.6436 | 6.4843 | 103 | 103.991 | 104.0254 | 104 | 582.3747 | 17.6542 | 88.2685 | 80.0899 | 217.3271 | 216.643 | 392.3627 | 84.1792 | 6.8548 | 84 | 1799.552 | 3.7395 | 1800 | 24.9555 | 2.2546 | 25 | 10000000000 | 35.0607 | 27.5146 | 180.0666 | 89.4897 | 90.014 | 7.6666 | 90 | 10000000000 | 176.7128 | 182.3584 | 193.1489 | 180.5933 | 255.1124 | 255.1004 | 223.7512 | 10000000000 | 10000000000 | 40.0418 | 4.0957 | 40 | 10000000000 | 0 | 97.543 | 40.0184 | 8.6574 | 40 | 90.2393 | 89.8273 | 48.9004 | 50.2502 | 90.0043 | 4.3128 | 90 | 95.3148 | 10000000000 | 90.0333 | 3.422 | 90 | 95.9936 | 14.5039 | -19.5601 | 53.1538 | 62.67 | 0.85033
Log | 2677 | 22.3083 | 2014-08-08 09:14 | C13EOAT_test | -0.0025 | 0.72138 | -0.37508 | 77.5444 | 284.5132 | 124.097 | 1.4734 | -0.76029 | 4.1425 | 1.5 | 8.749 | 22.6546 | 1.313 | 0.004887 | 168.4952 | 99.65 | 3.0273 | 102.6773 | 6.4871 | 103 | 104.0043 | 104.0191 | 104 | 573.5334 | 17.6542 | 88.3257 | 80.1695 | 217.3808 | 216.643 | 392.3627 | 84.2476 | 6.8494 | 84 | 1799.563 | 3.7398 | 1800 | 24.9456 | 2.2558 | 25 | 10000000000 | 35.0476 | 27.6879 | 180.081 | 89.4636 | 89.9946 | 7.6691 | 90 | 10000000000 | 176.7595 | 181.7677 | 192.7962 | 180.2355 | 254.7813 | 255.2826 | 224.1553 | 10000000000 | 10000000000 | 40.0142 | 4.0889 | 40 | 10000000000 | 0 | 97.5311 | 40.0053 | 8.6573 | 40 | 90.254 | 89.827 | 48.9533 | 50.2846 | 90.0088 | 4.3096 | 90 | 95.3178 | 10000000000 | 90.0405 | 3.4207 | 90 | 95.9926 | 14.5039 | -19.4805 | 53.3091 | 62.65 | 0.85033
Log | 2678 | 22.3167 | 2014-08-08 09:14 | C13EOAT_test | -0.0025 | 0.72122 | -0.37508 | 75.1012 | 284.6211 | 92.6894 | 1.4978 | -0.76155 | 4.1425 | 1.5 | 8.8479 | 22.5914 | 1.3132 | 0.0048302 | 167.9629 | 99.62 | 2.2281 | 101.8481 | 6.5061 | 103 | 103.8905 | 103.9907 | 104 | 572.0728 | 17.4405 | 88.0737 | 79.8892 | 217.3188 | 216.643 | 392.3627 | 83.9814 | 6.8499 | 84 | 1800.015 | 3.7385 | 1800 | 24.9975 | 2.2549 | 25 | 10000000000 | 35.0653 | 28.0582 | 180.0475 | 89.4602 | 90.0019 | 7.6673 | 90 | 10000000000 | 176.8279 | 182.2377 | 192.6992 | 180.0919 | 254.8887 | 255.5752 | 224.7036 | 10000000000 | 10000000000 | 40.0413 | 4.079 | 40 | 10000000000 | 0 | 97.6524 | 40.0498 | 8.654 | 40 | 90.2518 | 89.7957 | 48.9477 | 50.3454 | 90.0162 | 4.3066 | 90 | 95.3307 | 10000000000 | 90.0237 | 3.4206 | 90 | 95.96 | 14.5054 | -19.7308 | 53.614 | 62.65 | 0.85033
Log | 2679 | 22.325 | 2014-08-08 09:15 | C13EOAT_test | -0.0025 | 0.7209 | -0.37508 | 76.4778 | 284.3036 | 123.8425 | 1.5103 | -0.76143 | 4.1425 | 1.5 | 8.951 | 22.5431 | 1.313 | 0.0048271 | 167.9101 | 99.62 | 2.2215 | 101.8415 | 6.5149 | 103 | 103.9079 | 103.9847 | 104 | 579.3847 | 17.6487 | 88.046 | 79.8642 | 217.3188 | 216.643 | 392.3627 | 83.9551 | 6.8494 | 84 | 1799.015 | 3.74 | 1800 | 25.0616 | 2.253 | 25 | 10000000000 | 35.1084 | 28.1823 | 180.0352 | 89.4697 | 90.0128 | 7.6642 | 90 | 10000000000 | 176.896 | 181.3134 | 192.303 | 180.238 | 255.3635 | 256.088 | 225.5797 | 10000000000 | 10000000000 | 40.0671 | 4.0619 | 40 | 10000000000 | 0 | 97.7132 | 40.0391 | 8.6531 | 40 | 90.2328 | 89.8024 | 48.9848 | 50.2894 | 89.9754 | 4.321 | 90 | 95.3165 | 10000000000 | 90.0176 | 3.42 | 90 | 95.9631 | 14.5066 | -19.7558 | 53.9313 | 62.63 | 0.85033
Log | 2680 | 22.3334 | 2014-08-08 09:15 | C13EOAT_test | -0.0025 | 0.72136 | -0.37508 | 78.3302 | 284.2511 | 111.8505 | 1.4993 | -0.76157 | 4.1425 | 1.5 | 9.0116 | 22.4997 | 1.3197 | 0.0072948 | 168.0108 | 99.62 | 3.1052 | 102.7252 | 6.5159 | 103 | 103.8443 | 103.9805 | 104 | 584.1143 | 17.538 | 88.1019 | 79.9089 | 217.3188 | 216.643 | 392.019 | 84.0054 | 6.8495 | 84 | 1799.88 | 3.7386 | 1800 | 25.1014 | 2.2511 | 25 | 10000000000 | 35.1632 | 28.3486 | 180.0457 | 89.4874 | 90.0266 | 7.6609 | 90 | 10000000000 | 176.8701 | 181.266 | 192.2174 | 180.4968 | 255.2795 | 255.8534 | 225.194 | 10000000000 | 10000000000 | 40.0853 | 4.0508 | 40 | 10000000000 | 0 | 97.8695 | 40.0526 | 8.6512 | 40 | 90.2275 | 89.8183 | 48.9541 | 50.3483 | 90.0208 | 4.3022 | 90 | 95.3033 | 10000000000 | 90.0229 | 3.4191 | 90 | 95.9647 | 14.5043 | -19.7111 | 54.1084 | 62.63 | 0.85033
Log | 2681 | 22.3417 | 2014-08-08 09:16 | C13EOAT_test | -0.0025 | 0.72131 | -0.37508 | 72.6294 | 284.9998 | 105.7956 | 1.5095 | -0.76153 | 4.1425 | 1.5 | 9.0062 | 22.5072 | 1.3133 | 0.0048525 | 168.1535 | 99.62 | 2.815 | 102.435 | 6.5242 | 103 | 103.9153 | 103.9794 | 104 | 591.3292 | 17.6093 | 88.1894 | 79.9641 | 217.3188 | 216.643 | 392.3627 | 84.0767 | 6.8464 | 84 | 1799.717 | 3.7388 | 1800 | 25.0747 | 2.2506 | 25 | 10000000000 | 35.1171 | 28.449 | 180.0237 | 89.5083 | 90.0422 | 7.6567 | 90 | 10000000000 | 176.8948 | 181.984 | 192.6447 | 180.6924 | 254.9003 | 255.8909 | 225.275 | 10000000000 | 10000000000 | 40.0709 | 4.0418 | 40 | 10000000000 | 0 | 97.8565 | 40.0391 | 8.6506 | 40 | 90.2209 | 89.8028 | 48.8777 | 50.376 | 90.0069 | 4.307 | 90 | 95.3208 | 10000000000 | 90.0118 | 3.4188 | 90 | 95.9614 | 14.5039 | -19.6559 | 54.0919 | 62.62 | 0.85033
Log | 2682 | 22.35 | 2014-08-08 09:16 | C13EOAT_test | -0.0025 | 0.7212 | -0.37508 | 77.7742 | 284.7469 | 117.4453 | 1.4997 | -0.76138 | 4.1425 | 1.5 | 8.8857 | 22.5312 | 1.3256 | 0.0048271 | 167.9085 | 99.62 | 2.6203 | 102.2403 | 6.5325 | 103 | 104.0258 | 103.9953 | 104 | 590.248 | 17.5676 | 88.0774 | 79.8311 | 217.3188 | 216.643 | 392.3627 | 83.9543 | 6.8477 | 84 | 1800.798 | 3.7371 | 1800 | 25.0448 | 2.2503 | 25 | 10000000000 | 35.1497 | 28.4914 | 180.0189 | 89.4835 | 90.0297 | 7.6571 | 90 | 10000000000 | 176.9065 | 181.7538 | 192.447 | 180.4829 | 255.1951 | 257.1898 | 226.3004 | 10000000000 | 10000000000 | 40.0601 | 4.0275 | 40 | 10000000000 | 0 | 97.742 | 40.0089 | 8.6508 | 40 | 90.2184 | 89.8005 | 48.9744 | 50.3117 | 90.0238 | 4.3001 | 90 | 95.351 | 10000000000 | 90.0095 | 3.4185 | 90 | 95.9611 | 14.504 | -19.7889 | 53.727 | 62.62 | 0.85033
Log | 2683 | 22.3583 | 2014-08-08 09:17 | C13EOAT_test | -0.0025 | 0.72115 | -0.37508 | 75.361 | 284.8574 | 116.6289 | 1.5048 | -0.76147 | 4.1425 | 1.5 | 8.7521 | 22.6592 | 1.3184 | 0.0048277 | 167.9787 | 99.62 | 2.4171 | 102.0371 | 6.5433 | 103 | 104.0047 | 103.9963 | 104 | 583.9368 | 17.3589 | 88.1132 | 79.8655 | 217.3188 | 216.643 | 392.3627 | 83.9894 | 6.8476 | 84 | 1799.879 | 3.7386 | 1800 | 24.9161 | 2.2535 | 25 | 10000000000 | 35.0806 | 28.3815 | 180.0315 | 89.4622 | 90.0177 | 7.6579 | 90 | 10000000000 | 176.8965 | 181.9833 | 192.388 | 180.4315 | 255.1938 | 256.732 | 226.0829 | 10000000000 | 10000000000 | 40.009 | 4.0215 | 40 | 10000000000 | 0 | 97.6157 | 40.0245 | 8.649 | 40 | 90.2141 | 89.8174 | 49.0111 | 50.3349 | 89.9971 | 4.3112 | 90 | 95.3268 | 10000000000 | 90.0157 | 3.4179 | 90 | 95.957 | 14.5058 | -19.7545 | 53.3222 | 62.61 | 0.85033
Log | 2684 | 22.3667 | 2014-08-08 09:17 | C13EOAT_test | -0.0025 | 0.72119 | -0.37508 | 77.5196 | 284.3627 | 109.7469 | 1.4977 | -0.76032 | 4.1425 | 1.5 | 8.7163 | 22.5372 | 1.313 | 0.0051538 | 168.1409 | 99.65 | 3.0359 | 102.6859 | 6.5388 | 103 | 103.7767 | 104.0226 | 104 | 577.3489 | 17.6542 | 88.1584 | 79.9826 | 217.3668 | 216.643 | 392.3627 | 84.0705 | 6.8448 | 84 | 1799.594 | 3.7395 | 1800 | 24.9665 | 2.2535 | 25 | 10000000000 | 35.0557 | 28.3574 | 180.0252 | 89.4454 | 90.0185 | 7.6572 | 90 | 10000000000 | 176.8553 | 182.1028 | 192.928 | 180.5302 | 254.8056 | 255.9927 | 226.3037 | 10000000000 | 10000000000 | 39.967 | 4.0242 | 40 | 10000000000 | 0 | 97.5101 | 40.0287 | 8.6477 | 40 | 90.2082 | 89.817 | 49.0115 | 50.3477 | 90.0109 | 4.3056 | 90 | 95.3543 | 10000000000 | 90.0126 | 3.4176 | 90 | 95.9954 | 14.5104 | -19.6674 | 53.2212 | 62.61 | 0.85033
Log | 2685 | 22.375 | 2014-08-08 09:18 | C13EOAT_test | -0.0025 | 0.7215 | -0.37508 | 75.55 | 285.0241 | 111.2101 | 1.507 | -0.76025 | 4.1425 | 1.5 | 8.6263 | 22.6612 | 1.3956 | 0.0053187 | 168.3641 | 99.65 | 3.1444 | 102.7944 | 6.5407 | 103 | 103.715 | 104.0428 | 104 | 574.5352 | 17.6542 | 88.2568 | 80.1073 | 217.3996 | 216.643 | 392.3627 | 84.1821 | 6.843 | 84 | 1799.007 | 3.7404 | 1800 | 24.9753 | 2.2538 | 25 | 10000000000 | 35.1002 | 28.3565 | 179.9993 | 89.444 | 89.9984 | 7.66 | 90 | 10000000000 | 176.9253 | 181.2903 | 192.3517 | 180.2079 | 255.2635 | 256.4099 | 225.5547 | 10000000000 | 10000000000 | 39.9561 | 4.0308 | 40 | 10000000000 | 0 | 97.7196 | 40.0493 | 8.646 | 40 | 90.2143 | 89.785 | 49.0525 | 50.3423 | 89.9925 | 4.3142 | 90 | 95.3284 | 10000000000 | 89.9996 | 3.4179 | 90 | 95.9908 | 14.5066 | -19.5426 | 52.9372 | 62.6 | 0.85033
Log | 2686 | 22.3834 | 2014-08-08 09:18 | C13EOAT_test | -0.0025 | 0.72153 | -0.37508 | 76.7742 | 284.5578 | 110.8721 | 1.5026 | -0.76141 | 4.1425 | 1.5 | 8.7163 | 22.5778 | 1.3169 | 0.031036 | 167.9699 | 99.62 | 2.9337 | 102.5537 | 6.5465 | 103 | 103.7596 | 103.9998 | 104 | 579.4269 | 17.5071 | 88.0935 | 79.8764 | 217.3188 | 216.643 | 392.3627 | 83.9849 | 6.8414 | 84 | 1800.227 | 3.7385 | 1800 | 25.0302 | 2.2527 | 25 | 10000000000 | 35.1078 | 28.4521 | 180.0582 | 89.4736 | 90.0298 | 7.6539 | 90 | 10000000000 | 176.8393 | 182.267 | 192.5675 | 180.6016 | 255.1397 | 255.9458 | 225.6072 | 10000000000 | 10000000000 | 39.9663 | 4.043 | 40 | 10000000000 | 0 | 97.8026 | 40.0357 | 8.646 | 40 | 90.2267 | 89.8315 | 49.0332 | 50.3892 | 90.0049 | 4.3101 | 90 | 95.3478 | 10000000000 | 90.0291 | 3.4168 | 90 | 95.9594 | 14.5104 | -19.7436 | 53.2214 | 62.59 | 0.85033
Log | 2687 | 22.3917 | 2014-08-08 09:19 | C13EOAT_test | -0.0025 | 0.7212 | -0.37508 | 73.4454 | 284.2504 | 108.5839 | 1.5011 | -0.76145 | 4.1425 | 1.5 | 8.7461 | 22.5254 | 1.3177 | 0.0092362 | 167.8727 | 99.62 | 2.1594 | 101.7794 | 6.5655 | 103 | 103.9158 | 103.9748 | 104 | 586.1953 | 17.6476 | 88.0391 | 79.8336 | 217.3188 | 216.643 | 392.019 | 83.9364 | 6.8421 | 84 | 1800.38 | 3.7378 | 1800 | 25.0801 | 2.2507 | 25 | 10000000000 | 35.1512 | 28.4528 | 180.0325 | 89.4642 | 90.0292 | 7.6526 | 90 | 10000000000 | 176.9199 | 181.7594 | 192.6871 | 180.8204 | 255.1217 | 256.5706 | 225.2914 | 10000000000 | 10000000000 | 39.9457 | 4.0547 | 40 | 10000000000 | 0 | 97.8435 | 39.9781 | 8.6489 | 40 | 90.2198 | 89.8127 | 49.0407 | 50.3455 | 90.0162 | 4.3042 | 90 | 95.3345 | 10000000000 | 90.0162 | 3.4165 | 90 | 95.9587 | 14.5104 | -19.7864 | 53.3123 | 62.59 | 0.85033
Log | 2688 | 22.4 | 2014-08-08 09:19 | C13EOAT_test | -0.0025 | 0.72128 | -0.37508 | 77.1813 | 284.5807 | 120.4196 | 1.4867 | -0.76139 | 4.1426 | 1.5 | 8.76 | 22.4901 | 1.3132 | 0.0048817 | 167.9691 | 99.62 | 2.8954 | 102.5154 | 6.5685 | 103 | 103.7692 | 103.9795 | 104 | 591.6666 | 17.5047 | 88.1068 | 79.8623 | 217.3188 | 216.643 | 392.3627 | 83.9845 | 6.8419 | 84 | 1800.618 | 3.7372 | 1800 | 25.1217 | 2.2481 | 25 | 10000000000 | 35.1551 | 28.5008 | 179.9926 | 89.4624 | 90.0246 | 7.6517 | 90 | 10000000000 | 176.8911 | 181.7943 | 192.9207 | 180.6003 | 254.7106 | 256.0281 | 225.6429 | 10000000000 | 10000000000 | 39.9473 | 4.0651 | 40 | 10000000000 | 0 | 97.816 | 40.0034 | 8.6477 | 40 | 90.2163 | 89.7764 | 49.0645 | 50.3699 | 90.0077 | 4.3058 | 90 | 95.3654 | 10000000000 | 89.9963 | 3.4166 | 90 | 95.9628 | 14.5095 | -19.7577 | 53.3533 | 62.57 | 0.85033
Log | 2689 | 22.4083 | 2014-08-08 09:20 | C13EOAT_test | -0.0025 | 0.7212 | -0.37508 | 79.2066 | 284.6667 | 112.9802 | 1.5026 | -0.76147 | 4.1425 | 1.5 | 8.7837 | 22.511 | 1.3246 | 0.0048271 | 167.7426 | 99.62 | 2.1048 | 101.7248 | 6.5883 | 103 | 103.9418 | 103.9941 | 104 | 594.2358 | 17.4895 | 87.9948 | 79.7478 | 217.3188 | 216.643 | 392.3627 | 83.8713 | 6.8425 | 84 | 1800.455 | 3.7375 | 1800 | 25.1147 | 2.2465 | 25 | 10000000000 | 35.1409 | 28.4596 | 180.024 | 89.4964 | 90.0191 | 7.6509 | 90 | 10000000000 | 176.8654 | 181.483 | 192.4031 | 180.4297 | 254.9048 | 256.1169 | 225.2403 | 10000000000 | 10000000000 | 39.9696 | 4.0712 | 40 | 10000000000 | 0 | 97.7316 | 39.992 | 8.6482 | 40 | 90.2264 | 89.7975 | 49.1283 | 50.3634 | 90.0045 | 4.3052 | 90 | 95.3435 | 10000000000 | 90.012 | 3.4159 | 90 | 95.959 | 14.5079 | -19.8722 | 53.4227 | 62.56 | 0.85033
Log | 2690 | 22.4167 | 2014-08-08 09:20 | C13EOAT_test | -0.0025 | 0.7211 | -0.37508 | 77.042 | 284.5449 | 110.3832 | 1.5107 | -0.76146 | 4.1425 | 1.5 | 8.8845 | 22.5469 | 1.3247 | 0.040419 | 167.9712 | 99.62 | 2.2813 | 101.9013 | 6.5957 | 103 | 103.9466 | 103.9894 | 104 | 584.3784 | 17.3371 | 88.1083 | 79.8629 | 217.3188 | 216.643 | 392.3627 | 83.9856 | 6.8426 | 84 | 1799.954 | 3.7383 | 1800 | 25.146 | 2.2441 | 25 | 10000000000 | 35.2044 | 28.3446 | 180.0283 | 89.4649 | 90.0055 | 7.6518 | 90 | 10000000000 | 176.8789 | 181.9868 | 193.1764 | 180.4876 | 254.9381 | 256.1487 | 225.1178 | 10000000000 | 10000000000 | 39.9464 | 4.0832 | 40 | 10000000000 | 0 | 97.6074 | 39.9908 | 8.6479 | 40 | 90.2263 | 89.802 | 49.0207 | 50.3627 | 90.0134 | 4.2983 | 90 | 95.3411 | 10000000000 | 90.0141 | 3.4154 | 90 | 95.9588 | 14.5055 | -19.7571 | 53.7262 | 62.56 | 0.85033
Log | 2691 | 22.425 | 2014-08-08 09:21 | C13EOAT_test | -0.0025 | 0.72095 | -0.37508 | 76.3275 | 284.6246 | 113.032 | 1.5018 | -0.76143 | 4.1426 | 1.5 | 8.9751 | 22.501 | 1.3146 | 0.0048271 | 167.8361 | 99.62 | 2.1862 | 101.8062 | 6.6056 | 103 | 103.8578 | 104.004 | 104 | 576.5944 | 17.304 | 88.0133 | 79.8228 | 217.3188 | 216.643 | 392.3627 | 83.918 | 6.843 | 84 | 1799.593 | 3.7386 | 1800 | 25.1682 | 2.2413 | 25 | 10000000000 | 35.2445 | 28.4823 | 180.0009 | 89.4497 | 90.0517 | 7.6432 | 90 | 10000000000 | 176.9062 | 182.0181 | 192.767 | 180.6068 | 255.3782 | 256.6665 | 225.3698 | 10000000000 | 10000000000 | 39.9667 | 4.0897 | 40 | 10000000000 | 0 | 97.4898 | 40.0071 | 8.6467 | 40 | 90.2163 | 89.7847 | 49.0763 | 50.3876 | 89.9821 | 4.3084 | 90 | 95.3351 | 10000000000 | 90.0005 | 3.4153 | 90 | 95.9594 | 14.5038 | -19.7972 | 53.9997 | 62.56 | 0.85033
Log | 2692 | 22.4334 | 2014-08-08 09:21 | C13EOAT_test | -0.0025 | 0.72151 | -0.37508 | 75.2377 | 283.9607 | 119.8821 | 1.5066 | -0.76149 | 4.1425 | 1.5 | 9.0069 | 22.4947 | 1.313 | 0.012757 | 168.0966 | 99.62 | 2.8598 | 102.4798 | 6.6026 | 103 | 103.6041 | 103.9931 | 104 | 575.4418 | 17.4582 | 88.1498 | 79.9469 | 217.3188 | 216.643 | 392.3627 | 84.0483 | 6.8423 | 84 | 1801.892 | 3.7356 | 1800 | 25.2186 | 2.2372 | 25 | 10000000000 | 35.2293 | 28.4035 | 179.9864 | 89.4781 | 90.02 | 7.6465 | 90 | 10000000000 | 177.0624 | 181.9884 | 192.8219 | 180.2169 | 255.0902 | 256.3122 | 225.1623 | 10000000000 | 10000000000 | 39.9254 | 4.0961 | 40 | 10000000000 | 0 | 97.5351 | 39.9982 | 8.6465 | 40 | 90.2166 | 89.7697 | 49.0903 | 50.3812 | 90.0041 | 4.3005 | 90 | 95.3381 | 10000000000 | 89.9932 | 3.4154 | 90 | 95.9606 | 14.5102 | -19.6731 | 54.1055 | 62.54 | 0.85033
Log | 2693 | 22.4417 | 2014-08-08 09:22 | C13EOAT_test | -0.0025 | 0.7212 | -0.37508 | 82.2687 | 284.604 | 107.9289 | 1.5032 | -0.76024 | 4.1425 | 1.5 | 8.9414 | 22.4912 | 1.313 | 0.01999 | 168.2852 | 99.65 | 3.1154 | 102.7654 | 6.6037 | 103 | 103.954 | 104.0412 | 104 | 579.8672 | 17.653 | 88.2333 | 80.0519 | 217.3797 | 216.643 | 392.019 | 84.1426 | 6.8413 | 84 | 1799.943 | 3.7388 | 1800 | 25.1946 | 2.2348 | 25 | 10000000000 | 35.2117 | 28.5738 | 180.0285 | 89.4673 | 90.0142 | 7.6458 | 90 | 10000000000 | 176.9787 | 182.2344 | 192.9266 | 180.6398 | 254.8956 | 256.4026 | 225.4415 | 10000000000 | 10000000000 | 39.9487 | 4.1019 | 40 | 10000000000 | 0 | 97.6854 | 40.0336 | 8.6441 | 40 | 90.2165 | 89.8119 | 49.1178 | 50.3697 | 89.9854 | 4.3071 | 90 | 95.3523 | 10000000000 | 90.0142 | 3.4146 | 90 | 95.9859 | 14.5104 | -19.5981 | 53.9092 | 62.54 | 0.85033
Log | 2694 | 22.45 | 2014-08-08 09:22 | C13EOAT_test | -0.0025 | 0.72046 | -0.37508 | 79.0901 | 284.409 | 115.5783 | 1.5025 | -0.76028 | 4.1426 | 1.5 | 8.8817 | 22.4846 | 1.313 | 0.047887 | 168.1994 | 99.65 | 3.0794 | 102.7294 | 6.6075 | 103 | 103.8415 | 104.0114 | 104 | 589.5674 | 17.6542 | 88.1786 | 80.0208 | 217.4175 | 216.643 | 392.3627 | 84.0997 | 6.8387 | 84 | 1799.625 | 3.7389 | 1800 | 25.1514 | 2.2331 | 25 | 10000000000 | 35.2176 | 28.6426 | 180.0276 | 89.4615 | 90.0255 | 7.642 | 90 | 10000000000 | 176.9248 | 182.1908 | 192.8739 | 180.7302 | 254.8342 | 255.6674 | 225.3273 | 10000000000 | 10000000000 | 39.9918 | 4.0996 | 40 | 10000000000 | 0 | 97.7639 | 40.0337 | 8.6431 | 40 | 90.214 | 89.8136 | 49.0628 | 50.3081 | 89.9777 | 4.3104 | 90 | 95.3208 | 10000000000 | 90.0138 | 3.4141 | 90 | 95.9922 | 14.5039 | -19.6292 | 53.7146 | 62.53 | 0.85033
Log | 2695 | 22.4583 | 2014-08-08 09:23 | C13EOAT_test | -0.0025 | 0.7212 | -0.37508 | 78.9438 | 284.7097 | 106.0734 | 1.4971 | -0.76027 | 4.1426 | 1.5 | 8.91 | 22.4612 | 1.313 | 0.0051113 | 168.0876 | 99.65 | 3.24 | 102.89 | 6.6104 | 103 | 103.7348 | 104.0006 | 104 | 589.4916 | 17.4989 | 88.1466 | 79.941 | 217.3566 | 216.643 | 392.3627 | 84.0438 | 6.838 | 84 | 1799.615 | 3.7391 | 1800 | 25.1649 | 2.2305 | 25 | 10000000000 | 35.2136 | 28.7603 | 179.9882 | 89.4808 | 90.051 | 7.6356 | 90 | 10000000000 | 176.9679 | 182.1047 | 192.6033 | 180.5578 | 254.9509 | 256.1045 | 225.2096 | 10000000000 | 10000000000 | 39.9918 | 4.0941 | 40 | 10000000000 | 0 | 97.694 | 40.0504 | 8.6409 | 40 | 90.2147 | 89.7734 | 49.0538 | 50.28 | 89.9993 | 4.3009 | 90 | 95.3206 | 10000000000 | 89.9941 | 3.4146 | 90 | 95.9892 | 14.5104 | -19.709 | 53.8134 | 62.52 | 0.85033
Log | 2696 | 22.4667 | 2014-08-08 09:23 | C13EOAT_test | -0.0025 | 0.72148 | -0.37508 | 78.8359 | 284.2783 | 108.9431 | 1.4958 | -0.76146 | 4.1426 | 1.5 | 8.9532 | 22.4901 | 1.313 | 0.0097431 | 167.7863 | 99.6219 | 2.4439 | 102.0658 | 6.6268 | 103 | 103.6984 | 103.9991 | 104 | 590.5131 | 17.3432 | 88.0176 | 79.7687 | 217.3188 | 216.643 | 392.3627 | 83.8932 | 6.839 | 84 | 1799.851 | 3.7385 | 1800 | 25.2149 | 2.2268 | 25 | 10000000000 | 35.2442 | 28.6788 | 180.0522 | 89.4759 | 90.0062 | 7.6406 | 90 | 10000000000 | 176.9841 | 181.1932 | 192.4721 | 180.6892 | 255.1104 | 255.8498 | 225.3738 | 10000000000 | 10000000000 | 40.0649 | 4.0827 | 40 | 10000000000 | 0 | 97.5567 | 40.0604 | 8.6387 | 40 | 90.222 | 89.8302 | 49.0784 | 50.2734 | 90.0013 | 4.2989 | 90 | 95.3496 | 10000000000 | 90.0261 | 3.4132 | 90 | 95.9665 | 14.5042 | -19.8531 | 53.9333 | 62.51 | 0.85033
Log | 2697 | 22.475 | 2014-08-08 09:24 | C13EOAT_test | -0.0025 | 0.72116 | -0.37508 | 75.2599 | 284.248 | 111.859 | 1.4929 | -0.76145 | 4.1426 | 1.5 | 9.0002 | 22.4901 | 1.313 | 0.052926 | 168.0157 | 99.62 | 2.4916 | 102.1116 | 6.6326 | 103 | 103.7835 | 103.9836 | 104 | 584.0399 | 17.0689 | 88.1237 | 79.8919 | 217.3188 | 216.643 | 392.3627 | 84.0078 | 6.8383 | 84 | 1800.056 | 3.738 | 1800 | 25.294 | 2.2217 | 25 | 10000000000 | 35.3231 | 28.705 | 180.016 | 89.4727 | 90.0131 | 7.638 | 90 | 10000000000 | 177.1099 | 181.6638 | 192.4232 | 180.5957 | 254.9646 | 256.3119 | 225.2199 | 10000000000 | 10000000000 | 40.0711 | 4.0716 | 40 | 10000000000 | 0 | 97.3991 | 40.0534 | 8.6376 | 40 | 90.2058 | 89.8101 | 49.1304 | 50.2607 | 90.0156 | 4.2941 | 90 | 95.3592 | 10000000000 | 90.008 | 3.4135 | 90 | 95.965 | 14.5105 | -19.7281 | 54.0863 | 62.52 | 0.85033
Log | 2698 | 22.4834 | 2014-08-08 09:24 | C13EOAT_test | -0.0025 | 0.72149 | -0.37508 | 77.7698 | 283.9031 | 103.5049 | 1.505 | -0.76145 | 4.1426 | 1.5 | 8.9651 | 22.4901 | 1.313 | 0.064463 | 167.8623 | 99.62 | 2.8463 | 102.4663 | 6.6349 | 103 | 103.8582 | 103.9877 | 104 | 574.3792 | 17.1765 | 88.0295 | 79.8328 | 217.3188 | 216.643 | 392.3627 | 83.9312 | 6.8377 | 84 | 1799.697 | 3.7389 | 1800 | 25.2511 | 2.2187 | 25 | 10000000000 | 35.2938 | 28.5756 | 179.9775 | 89.4524 | 89.9972 | 7.6396 | 90 | 10000000000 | 177.0077 | 181.2823 | 192.6368 | 180.4983 | 254.748 | 255.6422 | 224.7232 | 10000000000 | 10000000000 | 40.0428 | 4.0631 | 40 | 10000000000 | 0 | 97.3045 | 40.0471 | 8.6363 | 40 | 90.2011 | 89.7764 | 49.1452 | 50.2203 | 90.0077 | 4.2957 | 90 | 95.352 | 10000000000 | 89.9888 | 3.4141 | 90 | 95.9621 | 14.5083 | -19.7872 | 53.9777 | 62.5 | 0.85033
Log | 2699 | 22.4917 | 2014-08-08 09:25 | C13EOAT_test | -0.0025 | 0.72089 | -0.37508 | 74.602 | 284.6254 | 117.006 | 1.4999 | -0.76153 | 4.1426 | 1.5 | 8.9201 | 22.4868 | 1.313 | 0.028241 | 167.9342 | 99.62 | 3.0495 | 102.6695 | 6.6402 | 103 | 103.8626 | 103.992 | 104 | 577.3623 | 17.253 | 88.067 | 79.8672 | 217.3188 | 216.643 | 392.3627 | 83.9671 | 6.8394 | 84 | 1799.879 | 3.7381 | 1800 | 25.2239 | 2.2158 | 25 | 10000000000 | 35.2714 | 28.6103 | 179.9737 | 89.4688 | 89.9917 | 7.6393 | 90 | 10000000000 | 176.9412 | 181.8224 | 192.6515 | 180.5164 | 255.0646 | 256.1492 | 225.1775 | 10000000000 | 10000000000 | 40.08 | 4.044 | 40 | 10000000000 | 0 | 97.3236 | 40.029 | 8.6357 | 40 | 90.207 | 89.7666 | 49.0853 | 50.3064 | 89.995 | 4.3001 | 90 | 95.3381 | 10000000000 | 89.9868 | 3.4146 | 90 | 95.9706 | 14.5103 | -19.7528 | 53.844 | 62.5 | 0.85033
Log | 2700 | 22.5 | 2014-08-08 09:25 | C13EOAT_test | -0.0025 | 0.72117 | -0.37508 | 74.4167 | 284.6258 | 107.7968 | 1.4875 | -0.76135 | 4.1426 | 1.5 | 8.8818 | 22.6211 | 1.464 | 0.0065915 | 168.0238 | 99.62 | 2.905 | 102.525 | 6.6445 | 103 | 103.7247 | 104.0196 | 104 | 582.3932 | 17.6413 | 88.102 | 79.9218 | 217.3275 | 216.643 | 392.3627 | 84.0119 | 6.8388 | 84 | 1800.136 | 3.7385 | 1800 | 25.2114 | 2.2128 | 25 | 10000000000 | 35.2815 | 28.6116 | 179.9664 | 89.4842 | 90.0216 | 7.6332 | 90 | 10000000000 | 176.9255 | 181.7084 | 192.2296 | 180.3927 | 254.5642 | 255.636 | 225.5608 | 10000000000 | 10000000000 | 40.0683 | 4.0256 | 40 | 10000000000 | 0 | 97.4889 | 40.0532 | 8.6327 | 40 | 90.1975 | 89.7689 | 49.0743 | 50.2491 | 90.0069 | 4.298 | 90 | 95.3208 | 10000000000 | 89.9832 | 3.4151 | 90 | 95.962 | 14.5104 | -19.6982 | 53.7272 | 62.5 | 0.85033
Log | 2701 | 22.5083 | 2014-08-08 09:26 | C13EOAT_test | -0.0025 | 0.72084 | -0.37508 | 77.033 | 283.8788 | 115.6265 | 1.5145 | -0.76147 | 4.1426 | 1.5 | 8.8453 | 22.4721 | 1.313 | 0.028807 | 167.8559 | 99.62 | 2.8122 | 102.4322 | 6.6513 | 103 | 104.2158 | 103.9861 | 104 | 587.655 | 17.3538 | 88.0238 | 79.832 | 217.3188 | 216.643 | 392.3627 | 83.9279 | 6.8403 | 84 | 1800.817 | 3.7368 | 1800 | 25.2476 | 2.2087 | 25 | 10000000000 | 35.2736 | 28.6849 | 179.984 | 89.4654 | 90.0048 | 7.6343 | 90 | 10000000000 | 176.9488 | 181.7722 | 192.5489 | 180.2155 | 254.8561 | 255.8649 | 225.7001 | 10000000000 | 10000000000 | 40.0885 | 4.0081 | 40 | 10000000000 | 0 | 97.4399 | 40.0562 | 8.631 | 40 | 90.2097 | 89.7742 | 49.0296 | 50.3072 | 90.0136 | 4.2964 | 90 | 95.3194 | 10000000000 | 89.992 | 3.4153 | 90 | 95.9627 | 14.5108 | -19.788 | 53.6165 | 62.48 | 0.85033
Log | 2702 | 22.5167 | 2014-08-08 09:26 | C13EOAT_test | -0.0025 | 0.72126 | -0.37508 | 76.0518 | 283.8752 | 111.8542 | 1.5055 | -0.76017 | 4.1426 | 1.5 | 8.7815 | 22.3873 | 1.313 | 0.033701 | 167.9221 | 99.65 | 3.133 | 102.783 | 6.6512 | 103 | 103.9726 | 104.0065 | 104 | 592.7799 | 17.5766 | 88.0545 | 79.8676 | 217.3586 | 216.643 | 392.3627 | 83.9611 | 6.8413 | 84 | 1800.524 | 3.7374 | 1800 | 25.226 | 2.2056 | 25 | 10000000000 | 35.2734 | 28.6776 | 179.9577 | 89.4594 | 90.0348 | 7.628 | 90 | 10000000000 | 176.9307 | 182.0202 | 192.7103 | 180.213 | 254.9812 | 255.7667 | 226.0303 | 10000000000 | 10000000000 | 40.0466 | 3.9936 | 40 | 10000000000 | 0 | 97.4193 | 40.0158 | 8.6312 | 40 | 90.1934 | 89.7643 | 49.0395 | 50.2783 | 90.0086 | 4.2998 | 90 | 95.3148 | 10000000000 | 89.9789 | 3.4165 | 90 | 95.9941 | 14.5108 | -19.7824 | 53.4215 | 62.48 | 0.85049
Log | 2703 | 22.525 | 2014-08-08 18:39 | C13EOAT_test | -0.0025 | 0.76865 | -0.37508 | 66.1184 | 286.2115 | 115.1856 | 1.1222 | -0.76154 | 3.8005 | 1.5 | 9.5063 | 23.3454 | 2.0245 | 0.0048271 | 166.1892 | 99.44 | 3.5519 | 102.9919 | 6.149 | 103 | 101.7858 | 103.9864 | 104 | 586.8964 | 18.2079 | 86.474 | 79.7152 | 217.3197 | 216.643 | 391.3317 | 83.0946 | 4.8162 | 146.1573 | 1800.055 | 3.7387 | 1800 | 23.484 | 1.105 | 25 | 10000000000 | 34.0331 | 29.2033 | 181.4238 | 89.5847 | 90.0862 | 7.4768 | 90 | 10000000000 | 175.4344 | 180.8766 | 192.0417 | 180.6144 | 250.6457 | 253.26 | 225.8223 | 10000000000 | 10000000000 | 40.0135 | 3.7225 | 40 | 10000000000 | 0 | 138.6915 | 39.9936 | 8.4479 | 40 | 90.9423 | 90.4815 | 47.5218 | 10000000000 | 90.0477 | 4.2472 | 90 | 95.2154 | 10000000000 | 90.7119 | 3.7174 | 90 | 95.7895 | 14.462 | -19.7248 | 55.4707 | 62.49 | 0.85054
Log | 2704 | 22.5333 | 2014-08-08 18:40 | C13EOAT_test | -0.0025 | 0.67101 | -0.37508 | 66.508 | 285.7498 | 101.8512 | 1.3 | -0.76154 | 3.8027 | 1.5 | 9.5058 | 23.3454 | 2.0078 | 0.0048271 | 127.6264 | 99.44 | 3.6205 | 103.0605 | 6.1427 | 103 | 101.7789 | 103.9961 | 104 | 584.1559 | 18.2508 | 67.7215 | 59.905 | 217.3188 | 216.643 | 392.019 | 63.8132 | 6.2743 | 124.128 | 1800.562 | 3.7371 | 1800 | 23.4793 | 1.1271 | 25 | 10000000000 | 34.0347 | 29.184 | 182.0865 | 89.5547 | 90.068 | 7.4745 | 90 | 10000000000 | 175.3156 | 180.3736 | 192.0086 | 180.2484 | 251.1985 | 253.3263 | 225.3314 | 10000000000 | 10000000000 | 39.9826 | 3.7259 | 40 | 10000000000 | 0 | 138.2907 | 39.9635 | 8.4499 | 40 | 91.6321 | 90.4544 | 47.6208 | 10000000000 | 90.0291 | 4.2468 | 90 | 95.2074 | 10000000000 | 91.0433 | 3.6848 | 90 | 95.7931 | 14.4698 | -39.535 | 55.4842 | 62.47 | 0.85046
Log | 2705 | 22.5417 | 2014-08-08 18:40 | C13EOAT_test | -0.0025 | 0.7178 | -0.37508 | 66.4359 | 286.1264 | 121.5312 | 1.4355 | -0.76156 | 3.8035 | 1.5 | 9.4678 | 23.3455 | 2.0315 | 0.03777 | 167.0023 | 99.44 | 3.6271 | 103.0671 | 6.1394 | 103 | 101.7874 | 104.009 | 104 | 584.3251 | 18.3439 | 87.3491 | 79.6532 | 217.3188 | 216.643 | 392.019 | 83.5012 | 6.9601 | 102.1573 | 1799.941 | 3.7378 | 1800 | 23.5064 | 1.1483 | 25 | 10000000000 | 34.0211 | 29.2487 | 181.4707 | 89.5416 | 90.0583 | 7.4717 | 90 | 10000000000 | 175.4671 | 180.3682 | 191.6711 | 180.455 | 251.0183 | 253.1971 | 225.2626 | 10000000000 | 10000000000 | 39.9795 | 3.7221 | 40 | 10000000000 | 0 | 137.9304 | 39.9601 | 8.4507 | 40 | 91.0952 | 90.3756 | 47.7097 | 10000000000 | 90.0216 | 4.2436 | 90 | 95.1606 | 10000000000 | 90.7354 | 3.6665 | 90 | 95.7907 | 14.4677 | -19.7868 | 55.3719 | 62.47 | 0.85035
Log | 2706 | 22.55 | 2014-08-08 18:41 | C13EOAT_test | -0.0025 | 0.73804 | -0.37508 | 66.4669 | 285.8711 | 115.263 | 1.4292 | -0.76151 | 3.8039 | 1.5 | 9.499 | 23.3455 | 2.0733 | 0.0048271 | 184.0742 | 99.44 | 3.6069 | 103.0469 | 6.138 | 103 | 102.0374 | 104.0085 | 104 | 579.4033 | 18.3438 | 95.7645 | 88.3097 | 217.3188 | 216.643 | 391.6754 | 92.0371 | 6.9546 | 84 | 1800.194 | 3.7372 | 1800 | 23.5013 | 1.1703 | 25 | 10000000000 | 34.0247 | 29.1884 | 181.3799 | 89.5269 | 90.0641 | 7.467 | 90 | 10000000000 | 175.4569 | 180.942 | 192.0003 | 180.4312 | 250.6664 | 253.0582 | 225.2697 | 10000000000 | 10000000000 | 40.0138 | 3.7234 | 40 | 10000000000 | 0 | 137.5746 | 40.0137 | 8.4487 | 40 | 90.9068 | 90.473 | 47.7675 | 10000000000 | 90.0247 | 4.2382 | 90 | 95.2161 | 10000000000 | 90.6899 | 3.6477 | 90 | 95.7995 | 14.4679 | -11.1303 | 55.4612 | 62.46 | 0.85033
Log | 2707 | 22.5583 | 2014-08-08 18:41 | C13EOAT_test | -0.0025 | 0.73776 | -0.37508 | 67.6662 | 286.6424 | 109.5186 | 1.4279 | -0.76153 | 3.8044 | 1.5 | 9.4717 | 23.3452 | 2.0069 | 0.0048277 | 183.9182 | 99.44 | 3.6544 | 103.0944 | 6.1316 | 103 | 101.9678 | 104.0033 | 104 | 578.1505 | 18.3455 | 95.6692 | 88.2491 | 217.3188 | 216.643 | 391.6754 | 91.9591 | 6.8021 | 84 | 1799.908 | 3.7378 | 1800 | 23.4973 | 1.1918 | 25 | 10000000000 | 34.0205 | 29.0539 | 181.3005 | 89.5105 | 90.0463 | 7.4665 | 90 | 10000000000 | 175.4183 | 180.4109 | 191.8596 | 179.959 | 250.8659 | 253.2342 | 225.3917 | 10000000000 | 10000000000 | 39.9773 | 3.7293 | 40 | 10000000000 | 0 | 137.1693 | 40.0026 | 8.4496 | 40 | 90.8609 | 90.4396 | 47.8435 | 10000000000 | 89.984 | 4.2515 | 90 | 95.155 | 10000000000 | 90.6502 | 3.6297 | 90 | 95.7941 | 14.4656 | -11.1909 | 55.3789 | 62.47 | 0.85033
Log | 2708 | 22.5667 | 2014-08-08 18:42 | C13EOAT_test | -0.0025 | 0.73584 | -0.37508 | 66.9046 | 286.1052 | 104.4492 | 1.4185 | -0.7616 | 3.8049 | 1.5 | 9.5045 | 23.3414 | 2.0069 | 0.0048361 | 181.2711 | 99.44 | 3.5896 | 103.0296 | 6.133 | 103 | 101.6045 | 104.0044 | 104 | 581.2786 | 18.3294 | 94.3907 | 86.8804 | 217.3188 | 216.643 | 391.3317 | 90.6356 | 6.6624 | 84 | 1799.866 | 3.7379 | 1800 | 23.4998 | 1.2132 | 25 | 10000000000 | 34.0303 | 28.9671 | 181.2005 | 89.4787 | 90.0193 | 7.4686 | 90 | 10000000000 | 175.3582 | 180.3432 | 191.7418 | 179.9088 | 251.1099 | 252.5341 | 225.2688 | 10000000000 | 10000000000 | 39.9725 | 3.7312 | 40 | 10000000000 | 0 | 136.7329 | 39.9747 | 8.4518 | 40 | 90.8051 | 90.3954 | 47.8876 | 10000000000 | 89.9874 | 4.2488 | 90 | 95.1972 | 10000000000 | 90.6002 | 3.6129 | 90 | 95.7899 | 14.4697 | -12.5596 | 55.4802 | 62.44 | 0.85052
Log | 2709 | 22.575 | 2014-08-08 18:42 | C13EOAT_test | -0.0025 | 0.73133 | -0.37508 | 66.9145 | 286.0414 | 109.0513 | 1.3851 | -0.76146 | 3.8055 | 1.5 | 9.512 | 23.3453 | 2.0069 | 0.0048271 | 176.0861 | 99.44 | 3.5785 | 103.0185 | 6.1336 | 103 | 101.8408 | 103.9975 | 104 | 587.2654 | 18.347 | 91.845 | 84.2411 | 217.3188 | 216.643 | 391.3317 | 88.043 | 6.5725 | 84 | 1800.021 | 3.7377 | 1800 | 23.5587 | 1.2333 | 25 | 10000000000 | 34.0754 | 29.0566 | 181.1407 | 89.5176 | 90.0166 | 7.4671 | 90 | 10000000000 | 175.2862 | 180.199 | 192.0211 | 180.1693 | 250.5582 | 252.7751 | 225.0311 | 10000000000 | 10000000000 | 39.996 | 3.7337 | 40 | 10000000000 | 0 | 136.2867 | 39.9659 | 8.4532 | 40 | 90.7655 | 90.3752 | 47.9772 | 10000000000 | 89.9972 | 4.2434 | 90 | 95.2036 | 10000000000 | 90.5703 | 3.5968 | 90 | 95.7937 | 14.4636 | -15.1989 | 55.4901 | 62.42 | 0.85056
Log | 2710 | 22.5833 | 2014-08-08 18:43 | C13EOAT_test | -0.0025 | 0.72713 | -0.37508 | 67.5629 | 285.7492 | 107.4573 | 1.4054 | -0.76152 | 3.8062 | 1.5 | 9.5163 | 23.3454 | 2.0069 | 0.0048272 | 172.9176 | 99.44 | 3.5798 | 103.0198 | 6.1319 | 103 | 101.5889 | 103.9905 | 104 | 586.109 | 18.347 | 90.3158 | 82.6018 | 217.3188 | 216.643 | 391.3317 | 86.4588 | 6.5175 | 84 | 1800.272 | 3.7376 | 1800 | 23.5143 | 1.2553 | 25 | 10000000000 | 34.0782 | 29.0469 | 181.0788 | 89.5169 | 90.0418 | 7.4613 | 90 | 10000000000 | 175.3479 | 180.1095 | 191.7581 | 180.2337 | 250.4327 | 253.2381 | 225.7548 | 10000000000 | 10000000000 | 40.0172 | 3.7312 | 40 | 10000000000 | 0 | 135.7242 | 40.0073 | 8.4517 | 40 | 90.7519 | 90.3269 | 48.0888 | 10000000000 | 90.0158 | 4.2352 | 90 | 95.224 | 10000000000 | 90.5394 | 3.5815 | 90 | 95.7883 | 14.4628 | -16.8382 | 55.5008 | 62.42 | 0.85053
Log | 2711 | 22.5917 | 2014-08-08 18:43 | C13EOAT_test | -0.0025 | 0.72494 | -0.37508 | 67.6412 | 285.6455 | 118.0033 | 1.408 | -0.7616 | 3.8069 | 1.5 | 9.4721 | 23.3454 | 2.0071 | 0.0048271 | 170.9149 | 99.44 | 3.56 | 103 | 6.1324 | 103 | 101.3391 | 103.9693 | 104 | 580.2544 | 18.3292 | 89.2946 | 81.6204 | 217.3188 | 216.643 | 391.3317 | 85.4575 | 6.4866 | 84 | 1799.67 | 3.7385 | 1800 | 23.4896 | 1.2774 | 25 | 10000000000 | 34.0126 | 28.9794 | 181.049 | 89.4745 | 90.0145 | 7.4638 | 90 | 10000000000 | 175.3066 | 180.1263 | 191.5539 | 180.287 | 250.6715 | 253.1549 | 225.8126 | 10000000000 | 10000000000 | 40.0211 | 3.7249 | 40 | 10000000000 | 0 | 135.3733 | 39.9673 | 8.4543 | 40 | 90.7544 | 90.2946 | 48.1778 | 10000000000 | 90.0242 | 4.2304 | 90 | 95.2 | 10000000000 | 90.5245 | 3.5666 | 90 | 95.7928 | 14.4632 | -17.8196 | 55.3757 | 62.43 | 0.85063
Log | 2712 | 22.6 | 2014-08-08 18:44 | C13EOAT_test | -0.0025 | 0.72345 | -0.37508 | 67.8016 | 285.4162 | 122.8955 | 1.4071 | -0.76159 | 3.8076 | 1.5 | 9.4751 | 23.4402 | 2.0085 | 0.0048271 | 169.65 | 99.44 | 3.5798 | 103.0198 | 6.1307 | 103 | 101.2316 | 104.0107 | 104 | 582.2183 | 18.347 | 88.6443 | 81.0057 | 217.3188 | 216.643 | 391.3317 | 84.825 | 6.4682 | 84 | 1799.926 | 3.7382 | 1800 | 23.4804 | 1.2993 | 25 | 10000000000 | 34.0491 | 28.9784 | 181.0076 | 89.5116 | 90.0106 | 7.4631 | 90 | 10000000000 | 175.3923 | 181.0295 | 192.062 | 180.4237 | 250.9046 | 253.2533 | 225.987 | 10000000000 | 10000000000 | 40.0109 | 3.7192 | 40 | 10000000000 | 0 | 135.0017 | 40.0103 | 8.4525 | 40 | 90.75 | 90.2576 | 48.2278 | 10000000000 | 89.9994 | 4.2385 | 90 | 95.2147 | 10000000000 | 90.5038 | 3.5522 | 90 | 95.7865 | 14.4621 | -18.4343 | 55.3821 | 62.42 | 0.85054
Log | 2713 | 22.6084 | 2014-08-08 18:44 | C13EOAT_test | -0.0025 | 0.72368 | -0.37508 | 67.6321 | 285.7637 | 99.1449 | 1.3919 | -0.76148 | 3.8083 | 1.5 | 9.4828 | 23.3454 | 2.0071 | 0.0048546 | 168.7159 | 99.44 | 3.5866 | 103.0266 | 6.1285 | 103 | 101.5383 | 104.0025 | 104 | 576.558 | 18.2737 | 88.1507 | 80.5652 | 217.3217 | 216.643 | 391.3317 | 84.358 | 6.4593 | 84 | 1800.876 | 3.737 | 1800 | 23.511 | 1.3203 | 25 | 10000000000 | 34.0455 | 28.9834 | 180.9565 | 89.5056 | 90.0039 | 7.4628 | 90 | 10000000000 | 175.4582 | 180.9035 | 191.8893 | 179.937 | 251.1026 | 253.7074 | 226.0469 | 10000000000 | 10000000000 | 40.0472 | 3.7096 | 40 | 10000000000 | 0 | 134.6269 | 39.9978 | 8.4531 | 40 | 90.7446 | 90.212 | 48.2984 | 10000000000 | 90.0004 | 4.237 | 90 | 95.225 | 10000000000 | 90.4783 | 3.5387 | 90 | 95.7861 | 14.4601 | -18.8748 | 55.4004 | 62.42 | 0.85045
Log | 2714 | 22.6167 | 2014-08-08 18:45 | C13EOAT_test | -0.0025 | 0.72226 | -0.37508 | 67.457 | 285.7331 | 117.2879 | 1.3841 | -0.76046 | 3.809 | 1.5 | 9.552 | 23.3779 | 2.0359 | 0.0053648 | 168.2031 | 99.4406 | 3.5865 | 103.0271 | 6.129 | 103 | 101.8781 | 104.0106 | 104 | 581.9491 | 18.347 | 87.9227 | 80.2805 | 217.3628 | 216.643 | 390.988 | 84.1016 | 6.4549 | 84 | 1800.006 | 3.7386 | 1800 | 23.5582 | 1.3406 | 25 | 10000000000 | 34.0924 | 28.9848 | 180.9858 | 89.4835 | 90.0202 | 7.4581 | 90 | 10000000000 | 175.5189 | 180.8612 | 191.7817 | 180.157 | 251.1854 | 253.9447 | 226.6749 | 10000000000 | 10000000000 | 40.0401 | 3.7003 | 40 | 10000000000 | 0 | 134.1953 | 39.9885 | 8.4535 | 40 | 90.7578 | 90.228 | 48.3285 | 10000000000 | 90.0104 | 4.2293 | 90 | 95.2323 | 10000000000 | 90.4929 | 3.5247 | 90 | 95.7773 | 14.4616 | -19.1601 | 55.6003 | 62.4 | 0.8506
Log | 2715 | 22.625 | 2014-08-08 18:45 | C13EOAT_test | -0.0025 | 0.71825 | -0.37508 | 67.8952 | 285.7729 | 112.4938 | 1.3941 | -0.76037 | 3.8097 | 1.5 | 9.5409 | 23.3422 | 2.007 | 0.0050027 | 168.3844 | 99.44 | 3.6001 | 103.0401 | 6.1263 | 103 | 101.5803 | 103.9995 | 104 | 586.8825 | 18.347 | 88.0312 | 80.3532 | 217.3736 | 216.643 | 390.988 | 84.1922 | 6.4535 | 84 | 1799.371 | 3.7396 | 1800 | 23.577 | 1.3611 | 25 | 10000000000 | 34.0838 | 28.9613 | 180.9456 | 89.5066 | 90.0718 | 7.4476 | 90 | 10000000000 | 175.5658 | 180.2797 | 191.6554 | 179.6187 | 251.0341 | 253.8826 | 226.9414 | 10000000000 | 10000000000 | 39.9977 | 3.6917 | 40 | 10000000000 | 0 | 133.7704 | 40.0122 | 8.4522 | 40 | 90.7432 | 90.2024 | 48.4239 | 10000000000 | 89.9955 | 4.23 | 90 | 95.2331 | 10000000000 | 90.4728 | 3.5115 | 90 | 95.7725 | 14.4599 | -19.0868 | 55.5652 | 62.4 | 0.85061
Log | 2716 | 22.6333 | 2014-08-08 18:46 | C13EOAT_test | -0.0025 | 0.72151 | -0.37508 | 67.7146 | 285.7498 | 107.0207 | 1.3931 | -0.76156 | 3.8104 | 1.5 | 9.5129 | 23.3569 | 2.0071 | 0.0049 | 167.7545 | 99.44 | 3.5256 | 102.9656 | 6.1296 | 103 | 101.3634 | 104.01 | 104 | 585.7134 | 18.347 | 87.7393 | 80.0152 | 217.3188 | 216.643 | 390.988 | 83.8772 | 6.4558 | 84 | 1800.482 | 3.7377 | 1800 | 23.5575 | 1.3823 | 25 | 10000000000 | 34.0985 | 28.9269 | 180.8699 | 89.4819 | 90.0452 | 7.4488 | 90 | 10000000000 | 175.498 | 179.9087 | 191.6995 | 179.8728 | 251.5754 | 254.0656 | 226.66 | 10000000000 | 10000000000 | 39.9928 | 3.6924 | 40 | 10000000000 | 0 | 133.2929 | 40.0062 | 8.4525 | 40 | 90.7299 | 90.1401 | 48.467 | 10000000000 | 90.0179 | 4.2187 | 90 | 95.2192 | 10000000000 | 90.435 | 3.4996 | 90 | 95.7756 | 14.4624 | -19.4248 | 55.4902 | 62.38 | 0.85056
Log | 2717 | 22.6417 | 2014-08-08 18:46 | C13EOAT_test | -0.0025 | 0.72162 | -0.37508 | 68.0434 | 286.0978 | 92.8955 | 1.3932 | -0.76153 | 3.8112 | 1.5 | 9.5427 | 23.3454 | 2.0183 | 0.0048926 | 167.6296 | 99.44 | 3.5866 | 103.0266 | 6.1255 | 103 | 101.3283 | 103.9956 | 104 | 586.7109 | 18.347 | 87.709 | 79.9206 | 217.3199 | 216.643 | 390.988 | 83.8148 | 6.4592 | 84 | 1800.107 | 3.7381 | 1800 | 23.5691 | 1.403 | 25 | 10000000000 | 34.0928 | 28.9183 | 180.8778 | 89.5269 | 90.0424 | 7.4463 | 90 | 10000000000 | 175.6013 | 180.5488 | 192.0735 | 180.2044 | 251.3586 | 253.5515 | 226.4577 | 10000000000 | 10000000000 | 39.9834 | 3.6928 | 40 | 10000000000 | 0 | 132.9654 | 40.0319 | 8.4506 | 40 | 90.7158 | 90.1621 | 48.5398 | 10000000000 | 90.0319 | 4.2093 | 90 | 95.228 | 10000000000 | 90.4389 | 3.4866 | 90 | 95.7787 | 14.4619 | -19.5194 | 55.5741 | 62.38 | 0.85054
Log | 2718 | 22.65 | 2014-08-08 18:47 | C13EOAT_test | -0.0025 | 0.71687 | -0.37508 | 68.2788 | 285.3733 | 120.9889 | 1.3446 | -0.76043 | 3.8119 | 1.5 | 9.5132 | 23.378 | 2.0087 | 0.0077076 | 167.9462 | 99.44 | 3.5459 | 102.9859 | 6.1282 | 103 | 101.2783 | 103.9851 | 104 | 583.7581 | 18.3469 | 87.8229 | 80.1233 | 217.3506 | 216.643 | 390.6443 | 83.9731 | 6.4617 | 84 | 1799.671 | 3.7388 | 1800 | 23.5973 | 1.423 | 25 | 10000000000 | 34.1246 | 29.0306 | 180.8905 | 89.5412 | 90.0393 | 7.4438 | 90 | 10000000000 | 175.5561 | 180.3643 | 191.3543 | 179.8296 | 251.3241 | 254.2905 | 226.4869 | 10000000000 | 10000000000 | 39.9916 | 3.6932 | 40 | 10000000000 | 0 | 132.5176 | 40.065 | 8.4482 | 40 | 90.7102 | 90.1803 | 48.6044 | 10000000000 | 90.0267 | 4.2099 | 90 | 95.2457 | 10000000000 | 90.4452 | 3.474 | 90 | 95.7869 | 14.4641 | -19.3167 | 55.4944 | 62.39 | 0.85055
Log | 2719 | 22.6584 | 2014-08-08 18:47 | C13EOAT_test | -0.0025 | 0.7209 | -0.37508 | 68.5671 | 285.8073 | 118.0411 | 1.3905 | -0.76151 | 3.8126 | 1.5 | 9.4704 | 23.3462 | 2.0074 | 0.0075591 | 167.631 | 99.44 | 3.539 | 102.979 | 6.1302 | 103 | 101.1946 | 104.0006 | 104 | 581.4857 | 17.8815 | 87.6733 | 79.9576 | 217.3188 | 216.643 | 390.988 | 83.8155 | 6.4635 | 84 | 1800.09 | 3.7381 | 1800 | 23.5703 | 1.4443 | 25 | 10000000000 | 34.1242 | 29.0211 | 180.7832 | 89.4834 | 90.0425 | 7.4408 | 90 | 10000000000 | 175.4624 | 180.9323 | 192.0853 | 179.8957 | 250.7673 | 253.4532 | 226.2215 | 10000000000 | 10000000000 | 39.9847 | 3.7008 | 40 | 10000000000 | 0 | 132.1947 | 40.0166 | 8.45 | 40 | 90.7002 | 90.083 | 48.6418 | 10000000000 | 90.0119 | 4.2115 | 90 | 95.2253 | 10000000000 | 90.3916 | 3.4636 | 90 | 95.7852 | 14.4601 | -19.4824 | 55.3649 | 62.37 | 0.85047
Log | 2720 | 22.6667 | 2014-08-08 18:48 | C13EOAT_test | -0.0025 | 0.72088 | -0.37508 | 68.7448 | 285.3288 | 113.175 | 1.3881 | -0.76157 | 3.8134 | 1.5 | 9.4054 | 23.4903 | 2.069 | 0.016196 | 167.7062 | 99.44 | 3.573 | 103.013 | 6.1271 | 103 | 101.2568 | 104.0077 | 104 | 576.6011 | 18.347 | 87.7023 | 80.004 | 217.3188 | 216.643 | 390.988 | 83.8531 | 6.4658 | 84 | 1800.079 | 3.738 | 1800 | 23.5017 | 1.467 | 25 | 10000000000 | 34.0735 | 28.962 | 180.7671 | 89.4833 | 90.0307 | 7.4402 | 90 | 10000000000 | 175.538 | 181.4917 | 191.8089 | 179.7414 | 251.018 | 253.4955 | 225.886 | 10000000000 | 10000000000 | 39.9376 | 3.7092 | 40 | 10000000000 | 0 | 131.9343 | 40.0001 | 8.4502 | 40 | 90.6702 | 90.0969 | 48.7151 | 10000000000 | 90.0139 | 4.2073 | 90 | 95.2317 | 10000000000 | 90.3836 | 3.4525 | 90 | 95.791 | 14.4643 | -19.436 | 55.1877 | 62.37 | 0.85054
Log | 2721 | 22.675 | 2014-08-08 18:48 | C13EOAT_test | -0.0025 | 0.72057 | -0.37508 | 68.2529 | 285.6852 | 107.0152 | 1.374 | -0.76125 | 3.8141 | 1.5 | 9.3443 | 23.3662 | 2.0078 | 0.022343 | 167.71 | 99.44 | 3.5124 | 102.9524 | 6.1307 | 103 | 101.4212 | 104.0003 | 104 | 578.8698 | 18.347 | 87.6738 | 80.0362 | 217.3474 | 216.643 | 390.988 | 83.855 | 6.468 | 84 | 1800.597 | 3.7373 | 1800 | 23.5109 | 1.4885 | 25 | 10000000000 | 34.0654 | 28.9619 | 180.7314 | 89.4716 | 90.0199 | 7.4398 | 90 | 10000000000 | 175.4881 | 181.1259 | 192.0449 | 179.964 | 251.1336 | 253.758 | 225.7358 | 10000000000 | 10000000000 | 39.924 | 3.7146 | 40 | 10000000000 | 0 | 131.5929 | 39.9855 | 8.4505 | 40 | 90.6638 | 90.0675 | 48.7952 | 10000000000 | 90.0157 | 4.2044 | 90 | 95.2119 | 10000000000 | 90.3657 | 3.442 | 90 | 95.7789 | 14.4638 | -19.4038 | 55.0124 | 62.35 | 0.85041
Log | 2722 | 22.6833 | 2014-08-08 18:49 | C13EOAT_test | -0.0025 | 0.72061 | -0.37508 | 69.0282 | 285.751 | 108.5877 | 1.3954 | -0.76028 | 3.8148 | 1.5 | 9.2662 | 23.3557 | 2.0139 | 0.066603 | 167.6969 | 99.44 | 3.5459 | 102.9859 | 6.1296 | 103 | 101.4628 | 104.0085 | 104 | 585.8738 | 18.5123 | 87.7198 | 79.9772 | 217.3642 | 216.643 | 390.6443 | 83.8485 | 6.4713 | 84 | 1799.666 | 3.7394 | 1800 | 23.4837 | 1.5108 | 25 | 10000000000 | 34.0575 | 28.9325 | 180.7045 | 89.5044 | 90.0137 | 7.4385 | 90 | 10000000000 | 175.5189 | 181.105 | 192.0417 | 179.7106 | 250.9632 | 253.8714 | 225.9454 | 10000000000 | 10000000000 | 39.9831 | 3.7185 | 40 | 10000000000 | 0 | 131.2036 | 39.9971 | 8.4496 | 40 | 90.6444 | 90.0601 | 48.8575 | 10000000000 | 89.9959 | 4.2094 | 90 | 95.1905 | 10000000000 | 90.3522 | 3.4318 | 90 | 95.7881 | 14.4613 | -19.4628 | 54.7783 | 62.34 | 0.85055
Log | 2723 | 22.6917 | 2014-08-08 18:49 | C13EOAT_test | -0.0025 | 0.72026 | -0.37508 | 69.716 | 286.0309 | 107.5925 | 1.3891 | -0.76017 | 3.8155 | 1.5 | 9.3378 | 23.355 | 2.035 | 0.0048512 | 167.6864 | 99.44 | 3.5527 | 102.9927 | 6.1303 | 103 | 101.4719 | 103.9956 | 104 | 587.0845 | 18.356 | 87.7272 | 79.9592 | 217.3549 | 216.643 | 390.6443 | 83.8432 | 6.4742 | 84 | 1799.492 | 3.7394 | 1800 | 23.5074 | 1.5322 | 25 | 10000000000 | 34.1046 | 28.9735 | 180.6265 | 89.4782 | 90.0142 | 7.4366 | 90 | 10000000000 | 175.5127 | 180.7157 | 191.8029 | 179.8212 | 251.0817 | 253.5044 | 226.0027 | 10000000000 | 10000000000 | 39.9978 | 3.7244 | 40 | 10000000000 | 0 | 130.804 | 40.0152 | 8.4487 | 40 | 90.6208 | 90.0057 | 48.8708 | 10000000000 | 89.9796 | 4.2154 | 90 | 95.2315 | 10000000000 | 90.3132 | 3.4234 | 90 | 95.7866 | 14.4647 | -19.4808 | 54.9955 | 62.33 | 0.85038
Log | 2724 | 22.7 | 2014-08-08 18:50 | C13EOAT_test | -0.0025 | 0.72027 | -0.37508 | 69.5205 | 285.3752 | 117.5979 | 1.3808 | -0.76155 | 3.8163 | 1.5 | 9.3686 | 23.3682 | 2.0069 | 0.032599 | 167.4365 | 99.44 | 3.5418 | 102.9818 | 6.1321 | 103 | 101.1905 | 103.9949 | 104 | 586.7924 | 18.347 | 87.6232 | 79.8132 | 217.3188 | 216.643 | 390.6443 | 83.7182 | 6.4791 | 84 | 1799.763 | 3.7386 | 1800 | 23.5402 | 1.5526 | 25 | 10000000000 | 34.099 | 28.9838 | 180.6187 | 89.4568 | 90.0015 | 7.4381 | 90 | 10000000000 | 175.5169 | 180.4957 | 191.4845 | 179.8936 | 251.577 | 253.8002 | 225.9894 | 10000000000 | 10000000000 | 39.9843 | 3.7322 | 40 | 10000000000 | 0 | 130.501 | 39.9883 | 8.4502 | 40 | 90.5969 | 90.0218 | 48.9228 | 10000000000 | 89.9855 | 4.2147 | 90 | 95.2368 | 10000000000 | 90.3093 | 3.4143 | 90 | 95.7735 | 14.4633 | -19.6268 | 55.0807 | 62.33 | 0.85055
Log | 2725 | 22.7083 | 2014-08-08 18:50 | C13EOAT_test | -0.0025 | 0.71999 | -0.37508 | 68.6631 | 285.3779 | 104.802 | 1.3996 | -0.76024 | 3.817 | 1.5 | 9.4122 | 23.388 | 2.007 | 0.022506 | 167.4145 | 99.44 | 3.5527 | 102.9927 | 6.1314 | 103 | 100.824 | 103.9974 | 104 | 580.3337 | 18.347 | 87.5553 | 79.8592 | 217.3403 | 216.643 | 390.6443 | 83.7073 | 6.4833 | 84 | 1799.762 | 3.7389 | 1800 | 23.586 | 1.5725 | 25 | 10000000000 | 34.1118 | 29.0188 | 180.5807 | 89.4162 | 90.0057 | 7.4381 | 90 | 10000000000 | 175.487 | 180.6211 | 191.8141 | 179.6216 | 251.3364 | 253.7451 | 225.7403 | 10000000000 | 10000000000 | 39.9434 | 3.7374 | 40 | 10000000000 | 0 | 130.1984 | 40.0367 | 8.4479 | 40 | 90.5896 | 89.9911 | 48.9734 | 10000000000 | 89.9869 | 4.2188 | 90 | 95.2448 | 10000000000 | 90.2904 | 3.4059 | 90 | 95.7786 | 14.4664 | -19.5808 | 55.2108 | 62.34 | 0.85059
Log | 2726 | 22.7167 | 2014-08-08 18:51 | C13EOAT_test | -0.0025 | 0.72036 | -0.37508 | 68.7483 | 285.2695 | 118.9107 | 1.3972 | -0.76033 | 3.8177 | 1.5 | 9.473 | 23.4561 | 2.0069 | 0.0060153 | 167.5882 | 99.44 | 3.5188 | 102.9588 | 6.1338 | 103 | 100.8307 | 104.0095 | 104 | 581.3472 | 18.347 | 87.634 | 79.9542 | 217.3468 | 216.643 | 390.6443 | 83.7941 | 6.4868 | 84 | 1799.38 | 3.7396 | 1800 | 23.5864 | 1.593 | 25 | 10000000000 | 34.1587 | 29.0415 | 180.5695 | 89.4461 | 89.9926 | 7.4412 | 90 | 10000000000 | 175.5169 | 180.6176 | 191.8128 | 180.1467 | 250.9522 | 253.1729 | 225.4835 | 10000000000 | 10000000000 | 39.9931 | 3.7411 | 40 | 10000000000 | 0 | 129.9563 | 39.9707 | 8.4512 | 40 | 90.5718 | 89.9977 | 48.9964 | 10000000000 | 89.9933 | 4.2192 | 90 | 95.2168 | 10000000000 | 90.2847 | 3.3979 | 90 | 95.7822 | 14.4625 | -19.4858 | 55.3768 | 62.32 | 0.85061
Log | 2727 | 22.725 | 2014-08-08 18:51 | C13EOAT_test | -0.0025 | 0.72018 | -0.37508 | 69.3548 | 285.3831 | 105.6911 | 1.3867 | -0.76163 | 3.8184 | 1.5 | 9.4994 | 23.3563 | 2.0072 | 0.0050463 | 167.5135 | 99.44 | 3.5527 | 102.9927 | 6.1335 | 103 | 101.0394 | 104.0139 | 104 | 577.2419 | 18.347 | 87.6214 | 79.8921 | 217.3188 | 216.643 | 390.6443 | 83.7567 | 6.4912 | 84 | 1801.154 | 3.7365 | 1800 | 23.5995 | 1.6129 | 25 | 10000000000 | 34.1513 | 29.0527 | 180.5241 | 89.4302 | 89.9882 | 7.4431 | 90 | 10000000000 | 175.5657 | 181.0305 | 192.2772 | 180.1183 | 251.3699 | 253.3995 | 225.7496 | 10000000000 | 10000000000 | 39.9223 | 3.7519 | 40 | 10000000000 | 0 | 129.6352 | 39.9866 | 8.4507 | 40 | 90.5666 | 89.9575 | 49.047 | 10000000000 | 89.9778 | 4.2269 | 90 | 95.2224 | 10000000000 | 90.2621 | 3.3907 | 90 | 95.7663 | 14.4573 | -19.5479 | 55.442 | 62.31 | 0.85053
Log | 2728 | 22.7333 | 2014-08-08 18:52 | C13EOAT_test | -0.0025 | 0.71949 | -0.37508 | 69.9036 | 285.4691 | 110.3413 | 1.3539 | -0.76109 | 3.8192 | 1.5 | 9.4373 | 23.3749 | 2.007 | 0.033617 | 167.5393 | 99.44 | 3.57 | 103.01 | 6.1327 | 103 | 101.3989 | 104.0087 | 104 | 580.5703 | 18.3452 | 87.6062 | 79.9331 | 217.3713 | 216.643 | 390.3007 | 83.7697 | 6.4944 | 84 | 1800.318 | 3.7378 | 1800 | 23.6023 | 1.633 | 25 | 10000000000 | 34.1842 | 29.0801 | 180.5289 | 89.4298 | 89.9827 | 7.4452 | 90 | 10000000000 | 175.6229 | 181.5516 | 192.2897 | 179.7607 | 251.2998 | 253.286 | 225.5186 | 10000000000 | 10000000000 | 39.9645 | 3.759 | 40 | 10000000000 | 0 | 129.4156 | 39.9797 | 8.4513 | 40 | 90.5547 | 89.9743 | 49.1299 | 10000000000 | 90.0205 | 4.2179 | 90 | 95.2528 | 10000000000 | 90.2645 | 3.3827 | 90 | 95.7686 | 14.458 | -19.5069 | 55.2666 | 62.29 | 0.85062
Log | 2729 | 22.7417 | 2014-08-08 18:52 | C13EOAT_test | -0.0025 | 0.71933 | -0.37508 | 69.0085 | 285.3756 | 106.2511 | 1.395 | -0.76156 | 3.8199 | 1.5 | 9.325 | 23.3583 | 2.0069 | 0.029247 | 167.243 | 99.44 | 3.525 | 102.965 | 6.1357 | 103 | 101.0855 | 104.0153 | 104 | 582.5251 | 18.347 | 87.5023 | 79.7408 | 217.3188 | 216.643 | 390.6443 | 83.6215 | 6.5009 | 84 | 1799.609 | 3.7387 | 1800 | 23.5098 | 1.6558 | 25 | 10000000000 | 34.1049 | 29.0045 | 180.4738 | 89.4485 | 89.9718 | 7.4484 | 90 | 10000000000 | 175.4844 | 180.5441 | 191.3005 | 179.5485 | 251.5343 | 253.4806 | 225.2887 | 10000000000 | 10000000000 | 39.9836 | 3.7655 | 40 | 10000000000 | 0 | 129.1482 | 39.9776 | 8.4525 | 40 | 90.5522 | 89.9216 | 49.1677 | 10000000000 | 89.9855 | 4.2332 | 90 | 95.215 | 10000000000 | 90.2369 | 3.3763 | 90 | 95.7634 | 14.4586 | -19.6992 | 54.946 | 62.29 | 0.8506
Log | 2730 | 22.75 | 2014-08-08 18:53 | C13EOAT_test | -0.0025 | 0.71943 | -0.37508 | 69.0255 | 285.7551 | 111.2552 | 1.394 | -0.76148 | 3.8206 | 1.5 | 9.3684 | 23.347 | 2.0069 | 0.066223 | 167.2007 | 99.44 | 3.5188 | 102.9588 | 6.1367 | 103 | 101.0844 | 103.9941 | 104 | 585.8244 | 18.347 | 87.4971 | 79.7037 | 217.3188 | 216.643 | 390.3007 | 83.6004 | 6.5095 | 84 | 1800.244 | 3.7378 | 1800 | 23.5523 | 1.6763 | 25 | 10000000000 | 34.1204 | 28.961 | 180.4566 | 89.4367 | 89.9451 | 7.4545 | 90 | 10000000000 | 175.4648 | 181.4233 | 192.0169 | 180.2695 | 251.3547 | 252.9471 | 225.2765 | 10000000000 | 10000000000 | 39.9922 | 3.7711 | 40 | 10000000000 | 0 | 128.796 | 39.9859 | 8.453 | 40 | 90.5296 | 89.9269 | 49.2162 | 10000000000 | 90.0118 | 4.2273 | 90 | 95.2212 | 10000000000 | 90.2283 | 3.3699 | 90 | 95.7639 | 14.4579 | -19.7363 | 55.0701 | 62.28 | 0.85056
Log | 2731 | 22.7584 | 2014-08-08 18:53 | C13EOAT_test | -0.0025 | 0.71807 | -0.37508 | 69.2246 | 285.5237 | 106.1806 | 1.3984 | -0.76047 | 3.8214 | 1.5 | 9.3799 | 23.3508 | 2.0069 | 0.0081152 | 167.2708 | 99.44 | 3.5098 | 102.9498 | 6.1391 | 103 | 101.0107 | 103.9912 | 104 | 587.6289 | 18.347 | 87.5347 | 79.7361 | 217.3496 | 216.643 | 390.3007 | 83.6354 | 6.5164 | 84 | 1799.241 | 3.7394 | 1800 | 23.5455 | 1.6974 | 25 | 10000000000 | 34.1036 | 28.9714 | 180.4613 | 89.4172 | 89.955 | 7.4551 | 90 | 10000000000 | 175.4814 | 181.5379 | 192.0595 | 180.4069 | 250.8583 | 252.3518 | 225.228 | 10000000000 | 10000000000 | 39.9906 | 3.7765 | 40 | 10000000000 | 0 | 128.608 | 39.9707 | 8.4554 | 40 | 90.5233 | 89.938 | 49.1996 | 10000000000 | 90.0318 | 4.2225 | 90 | 95.2377 | 10000000000 | 90.2307 | 3.363 | 90 | 95.7801 | 14.4589 | -19.7039 | 55.1049 | 62.27 | 0.85062
Log | 2732 | 22.7667 | 2014-08-08 18:54 | C13EOAT_test | -0.0025 | 0.71933 | -0.37508 | 70.1423 | 285.7496 | 119.0963 | 1.3897 | -0.76129 | 3.8221 | 1.5 | 9.4355 | 23.3523 | 2.0069 | 0.072009 | 167.0453 | 99.44 | 3.5523 | 102.9923 | 6.139 | 103 | 101.0305 | 103.992 | 104 | 585.4672 | 18.347 | 87.4182 | 79.6271 | 217.3315 | 216.643 | 390.3007 | 83.5226 | 6.5256 | 84 | 1800.616 | 3.7373 | 1800 | 23.5856 | 1.7172 | 25 | 10000000000 | 34.1471 | 28.9747 | 180.401 | 89.434 | 89.9495 | 7.4582 | 90 | 10000000000 | 175.4717 | 181.3446 | 192.0863 | 180.3291 | 251.1916 | 252.7269 | 224.7924 | 10000000000 | 10000000000 | 40.0002 | 3.7774 | 40 | 10000000000 | 0 | 128.2648 | 39.9365 | 8.4589 | 40 | 90.5098 | 89.8912 | 49.2141 | 10000000000 | 89.9739 | 4.2464 | 90 | 95.2344 | 10000000000 | 90.2005 | 3.3576 | 90 | 95.7726 | 14.4628 | -19.813 | 55.2707 | 62.28 | 0.85059
Log | 2733 | 22.775 | 2014-08-08 18:54 | C13EOAT_test | -0.0025 | 0.71941 | -0.37508 | 69.7248 | 285.0011 | 107.7567 | 1.3818 | -0.76149 | 3.8228 | 1.5 | 9.4287 | 23.4046 | 2.007 | 0.029017 | 167.218 | 99.44 | 3.5527 | 102.9927 | 6.1391 | 103 | 100.9656 | 104.0046 | 104 | 581.0627 | 18.339 | 87.4962 | 79.7219 | 217.3188 | 216.643 | 390.3007 | 83.609 | 6.5337 | 84 | 1800.298 | 3.7378 | 1800 | 23.5854 | 1.7376 | 25 | 10000000000 | 34.1711 | 29.0605 | 180.4058 | 89.4406 | 89.9488 | 7.4608 | 90 | 10000000000 | 175.459 | 180.6973 | 191.8569 | 180.175 | 251.2541 | 252.8279 | 225.1047 | 10000000000 | 10000000000 | 39.9625 | 3.7806 | 40 | 10000000000 | 0 | 128.0587 | 39.9386 | 8.461 | 40 | 90.5091 | 89.8967 | 49.2492 | 10000000000 | 89.987 | 4.2433 | 90 | 95.2378 | 10000000000 | 90.2029 | 3.3516 | 90 | 95.7707 | 14.4644 | -19.7181 | 55.2541 | 62.27 | 0.85059
Log | 2734 | 22.7833 | 2014-08-08 18:55 | C13EOAT_test | -0.0025 | 0.71906 | -0.37508 | 69.6896 | 285.0807 | 101.0958 | 1.3899 | -0.76155 | 3.8235 | 1.5 | 9.4434 | 23.4156 | 2.007 | 0.018968 | 167.1483 | 99.44 | 3.5085 | 102.9485 | 6.1422 | 103 | 101.3925 | 104.0121 | 104 | 575.9916 | 18.347 | 87.4214 | 79.7269 | 217.3188 | 216.643 | 390.6443 | 83.5742 | 6.5414 | 84 | 1800.024 | 3.7381 | 1800 | 23.6006 | 1.7577 | 25 | 10000000000 | 34.1482 | 29.206 | 180.3902 | 89.4032 | 89.9426 | 7.4649 | 90 | 10000000000 | 175.4195 | 180.5473 | 191.9649 | 179.8868 | 251.366 | 252.5281 | 225.0063 | 10000000000 | 10000000000 | 40.0103 | 3.7808 | 40 | 10000000000 | 0 | 127.8515 | 39.9068 | 8.4647 | 40 | 90.4948 | 89.8954 | 49.2568 | 10000000000 | 89.9951 | 4.2447 | 90 | 95.2327 | 10000000000 | 90.1951 | 3.3462 | 90 | 95.7732 | 14.4648 | -19.7131 | 55.2969 | 62.25 | 0.85038
Log | 2735 | 22.7917 | 2014-08-08 18:55 | C13EOAT_test | -0.0025 | 0.71932 | -0.37508 | 70.1203 | 285.7468 | 112.3637 | 1.3947 | -0.76034 | 3.8242 | 1.5 | 9.3743 | 23.3527 | 2.0069 | 0.050545 | 167.3409 | 99.44 | 3.5391 | 102.9791 | 6.1414 | 103 | 101.2268 | 104.0113 | 104 | 581.3859 | 18.347 | 87.5201 | 79.8208 | 217.392 | 216.643 | 390.6443 | 83.6705 | 6.5468 | 84 | 1799.784 | 3.739 | 1800 | 23.582 | 1.7784 | 25 | 10000000000 | 34.1551 | 29.1372 | 180.3418 | 89.4286 | 89.975 | 7.4625 | 90 | 10000000000 | 175.5292 | 180.9082 | 192.1629 | 180.05 | 250.836 | 252.5328 | 225.6783 | 10000000000 | 10000000000 | 40.0095 | 3.781 | 40 | 10000000000 | 0 | 127.6145 | 39.9184 | 8.4669 | 40 | 90.4968 | 89.845 | 49.2927 | 10000000000 | 90.0075 | 4.2421 | 90 | 95.252 | 10000000000 | 90.1709 | 3.3416 | 90 | 95.773 | 14.4596 | -19.6192 | 55.0902 | 62.24 | 0.85034
Log | 2736 | 22.8 | 2014-08-08 18:56 | C13EOAT_test | -0.0025 | 0.71887 | -0.37508 | 70.1253 | 285.3741 | 114.4528 | 1.3924 | -0.76131 | 3.825 | 1.5 | 9.3764 | 23.401 | 2.0069 | 0.065956 | 166.9159 | 99.44 | 3.573 | 103.013 | 6.1396 | 103 | 100.9036 | 104.0017 | 104 | 585.9979 | 18.349 | 87.3394 | 79.5764 | 217.324 | 216.643 | 390.3007 | 83.4579 | 6.5563 | 84 | 1801.278 | 3.7364 | 1800 | 23.5738 | 1.7992 | 25 | 10000000000 | 34.1625 | 29.0632 | 180.3149 | 89.4043 | 89.9366 | 7.4714 | 90 | 10000000000 | 175.5211 | 181.3384 | 192.1781 | 180.0912 | 251.3351 | 253.3089 | 225.7568 | 10000000000 | 10000000000 | 39.98 | 3.7852 | 40 | 10000000000 | 0 | 127.4218 | 39.9088 | 8.4702 | 40 | 90.4686 | 89.8463 | 49.2818 | 10000000000 | 89.991 | 4.2492 | 90 | 95.2222 | 10000000000 | 90.1574 | 3.3373 | 90 | 95.7693 | 14.4604 | -19.8636 | 55.0976 | 62.24 | 0.85055
Log | 2737 | 22.8084 | 2014-08-08 18:56 | C13EOAT_test | -0.0025 | 0.71902 | -0.37508 | 71.3739 | 285.4079 | 111.535 | 1.3872 | -0.76154 | 3.8257 | 1.5 | 9.3008 | 23.4203 | 2.007 | 0.0737 | 166.9953 | 99.44 | 3.5391 | 102.9791 | 6.1433 | 103 | 100.8333 | 103.995 | 104 | 587.064 | 18.347 | 87.41 | 79.5853 | 217.3188 | 216.643 | 390.3007 | 83.4976 | 6.5647 | 84 | 1800.24 | 3.7379 | 1800 | 23.56 | 1.8202 | 25 | 10000000000 | 34.1425 | 29.0848 | 180.3098 | 89.4356 | 89.9684 | 7.4686 | 90 | 10000000000 | 175.5186 | 181.0964 | 191.8023 | 180.0102 | 251.5858 | 253.7807 | 226.2198 | 10000000000 | 10000000000 | 39.9924 | 3.7874 | 40 | 10000000000 | 0 | 127.2169 | 39.9124 | 8.4727 | 40 | 90.4701 | 89.8397 | 49.2855 | 10000000000 | 89.975 | 4.2564 | 90 | 95.234 | 10000000000 | 90.1549 | 3.3324 | 90 | 95.776 | 14.4618 | -19.8547 | 54.881 | 62.24 | 0.85057
Log | 2738 | 22.8167 | 2014-08-08 18:57 | C13EOAT_test | -0.0025 | 0.71845 | -0.37508 | 70.2545 | 285.4558 | 110.6648 | 1.3906 | -0.76033 | 3.8264 | 1.5 | 9.3015 | 23.3849 | 2.0075 | 0.013135 | 167.1909 | 99.44 | 3.5595 | 102.9995 | 6.1425 | 103 | 100.717 | 103.9803 | 104 | 583.8678 | 18.3579 | 87.5082 | 79.6827 | 217.3717 | 216.643 | 390.6443 | 83.5954 | 6.5719 | 84 | 1799.863 | 3.7392 | 1800 | 23.5325 | 1.8415 | 25 | 10000000000 | 34.1546 | 29.1203 | 180.3292 | 89.417 | 89.9519 | 7.4734 | 90 | 10000000000 | 175.5141 | 181.4966 | 192.0598 | 180.3787 | 251.366 | 253.539 | 226.2475 | 10000000000 | 10000000000 | 40.032 | 3.7845 | 40 | 10000000000 | 0 | 126.9423 | 39.9238 | 8.4751 | 40 | 90.4857 | 89.8434 | 49.3147 | 10000000000 | 90.0127 | 4.2423 | 90 | 95.2469 | 10000000000 | 90.1646 | 3.3271 | 90 | 95.7668 | 14.462 | -19.7574 | 54.8835 | 62.23 | 0.85054
Log | 2739 | 22.825 | 2014-08-08 18:57 | C13EOAT_test | -0.0025 | 0.71871 | -0.37508 | 69.4828 | 285.7529 | 109.4254 | 1.3944 | -0.76147 | 3.8271 | 1.5 | 9.3051 | 23.3575 | 2.0092 | 0.089228 | 167.0226 | 99.44 | 3.5051 | 102.9451 | 6.1462 | 103 | 100.5265 | 103.9849 | 104 | 579.5883 | 18.347 | 87.4096 | 79.6129 | 217.3188 | 216.643 | 390.3007 | 83.5113 | 6.5819 | 84 | 1799.996 | 3.7382 | 1800 | 23.5805 | 1.8613 | 25 | 10000000000 | 34.1375 | 29.118 | 180.3364 | 89.4385 | 89.9693 | 7.4732 | 90 | 10000000000 | 175.5184 | 180.8709 | 191.5984 | 179.955 | 251.8132 | 254.1758 | 226.4274 | 10000000000 | 10000000000 | 39.9868 | 3.7893 | 40 | 10000000000 | 0 | 126.7239 | 39.9066 | 8.4789 | 40 | 90.4723 | 89.8641 | 49.3593 | 10000000000 | 89.9929 | 4.2502 | 90 | 95.2595 | 10000000000 | 90.1682 | 3.3225 | 90 | 95.7722 | 14.4615 | -19.8271 | 54.893 | 62.23 | 0.85059
Log | 2740 | 22.8333 | 2014-08-08 18:58 | C13EOAT_test | -0.0025 | 0.71839 | -0.37508 | 70.1614 | 285.4588 | 114.3728 | 1.3948 | -0.76145 | 3.8278 | 1.5 | 9.3288 | 23.4452 | 2.0069 | 0.11556 | 167.2204 | 99.44 | 3.5391 | 102.9791 | 6.1458 | 103 | 100.9063 | 103.9964 | 104 | 580.8915 | 18.3487 | 87.4819 | 79.7385 | 217.3206 | 216.643 | 390.3007 | 83.6102 | 6.5899 | 84 | 1800.345 | 3.738 | 1800 | 23.5993 | 1.8813 | 25 | 10000000000 | 34.1729 | 29.0416 | 180.3237 | 89.4312 | 89.9632 | 7.4765 | 90 | 10000000000 | 175.528 | 180.8431 | 192.106 | 179.8989 | 251.2599 | 253.0103 | 225.6469 | 10000000000 | 10000000000 | 39.9994 | 3.7912 | 40 | 10000000000 | 0 | 126.566 | 39.9212 | 8.4809 | 40 | 90.4675 | 89.8562 | 49.3529 | 10000000000 | 89.9959 | 4.2493 | 90 | 95.2501 | 10000000000 | 90.1619 | 3.318 | 90 | 95.7735 | 14.4634 | -19.7015 | 54.9664 | 62.2 | 0.8506
Log | 2741 | 22.8417 | 2014-08-08 18:58 | C13EOAT_test | -0.0025 | 0.7187 | -0.37508 | 70.2938 | 285.859 | 102.1405 | 1.4005 | -0.76024 | 3.8285 | 1.5 | 9.3349 | 23.3849 | 2.0069 | 0.10921 | 167.3396 | 99.44 | 3.5596 | 102.9996 | 6.1453 | 103 | 101.0708 | 103.9976 | 104 | 578.39 | 18.347 | 87.5089 | 79.8307 | 217.3522 | 216.643 | 390.3007 | 83.6698 | 6.5968 | 84 | 1799.504 | 3.7396 | 1800 | 23.6727 | 1.8994 | 25 | 10000000000 | 34.2281 | 28.963 | 180.2419 | 89.4465 | 89.9822 | 7.4754 | 90 | 10000000000 | 175.5094 | 180.8452 | 192.1871 | 179.893 | 251.2859 | 253.2238 | 225.2783 | 10000000000 | 10000000000 | 39.9862 | 3.7971 | 40 | 10000000000 | 0 | 126.4042 | 39.9301 | 8.4827 | 40 | 90.4527 | 89.7891 | 49.3583 | 10000000000 | 89.9841 | 4.2549 | 90 | 95.2517 | 10000000000 | 90.1209 | 3.3149 | 90 | 95.7604 | 14.4607 | -19.6093 | 54.9791 | 62.21 | 0.85064
Log | 2742 | 22.85 | 2014-08-08 18:59 | C13EOAT_test | -0.0025 | 0.71836 | -0.37508 | 70.0477 | 285.0001 | 117.548 | 1.3976 | -0.76158 | 3.8292 | 1.5 | 9.2883 | 23.4667 | 2.0069 | 0.1114 | 166.9001 | 99.44 | 3.5236 | 102.9636 | 6.1495 | 103 | 101.1925 | 104.0197 | 104 | 578.6404 | 18.347 | 87.3131 | 79.587 | 217.3188 | 216.643 | 390.3007 | 83.4501 | 6.6055 | 84 | 1800.453 | 3.7379 | 1800 | 23.7445 | 1.9165 | 25 | 10000000000 | 34.2946 | 29.0976 | 180.282 | 89.4466 | 89.9808 | 7.4766 | 90 | 10000000000 | 175.5367 | 179.8816 | 191.5102 | 179.8844 | 251.433 | 253.2804 | 224.9905 | 10000000000 | 10000000000 | 40.0344 | 3.7926 | 40 | 10000000000 | 0 | 126.1965 | 39.963 | 8.4831 | 40 | 90.4448 | 89.8372 | 49.4299 | 10000000000 | 90.0077 | 4.2449 | 90 | 95.246 | 10000000000 | 90.141 | 3.3106 | 90 | 95.7541 | 14.4573 | -19.853 | 54.8355 | 62.2 | 0.85062
Log | 2743 | 22.8584 | 2014-08-08 18:59 | C13EOAT_test | -0.0025 | 0.71808 | -0.37508 | 69.9214 | 285.2875 | 107.0349 | 1.381 | -0.76156 | 3.8299 | 1.5 | 9.2327 | 23.3454 | 2.0069 | 0.090198 | 166.8088 | 99.44 | 3.5662 | 103.0062 | 6.1471 | 103 | 101.3273 | 103.9994 | 104 | 580.408 | 18.347 | 87.3128 | 79.496 | 217.3188 | 216.643 | 390.3007 | 83.4044 | 6.6169 | 84 | 1799.821 | 3.7383 | 1800 | 23.7197 | 1.9355 | 25 | 10000000000 | 34.2727 | 29.0405 | 180.2662 | 89.4955 | 90.0172 | 7.4707 | 90 | 10000000000 | 175.5348 | 180.3135 | 191.7615 | 179.8727 | 251.6518 | 253.5016 | 225.2294 | 10000000000 | 10000000000 | 39.987 | 3.7963 | 40 | 10000000000 | 0 | 126.051 | 39.9604 | 8.485 | 40 | 90.4464 | 89.8198 | 49.4523 | 10000000000 | 90.0015 | 4.2442 | 90 | 95.2675 | 10000000000 | 90.1331 | 3.3069 | 90 | 95.7575 | 14.4586 | -19.944 | 54.6743 | 62.19 | 0.85064
Log | 2744 | 22.8667 | 2014-08-08 19:00 | C13EOAT_test | -0.0025 | 0.71806 | -0.37508 | 69.5962 | 285.3601 | 109.8814 | 1.3924 | -0.76154 | 3.8306 | 1.5 | 9.2481 | 23.3454 | 2.0069 | 0.085835 | 166.7967 | 99.44 | 3.5323 | 102.9723 | 6.1489 | 103 | 100.8497 | 103.9762 | 104 | 585.7642 | 18.347 | 87.3162 | 79.4804 | 217.3188 | 216.643 | 390.3007 | 83.3983 | 6.6263 | 84 | 1800.605 | 3.7374 | 1800 | 23.8225 | 1.9512 | 25 | 10000000000 | 34.3416 | 29.083 | 180.2639 | 89.4846 | 90.0233 | 7.4687 | 90 | 10000000000 | 175.5196 | 180.6196 | 191.8672 | 180.2059 | 251.6069 | 253.5506 | 225.2342 | 10000000000 | 10000000000 | 40.0164 | 3.7908 | 40 | 10000000000 | 0 | 125.8577 | 39.9472 | 8.4874 | 40 | 90.4476 | 89.8164 | 49.4552 | 10000000000 | 90.0244 | 4.232 | 90 | 95.241 | 10000000000 | 90.132 | 3.3028 | 90 | 95.7503 | 14.4578 | -19.9596 | 54.7182 | 62.18 | 0.85064
Log | 2745 | 22.875 | 2014-08-08 19:00 | C13EOAT_test | -0.0025 | 0.71808 | -0.37508 | 71.3297 | 285.7361 | 108.624 | 1.3903 | -0.7615 | 3.8313 | 1.5 | 9.2357 | 23.3484 | 2.0069 | 0.059455 | 166.7488 | 99.44 | 3.5368 | 102.9768 | 6.1503 | 103 | 100.7454 | 103.9865 | 104 | 584.4697 | 18.3457 | 87.3108 | 79.438 | 217.3188 | 216.643 | 390.3007 | 83.3744 | 6.6388 | 84 | 1800.454 | 3.7375 | 1800 | 23.8922 | 1.9661 | 25 | 10000000000 | 34.4122 | 29.0383 | 180.2134 | 89.4621 | 90.0447 | 7.4636 | 90 | 10000000000 | 175.5107 | 181.3319 | 191.771 | 180.0683 | 251.425 | 253.0017 | 224.7781 | 10000000000 | 10000000000 | 40.0129 | 3.7855 | 40 | 10000000000 | 0 | 125.725 | 39.9661 | 8.488 | 40 | 90.4336 | 89.7798 | 49.4543 | 10000000000 | 90.0064 | 4.2317 | 90 | 95.2807 | 10000000000 | 90.1067 | 3.3002 | 90 | 95.7713 | 14.4639 | -20.002 | 54.6934 | 62.18 | 0.85055
Log | 2746 | 22.8833 | 2014-08-08 19:01 | C13EOAT_test | -0.0025 | 0.7175 | -0.37508 | 71.4704 | 285.3479 | 110.8854 | 1.3817 | -0.76152 | 3.8321 | 1.5 | 9.1907 | 23.3451 | 2.0069 | 0.014925 | 166.9432 | 99.44 | 3.564 | 103.004 | 6.1492 | 103 | 100.8042 | 103.9662 | 104 | 580.4001 | 18.247 | 87.377 | 79.5661 | 217.3188 | 216.643 | 390.3007 | 83.4716 | 6.6507 | 84 | 1799.794 | 3.7385 | 1800 | 23.9628 | 1.98 | 25 | 10000000000 | 34.4539 | 28.9787 | 180.2849 | 89.5032 | 90.0431 | 7.4616 | 90 | 10000000000 | 175.4874 | 180.8858 | 191.541 | 180.1071 | 251.7874 | 254.1961 | 225.5358 | 10000000000 | 10000000000 | 40.0203 | 3.7795 | 40 | 10000000000 | 0 | 125.6838 | 39.9492 | 8.4904 | 40 | 90.4472 | 89.8377 | 49.4718 | 10000000000 | 90.0259 | 4.2175 | 90 | 95.2428 | 10000000000 | 90.1425 | 3.2954 | 90 | 95.7734 | 14.4596 | -19.8739 | 54.5526 | 62.18 | 0.85059
Log | 2747 | 22.8917 | 2014-08-08 19:01 | C13EOAT_test | -0.0025 | 0.71802 | -0.37508 | 70.4624 | 285.0269 | 121.0876 | 1.3955 | -0.76146 | 3.8328 | 1.5 | 9.1938 | 23.3454 | 2.0069 | 0.052678 | 166.8941 | 99.44 | 3.5256 | 102.9656 | 6.1532 | 103 | 100.87 | 104.0007 | 104 | 580.0521 | 18.2801 | 87.3173 | 79.5768 | 217.3188 | 216.643 | 390.3007 | 83.4471 | 6.6613 | 84 | 1801.039 | 3.7369 | 1800 | 24.0495 | 1.9928 | 25 | 10000000000 | 34.5147 | 29.0498 | 180.2586 | 89.4733 | 90.0221 | 7.4624 | 90 | 10000000000 | 175.5077 | 180.9432 | 192.1116 | 180.2492 | 251.6874 | 253.35 | 225.2373 | 10000000000 | 10000000000 | 40.0104 | 3.77 | 40 | 10000000000 | 0 | 125.6314 | 39.9529 | 8.4914 | 40 | 90.4334 | 89.8252 | 49.4901 | 10000000000 | 89.9977 | 4.2239 | 90 | 95.2739 | 10000000000 | 90.1293 | 3.2918 | 90 | 95.7631 | 14.4644 | -19.8632 | 54.571 | 62.16 | 0.8506
Log | 2748 | 22.9 | 2014-08-08 19:02 | C13EOAT_test | -0.0025 | 0.71778 | -0.37508 | 69.8083 | 285.308 | 107.7622 | 1.3895 | -0.76158 | 3.8335 | 1.5 | 9.1719 | 23.3454 | 2.0069 | 0.06019 | 166.9406 | 99.44 | 3.5251 | 102.9651 | 6.1543 | 103 | 101.1544 | 103.998 | 104 | 577.8423 | 18.3314 | 87.332 | 79.6086 | 217.3188 | 216.643 | 390.3007 | 83.4703 | 6.6719 | 84 | 1799.822 | 3.7384 | 1800 | 24.0834 | 2.0054 | 25 | 10000000000 | 34.5979 | 28.958 | 180.2094 | 89.5294 | 90.0611 | 7.453 | 90 | 10000000000 | 175.5069 | 181.4111 | 192.2498 | 180.2087 | 251.7757 | 253.8893 | 225.5604 | 10000000000 | 10000000000 | 40.036 | 3.7627 | 40 | 10000000000 | 0 | 125.391 | 39.9707 | 8.4912 | 40 | 90.4243 | 89.7851 | 49.5075 | 10000000000 | 90.0093 | 4.217 | 90 | 95.244 | 10000000000 | 90.1047 | 3.2892 | 90 | 95.7709 | 14.4637 | -19.8314 | 54.505 | 62.15 | 0.85062
Log | 2749 | 22.9083 | 2014-08-08 19:02 | C13EOAT_test | -0.0025 | 0.71777 | -0.37508 | 70.6997 | 285.2556 | 111.3614 | 1.3929 | -0.76155 | 3.8342 | 1.5 | 9.2359 | 23.3406 | 2.0058 | 0.022796 | 166.7571 | 99.44 | 3.5053 | 102.9453 | 6.1575 | 103 | 101.1313 | 104.0025 | 104 | 580.9607 | 18.3469 | 87.2614 | 79.4957 | 217.3188 | 216.643 | 390.3007 | 83.3786 | 6.6829 | 84 | 1799.748 | 3.7386 | 1800 | 24.1947 | 2.0153 | 25 | 10000000000 | 34.6883 | 28.9871 | 180.222 | 89.5409 | 90.0648 | 7.4491 | 90 | 10000000000 | 175.5881 | 181.3383 | 192.0025 | 180.2955 | 252.0517 | 253.6853 | 225.1147 | 10000000000 | 10000000000 | 40.028 | 3.7572 | 40 | 10000000000 | 0 | 125.2073 | 39.9737 | 8.4916 | 40 | 90.421 | 89.801 | 49.5294 | 10000000000 | 90.0277 | 4.2059 | 90 | 95.2825 | 10000000000 | 90.111 | 3.2858 | 90 | 95.7673 | 14.4633 | -19.9443 | 54.6928 | 62.15 | 0.85063
Log | 2750 | 22.9167 | 2014-08-08 19:03 | C13EOAT_test | -0.0025 | 0.71729 | -0.37508 | 70.2599 | 285.5124 | 116.2047 | 1.3931 | -0.76157 | 3.835 | 1.5 | 9.2779 | 23.2207 | 2.0069 | 0.045974 | 166.6205 | 99.44 | 3.5052 | 102.9452 | 6.1605 | 103 | 101.2994 | 104.0025 | 104 | 585.2084 | 18.347 | 87.2182 | 79.4022 | 217.3188 | 216.643 | 390.3007 | 83.3102 | 6.6948 | 84 | 1800.038 | 3.7382 | 1800 | 24.304 | 2.0238 | 25 | 10000000000 | 34.763 | 29.0243 | 180.2197 | 89.5152 | 90.0596 | 7.4462 | 90 | 10000000000 | 175.699 | 180.6499 | 191.561 | 180.4426 | 252.2268 | 253.7637 | 225.5941 | 10000000000 | 10000000000 | 40.0335 | 3.7496 | 40 | 10000000000 | 0 | 124.9994 | 39.9885 | 8.4914 | 40 | 90.4084 | 89.8113 | 49.4992 | 10000000000 | 90.0255 | 4.2008 | 90 | 95.2642 | 10000000000 | 90.1099 | 3.2826 | 90 | 95.7726 | 14.4619 | -20.0378 | 54.8139 | 62.15 | 0.85056
Log | 2751 | 22.925 | 2014-08-08 19:03 | C13EOAT_test | -0.0025 | 0.71782 | -0.37508 | 71.281 | 285.0001 | 107.8002 | 1.3887 | -0.76156 | 3.8357 | 1.5 | 9.332 | 23.1758 | 2.0058 | 0.064922 | 166.7612 | 99.44 | 3.5188 | 102.9588 | 6.1612 | 103 | 100.9425 | 103.9809 | 104 | 584.5668 | 18.347 | 87.3129 | 79.4483 | 217.3188 | 216.643 | 390.3007 | 83.3806 | 6.707 | 84 | 1799.5 | 3.7389 | 1800 | 24.3787 | 2.0317 | 25 | 10000000000 | 34.8318 | 28.9688 | 180.1711 | 89.5242 | 90.0669 | 7.4403 | 90 | 10000000000 | 175.5896 | 180.943 | 191.7761 | 180.3483 | 251.8071 | 253.69 | 225.2493 | 10000000000 | 10000000000 | 40.0692 | 3.7353 | 40 | 10000000000 | 0 | 124.8704 | 39.9918 | 8.4916 | 40 | 90.4091 | 89.762 | 49.4634 | 10000000000 | 90.0055 | 4.2039 | 90 | 95.2822 | 10000000000 | 90.0855 | 3.2808 | 90 | 95.7746 | 14.4625 | -19.9917 | 54.9742 | 62.14 | 0.85063
Log | 2752 | 22.9333 | 2014-08-08 19:04 | C13EOAT_test | -0.0025 | 0.71777 | -0.37508 | 70.7028 | 285.3758 | 109.7255 | 1.3883 | -0.76153 | 3.8364 | 1.5 | 9.302 | 23.1744 | 2.0051 | 0.073305 | 166.7883 | 99.44 | 3.5122 | 102.9522 | 6.1639 | 103 | 100.8265 | 103.984 | 104 | 585.304 | 18.1838 | 87.3152 | 79.4732 | 217.3188 | 216.643 | 390.3007 | 83.3942 | 6.7189 | 84 | 1800.231 | 3.7378 | 1800 | 24.4662 | 2.0379 | 25 | 10000000000 | 34.8948 | 28.9856 | 180.1877 | 89.5482 | 90.0623 | 7.4365 | 90 | 10000000000 | 175.6917 | 181.551 | 192.2185 | 180.3983 | 251.3187 | 253.049 | 224.7876 | 10000000000 | 10000000000 | 40.0699 | 3.7194 | 40 | 10000000000 | 0 | 124.7045 | 40.0267 | 8.49 | 40 | 90.3982 | 89.7895 | 49.5257 | 10000000000 | 90.0141 | 4.1968 | 90 | 95.2806 | 10000000000 | 90.0939 | 3.278 | 90 | 95.7675 | 14.4629 | -19.9668 | 54.8866 | 62.12 | 0.85064
Log | 2753 | 22.9417 | 2014-08-08 19:04 | C13EOAT_test | -0.0025 | 0.71777 | -0.37508 | 71.3398 | 285.7759 | 124.4868 | 1.3879 | -0.76043 | 3.8371 | 1.5 | 9.2782 | 23.1743 | 1.9845 | 0.28568 | 167.22 | 99.4438 | 3.5416 | 102.9855 | 6.1635 | 103 | 101.0614 | 103.9909 | 104 | 584.5549 | 18.3426 | 87.4861 | 79.7339 | 217.3572 | 216.643 | 390.3007 | 83.61 | 6.7286 | 84 | 1799.335 | 3.7396 | 1800 | 24.5031 | 2.0445 | 25 | 10000000000 | 34.9605 | 29.0011 | 180.2039 | 89.5281 | 90.0563 | 7.4329 | 90 | 10000000000 | 175.6637 | 181.0854 | 192.0389 | 180.1976 | 251.9125 | 253.3779 | 224.6232 | 10000000000 | 10000000000 | 40.0358 | 3.7078 | 40 | 10000000000 | 0 | 124.5529 | 40.014 | 8.4899 | 40 | 90.3957 | 89.8081 | 49.5284 | 10000000000 | 90.0011 | 4.1991 | 90 | 95.2622 | 10000000000 | 90.1019 | 3.2751 | 90 | 95.7803 | 14.4613 | -19.7099 | 54.8134 | 62.12 | 0.85063
Log | 2754 | 22.95 | 2014-08-08 19:05 | C13EOAT_test | -0.0025 | 0.71842 | -0.37508 | 70.9298 | 285.3393 | 106.9766 | 1.3957 | -0.76024 | 3.8378 | 1.5 | 9.2674 | 23.1757 | 2.0011 | 0.17349 | 167.3217 | 99.4589 | 3.5122 | 102.9711 | 6.1657 | 103 | 100.5643 | 104.0107 | 104 | 579.5094 | 18.3297 | 87.536 | 79.7858 | 217.3674 | 216.643 | 389.957 | 83.6609 | 6.7335 | 84 | 1800.339 | 3.7384 | 1800 | 24.5565 | 2.0501 | 25 | 10000000000 | 35.0592 | 29.0542 | 180.1639 | 89.5134 | 90.0652 | 7.4277 | 90 | 10000000000 | 175.7451 | 181.4617 | 192.4073 | 179.9498 | 251.8274 | 253.3321 | 225.1689 | 10000000000 | 10000000000 | 40.0175 | 3.7012 | 40 | 10000000000 | 0 | 124.4789 | 40.0395 | 8.4878 | 40 | 90.3959 | 89.768 | 49.575 | 10000000000 | 89.9735 | 4.2077 | 90 | 95.2935 | 10000000000 | 90.082 | 3.2729 | 90 | 95.7852 | 14.4611 | -19.6731 | 54.7812 | 62.12 | 0.85064
Log | 2755 | 22.9583 | 2014-08-08 19:05 | C13EOAT_test | -0.0025 | 0.71836 | -0.37508 | 70.0948 | 285.3239 | 118.3381 | 1.3973 | -0.76153 | 3.8385 | 1.5 | 9.206 | 23.1778 | 1.9439 | 0.10529 | 167.85 | 99.44 | 3.5032 | 102.9432 | 6.1699 | 103 | 100.5358 | 103.9927 | 104 | 575.4716 | 18.14 | 87.8007 | 80.0493 | 217.3189 | 216.643 | 390.3007 | 83.925 | 6.7366 | 84 | 1799.952 | 3.7389 | 1800 | 24.6053 | 2.0552 | 25 | 10000000000 | 35.0542 | 29.0559 | 180.1341 | 89.5131 | 90.0844 | 7.421 | 90 | 10000000000 | 175.6436 | 181.5731 | 192.6168 | 180.0571 | 251.8802 | 252.8561 | 224.9026 | 10000000000 | 10000000000 | 40.0288 | 3.6966 | 40 | 10000000000 | 0 | 124.5036 | 40.0017 | 8.4889 | 40 | 90.3854 | 89.7486 | 49.5891 | 10000000000 | 90.0033 | 4.1963 | 90 | 95.3123 | 10000000000 | 90.067 | 3.2715 | 90 | 95.7526 | 14.4632 | -19.3907 | 54.6047 | 62.11 | 0.85054
Log | 2756 | 22.9667 | 2014-08-08 19:06 | C13EOAT_test | -0.0025 | 0.71808 | -0.37508 | 71.1535 | 285.6845 | 112.3924 | 1.3924 | -0.76026 | 3.8392 | 1.5 | 9.1759 | 23.1779 | 1.9791 | 0.21635 | 167.5046 | 99.4675 | 3.512 | 102.9795 | 6.1686 | 103 | 100.739 | 104.0248 | 104 | 582.0997 | 18.347 | 87.6537 | 79.851 | 217.3373 | 216.643 | 390.3007 | 83.7523 | 6.7416 | 84 | 1799.578 | 3.74 | 1800 | 24.6146 | 2.0608 | 25 | 10000000000 | 35.1152 | 29.066 | 180.1201 | 89.4863 | 90.047 | 7.4238 | 90 | 10000000000 | 175.6992 | 180.848 | 191.9928 | 180.3028 | 252.3258 | 254.091 | 225.1985 | 10000000000 | 10000000000 | 39.986 | 3.7026 | 40 | 10000000000 | 0 | 124.45 | 40.031 | 8.4865 | 40 | 90.3584 | 89.7617 | 49.6581 | 10000000000 | 89.9853 | 4.2008 | 90 | 95.2866 | 10000000000 | 90.06 | 3.2697 | 90 | 95.773 | 14.4595 | -19.6165 | 54.5088 | 62.11 | 0.85063
Log | 2757 | 22.975 | 2014-08-08 19:06 | C13EOAT_test | -0.0025 | 0.71833 | -0.37508 | 71.1264 | 285.8328 | 111.5264 | 1.4057 | -0.76037 | 3.8399 | 1.5 | 9.2032 | 23.1641 | 1.8798 | 0.30096 | 167.8985 | 99.4483 | 3.5053 | 102.9536 | 6.1707 | 103 | 101.1615 | 103.9939 | 104 | 585.9367 | 18.347 | 87.8699 | 80.0286 | 217.3435 | 216.643 | 390.3007 | 83.9492 | 6.7432 | 84 | 1800.457 | 3.7387 | 1800 | 24.6988 | 2.064 | 25 | 10000000000 | 35.1797 | 29.0914 | 180.1199 | 89.5364 | 90.0409 | 7.4219 | 90 | 10000000000 | 175.6694 | 180.8201 | 191.5776 | 180.3157 | 251.8896 | 253.4784 | 225.2634 | 10000000000 | 10000000000 | 39.9645 | 3.7087 | 40 | 10000000000 | 0 | 124.3935 | 40.038 | 8.4853 | 40 | 90.3695 | 89.7504 | 49.6915 | 10000000000 | 89.9983 | 4.1985 | 90 | 95.3086 | 10000000000 | 90.0599 | 3.2677 | 90 | 95.7734 | 14.4605 | -19.4197 | 54.591 | 62.09 | 0.85064
Log | 2758 | 22.9834 | 2014-08-08 19:07 | C13EOAT_test | -0.0025 | 0.71844 | -0.37508 | 71.7031 | 285.0374 | 112.5084 | 1.398 | -0.7603 | 3.8406 | 1.5 | 9.1721 | 23.0683 | 1.8794 | 0.17159 | 168.0008 | 99.4463 | 3.5262 | 102.9725 | 6.1708 | 103 | 101.0051 | 103.999 | 104 | 591.2549 | 18.347 | 87.9388 | 80.062 | 217.3787 | 216.643 | 390.3007 | 84.0004 | 6.7443 | 84 | 1799.693 | 3.7398 | 1800 | 24.7443 | 2.0669 | 25 | 10000000000 | 35.2109 | 29.1059 | 180.0995 | 89.4783 | 90.0398 | 7.4197 | 90 | 10000000000 | 175.7333 | 181.0889 | 191.7708 | 180.4554 | 251.8957 | 253.8375 | 226.0536 | 10000000000 | 10000000000 | 39.9639 | 3.7187 | 40 | 10000000000 | 0 | 124.3449 | 40.0292 | 8.4851 | 40 | 90.3674 | 89.7322 | 49.7004 | 10000000000 | 90.0116 | 4.1944 | 90 | 95.2887 | 10000000000 | 90.0498 | 3.2666 | 90 | 95.7767 | 14.4641 | -19.3843 | 54.5064 | 62.08 | 0.85064
Log | 2759 | 22.9917 | 2014-08-08 19:07 | C13EOAT_test | -0.0025 | 0.7184 | -0.37508 | 71.8892 | 285.296 | 106.6834 | 1.4007 | -0.76026 | 3.8412 | 1.5 | 9.2343 | 23.2035 | 2.0067 | 0.17424 | 168.0394 | 99.47 | 3.5322 | 103.0022 | 6.1699 | 103 | 100.9647 | 104.0176 | 104 | 588.2213 | 18.3467 | 87.9003 | 80.1392 | 217.355 | 216.643 | 390.3007 | 84.0197 | 6.7449 | 84 | 1800.213 | 3.7392 | 1800 | 24.7821 | 2.0694 | 25 | 10000000000 | 35.275 | 29.12 | 180.1048 | 89.4744 | 90.0252 | 7.4205 | 90 | 10000000000 | 175.8498 | 181.3141 | 192.2443 | 180.6771 | 252.0425 | 253.9199 | 226.1841 | 10000000000 | 10000000000 | 39.9411 | 3.7354 | 40 | 10000000000 | 0 | 124.1781 | 40.0167 | 8.4848 | 40 | 90.3574 | 89.7474 | 49.7056 | 10000000000 | 89.961 | 4.2157 | 90 | 95.2657 | 10000000000 | 90.0524 | 3.2648 | 90 | 95.8078 | 14.4652 | -19.3308 | 54.6917 | 62.09 | 0.85064
Log | 2760 | 23 | 2014-08-08 19:08 | C13EOAT_test | -0.0025 | 0.71554 | -0.37508 | 70.9701 | 285.6714 | 107.8954 | 1.4078 | -0.76022 | 3.8419 | 1.5 | 9.2616 | 23.175 | 1.8966 | 0.12733 | 168.0884 | 99.47 | 3.4781 | 102.9481 | 6.1748 | 103 | 100.8207 | 104.0327 | 104 | 581.8049 | 18.3464 | 87.8959 | 80.1924 | 217.3404 | 216.643 | 390.3007 | 84.0442 | 6.7454 | 84 | 1800.084 | 3.7392 | 1800 | 24.8293 | 2.0709 | 25 | 10000000000 | 35.3392 | 29.0638 | 180.1475 | 89.4859 | 89.984 | 7.4262 | 90 | 10000000000 | 175.8227 | 181.4624 | 192.1751 | 180.5621 | 252.1865 | 253.9898 | 226.1986 | 10000000000 | 10000000000 | 39.9572 | 3.7452 | 40 | 10000000000 | 0 | 124.0376 | 40.005 | 8.4846 | 40 | 90.3481 | 89.7994 | 49.717 | 10000000000 | 89.993 | 4.2046 | 90 | 95.279 | 10000000000 | 90.0738 | 3.2622 | 90 | 95.7997 | 14.4647 | -19.2776 | 54.7712 | 62.07 | 0.8506
Log | 2761 | 23.0083 | 2014-08-08 19:08 | C13EOAT_test | -0.0025 | 0.7187 | -0.37508 | 71.7299 | 285.0955 | 108.9217 | 1.4004 | -0.76025 | 3.8426 | 1.5 | 9.236 | 23.1881 | 2.0053 | 0.23272 | 167.7598 | 99.47 | 3.5256 | 102.9956 | 6.1723 | 103 | 100.7512 | 104.0243 | 104 | 577.6878 | 18.3339 | 87.7438 | 80.016 | 217.3833 | 216.643 | 390.3007 | 83.8799 | 6.7476 | 84 | 1799.687 | 3.74 | 1800 | 24.8924 | 2.0715 | 25 | 10000000000 | 35.4009 | 28.9539 | 180.0863 | 89.4355 | 90.0217 | 7.4202 | 90 | 10000000000 | 175.9532 | 181.5013 | 192.1936 | 180.3388 | 252.5865 | 255.3497 | 226.7149 | 10000000000 | 10000000000 | 39.9223 | 3.7629 | 40 | 10000000000 | 0 | 124.0433 | 39.9949 | 8.4847 | 40 | 90.3543 | 89.732 | 49.7191 | 10000000000 | 89.9814 | 4.2113 | 90 | 95.2862 | 10000000000 | 90.0431 | 3.2617 | 90 | 95.8 | 14.4632 | -19.454 | 54.6929 | 62.06 | 0.85064
Log | 2762 | 23.0167 | 2014-08-08 19:09 | C13EOAT_test | -0.0025 | 0.7186 | -0.37508 | 71.6018 | 285.3752 | 107.1745 | 1.3908 | -0.76031 | 3.8433 | 1.5 | 9.2594 | 23.1744 | 1.9643 | 0.20721 | 167.8097 | 99.47 | 3.4987 | 102.9687 | 6.1734 | 103 | 101.2513 | 104.0217 | 104 | 575.4579 | 18.347 | 87.7574 | 80.0523 | 217.3231 | 216.643 | 390.3007 | 83.9048 | 6.7495 | 84 | 1800.198 | 3.7391 | 1800 | 24.9044 | 2.0729 | 25 | 10000000000 | 35.3791 | 28.9303 | 180.1071 | 89.4583 | 89.9861 | 7.4259 | 90 | 10000000000 | 176.0057 | 181.7883 | 192.4929 | 180.329 | 252.305 | 254.5859 | 226.8328 | 10000000000 | 10000000000 | 39.8934 | 3.7847 | 40 | 10000000000 | 0 | 124.0536 | 40.0127 | 8.4839 | 40 | 90.3499 | 89.7572 | 49.6981 | 10000000000 | 89.9576 | 4.223 | 90 | 95.2547 | 10000000000 | 90.0536 | 3.2602 | 90 | 95.803 | 14.4634 | -19.4178 | 54.7622 | 62.06 | 0.85062
Log | 2763 | 23.025 | 2014-08-08 19:09 | C13EOAT_test | -0.0025 | 0.71797 | -0.37508 | 70.8661 | 285.0791 | 110.9646 | 1.2705 | -0.76037 | 3.844 | 1.5 | 9.2396 | 23.1695 | 1.9329 | 0.23563 | 168.0348 | 99.47 | 3.5063 | 102.9763 | 6.1743 | 103 | 101.3033 | 104.0191 | 104 | 583.0605 | 18.347 | 87.8253 | 80.2095 | 217.3605 | 216.643 | 389.957 | 84.0174 | 6.7496 | 84 | 1799.804 | 3.7396 | 1800 | 24.9296 | 2.0738 | 25 | 10000000000 | 35.4182 | 28.9276 | 180.0888 | 89.4286 | 89.9712 | 7.4287 | 90 | 10000000000 | 175.9488 | 181.6754 | 192.4406 | 180.4632 | 252.1463 | 254.4356 | 226.2002 | 10000000000 | 10000000000 | 39.9206 | 3.7993 | 40 | 10000000000 | 0 | 124.0268 | 39.9696 | 8.486 | 40 | 90.3436 | 89.7452 | 49.7079 | 10000000000 | 89.9689 | 4.2226 | 90 | 95.2683 | 10000000000 | 90.0444 | 3.2593 | 90 | 95.7948 | 14.4644 | -19.2605 | 54.7057 | 62.06 | 0.85061
Log | 2764 | 23.0334 | 2014-08-08 19:10 | C13EOAT_test | -0.0025 | 0.71839 | -0.37508 | 71.0691 | 285.6565 | 102.7479 | 1.3861 | -0.76032 | 3.8447 | 1.5 | 9.2208 | 23.1724 | 1.9965 | 0.17669 | 167.8069 | 99.47 | 3.5255 | 102.9955 | 6.1742 | 103 | 101.0458 | 104.0002 | 104 | 589.1107 | 18.347 | 87.8247 | 79.9823 | 217.3239 | 216.643 | 389.957 | 83.9035 | 6.7521 | 84 | 1800.269 | 3.739 | 1800 | 24.9203 | 2.0751 | 25 | 10000000000 | 35.4381 | 28.9713 | 180.0481 | 89.4311 | 89.9627 | 7.4306 | 90 | 10000000000 | 176.0067 | 181.9665 | 192.559 | 180.1997 | 252.6304 | 254.6479 | 225.9117 | 10000000000 | 10000000000 | 39.9614 | 3.8102 | 40 | 10000000000 | 0 | 123.9539 | 39.9623 | 8.4866 | 40 | 90.3379 | 89.7101 | 49.7135 | 10000000000 | 89.9812 | 4.2213 | 90 | 95.273 | 10000000000 | 90.024 | 3.2587 | 90 | 95.7948 | 14.4621 | -19.4877 | 54.6462 | 62.05 | 0.85061
Log | 2765 | 23.0417 | 2014-08-08 19:10 | C13EOAT_test | -0.0025 | 0.71808 | -0.37508 | 71.1061 | 285.0029 | 123.1885 | 1.4044 | -0.76042 | 3.8454 | 1.5 | 9.2354 | 23.1581 | 1.9354 | 0.14297 | 167.5689 | 99.47 | 3.4851 | 102.9551 | 6.178 | 103 | 101.0786 | 104.016 | 104 | 585.8235 | 18.347 | 87.7022 | 79.8667 | 217.3584 | 216.643 | 389.957 | 83.7845 | 6.754 | 84 | 1799.848 | 3.7395 | 1800 | 24.9456 | 2.0755 | 25 | 10000000000 | 35.459 | 28.936 | 180.0473 | 89.4359 | 89.961 | 7.4314 | 90 | 10000000000 | 175.9209 | 181.9202 | 192.4686 | 180.4712 | 252.4249 | 254.5851 | 225.691 | 10000000000 | 10000000000 | 40.0041 | 3.8148 | 40 | 10000000000 | 0 | 123.9309 | 39.972 | 8.4865 | 40 | 90.3282 | 89.7191 | 49.7281 | 10000000000 | 89.9689 | 4.227 | 90 | 95.2759 | 10000000000 | 90.0236 | 3.2579 | 90 | 95.7947 | 14.4629 | -19.6033 | 54.6904 | 62.04 | 0.85064
Log | 2766 | 23.05 | 2014-08-08 19:11 | C13EOAT_test | -0.0025 | 0.71839 | -0.37508 | 71.9612 | 285.5809 | 109.7311 | 1.393 | -0.76025 | 3.846 | 1.5 | 9.2115 | 23.1744 | 1.9707 | 0.23432 | 168.2895 | 99.47 | 3.5188 | 102.9888 | 6.1773 | 103 | 100.6581 | 104.0005 | 104 | 583.1034 | 18.347 | 88.0523 | 80.2372 | 217.3943 | 216.643 | 389.957 | 84.1448 | 6.7534 | 84 | 1799.616 | 3.7399 | 1800 | 24.9609 | 2.0757 | 25 | 10000000000 | 35.4894 | 28.961 | 180.0577 | 89.4105 | 89.9666 | 7.4319 | 90 | 10000000000 | 175.9448 | 181.8184 | 192.3015 | 180.3432 | 252.1603 | 254.3657 | 225.9578 | 10000000000 | 10000000000 | 40.0293 | 3.8125 | 40 | 10000000000 | 0 | 123.9305 | 39.9973 | 8.486 | 40 | 90.3346 | 89.7231 | 49.7062 | 10000000000 | 89.9547 | 4.2357 | 90 | 95.2513 | 10000000000 | 90.0289 | 3.2565 | 90 | 95.7941 | 14.4633 | -19.2328 | 54.6208 | 62.01 | 0.85064
Log | 2767 | 23.0583 | 2014-08-08 19:11 | C13EOAT_test | -0.0025 | 0.71795 | -0.37508 | 71.1492 | 285.7633 | 109.0686 | 1.3769 | -0.76033 | 3.8467 | 1.5 | 9.2774 | 23.1743 | 2.0016 | 0.38297 | 167.8324 | 99.4695 | 3.494 | 102.9635 | 6.1797 | 103 | 100.9374 | 103.9933 | 104 | 579.1981 | 18.2908 | 87.7873 | 80.0451 | 217.3507 | 216.643 | 389.957 | 83.9162 | 6.7537 | 84 | 1799.742 | 3.7397 | 1800 | 24.9871 | 2.0756 | 25 | 10000000000 | 35.4765 | 29.0415 | 180.048 | 89.4245 | 89.9753 | 7.4321 | 90 | 10000000000 | 175.9789 | 181.855 | 192.2542 | 180.6317 | 252.1301 | 254.1725 | 226.1092 | 10000000000 | 10000000000 | 40.0279 | 3.8096 | 40 | 10000000000 | 0 | 123.9443 | 39.9807 | 8.4876 | 40 | 90.3449 | 89.7031 | 49.7383 | 10000000000 | 89.993 | 4.224 | 90 | 95.2839 | 10000000000 | 90.024 | 3.2554 | 90 | 95.7928 | 14.4638 | -19.4244 | 54.8159 | 62.02 | 0.85064
Log | 2768 | 23.0667 | 2014-08-08 19:12 | C13EOAT_test | -0.0025 | 0.71808 | -0.37508 | 72.0117 | 285.1941 | 112.0355 | 1.3953 | -0.76099 | 3.8474 | 1.5 | 9.236 | 23.1742 | 1.9595 | 0.26806 | 168.0161 | 99.4409 | 3.512 | 102.9529 | 6.1827 | 103 | 101.0084 | 104.0202 | 104 | 575.3754 | 18.0474 | 87.8974 | 80.1187 | 217.3475 | 216.643 | 389.957 | 84.008 | 6.7536 | 84 | 1800.553 | 3.7383 | 1800 | 24.9905 | 2.0755 | 25 | 10000000000 | 35.4729 | 29.039 | 180.081 | 89.413 | 89.9893 | 7.4315 | 90 | 10000000000 | 175.8841 | 181.4992 | 192.2423 | 180.364 | 252.443 | 254.6817 | 225.4777 | 10000000000 | 10000000000 | 40.0137 | 3.7977 | 40 | 10000000000 | 0 | 123.9473 | 39.9846 | 8.4881 | 40 | 90.352 | 89.7289 | 49.7594 | 10000000000 | 89.9822 | 4.23 | 90 | 95.2768 | 10000000000 | 90.0405 | 3.2536 | 90 | 95.7821 | 14.4643 | -19.3222 | 54.6949 | 62.02 | 0.85064
Log | 2769 | 23.075 | 2014-08-08 19:12 | C13EOAT_test | -0.0025 | 0.71839 | -0.37508 | 71.2235 | 285.233 | 108.4218 | 1.3898 | -0.76063 | 3.8481 | 1.5 | 9.1713 | 23.1744 | 1.9191 | 0.2926 | 167.773 | 99.4695 | 3.4912 | 102.9608 | 6.1831 | 103 | 101.0013 | 103.9801 | 104 | 578.1138 | 18.2924 | 87.7573 | 80.0157 | 217.3305 | 216.643 | 390.3007 | 83.8865 | 6.7544 | 84 | 1799.583 | 3.7397 | 1800 | 24.9923 | 2.0754 | 25 | 10000000000 | 35.5346 | 29.1187 | 180.0803 | 89.4513 | 89.989 | 7.4331 | 90 | 10000000000 | 175.9888 | 181.9282 | 192.396 | 180.2543 | 252.289 | 254.2006 | 225.2489 | 10000000000 | 10000000000 | 40.0574 | 3.7859 | 40 | 10000000000 | 0 | 123.764 | 39.979 | 8.4889 | 40 | 90.3474 | 89.7329 | 49.793 | 10000000000 | 90.0065 | 4.2202 | 90 | 95.2917 | 10000000000 | 90.0401 | 3.2524 | 90 | 95.7676 | 14.4595 | -19.4538 | 54.4953 | 62.02 | 0.85061
Log | 2770 | 23.0833 | 2014-08-08 19:13 | C13EOAT_test | -0.0025 | 0.71824 | -0.37508 | 71.121 | 285.1596 | 105.8144 | 1.3975 | -0.76037 | 3.8488 | 1.5 | 9.2376 | 23.1254 | 1.8524 | 0.36021 | 167.8789 | 99.4699 | 3.4578 | 102.9277 | 6.1873 | 103 | 100.8421 | 103.9887 | 104 | 582.2277 | 18.3466 | 87.8363 | 80.0427 | 217.3612 | 216.643 | 390.3007 | 83.9395 | 6.755 | 84 | 1799.68 | 3.7397 | 1800 | 24.9904 | 2.0757 | 25 | 10000000000 | 35.5207 | 29.085 | 180.044 | 89.4622 | 89.9832 | 7.4354 | 90 | 10000000000 | 175.967 | 181.318 | 192.4351 | 179.7867 | 252.5067 | 254.5648 | 225.2504 | 10000000000 | 10000000000 | 40.044 | 3.7718 | 40 | 10000000000 | 0 | 123.5434 | 39.9815 | 8.4897 | 40 | 90.3283 | 89.7156 | 49.7866 | 10000000000 | 90.0038 | 4.2203 | 90 | 95.2613 | 10000000000 | 90.022 | 3.2518 | 90 | 95.7828 | 14.4591 | -19.4272 | 54.6898 | 62 | 0.85064
Log | 2771 | 23.0917 | 2014-08-08 19:13 | C13EOAT_test | -0.0025 | 0.71808 | -0.37508 | 72.307 | 285.4039 | 118.5047 | 1.3964 | -0.76021 | 3.8495 | 1.5 | 9.1662 | 23.0405 | 1.8621 | 0.38774 | 167.5288 | 99.47 | 3.5323 | 103.0023 | 6.1838 | 103 | 100.4997 | 103.9926 | 104 | 586.2963 | 18.347 | 87.6629 | 79.8659 | 217.381 | 216.643 | 389.957 | 83.7644 | 6.7592 | 84 | 1800.605 | 3.7383 | 1800 | 25.0112 | 2.0751 | 25 | 10000000000 | 35.5159 | 29.0846 | 180.0344 | 89.4287 | 89.9651 | 7.4392 | 90 | 10000000000 | 175.9249 | 181.6388 | 192.2434 | 180.3883 | 252.055 | 253.9824 | 225.3241 | 10000000000 | 10000000000 | 40.0608 | 3.7533 | 40 | 10000000000 | 0 | 123.4404 | 39.985 | 8.4896 | 40 | 90.3152 | 89.7192 | 49.7494 | 10000000000 | 89.9834 | 4.2291 | 90 | 95.2729 | 10000000000 | 90.0172 | 3.2512 | 90 | 95.7806 | 14.4584 | -19.6041 | 54.4781 | 62.01 | 0.85064
Log | 2772 | 23.1 | 2014-08-08 19:14 | C13EOAT_test | -0.0025 | 0.71786 | -0.37508 | 71.2022 | 285.3598 | 106.677 | 1.4009 | -0.76025 | 3.8501 | 1.5 | 9.1719 | 23.1257 | 1.9375 | 0.39577 | 167.8692 | 99.47 | 3.4984 | 102.9684 | 6.1871 | 103 | 100.3933 | 103.977 | 104 | 588.7061 | 18.347 | 87.8588 | 80.0104 | 217.3696 | 216.643 | 389.957 | 83.9346 | 6.7612 | 84 | 1799.692 | 3.7397 | 1800 | 25.0224 | 2.0748 | 25 | 10000000000 | 35.5569 | 29.0622 | 180.0569 | 89.4493 | 89.9756 | 7.4383 | 90 | 10000000000 | 175.9783 | 182.2843 | 192.4965 | 180.3765 | 252.5173 | 254.6608 | 225.4492 | 10000000000 | 10000000000 | 40.0785 | 3.737 | 40 | 10000000000 | 0 | 123.2496 | 40.0127 | 8.4886 | 40 | 90.3271 | 89.7298 | 49.7964 | 10000000000 | 89.9958 | 4.225 | 90 | 95.2831 | 10000000000 | 90.0284 | 3.2501 | 90 | 95.7843 | 14.4597 | -19.4596 | 54.4975 | 61.97 | 0.85064
Log | 2773 | 23.1083 | 2014-08-08 19:14 | C13EOAT_test | -0.0025 | 0.71796 | -0.37508 | 72.0662 | 285.0001 | 114.4893 | 1.3712 | -0.76033 | 3.8509 | 1.5 | 9.211 | 23.1213 | 1.9799 | 0.31441 | 167.6627 | 99.47 | 3.4917 | 102.9617 | 6.1897 | 103 | 100.3451 | 103.9945 | 104 | 585.517 | 18.3059 | 87.7573 | 79.9053 | 217.3527 | 216.643 | 389.957 | 83.8313 | 6.7628 | 84 | 1799.88 | 3.7392 | 1800 | 25.0363 | 2.0742 | 25 | 10000000000 | 35.5251 | 29.0309 | 179.982 | 89.4329 | 89.9801 | 7.4385 | 90 | 10000000000 | 175.9773 | 181.57 | 192.5123 | 180.3575 | 252.2474 | 254.0054 | 225.6893 | 10000000000 | 10000000000 | 40.0837 | 3.7181 | 40 | 10000000000 | 0 | 123.1122 | 40.0047 | 8.4891 | 40 | 90.3163 | 89.6657 | 49.7731 | 10000000000 | 89.977 | 4.232 | 90 | 95.2603 | 10000000000 | 89.991 | 3.2506 | 90 | 95.7953 | 14.464 | -19.5646 | 54.6207 | 61.97 | 0.85064
Log | 2774 | 23.1167 | 2014-08-08 19:15 | C13EOAT_test | -0.0025 | 0.71789 | -0.37508 | 71.8592 | 285.4684 | 124.8773 | 1.3879 | -0.76028 | 3.8515 | 1.5 | 9.2337 | 23.166 | 1.9867 | 0.3305 | 167.6846 | 99.47 | 3.4917 | 102.9617 | 6.1912 | 103 | 99.9693 | 103.979 | 104 | 582.9509 | 18.3201 | 87.7381 | 79.9465 | 217.3543 | 216.643 | 389.957 | 83.8423 | 6.7646 | 84 | 1800.297 | 3.7388 | 1800 | 25.0776 | 2.0726 | 25 | 10000000000 | 35.5958 | 29.053 | 180.0574 | 89.4343 | 89.9749 | 7.4404 | 90 | 10000000000 | 176.0927 | 182.1303 | 192.4929 | 180.3077 | 252.348 | 254.1849 | 225.5871 | 10000000000 | 10000000000 | 40.0536 | 3.7007 | 40 | 10000000000 | 0 | 123.1535 | 40.0126 | 8.4884 | 40 | 90.3372 | 89.7202 | 49.8072 | 10000000000 | 90.0341 | 4.2117 | 90 | 95.2949 | 10000000000 | 90.0287 | 3.2493 | 90 | 95.8008 | 14.4638 | -19.5235 | 54.6873 | 61.98 | 0.85064
Log | 2775 | 23.125 | 2014-08-08 19:15 | C13EOAT_test | -0.0025 | 0.71751 | -0.37508 | 72.7581 | 285.6107 | 111.9711 | 1.3965 | -0.76029 | 3.8522 | 1.5 | 9.2091 | 23.1726 | 1.97 | 0.47404 | 168.0896 | 99.47 | 3.4642 | 102.9342 | 6.1948 | 103 | 100.0946 | 104.0028 | 104 | 579.8766 | 18.347 | 87.9056 | 80.1839 | 217.3291 | 216.643 | 390.3007 | 84.0448 | 6.766 | 84 | 1800.43 | 3.7386 | 1800 | 25.0951 | 2.071 | 25 | 10000000000 | 35.5954 | 29.0754 | 180.0289 | 89.443 | 89.9798 | 7.4404 | 90 | 10000000000 | 175.9941 | 181.7946 | 192.4297 | 180.0929 | 252.6913 | 254.1879 | 226.1976 | 10000000000 | 10000000000 | 39.9587 | 3.7018 | 40 | 10000000000 | 0 | 123.1341 | 40.0024 | 8.4884 | 40 | 90.3203 | 89.7086 | 49.799 | 10000000000 | 90.0011 | 4.2231 | 90 | 95.2843 | 10000000000 | 90.0144 | 3.2492 | 90 | 95.7944 | 14.4636 | -19.2861 | 54.6145 | 61.97 | 0.85064
Log | 2776 | 23.1334 | 2014-08-08 19:16 | C13EOAT_test | -0.0025 | 0.71813 | -0.37508 | 71.7214 | 285.4388 | 118.6056 | 1.399 | -0.76021 | 3.8528 | 1.5 | 9.2415 | 23.1735 | 1.9684 | 0.40674 | 167.7562 | 99.47 | 3.5052 | 102.9752 | 6.1941 | 103 | 100.4656 | 103.9774 | 104 | 578.9775 | 18.347 | 87.7433 | 80.0129 | 217.3963 | 216.643 | 390.3007 | 83.8781 | 6.7679 | 84 | 1800.603 | 3.7382 | 1800 | 25.0993 | 2.0699 | 25 | 10000000000 | 35.5844 | 29.0649 | 180.0099 | 89.4023 | 90.0001 | 7.4373 | 90 | 10000000000 | 176.0502 | 181.8506 | 192.0147 | 180.0794 | 252.7513 | 254.6543 | 225.2283 | 10000000000 | 10000000000 | 39.9654 | 3.7037 | 40 | 10000000000 | 0 | 123.0976 | 39.9855 | 8.4886 | 40 | 90.3168 | 89.693 | 49.8032 | 10000000000 | 89.991 | 4.2236 | 90 | 95.2765 | 10000000000 | 90.0049 | 3.2489 | 90 | 95.7961 | 14.4635 | -19.4571 | 54.7096 | 61.96 | 0.85064
Log | 2777 | 23.1417 | 2014-08-08 19:16 | C13EOAT_test | -0.0025 | 0.71771 | -0.37508 | 72.9794 | 285.3768 | 113.7847 | 1.3982 | -0.76025 | 3.8535 | 1.5 | 9.2303 | 23.0048 | 1.8677 | 0.47748 | 167.6936 | 99.47 | 3.5052 | 102.9752 | 6.1953 | 103 | 100.2745 | 103.9879 | 104 | 580.5349 | 18.347 | 87.7545 | 79.9392 | 217.3324 | 216.643 | 389.957 | 83.8468 | 6.77 | 84 | 1800.139 | 3.7389 | 1800 | 25.0653 | 2.0695 | 25 | 10000000000 | 35.6054 | 29.0865 | 180.0159 | 89.452 | 90.0322 | 7.4322 | 90 | 10000000000 | 176.027 | 181.6601 | 192.3955 | 179.9732 | 252.5417 | 253.9606 | 225.248 | 10000000000 | 10000000000 | 39.9115 | 3.7196 | 40 | 10000000000 | 0 | 123.061 | 40.0085 | 8.4871 | 40 | 90.2995 | 89.7164 | 49.8428 | 10000000000 | 90.0051 | 4.2171 | 90 | 95.2986 | 10000000000 | 90.0079 | 3.2489 | 90 | 95.7958 | 14.4663 | -19.5308 | 54.6822 | 61.95 | 0.85064
Log | 2778 | 23.15 | 2014-08-08 19:17 | C13EOAT_test | -0.0025 | 0.71777 | -0.37508 | 71.0528 | 285.3748 | 102.5483 | 1.4046 | -0.7602 | 3.8541 | 1.5 | 9.2319 | 23.0591 | 1.9234 | 0.4791 | 167.475 | 99.47 | 3.4578 | 102.9278 | 6.201 | 103 | 100.5576 | 103.9896 | 104 | 580.9579 | 18.347 | 87.6537 | 79.8213 | 217.3486 | 216.643 | 389.957 | 83.7375 | 6.7745 | 84 | 1799.596 | 3.7398 | 1800 | 25.0778 | 2.068 | 25 | 10000000000 | 35.5796 | 29.0746 | 179.9991 | 89.4625 | 89.9804 | 7.4397 | 90 | 10000000000 | 176.0492 | 181.9949 | 191.9983 | 180.3923 | 252.2049 | 254.3941 | 225.6508 | 10000000000 | 10000000000 | 39.8995 | 3.7391 | 40 | 10000000000 | 0 | 122.9839 | 39.9966 | 8.4876 | 40 | 90.2951 | 89.704 | 49.8568 | 10000000000 | 89.9922 | 4.2225 | 90 | 95.2564 | 10000000000 | 89.9995 | 3.2489 | 90 | 95.8029 | 14.4662 | -19.6487 | 54.6864 | 61.94 | 0.85064
Log | 2779 | 23.1583 | 2014-08-08 19:17 | C13EOAT_test | -0.0025 | 0.7175 | -0.37508 | 73.3435 | 285.3748 | 114.2638 | 1.397 | -0.76036 | 3.8548 | 1.5 | 9.1969 | 23.0562 | 1.9338 | 0.47657 | 167.5081 | 99.47 | 3.512 | 102.982 | 6.1989 | 103 | 100.0424 | 103.9777 | 104 | 584.0518 | 18.347 | 87.6693 | 79.8388 | 217.3493 | 216.643 | 389.957 | 83.7541 | 6.7773 | 84 | 1799.715 | 3.7396 | 1800 | 25.0633 | 2.067 | 25 | 10000000000 | 35.5854 | 29.14 | 179.9727 | 89.4544 | 89.9921 | 7.4371 | 90 | 10000000000 | 175.9442 | 181.5956 | 191.9254 | 180.3646 | 252.0306 | 253.609 | 225.5272 | 10000000000 | 10000000000 | 39.9042 | 3.7605 | 40 | 10000000000 | 0 | 122.9229 | 39.9892 | 8.4884 | 40 | 90.3053 | 89.6674 | 49.8645 | 10000000000 | 89.9771 | 4.2271 | 90 | 95.2966 | 10000000000 | 89.9863 | 3.2494 | 90 | 95.7987 | 14.468 | -19.6312 | 54.587 | 61.95 | 0.85064
Log | 2780 | 23.1667 | 2014-08-08 19:18 | C13EOAT_test | -0.0025 | 0.71784 | -0.37508 | 72.5094 | 284.9485 | 111.6464 | 1.4071 | -0.7603 | 3.8554 | 1.5 | 9.2138 | 23.0856 | 1.9324 | 0.55695 | 167.6548 | 99.47 | 3.4716 | 102.9416 | 6.2024 | 103 | 100.1822 | 103.9888 | 104 | 586.7094 | 18.347 | 87.7573 | 79.8975 | 217.4402 | 216.643 | 389.957 | 83.8274 | 6.7805 | 84 | 1799.993 | 3.7392 | 1800 | 25.045 | 2.0664 | 25 | 10000000000 | 35.5897 | 29.1215 | 180.0229 | 89.4506 | 90.0314 | 7.4297 | 90 | 10000000000 | 175.98 | 181.8079 | 192.1823 | 180.1341 | 252.3781 | 253.9553 | 225.7883 | 10000000000 | 10000000000 | 39.8932 | 3.7873 | 40 | 10000000000 | 0 | 122.8436 | 39.978 | 8.4898 | 40 | 90.308 | 89.7148 | 49.8194 | 10000000000 | 90.0242 | 4.21 | 90 | 95.3153 | 10000000000 | 90.0114 | 3.2489 | 90 | 95.7937 | 14.4615 | -19.5725 | 54.6244 | 61.94 | 0.85064
Log | 2781 | 23.175 | 2014-08-08 19:18 | C13EOAT_test | -0.0025 | 0.71777 | -0.37508 | 72.6511 | 285.2229 | 106.3175 | 1.3985 | -0.76014 | 3.856 | 1.5 | 9.1779 | 23.1072 | 1.9183 | 0.48447 | 168.1382 | 99.47 | 3.512 | 102.982 | 6.2023 | 103 | 100.0654 | 103.9875 | 104 | 585.7299 | 18.3317 | 87.9638 | 80.1744 | 217.3932 | 216.643 | 389.957 | 84.0691 | 6.7806 | 84 | 1799.302 | 3.7401 | 1800 | 25.0686 | 2.065 | 25 | 10000000000 | 35.5902 | 29.0765 | 180.0273 | 89.4616 | 89.994 | 7.4351 | 90 | 10000000000 | 175.9998 | 181.718 | 192.0038 | 180.0418 | 252.5739 | 254.1729 | 225.7467 | 10000000000 | 10000000000 | 39.879 | 3.8138 | 40 | 10000000000 | 0 | 122.8292 | 39.9712 | 8.4911 | 40 | 90.2962 | 89.731 | 49.826 | 10000000000 | 90.0321 | 4.2102 | 90 | 95.2722 | 10000000000 | 90.0136 | 3.2488 | 90 | 95.7956 | 14.4663 | -19.2956 | 54.5278 | 61.92 | 0.85064
Log | 2782 | 23.1834 | 2014-08-08 19:19 | C13EOAT_test | -0.0025 | 0.71839 | -0.37508 | 71.6522 | 285.0536 | 110.2912 | 1.4091 | -0.76034 | 3.8567 | 1.5 | 9.1792 | 23.1458 | 1.9166 | 0.45765 | 168.1072 | 99.47 | 3.4961 | 102.9661 | 6.205 | 103 | 100.385 | 103.9848 | 104 | 580.6686 | 18.339 | 87.9473 | 80.16 | 217.3834 | 216.643 | 389.957 | 84.0536 | 6.7782 | 84 | 1800.595 | 3.738 | 1800 | 25.0125 | 2.0654 | 25 | 10000000000 | 35.5572 | 29.159 | 179.9536 | 89.4454 | 89.9788 | 7.4374 | 90 | 10000000000 | 175.9944 | 181.7028 | 192.2367 | 179.9136 | 252.3281 | 254.3633 | 226.4293 | 10000000000 | 10000000000 | 39.9412 | 3.8304 | 40 | 10000000000 | 0 | 122.7737 | 39.9537 | 8.493 | 40 | 90.2916 | 89.662 | 49.8027 | 10000000000 | 89.9725 | 4.2306 | 90 | 95.2697 | 10000000000 | 89.9768 | 3.2498 | 90 | 95.7998 | 14.4673 | -19.31 | 54.5336 | 61.91 | 0.8506
Log | 2783 | 23.1917 | 2014-08-08 19:19 | C13EOAT_test | -0.0025 | 0.71839 | -0.37508 | 71.4105 | 285.0934 | 110.3035 | 1.4076 | -0.76024 | 3.8573 | 1.5 | 9.1764 | 23.0587 | 1.8387 | 0.52771 | 168.1572 | 99.47 | 3.451 | 102.921 | 6.2088 | 103 | 100.4911 | 103.9937 | 104 | 572.5883 | 18.3245 | 87.9592 | 80.1979 | 217.393 | 216.643 | 389.957 | 84.0786 | 6.777 | 84 | 1799.858 | 3.7394 | 1800 | 25.0248 | 2.0646 | 25 | 10000000000 | 35.5477 | 29.1367 | 179.9621 | 89.4487 | 89.9931 | 7.4353 | 90 | 10000000000 | 175.9592 | 181.7992 | 192.11 | 179.7177 | 252.6346 | 254.2063 | 226.1904 | 10000000000 | 10000000000 | 39.9875 | 3.8367 | 40 | 10000000000 | 0 | 122.7744 | 39.938 | 8.495 | 40 | 90.2796 | 89.6825 | 49.83 | 10000000000 | 89.9635 | 4.2358 | 90 | 95.2862 | 10000000000 | 89.9811 | 3.2501 | 90 | 95.786 | 14.4617 | -19.2721 | 54.5146 | 61.91 | 0.85064
Log | 2784 | 23.2 | 2014-08-08 19:20 | C13EOAT_test | -0.0025 | 0.71821 | -0.37508 | 72.4406 | 285.0033 | 119.4162 | 1.3991 | -0.76031 | 3.8579 | 1.5 | 9.107 | 23.1114 | 1.8713 | 0.51503 | 168.1461 | 99.47 | 3.5256 | 102.9956 | 6.2057 | 103 | 100.4018 | 104.0153 | 104 | 576.3721 | 18.3406 | 87.9677 | 80.1784 | 217.3574 | 216.643 | 389.957 | 84.073 | 6.7748 | 84 | 1800.602 | 3.7382 | 1800 | 25.0337 | 2.0638 | 25 | 10000000000 | 35.5892 | 29.1966 | 179.9818 | 89.4211 | 89.9508 | 7.4421 | 90 | 10000000000 | 175.9749 | 181.6155 | 191.8966 | 180.2398 | 253.0915 | 255.208 | 226.8253 | 10000000000 | 10000000000 | 39.9972 | 3.8394 | 40 | 10000000000 | 0 | 122.7819 | 39.9414 | 8.4965 | 40 | 90.2833 | 89.6985 | 49.8344 | 10000000000 | 89.9875 | 4.2265 | 90 | 95.2685 | 10000000000 | 89.9909 | 3.2501 | 90 | 95.7738 | 14.4596 | -19.2916 | 54.3061 | 61.91 | 0.85064
Log | 2785 | 23.2083 | 2014-08-08 19:20 | C13EOAT_test | -0.0025 | 0.71763 | -0.37508 | 72.3692 | 285.6281 | 109.8298 | 1.3969 | -0.76023 | 3.8586 | 1.5 | 9.098 | 23.0538 | 1.8621 | 0.48792 | 168.4666 | 99.47 | 3.4835 | 102.9535 | 6.2103 | 103 | 100.4008 | 103.9876 | 104 | 584.416 | 18.347 | 88.1485 | 80.3181 | 217.3813 | 216.643 | 389.957 | 84.2333 | 6.77 | 84 | 1800.236 | 3.7388 | 1800 | 25.0203 | 2.0639 | 25 | 10000000000 | 35.5605 | 29.2367 | 179.9507 | 89.4319 | 90.0125 | 7.4324 | 90 | 10000000000 | 175.9539 | 181.2749 | 192.1926 | 180.5425 | 251.9986 | 254.4561 | 226.4099 | 10000000000 | 10000000000 | 40.0171 | 3.8364 | 40 | 10000000000 | 0 | 122.7929 | 39.9387 | 8.4983 | 40 | 90.2785 | 89.6722 | 49.8161 | 10000000000 | 89.9999 | 4.2225 | 90 | 95.2647 | 10000000000 | 89.9753 | 3.2506 | 90 | 95.7799 | 14.4608 | -19.1519 | 54.2819 | 61.91 | 0.85064
Log | 2786 | 23.2167 | 2014-08-08 19:21 | C13EOAT_test | -0.0025 | 0.71839 | -0.37508 | 72.2658 | 285.5248 | 115.9239 | 1.3936 | -0.76026 | 3.8592 | 1.5 | 8.9754 | 23.0803 | 1.9697 | 0.48195 | 168.2444 | 99.47 | 3.4849 | 102.9549 | 6.2132 | 103 | 100.1386 | 103.9571 | 104 | 588.9249 | 18.347 | 88.0613 | 80.1831 | 217.3646 | 216.643 | 389.957 | 84.1222 | 6.7685 | 84 | 1800.296 | 3.7386 | 1800 | 24.9631 | 2.0651 | 25 | 10000000000 | 35.5409 | 29.1646 | 179.9653 | 89.4352 | 89.9675 | 7.4397 | 90 | 10000000000 | 175.955 | 181.4857 | 192.4124 | 180.4431 | 251.86 | 254.0394 | 226.2356 | 10000000000 | 10000000000 | 40.0648 | 3.8274 | 40 | 10000000000 | 0 | 122.841 | 39.935 | 8.5006 | 40 | 90.2843 | 89.681 | 49.8642 | 10000000000 | 89.982 | 4.231 | 90 | 95.2792 | 10000000000 | 89.9826 | 3.2511 | 90 | 95.7867 | 14.4607 | -19.2869 | 53.9181 | 61.9 | 0.85064
Log | 2787 | 23.225 | 2014-08-08 19:21 | C13EOAT_test | -0.0025 | 0.71777 | -0.37508 | 71.4456 | 285.1324 | 104.776 | 1.3951 | -0.76028 | 3.8599 | 1.5 | 8.9378 | 23.1044 | 1.964 | 0.49125 | 168.3906 | 99.47 | 3.4849 | 102.9549 | 6.2148 | 103 | 100.4325 | 103.9723 | 104 | 587.8155 | 18.1869 | 88.1078 | 80.2828 | 217.3768 | 216.643 | 389.957 | 84.1953 | 6.7664 | 84 | 1800.385 | 3.7387 | 1800 | 24.9479 | 2.066 | 25 | 10000000000 | 35.542 | 29.0464 | 179.9925 | 89.4284 | 89.9741 | 7.4397 | 90 | 10000000000 | 175.9387 | 181.4999 | 192.3829 | 180.0801 | 252.502 | 254.2642 | 226.5188 | 10000000000 | 10000000000 | 40.0536 | 3.8176 | 40 | 10000000000 | 0 | 122.7258 | 39.9498 | 8.5019 | 40 | 90.288 | 89.7046 | 49.8418 | 10000000000 | 89.9887 | 4.2312 | 90 | 95.2735 | 10000000000 | 89.9963 | 3.2509 | 90 | 95.7937 | 14.4669 | -19.1872 | 53.8154 | 61.89 | 0.85064
Log | 2788 | 23.2334 | 2014-08-08 19:22 | C13EOAT_test | -0.0025 | 0.71777 | -0.37508 | 72.0595 | 284.9807 | 122.2211 | 1.4127 | -0.76034 | 3.8605 | 1.5 | 9.0027 | 23.1688 | 1.9172 | 0.39815 | 167.9569 | 99.47 | 3.451 | 102.921 | 6.219 | 103 | 100.2734 | 104.0055 | 104 | 583.8929 | 18.3201 | 87.8617 | 80.0952 | 217.389 | 216.643 | 389.957 | 83.9784 | 6.7648 | 84 | 1800.262 | 3.7388 | 1800 | 24.9885 | 2.0656 | 25 | 10000000000 | 35.5549 | 29.1133 | 179.959 | 89.413 | 89.9663 | 7.4422 | 90 | 10000000000 | 175.8246 | 181.2927 | 192.2013 | 180.1917 | 252.6146 | 254.7326 | 225.7987 | 10000000000 | 10000000000 | 40.0804 | 3.8018 | 40 | 10000000000 | 0 | 122.6299 | 39.9553 | 8.5037 | 40 | 90.2934 | 89.6655 | 49.8467 | 10000000000 | 89.9728 | 4.2394 | 90 | 95.285 | 10000000000 | 89.9795 | 3.2514 | 90 | 95.7895 | 14.4685 | -19.3748 | 54.0156 | 61.87 | 0.85064
Log | 2789 | 23.2417 | 2014-08-08 19:22 | C13EOAT_test | -0.0025 | 0.71758 | -0.37508 | 74.6 | 285.002 | 107.2926 | 1.4042 | -0.76028 | 3.8612 | 1.5 | 8.9405 | 23.1744 | 1.9445 | 0.45143 | 168.1387 | 99.47 | 3.5256 | 102.9956 | 6.2163 | 103 | 100.4203 | 103.9865 | 104 | 575.4999 | 18.347 | 87.9609 | 80.1778 | 217.3518 | 216.643 | 389.957 | 84.0693 | 6.7645 | 84 | 1800.24 | 3.7388 | 1800 | 25.0089 | 2.065 | 25 | 10000000000 | 35.5268 | 29.0273 | 179.9618 | 89.3944 | 89.9438 | 7.4474 | 90 | 10000000000 | 175.9622 | 181.5654 | 192.0383 | 180.264 | 252.3444 | 254.3503 | 226.091 | 10000000000 | 10000000000 | 40.0575 | 3.7896 | 40 | 10000000000 | 0 | 122.5265 | 39.9362 | 8.5064 | 40 | 90.2865 | 89.6753 | 49.8403 | 10000000000 | 89.9837 | 4.2357 | 90 | 95.2532 | 10000000000 | 89.9809 | 3.2519 | 90 | 95.7898 | 14.4608 | -19.2922 | 53.8118 | 61.86 | 0.85064
Log | 2790 | 23.25 | 2014-08-08 19:23 | C13EOAT_test | -0.0025 | 0.71775 | -0.37508 | 74.0996 | 285.1278 | 116.4222 | 1.4053 | -0.76018 | 3.8618 | 1.5 | 8.9753 | 23.1543 | 1.9922 | 0.5908 | 167.9706 | 99.47 | 3.4985 | 102.9684 | 6.2192 | 103 | 100.6192 | 104.0025 | 104 | 573.1921 | 18.3468 | 87.8604 | 80.1101 | 217.3589 | 216.643 | 389.957 | 83.9853 | 6.7653 | 84 | 1800.211 | 3.7389 | 1800 | 25.0157 | 2.0649 | 25 | 10000000000 | 35.5573 | 29.1065 | 179.9437 | 89.4429 | 90.0046 | 7.4395 | 90 | 10000000000 | 175.9517 | 181.6006 | 192.2319 | 180.334 | 252.3019 | 254.4519 | 225.5688 | 10000000000 | 10000000000 | 40.0629 | 3.774 | 40 | 10000000000 | 0 | 122.6111 | 39.9558 | 8.5068 | 40 | 90.2836 | 89.66 | 49.8357 | 10000000000 | 89.9828 | 4.2377 | 90 | 95.2486 | 10000000000 | 89.9718 | 3.2524 | 90 | 95.7945 | 14.4626 | -19.3599 | 53.9213 | 61.86 | 0.85064
Log | 2791 | 23.2583 | 2014-08-08 19:23 | C13EOAT_test | -0.0025 | 0.71706 | -0.37508 | 73.2762 | 285.0131 | 104.3267 | 1.3945 | -0.76034 | 3.8625 | 1.5 | 8.9099 | 23.1618 | 1.9919 | 0.47424 | 167.9547 | 99.47 | 3.4872 | 102.9571 | 6.222 | 103 | 100.3063 | 103.9907 | 104 | 578.7908 | 18.347 | 87.8859 | 80.0688 | 217.3673 | 216.643 | 389.957 | 83.9774 | 6.7641 | 84 | 1800.164 | 3.739 | 1800 | 24.9859 | 2.0655 | 25 | 10000000000 | 35.5455 | 29.1135 | 179.9858 | 89.4445 | 89.964 | 7.4471 | 90 | 10000000000 | 175.9544 | 181.3584 | 191.6453 | 180.2888 | 252.7195 | 254.9374 | 226.1819 | 10000000000 | 10000000000 | 40.0885 | 3.7578 | 40 | 10000000000 | 0 | 122.6994 | 39.9949 | 8.5061 | 40 | 90.2785 | 89.7073 | 49.861 | 10000000000 | 89.9906 | 4.2376 | 90 | 95.2854 | 10000000000 | 89.9929 | 3.2521 | 90 | 95.7858 | 14.4609 | -19.4012 | 53.7188 | 61.85 | 0.85064
Log | 2792 | 23.2667 | 2014-08-08 19:24 | C13EOAT_test | -0.0025 | 0.71746 | -0.37508 | 73.0362 | 285.2949 | 108.737 | 1.4029 | -0.76026 | 3.8631 | 1.5 | 9.0658 | 23.0816 | 1.9092 | 0.46934 | 168.0511 | 99.47 | 3.4985 | 102.9685 | 6.2223 | 103 | 100.1371 | 103.9858 | 104 | 584.7538 | 18.3469 | 87.9527 | 80.0984 | 217.3322 | 216.643 | 389.957 | 84.0256 | 6.7661 | 84 | 1799.979 | 3.7393 | 1800 | 25.0536 | 2.0642 | 25 | 10000000000 | 35.5529 | 29.1444 | 179.9313 | 89.437 | 89.9839 | 7.4449 | 90 | 10000000000 | 175.9508 | 181.5649 | 191.745 | 180.3621 | 252.3484 | 254.6375 | 225.3177 | 10000000000 | 10000000000 | 40.0532 | 3.7465 | 40 | 10000000000 | 0 | 122.7244 | 39.9736 | 8.508 | 40 | 90.2899 | 89.6414 | 49.9278 | 10000000000 | 89.9921 | 4.2366 | 90 | 95.2854 | 10000000000 | 89.9656 | 3.2537 | 90 | 95.7875 | 14.4651 | -19.3716 | 54.195 | 61.85 | 0.85064
Log | 2793 | 23.275 | 2014-08-08 19:24 | C13EOAT_test | -0.0025 | 0.71751 | -0.37508 | 73.3151 | 285.0001 | 102.9342 | 1.3951 | -0.76032 | 3.8637 | 1.5 | 9.1037 | 23.1166 | 1.9331 | 0.43236 | 168.0431 | 99.4695 | 3.4591 | 102.9286 | 6.2265 | 103 | 100.2372 | 103.981 | 104 | 590.3877 | 18.347 | 87.9612 | 80.082 | 217.3312 | 216.643 | 389.957 | 84.0216 | 6.7664 | 84 | 1800.384 | 3.7386 | 1800 | 25.0824 | 2.0625 | 25 | 10000000000 | 35.6257 | 29.0837 | 180.0059 | 89.4153 | 89.9714 | 7.4479 | 90 | 10000000000 | 175.9558 | 181.1391 | 191.5794 | 180.0094 | 252.6626 | 254.4115 | 225.2155 | 10000000000 | 10000000000 | 40.0411 | 3.7342 | 40 | 10000000000 | 0 | 122.6624 | 39.9869 | 8.5079 | 40 | 90.3026 | 89.7033 | 49.9195 | 10000000000 | 89.9981 | 4.2329 | 90 | 95.2772 | 10000000000 | 90.0029 | 3.2528 | 90 | 95.7865 | 14.4697 | -19.3876 | 54.3156 | 61.85 | 0.85064
Log | 2794 | 23.2833 | 2014-08-08 19:25 | C13EOAT_test | -0.0025 | 0.71654 | -0.37508 | 73.3256 | 285.0969 | 115.5729 | 1.3622 | -0.76022 | 3.8644 | 1.5 | 9.1045 | 23.0922 | 1.8664 | 0.47547 | 167.7585 | 99.4601 | 3.5121 | 102.9722 | 6.2263 | 103 | 100.0298 | 103.9628 | 104 | 588.8721 | 18.32 | 87.7846 | 79.9739 | 217.3239 | 216.643 | 389.957 | 83.8793 | 6.7697 | 84 | 1799.959 | 3.7393 | 1800 | 25.0835 | 2.0613 | 25 | 10000000000 | 35.6131 | 29.0359 | 180.0059 | 89.4387 | 89.9773 | 7.4476 | 90 | 10000000000 | 175.9579 | 180.3182 | 191.495 | 180.5596 | 252.3413 | 254.3289 | 225.6554 | 10000000000 | 10000000000 | 40.0317 | 3.7257 | 40 | 10000000000 | 0 | 122.5927 | 39.9934 | 8.5082 | 40 | 90.3041 | 89.7018 | 49.9566 | 10000000000 | 90.0165 | 4.2257 | 90 | 95.2773 | 10000000000 | 90.003 | 3.2525 | 90 | 95.7739 | 14.469 | -19.4862 | 54.3165 | 61.84 | 0.85064
Log | 2795 | 23.2917 | 2014-08-08 19:25 | C13EOAT_test | -0.0025 | 0.71714 | -0.37508 | 74.0439 | 285.1809 | 121.3278 | 1.4003 | -0.76151 | 3.865 | 1.5 | 9.1323 | 23.1259 | 1.9548 | 0.46921 | 167.4709 | 99.44 | 3.4982 | 102.9382 | 6.2309 | 103 | 99.7768 | 103.9623 | 104 | 587.2817 | 18.0861 | 87.6371 | 79.8338 | 217.3188 | 216.6377 | 389.6133 | 83.7354 | 6.7733 | 84 | 1799.812 | 3.7389 | 1800 | 25.0768 | 2.0602 | 25 | 10000000000 | 35.6046 | 29.0081 | 179.9713 | 89.4042 | 89.9949 | 7.4459 | 90 | 10000000000 | 175.9759 | 181.2922 | 191.4843 | 180.092 | 253.0892 | 255.1222 | 225.6839 | 10000000000 | 10000000000 | 39.9816 | 3.7285 | 40 | 10000000000 | 0 | 122.5278 | 39.9821 | 8.5087 | 40 | 90.304 | 89.6673 | 49.9547 | 10000000000 | 89.9969 | 4.2329 | 90 | 95.2505 | 10000000000 | 89.9857 | 3.2531 | 90 | 95.7583 | 14.4695 | -19.6062 | 54.3992 | 61.85 | 0.85064
Log | 2796 | 23.3 | 2014-08-08 19:26 | C13EOAT_test | -0.0025 | 0.71746 | -0.37508 | 73.0165 | 284.8367 | 105.9824 | 1.4067 | -0.76027 | 3.8657 | 1.5 | 9.0733 | 23.1743 | 1.9694 | 0.34398 | 167.4721 | 99.4569 | 3.4646 | 102.9215 | 6.2352 | 103 | 100.2402 | 103.9677 | 104 | 576.2493 | 18.3468 | 87.635 | 79.8372 | 217.3393 | 216.643 | 389.6133 | 83.7361 | 6.7793 | 84 | 1799.544 | 3.7396 | 1800 | 25.0807 | 2.0591 | 25 | 10000000000 | 35.5983 | 29.0765 | 180.0033 | 89.4616 | 89.9832 | 7.4484 | 90 | 10000000000 | 175.9843 | 181.7444 | 191.8535 | 179.9881 | 252.6013 | 254.7355 | 225.4925 | 10000000000 | 10000000000 | 39.9437 | 3.7393 | 40 | 10000000000 | 0 | 122.5277 | 40.0165 | 8.5067 | 40 | 90.3017 | 89.7016 | 49.9895 | 10000000000 | 90.0011 | 4.2293 | 90 | 95.2764 | 10000000000 | 90.0016 | 3.2525 | 90 | 95.7618 | 14.467 | -19.6198 | 54.2209 | 61.84 | 0.85066
Log | 2797 | 23.3083 | 2014-08-08 19:26 | C13EOAT_test | -0.0025 | 0.716 | -0.37508 | 73.5716 | 285.3748 | 111.2165 | 1.409 | -0.76038 | 3.8663 | 1.5 | 8.965 | 23.105 | 1.8457 | 0.49179 | 167.9747 | 99.44 | 3.4849 | 102.9249 | 6.2382 | 103 | 99.9996 | 103.9652 | 104 | 572.2349 | 18.3444 | 87.8683 | 80.1065 | 217.3394 | 216.643 | 389.957 | 83.9874 | 6.7795 | 84 | 1799.885 | 3.7395 | 1800 | 25.014 | 2.0598 | 25 | 10000000000 | 35.5505 | 29.1108 | 179.9853 | 89.4276 | 90.0194 | 7.4432 | 90 | 10000000000 | 175.9525 | 181.7119 | 191.8844 | 179.8193 | 252.9299 | 254.231 | 225.2921 | 10000000000 | 10000000000 | 39.958 | 3.7478 | 40 | 10000000000 | 0 | 122.6193 | 40.0256 | 8.5058 | 40 | 90.2998 | 89.6855 | 49.9625 | 10000000000 | 90.0339 | 4.2157 | 90 | 95.2591 | 10000000000 | 89.9926 | 3.2527 | 90 | 95.7469 | 14.4634 | -19.3335 | 53.8913 | 61.82 | 0.85065
Log | 2798 | 23.3167 | 2014-08-08 19:27 | C13EOAT_test | -0.0025 | 0.71716 | -0.37508 | 74.2341 | 285.7498 | 118.0886 | 1.4053 | -0.76028 | 3.867 | 1.5 | 8.8389 | 23.1636 | 1.8524 | 0.66194 | 167.5507 | 99.4405 | 3.5034 | 102.9439 | 6.239 | 103 | 100.1809 | 103.9526 | 104 | 578.4297 | 18.347 | 87.6996 | 79.8511 | 217.3188 | 216.643 | 389.957 | 83.7754 | 6.7853 | 84 | 1799.156 | 3.7408 | 1800 | 24.9642 | 2.0607 | 25 | 10000000000 | 35.5333 | 29.0389 | 179.984 | 89.4429 | 89.9998 | 7.4463 | 90 | 10000000000 | 175.9371 | 181.6008 | 191.875 | 180.2413 | 252.3025 | 254.1764 | 225.1343 | 10000000000 | 10000000000 | 39.925 | 3.7601 | 40 | 10000000000 | 0 | 122.6459 | 40.0087 | 8.5062 | 40 | 90.2908 | 89.6932 | 49.9563 | 10000000000 | 90.0068 | 4.2218 | 90 | 95.2741 | 10000000000 | 89.992 | 3.2533 | 90 | 95.743 | 14.4639 | -19.5894 | 53.5082 | 61.81 | 0.85064
Log | 2799 | 23.325 | 2014-08-08 19:27 | C13EOAT_test | -0.0025 | 0.71714 | -0.37508 | 73.723 | 285.0001 | 114.902 | 1.4004 | -0.76033 | 3.8676 | 1.5 | 8.8371 | 23.1743 | 1.89 | 0.50111 | 167.5391 | 99.44 | 3.4985 | 102.9385 | 6.2422 | 103 | 100.3925 | 103.9641 | 104 | 588.5193 | 18.347 | 87.7107 | 79.8284 | 217.3223 | 216.643 | 389.957 | 83.7696 | 6.7903 | 84 | 1799.645 | 3.74 | 1800 | 24.9903 | 2.0605 | 25 | 10000000000 | 35.5217 | 29.0106 | 179.979 | 89.4689 | 90.0047 | 7.4454 | 90 | 10000000000 | 175.882 | 180.3475 | 191.4465 | 179.731 | 252.5621 | 254.6991 | 225.2116 | 10000000000 | 10000000000 | 39.9027 | 3.7797 | 40 | 10000000000 | 0 | 122.6152 | 40.0127 | 8.506 | 40 | 90.2872 | 89.6919 | 49.9571 | 10000000000 | 89.9844 | 4.2305 | 90 | 95.2749 | 10000000000 | 89.9895 | 3.2536 | 90 | 95.743 | 14.4649 | -19.6116 | 53.5046 | 61.8 | 0.85064
Log | 2800 | 23.3333 | 2014-08-08 19:28 | C13EOAT_test | -0.0025 | 0.71351 | -0.37508 | 74.6534 | 285.0019 | 117.1777 | 1.4059 | -0.76036 | 3.8683 | 1.5 | 8.8448 | 23.1565 | 1.9414 | 0.55308 | 167.9404 | 99.44 | 3.5459 | 102.9859 | 6.2409 | 103 | 100.1073 | 103.9523 | 104 | 592.0653 | 18.347 | 87.899 | 80.0414 | 217.3857 | 216.643 | 389.957 | 83.9702 | 6.7921 | 84 | 1799.688 | 3.74 | 1800 | 25.0009 | 2.0602 | 25 | 10000000000 | 35.543 | 28.9503 | 180.0694 | 89.4606 | 89.9972 | 7.4463 | 90 | 10000000000 | 175.9348 | 181.4778 | 192.1193 | 180.3379 | 252.2997 | 254.0534 | 224.9485 | 10000000000 | 10000000000 | 39.8886 | 3.8029 | 40 | 10000000000 | 0 | 122.5118 | 39.9659 | 8.5084 | 40 | 90.2818 | 89.7876 | 49.9434 | 10000000000 | 89.99 | 4.2291 | 90 | 95.2657 | 10000000000 | 90.0347 | 3.2522 | 90 | 95.7499 | 14.4593 | -19.3986 | 53.5176 | 61.8 | 0.85064
Log | 2801 | 23.3417 | 2014-08-08 19:28 | C13EOAT_test | -0.0025 | 0.71684 | -0.37508 | 73.1379 | 285.0551 | 121.9174 | 1.4065 | -0.76169 | 3.8689 | 1.5 | 8.8484 | 23.1703 | 1.9381 | 0.55236 | 167.2458 | 99.44 | 3.4781 | 102.9181 | 6.2472 | 103 | 99.7206 | 103.9546 | 104 | 593.1375 | 18.3116 | 87.5848 | 79.6611 | 217.3188 | 216.643 | 389.6133 | 83.6229 | 6.7983 | 84 | 1799.686 | 3.7391 | 1800 | 25.0316 | 2.0592 | 25 | 10000000000 | 35.5507 | 28.895 | 180.0001 | 89.4321 | 89.964 | 7.4518 | 90 | 10000000000 | 175.9342 | 181.5414 | 191.9686 | 179.8945 | 252.4641 | 253.9666 | 224.905 | 10000000000 | 10000000000 | 39.8869 | 3.8242 | 40 | 10000000000 | 0 | 122.5719 | 39.9901 | 8.5075 | 40 | 90.2958 | 89.7042 | 49.9289 | 10000000000 | 89.9921 | 4.2286 | 90 | 95.2649 | 10000000000 | 90 | 3.2533 | 90 | 95.7553 | 14.4676 | -19.779 | 53.5444 | 61.78 | 0.85064
Log | 2802 | 23.35 | 2014-08-08 19:29 | C13EOAT_test | -0.0025 | 0.71714 | -0.37508 | 72.9961 | 285.001 | 109.4586 | 1.4068 | -0.76158 | 3.8695 | 1.5 | 8.895 | 23.1558 | 1.9437 | 0.51167 | 167.6319 | 99.44 | 3.4985 | 102.9385 | 6.2495 | 103 | 99.7422 | 103.9536 | 104 | 586.2703 | 18.1005 | 87.7274 | 79.9046 | 217.3188 | 216.643 | 389.6133 | 83.816 | 6.8031 | 84 | 1799.748 | 3.7387 | 1800 | 25.0364 | 2.0585 | 25 | 10000000000 | 35.547 | 28.9664 | 179.9995 | 89.4517 | 89.9985 | 7.4464 | 90 | 10000000000 | 175.9567 | 181.3146 | 191.5498 | 180.3288 | 252.5042 | 254.3102 | 225.0967 | 10000000000 | 10000000000 | 39.9393 | 3.8457 | 40 | 10000000000 | 0 | 122.5212 | 40.0002 | 8.5073 | 40 | 90.2987 | 89.7008 | 49.9838 | 10000000000 | 89.9975 | 4.2268 | 90 | 95.2759 | 10000000000 | 89.9998 | 3.2535 | 90 | 95.7549 | 14.465 | -19.5355 | 53.6812 | 61.77 | 0.85064
Log | 2803 | 23.3584 | 2014-08-08 19:29 | C13EOAT_test | -0.0025 | 0.71716 | -0.37508 | 73.5563 | 285.3793 | 106.6279 | 1.4079 | -0.76024 | 3.8702 | 1.5 | 8.9395 | 23.1741 | 1.9187 | 0.50258 | 168.2509 | 99.44 | 3.5323 | 102.9724 | 6.2492 | 103 | 100.0935 | 103.9532 | 104 | 571.7629 | 18.3395 | 88.0254 | 80.2254 | 217.3294 | 216.643 | 389.957 | 84.1254 | 6.8041 | 84 | 1799.97 | 3.739 | 1800 | 25.055 | 2.0575 | 25 | 10000000000 | 35.5919 | 28.9571 | 179.9862 | 89.4261 | 89.9904 | 7.4479 | 90 | 10000000000 | 175.9544 | 181.6358 | 192.315 | 179.8425 | 252.3771 | 254.3895 | 225.6516 | 10000000000 | 10000000000 | 39.9618 | 3.8584 | 40 | 10000000000 | 0 | 122.3948 | 39.9708 | 8.5091 | 40 | 90.2883 | 89.6979 | 50.0311 | 10000000000 | 89.9994 | 4.2259 | 90 | 95.2857 | 10000000000 | 89.9931 | 3.2538 | 90 | 95.7633 | 14.4634 | -19.2146 | 53.8138 | 61.76 | 0.85064
Log | 2804 | 23.3667 | 2014-08-08 19:30 | C13EOAT_test | -0.0025 | 0.71746 | -0.37508 | 72.5962 | 284.9997 | 111.9207 | 1.4076 | -0.76035 | 3.8708 | 1.5 | 8.9965 | 23.1684 | 1.8951 | 0.62158 | 168.3 | 99.44 | 3.4646 | 102.9046 | 6.2562 | 103 | 100.0933 | 103.9536 | 104 | 574.207 | 18.347 | 88.0382 | 80.2619 | 217.3208 | 216.643 | 389.6133 | 84.15 | 6.7999 | 84 | 1799.965 | 3.7393 | 1800 | 25.0958 | 2.0555 | 25 | 10000000000 | 35.61 | 28.9961 | 179.9601 | 89.446 | 90.0002 | 7.4463 | 90 | 10000000000 | 175.9505 | 181.7554 | 191.9549 | 180.1736 | 253.0972 | 254.579 | 226.0995 | 10000000000 | 10000000000 | 40.0062 | 3.8618 | 40 | 10000000000 | 0 | 122.4492 | 39.9654 | 8.51 | 40 | 90.2828 | 89.6773 | 50.0528 | 10000000000 | 90 | 4.2229 | 90 | 95.2836 | 10000000000 | 89.9801 | 3.2545 | 90 | 95.7571 | 14.4667 | -19.1781 | 53.9938 | 61.77 | 0.85064
Log | 2805 | 23.375 | 2014-08-08 19:30 | C13EOAT_test | -0.0025 | 0.71777 | -0.37508 | 72.2203 | 285.3407 | 112.3526 | 1.4155 | -0.76028 | 3.8714 | 1.5 | 9.0349 | 23.0726 | 1.8843 | 0.66512 | 168.1412 | 99.44 | 3.5256 | 102.9656 | 6.2549 | 103 | 100.1338 | 103.9647 | 104 | 582.994 | 18.347 | 87.9886 | 80.1526 | 217.4352 | 216.643 | 389.957 | 84.0706 | 6.7969 | 84 | 1799.963 | 3.7397 | 1800 | 25.0546 | 2.0551 | 25 | 10000000000 | 35.6119 | 29.0237 | 179.9879 | 89.4484 | 89.9996 | 7.4461 | 90 | 10000000000 | 175.9828 | 182.0051 | 191.9707 | 180.7263 | 252.3747 | 254.4021 | 225.8156 | 10000000000 | 10000000000 | 40.0083 | 3.8544 | 40 | 10000000000 | 0 | 122.6376 | 39.971 | 8.5104 | 40 | 90.2818 | 89.7062 | 50.0563 | 10000000000 | 90.004 | 4.2205 | 90 | 95.2693 | 10000000000 | 89.994 | 3.2548 | 90 | 95.749 | 14.4662 | -19.2874 | 54.106 | 61.76 | 0.85064
Log | 2806 | 23.3833 | 2014-08-08 19:31 | C13EOAT_test | -0.0025 | 0.71744 | -0.37508 | 72.6882 | 285.3928 | 109.8795 | 1.4065 | -0.76156 | 3.8721 | 1.5 | 8.9749 | 23.1727 | 1.9096 | 0.5783 | 168.1211 | 99.44 | 3.4728 | 102.9128 | 6.2607 | 103 | 99.8671 | 103.9549 | 104 | 588.4761 | 18.2797 | 88.0074 | 80.1137 | 217.3188 | 216.643 | 389.957 | 84.0606 | 6.796 | 84 | 1800.233 | 3.7388 | 1800 | 25.0927 | 2.053 | 25 | 10000000000 | 35.6129 | 28.9267 | 179.9881 | 89.4477 | 90.0005 | 7.4458 | 90 | 10000000000 | 175.9799 | 181.0036 | 191.3207 | 180.3031 | 252.948 | 254.9724 | 226.2227 | 10000000000 | 10000000000 | 40.0352 | 3.8471 | 40 | 10000000000 | 0 | 122.6253 | 39.9731 | 8.5113 | 40 | 90.2954 | 89.6927 | 50.0799 | 10000000000 | 89.9864 | 4.2251 | 90 | 95.2983 | 10000000000 | 89.9941 | 3.2549 | 90 | 95.7522 | 14.4632 | -19.3263 | 53.9213 | 61.76 | 0.85064
Log | 2807 | 23.3917 | 2014-08-08 19:31 | C13EOAT_test | -0.0025 | 0.71749 | -0.37508 | 73.6543 | 284.9983 | 118.4674 | 1.4128 | -0.76151 | 3.8727 | 1.5 | 8.9066 | 23.1722 | 1.9568 | 0.6187 | 168.0754 | 99.44 | 3.5188 | 102.9588 | 6.2609 | 103 | 99.5316 | 103.9625 | 104 | 591.0356 | 18.3239 | 87.9906 | 80.0848 | 217.3188 | 216.643 | 389.957 | 84.0377 | 6.7944 | 84 | 1799.611 | 3.739 | 1800 | 24.9931 | 2.0544 | 25 | 10000000000 | 35.5696 | 28.893 | 179.989 | 89.4696 | 90.0129 | 7.4432 | 90 | 10000000000 | 176.0031 | 181.9957 | 192.1122 | 180.3248 | 253.0252 | 255.0196 | 226.8855 | 10000000000 | 10000000000 | 40.0479 | 3.838 | 40 | 10000000000 | 0 | 122.6344 | 39.969 | 8.5125 | 40 | 90.2818 | 89.7072 | 50.1194 | 10000000000 | 89.9936 | 4.2198 | 90 | 95.2712 | 10000000000 | 89.9945 | 3.255 | 90 | 95.7503 | 14.4589 | -19.3552 | 53.705 | 61.76 | 0.85064
Log | 2808 | 23.4 | 2014-08-08 19:32 | C13EOAT_test | -0.0025 | 0.71715 | -0.37508 | 73.4228 | 285.0001 | 112.5889 | 1.3937 | -0.76162 | 3.8733 | 1.5 | 8.8796 | 23.1744 | 1.9593 | 0.64438 | 167.9987 | 99.44 | 3.5323 | 102.9724 | 6.2611 | 103 | 99.6989 | 103.9511 | 104 | 589.1085 | 18.2961 | 87.9454 | 80.0532 | 217.3188 | 216.643 | 389.957 | 83.9993 | 6.7947 | 84 | 1799.815 | 3.7386 | 1800 | 24.9575 | 2.0552 | 25 | 10000000000 | 35.5353 | 28.8712 | 179.993 | 89.4665 | 89.9912 | 7.4464 | 90 | 10000000000 | 176.0607 | 181.2763 | 191.9205 | 180.3007 | 252.8027 | 255.3611 | 227.1347 | 10000000000 | 10000000000 | 40.0635 | 3.821 | 40 | 10000000000 | 0 | 122.5938 | 39.97 | 8.5131 | 40 | 90.2901 | 89.7029 | 50.1327 | 10000000000 | 90.0024 | 4.2146 | 90 | 95.3133 | 10000000000 | 89.9965 | 3.2552 | 90 | 95.7458 | 14.4587 | -19.3868 | 53.6225 | 61.75 | 0.85064
Log | 2809 | 23.4084 | 2014-08-08 19:32 | C13EOAT_test | -0.0025 | 0.71746 | -0.37508 | 71.7632 | 285.2202 | 110.7747 | 1.4031 | -0.76024 | 3.8739 | 1.5 | 8.8913 | 23.1858 | 1.9536 | 0.66513 | 168.1101 | 99.44 | 3.4713 | 102.9113 | 6.2672 | 103 | 100.0882 | 103.9707 | 104 | 584.9471 | 18.3328 | 87.9657 | 80.1444 | 217.3358 | 216.643 | 389.6133 | 84.055 | 6.7936 | 84 | 1800.209 | 3.7385 | 1800 | 24.9574 | 2.0557 | 25 | 10000000000 | 35.5686 | 28.8668 | 179.9957 | 89.4425 | 90.0186 | 7.4422 | 90 | 10000000000 | 176.0292 | 180.9913 | 192.088 | 180.3755 | 252.4192 | 255.122 | 226.3583 | 10000000000 | 10000000000 | 40.077 | 3.8078 | 40 | 10000000000 | 0 | 122.5468 | 40.0087 | 8.5118 | 40 | 90.2865 | 89.7093 | 50.1368 | 10000000000 | 90.0062 | 4.2114 | 90 | 95.2979 | 10000000000 | 89.9979 | 3.255 | 90 | 95.7529 | 14.4602 | -19.2956 | 53.6608 | 61.74 | 0.85064
Log | 2810 | 23.4167 | 2014-08-08 19:33 | C13EOAT_test | -0.0025 | 0.71785 | -0.37508 | 72.9503 | 285.0764 | 106.8992 | 1.4158 | -0.76038 | 3.8745 | 1.5 | 8.9729 | 23.1744 | 1.9284 | 0.68179 | 167.9752 | 99.44 | 3.5284 | 102.9684 | 6.2654 | 103 | 100.3809 | 103.974 | 104 | 570.7948 | 18.347 | 87.8647 | 80.1105 | 217.3658 | 216.643 | 389.6133 | 83.9876 | 6.792 | 84 | 1800.305 | 3.7389 | 1800 | 25.0719 | 2.0533 | 25 | 10000000000 | 35.5982 | 28.8821 | 179.9516 | 89.4582 | 89.9944 | 7.4465 | 90 | 10000000000 | 176.0834 | 181.1485 | 191.8496 | 180.0539 | 252.733 | 254.6148 | 225.9414 | 10000000000 | 10000000000 | 40.0704 | 3.7961 | 40 | 10000000000 | 0 | 122.5955 | 39.9688 | 8.5143 | 40 | 90.2731 | 89.6786 | 50.1535 | 10000000000 | 90.0117 | 4.2112 | 90 | 95.2729 | 10000000000 | 89.9758 | 3.2559 | 90 | 95.7501 | 14.4613 | -19.3295 | 53.9115 | 61.72 | 0.85064
Log | 2811 | 23.425 | 2014-08-08 19:33 | C13EOAT_test | -0.0025 | 0.71746 | -0.37508 | 73.2042 | 285.0074 | 113.6671 | 1.4172 | -0.76034 | 3.8751 | 1.5 | 9.0029 | 23.1693 | 1.8491 | 0.67331 | 168.0497 | 99.44 | 3.5151 | 102.9551 | 6.2681 | 103 | 100.4616 | 103.9738 | 104 | 575.9335 | 18.347 | 87.9323 | 80.1174 | 217.3383 | 216.643 | 389.957 | 84.0249 | 6.7917 | 84 | 1800.148 | 3.7394 | 1800 | 25.087 | 2.0522 | 25 | 10000000000 | 35.6099 | 28.8818 | 179.9556 | 89.4332 | 89.9976 | 7.4466 | 90 | 10000000000 | 176.1588 | 181.3511 | 191.9406 | 180.1953 | 253.3214 | 254.6388 | 225.6806 | 10000000000 | 10000000000 | 40.0266 | 3.7872 | 40 | 10000000000 | 0 | 122.5967 | 39.9774 | 8.5152 | 40 | 90.2696 | 89.686 | 50.1677 | 10000000000 | 89.9762 | 4.2256 | 90 | 95.2534 | 10000000000 | 89.9778 | 3.2567 | 90 | 95.7357 | 14.4623 | -19.3226 | 54.0044 | 61.72 | 0.85064
Log | 2812 | 23.4333 | 2014-08-08 19:34 | C13EOAT_test | -0.0025 | 0.71683 | -0.37508 | 72.7545 | 285.3741 | 105.0509 | 1.4074 | -0.76025 | 3.8757 | 1.5 | 9.1985 | 23.1294 | 1.8576 | 0.69244 | 168.2058 | 99.44 | 3.5293 | 102.9693 | 6.2704 | 103 | 100.2577 | 103.9625 | 104 | 580.6566 | 18.3469 | 88.0378 | 80.168 | 217.373 | 216.643 | 389.957 | 84.1029 | 6.7912 | 84 | 1800.003 | 3.7397 | 1800 | 25.1253 | 2.0502 | 25 | 10000000000 | 35.6562 | 28.9806 | 179.9701 | 89.4594 | 89.9923 | 7.4476 | 90 | 10000000000 | 176.0837 | 180.5977 | 191.5051 | 180.2613 | 252.5589 | 254.8124 | 226.0189 | 10000000000 | 10000000000 | 40.038 | 3.7774 | 40 | 10000000000 | 0 | 122.7061 | 39.9543 | 8.5178 | 40 | 90.2798 | 89.6904 | 50.1914 | 10000000000 | 90.0058 | 4.2165 | 90 | 95.2864 | 10000000000 | 89.9851 | 3.257 | 90 | 95.7364 | 14.4596 | -19.272 | 54.5755 | 61.7 | 0.85064
Log | 2813 | 23.4417 | 2014-08-08 19:34 | C13EOAT_test | -0.0025 | 0.71715 | -0.37508 | 72.857 | 285.4301 | 110.7646 | 1.4034 | -0.76039 | 3.8764 | 1.5 | 9.1384 | 23.0214 | 1.834 | 0.68113 | 167.8267 | 99.44 | 3.5052 | 102.9452 | 6.2729 | 103 | 100.1534 | 103.9628 | 104 | 589.2992 | 18.347 | 87.8492 | 79.9775 | 217.3582 | 216.643 | 389.957 | 83.9134 | 6.7907 | 84 | 1799.709 | 3.74 | 1800 | 25.1529 | 2.0473 | 25 | 10000000000 | 35.6475 | 29.0947 | 179.9624 | 89.4564 | 90.0169 | 7.444 | 90 | 10000000000 | 176.0873 | 181.4307 | 191.9332 | 180.297 | 252.2434 | 254.8888 | 225.8335 | 10000000000 | 10000000000 | 40.0333 | 3.7687 | 40 | 10000000000 | 0 | 122.7637 | 39.9364 | 8.5206 | 40 | 90.2662 | 89.6962 | 50.2034 | 10000000000 | 90.0006 | 4.2219 | 90 | 95.2821 | 10000000000 | 89.9812 | 3.2578 | 90 | 95.7414 | 14.4612 | -19.4625 | 54.4017 | 61.69 | 0.85064
Log | 2814 | 23.45 | 2014-08-08 19:35 | C13EOAT_test | -0.0025 | 0.71715 | -0.37508 | 72.6735 | 285.0015 | 122.9863 | 1.3999 | -0.76026 | 3.877 | 1.5 | 9.1109 | 23.1634 | 1.8608 | 0.63996 | 167.8041 | 99.44 | 3.4646 | 102.9046 | 6.2776 | 103 | 100.2711 | 103.948 | 104 | 591.8444 | 18.347 | 87.8446 | 79.9595 | 217.3422 | 216.643 | 389.6133 | 83.9021 | 6.7922 | 84 | 1799.82 | 3.7397 | 1800 | 25.1182 | 2.0462 | 25 | 10000000000 | 35.6406 | 29.0474 | 179.938 | 89.4112 | 89.9659 | 7.4527 | 90 | 10000000000 | 175.9478 | 181.1492 | 191.8314 | 180.4987 | 252.6234 | 254.6027 | 225.6759 | 10000000000 | 10000000000 | 39.9767 | 3.7698 | 40 | 10000000000 | 0 | 122.6166 | 39.9591 | 8.5211 | 40 | 90.2648 | 89.6733 | 50.2028 | 10000000000 | 89.9712 | 4.2351 | 90 | 95.2548 | 10000000000 | 89.969 | 3.2589 | 90 | 95.7458 | 14.4631 | -19.4805 | 54.3242 | 61.7 | 0.85064
Log | 2815 | 23.4584 | 2014-08-08 19:35 | C13EOAT_test | -0.0025 | 0.71709 | -0.37508 | 73.5319 | 285.3748 | 98.8757 | 1.4152 | -0.76031 | 3.8776 | 1.5 | 9.1001 | 23.1733 | 1.8655 | 0.63733 | 167.8042 | 99.44 | 3.5188 | 102.9588 | 6.2768 | 103 | 100.284 | 103.9627 | 104 | 588.0257 | 18.3468 | 87.8304 | 79.9738 | 217.3561 | 216.643 | 389.957 | 83.9021 | 6.7947 | 84 | 1800.317 | 3.7389 | 1800 | 25.0507 | 2.0464 | 25 | 10000000000 | 35.6336 | 29.0221 | 179.9695 | 89.4314 | 89.9961 | 7.4487 | 90 | 10000000000 | 175.9563 | 181.4403 | 191.7211 | 180.4418 | 252.4017 | 254.6258 | 225.6718 | 10000000000 | 10000000000 | 39.9471 | 3.7745 | 40 | 10000000000 | 0 | 122.5292 | 39.9781 | 8.5221 | 40 | 90.2691 | 89.7003 | 50.2189 | 10000000000 | 89.975 | 4.2371 | 90 | 95.2479 | 10000000000 | 89.9847 | 3.2591 | 90 | 95.7481 | 14.4696 | -19.4662 | 54.3047 | 61.71 | 0.85064
Log | 2816 | 23.4667 | 2014-08-08 19:36 | C13EOAT_test | -0.0025 | 0.71772 | -0.37508 | 73.334 | 285.0009 | 112.102 | 1.4093 | -0.7604 | 3.8782 | 1.5 | 9.1362 | 23.1744 | 1.8905 | 0.6592 | 167.844 | 99.44 | 3.5188 | 102.9588 | 6.2789 | 103 | 100.2615 | 103.9674 | 104 | 578.7443 | 18.2683 | 87.8319 | 80.012 | 217.3565 | 216.643 | 389.957 | 83.922 | 6.795 | 84 | 1799.946 | 3.7395 | 1800 | 25.0622 | 2.0452 | 25 | 10000000000 | 35.6405 | 28.9884 | 179.9587 | 89.4247 | 89.9736 | 7.4535 | 90 | 10000000000 | 176.1053 | 181.7605 | 192.2092 | 180.2976 | 252.7694 | 254.8343 | 225.904 | 10000000000 | 10000000000 | 39.9455 | 3.786 | 40 | 10000000000 | 0 | 122.4811 | 39.9319 | 8.5264 | 40 | 90.2778 | 89.681 | 50.2218 | 10000000000 | 90.0199 | 4.2238 | 90 | 95.2882 | 10000000000 | 89.9794 | 3.2594 | 90 | 95.7508 | 14.465 | -19.428 | 54.4022 | 61.7 | 0.85064
Log | 2817 | 23.475 | 2014-08-08 19:36 | C13EOAT_test | -0.0025 | 0.71715 | -0.37508 | 72.7237 | 285.0001 | 112.4827 | 1.4005 | -0.76105 | 3.8788 | 1.5 | 9.1402 | 23.1744 | 1.8528 | 0.57139 | 167.8467 | 99.44 | 3.4849 | 102.9249 | 6.2842 | 103 | 99.7539 | 103.9647 | 104 | 572.579 | 17.9322 | 87.8339 | 80.0127 | 217.3354 | 216.643 | 389.957 | 83.9233 | 6.7967 | 84 | 1801.039 | 3.7377 | 1800 | 25.0664 | 2.044 | 25 | 10000000000 | 35.6896 | 28.9061 | 179.9643 | 89.4092 | 89.9933 | 7.4515 | 90 | 10000000000 | 176.0714 | 182.0255 | 192.2055 | 180.0393 | 252.4494 | 254.6429 | 225.4404 | 10000000000 | 10000000000 | 39.9048 | 3.8042 | 40 | 10000000000 | 0 | 122.519 | 39.9259 | 8.529 | 40 | 90.283 | 89.6813 | 50.2544 | 10000000000 | 89.9888 | 4.2381 | 90 | 95.2776 | 10000000000 | 89.9822 | 3.26 | 90 | 95.7544 | 14.4644 | -19.4273 | 54.413 | 61.68 | 0.85064
Log | 2818 | 23.4833 | 2014-08-08 19:37 | C13EOAT_test | -0.0025 | 0.71684 | -0.37508 | 72.8365 | 285.0023 | 107.6575 | 1.4026 | -0.76015 | 3.8794 | 1.5 | 9.0717 | 23.2111 | 1.898 | 0.69824 | 167.8761 | 99.44 | 3.5406 | 102.9806 | 6.2823 | 103 | 100.0217 | 103.9762 | 104 | 570.7448 | 18.347 | 87.8295 | 80.0466 | 217.3373 | 216.643 | 389.957 | 83.9381 | 6.8005 | 84 | 1800.097 | 3.7387 | 1800 | 25.1034 | 2.0418 | 25 | 10000000000 | 35.6342 | 28.8865 | 179.9541 | 89.4022 | 89.9899 | 7.4538 | 90 | 10000000000 | 175.9435 | 181.7523 | 192.1755 | 180.0123 | 253.055 | 254.7663 | 225.1605 | 10000000000 | 10000000000 | 39.8953 | 3.8256 | 40 | 10000000000 | 0 | 122.576 | 39.9169 | 8.5318 | 40 | 90.2793 | 89.6748 | 50.2733 | 10000000000 | 89.9816 | 4.2439 | 90 | 95.2603 | 10000000000 | 89.9771 | 3.2609 | 90 | 95.7516 | 14.465 | -19.3934 | 54.2123 | 61.68 | 0.85064
Log | 2819 | 23.4917 | 2014-08-08 19:37 | C13EOAT_test | -0.0025 | 0.71693 | -0.37508 | 72.8089 | 285.395 | 111.3142 | 1.4219 | -0.7615 | 3.8801 | 1.5 | 8.9999 | 23.179 | 1.8507 | 0.69815 | 167.8596 | 99.44 | 3.4646 | 102.9046 | 6.2896 | 103 | 99.5532 | 103.987 | 104 | 574.8664 | 18.2024 | 87.8361 | 80.0235 | 217.3188 | 216.643 | 389.6133 | 83.9298 | 6.8008 | 84 | 1800.567 | 3.7374 | 1800 | 25.0513 | 2.042 | 25 | 10000000000 | 35.5997 | 28.9117 | 179.9301 | 89.4543 | 89.9932 | 7.4544 | 90 | 10000000000 | 175.9526 | 181.6341 | 191.749 | 180.0008 | 252.5621 | 254.7267 | 225.5602 | 10000000000 | 10000000000 | 39.8893 | 3.8516 | 40 | 10000000000 | 0 | 122.5531 | 39.9286 | 8.5337 | 40 | 90.2793 | 89.6508 | 50.2444 | 10000000000 | 90.0141 | 4.2333 | 90 | 95.2901 | 10000000000 | 89.9651 | 3.2619 | 90 | 95.7468 | 14.4643 | -19.4165 | 53.9995 | 61.67 | 0.85064
Log | 2820 | 23.5 | 2014-08-08 19:38 | C13EOAT_test | -0.0025 | 0.71746 | -0.37508 | 73.7238 | 285.0275 | 103.6802 | 1.4076 | -0.76027 | 3.8806 | 1.5 | 9.0056 | 23.067 | 1.8675 | 0.67265 | 167.5985 | 99.44 | 3.5153 | 102.9553 | 6.29 | 103 | 100.2707 | 103.9574 | 104 | 580.9817 | 18.347 | 87.7273 | 79.8712 | 217.3653 | 216.643 | 389.957 | 83.7993 | 6.8026 | 84 | 1799.963 | 3.7388 | 1800 | 25.0399 | 2.0417 | 25 | 10000000000 | 35.5848 | 28.8839 | 179.9208 | 89.4143 | 89.9838 | 7.4573 | 90 | 10000000000 | 175.974 | 181.0159 | 191.8385 | 179.5814 | 252.3015 | 254.3616 | 225.4418 | 10000000000 | 10000000000 | 39.874 | 3.8761 | 40 | 10000000000 | 0 | 122.6348 | 39.9163 | 8.5368 | 40 | 90.2577 | 89.6631 | 50.2517 | 10000000000 | 89.9761 | 4.2499 | 90 | 95.2652 | 10000000000 | 89.9604 | 3.2632 | 90 | 95.7509 | 14.4588 | -19.5688 | 54.0062 | 61.66 | 0.85064
Log | 2821 | 23.5084 | 2014-08-08 19:38 | C13EOAT_test | -0.0025 | 0.71714 | -0.37508 | 73.7874 | 284.9988 | 102.3639 | 1.407 | -0.76023 | 3.8812 | 1.5 | 9.0707 | 23.1664 | 1.8352 | 0.69831 | 167.7154 | 99.44 | 3.4872 | 102.9272 | 6.294 | 103 | 100.4176 | 103.9457 | 104 | 589.3099 | 18.347 | 87.8208 | 79.8945 | 217.407 | 216.643 | 389.6133 | 83.8577 | 6.805 | 84 | 1799.635 | 3.7398 | 1800 | 25.0973 | 2.0394 | 25 | 10000000000 | 35.62 | 28.9216 | 179.9475 | 89.4273 | 89.9949 | 7.4565 | 90 | 10000000000 | 175.913 | 181.269 | 192.1909 | 180.2293 | 252.5621 | 254.1509 | 224.9886 | 10000000000 | 10000000000 | 39.9201 | 3.892 | 40 | 10000000000 | 0 | 122.6513 | 39.9245 | 8.5387 | 40 | 90.2748 | 89.6727 | 50.2251 | 10000000000 | 89.9963 | 4.2439 | 90 | 95.282 | 10000000000 | 89.9737 | 3.2634 | 90 | 95.7434 | 14.4593 | -19.5455 | 54.1988 | 61.66 | 0.85064
Log | 2822 | 23.5167 | 2014-08-08 19:39 | C13EOAT_test | -0.0025 | 0.71672 | -0.37508 | 73.9345 | 285.0853 | 118.1791 | 1.423 | -0.76035 | 3.8819 | 1.5 | 9.0535 | 23.1743 | 1.8994 | 0.65917 | 167.7365 | 99.44 | 3.4849 | 102.9249 | 6.2979 | 103 | 100.5826 | 103.9519 | 104 | 595.2452 | 18.347 | 87.8256 | 79.911 | 217.3464 | 216.643 | 389.6133 | 83.8683 | 6.807 | 84 | 1799.449 | 3.7401 | 1800 | 25.0938 | 2.0378 | 25 | 10000000000 | 35.6373 | 28.9599 | 179.9827 | 89.4488 | 89.9973 | 7.4566 | 90 | 10000000000 | 175.9523 | 180.7696 | 191.8656 | 180.2922 | 252.6583 | 254.0805 | 225.185 | 10000000000 | 10000000000 | 40.0097 | 3.8959 | 40 | 10000000000 | 0 | 122.6283 | 39.9282 | 8.5403 | 40 | 90.2858 | 89.6969 | 50.2862 | 10000000000 | 89.9748 | 4.2529 | 90 | 95.2737 | 10000000000 | 89.9913 | 3.2629 | 90 | 95.7485 | 14.4582 | -19.529 | 54.1459 | 61.65 | 0.85064
Log | 2823 | 23.525 | 2014-08-08 19:39 | C13EOAT_test | -0.0025 | 0.71724 | -0.37508 | 74.4893 | 285.3748 | 105.9763 | 1.4128 | -0.76027 | 3.8824 | 1.5 | 9.0056 | 23.173 | 1.8811 | 0.69831 | 167.8099 | 99.44 | 3.5072 | 102.9473 | 6.2989 | 103 | 100.3037 | 103.9664 | 104 | 584.1904 | 18.347 | 87.8307 | 79.9792 | 217.3622 | 216.643 | 389.957 | 83.9049 | 6.809 | 84 | 1799.068 | 3.7405 | 1800 | 25.0929 | 2.0365 | 25 | 10000000000 | 35.6083 | 28.8923 | 179.9776 | 89.4653 | 89.9982 | 7.4567 | 90 | 10000000000 | 175.9385 | 181.7525 | 192.0792 | 180.6279 | 251.9408 | 253.9044 | 224.691 | 10000000000 | 10000000000 | 39.9987 | 3.8967 | 40 | 10000000000 | 0 | 122.5328 | 39.9549 | 8.5406 | 40 | 90.2929 | 89.6847 | 50.318 | 10000000000 | 90.0104 | 4.2393 | 90 | 95.3108 | 10000000000 | 89.9888 | 3.2635 | 90 | 95.7584 | 14.4596 | -19.4608 | 54.0074 | 61.66 | 0.85064
Log | 2824 | 23.5333 | 2014-08-08 19:40 | C13EOAT_test | -0.0025 | 0.71652 | -0.37508 | 73.7769 | 285.1341 | 119.604 | 1.4078 | -0.76038 | 3.883 | 1.5 | 8.9785 | 23.1744 | 1.9178 | 0.69708 | 167.9537 | 99.44 | 3.483 | 102.923 | 6.3036 | 103 | 100.3539 | 103.9532 | 104 | 577.3796 | 18.2668 | 87.9003 | 80.0533 | 217.3414 | 216.643 | 389.6133 | 83.9768 | 6.8101 | 84 | 1799.593 | 3.7398 | 1800 | 25.0156 | 2.0375 | 25 | 10000000000 | 35.6022 | 28.8686 | 179.9998 | 89.4268 | 89.9918 | 7.4582 | 90 | 10000000000 | 175.9655 | 182.2274 | 192.1947 | 180.645 | 252.3814 | 253.9009 | 224.9416 | 10000000000 | 10000000000 | 40.0445 | 3.8906 | 40 | 10000000000 | 0 | 122.4998 | 39.9633 | 8.5414 | 40 | 90.2809 | 89.7189 | 50.2696 | 10000000000 | 89.9978 | 4.2449 | 90 | 95.2606 | 10000000000 | 89.9999 | 3.2633 | 90 | 95.751 | 14.4575 | -19.3867 | 53.9214 | 61.64 | 0.85064
Log | 2825 | 23.5417 | 2014-08-08 19:40 | C13EOAT_test | -0.0025 | 0.71683 | -0.37508 | 73.6492 | 285.229 | 108.9189 | 1.405 | -0.76021 | 3.8836 | 1.5 | 9.0113 | 23.1506 | 1.8341 | 0.69057 | 168.0735 | 99.44 | 3.4916 | 102.9316 | 6.3072 | 103 | 100.3567 | 103.9652 | 104 | 569.9296 | 18.347 | 87.9346 | 80.1389 | 217.4008 | 216.643 | 389.6133 | 84.0367 | 6.8096 | 84 | 1800.657 | 3.7382 | 1800 | 25.022 | 2.0368 | 25 | 10000000000 | 35.5971 | 28.8977 | 179.9805 | 89.4306 | 89.9804 | 7.4605 | 90 | 10000000000 | 175.909 | 182.014 | 192.1928 | 180.5668 | 252.2914 | 253.5148 | 224.4524 | 10000000000 | 10000000000 | 40.0769 | 3.8774 | 40 | 10000000000 | 0 | 122.56 | 39.9768 | 8.5418 | 40 | 90.2945 | 89.686 | 50.32 | 10000000000 | 89.9697 | 4.254 | 90 | 95.2592 | 10000000000 | 89.9903 | 3.2638 | 90 | 95.7356 | 14.4525 | -19.3011 | 54.0111 | 61.64 | 0.85064
Log | 2826 | 23.55 | 2014-08-08 19:41 | C13EOAT_test | -0.0025 | 0.71683 | -0.37508 | 74.1311 | 285.0179 | 116.1858 | 1.4068 | -0.76031 | 3.8842 | 1.5 | 9.0334 | 23.0737 | 1.834 | 0.69828 | 167.6094 | 99.44 | 3.4985 | 102.9385 | 6.3089 | 103 | 100.2722 | 103.9555 | 104 | 573.0952 | 18.3006 | 87.7308 | 79.8786 | 217.3379 | 216.643 | 389.6133 | 83.8047 | 6.8127 | 84 | 1800.305 | 3.7388 | 1800 | 25.0485 | 2.0354 | 25 | 10000000000 | 35.617 | 28.8897 | 179.9266 | 89.4495 | 89.9902 | 7.4595 | 90 | 10000000000 | 175.9395 | 181.6352 | 192.479 | 180.1038 | 252.234 | 253.4116 | 224.7702 | 10000000000 | 10000000000 | 40.0652 | 3.8636 | 40 | 10000000000 | 0 | 122.6479 | 39.9679 | 8.543 | 40 | 90.2675 | 89.6591 | 50.3265 | 10000000000 | 89.9884 | 4.2455 | 90 | 95.2773 | 10000000000 | 89.9633 | 3.2654 | 90 | 95.7386 | 14.4535 | -19.5614 | 54.0781 | 61.63 | 0.85064
Log | 2827 | 23.5584 | 2014-08-08 19:41 | C13EOAT_test | -0.0025 | 0.71683 | -0.37508 | 73.7897 | 285.7134 | 95.9505 | 1.398 | -0.76022 | 3.8848 | 1.5 | 8.9386 | 23.0363 | 1.8373 | 0.69832 | 167.8329 | 99.44 | 3.4648 | 102.9048 | 6.3133 | 103 | 100.0819 | 103.9567 | 104 | 581.0132 | 18.347 | 87.8365 | 79.9964 | 217.3305 | 216.643 | 389.6133 | 83.9165 | 6.8147 | 84 | 1800.015 | 3.7391 | 1800 | 25.0464 | 2.0345 | 25 | 10000000000 | 35.5964 | 28.8717 | 179.9679 | 89.4626 | 90.0051 | 7.4571 | 90 | 10000000000 | 175.9911 | 182.0028 | 192.6053 | 180.6164 | 251.956 | 253.7697 | 225.0448 | 10000000000 | 10000000000 | 40.0723 | 3.8466 | 40 | 10000000000 | 0 | 122.6971 | 39.9683 | 8.5441 | 40 | 90.281 | 89.6869 | 50.3346 | 10000000000 | 90.0302 | 4.2296 | 90 | 95.2517 | 10000000000 | 89.984 | 3.2654 | 90 | 95.7379 | 14.4527 | -19.4436 | 53.7904 | 61.61 | 0.85064
Log | 2828 | 23.5667 | 2014-08-08 19:42 | C13EOAT_test | -0.0025 | 0.71652 | -0.37508 | 73.8236 | 285.374 | 124.5413 | 1.4096 | -0.76025 | 3.8855 | 1.5 | 8.8774 | 23.1733 | 1.8859 | 0.69598 | 167.7871 | 99.44 | 3.4917 | 102.9317 | 6.3144 | 103 | 99.991 | 103.9628 | 104 | 591.875 | 18.347 | 87.8347 | 79.9524 | 217.3502 | 216.643 | 389.957 | 83.8935 | 6.8157 | 84 | 1800.132 | 3.739 | 1800 | 24.9975 | 2.0352 | 25 | 10000000000 | 35.5681 | 28.8964 | 179.9786 | 89.4878 | 89.9887 | 7.4595 | 90 | 10000000000 | 175.9316 | 181.751 | 192.2803 | 180.6373 | 252.6376 | 253.8055 | 225.6215 | 10000000000 | 10000000000 | 40.1212 | 3.8213 | 40 | 10000000000 | 0 | 122.7554 | 39.9675 | 8.5451 | 40 | 90.2812 | 89.6974 | 50.354 | 10000000000 | 90.0148 | 4.237 | 90 | 95.2487 | 10000000000 | 89.9893 | 3.2655 | 90 | 95.7451 | 14.4576 | -19.4876 | 53.6137 | 61.59 | 0.85064
Log | 2829 | 23.575 | 2014-08-08 19:42 | C13EOAT_test | -0.0025 | 0.71714 | -0.37508 | 73.9368 | 285.7308 | 96.3427 | 1.4089 | -0.76035 | 3.8861 | 1.5 | 8.8901 | 23.1486 | 1.9775 | 0.63527 | 167.7738 | 99.44 | 3.4982 | 102.9382 | 6.317 | 103 | 100.0883 | 103.9518 | 104 | 589.7954 | 18.3253 | 87.8306 | 79.9432 | 217.3192 | 216.643 | 389.957 | 83.8869 | 6.8182 | 84 | 1799.863 | 3.7394 | 1800 | 25.0156 | 2.0347 | 25 | 10000000000 | 35.5621 | 28.9148 | 179.9668 | 89.4523 | 89.9967 | 7.4586 | 90 | 10000000000 | 175.9587 | 180.963 | 191.9863 | 180.4472 | 252.2779 | 254.1895 | 225.9103 | 10000000000 | 10000000000 | 40.0601 | 3.8045 | 40 | 10000000000 | 0 | 122.6901 | 39.9753 | 8.5459 | 40 | 90.2813 | 89.6855 | 50.3513 | 10000000000 | 89.9875 | 4.2495 | 90 | 95.2673 | 10000000000 | 89.9834 | 3.2664 | 90 | 95.7624 | 14.4589 | -19.4968 | 53.6549 | 61.59 | 0.85064
Log | 2830 | 23.5833 | 2014-08-08 19:43 | C13EOAT_test | -0.0025 | 0.71663 | -0.37508 | 73.898 | 285.3605 | 115.9963 | 1.4082 | -0.76017 | 3.8867 | 1.5 | 8.875 | 23.1744 | 1.9393 | 0.67216 | 167.6697 | 99.44 | 3.4713 | 102.9113 | 6.3229 | 103 | 100.4414 | 103.9731 | 104 | 582.0672 | 18.347 | 87.7477 | 79.9221 | 217.3275 | 216.643 | 389.6133 | 83.8349 | 6.8207 | 84 | 1800.288 | 3.7389 | 1800 | 25.0311 | 2.0341 | 25 | 10000000000 | 35.5951 | 28.9705 | 179.995 | 89.4166 | 89.9777 | 7.4626 | 90 | 10000000000 | 176.1612 | 181.8036 | 192.4308 | 180.6236 | 252.4383 | 254.6656 | 226.6229 | 10000000000 | 10000000000 | 40.0219 | 3.7924 | 40 | 10000000000 | 0 | 122.6385 | 39.9763 | 8.5465 | 40 | 90.2993 | 89.6957 | 50.2861 | 10000000000 | 90.0052 | 4.2459 | 90 | 95.247 | 10000000000 | 89.9975 | 3.2662 | 90 | 95.7466 | 14.4581 | -19.5179 | 53.6072 | 61.59 | 0.85064
Log | 2831 | 23.5917 | 2014-08-08 19:43 | C13EOAT_test | -0.0025 | 0.71682 | -0.37508 | 74.5386 | 285.032 | 115.9188 | 1.4068 | -0.76024 | 3.8873 | 1.5 | 8.9456 | 23.1744 | 1.8912 | 0.69403 | 167.8987 | 99.44 | 3.5052 | 102.9452 | 6.3238 | 103 | 100.5289 | 103.9677 | 104 | 573.8284 | 18.3467 | 87.8418 | 80.0568 | 217.3613 | 216.643 | 389.6133 | 83.9493 | 6.8219 | 84 | 1800.054 | 3.7391 | 1800 | 25.044 | 2.0333 | 25 | 10000000000 | 35.6138 | 28.9656 | 179.9572 | 89.4132 | 89.9919 | 7.4612 | 90 | 10000000000 | 176.1419 | 181.7285 | 192.2621 | 180.4353 | 252.9441 | 254.8982 | 226.6183 | 10000000000 | 10000000000 | 39.9779 | 3.7929 | 40 | 10000000000 | 0 | 122.6861 | 39.9819 | 8.5467 | 40 | 90.2931 | 89.6641 | 50.3737 | 10000000000 | 89.9759 | 4.2586 | 90 | 95.2611 | 10000000000 | 89.9786 | 3.2666 | 90 | 95.7226 | 14.4556 | -19.3832 | 53.8176 | 61.6 | 0.85064
Log | 2832 | 23.6 | 2014-08-08 19:44 | C13EOAT_test | -0.0025 | 0.71683 | -0.37508 | 73.8013 | 284.9333 | 110.413 | 1.4061 | -0.76022 | 3.8879 | 1.5 | 8.9157 | 23.139 | 1.8395 | 0.67382 | 167.9735 | 99.44 | 3.4646 | 102.9046 | 6.3282 | 103 | 100.5131 | 103.9515 | 104 | 570.6946 | 18.3293 | 87.8946 | 80.0789 | 217.345 | 216.643 | 389.6133 | 83.9867 | 6.8228 | 84 | 1799.526 | 3.74 | 1800 | 25.081 | 2.0313 | 25 | 10000000000 | 35.6351 | 28.9282 | 179.9888 | 89.4208 | 89.9888 | 7.4629 | 90 | 10000000000 | 176.1426 | 182.4291 | 192.4353 | 180.2763 | 252.9148 | 254.794 | 226.521 | 10000000000 | 10000000000 | 39.9475 | 3.8032 | 40 | 10000000000 | 0 | 122.7493 | 39.9913 | 8.5469 | 40 | 90.287 | 89.7018 | 50.3669 | 10000000000 | 90.0174 | 4.2451 | 90 | 95.2846 | 10000000000 | 89.9944 | 3.2667 | 90 | 95.7329 | 14.4574 | -19.3611 | 53.7297 | 61.59 | 0.85074
Log | 2833 | 23.6084 | 2014-08-08 19:44 | C13EOAT_test | -0.0025 | 0.71684 | -0.37508 | 74.0844 | 284.7875 | 104.0923 | 1.4066 | -0.76029 | 3.8885 | 1.5 | 8.8811 | 23.1685 | 1.8399 | 0.69831 | 167.9027 | 99.44 | 3.4891 | 102.9292 | 6.3306 | 103 | 100.7598 | 103.9638 | 104 | 573.0874 | 18.347 | 87.874 | 80.0287 | 217.3487 | 216.643 | 389.6133 | 83.9514 | 6.8233 | 84 | 1800.162 | 3.7389 | 1800 | 25.0238 | 2.0317 | 25 | 10000000000 | 35.5711 | 28.9531 | 179.9684 | 89.4473 | 89.9801 | 7.465 | 90 | 10000000000 | 176.2556 | 181.7383 | 192.455 | 180.3474 | 252.9823 | 255.0314 | 226.4249 | 10000000000 | 10000000000 | 39.9332 | 3.8183 | 40 | 10000000000 | 0 | 122.6608 | 39.9875 | 8.5476 | 40 | 90.2882 | 89.6803 | 50.3883 | 10000000000 | 90.01 | 4.2486 | 90 | 95.2466 | 10000000000 | 89.9842 | 3.2674 | 90 | 95.7306 | 14.4581 | -19.4113 | 53.6259 | 61.57 | 0.85066
Log | 2834 | 23.6167 | 2014-08-08 19:45 | C13EOAT_test | -0.0025 | 0.7174 | -0.37508 | 73.9222 | 284.9996 | 116.3319 | 1.4078 | -0.76021 | 3.8891 | 1.5 | 8.944 | 23.1366 | 1.8335 | 0.69679 | 168.0303 | 99.44 | 3.5052 | 102.9452 | 6.3325 | 103 | 100.5563 | 103.9661 | 104 | 582.7343 | 18.3457 | 87.9601 | 80.0702 | 217.3345 | 216.643 | 389.957 | 84.0152 | 6.8223 | 84 | 1799.896 | 3.7395 | 1800 | 25.0515 | 2.0309 | 25 | 10000000000 | 35.5883 | 28.9652 | 179.9578 | 89.4429 | 89.9801 | 7.4664 | 90 | 10000000000 | 176.1243 | 182.5739 | 192.806 | 180.4861 | 252.4064 | 254.3715 | 225.6616 | 10000000000 | 10000000000 | 39.9218 | 3.8367 | 40 | 10000000000 | 0 | 122.6041 | 39.9497 | 8.5503 | 40 | 90.2814 | 89.6765 | 50.3805 | 10000000000 | 89.9823 | 4.2607 | 90 | 95.247 | 10000000000 | 89.9789 | 3.268 | 90 | 95.7281 | 14.4556 | -19.3698 | 53.8125 | 61.57 | 0.8507
Log | 2835 | 23.625 | 2014-08-08 19:45 | C13EOAT_test | -0.0025 | 0.71683 | -0.37508 | 73.1786 | 284.9998 | 108.255 | 1.4061 | -0.76045 | 3.8897 | 1.5 | 9.0077 | 23.0054 | 1.8337 | 0.69403 | 167.8209 | 99.44 | 3.4307 | 102.8707 | 6.3421 | 103 | 100.7315 | 103.944 | 104 | 583.3652 | 18.347 | 87.8616 | 79.9593 | 217.3503 | 216.643 | 389.6133 | 83.9105 | 6.8231 | 84 | 1799.763 | 3.7396 | 1800 | 25.0844 | 2.0294 | 25 | 10000000000 | 35.588 | 28.8968 | 179.9514 | 89.4493 | 89.9921 | 7.4655 | 90 | 10000000000 | 176.1576 | 181.7453 | 192.1899 | 180.58 | 252.4909 | 254.6282 | 225.6552 | 10000000000 | 10000000000 | 39.8486 | 3.8649 | 40 | 10000000000 | 0 | 122.5296 | 39.9626 | 8.551 | 40 | 90.2673 | 89.6841 | 50.3826 | 10000000000 | 89.9904 | 4.2607 | 90 | 95.2322 | 10000000000 | 89.9757 | 3.2689 | 90 | 95.7324 | 14.4584 | -19.4807 | 54.0114 | 61.57 | 0.8507
Log | 2836 | 23.6333 | 2014-08-08 19:46 | C13EOAT_test | -0.0025 | 0.71696 | -0.37508 | 74.0107 | 285.3297 | 117.4975 | 1.3965 | -0.76039 | 3.8902 | 1.5 | 9.0037 | 23.1415 | 1.8594 | 0.69828 | 167.9512 | 99.44 | 3.5051 | 102.9452 | 6.3419 | 103 | 100.8818 | 103.9548 | 104 | 588.7038 | 18.3283 | 87.9346 | 80.0166 | 217.3855 | 216.643 | 389.6133 | 83.9756 | 6.8239 | 84 | 1799.682 | 3.7397 | 1800 | 25.0607 | 2.0289 | 25 | 10000000000 | 35.5958 | 28.8834 | 179.9478 | 89.415 | 89.9916 | 7.4673 | 90 | 10000000000 | 176.1225 | 181.4852 | 192.348 | 180.7908 | 252.5974 | 254.3874 | 225.4219 | 10000000000 | 10000000000 | 39.8781 | 3.8958 | 40 | 10000000000 | 0 | 122.5036 | 39.9563 | 8.5532 | 40 | 90.2552 | 89.6926 | 50.3321 | 10000000000 | 89.9835 | 4.268 | 90 | 95.2449 | 10000000000 | 89.9739 | 3.2697 | 90 | 95.7258 | 14.458 | -19.4234 | 53.9988 | 61.56 | 0.85067
Log | 2837 | 23.6417 | 2014-08-08 19:46 | C13EOAT_test | -0.0025 | 0.71644 | -0.37508 | 72.5586 | 285.3752 | 106.4427 | 1.4124 | -0.7603 | 3.8908 | 1.5 | 8.9421 | 23.1439 | 1.9133 | 0.69813 | 168.2025 | 99.44 | 3.4512 | 102.8912 | 6.3479 | 103 | 100.7805 | 103.9436 | 104 | 585.1083 | 18.3121 | 88.0342 | 80.1683 | 217.3455 | 216.643 | 389.6133 | 84.1012 | 6.821 | 84 | 1799.931 | 3.7394 | 1800 | 24.9854 | 2.0302 | 25 | 10000000000 | 35.5359 | 28.8679 | 179.9566 | 89.4421 | 89.9715 | 7.4723 | 90 | 10000000000 | 176.1268 | 181.9922 | 192.3753 | 180.5538 | 252.3207 | 254.808 | 225.7708 | 10000000000 | 10000000000 | 39.8435 | 3.9276 | 40 | 10000000000 | 0 | 122.5968 | 39.9427 | 8.5559 | 40 | 90.2729 | 89.6837 | 50.3253 | 10000000000 | 90.0028 | 4.2636 | 90 | 95.2566 | 10000000000 | 89.9783 | 3.2699 | 90 | 95.7399 | 14.4581 | -19.2717 | 53.8115 | 61.54 | 0.85078
Log | 2838 | 23.65 | 2014-08-08 19:47 | C13EOAT_test | -0.0025 | 0.71714 | -0.37508 | 74.7157 | 284.9988 | 112.4402 | 1.4118 | -0.76042 | 3.8914 | 1.5 | 8.9792 | 23.0715 | 1.8348 | 0.66879 | 168.2002 | 99.44 | 3.4728 | 102.9128 | 6.3516 | 103 | 100.7351 | 103.9566 | 104 | 579.7305 | 18.3291 | 88.0315 | 80.1687 | 217.325 | 216.643 | 389.6133 | 84.1001 | 6.8191 | 84 | 1799.398 | 3.7401 | 1800 | 24.9401 | 2.0316 | 25 | 10000000000 | 35.4839 | 28.8551 | 179.9233 | 89.4265 | 89.965 | 7.4754 | 90 | 10000000000 | 176.0634 | 181.7579 | 192.2458 | 180.142 | 252.3071 | 253.7748 | 225.4367 | 10000000000 | 10000000000 | 39.9467 | 3.9426 | 40 | 10000000000 | 0 | 122.5634 | 39.925 | 8.5589 | 40 | 90.2728 | 89.6506 | 50.3079 | 10000000000 | 89.9904 | 4.2703 | 90 | 95.2358 | 10000000000 | 89.9617 | 3.271 | 90 | 95.7304 | 14.4573 | -19.2714 | 53.9229 | 61.53 | 0.85085
Log | 2839 | 23.6583 | 2014-08-08 19:47 | C13EOAT_test | -0.0025 | 0.71685 | -0.37508 | 73.4521 | 285.3748 | 106.8795 | 1.4229 | -0.76033 | 3.892 | 1.5 | 9.0349 | 23.004 | 1.8336 | 0.69832 | 168.1187 | 99.44 | 3.4713 | 102.9113 | 6.3546 | 103 | 100.9186 | 103.9605 | 104 | 575.9162 | 18.0388 | 87.942 | 80.1768 | 217.3536 | 216.643 | 389.6133 | 84.0594 | 6.8175 | 84 | 1800.232 | 3.7389 | 1800 | 25.0099 | 2.0304 | 25 | 10000000000 | 35.5334 | 28.8782 | 179.952 | 89.4099 | 89.9619 | 7.4778 | 90 | 10000000000 | 176.0017 | 181.4878 | 191.8156 | 180.5781 | 252.4557 | 254.3453 | 225.1625 | 10000000000 | 10000000000 | 40.0012 | 3.9493 | 40 | 10000000000 | 0 | 122.7293 | 39.9271 | 8.5607 | 40 | 90.279 | 89.673 | 50.3663 | 10000000000 | 89.9767 | 4.2784 | 90 | 95.2476 | 10000000000 | 89.976 | 3.2711 | 90 | 95.7213 | 14.4577 | -19.2632 | 54.0903 | 61.53 | 0.85074
Log | 2840 | 23.6667 | 2014-08-08 19:48 | C13EOAT_test | -0.0025 | 0.71651 | -0.37508 | 72.3716 | 285.1598 | 113.0219 | 1.4114 | -0.76036 | 3.8926 | 1.5 | 9.0306 | 23.0035 | 1.8335 | 0.69832 | 168.1009 | 99.44 | 3.4376 | 102.8776 | 6.3614 | 103 | 100.9331 | 103.981 | 104 | 582.8961 | 18.2711 | 87.9652 | 80.1357 | 217.3774 | 216.643 | 389.6133 | 84.0504 | 6.8154 | 84 | 1799.951 | 3.7395 | 1800 | 24.9825 | 2.0309 | 25 | 10000000000 | 35.5578 | 28.8657 | 179.99 | 89.4261 | 89.9617 | 7.4796 | 90 | 10000000000 | 176.0437 | 181.4878 | 192.5976 | 180.4114 | 252.3695 | 254.5864 | 225.4905 | 10000000000 | 10000000000 | 40.0596 | 3.9445 | 40 | 10000000000 | 0 | 122.7114 | 39.9499 | 8.5617 | 40 | 90.2781 | 89.7119 | 50.4522 | 10000000000 | 89.9971 | 4.2731 | 90 | 95.2823 | 10000000000 | 89.995 | 3.2706 | 90 | 95.7236 | 14.4548 | -19.3043 | 54.0721 | 61.53 | 0.85086
Log | 2841 | 23.675 | 2014-08-08 19:48 | C13EOAT_test | -0.0025 | 0.71746 | -0.37508 | 75.7558 | 285.3748 | 108.0449 | 1.4142 | -0.76033 | 3.8932 | 1.5 | 8.9738 | 23.0033 | 1.8335 | 0.69811 | 168.0111 | 99.44 | 3.5052 | 102.9452 | 6.361 | 103 | 101.0661 | 103.9904 | 104 | 583.4969 | 18.3463 | 87.9434 | 80.0677 | 217.3455 | 216.643 | 389.957 | 84.0055 | 6.8143 | 84 | 1799.953 | 3.7396 | 1800 | 24.9662 | 2.0314 | 25 | 10000000000 | 35.5117 | 28.8081 | 179.9494 | 89.4298 | 89.978 | 7.4784 | 90 | 10000000000 | 176.1285 | 181.664 | 192.2596 | 180.2228 | 252.4627 | 254.3364 | 225.1375 | 10000000000 | 10000000000 | 40.1074 | 3.9269 | 40 | 10000000000 | 0 | 122.7972 | 39.9536 | 8.5635 | 40 | 90.2772 | 89.6722 | 50.474 | 10000000000 | 89.9896 | 4.2778 | 90 | 95.2563 | 10000000000 | 89.9747 | 3.272 | 90 | 95.7269 | 14.4524 | -19.3723 | 53.8971 | 61.53 | 0.85089
Log | 2842 | 23.6833 | 2014-08-08 19:49 | C13EOAT_test | -0.0025 | 0.71714 | -0.37508 | 76.4703 | 285.0001 | 114.7242 | 1.4087 | -0.76035 | 3.8938 | 1.5 | 9.0116 | 23.0034 | 1.8335 | 0.69057 | 168.1606 | 99.44 | 3.485 | 102.925 | 6.3645 | 103 | 101.0038 | 103.992 | 104 | 585.4504 | 18.347 | 88.0403 | 80.1203 | 217.3673 | 216.643 | 389.6133 | 84.0803 | 6.8142 | 84 | 1800.082 | 3.7393 | 1800 | 24.9809 | 2.0317 | 25 | 10000000000 | 35.4983 | 28.8678 | 179.9844 | 89.4354 | 89.9752 | 7.4795 | 90 | 10000000000 | 176.1019 | 181.8309 | 192.2126 | 180.9912 | 252.377 | 254.6677 | 226.1176 | 10000000000 | 10000000000 | 40.1081 | 3.9073 | 40 | 10000000000 | 0 | 122.7497 | 39.9244 | 8.5667 | 40 | 90.2823 | 89.7021 | 50.463 | 10000000000 | 90.0135 | 4.2705 | 90 | 95.2489 | 10000000000 | 89.9922 | 3.2719 | 90 | 95.7291 | 14.4541 | -19.3197 | 54.015 | 61.51 | 0.85068
Log | 2843 | 23.6917 | 2014-08-08 19:49 | C13EOAT_test | -0.0025 | 0.71497 | -0.37508 | 75.1776 | 285.0423 | 115.7999 | 1.4046 | -0.76035 | 3.8944 | 1.5 | 9.0009 | 23.0035 | 1.8363 | 0.68335 | 168.3855 | 99.44 | 3.4509 | 102.8909 | 6.3716 | 103 | 100.9719 | 103.992 | 104 | 584.2057 | 18.3469 | 88.1488 | 80.2367 | 217.3478 | 216.643 | 389.6133 | 84.1928 | 6.8126 | 84 | 1800.149 | 3.7393 | 1800 | 24.9523 | 2.033 | 25 | 10000000000 | 35.5113 | 28.8719 | 180.0643 | 89.4466 | 89.9877 | 7.4779 | 90 | 10000000000 | 176.1454 | 181.5197 | 191.9323 | 181.0556 | 252.6711 | 254.6011 | 225.163 | 10000000000 | 10000000000 | 40.1346 | 3.8819 | 40 | 10000000000 | 0 | 122.7675 | 39.9568 | 8.5667 | 40 | 90.2904 | 89.7738 | 50.5291 | 10000000000 | 90.0118 | 4.2712 | 90 | 95.2679 | 10000000000 | 90.0321 | 3.2706 | 90 | 95.7385 | 14.4572 | -19.2033 | 53.9888 | 61.5 | 0.85065
Log | 2844 | 23.7 | 2014-08-08 19:50 | C13EOAT_test | -0.0025 | 0.71712 | -0.37508 | 76.6102 | 285.0001 | 103.9643 | 1.4136 | -0.76036 | 3.8949 | 1.5 | 8.9789 | 23.0041 | 1.8402 | 0.69832 | 168.0444 | 99.44 | 3.4713 | 102.9114 | 6.3737 | 103 | 101.0194 | 103.9973 | 104 | 582.1997 | 18.2231 | 87.9453 | 80.0991 | 217.3516 | 216.643 | 389.6133 | 84.0222 | 6.8126 | 84 | 1800.083 | 3.7395 | 1800 | 24.9429 | 2.0341 | 25 | 10000000000 | 35.493 | 28.9533 | 179.9657 | 89.4499 | 90.0085 | 7.4749 | 90 | 10000000000 | 176.1099 | 181.5003 | 192.1653 | 180.7875 | 252.6245 | 254.6648 | 225.3897 | 10000000000 | 10000000000 | 40.1038 | 3.8584 | 40 | 10000000000 | 0 | 122.8796 | 39.9776 | 8.5668 | 40 | 90.2829 | 89.6829 | 50.6043 | 10000000000 | 89.9754 | 4.2846 | 90 | 95.2432 | 10000000000 | 89.9829 | 3.2723 | 90 | 95.7314 | 14.4536 | -19.3409 | 53.9148 | 61.5 | 0.8509
Log | 2845 | 23.7083 | 2014-08-08 19:50 | C13EOAT_test | -0.0025 | 0.71714 | -0.37508 | 75.1583 | 285.0065 | 112.5273 | 1.4086 | -0.76037 | 3.8955 | 1.5 | 8.9832 | 23.0537 | 1.8335 | 0.67158 | 168.0468 | 99.44 | 3.4478 | 102.8878 | 6.3793 | 103 | 101.2261 | 103.9953 | 104 | 577.8513 | 18.1291 | 87.9336 | 80.1132 | 217.3233 | 216.643 | 389.6133 | 84.0234 | 6.8122 | 84 | 1799.604 | 3.7403 | 1800 | 24.9094 | 2.0357 | 25 | 10000000000 | 35.4766 | 28.9018 | 179.9671 | 89.4413 | 90.0044 | 7.4754 | 90 | 10000000000 | 176.1228 | 181.9614 | 192.1281 | 180.3666 | 252.9674 | 254.8307 | 225.6412 | 10000000000 | 10000000000 | 40.0935 | 3.8357 | 40 | 10000000000 | 0 | 122.9298 | 39.9852 | 8.5673 | 40 | 90.2949 | 89.6722 | 50.6425 | 10000000000 | 89.9901 | 4.2787 | 90 | 95.2879 | 10000000000 | 89.9836 | 3.2726 | 90 | 95.7334 | 14.4535 | -19.3269 | 53.928 | 61.5 | 0.85095
Log | 2846 | 23.7167 | 2014-08-08 19:51 | C13EOAT_test | -0.0025 | 0.7132 | -0.37508 | 76.7793 | 285.0001 | 105.3034 | 1.4049 | -0.76047 | 3.8961 | 1.5 | 9.0063 | 23.0172 | 1.8335 | 0.69832 | 168.3231 | 99.44 | 3.4713 | 102.9113 | 6.3825 | 103 | 101.0303 | 104.0044 | 104 | 579.9766 | 18.185 | 88.0418 | 80.2814 | 217.3257 | 216.643 | 389.6133 | 84.1616 | 6.81 | 84 | 1800.224 | 3.7395 | 1800 | 24.9346 | 2.0363 | 25 | 10000000000 | 35.4733 | 28.8872 | 180.1053 | 89.4548 | 90.0122 | 7.474 | 90 | 10000000000 | 176.1134 | 181.7368 | 191.884 | 180.1258 | 252.7292 | 254.4088 | 225.288 | 10000000000 | 10000000000 | 40.0825 | 3.8193 | 40 | 10000000000 | 0 | 123.0109 | 39.998 | 8.5677 | 40 | 90.3037 | 89.8016 | 50.6515 | 10000000000 | 90.0208 | 4.266 | 90 | 95.2879 | 10000000000 | 90.0526 | 3.2704 | 90 | 95.7339 | 14.457 | -19.1587 | 54.0049 | 61.48 | 0.85096
Log | 2847 | 23.725 | 2014-08-08 19:51 | C13EOAT_test | -0.0025 | 0.71681 | -0.37508 | 76.5298 | 284.9666 | 104.5295 | 1.4128 | -0.7604 | 3.8967 | 1.5 | 9.1062 | 23.0318 | 1.8335 | 0.6983 | 167.7717 | 99.44 | 3.4287 | 102.8687 | 6.3903 | 103 | 100.9443 | 103.9985 | 104 | 578.5518 | 18.3463 | 87.8201 | 79.9517 | 217.3221 | 216.643 | 389.6133 | 83.8859 | 6.8116 | 84 | 1800.015 | 3.7398 | 1800 | 24.9473 | 2.0371 | 25 | 10000000000 | 35.4787 | 28.843 | 179.9538 | 89.4334 | 89.9783 | 7.4791 | 90 | 10000000000 | 176.0913 | 181.4805 | 191.9461 | 180.235 | 252.6721 | 254.4139 | 225.0007 | 10000000000 | 10000000000 | 40.0175 | 3.8132 | 40 | 10000000000 | 0 | 122.9705 | 39.9447 | 8.5714 | 40 | 90.2898 | 89.6641 | 50.673 | 10000000000 | 89.9892 | 4.2752 | 90 | 95.283 | 10000000000 | 89.9769 | 3.2725 | 90 | 95.7241 | 14.4556 | -19.4883 | 54.2963 | 61.48 | 0.85075
Log | 2848 | 23.7333 | 2014-08-08 19:52 | C13EOAT_test | -0.0025 | 0.71644 | -0.37508 | 76.6391 | 284.9287 | 107.5363 | 1.4031 | -0.76031 | 3.8973 | 1.5 | 9.205 | 23.0044 | 1.8474 | 0.69831 | 167.9456 | 99.44 | 3.4736 | 102.9136 | 6.3923 | 103 | 101.0914 | 104.0101 | 104 | 582.4624 | 18.347 | 87.9327 | 80.013 | 217.3377 | 216.643 | 389.6133 | 83.9728 | 6.8122 | 84 | 1800.083 | 3.7396 | 1800 | 25.0471 | 2.035 | 25 | 10000000000 | 35.5213 | 28.9644 | 180.0342 | 89.4471 | 90.031 | 7.47 | 90 | 10000000000 | 176.0883 | 181.0659 | 191.9212 | 180.6153 | 253.1527 | 254.766 | 225.1615 | 10000000000 | 10000000000 | 39.991 | 3.814 | 40 | 10000000000 | 0 | 122.9965 | 39.965 | 8.5717 | 40 | 90.3087 | 89.7255 | 50.6887 | 10000000000 | 89.9988 | 4.2697 | 90 | 95.3013 | 10000000000 | 90.0171 | 3.2714 | 90 | 95.7299 | 14.4545 | -19.427 | 54.5851 | 61.49 | 0.85091
Log | 2849 | 23.7417 | 2014-08-08 19:52 | C13EOAT_test | -0.0025 | 0.71652 | -0.37508 | 76.834 | 284.9691 | 112.5446 | 1.4218 | -0.76026 | 3.8978 | 1.5 | 9.2641 | 23.0033 | 1.8338 | 0.69832 | 167.9095 | 99.44 | 3.4646 | 102.9046 | 6.396 | 103 | 100.9959 | 104.0006 | 104 | 584.7524 | 18.3454 | 87.9345 | 79.975 | 217.321 | 216.643 | 389.6133 | 83.9548 | 6.813 | 84 | 1800.527 | 3.7392 | 1800 | 25.0857 | 2.0332 | 25 | 10000000000 | 35.563 | 28.9118 | 180.0383 | 89.4523 | 90.0256 | 7.4695 | 90 | 10000000000 | 176.0948 | 181.7395 | 192.1194 | 180.4426 | 252.1507 | 253.9961 | 225.3833 | 10000000000 | 10000000000 | 39.9444 | 3.82 | 40 | 10000000000 | 0 | 122.9494 | 39.9593 | 8.5732 | 40 | 90.3044 | 89.7338 | 50.6646 | 10000000000 | 89.9941 | 4.2704 | 90 | 95.2689 | 10000000000 | 90.0191 | 3.2708 | 90 | 95.7291 | 14.457 | -19.465 | 54.7636 | 61.48 | 0.85095
Log | 2850 | 23.75 | 2014-08-08 19:53 | C13EOAT_test | -0.0025 | 0.71714 | -0.37508 | 74.5435 | 284.6541 | 119.5643 | 1.4173 | -0.76022 | 3.8984 | 1.5 | 9.167 | 23.0236 | 1.8335 | 0.68882 | 167.7625 | 99.44 | 3.4636 | 102.9036 | 6.3989 | 103 | 100.9966 | 103.9959 | 104 | 583.7685 | 18.3092 | 87.832 | 79.9305 | 217.3261 | 216.643 | 389.6133 | 83.8813 | 6.8139 | 84 | 1800.605 | 3.739 | 1800 | 24.999 | 2.0343 | 25 | 10000000000 | 35.502 | 28.9007 | 180.0094 | 89.4555 | 90.0193 | 7.4693 | 90 | 10000000000 | 176.1012 | 181.7224 | 192.3974 | 180.5855 | 252.0523 | 253.91 | 225.3566 | 10000000000 | 10000000000 | 39.9568 | 3.8327 | 40 | 10000000000 | 0 | 122.9853 | 39.9848 | 8.573 | 40 | 90.3036 | 89.7058 | 50.6343 | 10000000000 | 90.0086 | 4.2625 | 90 | 95.2838 | 10000000000 | 90.0047 | 3.2707 | 90 | 95.728 | 14.4538 | -19.5095 | 54.4719 | 61.46 | 0.85082
Log | 2851 | 23.7583 | 2014-08-08 19:53 | C13EOAT_test | -0.0025 | 0.71652 | -0.37508 | 76.6862 | 284.6787 | 112.2908 | 1.4176 | -0.76036 | 3.899 | 1.5 | 9.0741 | 23.0268 | 1.8335 | 0.69832 | 168.0401 | 99.44 | 3.4985 | 102.9385 | 6.4005 | 103 | 100.8207 | 103.9975 | 104 | 581.3668 | 18.1071 | 87.9741 | 80.0659 | 217.3411 | 216.643 | 389.6133 | 84.02 | 6.8144 | 84 | 1800.348 | 3.7394 | 1800 | 24.9421 | 2.0358 | 25 | 10000000000 | 35.4871 | 28.8645 | 180.0629 | 89.46 | 90.0227 | 7.4677 | 90 | 10000000000 | 176.1018 | 181.4194 | 192.6376 | 180.7847 | 252.5509 | 254.3695 | 225.393 | 10000000000 | 10000000000 | 39.9252 | 3.8501 | 40 | 10000000000 | 0 | 123.0103 | 40.0008 | 8.5729 | 40 | 90.3284 | 89.7345 | 50.7482 | 10000000000 | 90.0275 | 4.2518 | 90 | 95.2821 | 10000000000 | 90.0314 | 3.2697 | 90 | 95.7258 | 14.4528 | -19.3741 | 54.1966 | 61.46 | 0.85089
Log | 2852 | 23.7667 | 2014-08-08 19:54 | C13EOAT_test | -0.0025 | 0.71652 | -0.37508 | 77.3611 | 285.008 | 116.6772 | 1.4118 | -0.76047 | 3.8996 | 1.5 | 9.0401 | 23.125 | 1.8335 | 0.69832 | 167.6377 | 99.44 | 3.5188 | 102.9588 | 6.4017 | 103 | 100.7499 | 103.9994 | 104 | 577.6288 | 18.3068 | 87.7343 | 79.9035 | 217.3444 | 216.643 | 389.6133 | 83.8189 | 6.8169 | 84 | 1800.129 | 3.7398 | 1800 | 24.9435 | 2.0366 | 25 | 10000000000 | 35.472 | 28.8139 | 180.0719 | 89.4511 | 89.9995 | 7.4704 | 90 | 10000000000 | 176.1118 | 181.7504 | 192.1617 | 180.4021 | 253.0379 | 255.0827 | 226.0786 | 10000000000 | 10000000000 | 39.9136 | 3.8682 | 40 | 10000000000 | 0 | 123.1229 | 39.9958 | 8.5735 | 40 | 90.3158 | 89.7561 | 50.8105 | 10000000000 | 90.007 | 4.2572 | 90 | 95.2651 | 10000000000 | 90.0359 | 3.2686 | 90 | 95.7219 | 14.4522 | -19.5365 | 54.0953 | 61.44 | 0.85093
Log | 2853 | 23.775 | 2014-08-08 19:54 | C13EOAT_test | -0.0025 | 0.71667 | -0.37508 | 75.6376 | 285.0171 | 105.3481 | 1.4163 | -0.76034 | 3.9002 | 1.5 | 9.0202 | 23.0576 | 1.8335 | 0.69753 | 167.8092 | 99.44 | 3.4548 | 102.8948 | 6.4094 | 103 | 100.574 | 104.011 | 104 | 577.6031 | 18.3239 | 87.8264 | 79.9829 | 217.3622 | 216.643 | 389.6133 | 83.9046 | 6.8178 | 84 | 1799.88 | 3.7402 | 1800 | 24.9148 | 2.0381 | 25 | 10000000000 | 35.4725 | 28.8526 | 180.031 | 89.4507 | 89.9992 | 7.4695 | 90 | 10000000000 | 176.0876 | 181.9467 | 192.2076 | 180.1353 | 252.9467 | 254.4849 | 226.2628 | 10000000000 | 10000000000 | 39.9082 | 3.8896 | 40 | 10000000000 | 0 | 123.1428 | 39.9997 | 8.5735 | 40 | 90.3225 | 89.7085 | 50.9244 | 10000000000 | 89.9851 | 4.2619 | 90 | 95.2753 | 10000000000 | 90.0155 | 3.2682 | 90 | 95.7101 | 14.4519 | -19.4571 | 54.0362 | 61.45 | 0.85074
Log | 2854 | 23.7834 | 2014-08-08 19:55 | C13EOAT_test | -0.0025 | 0.71678 | -0.37508 | 77.1665 | 284.7343 | 106.0111 | 1.4183 | -0.76046 | 3.9007 | 1.5 | 9.0341 | 23.1038 | 1.8353 | 0.69832 | 167.8329 | 99.44 | 3.5052 | 102.9452 | 6.4093 | 103 | 100.7372 | 104.0087 | 104 | 581.5585 | 18.347 | 87.8422 | 79.9908 | 217.3486 | 216.643 | 389.6133 | 83.9165 | 6.819 | 84 | 1800.362 | 3.7398 | 1800 | 24.9904 | 2.0372 | 25 | 10000000000 | 35.521 | 28.9143 | 180.0758 | 89.515 | 90.041 | 7.4615 | 90 | 10000000000 | 176.1452 | 180.9689 | 191.9133 | 180.4075 | 252.9139 | 255.446 | 226.9323 | 10000000000 | 10000000000 | 39.9452 | 3.9079 | 40 | 10000000000 | 0 | 123.1687 | 39.9996 | 8.5735 | 40 | 90.328 | 89.7478 | 51.0634 | 10000000000 | 90.0436 | 4.2394 | 90 | 95.2847 | 10000000000 | 90.0379 | 3.2671 | 90 | 95.7042 | 14.4527 | -19.4492 | 54.0786 | 61.44 | 0.85086
Log | 2855 | 23.7917 | 2014-08-08 19:55 | C13EOAT_test | -0.0025 | 0.71621 | -0.37508 | 76.7438 | 285.0022 | 112.3329 | 1.4233 | -0.76046 | 3.9013 | 1.5 | 9.1374 | 23.0026 | 1.8335 | 0.69832 | 167.874 | 99.44 | 3.4787 | 102.9187 | 6.4136 | 103 | 100.7703 | 103.9901 | 104 | 583.6489 | 18.34 | 87.9133 | 79.9607 | 217.3561 | 216.643 | 389.6133 | 83.937 | 6.8203 | 84 | 1799.849 | 3.7407 | 1800 | 24.9993 | 2.037 | 25 | 10000000000 | 35.5217 | 28.9618 | 180.0569 | 89.4767 | 90.0256 | 7.4623 | 90 | 10000000000 | 176.1284 | 180.5525 | 191.7182 | 180.7275 | 252.6898 | 254.9125 | 226.6241 | 10000000000 | 10000000000 | 39.9352 | 3.9236 | 40 | 10000000000 | 0 | 123.1185 | 39.9787 | 8.5744 | 40 | 90.3132 | 89.7436 | 51.1857 | 10000000000 | 90.0055 | 4.2505 | 90 | 95.2834 | 10000000000 | 90.0284 | 3.2667 | 90 | 95.7122 | 14.4521 | -19.4793 | 54.3817 | 61.42 | 0.85074
Log | 2856 | 23.8 | 2014-08-08 19:56 | C13EOAT_test | -0.0025 | 0.71652 | -0.37508 | 75.0204 | 285.2589 | 116.0998 | 1.414 | -0.76038 | 3.9019 | 1.5 | 9.2743 | 23.0489 | 1.8335 | 0.69832 | 167.7828 | 99.44 | 3.4682 | 102.9083 | 6.4189 | 103 | 100.9528 | 103.9955 | 104 | 586.8698 | 18.3201 | 87.8608 | 79.922 | 217.3549 | 216.643 | 389.6133 | 83.8914 | 6.822 | 84 | 1800.172 | 3.7401 | 1800 | 25.0735 | 2.0346 | 25 | 10000000000 | 35.5686 | 29.0123 | 180.0633 | 89.465 | 90.0306 | 7.4596 | 90 | 10000000000 | 176.1478 | 180.994 | 191.8036 | 180.4664 | 252.9014 | 255.3029 | 226.5774 | 10000000000 | 10000000000 | 39.9998 | 3.9307 | 40 | 10000000000 | 0 | 123.0205 | 40.0134 | 8.5724 | 40 | 90.343 | 89.7203 | 51.2799 | 10000000000 | 90.0014 | 4.2487 | 90 | 95.2855 | 10000000000 | 90.0316 | 3.2654 | 90 | 95.7223 | 14.457 | -19.518 | 54.7939 | 61.41 | 0.8509
Log | 2857 | 23.8083 | 2014-08-08 19:56 | C13EOAT_test | -0.0025 | 0.71683 | -0.37508 | 75.3983 | 285.7678 | 108.5451 | 1.42 | -0.76046 | 3.9024 | 1.5 | 9.2649 | 23.0433 | 1.8335 | 0.69832 | 167.6063 | 99.44 | 3.4811 | 102.9212 | 6.4209 | 103 | 100.8738 | 104.0003 | 104 | 582.3392 | 18.3066 | 87.7434 | 79.863 | 217.3393 | 216.643 | 389.6133 | 83.8032 | 6.8251 | 84 | 1800.033 | 3.7403 | 1800 | 25.0641 | 2.0335 | 25 | 10000000000 | 35.566 | 28.9807 | 180.0562 | 89.5117 | 90.0259 | 7.4585 | 90 | 10000000000 | 176.1508 | 180.9182 | 191.6492 | 180.7802 | 252.9544 | 255.024 | 226.5422 | 10000000000 | 10000000000 | 40.0314 | 3.9279 | 40 | 10000000000 | 0 | 123.0388 | 40.0421 | 8.5704 | 40 | 90.3214 | 89.7348 | 51.3995 | 10000000000 | 89.9976 | 4.246 | 90 | 95.29 | 10000000000 | 90.0281 | 3.2647 | 90 | 95.7254 | 14.4583 | -19.577 | 54.7684 | 61.39 | 0.85095
Log | 2858 | 23.8167 | 2014-08-08 19:57 | C13EOAT_test | -0.0025 | 0.71652 | -0.37508 | 75.6812 | 284.9954 | 109.0786 | 1.4149 | -0.76027 | 3.903 | 1.5 | 9.2031 | 23.0205 | 1.8335 | 0.69832 | 167.6482 | 99.44 | 3.4293 | 102.8693 | 6.4293 | 103 | 100.786 | 103.9966 | 104 | 579.5452 | 18.1236 | 87.7547 | 79.8935 | 217.3246 | 216.643 | 389.6133 | 83.8241 | 6.828 | 84 | 1800.4 | 3.7395 | 1800 | 25.0645 | 2.0324 | 25 | 10000000000 | 35.5809 | 28.9717 | 180.0915 | 89.4844 | 90.0279 | 7.4558 | 90 | 10000000000 | 176.0935 | 181.0483 | 191.9169 | 180.3927 | 253.0217 | 255.298 | 226.3212 | 10000000000 | 10000000000 | 40.0684 | 3.9135 | 40 | 10000000000 | 0 | 123.0474 | 40.0315 | 8.5701 | 40 | 90.3284 | 89.7631 | 51.4866 | 10000000000 | 90.0095 | 4.2383 | 90 | 95.2725 | 10000000000 | 90.0458 | 3.2632 | 90 | 95.7084 | 14.4531 | -19.5465 | 54.5769 | 61.4 | 0.85082
Log | 2859 | 23.825 | 2014-08-08 19:57 | C13EOAT_test | -0.0025 | 0.71622 | -0.37508 | 76.288 | 285.3716 | 110.0625 | 1.4158 | -0.76038 | 3.9036 | 1.5 | 9.1979 | 23.0405 | 1.8335 | 0.69832 | 167.6422 | 99.44 | 3.4919 | 102.9319 | 6.4294 | 103 | 100.7878 | 104.0087 | 104 | 576.8349 | 18.1909 | 87.7272 | 79.915 | 217.3539 | 216.643 | 389.6133 | 83.8211 | 6.8313 | 84 | 1799.824 | 3.7403 | 1800 | 24.9984 | 2.0335 | 25 | 10000000000 | 35.5564 | 28.8648 | 180.0505 | 89.4709 | 90.015 | 7.4557 | 90 | 10000000000 | 176.164 | 181.4803 | 191.9047 | 180.2691 | 252.8607 | 255.0809 | 225.9241 | 10000000000 | 10000000000 | 40.0539 | 3.9001 | 40 | 10000000000 | 0 | 123.1504 | 40.0369 | 8.5685 | 40 | 90.3343 | 89.7162 | 51.4367 | 10000000000 | 89.9946 | 4.2393 | 90 | 95.2794 | 10000000000 | 90.0252 | 3.2626 | 90 | 95.7151 | 14.4539 | -19.525 | 54.5629 | 61.4 | 0.85069
Log | 2860 | 23.8334 | 2014-08-08 19:58 | C13EOAT_test | -0.0025 | 0.71622 | -0.37508 | 75.2232 | 285.0019 | 121.5615 | 1.4167 | -0.76043 | 3.9042 | 1.5 | 9.1739 | 23.1273 | 1.8335 | 0.69832 | 167.5314 | 99.44 | 3.4248 | 102.8648 | 6.4373 | 103 | 100.9264 | 104.0269 | 104 | 577.9271 | 18.2315 | 87.6707 | 79.8607 | 217.3469 | 216.643 | 389.6133 | 83.7657 | 6.8341 | 84 | 1799.815 | 3.7402 | 1800 | 25.0212 | 2.0327 | 25 | 10000000000 | 35.5533 | 28.8939 | 180.0659 | 89.4937 | 90.0086 | 7.4544 | 90 | 10000000000 | 176.0874 | 180.9716 | 191.4006 | 180.3997 | 253.3279 | 255.4458 | 226.5844 | 10000000000 | 10000000000 | 40.1062 | 3.8794 | 40 | 10000000000 | 0 | 123.1269 | 40.0466 | 8.5666 | 40 | 90.3218 | 89.7441 | 51.3752 | 10000000000 | 90.0249 | 4.2249 | 90 | 95.2942 | 10000000000 | 90.033 | 3.2617 | 90 | 95.7095 | 14.4524 | -19.5793 | 54.4893 | 61.4 | 0.8509
Log | 2861 | 23.8417 | 2014-08-08 19:58 | C13EOAT_test | -0.0025 | 0.71625 | -0.37508 | 77.7253 | 284.9635 | 106.7164 | 1.4102 | -0.76043 | 3.9047 | 1.5 | 9.1361 | 23.0319 | 1.8335 | 0.69832 | 167.6995 | 99.44 | 3.4258 | 102.8658 | 6.4432 | 103 | 100.8242 | 103.9937 | 104 | 578.9593 | 18.3468 | 87.8053 | 79.8942 | 217.34 | 216.643 | 389.6133 | 83.8498 | 6.838 | 84 | 1799.756 | 3.7402 | 1800 | 24.9879 | 2.0332 | 25 | 10000000000 | 35.5329 | 28.9263 | 180.0566 | 89.4813 | 90.0284 | 7.4484 | 90 | 10000000000 | 176.1382 | 181.5497 | 192.0104 | 180.3743 | 252.902 | 255.086 | 226.3576 | 10000000000 | 10000000000 | 40.1281 | 3.8524 | 40 | 10000000000 | 0 | 123.1536 | 40.0686 | 8.5638 | 40 | 90.3304 | 89.7262 | 51.2764 | 10000000000 | 90.0433 | 4.2113 | 90 | 95.2785 | 10000000000 | 90.0283 | 3.2606 | 90 | 95.7079 | 14.4539 | -19.5458 | 54.3811 | 61.4 | 0.8509
Log | 2862 | 23.85 | 2014-08-08 19:59 | C13EOAT_test | -0.0025 | 0.7165 | -0.37508 | 77.8194 | 285.0036 | 112.1436 | 1.4215 | -0.76023 | 3.9053 | 1.5 | 9.142 | 23.0033 | 1.8335 | 0.69832 | 167.559 | 99.44 | 3.4713 | 102.9113 | 6.4442 | 103 | 100.8023 | 103.998 | 104 | 584.8435 | 18.347 | 87.746 | 79.8129 | 217.324 | 216.643 | 389.6133 | 83.7795 | 6.8421 | 84 | 1800.091 | 3.7394 | 1800 | 25.0042 | 2.0328 | 25 | 10000000000 | 35.5354 | 28.8887 | 180.0608 | 89.4843 | 90.0398 | 7.4434 | 90 | 10000000000 | 176.0966 | 181.0903 | 191.6222 | 180.6686 | 252.6391 | 255.2074 | 226.1744 | 10000000000 | 10000000000 | 40.1597 | 3.8184 | 40 | 10000000000 | 0 | 123.1509 | 40.0688 | 8.562 | 40 | 90.3367 | 89.7241 | 51.211 | 10000000000 | 90.0237 | 4.214 | 90 | 95.2906 | 10000000000 | 90.0304 | 3.2593 | 90 | 95.7081 | 14.4572 | -19.6271 | 54.4047 | 61.39 | 0.85081
Log | 2863 | 23.8583 | 2014-08-08 19:59 | C13EOAT_test | -0.0025 | 0.71625 | -0.37508 | 77.5062 | 285.381 | 101.0905 | 1.4152 | -0.7604 | 3.9058 | 1.5 | 9.1269 | 23.0034 | 1.8335 | 0.69832 | 167.5615 | 99.44 | 3.4442 | 102.8842 | 6.4507 | 103 | 100.8097 | 103.9938 | 104 | 581.2809 | 18.3083 | 87.7403 | 79.8212 | 217.3188 | 216.643 | 389.6133 | 83.7807 | 6.8464 | 84 | 1800.426 | 3.739 | 1800 | 25.0381 | 2.0317 | 25 | 10000000000 | 35.5222 | 28.8273 | 180.0096 | 89.496 | 90.0157 | 7.444 | 90 | 10000000000 | 176.0598 | 180.8447 | 191.394 | 180.6985 | 253.3468 | 254.8567 | 226.1264 | 10000000000 | 10000000000 | 40.1156 | 3.7854 | 40 | 10000000000 | 0 | 123.1062 | 40.0663 | 8.5601 | 40 | 90.3056 | 89.7039 | 51.157 | 10000000000 | 89.9935 | 4.2236 | 90 | 95.2593 | 10000000000 | 90.0048 | 3.2594 | 90 | 95.7035 | 14.457 | -19.6188 | 54.36 | 61.38 | 0.85094
Log | 2864 | 23.8667 | 2014-08-08 20:00 | C13EOAT_test | -0.0025 | 0.71645 | -0.37508 | 76.9219 | 285.0386 | 117.5288 | 1.4112 | -0.76018 | 3.9064 | 1.5 | 9.1359 | 23.0065 | 1.8335 | 0.69831 | 167.6716 | 99.44 | 3.4781 | 102.9181 | 6.4533 | 103 | 100.5798 | 104.0073 | 104 | 584.445 | 18.311 | 87.8105 | 79.8611 | 217.3721 | 216.643 | 389.6133 | 83.8358 | 6.85 | 84 | 1800.397 | 3.7389 | 1800 | 25.0236 | 2.0316 | 25 | 10000000000 | 35.548 | 28.882 | 180.0833 | 89.5014 | 90.051 | 7.4353 | 90 | 10000000000 | 176.1229 | 181.5008 | 192.0885 | 180.8304 | 252.686 | 254.9637 | 225.8811 | 10000000000 | 10000000000 | 40.0774 | 3.7618 | 40 | 10000000000 | 0 | 123.1096 | 40.0919 | 8.5564 | 40 | 90.3239 | 89.7593 | 51.1382 | 10000000000 | 90.0054 | 4.2176 | 90 | 95.2879 | 10000000000 | 90.0416 | 3.2575 | 90 | 95.7095 | 14.458 | -19.5789 | 54.3882 | 61.38 | 0.85095
Log | 2865 | 23.875 | 2014-08-08 20:00 | C13EOAT_test | -0.0025 | 0.71668 | -0.37508 | 76.6159 | 285.3064 | 106.3255 | 1.4409 | -0.76028 | 3.9069 | 1.5 | 9.1746 | 23.0685 | 1.8406 | 0.69832 | 167.9551 | 99.44 | 3.4645 | 102.9045 | 6.4585 | 103 | 100.6959 | 104.0022 | 104 | 582.4135 | 18.141 | 87.9218 | 80.0333 | 217.3632 | 216.643 | 389.6133 | 83.9775 | 6.851 | 84 | 1800.157 | 3.7393 | 1800 | 25.0581 | 2.0305 | 25 | 10000000000 | 35.5343 | 28.8998 | 180.0056 | 89.4658 | 90.0269 | 7.4372 | 90 | 10000000000 | 176.1619 | 181.3807 | 191.9692 | 180.5706 | 253.1479 | 255.7467 | 226.0323 | 10000000000 | 10000000000 | 39.9687 | 3.7596 | 40 | 10000000000 | 0 | 122.9869 | 40.037 | 8.557 | 40 | 90.3038 | 89.7018 | 51.0855 | 10000000000 | 90.0146 | 4.2178 | 90 | 95.2681 | 10000000000 | 90.0028 | 3.2577 | 90 | 95.708 | 14.4575 | -19.4067 | 54.5014 | 61.37 | 0.85096
Log | 2866 | 23.8834 | 2014-08-08 20:01 | C13EOAT_test | -0.0025 | 0.71683 | -0.37508 | 77.3444 | 285.0652 | 108.2644 | 1.4187 | -0.76036 | 3.9075 | 1.5 | 9.1268 | 23.0035 | 1.8335 | 0.69832 | 168.1695 | 99.44 | 3.4307 | 102.8707 | 6.4655 | 103 | 100.7167 | 104.0021 | 104 | 581.3295 | 18.2084 | 88.0309 | 80.1386 | 217.3293 | 216.643 | 389.6133 | 84.0847 | 6.85 | 84 | 1799.411 | 3.7402 | 1800 | 25.0583 | 2.0299 | 25 | 10000000000 | 35.5679 | 28.9184 | 180.0149 | 89.4445 | 90.0009 | 7.4401 | 90 | 10000000000 | 176.1665 | 180.8537 | 191.8955 | 180.5554 | 253.1311 | 255.298 | 226.1039 | 10000000000 | 10000000000 | 39.92 | 3.7725 | 40 | 10000000000 | 0 | 123.1311 | 40.0469 | 8.5544 | 40 | 90.2938 | 89.7211 | 51.0113 | 10000000000 | 89.9945 | 4.2269 | 90 | 95.2903 | 10000000000 | 90.0074 | 3.2573 | 90 | 95.6924 | 14.4559 | -19.3014 | 54.3576 | 61.35 | 0.85096
Log | 2867 | 23.8917 | 2014-08-08 20:01 | C13EOAT_test | -0.0025 | 0.7169 | -0.37508 | 77.5554 | 285.3882 | 111.4697 | 1.4165 | -0.76037 | 3.908 | 1.5 | 9.1307 | 23.0033 | 1.8335 | 0.69832 | 168.2184 | 99.44 | 3.4579 | 102.8979 | 6.4682 | 103 | 100.5081 | 104.0139 | 104 | 579.5798 | 18.1905 | 88.0372 | 80.1812 | 217.3798 | 216.643 | 389.6133 | 84.1092 | 6.848 | 84 | 1800.182 | 3.7391 | 1800 | 25.0514 | 2.0295 | 25 | 10000000000 | 35.5433 | 28.9408 | 180.0474 | 89.4577 | 90.0234 | 7.4359 | 90 | 10000000000 | 176.2146 | 180.9734 | 191.8643 | 180.6227 | 252.8794 | 254.6584 | 225.8957 | 10000000000 | 10000000000 | 39.8704 | 3.7935 | 40 | 10000000000 | 0 | 123.0881 | 40.0651 | 8.5517 | 40 | 90.3051 | 89.7423 | 50.9818 | 10000000000 | 89.9743 | 4.2369 | 90 | 95.2784 | 10000000000 | 90.0237 | 3.2563 | 90 | 95.6947 | 14.4534 | -19.2588 | 54.3642 | 61.36 | 0.85096
Log | 2868 | 23.9 | 2014-08-08 20:02 | C13EOAT_test | -0.0025 | 0.71608 | -0.37508 | 81.6936 | 284.6232 | 108.7617 | 1.4187 | -0.76019 | 3.9086 | 1.5 | 9.1318 | 23.0035 | 1.8335 | 0.69832 | 168.4599 | 99.44 | 3.4713 | 102.9113 | 6.4719 | 103 | 100.6019 | 104.0116 | 104 | 579.841 | 18.3191 | 88.1433 | 80.3166 | 217.334 | 216.643 | 389.6133 | 84.23 | 6.844 | 84 | 1799.95 | 3.7393 | 1800 | 25.0059 | 2.0301 | 25 | 10000000000 | 35.5259 | 28.8803 | 180.0344 | 89.4329 | 89.9997 | 7.4395 | 90 | 10000000000 | 176.1812 | 181.4094 | 191.8564 | 180.4944 | 252.9374 | 255.0711 | 225.8502 | 10000000000 | 10000000000 | 39.8719 | 3.8233 | 40 | 10000000000 | 0 | 123.1119 | 40.0259 | 8.5522 | 40 | 90.2951 | 89.7393 | 50.9209 | 10000000000 | 89.9788 | 4.2368 | 90 | 95.2804 | 10000000000 | 90.0172 | 3.2558 | 90 | 95.6902 | 14.4531 | -19.1234 | 54.367 | 61.35 | 0.85096
Log | 2869 | 23.9083 | 2014-08-08 20:02 | C13EOAT_test | -0.0025 | 0.71683 | -0.37508 | 77.0957 | 285.1755 | 106.5745 | 1.4189 | -0.76033 | 3.9091 | 1.5 | 9.0971 | 22.9131 | 1.8335 | 0.69832 | 168.1131 | 99.44 | 3.4646 | 102.9046 | 6.4773 | 103 | 100.3328 | 104.0018 | 104 | 578.1917 | 18.1115 | 88.0166 | 80.0965 | 217.3427 | 216.643 | 389.6133 | 84.0566 | 6.8421 | 84 | 1800.335 | 3.7387 | 1800 | 25.0253 | 2.0294 | 25 | 10000000000 | 35.544 | 28.8438 | 179.9783 | 89.4382 | 89.9881 | 7.4416 | 90 | 10000000000 | 176.088 | 181.38 | 191.8926 | 180.8809 | 252.4248 | 254.2189 | 225.6236 | 10000000000 | 10000000000 | 39.8579 | 3.8535 | 40 | 10000000000 | 0 | 123.0184 | 40.0204 | 8.5513 | 40 | 90.2794 | 89.6989 | 50.9496 | 10000000000 | 89.9822 | 4.2394 | 90 | 95.2641 | 10000000000 | 89.9891 | 3.2566 | 90 | 95.699 | 14.4509 | -19.3435 | 54.2606 | 61.34 | 0.85096
Log | 2870 | 23.9167 | 2014-08-08 20:03 | C13EOAT_test | -0.0025 | 0.71652 | -0.37508 | 74.9429 | 285.7274 | 121.5801 | 1.4156 | -0.7603 | 3.9096 | 1.5 | 9.0952 | 22.993 | 1.8334 | 0.69832 | 168.0631 | 99.44 | 3.4644 | 102.9044 | 6.4816 | 103 | 100.2613 | 103.9942 | 104 | 583.6163 | 18.3333 | 88.0184 | 80.0447 | 217.3395 | 216.643 | 389.6133 | 84.0316 | 6.8413 | 84 | 1800.163 | 3.7389 | 1800 | 25.0484 | 2.0287 | 25 | 10000000000 | 35.5164 | 28.925 | 180.002 | 89.4423 | 89.9919 | 7.4418 | 90 | 10000000000 | 176.1138 | 181.6885 | 191.8983 | 180.4174 | 253.0067 | 255.0048 | 225.8555 | 10000000000 | 10000000000 | 39.8656 | 3.8857 | 40 | 10000000000 | 0 | 122.9435 | 40.0077 | 8.5513 | 40 | 90.2885 | 89.7135 | 50.9062 | 10000000000 | 90.0093 | 4.2331 | 90 | 95.2741 | 10000000000 | 90.001 | 3.2565 | 90 | 95.71 | 14.4577 | -19.3953 | 54.268 | 61.32 | 0.85096
Log | 2871 | 23.925 | 2014-08-08 20:03 | C13EOAT_test | -0.0025 | 0.71291 | -0.37508 | 78.7078 | 284.9519 | 101.1236 | 1.3823 | -0.7604 | 3.9102 | 1.5 | 9.1356 | 22.9956 | 1.8335 | 0.69832 | 168.3863 | 99.44 | 3.4225 | 102.8626 | 6.4891 | 103 | 100.1634 | 103.991 | 104 | 585.9735 | 18.2215 | 88.1706 | 80.2156 | 217.3221 | 216.643 | 389.2696 | 84.1931 | 6.8404 | 84 | 1799.883 | 3.7393 | 1800 | 24.9914 | 2.0298 | 25 | 10000000000 | 35.4944 | 28.9061 | 180.0014 | 89.4406 | 89.979 | 7.4449 | 90 | 10000000000 | 176.1139 | 181.3126 | 192.0576 | 180.2978 | 252.8009 | 254.4142 | 225.943 | 10000000000 | 10000000000 | 39.8983 | 3.914 | 40 | 10000000000 | 0 | 122.7878 | 39.9971 | 8.5516 | 40 | 90.2778 | 89.7236 | 50.8705 | 10000000000 | 89.9861 | 4.2474 | 90 | 95.2712 | 10000000000 | 90.0007 | 3.2568 | 90 | 95.7173 | 14.4558 | -19.2244 | 54.3833 | 61.32 | 0.85096
Log | 2872 | 23.9334 | 2014-08-08 20:04 | C13EOAT_test | -0.0025 | 0.71678 | -0.37508 | 76.6454 | 285.0008 | 104.7114 | 1.41 | -0.76027 | 3.9107 | 1.5 | 9.2095 | 23.0033 | 1.8335 | 0.69832 | 167.9644 | 99.44 | 3.4713 | 102.9113 | 6.4906 | 103 | 100.1838 | 103.9948 | 104 | 583.7119 | 18.1792 | 87.9307 | 80.0336 | 217.3433 | 216.643 | 389.6133 | 83.9822 | 6.8384 | 84 | 1799.696 | 3.7397 | 1800 | 25.0497 | 2.0281 | 25 | 10000000000 | 35.5553 | 28.939 | 179.9268 | 89.4101 | 89.9624 | 7.4488 | 90 | 10000000000 | 176.1059 | 181.5395 | 191.6631 | 180.8079 | 252.5653 | 254.7968 | 225.4279 | 10000000000 | 10000000000 | 39.9888 | 3.9235 | 40 | 10000000000 | 0 | 122.6363 | 40.0425 | 8.5486 | 40 | 90.2667 | 89.6601 | 50.8058 | 10000000000 | 90.017 | 4.2396 | 90 | 95.2619 | 10000000000 | 89.9634 | 3.2581 | 90 | 95.707 | 14.4526 | -19.4064 | 54.5946 | 61.31 | 0.85096
Log | 2873 | 23.9417 | 2014-08-08 20:04 | C13EOAT_test | -0.0025 | 0.71651 | -0.37508 | 77.0119 | 284.9446 | 111.4014 | 1.416 | -0.76039 | 3.9113 | 1.5 | 9.1657 | 23.0035 | 1.8335 | 0.69832 | 168.1876 | 99.44 | 3.4519 | 102.8919 | 6.4955 | 103 | 100.259 | 103.9844 | 104 | 583.1769 | 18.1964 | 88.0376 | 80.15 | 217.3478 | 216.643 | 389.6133 | 84.0938 | 6.8386 | 84 | 1799.776 | 3.7394 | 1800 | 25.034 | 2.0277 | 25 | 10000000000 | 35.5389 | 28.9467 | 179.9794 | 89.4302 | 90.0127 | 7.4419 | 90 | 10000000000 | 176.1817 | 181.4232 | 191.6653 | 180.4837 | 252.8595 | 254.322 | 226.5416 | 10000000000 | 10000000000 | 40.0493 | 3.9152 | 40 | 10000000000 | 0 | 122.5481 | 40.0203 | 8.5488 | 40 | 90.2718 | 89.7076 | 50.7568 | 10000000000 | 90.0018 | 4.2479 | 90 | 95.2627 | 10000000000 | 89.9897 | 3.2577 | 90 | 95.704 | 14.4538 | -19.2901 | 54.4682 | 61.31 | 0.85096
Log | 2874 | 23.95 | 2014-08-08 20:05 | C13EOAT_test | -0.0025 | 0.71324 | -0.37508 | 73.9612 | 285.3554 | 101.3993 | 1.4078 | -0.76019 | 3.9118 | 1.5 | 9.0969 | 23.0033 | 1.8335 | 0.69832 | 168.4146 | 99.44 | 3.4584 | 102.8984 | 6.5 | 103 | 100.041 | 104.0068 | 104 | 578.8013 | 18.1525 | 88.1204 | 80.2942 | 217.3788 | 216.643 | 389.6133 | 84.2073 | 6.8378 | 84 | 1799.839 | 3.7394 | 1800 | 24.9738 | 2.029 | 25 | 10000000000 | 35.5099 | 28.8377 | 180.0327 | 89.4346 | 89.9778 | 7.4489 | 90 | 10000000000 | 176.1012 | 181.6761 | 191.8076 | 180.5851 | 252.9822 | 254.9817 | 226.3286 | 10000000000 | 10000000000 | 40.071 | 3.8977 | 40 | 10000000000 | 0 | 122.4392 | 40.0409 | 8.5468 | 40 | 90.2726 | 89.7601 | 50.7633 | 10000000000 | 90.0138 | 4.2451 | 90 | 95.2333 | 10000000000 | 90.0164 | 3.257 | 90 | 95.7077 | 14.4513 | -19.1458 | 54.2608 | 61.3 | 0.85096
Log | 2875 | 23.9583 | 2014-08-08 20:05 | C13EOAT_test | -0.0025 | 0.71683 | -0.37508 | 77.3868 | 285.0304 | 119.4421 | 1.4133 | -0.76027 | 3.9124 | 1.5 | 9.0681 | 23.0036 | 1.8335 | 0.69832 | 168.1342 | 99.44 | 3.5075 | 102.9475 | 6.5003 | 103 | 100.1441 | 104.0131 | 104 | 576.9307 | 18.2578 | 88.0277 | 80.1065 | 217.3391 | 216.643 | 389.6133 | 84.0671 | 6.8361 | 84 | 1799.845 | 3.7393 | 1800 | 24.9591 | 2.0298 | 25 | 10000000000 | 35.4896 | 28.8469 | 179.9085 | 89.4252 | 89.9804 | 7.4499 | 90 | 10000000000 | 176.1454 | 181.6406 | 191.6398 | 180.5419 | 252.8752 | 255.0349 | 227.0358 | 10000000000 | 10000000000 | 40.125 | 3.8662 | 40 | 10000000000 | 0 | 122.3752 | 40.0327 | 8.5464 | 40 | 90.2557 | 89.6529 | 50.7378 | 10000000000 | 89.9904 | 4.2582 | 90 | 95.2542 | 10000000000 | 89.9543 | 3.2598 | 90 | 95.7063 | 14.4521 | -19.3335 | 54.1776 | 61.3 | 0.85096
Log | 2876 | 23.9667 | 2014-08-08 20:06 | C13EOAT_test | -0.0025 | 0.71641 | -0.37508 | 78.0309 | 285.0975 | 119.738 | 1.415 | -0.76019 | 3.9129 | 1.5 | 9.0324 | 23.0033 | 1.8335 | 0.69832 | 167.892 | 99.44 | 3.4374 | 102.8774 | 6.5079 | 103 | 99.9443 | 104.0054 | 104 | 581.7177 | 18.347 | 87.9138 | 79.9782 | 217.3542 | 216.643 | 389.6133 | 83.946 | 6.8362 | 84 | 1799.125 | 3.7405 | 1800 | 24.9359 | 2.0311 | 25 | 10000000000 | 35.4645 | 28.7763 | 179.9628 | 89.403 | 89.9685 | 7.453 | 90 | 10000000000 | 176.1226 | 181.1708 | 191.4012 | 180.3798 | 252.9493 | 255.2702 | 226.5027 | 10000000000 | 10000000000 | 40.1109 | 3.8353 | 40 | 10000000000 | 0 | 122.354 | 39.9966 | 8.5471 | 40 | 90.2591 | 89.7038 | 50.6965 | 10000000000 | 89.985 | 4.2598 | 90 | 95.2321 | 10000000000 | 89.9814 | 3.2599 | 90 | 95.7097 | 14.4544 | -19.4618 | 54.0767 | 61.3 | 0.85096
Log | 2877 | 23.975 | 2014-08-08 20:06 | C13EOAT_test | -0.0025 | 0.71659 | -0.37508 | 79.3416 | 285.0764 | 110.502 | 1.4719 | -0.76151 | 3.9134 | 1.5 | 9.066 | 23.0657 | 1.8335 | 0.69832 | 168.2668 | 99.44 | 3.4781 | 102.9181 | 6.51 | 103 | 99.8512 | 104.0003 | 104 | 583.6164 | 18.15 | 88.0458 | 80.2211 | 217.3188 | 216.643 | 389.6133 | 84.1334 | 6.8367 | 84 | 1800.823 | 3.7377 | 1800 | 24.9696 | 2.0309 | 25 | 10000000000 | 35.5273 | 28.7057 | 179.9238 | 89.4578 | 89.998 | 7.4495 | 90 | 10000000000 | 176.3339 | 181.675 | 192.3193 | 180.4394 | 253.4048 | 255.2746 | 227.0568 | 10000000000 | 10000000000 | 40.1604 | 3.8045 | 40 | 10000000000 | 0 | 122.2961 | 40.0297 | 8.5447 | 40 | 90.2563 | 89.6675 | 50.7074 | 10000000000 | 90.0124 | 4.2522 | 90 | 95.2678 | 10000000000 | 89.9619 | 3.2611 | 90 | 95.6969 | 14.458 | -19.2189 | 54.1824 | 61.28 | 0.85096
Log | 2878 | 23.9834 | 2014-08-08 20:07 | C13EOAT_test | -0.0025 | 0.71637 | -0.37508 | 78.2961 | 284.7778 | 111.2978 | 1.4246 | -0.76031 | 3.914 | 1.5 | 9.0703 | 23.0042 | 1.8335 | 0.69832 | 168.094 | 99.44 | 3.5052 | 102.9452 | 6.5112 | 103 | 99.9919 | 104.0062 | 104 | 586.3311 | 18.3147 | 88.0389 | 80.055 | 217.3969 | 216.643 | 389.957 | 84.047 | 6.8358 | 84 | 1799.791 | 3.7394 | 1800 | 24.9797 | 2.031 | 25 | 10000000000 | 35.528 | 28.7789 | 179.9543 | 89.4019 | 89.9734 | 7.4544 | 90 | 10000000000 | 176.3036 | 181.4339 | 191.8244 | 180.4682 | 253.6061 | 255.8022 | 227.2914 | 10000000000 | 10000000000 | 40.1284 | 3.7742 | 40 | 10000000000 | 0 | 122.1844 | 40.0454 | 8.543 | 40 | 90.2649 | 89.6894 | 50.7393 | 10000000000 | 89.9813 | 4.2659 | 90 | 95.2556 | 10000000000 | 89.9771 | 3.2615 | 90 | 95.7044 | 14.4506 | -19.3849 | 54.1813 | 61.3 | 0.85096
Log | 2879 | 23.9917 | 2014-08-08 20:07 | C13EOAT_test | -0.0025 | 0.71652 | -0.37508 | 77.6144 | 285.4215 | 114.8303 | 1.4057 | -0.76037 | 3.9145 | 1.5 | 9.1017 | 23.0052 | 1.8335 | 0.69832 | 167.9302 | 99.44 | 3.4502 | 102.8902 | 6.519 | 103 | 99.9549 | 104.0013 | 104 | 586.1407 | 18.2113 | 87.9346 | 79.9956 | 217.3445 | 216.643 | 389.6133 | 83.9651 | 6.8362 | 84 | 1800.317 | 3.7386 | 1800 | 24.9663 | 2.0314 | 25 | 10000000000 | 35.5151 | 28.7994 | 179.9474 | 89.4193 | 89.9786 | 7.455 | 90 | 10000000000 | 176.3079 | 181.6752 | 192.1422 | 180.5154 | 253.0821 | 255.6759 | 226.7879 | 10000000000 | 10000000000 | 40.0367 | 3.76 | 40 | 10000000000 | 0 | 122.14 | 40.0451 | 8.5417 | 40 | 90.261 | 89.6864 | 50.6946 | 10000000000 | 89.9995 | 4.2607 | 90 | 95.247 | 10000000000 | 89.9737 | 3.2626 | 90 | 95.7058 | 14.452 | -19.4444 | 54.2762 | 61.29 | 0.85096
Log | 2880 | 24 | 2014-08-08 20:08 | C13EOAT_test | -0.0025 | 0.71347 | -0.37508 | 79.1815 | 284.9832 | 110.0356 | 1.4211 | -0.7604 | 3.9151 | 1.5 | 9.1681 | 23.0033 | 1.8335 | 0.69832 | 168.2329 | 99.44 | 3.4849 | 102.9249 | 6.5206 | 103 | 100.1409 | 103.9832 | 104 | 582.2429 | 18.1996 | 88.0422 | 80.1908 | 217.3227 | 216.643 | 389.6133 | 84.1165 | 6.8361 | 84 | 1799.849 | 3.7394 | 1800 | 25.0026 | 2.0305 | 25 | 10000000000 | 35.5623 | 28.8312 | 180.0076 | 89.4502 | 89.9985 | 7.4535 | 90 | 10000000000 | 176.2446 | 181.6268 | 192.1661 | 180.5382 | 252.9267 | 255.2824 | 226.7967 | 10000000000 | 10000000000 | 39.9974 | 3.7547 | 40 | 10000000000 | 0 | 122.0887 | 40.0536 | 8.54 | 40 | 90.2668 | 89.7407 | 50.69 | 10000000000 | 90.0301 | 4.2495 | 90 | 95.2563 | 10000000000 | 90.0038 | 3.2622 | 90 | 95.6986 | 14.4511 | -19.2492 | 54.4699 | 61.28 | 0.85096
Log | 2881 | 24.0083 | 2014-08-08 20:08 | C13EOAT_test | -0.0025 | 0.71651 | -0.37508 | 80.2975 | 284.6549 | 112.5347 | 1.4425 | -0.76039 | 3.9156 | 1.5 | 9.098 | 23.0033 | 1.8335 | 0.69832 | 167.9684 | 99.44 | 3.453 | 102.893 | 6.526 | 103 | 100.0316 | 104.0118 | 104 | 578.0996 | 18.0494 | 87.9125 | 80.0559 | 217.3808 | 216.643 | 389.6133 | 83.9842 | 6.8365 | 84 | 1799.802 | 3.7392 | 1800 | 25.0167 | 2.03 | 25 | 10000000000 | 35.5185 | 28.8907 | 179.9197 | 89.4527 | 89.9837 | 7.4576 | 90 | 10000000000 | 176.3026 | 181.3908 | 191.9923 | 180.6936 | 253.3687 | 255.5387 | 226.6032 | 10000000000 | 10000000000 | 39.9549 | 3.7638 | 40 | 10000000000 | 0 | 122.1107 | 40.044 | 8.539 | 40 | 90.2624 | 89.6573 | 50.6941 | 10000000000 | 89.9932 | 4.261 | 90 | 95.2445 | 10000000000 | 89.9598 | 3.2644 | 90 | 95.6973 | 14.4522 | -19.3841 | 54.2657 | 61.27 | 0.85096
Log | 2882 | 24.0167 | 2014-08-08 20:09 | C13EOAT_test | -0.0025 | 0.71683 | -0.37508 | 77.4699 | 285.3762 | 116.9599 | 1.4108 | -0.76032 | 3.9162 | 1.5 | 9.063 | 23.0026 | 1.8335 | 0.69832 | 168.0346 | 99.44 | 3.485 | 102.925 | 6.5284 | 103 | 100.1138 | 103.9976 | 104 | 577.2892 | 18.3078 | 87.9547 | 80.0799 | 217.3367 | 216.643 | 389.957 | 84.0173 | 6.8351 | 84 | 1799.852 | 3.7394 | 1800 | 24.9573 | 2.0317 | 25 | 10000000000 | 35.5278 | 28.8802 | 179.9591 | 89.449 | 89.9989 | 7.456 | 90 | 10000000000 | 176.2029 | 181.4363 | 192.2894 | 180.5907 | 252.6544 | 255.2796 | 226.5224 | 10000000000 | 10000000000 | 39.9583 | 3.7763 | 40 | 10000000000 | 0 | 122.0201 | 40.0772 | 8.5359 | 40 | 90.2601 | 89.699 | 50.7061 | 10000000000 | 90.0071 | 4.2566 | 90 | 95.2805 | 10000000000 | 89.9795 | 3.2647 | 90 | 95.6979 | 14.4513 | -19.36 | 54.1611 | 61.27 | 0.85096
Log | 2883 | 24.025 | 2014-08-08 20:09 | C13EOAT_test | -0.0025 | 0.71544 | -0.37508 | 80.1411 | 285.3626 | 100.5994 | 1.4232 | -0.76038 | 3.9167 | 1.5 | 9.0362 | 23.0018 | 1.8335 | 0.69832 | 168.2944 | 99.44 | 3.5007 | 102.9407 | 6.531 | 103 | 100.0812 | 104.002 | 104 | 580.9772 | 18.3434 | 88.1141 | 80.1804 | 217.3571 | 216.643 | 389.957 | 84.1472 | 6.8342 | 84 | 1799.649 | 3.7398 | 1800 | 24.949 | 2.0325 | 25 | 10000000000 | 35.5207 | 28.8533 | 179.9398 | 89.4436 | 89.9965 | 7.4571 | 90 | 10000000000 | 176.2387 | 181.435 | 192.3515 | 180.5507 | 252.4992 | 255.2763 | 226.3209 | 10000000000 | 10000000000 | 39.9192 | 3.7941 | 40 | 10000000000 | 0 | 122.0857 | 40.0525 | 8.5355 | 40 | 90.2614 | 89.6783 | 50.6511 | 10000000000 | 90.0257 | 4.2487 | 90 | 95.2883 | 10000000000 | 89.9699 | 3.2658 | 90 | 95.695 | 14.4461 | -19.2596 | 54.0725 | 61.25 | 0.85096
Log | 2884 | 24.0333 | 2014-08-08 20:10 | C13EOAT_test | -0.0025 | 0.71652 | -0.37508 | 81.7516 | 284.3299 | 103.8264 | 1.4157 | -0.76038 | 3.9173 | 1.5 | 9.0279 | 23.0033 | 1.8335 | 0.69832 | 167.8883 | 99.44 | 3.4294 | 102.8694 | 6.5402 | 103 | 100.3856 | 104.0023 | 104 | 587.0436 | 18.3199 | 87.935 | 79.9534 | 217.3403 | 216.643 | 389.6133 | 83.9442 | 6.8353 | 84 | 1800.851 | 3.7381 | 1800 | 24.9274 | 2.0338 | 25 | 10000000000 | 35.4579 | 28.8225 | 179.9109 | 89.4258 | 89.9892 | 7.4581 | 90 | 10000000000 | 176.2764 | 181.7337 | 192.606 | 180.5885 | 252.8621 | 255.3012 | 226.3165 | 10000000000 | 10000000000 | 39.9295 | 3.8129 | 40 | 10000000000 | 0 | 122.0503 | 40.042 | 8.5343 | 40 | 90.2592 | 89.6517 | 50.5964 | 10000000000 | 89.9812 | 4.2622 | 90 | 95.2501 | 10000000000 | 89.9554 | 3.2674 | 90 | 95.7055 | 14.4501 | -19.4866 | 54.0556 | 61.23 | 0.85096
Log | 2885 | 24.0417 | 2014-08-08 20:10 | C13EOAT_test | -0.0025 | 0.71621 | -0.37508 | 81.72 | 285.3101 | 108.0696 | 1.4169 | -0.76037 | 3.9178 | 1.5 | 9.0324 | 23.0031 | 1.8335 | 0.69832 | 167.9869 | 99.44 | 3.4902 | 102.9302 | 6.54 | 103 | 100.2131 | 103.986 | 104 | 584.8472 | 18.2909 | 87.9918 | 79.9951 | 217.347 | 216.643 | 389.6133 | 83.9935 | 6.837 | 84 | 1800.374 | 3.7388 | 1800 | 24.9537 | 2.034 | 25 | 10000000000 | 35.5088 | 28.8871 | 179.9362 | 89.4298 | 90.0088 | 7.455 | 90 | 10000000000 | 176.1923 | 181.4564 | 191.9504 | 180.5454 | 252.8639 | 255.2168 | 226.5532 | 10000000000 | 10000000000 | 39.9021 | 3.835 | 40 | 10000000000 | 0 | 122.0255 | 40.036 | 8.5329 | 40 | 90.2548 | 89.6814 | 50.5544 | 10000000000 | 90.0222 | 4.2469 | 90 | 95.2744 | 10000000000 | 89.9681 | 3.2682 | 90 | 95.7079 | 14.4539 | -19.4449 | 54.0757 | 61.24 | 0.85096
Log | 2886 | 24.05 | 2014-08-08 20:11 | C13EOAT_test | -0.0025 | 0.71381 | -0.37508 | 80.5127 | 285.3752 | 105.7091 | 1.414 | -0.76026 | 3.9184 | 1.5 | 9.0393 | 23.0033 | 1.8335 | 0.6898 | 168.2979 | 99.44 | 3.4578 | 102.8978 | 6.5449 | 103 | 100.6099 | 103.977 | 104 | 581.6795 | 18.1259 | 88.0965 | 80.2013 | 217.3527 | 216.643 | 389.6133 | 84.1489 | 6.8356 | 84 | 1799.877 | 3.7395 | 1800 | 24.9439 | 2.0346 | 25 | 10000000000 | 35.4903 | 28.9095 | 179.9697 | 89.4064 | 89.9915 | 7.4578 | 90 | 10000000000 | 176.1965 | 181.5166 | 192.2679 | 180.765 | 252.629 | 255.1806 | 226.1519 | 10000000000 | 10000000000 | 39.9048 | 3.8538 | 40 | 10000000000 | 0 | 122.0519 | 40.0162 | 8.5324 | 40 | 90.2594 | 89.7103 | 50.5078 | 10000000000 | 89.9885 | 4.2588 | 90 | 95.2468 | 10000000000 | 89.9849 | 3.2685 | 90 | 95.708 | 14.4528 | -19.2387 | 54.0941 | 61.22 | 0.85096
Log | 2887 | 24.0583 | 2014-08-08 20:11 | C13EOAT_test | -0.0025 | 0.71652 | -0.37508 | 76.9182 | 285.0657 | 115.2053 | 1.4174 | -0.76039 | 3.9188 | 1.5 | 9.0673 | 23.0171 | 1.8335 | 0.69832 | 168.0164 | 99.44 | 3.4646 | 102.9046 | 6.5486 | 103 | 100.7194 | 104.0008 | 104 | 581.9616 | 18.2185 | 87.9518 | 80.0647 | 217.321 | 216.643 | 389.6133 | 84.0082 | 6.835 | 84 | 1799.415 | 3.7404 | 1800 | 24.9929 | 2.0339 | 25 | 10000000000 | 35.5071 | 28.8557 | 179.9038 | 89.4508 | 89.9966 | 7.4572 | 90 | 10000000000 | 176.2283 | 181.5298 | 192.0658 | 180.4244 | 252.946 | 255.381 | 226.0727 | 10000000000 | 10000000000 | 39.9299 | 3.8704 | 40 | 10000000000 | 0 | 122.1961 | 40.0285 | 8.5305 | 40 | 90.2472 | 89.6566 | 50.5304 | 10000000000 | 90.0058 | 4.2505 | 90 | 95.2502 | 10000000000 | 89.9519 | 3.2702 | 90 | 95.7047 | 14.4562 | -19.3753 | 54.1827 | 61.22 | 0.85096
Log | 2888 | 24.0667 | 2014-08-08 20:12 | C13EOAT_test | -0.0025 | 0.71591 | -0.37508 | 79.0938 | 284.992 | 114.8978 | 1.4015 | -0.7603 | 3.9194 | 1.5 | 9.1125 | 23.0033 | 1.8335 | 0.69832 | 167.9932 | 99.44 | 3.4781 | 102.9181 | 6.5519 | 103 | 100.5593 | 104.0111 | 104 | 576.7601 | 17.9277 | 87.9339 | 80.0593 | 217.3532 | 216.643 | 389.6133 | 83.9966 | 6.8357 | 84 | 1800.052 | 3.7394 | 1800 | 25.0159 | 2.0333 | 25 | 10000000000 | 35.522 | 28.893 | 179.9739 | 89.459 | 89.9943 | 7.4578 | 90 | 10000000000 | 176.3253 | 181.9944 | 192.1373 | 180.4659 | 253.5211 | 255.2887 | 225.9245 | 10000000000 | 10000000000 | 39.9355 | 3.8837 | 40 | 10000000000 | 0 | 122.3714 | 40.0084 | 8.5307 | 40 | 90.268 | 89.7058 | 50.5017 | 10000000000 | 90.0284 | 4.2415 | 90 | 95.2593 | 10000000000 | 89.9869 | 3.2699 | 90 | 95.7082 | 14.4495 | -19.3807 | 54.3031 | 61.21 | 0.85096
Log | 2889 | 24.075 | 2014-08-08 20:12 | C13EOAT_test | -0.0025 | 0.71449 | -0.37508 | 81.2724 | 284.918 | 108.8495 | 1.4254 | -0.76044 | 3.9199 | 1.5 | 9.1023 | 23.0033 | 1.8335 | 0.69832 | 168.0185 | 99.44 | 3.4103 | 102.8503 | 6.5616 | 103 | 100.8205 | 103.9839 | 104 | 577.6141 | 18.3232 | 87.9498 | 80.0688 | 217.334 | 216.643 | 389.6133 | 84.0093 | 6.836 | 84 | 1799.405 | 3.7405 | 1800 | 25.0263 | 2.0328 | 25 | 10000000000 | 35.5409 | 28.8849 | 180.0043 | 89.4652 | 90.0009 | 7.4571 | 90 | 10000000000 | 176.1894 | 181.6609 | 191.9867 | 180.5873 | 253.2899 | 255.4461 | 226.3099 | 10000000000 | 10000000000 | 39.9897 | 3.8896 | 40 | 10000000000 | 0 | 122.4022 | 40.038 | 8.5285 | 40 | 90.2752 | 89.7291 | 50.4778 | 10000000000 | 90.0093 | 4.247 | 90 | 95.2573 | 10000000000 | 90.0022 | 3.2697 | 90 | 95.7097 | 14.4487 | -19.3712 | 54.272 | 61.21 | 0.85096
Log | 2890 | 24.0833 | 2014-08-08 20:13 | C13EOAT_test | -0.0025 | 0.71652 | -0.37508 | 78.1007 | 285.5286 | 115.2158 | 1.4325 | -0.76035 | 3.9204 | 1.5 | 9.0699 | 23.0033 | 1.8335 | 0.69832 | 167.8476 | 99.44 | 3.4801 | 102.9201 | 6.5618 | 103 | 100.79 | 103.9808 | 104 | 581.0402 | 18.2432 | 87.9024 | 79.9452 | 217.3206 | 216.643 | 389.6133 | 83.9238 | 6.838 | 84 | 1800.33 | 3.739 | 1800 | 24.9885 | 2.0335 | 25 | 10000000000 | 35.5253 | 28.8855 | 179.9342 | 89.4315 | 89.9869 | 7.4597 | 90 | 10000000000 | 176.1839 | 181.4115 | 191.6388 | 180.5089 | 252.9704 | 255.252 | 226.2902 | 10000000000 | 10000000000 | 40.0285 | 3.8862 | 40 | 10000000000 | 0 | 122.5916 | 40.0013 | 8.5296 | 40 | 90.2564 | 89.6778 | 50.4171 | 10000000000 | 89.9669 | 4.2627 | 90 | 95.2632 | 10000000000 | 89.9671 | 3.2713 | 90 | 95.7145 | 14.45 | -19.4948 | 54.1789 | 61.21 | 0.85096
Log | 2891 | 24.0917 | 2014-08-08 20:13 | C13EOAT_test | -0.0025 | 0.71607 | -0.37508 | 78.6241 | 285.1999 | 116.0263 | 1.4235 | -0.76042 | 3.9209 | 1.5 | 9.0009 | 23.0033 | 1.8335 | 0.69663 | 167.9396 | 99.44 | 3.4613 | 102.9013 | 6.567 | 103 | 100.8905 | 103.9925 | 104 | 584.5229 | 18.347 | 87.9529 | 79.9867 | 217.3567 | 216.643 | 389.6133 | 83.9698 | 6.8389 | 84 | 1800.192 | 3.7392 | 1800 | 24.9715 | 2.0341 | 25 | 10000000000 | 35.5271 | 28.899 | 179.9619 | 89.4364 | 90.0033 | 7.4574 | 90 | 10000000000 | 176.3275 | 182.1868 | 192.2367 | 180.5439 | 253.0196 | 255.27 | 226.1693 | 10000000000 | 10000000000 | 40.0462 | 3.8759 | 40 | 10000000000 | 0 | 122.6192 | 40.0204 | 8.5281 | 40 | 90.2674 | 89.6946 | 50.4108 | 10000000000 | 89.9888 | 4.2557 | 90 | 95.2469 | 10000000000 | 89.981 | 3.2715 | 90 | 95.7017 | 14.4514 | -19.4533 | 53.9778 | 61.21 | 0.85096
Log | 2892 | 24.1 | 2014-08-08 20:14 | C13EOAT_test | -0.0025 | 0.71554 | -0.37508 | 77.8183 | 285.2556 | 109.6322 | 1.4185 | -0.76038 | 3.9215 | 1.5 | 8.9684 | 23.0353 | 1.8335 | 0.69832 | 167.7284 | 99.44 | 3.4849 | 102.9249 | 6.57 | 103 | 100.4942 | 103.9897 | 104 | 586.0574 | 18.2994 | 87.8488 | 79.8795 | 217.3195 | 216.643 | 389.6133 | 83.8642 | 6.8391 | 84 | 1800.483 | 3.7388 | 1800 | 24.9375 | 2.0355 | 25 | 10000000000 | 35.4996 | 28.8152 | 180.0011 | 89.4481 | 89.9982 | 7.4584 | 90 | 10000000000 | 176.1837 | 181.807 | 191.8645 | 180.7337 | 253.2478 | 255.2666 | 226.1222 | 10000000000 | 10000000000 | 40.0716 | 3.8633 | 40 | 10000000000 | 0 | 122.6924 | 40.0557 | 8.526 | 40 | 90.2789 | 89.7222 | 50.4188 | 10000000000 | 90.0105 | 4.2494 | 90 | 95.2807 | 10000000000 | 90.0006 | 3.2709 | 90 | 95.7058 | 14.4494 | -19.5605 | 53.8749 | 61.2 | 0.85096
Log | 2893 | 24.1083 | 2014-08-08 20:14 | C13EOAT_test | -0.0025 | 0.7156 | -0.37508 | 80.9095 | 285.6042 | 117.3925 | 1.4182 | -0.76039 | 3.922 | 1.5 | 8.9779 | 23.0753 | 1.8335 | 0.69832 | 167.6705 | 99.44 | 3.4917 | 102.9317 | 6.5721 | 103 | 100.6991 | 103.9809 | 104 | 584.2007 | 18.2276 | 87.8087 | 79.8617 | 217.355 | 216.643 | 389.6133 | 83.8352 | 6.8424 | 84 | 1800.182 | 3.7392 | 1800 | 24.944 | 2.0363 | 25 | 10000000000 | 35.5061 | 28.8776 | 179.9786 | 89.4416 | 90.0108 | 7.4567 | 90 | 10000000000 | 176.216 | 181.8095 | 191.8575 | 181.0273 | 252.7609 | 254.8292 | 225.8422 | 10000000000 | 10000000000 | 40.1026 | 3.8438 | 40 | 10000000000 | 0 | 122.7131 | 40.0155 | 8.5274 | 40 | 90.2923 | 89.6864 | 50.3757 | 10000000000 | 90.0016 | 4.2506 | 90 | 95.2503 | 10000000000 | 89.9893 | 3.2712 | 90 | 95.7082 | 14.4456 | -19.5783 | 53.8966 | 61.2 | 0.85096
Log | 2894 | 24.1167 | 2014-08-08 20:15 | C13EOAT_test | -0.0025 | 0.71592 | -0.37508 | 81.1182 | 285.2385 | 108.2355 | 1.4191 | -0.76051 | 3.9225 | 1.5 | 9.0062 | 23.0042 | 1.8195 | 0.69832 | 167.6883 | 99.44 | 3.451 | 102.891 | 6.5787 | 103 | 100.6562 | 103.9945 | 104 | 578.1779 | 18.0676 | 87.7816 | 79.9067 | 217.324 | 216.643 | 389.6133 | 83.8442 | 6.8451 | 84 | 1800.27 | 3.7392 | 1800 | 24.9516 | 2.0367 | 25 | 10000000000 | 35.5069 | 28.7774 | 180.0046 | 89.427 | 89.9898 | 7.4607 | 90 | 10000000000 | 176.2306 | 181.6583 | 192.3244 | 180.4696 | 252.9811 | 254.7964 | 225.8437 | 10000000000 | 10000000000 | 40.053 | 3.8274 | 40 | 10000000000 | 0 | 122.7515 | 40.0013 | 8.5278 | 40 | 90.297 | 89.7076 | 50.3977 | 10000000000 | 90.0092 | 4.2484 | 90 | 95.2807 | 10000000000 | 90.0023 | 3.2706 | 90 | 95.6921 | 14.4458 | -19.5333 | 53.9829 | 61.2 | 0.85096
Log | 2895 | 24.125 | 2014-08-08 20:15 | C13EOAT_test | -0.0025 | 0.71595 | -0.37508 | 81.329 | 285.1541 | 107.3076 | 1.4301 | -0.76033 | 3.923 | 1.5 | 9.0005 | 22.9989 | 1.8335 | 0.69832 | 167.8964 | 99.44 | 3.5172 | 102.9572 | 6.5781 | 103 | 100.6122 | 104.0088 | 104 | 576.1095 | 18.2146 | 87.8906 | 80.0058 | 217.3306 | 216.643 | 389.957 | 83.9482 | 6.8468 | 84 | 1800.106 | 3.7395 | 1800 | 24.9678 | 2.0367 | 25 | 10000000000 | 35.5106 | 28.7657 | 180.0075 | 89.4459 | 89.9943 | 7.4607 | 90 | 10000000000 | 176.098 | 181.9269 | 192.4144 | 180.5101 | 252.3283 | 254.4253 | 226.4924 | 10000000000 | 10000000000 | 40.1019 | 3.8124 | 40 | 10000000000 | 0 | 122.9003 | 40.0132 | 8.527 | 40 | 90.3083 | 89.6992 | 50.4024 | 10000000000 | 89.9871 | 4.2555 | 90 | 95.2526 | 10000000000 | 90.0037 | 3.2701 | 90 | 95.6921 | 14.443 | -19.4342 | 53.9603 | 61.2 | 0.85096
Log | 2896 | 24.1333 | 2014-08-08 20:16 | C13EOAT_test | -0.0025 | 0.7159 | -0.37508 | 77.6654 | 284.9849 | 119.2833 | 1.4252 | -0.76045 | 3.9236 | 1.5 | 9.0362 | 23.002 | 1.8335 | 0.69832 | 168.0637 | 99.44 | 3.4849 | 102.9249 | 6.5825 | 103 | 100.5705 | 104.0035 | 104 | 582.2538 | 18.3378 | 88.0172 | 80.0465 | 217.3423 | 216.643 | 389.6133 | 84.0319 | 6.8468 | 84 | 1800.283 | 3.7393 | 1800 | 24.9952 | 2.0362 | 25 | 10000000000 | 35.5219 | 28.724 | 179.9859 | 89.439 | 89.9932 | 7.4613 | 90 | 10000000000 | 176.1768 | 181.6552 | 192.0097 | 180.4477 | 252.8559 | 254.9701 | 226.614 | 10000000000 | 10000000000 | 40.0887 | 3.7953 | 40 | 10000000000 | 0 | 122.9263 | 39.9941 | 8.5277 | 40 | 90.3027 | 89.6831 | 50.3817 | 10000000000 | 90.0028 | 4.2485 | 90 | 95.2912 | 10000000000 | 89.9929 | 3.27 | 90 | 95.6867 | 14.445 | -19.3935 | 54.0703 | 61.18 | 0.85096
Log | 2897 | 24.1417 | 2014-08-08 20:16 | C13EOAT_test | -0.0025 | 0.7159 | -0.37508 | 79.207 | 284.7517 | 107.0305 | 1.4205 | -0.7605 | 3.9241 | 1.5 | 9.0629 | 23.0033 | 1.8335 | 0.69832 | 167.6697 | 99.44 | 3.4442 | 102.8842 | 6.5895 | 103 | 100.3071 | 103.9777 | 104 | 585.2698 | 18.2973 | 87.831 | 79.8388 | 217.319 | 216.643 | 389.6133 | 83.8349 | 6.8494 | 84 | 1800.02 | 3.7401 | 1800 | 25.0135 | 2.0358 | 25 | 10000000000 | 35.5016 | 28.7499 | 179.9842 | 89.4438 | 89.9978 | 7.461 | 90 | 10000000000 | 176.2574 | 181.8949 | 191.9601 | 180.3088 | 252.829 | 255.1237 | 226.5956 | 10000000000 | 10000000000 | 40.0663 | 3.7821 | 40 | 10000000000 | 0 | 122.9072 | 40.0103 | 8.5269 | 40 | 90.29 | 89.6941 | 50.37 | 10000000000 | 90.0171 | 4.2434 | 90 | 95.2406 | 10000000000 | 89.9921 | 3.2701 | 90 | 95.6883 | 14.452 | -19.6012 | 54.1621 | 61.17 | 0.85096
Log | 2898 | 24.15 | 2014-08-08 20:17 | C13EOAT_test | -0.0025 | 0.7159 | -0.37508 | 77.0636 | 285.3439 | 116.4367 | 1.4156 | -0.76045 | 3.9246 | 1.5 | 9.0444 | 23.0033 | 1.8335 | 0.69832 | 167.8457 | 99.44 | 3.512 | 102.952 | 6.5886 | 103 | 100.0395 | 103.9897 | 104 | 587.1038 | 18.3055 | 87.9297 | 79.916 | 217.3234 | 216.643 | 389.6133 | 83.9228 | 6.8513 | 84 | 1799.757 | 3.7405 | 1800 | 25.0015 | 2.0362 | 25 | 10000000000 | 35.5343 | 28.7747 | 180.0512 | 89.4646 | 89.9975 | 7.4615 | 90 | 10000000000 | 176.2857 | 181.9812 | 192.5868 | 180.9275 | 253.1638 | 254.6903 | 227.0331 | 10000000000 | 10000000000 | 40.0836 | 3.7667 | 40 | 10000000000 | 0 | 122.9644 | 39.9934 | 8.5279 | 40 | 90.2984 | 89.7529 | 50.3439 | 10000000000 | 90.0273 | 4.2382 | 90 | 95.2854 | 10000000000 | 90.0256 | 3.2687 | 90 | 95.6962 | 14.4463 | -19.524 | 54.0969 | 61.14 | 0.85096
Log | 2899 | 24.1584 | 2014-08-08 20:17 | C13EOAT_test | -0.0025 | 0.71606 | -0.37508 | 74.6813 | 285.0011 | 107.6311 | 1.3812 | -0.76037 | 3.9251 | 1.5 | 9.0695 | 23.0267 | 1.8335 | 0.69533 | 167.7237 | 99.44 | 3.4578 | 102.8978 | 6.595 | 103 | 100.1759 | 104.0007 | 104 | 579.6553 | 18.031 | 87.8256 | 79.8981 | 217.3209 | 216.643 | 389.6133 | 83.8618 | 6.8528 | 84 | 1799.313 | 3.7415 | 1800 | 24.9517 | 2.0375 | 25 | 10000000000 | 35.505 | 28.7586 | 180.0157 | 89.4256 | 89.9917 | 7.4629 | 90 | 10000000000 | 176.2976 | 181.6942 | 192.1131 | 180.7447 | 253.3325 | 255.1395 | 227.2636 | 10000000000 | 10000000000 | 40.0024 | 3.7673 | 40 | 10000000000 | 0 | 122.9867 | 40.0077 | 8.5268 | 40 | 90.3059 | 89.7099 | 50.3498 | 10000000000 | 90.0229 | 4.2364 | 90 | 95.2743 | 10000000000 | 90.0079 | 3.2686 | 90 | 95.6945 | 14.4508 | -19.5419 | 54.1792 | 61.14 | 0.85096
Log | 2900 | 24.1667 | 2014-08-08 20:18 | C13EOAT_test | -0.0025 | 0.71604 | -0.37508 | 74.2351 | 285.2985 | 108.9347 | 1.4284 | -0.76041 | 3.9256 | 1.5 | 9.0719 | 23.0012 | 1.8335 | 0.69832 | 167.6165 | 99.44 | 3.512 | 102.952 | 6.5953 | 103 | 100.2093 | 103.9988 | 104 | 577.8654 | 18.0434 | 87.7375 | 79.879 | 217.3197 | 216.643 | 389.6133 | 83.8083 | 6.8564 | 84 | 1800.276 | 3.74 | 1800 | 24.9689 | 2.0375 | 25 | 10000000000 | 35.4999 | 28.7079 | 179.9841 | 89.4316 | 89.9728 | 7.4665 | 90 | 10000000000 | 176.2843 | 181.6444 | 192.3724 | 180.8573 | 253.5551 | 255.4296 | 227.7853 | 10000000000 | 10000000000 | 39.9682 | 3.7698 | 40 | 10000000000 | 0 | 123.0256 | 40.0256 | 8.5258 | 40 | 90.2989 | 89.6851 | 50.4066 | 10000000000 | 90.0072 | 4.2413 | 90 | 95.2414 | 10000000000 | 89.992 | 3.2687 | 90 | 95.7076 | 14.446 | -19.561 | 54.1773 | 61.16 | 0.85096
Log | 2901 | 24.175 | 2014-08-08 20:18 | C13EOAT_test | -0.0025 | 0.71584 | -0.37508 | 77.3299 | 285.1843 | 111.6666 | 1.435 | -0.76038 | 3.9261 | 1.5 | 9.1196 | 23.0033 | 1.8335 | 0.69832 | 168.0206 | 99.44 | 3.4781 | 102.9181 | 6.6 | 103 | 99.8978 | 104.0068 | 104 | 577.2766 | 18.2863 | 87.9281 | 80.0925 | 217.3385 | 216.643 | 389.6133 | 84.0103 | 6.858 | 84 | 1800.539 | 3.7397 | 1800 | 24.9845 | 2.0373 | 25 | 10000000000 | 35.5192 | 28.7227 | 180.0512 | 89.4673 | 90.0104 | 7.4608 | 90 | 10000000000 | 176.3121 | 181.4014 | 192.109 | 180.3962 | 253.5049 | 255.5304 | 227.271 | 10000000000 | 10000000000 | 39.9845 | 3.7823 | 40 | 10000000000 | 0 | 123.1247 | 40.014 | 8.5262 | 40 | 90.3029 | 89.7483 | 50.5172 | 10000000000 | 90.0195 | 4.234 | 90 | 95.2947 | 10000000000 | 90.0256 | 3.2672 | 90 | 95.7028 | 14.4488 | -19.3475 | 54.3227 | 61.14 | 0.85096
Log | 2902 | 24.1833 | 2014-08-08 20:19 | C13EOAT_test | -0.0025 | 0.71621 | -0.37508 | 76.0012 | 285.3593 | 109.9865 | 1.4324 | -0.76039 | 3.9266 | 1.5 | 9.2353 | 23.0033 | 1.8335 | 0.69832 | 167.5405 | 99.44 | 3.451 | 102.891 | 6.6062 | 103 | 100.1034 | 103.9985 | 104 | 580.4524 | 18.1903 | 87.7276 | 79.8128 | 217.322 | 216.643 | 389.6133 | 83.7702 | 6.8611 | 84 | 1800.027 | 3.74 | 1800 | 25.0342 | 2.0362 | 25 | 10000000000 | 35.5477 | 28.8257 | 180.0049 | 89.451 | 89.991 | 7.4643 | 90 | 10000000000 | 176.4733 | 181.4117 | 192.3041 | 180.6216 | 253.3904 | 255.2211 | 227.7467 | 10000000000 | 10000000000 | 39.9132 | 3.7995 | 40 | 10000000000 | 0 | 123.1377 | 39.9959 | 8.5266 | 40 | 90.2896 | 89.7153 | 50.5474 | 10000000000 | 90.0095 | 4.2388 | 90 | 95.2807 | 10000000000 | 90.0025 | 3.2677 | 90 | 95.7009 | 14.4486 | -19.6272 | 54.6628 | 61.14 | 0.85096
Log | 2903 | 24.1917 | 2014-08-08 20:19 | C13EOAT_test | -0.0025 | 0.7159 | -0.37508 | 74.1925 | 285.3748 | 111.8382 | 1.4261 | -0.76041 | 3.9271 | 1.5 | 9.293 | 23.0033 | 1.8335 | 0.69832 | 167.6879 | 99.44 | 3.5188 | 102.9588 | 6.6046 | 103 | 99.9822 | 103.9848 | 104 | 576.3668 | 18.326 | 87.8241 | 79.8638 | 217.3191 | 216.643 | 389.6133 | 83.8439 | 6.8642 | 84 | 1799.961 | 3.7394 | 1800 | 25.072 | 2.0349 | 25 | 10000000000 | 35.5776 | 28.7635 | 180.009 | 89.4508 | 89.997 | 7.464 | 90 | 10000000000 | 176.4174 | 181.3154 | 192.4586 | 180.6534 | 252.9113 | 255.0148 | 227.0367 | 10000000000 | 10000000000 | 39.9246 | 3.8171 | 40 | 10000000000 | 0 | 123.1369 | 39.983 | 8.5268 | 40 | 90.3012 | 89.7078 | 50.5452 | 10000000000 | 89.9649 | 4.2544 | 90 | 95.2584 | 10000000000 | 90.0045 | 3.2675 | 90 | 95.7015 | 14.4552 | -19.5762 | 54.8454 | 61.12 | 0.85096
Log | 2904 | 24.2 | 2014-08-08 20:20 | C13EOAT_test | -0.0025 | 0.7159 | -0.37508 | 75.9806 | 284.816 | 120.6323 | 1.4256 | -0.76023 | 3.9276 | 1.5 | 9.4003 | 23.0101 | 1.8335 | 0.69832 | 167.8951 | 99.44 | 3.4646 | 102.9046 | 6.6109 | 103 | 99.977 | 103.9938 | 104 | 584.1863 | 18.3467 | 87.9328 | 79.9622 | 217.319 | 216.643 | 389.6133 | 83.9475 | 6.8669 | 84 | 1799.588 | 3.7396 | 1800 | 25.0927 | 2.0333 | 25 | 10000000000 | 35.6086 | 28.8096 | 180.0695 | 89.4691 | 90.0122 | 7.4618 | 90 | 10000000000 | 176.3014 | 181.1908 | 192.091 | 180.4212 | 253.0606 | 255.259 | 226.7849 | 10000000000 | 10000000000 | 39.9212 | 3.8343 | 40 | 10000000000 | 0 | 123.156 | 40.0054 | 8.5254 | 40 | 90.31 | 89.7595 | 50.5722 | 10000000000 | 90.0228 | 4.2308 | 90 | 95.2921 | 10000000000 | 90.0347 | 3.2661 | 90 | 95.7002 | 14.4471 | -19.4778 | 55.1408 | 61.11 | 0.85096
Log | 2905 | 24.2084 | 2014-08-08 20:20 | C13EOAT_test | -0.0025 | 0.7159 | -0.37508 | 77.6626 | 284.4598 | 104.9236 | 1.4375 | -0.7605 | 3.9281 | 1.5 | 9.3699 | 23.0033 | 1.8335 | 0.69832 | 167.8523 | 99.44 | 3.4917 | 102.9317 | 6.6136 | 103 | 100.0431 | 103.9951 | 104 | 580.8825 | 18.347 | 87.9299 | 79.9224 | 217.3267 | 216.643 | 389.6133 | 83.9262 | 6.8689 | 84 | 1800.005 | 3.7396 | 1800 | 25.1081 | 2.0314 | 25 | 10000000000 | 35.5986 | 28.7691 | 180.0141 | 89.4625 | 90.006 | 7.4624 | 90 | 10000000000 | 176.3555 | 181.8745 | 192.2572 | 180.9154 | 253.2716 | 254.9987 | 227.1561 | 10000000000 | 10000000000 | 39.9484 | 3.8501 | 40 | 10000000000 | 0 | 123.1378 | 39.9812 | 8.5262 | 40 | 90.3114 | 89.7026 | 50.4968 | 10000000000 | 89.9963 | 4.2375 | 90 | 95.2911 | 10000000000 | 90.007 | 3.2661 | 90 | 95.6985 | 14.4501 | -19.5176 | 55.0597 | 61.11 | 0.85096
Log | 2906 | 24.2167 | 2014-08-08 20:21 | C13EOAT_test | -0.0025 | 0.71666 | -0.37508 | 77.4806 | 284.8369 | 116.6009 | 1.4287 | -0.76169 | 3.9286 | 1.5 | 9.252 | 23.0016 | 1.8335 | 0.69832 | 168.0915 | 99.44 | 3.4849 | 102.9249 | 6.6169 | 103 | 99.8955 | 104.0057 | 104 | 583.2297 | 18.1274 | 88.0641 | 80.0274 | 217.3188 | 216.643 | 389.957 | 84.0457 | 6.8689 | 84 | 1800.337 | 3.7382 | 1800 | 25.0569 | 2.0314 | 25 | 10000000000 | 35.5722 | 28.789 | 179.9931 | 89.4414 | 89.9971 | 7.464 | 90 | 10000000000 | 176.4117 | 181.8707 | 192.1298 | 180.5807 | 253.4959 | 255.0193 | 226.5814 | 10000000000 | 10000000000 | 39.9385 | 3.8661 | 40 | 10000000000 | 0 | 123.2083 | 40.0132 | 8.5242 | 40 | 90.2852 | 89.7079 | 50.4558 | 10000000000 | 90.003 | 4.2352 | 90 | 95.2644 | 10000000000 | 89.9965 | 3.2662 | 90 | 95.6992 | 14.4539 | -19.4126 | 54.7221 | 61.11 | 0.85096
Log | 2907 | 24.225 | 2014-08-08 20:21 | C13EOAT_test | -0.0025 | 0.71649 | -0.37508 | 75.9933 | 285.0001 | 108.9381 | 1.4318 | -0.76161 | 3.9291 | 1.5 | 9.0966 | 23.0789 | 1.8402 | 0.69832 | 168.1881 | 99.44 | 3.4713 | 102.9113 | 6.6214 | 103 | 99.8577 | 103.9923 | 104 | 584.9264 | 18.1553 | 88.1038 | 80.0842 | 217.3188 | 216.643 | 389.6133 | 84.094 | 6.8666 | 84 | 1799.49 | 3.7391 | 1800 | 24.9776 | 2.0329 | 25 | 10000000000 | 35.5428 | 28.7867 | 180.0916 | 89.4674 | 89.9935 | 7.4645 | 90 | 10000000000 | 176.4657 | 181.8652 | 192.3435 | 180.7926 | 253.2221 | 255.4865 | 226.7798 | 10000000000 | 10000000000 | 39.9923 | 3.8748 | 40 | 10000000000 | 0 | 123.1535 | 40.0414 | 8.522 | 40 | 90.3163 | 89.7753 | 50.4345 | 10000000000 | 90.0207 | 4.2246 | 90 | 95.2895 | 10000000000 | 90.0458 | 3.264 | 90 | 95.7015 | 14.4517 | -19.3558 | 54.2608 | 61.09 | 0.85096
Log | 2908 | 24.2333 | 2014-08-08 20:22 | C13EOAT_test | -0.0025 | 0.71702 | -0.37508 | 78.304 | 284.9463 | 117.5812 | 1.4303 | -0.76042 | 3.9296 | 1.5 | 9.0342 | 23.049 | 1.8335 | 0.69832 | 168.6044 | 99.44 | 3.5165 | 102.9565 | 6.621 | 103 | 100.0813 | 104.0058 | 104 | 578.611 | 18.2695 | 88.2453 | 80.3591 | 217.3385 | 216.643 | 389.6133 | 84.3022 | 6.8619 | 84 | 1799.547 | 3.7399 | 1800 | 24.9563 | 2.034 | 25 | 10000000000 | 35.5168 | 28.8005 | 180.0395 | 89.4668 | 90.0123 | 7.4616 | 90 | 10000000000 | 176.3481 | 181.8402 | 192.343 | 180.4777 | 253.6297 | 255.632 | 226.5741 | 10000000000 | 10000000000 | 40.0352 | 3.8744 | 40 | 10000000000 | 0 | 123.1849 | 40.0255 | 8.5219 | 40 | 90.2964 | 89.7432 | 50.4293 | 10000000000 | 90.0273 | 4.2195 | 90 | 95.3117 | 10000000000 | 90.0198 | 3.2639 | 90 | 95.6866 | 14.4484 | -19.0809 | 54.0707 | 61.1 | 0.85096
Log | 2909 | 24.2417 | 2014-08-08 20:22 | C13EOAT_test | -0.0025 | 0.71624 | -0.37508 | 78.8795 | 284.9997 | 110.7085 | 1.4291 | -0.76035 | 3.9301 | 1.5 | 9.0023 | 23.0033 | 1.8335 | 0.69832 | 168.7418 | 99.44 | 3.5052 | 102.9452 | 6.6242 | 103 | 100.2259 | 104.0032 | 104 | 577.9174 | 18.2659 | 88.3166 | 80.4252 | 217.3585 | 216.643 | 389.6133 | 84.3709 | 6.857 | 84 | 1799.998 | 3.7396 | 1800 | 24.9488 | 2.0351 | 25 | 10000000000 | 35.5096 | 28.7497 | 180.0243 | 89.4285 | 90.0031 | 7.4636 | 90 | 10000000000 | 176.3146 | 181.6314 | 191.8489 | 180.3866 | 253.1134 | 255.4838 | 226.3448 | 10000000000 | 10000000000 | 40.007 | 3.8743 | 40 | 10000000000 | 0 | 123.1776 | 40.0181 | 8.5217 | 40 | 90.3038 | 89.7204 | 50.3863 | 10000000000 | 90.0041 | 4.2245 | 90 | 95.3047 | 10000000000 | 90.0121 | 3.2638 | 90 | 95.6839 | 14.4516 | -19.0148 | 53.9823 | 61.09 | 0.85096
Log | 2910 | 24.25 | 2014-08-08 20:23 | C13EOAT_test | -0.0025 | 0.7165 | -0.37508 | 81.0273 | 285.0468 | 109.0686 | 1.4239 | -0.76034 | 3.9306 | 1.5 | 9.0277 | 23.0038 | 1.8335 | 0.69832 | 168.4974 | 99.44 | 3.4911 | 102.9311 | 6.6286 | 103 | 100.2881 | 104.0068 | 104 | 581.8273 | 18.3391 | 88.2349 | 80.2625 | 217.3259 | 216.643 | 389.6133 | 84.2487 | 6.8527 | 84 | 1799.859 | 3.74 | 1800 | 24.9705 | 2.0351 | 25 | 10000000000 | 35.5295 | 28.7849 | 180.0564 | 89.4315 | 89.9982 | 7.4645 | 90 | 10000000000 | 176.3146 | 181.1809 | 191.957 | 180.6172 | 253.2653 | 255.0605 | 226.2668 | 10000000000 | 10000000000 | 40.0649 | 3.8687 | 40 | 10000000000 | 0 | 123.1267 | 40.0167 | 8.5212 | 40 | 90.2899 | 89.7665 | 50.3785 | 10000000000 | 90.0018 | 4.2234 | 90 | 95.2686 | 10000000000 | 90.0282 | 3.2628 | 90 | 95.6854 | 14.4463 | -19.1775 | 54.0479 | 61.09 | 0.85096
Log | 2911 | 24.2584 | 2014-08-08 20:23 | C13EOAT_test | -0.0025 | 0.71683 | -0.37508 | 78.5038 | 284.8827 | 112.7799 | 1.4263 | -0.7604 | 3.9311 | 1.5 | 9.0058 | 23.0231 | 1.8335 | 0.69827 | 168.269 | 99.44 | 3.4845 | 102.9245 | 6.6318 | 103 | 100.4465 | 103.9924 | 104 | 584.4182 | 18.3201 | 88.1401 | 80.129 | 217.3226 | 216.643 | 389.6133 | 84.1345 | 6.8474 | 84 | 1799.81 | 3.74 | 1800 | 25.0237 | 2.0338 | 25 | 10000000000 | 35.5333 | 28.7366 | 180.0204 | 89.4732 | 90.0025 | 7.4639 | 90 | 10000000000 | 176.2999 | 181.0966 | 191.4634 | 180.6591 | 253.3913 | 255.4754 | 226.6211 | 10000000000 | 10000000000 | 40.0823 | 3.8551 | 40 | 10000000000 | 0 | 123.1151 | 40.016 | 8.5209 | 40 | 90.2955 | 89.7249 | 50.3633 | 10000000000 | 90.0329 | 4.2094 | 90 | 95.263 | 10000000000 | 90.0102 | 3.2628 | 90 | 95.684 | 14.4531 | -19.311 | 53.9959 | 61.06 | 0.85096
Log | 2912 | 24.2667 | 2014-08-08 20:24 | C13EOAT_test | -0.0025 | 0.71652 | -0.37508 | 78.9455 | 285.0001 | 116.2595 | 1.4258 | -0.76033 | 3.9316 | 1.5 | 8.9685 | 23.0033 | 1.8335 | 0.69832 | 168.0446 | 99.44 | 3.451 | 102.891 | 6.6372 | 103 | 100.173 | 103.9936 | 104 | 585.8292 | 18.3463 | 88.0408 | 80.0038 | 217.3356 | 216.643 | 389.6133 | 84.0223 | 6.8451 | 84 | 1800.276 | 3.7394 | 1800 | 24.9953 | 2.0342 | 25 | 10000000000 | 35.5155 | 28.6994 | 180.0265 | 89.4411 | 90.0071 | 7.463 | 90 | 10000000000 | 176.2924 | 181.8635 | 192.1388 | 180.6626 | 253.3008 | 254.9095 | 226.5211 | 10000000000 | 10000000000 | 40.0487 | 3.8425 | 40 | 10000000000 | 0 | 123.1008 | 40.0138 | 8.5205 | 40 | 90.294 | 89.7325 | 50.3431 | 10000000000 | 89.9971 | 4.2208 | 90 | 95.2922 | 10000000000 | 90.0132 | 3.2625 | 90 | 95.696 | 14.4552 | -19.4362 | 53.8865 | 61.05 | 0.85096
Log | 2913 | 24.275 | 2014-08-08 20:24 | C13EOAT_test | -0.0025 | 0.71652 | -0.37508 | 82.9321 | 285.3677 | 116.2291 | 1.4299 | -0.76039 | 3.9321 | 1.5 | 8.9659 | 23.0129 | 1.8335 | 0.69832 | 168.1421 | 99.44 | 3.4985 | 102.9384 | 6.6374 | 103 | 100.3602 | 103.9961 | 104 | 583.2004 | 18.2559 | 88.0427 | 80.0994 | 217.3257 | 216.643 | 389.6133 | 84.071 | 6.8438 | 84 | 1800.55 | 3.739 | 1800 | 24.9811 | 2.0345 | 25 | 10000000000 | 35.5222 | 28.6486 | 180.0789 | 89.4559 | 90.0171 | 7.4613 | 90 | 10000000000 | 176.2912 | 181.89 | 192.2351 | 180.6872 | 253.0767 | 254.9936 | 226.7177 | 10000000000 | 10000000000 | 40.0609 | 3.8316 | 40 | 10000000000 | 0 | 123.1266 | 40.0055 | 8.5203 | 40 | 90.3028 | 89.7761 | 50.3642 | 10000000000 | 90.0226 | 4.2089 | 90 | 95.2406 | 10000000000 | 90.0394 | 3.2611 | 90 | 95.6929 | 14.4559 | -19.3406 | 53.8798 | 61.05 | 0.85096
Log | 2914 | 24.2833 | 2014-08-08 20:25 | C13EOAT_test | -0.0025 | 0.71612 | -0.37508 | 82.1317 | 285.4056 | 103.7388 | 1.4269 | -0.76029 | 3.9326 | 1.5 | 9.0235 | 23.0318 | 1.8335 | 0.69832 | 168.3244 | 99.44 | 3.5005 | 102.9405 | 6.6397 | 103 | 100.5924 | 103.9915 | 104 | 579.431 | 18.2576 | 88.1333 | 80.1911 | 217.3501 | 216.643 | 389.6133 | 84.1622 | 6.8404 | 84 | 1799.957 | 3.7397 | 1800 | 25.0293 | 2.0334 | 25 | 10000000000 | 35.5302 | 28.688 | 180.0335 | 89.4594 | 89.9856 | 7.4659 | 90 | 10000000000 | 176.3077 | 181.8254 | 192.3199 | 180.4208 | 253.0334 | 254.9548 | 226.9123 | 10000000000 | 10000000000 | 40.0396 | 3.8163 | 40 | 10000000000 | 0 | 123.1546 | 40.0379 | 8.518 | 40 | 90.3041 | 89.7294 | 50.3244 | 10000000000 | 89.9901 | 4.2195 | 90 | 95.2884 | 10000000000 | 90.0168 | 3.2612 | 90 | 95.7007 | 14.4551 | -19.2489 | 54.0517 | 61.04 | 0.85096
Log | 2915 | 24.2917 | 2014-08-08 20:25 | C13EOAT_test | -0.0025 | 0.71636 | -0.37508 | 80.0723 | 285.0006 | 121.1178 | 1.4225 | -0.76021 | 3.9331 | 1.5 | 9.0625 | 23.0033 | 1.8335 | 0.69832 | 168.2195 | 99.44 | 3.4736 | 102.9136 | 6.6457 | 103 | 100.6437 | 104.0123 | 104 | 579.5876 | 18.1859 | 88.0584 | 80.1611 | 217.334 | 216.643 | 389.6133 | 84.1097 | 6.8377 | 84 | 1800.656 | 3.7387 | 1800 | 25.042 | 2.0328 | 25 | 10000000000 | 35.576 | 28.8305 | 180.0543 | 89.4716 | 89.9895 | 7.4654 | 90 | 10000000000 | 176.3694 | 181.8902 | 192.6178 | 180.692 | 253.3995 | 254.2666 | 226.4989 | 10000000000 | 10000000000 | 40.0746 | 3.8028 | 40 | 10000000000 | 0 | 123.2029 | 40.0034 | 8.519 | 40 | 90.297 | 89.7573 | 50.3498 | 10000000000 | 90.0042 | 4.2131 | 90 | 95.3088 | 10000000000 | 90.0271 | 3.2606 | 90 | 95.7047 | 14.4581 | -19.2789 | 54.1722 | 61.05 | 0.85096
Log | 2916 | 24.3 | 2014-08-08 20:26 | C13EOAT_test | -0.0025 | 0.71602 | -0.37508 | 81.423 | 285.0665 | 106.434 | 1.4091 | -0.76037 | 3.9336 | 1.5 | 9.1273 | 22.9189 | 1.8335 | 0.69832 | 168.3728 | 99.4402 | 3.4985 | 102.9386 | 6.6466 | 103 | 100.4031 | 104.006 | 104 | 578.137 | 17.9663 | 88.142 | 80.2308 | 217.3551 | 216.643 | 389.6133 | 84.1864 | 6.8345 | 84 | 1799.672 | 3.74 | 1800 | 25.07 | 2.0316 | 25 | 10000000000 | 35.5834 | 28.7518 | 180.0595 | 89.4824 | 90.0161 | 7.4609 | 90 | 10000000000 | 176.3843 | 182.1228 | 192.5353 | 180.4357 | 253.2777 | 255.0118 | 226.7675 | 10000000000 | 10000000000 | 40.0398 | 3.7888 | 40 | 10000000000 | 0 | 123.1989 | 39.9961 | 8.5193 | 40 | 90.3033 | 89.7562 | 50.3306 | 10000000000 | 90.0162 | 4.209 | 90 | 95.2669 | 10000000000 | 90.0298 | 3.2601 | 90 | 95.6987 | 14.4555 | -19.2093 | 54.358 | 61.04 | 0.85096
Log | 2917 | 24.3084 | 2014-08-08 20:26 | C13EOAT_test | -0.0025 | 0.71615 | -0.37508 | 82.5657 | 285.3741 | 101.3318 | 1.4268 | -0.76041 | 3.9341 | 1.5 | 9.1644 | 22.9705 | 1.8335 | 0.69832 | 168.2943 | 99.44 | 3.4171 | 102.8571 | 6.6553 | 103 | 100.3936 | 103.9926 | 104 | 579.5024 | 18.2626 | 88.1393 | 80.155 | 217.3457 | 216.643 | 389.6133 | 84.1472 | 6.83 | 84 | 1800.21 | 3.7391 | 1800 | 25.1068 | 2.0296 | 25 | 10000000000 | 35.5877 | 28.6714 | 179.9935 | 89.4436 | 90.0227 | 7.4595 | 90 | 10000000000 | 176.317 | 182.0442 | 192.9225 | 180.8453 | 251.9661 | 253.4474 | 226.1512 | 10000000000 | 10000000000 | 40.0146 | 3.783 | 40 | 10000000000 | 0 | 123.179 | 39.9748 | 8.5206 | 40 | 90.2858 | 89.7077 | 50.308 | 10000000000 | 90.014 | 4.2105 | 90 | 95.2823 | 10000000000 | 89.9968 | 3.2604 | 90 | 95.7025 | 14.455 | -19.285 | 54.4666 | 61.03 | 0.85101
Log | 2918 | 24.3167 | 2014-08-08 20:27 | C13EOAT_test | -0.0025 | 0.71621 | -0.37508 | 79.7324 | 284.9718 | 109.5186 | 1.4266 | -0.76027 | 3.9346 | 1.5 | 9.2338 | 22.9223 | 1.8335 | 0.69832 | 167.875 | 99.4405 | 3.4691 | 102.9096 | 6.6563 | 103 | 100.5277 | 104.0128 | 104 | 583.504 | 18.2566 | 87.9365 | 79.9385 | 217.3392 | 216.643 | 389.6133 | 83.9375 | 6.8309 | 84 | 1800.021 | 3.7393 | 1800 | 25.1211 | 2.0278 | 25 | 10000000000 | 35.6066 | 28.6788 | 179.9986 | 89.4522 | 89.9808 | 7.4658 | 90 | 10000000000 | 176.2915 | 181.9886 | 192.5616 | 180.7704 | 252.8675 | 254.7431 | 226.3809 | 10000000000 | 10000000000 | 40.0173 | 3.7769 | 40 | 10000000000 | 0 | 123.1284 | 39.9712 | 8.5212 | 40 | 90.2919 | 89.7067 | 50.3079 | 10000000000 | 90.003 | 4.2159 | 90 | 95.2505 | 10000000000 | 89.9993 | 3.2606 | 90 | 95.7041 | 14.4559 | -19.502 | 54.6725 | 61.02 | 0.85097
Log | 2919 | 24.325 | 2014-08-08 20:27 | C13EOAT_test | -0.0025 | 0.7162 | -0.37508 | 81.136 | 284.9766 | 114.5987 | 1.4287 | -0.76033 | 3.9351 | 1.5 | 9.2421 | 22.9755 | 1.8335 | 0.69832 | 167.9183 | 99.44 | 3.4798 | 102.9198 | 6.6591 | 103 | 100.537 | 104.0016 | 104 | 583.8262 | 18.2463 | 87.9696 | 79.9487 | 217.3695 | 216.643 | 389.6133 | 83.9591 | 6.8306 | 84 | 1799.589 | 3.74 | 1800 | 25.1442 | 2.0257 | 25 | 10000000000 | 35.6279 | 28.6536 | 180.0293 | 89.481 | 90.0223 | 7.4587 | 90 | 10000000000 | 176.3347 | 181.8707 | 192.6176 | 180.9879 | 252.5588 | 254.2703 | 226.5205 | 10000000000 | 10000000000 | 40.0186 | 3.7755 | 40 | 10000000000 | 0 | 123.041 | 40.0134 | 8.5196 | 40 | 90.291 | 89.7383 | 50.3208 | 10000000000 | 89.98 | 4.2255 | 90 | 95.2999 | 10000000000 | 90.0147 | 3.2598 | 90 | 95.6997 | 14.4522 | -19.4913 | 54.6899 | 61.02 | 0.85096
Log | 2920 | 24.3333 | 2014-08-08 20:28 | C13EOAT_test | -0.0025 | 0.71623 | -0.37508 | 80.6213 | 285.0141 | 106.9318 | 1.4265 | -0.76039 | 3.9356 | 1.5 | 9.1603 | 23.0033 | 1.8335 | 0.69832 | 168.1735 | 99.455 | 3.4781 | 102.9331 | 6.662 | 103 | 100.6105 | 104.0006 | 104 | 583.8253 | 18.266 | 88.092 | 80.0815 | 217.3585 | 216.643 | 389.6133 | 84.0867 | 6.8269 | 84 | 1800.23 | 3.7389 | 1800 | 25.0633 | 2.026 | 25 | 10000000000 | 35.5883 | 28.6124 | 180.0309 | 89.4753 | 89.9965 | 7.4625 | 90 | 10000000000 | 176.3343 | 182.1103 | 192.5633 | 180.9222 | 252.987 | 254.5055 | 226.9895 | 10000000000 | 10000000000 | 39.9686 | 3.7783 | 40 | 10000000000 | 0 | 123.094 | 39.9983 | 8.5207 | 40 | 90.2926 | 89.7382 | 50.3164 | 10000000000 | 89.9784 | 4.23 | 90 | 95.2971 | 10000000000 | 90.0154 | 3.2593 | 90 | 95.7024 | 14.4575 | -19.3735 | 54.4591 | 61.01 | 0.85096
Log | 2921 | 24.3417 | 2014-08-08 20:28 | C13EOAT_test | -0.0025 | 0.71621 | -0.37508 | 83.7541 | 284.9719 | 114.8008 | 1.4257 | -0.76029 | 3.9361 | 1.5 | 9.0688 | 23.0231 | 1.8335 | 0.69832 | 168.1158 | 99.44 | 3.5052 | 102.9452 | 6.6648 | 103 | 100.3307 | 103.983 | 104 | 580.2108 | 18.2046 | 88.0382 | 80.0776 | 217.3245 | 216.643 | 389.6133 | 84.0579 | 6.8261 | 84 | 1800.182 | 3.7391 | 1800 | 24.9963 | 2.0267 | 25 | 10000000000 | 35.5698 | 28.6339 | 180.0054 | 89.4391 | 90.0045 | 7.4609 | 90 | 10000000000 | 176.3301 | 181.2836 | 192.3154 | 180.5267 | 253.2151 | 255.6679 | 227.2397 | 10000000000 | 10000000000 | 39.9615 | 3.7876 | 40 | 10000000000 | 0 | 123.0677 | 39.9746 | 8.5222 | 40 | 90.2907 | 89.7147 | 50.3258 | 10000000000 | 89.9918 | 4.2275 | 90 | 95.2801 | 10000000000 | 90.0027 | 3.2598 | 90 | 95.7031 | 14.4542 | -19.3624 | 54.1835 | 61.01 | 0.85096
Log | 2922 | 24.35 | 2014-08-08 20:29 | C13EOAT_test | -0.0025 | 0.71621 | -0.37508 | 81.4906 | 284.9998 | 108.4561 | 1.432 | -0.76046 | 3.9365 | 1.5 | 9.0336 | 23.0033 | 1.8335 | 0.69832 | 167.9707 | 99.4402 | 3.4442 | 102.8844 | 6.6718 | 103 | 100.3176 | 104.0202 | 104 | 576.0377 | 18.2811 | 87.9401 | 80.0306 | 217.361 | 216.643 | 389.6133 | 83.9853 | 6.8261 | 84 | 1800.451 | 3.7388 | 1800 | 25.0193 | 2.0261 | 25 | 10000000000 | 35.566 | 28.6121 | 180.0329 | 89.4442 | 89.979 | 7.4649 | 90 | 10000000000 | 176.3428 | 181.8759 | 192.7557 | 180.6165 | 253.3136 | 254.981 | 227.74 | 10000000000 | 10000000000 | 39.9121 | 3.7994 | 40 | 10000000000 | 0 | 123.1195 | 39.9908 | 8.5221 | 40 | 90.2845 | 89.7484 | 50.356 | 10000000000 | 90.0263 | 4.2144 | 90 | 95.2624 | 10000000000 | 90.0165 | 3.2591 | 90 | 95.6875 | 14.453 | -19.4096 | 54.0777 | 61 | 0.85096
Log | 2923 | 24.3584 | 2014-08-08 20:29 | C13EOAT_test | -0.0025 | 0.71596 | -0.37508 | 80.0045 | 285.075 | 108.1703 | 1.4291 | -0.76032 | 3.9371 | 1.5 | 9.0021 | 23.0034 | 1.8335 | 0.69832 | 168.2209 | 99.4517 | 3.4578 | 102.9095 | 6.6751 | 103 | 100.3502 | 104.0153 | 104 | 578.5161 | 18.1814 | 88.0575 | 80.1634 | 217.3372 | 216.643 | 389.6133 | 84.1105 | 6.8235 | 84 | 1799.782 | 3.7396 | 1800 | 24.976 | 2.027 | 25 | 10000000000 | 35.5526 | 28.6161 | 180.0207 | 89.4716 | 89.9873 | 7.464 | 90 | 10000000000 | 176.3488 | 181.9754 | 192.6628 | 180.3569 | 253.3112 | 255.3047 | 227.9527 | 10000000000 | 10000000000 | 39.9241 | 3.8167 | 40 | 10000000000 | 0 | 123.1591 | 39.9771 | 8.5236 | 40 | 90.2929 | 89.7278 | 50.3564 | 10000000000 | 90.0122 | 4.2212 | 90 | 95.268 | 10000000000 | 90.0103 | 3.2589 | 90 | 95.6924 | 14.4538 | -19.2883 | 53.9861 | 61 | 0.85096
Log | 2924 | 24.3667 | 2014-08-08 20:30 | C13EOAT_test | -0.0025 | 0.71621 | -0.37508 | 78.5563 | 285.0001 | 104.9047 | 1.4257 | -0.76035 | 3.9375 | 1.5 | 8.998 | 22.9678 | 1.8335 | 0.69832 | 168.0438 | 99.441 | 3.512 | 102.953 | 6.6744 | 103 | 100.2179 | 103.9902 | 104 | 582.8136 | 18.291 | 87.9995 | 80.0442 | 217.3199 | 216.643 | 389.6133 | 84.0219 | 6.8219 | 84 | 1800.417 | 3.7387 | 1800 | 24.9922 | 2.0267 | 25 | 10000000000 | 35.55 | 28.6744 | 180.0037 | 89.4448 | 90.012 | 7.4601 | 90 | 10000000000 | 176.4252 | 181.878 | 192.695 | 180.7582 | 253.0291 | 255.4737 | 227.9846 | 10000000000 | 10000000000 | 39.9318 | 3.8326 | 40 | 10000000000 | 0 | 123.1517 | 39.9608 | 8.5256 | 40 | 90.2906 | 89.713 | 50.3559 | 10000000000 | 89.9976 | 4.2284 | 90 | 95.2756 | 10000000000 | 90.0019 | 3.2593 | 90 | 95.6903 | 14.4525 | -19.3968 | 53.971 | 60.99 | 0.85096
Log | 2925 | 24.375 | 2014-08-08 20:30 | C13EOAT_test | -0.0025 | 0.71621 | -0.37508 | 78.4715 | 285.3752 | 115.6022 | 1.4256 | -0.7603 | 3.938 | 1.5 | 9.0288 | 23.0029 | 1.8335 | 0.69832 | 168.084 | 99.4444 | 3.4307 | 102.8751 | 6.6826 | 103 | 100.2384 | 104.0043 | 104 | 581.7466 | 18.3467 | 88.0427 | 80.0413 | 217.3498 | 216.643 | 389.6133 | 84.042 | 6.8214 | 84 | 1799.49 | 3.7401 | 1800 | 25.0297 | 2.0258 | 25 | 10000000000 | 35.5717 | 28.5968 | 179.9645 | 89.4491 | 89.9884 | 7.4645 | 90 | 10000000000 | 176.4728 | 182.1138 | 192.7095 | 180.803 | 252.8901 | 255.1958 | 227.9543 | 10000000000 | 10000000000 | 39.9366 | 3.8543 | 40 | 10000000000 | 0 | 123.0865 | 39.9536 | 8.5273 | 40 | 90.2735 | 89.6911 | 50.3199 | 10000000000 | 89.9988 | 4.231 | 90 | 95.2675 | 10000000000 | 89.9823 | 3.2601 | 90 | 95.6968 | 14.4524 | -19.4031 | 54.0623 | 61 | 0.85096
Log | 2926 | 24.3833 | 2014-08-08 20:31 | C13EOAT_test | -0.0025 | 0.71511 | -0.37508 | 79.2119 | 284.9362 | 110.4808 | 1.4254 | -0.76023 | 3.9386 | 1.5 | 9.0391 | 23.0033 | 1.8335 | 0.69832 | 168.3338 | 99.4624 | 3.5188 | 102.9812 | 6.6792 | 103 | 100.1151 | 104.0195 | 104 | 584.3102 | 18.3005 | 88.1646 | 80.1692 | 217.347 | 216.643 | 389.6133 | 84.1669 | 6.8198 | 84 | 1799.13 | 3.7406 | 1800 | 25.0155 | 2.0256 | 25 | 10000000000 | 35.5543 | 28.5736 | 180.0334 | 89.463 | 90.003 | 7.4627 | 90 | 10000000000 | 176.4725 | 182.2916 | 192.557 | 180.8412 | 252.8818 | 254.823 | 227.4788 | 10000000000 | 10000000000 | 39.94 | 3.8749 | 40 | 10000000000 | 0 | 123.1079 | 39.9647 | 8.5285 | 40 | 90.2861 | 89.7474 | 50.3084 | 10000000000 | 89.9832 | 4.2389 | 90 | 95.2645 | 10000000000 | 90.0167 | 3.259 | 90 | 95.7156 | 14.4572 | -19.2932 | 54.1015 | 60.98 | 0.85096
Log | 2927 | 24.3917 | 2014-08-08 20:31 | C13EOAT_test | -0.0025 | 0.71621 | -0.37508 | 78.8571 | 285.0667 | 120.7857 | 1.4131 | -0.76024 | 3.9391 | 1.5 | 8.996 | 22.9751 | 1.8335 | 0.69832 | 167.7089 | 99.4698 | 3.451 | 102.9208 | 6.685 | 103 | 100.5037 | 104.005 | 104 | 584.2333 | 18.1974 | 87.858 | 79.8509 | 217.3469 | 216.643 | 389.6133 | 83.8545 | 6.8214 | 84 | 1800.119 | 3.7391 | 1800 | 24.9839 | 2.0261 | 25 | 10000000000 | 35.5325 | 28.4974 | 179.9809 | 89.4405 | 89.9839 | 7.4665 | 90 | 10000000000 | 176.3345 | 181.8936 | 192.5269 | 180.965 | 252.6885 | 254.6139 | 227.4787 | 10000000000 | 10000000000 | 39.9422 | 3.8909 | 40 | 10000000000 | 0 | 123.0762 | 39.9579 | 8.5308 | 40 | 90.2717 | 89.7092 | 50.311 | 10000000000 | 89.9925 | 4.2384 | 90 | 95.2528 | 10000000000 | 89.9904 | 3.2601 | 90 | 95.7203 | 14.4568 | -19.6189 | 53.9733 | 60.97 | 0.85096
Log | 2928 | 24.4 | 2014-08-08 20:32 | C13EOAT_test | -0.0025 | 0.71616 | -0.37508 | 80.2175 | 284.2858 | 107.3685 | 1.4165 | -0.76037 | 3.9395 | 1.5 | 9.0017 | 23.0031 | 1.8335 | 0.69832 | 167.7224 | 99.4688 | 3.4897 | 102.9585 | 6.6867 | 103 | 100.1289 | 104.0189 | 104 | 582.8259 | 18.1852 | 87.8598 | 79.8626 | 217.3309 | 216.643 | 389.6133 | 83.8612 | 6.8238 | 84 | 1800.12 | 3.7391 | 1800 | 25.0242 | 2.0253 | 25 | 10000000000 | 35.5429 | 28.5288 | 180.0119 | 89.4378 | 89.9951 | 7.466 | 90 | 10000000000 | 176.2794 | 181.583 | 192.4046 | 180.7695 | 252.8219 | 255.1902 | 227.0137 | 10000000000 | 10000000000 | 39.9773 | 3.9016 | 40 | 10000000000 | 0 | 123.1012 | 39.9637 | 8.5325 | 40 | 90.2785 | 89.7334 | 50.2907 | 10000000000 | 90.0055 | 4.2388 | 90 | 95.2623 | 10000000000 | 90.006 | 3.2598 | 90 | 95.7226 | 14.4573 | -19.6062 | 53.9916 | 60.96 | 0.85096
Log | 2929 | 24.4083 | 2014-08-08 20:32 | C13EOAT_test | -0.0025 | 0.7168 | -0.37508 | 78.3196 | 285.0103 | 120.9692 | 1.4268 | -0.76037 | 3.94 | 1.5 | 9.0295 | 23.0064 | 1.8348 | 0.69832 | 167.9781 | 99.466 | 3.5256 | 102.9916 | 6.6848 | 103 | 100.2169 | 104.0322 | 104 | 580.6164 | 18.2951 | 87.9638 | 80.0143 | 217.3228 | 216.643 | 389.6133 | 83.989 | 6.8211 | 84 | 1799.706 | 3.7398 | 1800 | 24.9702 | 2.0265 | 25 | 10000000000 | 35.5266 | 28.5551 | 179.9705 | 89.4535 | 89.9671 | 7.4715 | 90 | 10000000000 | 176.2792 | 181.2846 | 191.9707 | 180.3602 | 253.2852 | 254.9751 | 227.2358 | 10000000000 | 10000000000 | 40.0135 | 3.9043 | 40 | 10000000000 | 0 | 123.0688 | 39.9427 | 8.5353 | 40 | 90.2875 | 89.683 | 50.2791 | 10000000000 | 89.9681 | 4.2542 | 90 | 95.2624 | 10000000000 | 89.9852 | 3.2602 | 90 | 95.7138 | 14.4581 | -19.4517 | 54.0751 | 60.96 | 0.85096
Log | 2930 | 24.4167 | 2014-08-08 20:33 | C13EOAT_test | -0.0025 | 0.7156 | -0.37508 | 76.9918 | 284.3729 | 118.2791 | 1.415 | -0.76034 | 3.9405 | 1.5 | 9.0361 | 23.0033 | 1.8335 | 0.69832 | 168.0247 | 99.4536 | 3.4374 | 102.891 | 6.6938 | 103 | 100.35 | 104.0345 | 104 | 578.7642 | 18.057 | 87.9458 | 80.0789 | 217.3435 | 216.643 | 389.6133 | 84.0123 | 6.8227 | 84 | 1800.15 | 3.739 | 1800 | 25.0208 | 2.0255 | 25 | 10000000000 | 35.515 | 28.4793 | 179.9938 | 89.4464 | 90.0012 | 7.4669 | 90 | 10000000000 | 176.3118 | 181.4169 | 191.8289 | 180.5843 | 252.8187 | 254.4993 | 227.236 | 10000000000 | 10000000000 | 40.0221 | 3.9019 | 40 | 10000000000 | 0 | 123.1298 | 39.9637 | 8.5359 | 40 | 90.2832 | 89.7107 | 50.2495 | 10000000000 | 89.9972 | 4.2464 | 90 | 95.2644 | 10000000000 | 89.9969 | 3.2599 | 90 | 95.7125 | 14.4556 | -19.3747 | 54.09 | 60.94 | 0.85096
Log | 2931 | 24.425 | 2014-08-08 20:33 | C13EOAT_test | -0.0025 | 0.7159 | -0.37508 | 79.6001 | 284.951 | 104.2064 | 1.4269 | -0.76041 | 3.941 | 1.5 | 9.0635 | 23.0033 | 1.8335 | 0.69832 | 168.0344 | 99.47 | 3.5188 | 102.9888 | 6.6894 | 103 | 100.2182 | 104.0257 | 104 | 576.8539 | 18.3324 | 87.9944 | 80.04 | 217.3411 | 216.643 | 389.6133 | 84.0172 | 6.823 | 84 | 1799.752 | 3.7397 | 1800 | 24.9939 | 2.0261 | 25 | 10000000000 | 35.5487 | 28.4666 | 179.9895 | 89.4501 | 90.0071 | 7.4665 | 90 | 10000000000 | 176.2799 | 182.1121 | 192.1511 | 180.4634 | 253.0763 | 255.0871 | 227.2363 | 10000000000 | 10000000000 | 40.0368 | 3.897 | 40 | 10000000000 | 0 | 123.0933 | 39.969 | 8.5372 | 40 | 90.2836 | 89.706 | 50.2557 | 10000000000 | 89.9974 | 4.2481 | 90 | 95.2744 | 10000000000 | 89.9948 | 3.2599 | 90 | 95.7184 | 14.4549 | -19.43 | 54.1691 | 60.93 | 0.85096
Log | 2932 | 24.4333 | 2014-08-08 20:34 | C13EOAT_test | -0.0025 | 0.71554 | -0.37508 | 77.7019 | 285.1203 | 120.5892 | 1.4246 | -0.76036 | 3.9415 | 1.5 | 9.0982 | 23.0033 | 1.8402 | 0.69832 | 167.5849 | 99.47 | 3.4716 | 102.9416 | 6.6936 | 103 | 100.37 | 104.0315 | 104 | 577.4843 | 18.3265 | 87.7902 | 79.7947 | 217.3324 | 216.643 | 389.2696 | 83.7925 | 6.8248 | 84 | 1800.429 | 3.7388 | 1800 | 25.0254 | 2.0253 | 25 | 10000000000 | 35.5597 | 28.4858 | 179.991 | 89.4616 | 89.9956 | 7.4684 | 90 | 10000000000 | 176.2669 | 181.6504 | 192.0369 | 180.1912 | 253.2469 | 255.3416 | 226.9587 | 10000000000 | 10000000000 | 40.0224 | 3.8892 | 40 | 10000000000 | 0 | 123.1078 | 39.9731 | 8.538 | 40 | 90.2793 | 89.7118 | 50.2711 | 10000000000 | 90.0031 | 4.2478 | 90 | 95.2611 | 10000000000 | 89.9955 | 3.26 | 90 | 95.7204 | 14.4551 | -19.6753 | 54.2719 | 60.92 | 0.85096
Log | 2933 | 24.4417 | 2014-08-08 20:34 | C13EOAT_test | -0.0025 | 0.71552 | -0.37508 | 81.7484 | 284.6334 | 101.0315 | 1.422 | -0.76037 | 3.942 | 1.5 | 9.1121 | 22.9938 | 1.8335 | 0.69832 | 167.8365 | 99.47 | 3.5075 | 102.9775 | 6.6945 | 103 | 100.3951 | 104.0058 | 104 | 585.7197 | 18.3353 | 87.9472 | 79.8893 | 217.365 | 216.643 | 389.6133 | 83.9182 | 6.827 | 84 | 1799.691 | 3.7398 | 1800 | 25.0415 | 2.0244 | 25 | 10000000000 | 35.5547 | 28.524 | 180.0119 | 89.443 | 89.993 | 7.4686 | 90 | 10000000000 | 176.2452 | 181.785 | 192.0597 | 180.4446 | 253.0427 | 255.0103 | 226.9391 | 10000000000 | 10000000000 | 40.0444 | 3.8804 | 40 | 10000000000 | 0 | 123.0918 | 39.9869 | 8.5385 | 40 | 90.2924 | 89.7195 | 50.2511 | 10000000000 | 89.9863 | 4.2557 | 90 | 95.2608 | 10000000000 | 90.006 | 3.2599 | 90 | 95.7176 | 14.4559 | -19.5807 | 54.3142 | 60.93 | 0.85105
Log | 2934 | 24.45 | 2014-08-08 20:35 | C13EOAT_test | -0.0025 | 0.7159 | -0.37508 | 79.5517 | 285.3376 | 115.6438 | 1.4225 | -0.76045 | 3.9425 | 1.5 | 9.0668 | 22.9936 | 1.8335 | 0.69832 | 167.7088 | 99.4622 | 3.4917 | 102.9539 | 6.6967 | 103 | 100.2013 | 104.0044 | 104 | 588.1711 | 18.3395 | 87.8532 | 79.8556 | 217.3658 | 216.643 | 389.6133 | 83.8544 | 6.829 | 84 | 1799.801 | 3.7397 | 1800 | 25.0274 | 2.0245 | 25 | 10000000000 | 35.5563 | 28.553 | 180.0255 | 89.4715 | 90.0199 | 7.4639 | 90 | 10000000000 | 176.2666 | 181.9167 | 192.135 | 180.8011 | 252.8271 | 254.7933 | 226.8127 | 10000000000 | 10000000000 | 40.06 | 3.8655 | 40 | 10000000000 | 0 | 123.1101 | 40.0206 | 8.5376 | 40 | 90.2947 | 89.7308 | 50.2691 | 10000000000 | 90.025 | 4.2407 | 90 | 95.2747 | 10000000000 | 90.0127 | 3.2597 | 90 | 95.7186 | 14.4565 | -19.6066 | 54.182 | 60.93 | 0.85118
Log | 2935 | 24.4583 | 2014-08-08 20:35 | C13EOAT_test | -0.0025 | 0.71559 | -0.37508 | 76.3033 | 285.3057 | 107.4736 | 1.4095 | -0.76016 | 3.943 | 1.5 | 9.0289 | 23.0033 | 1.8335 | 0.69832 | 167.7144 | 99.4699 | 3.4344 | 102.9043 | 6.7029 | 103 | 100.4816 | 104.0026 | 104 | 582.9462 | 18.0271 | 87.8395 | 79.8749 | 217.3255 | 216.643 | 389.2696 | 83.8572 | 6.8308 | 84 | 1799.635 | 3.74 | 1800 | 24.9892 | 2.0256 | 25 | 10000000000 | 35.5188 | 28.5108 | 179.9863 | 89.4664 | 90.0184 | 7.4638 | 90 | 10000000000 | 176.2436 | 182.0995 | 192.5472 | 180.5268 | 253.1415 | 255.2836 | 226.9863 | 10000000000 | 10000000000 | 40.0632 | 3.8491 | 40 | 10000000000 | 0 | 123.0945 | 40.0048 | 8.539 | 40 | 90.2999 | 89.6864 | 50.2599 | 10000000000 | 90.0084 | 4.2451 | 90 | 95.2811 | 10000000000 | 89.9931 | 3.2599 | 90 | 95.7247 | 14.4583 | -19.595 | 54.0737 | 60.92 | 0.85109
Log | 2936 | 24.4667 | 2014-08-08 20:36 | C13EOAT_test | -0.0025 | 0.71567 | -0.37508 | 81.3117 | 284.2502 | 117.1486 | 1.4291 | -0.7603 | 3.9435 | 1.5 | 9.0051 | 22.9319 | 1.8335 | 0.69832 | 167.7723 | 99.4691 | 3.4781 | 102.9472 | 6.7035 | 103 | 100.4085 | 104.0193 | 104 | 580.7844 | 17.9251 | 87.8428 | 79.9295 | 217.3237 | 216.643 | 389.2696 | 83.8861 | 6.8334 | 84 | 1799.383 | 3.7402 | 1800 | 24.9492 | 2.0271 | 25 | 10000000000 | 35.5054 | 28.5206 | 180.0199 | 89.4798 | 90.0305 | 7.4611 | 90 | 10000000000 | 176.2875 | 181.6565 | 192.3784 | 180.4451 | 252.6812 | 254.7736 | 227.4588 | 10000000000 | 10000000000 | 40.0689 | 3.8328 | 40 | 10000000000 | 0 | 123.1614 | 39.9938 | 8.5396 | 40 | 90.2874 | 89.7325 | 50.2342 | 10000000000 | 90.0043 | 4.2467 | 90 | 95.2252 | 10000000000 | 90.01 | 3.2592 | 90 | 95.7109 | 14.451 | -19.5396 | 53.9896 | 60.89 | 0.85098
Log | 2937 | 24.475 | 2014-08-08 20:36 | C13EOAT_test | -0.0025 | 0.71258 | -0.37508 | 80.2785 | 284.661 | 110.3072 | 1.4273 | -0.7603 | 3.944 | 1.5 | 8.9962 | 22.8719 | 1.8335 | 0.69832 | 168.1639 | 99.47 | 3.4826 | 102.9526 | 6.705 | 103 | 100.5884 | 104.0088 | 104 | 572.9398 | 17.8422 | 88.0493 | 80.1146 | 217.3453 | 216.643 | 389.2696 | 84.082 | 6.8338 | 84 | 1800.221 | 3.739 | 1800 | 24.9314 | 2.0284 | 25 | 10000000000 | 35.468 | 28.6118 | 180.0929 | 89.5154 | 90.036 | 7.4586 | 90 | 10000000000 | 176.2467 | 181.9281 | 192.3137 | 180.5481 | 252.817 | 254.0524 | 226.7668 | 10000000000 | 10000000000 | 40.0646 | 3.8204 | 40 | 10000000000 | 0 | 123.1204 | 39.9869 | 8.5406 | 40 | 90.3175 | 89.7754 | 50.2423 | 10000000000 | 89.9915 | 4.2485 | 90 | 95.2829 | 10000000000 | 90.0464 | 3.2577 | 90 | 95.7205 | 14.4474 | -19.3554 | 53.9556 | 60.9 | 0.85096
Log | 2938 | 24.4833 | 2014-08-08 20:37 | C13EOAT_test | -0.0025 | 0.71538 | -0.37508 | 80.8431 | 285.8517 | 118.5896 | 1.4228 | -0.76048 | 3.9445 | 1.5 | 9.0552 | 22.9374 | 1.8335 | 0.69832 | 167.6584 | 99.4488 | 3.4465 | 102.8953 | 6.7123 | 103 | 100.6031 | 103.9964 | 104 | 576.2051 | 18.2422 | 87.8262 | 79.8322 | 217.3533 | 216.643 | 389.2696 | 83.8292 | 6.838 | 84 | 1799.823 | 3.7397 | 1800 | 24.9459 | 2.0289 | 25 | 10000000000 | 35.4753 | 28.6413 | 179.9781 | 89.5179 | 90.0446 | 7.4544 | 90 | 10000000000 | 176.2328 | 181.897 | 192.4879 | 180.6513 | 252.5372 | 254.1729 | 226.4144 | 10000000000 | 10000000000 | 40.0611 | 3.8062 | 40 | 10000000000 | 0 | 123.0971 | 39.9658 | 8.542 | 40 | 90.2925 | 89.6855 | 50.2263 | 10000000000 | 89.9994 | 4.2441 | 90 | 95.2591 | 10000000000 | 89.989 | 3.2592 | 90 | 95.7042 | 14.4531 | -19.6166 | 54.1413 | 60.89 | 0.85096
Log | 2939 | 24.4917 | 2014-08-08 20:37 | C13EOAT_test | -0.0025 | 0.71529 | -0.37508 | 80.4768 | 285.3778 | 105.5047 | 1.41 | -0.76029 | 3.945 | 1.5 | 9.068 | 22.9606 | 1.8335 | 0.69832 | 167.3661 | 99.47 | 3.4851 | 102.9551 | 6.7117 | 103 | 100.3583 | 104.0126 | 104 | 582.6787 | 18.3458 | 87.7032 | 79.6629 | 217.3238 | 216.643 | 389.2696 | 83.6831 | 6.8431 | 84 | 1799.641 | 3.7401 | 1800 | 24.9674 | 2.0289 | 25 | 10000000000 | 35.4775 | 28.6821 | 180.0462 | 89.5382 | 90.043 | 7.4508 | 90 | 10000000000 | 176.2747 | 181.9374 | 192.7719 | 180.6809 | 253.6287 | 255.3157 | 226.8965 | 10000000000 | 10000000000 | 40.0132 | 3.8005 | 40 | 10000000000 | 0 | 123.174 | 39.9847 | 8.5417 | 40 | 90.3058 | 89.7403 | 50.2209 | 10000000000 | 89.9935 | 4.2423 | 90 | 95.2614 | 10000000000 | 90.0231 | 3.258 | 90 | 95.7176 | 14.4514 | -19.8071 | 54.176 | 60.88 | 0.85096
Log | 2940 | 24.5 | 2014-08-08 20:38 | C13EOAT_test | -0.0025 | 0.71558 | -0.37508 | 79.181 | 285.1063 | 109.1659 | 1.4332 | -0.76039 | 3.9454 | 1.5 | 9.0966 | 22.9205 | 1.8335 | 0.69832 | 167.3287 | 99.455 | 3.4239 | 102.8789 | 6.7199 | 103 | 100.6699 | 104.0049 | 104 | 587.1304 | 18.1424 | 87.6979 | 79.6308 | 217.3307 | 216.643 | 388.926 | 83.6644 | 6.8489 | 84 | 1800.299 | 3.7392 | 1800 | 24.9708 | 2.0293 | 25 | 10000000000 | 35.4971 | 28.6521 | 180.0467 | 89.5208 | 90.077 | 7.4408 | 90 | 10000000000 | 176.3033 | 181.6422 | 192.1243 | 180.4923 | 252.7676 | 254.6795 | 226.9321 | 10000000000 | 10000000000 | 40.0161 | 3.7955 | 40 | 10000000000 | 0 | 123.1649 | 40.0078 | 8.5409 | 40 | 90.3052 | 89.7416 | 50.1871 | 10000000000 | 90.0219 | 4.2297 | 90 | 95.2835 | 10000000000 | 90.0234 | 3.2573 | 90 | 95.7222 | 14.4511 | -19.8241 | 54.2597 | 60.89 | 0.85096
Log | 2941 | 24.5083 | 2014-08-08 20:38 | C13EOAT_test | -0.0025 | 0.71534 | -0.37508 | 80.7203 | 285.0003 | 124.7042 | 1.4206 | -0.76045 | 3.946 | 1.5 | 9.1363 | 22.8833 | 1.8335 | 0.69832 | 167.26 | 99.4549 | 3.4704 | 102.9254 | 6.7212 | 103 | 100.4042 | 103.9931 | 104 | 590.9475 | 17.9161 | 87.644 | 79.616 | 217.3362 | 216.643 | 389.2696 | 83.63 | 6.8531 | 84 | 1800.168 | 3.7392 | 1800 | 25.0038 | 2.0288 | 25 | 10000000000 | 35.474 | 28.6317 | 180.0566 | 89.5068 | 90.0388 | 7.4427 | 90 | 10000000000 | 176.2857 | 181.6646 | 192.2231 | 180.4756 | 252.7491 | 254.2315 | 226.2417 | 10000000000 | 10000000000 | 39.954 | 3.8008 | 40 | 10000000000 | 0 | 123.1472 | 39.979 | 8.5426 | 40 | 90.3198 | 89.7367 | 50.1841 | 10000000000 | 90.0113 | 4.2307 | 90 | 95.2789 | 10000000000 | 90.0283 | 3.2563 | 90 | 95.7276 | 14.4531 | -19.8389 | 54.3803 | 60.87 | 0.85096
Log | 2942 | 24.5167 | 2014-08-08 20:39 | C13EOAT_test | -0.0025 | 0.71527 | -0.37508 | 80.2053 | 285.3748 | 104.7972 | 1.4272 | -0.76039 | 3.9464 | 1.5 | 9.1494 | 22.9387 | 1.8335 | 0.69832 | 167.5269 | 99.4502 | 3.4781 | 102.9283 | 6.7233 | 103 | 100.0491 | 104.0087 | 104 | 583.6437 | 17.8151 | 87.7416 | 79.7853 | 217.3651 | 216.643 | 389.2696 | 83.7635 | 6.8573 | 84 | 1799.85 | 3.7399 | 1800 | 25.0074 | 2.0288 | 25 | 10000000000 | 35.5406 | 28.5636 | 180.0608 | 89.5126 | 90.0344 | 7.4404 | 90 | 10000000000 | 176.2888 | 182.342 | 192.699 | 180.6351 | 252.9444 | 254.4113 | 226.8305 | 10000000000 | 10000000000 | 39.946 | 3.8147 | 40 | 10000000000 | 0 | 123.1381 | 39.991 | 8.542 | 40 | 90.3129 | 89.7479 | 50.2006 | 10000000000 | 90.0299 | 4.2226 | 90 | 95.2633 | 10000000000 | 90.0304 | 3.2554 | 90 | 95.716 | 14.4583 | -19.6648 | 54.4286 | 60.87 | 0.85109
Log | 2943 | 24.525 | 2014-08-08 20:39 | C13EOAT_test | -0.0025 | 0.71534 | -0.37508 | 81.2376 | 285.1314 | 118.1835 | 1.4298 | -0.76042 | 3.9469 | 1.5 | 9.0705 | 23.0033 | 1.8344 | 0.69832 | 167.4165 | 99.4606 | 3.4171 | 102.8777 | 6.731 | 103 | 99.8938 | 104.0147 | 104 | 577.4744 | 18.2891 | 87.6681 | 79.7483 | 217.3427 | 216.643 | 389.2696 | 83.7082 | 6.8633 | 84 | 1799.942 | 3.7393 | 1800 | 24.937 | 2.0306 | 25 | 10000000000 | 35.4697 | 28.5322 | 180.0441 | 89.5062 | 90.0719 | 7.4318 | 90 | 10000000000 | 176.2672 | 182.1807 | 192.7889 | 180.691 | 252.9376 | 254.7874 | 227.6734 | 10000000000 | 10000000000 | 39.9696 | 3.8248 | 40 | 10000000000 | 0 | 123.0046 | 40.0111 | 8.5411 | 40 | 90.3025 | 89.7416 | 50.2297 | 10000000000 | 89.9966 | 4.2344 | 90 | 95.2904 | 10000000000 | 90.022 | 3.2549 | 90 | 95.7213 | 14.4583 | -19.7123 | 54.1962 | 60.85 | 0.85119
Log | 2944 | 24.5334 | 2014-08-08 20:40 | C13EOAT_test | -0.0025 | 0.71498 | -0.37508 | 84.2286 | 285.0472 | 113.8222 | 1.4261 | -0.76154 | 3.9474 | 1.5 | 9.0291 | 23.012 | 1.8335 | 0.69832 | 167.5368 | 99.44 | 3.4795 | 102.9195 | 6.7321 | 103 | 99.8518 | 103.9981 | 104 | 570.3499 | 17.7502 | 87.7303 | 79.8065 | 217.3191 | 216.643 | 389.2696 | 83.7684 | 6.8661 | 84 | 1801.086 | 3.738 | 1800 | 24.9089 | 2.0325 | 25 | 10000000000 | 35.451 | 28.4362 | 180.022 | 89.4907 | 90.0347 | 7.4356 | 90 | 10000000000 | 176.2568 | 181.7634 | 192.7604 | 180.5715 | 253.0289 | 254.9757 | 227.7207 | 10000000000 | 10000000000 | 39.9067 | 3.8386 | 40 | 10000000000 | 0 | 122.888 | 40.0075 | 8.5409 | 40 | 90.3147 | 89.7073 | 50.2114 | 10000000000 | 90.0127 | 4.2287 | 90 | 95.2616 | 10000000000 | 90.011 | 3.2544 | 90 | 95.6914 | 14.4544 | -19.6335 | 54.067 | 60.84 | 0.85101
Log | 2945 | 24.5417 | 2014-08-08 20:40 | C13EOAT_test | -0.0025 | 0.71527 | -0.37508 | 82.102 | 284.7939 | 106.6285 | 1.4297 | -0.76164 | 3.9479 | 1.5 | 9.0289 | 23.0074 | 1.8335 | 0.69832 | 167.4459 | 99.44 | 3.4456 | 102.8856 | 6.738 | 103 | 99.701 | 103.9963 | 104 | 570.8862 | 17.7465 | 87.7173 | 79.7286 | 217.3188 | 216.643 | 389.2696 | 83.723 | 6.8723 | 84 | 1800.413 | 3.7378 | 1800 | 24.9018 | 2.034 | 25 | 10000000000 | 35.4657 | 28.4476 | 179.9966 | 89.4855 | 90.0183 | 7.4367 | 90 | 10000000000 | 176.2678 | 182.0974 | 192.74 | 180.6115 | 253.0713 | 255.1637 | 227.9883 | 10000000000 | 10000000000 | 39.9493 | 3.8553 | 40 | 10000000000 | 0 | 122.8013 | 40.0238 | 8.5398 | 40 | 90.2898 | 89.7068 | 50.2 | 10000000000 | 90.0035 | 4.2321 | 90 | 95.2733 | 10000000000 | 89.9983 | 3.2549 | 90 | 95.6943 | 14.4582 | -19.7114 | 54.0737 | 60.86 | 0.85102
Log | 2946 | 24.55 | 2014-08-08 20:41 | C13EOAT_test | -0.0025 | 0.71533 | -0.37508 | 85.1363 | 284.7174 | 119.265 | 1.4313 | -0.76164 | 3.9484 | 1.5 | 9.0385 | 23.0033 | 1.8335 | 0.69832 | 167.2868 | 99.44 | 3.4768 | 102.9168 | 6.7412 | 103 | 99.5567 | 104.0043 | 104 | 570.01 | 17.691 | 87.6411 | 79.6457 | 217.3188 | 216.643 | 389.2696 | 83.6434 | 6.8794 | 84 | 1800.379 | 3.7378 | 1800 | 24.9528 | 2.034 | 25 | 10000000000 | 35.4712 | 28.4642 | 179.9802 | 89.4958 | 90.0343 | 7.4327 | 90 | 10000000000 | 176.2814 | 181.4865 | 191.8116 | 180.4176 | 253.1939 | 255.3878 | 227.9626 | 10000000000 | 10000000000 | 39.9218 | 3.8754 | 40 | 10000000000 | 0 | 122.737 | 40.0309 | 8.5391 | 40 | 90.2907 | 89.6895 | 50.2077 | 10000000000 | 90.0204 | 4.2269 | 90 | 95.302 | 10000000000 | 89.9901 | 3.2551 | 90 | 95.6921 | 14.4524 | -19.7944 | 54.0911 | 60.85 | 0.85105
Log | 2947 | 24.5583 | 2014-08-08 20:41 | C13EOAT_test | -0.0025 | 0.71527 | -0.37508 | 86.7499 | 285.2231 | 107.0368 | 1.4383 | -0.76155 | 3.9489 | 1.5 | 9.0679 | 22.9853 | 1.8335 | 0.69832 | 167.3268 | 99.44 | 3.4803 | 102.9203 | 6.7446 | 103 | 99.6039 | 103.9922 | 104 | 578.2854 | 17.7274 | 87.7 | 79.6268 | 217.3188 | 216.6404 | 388.926 | 83.6634 | 6.8852 | 84 | 1800.479 | 3.7377 | 1800 | 24.966 | 2.0346 | 25 | 10000000000 | 35.47 | 28.4931 | 179.9599 | 89.4894 | 90.0281 | 7.4326 | 90 | 10000000000 | 176.2952 | 181.3509 | 191.798 | 180.2288 | 253.7816 | 255.9872 | 227.7048 | 10000000000 | 10000000000 | 39.9515 | 3.8899 | 40 | 10000000000 | 0 | 122.6727 | 40.0331 | 8.5386 | 40 | 90.2781 | 89.6818 | 50.2366 | 10000000000 | 90.0115 | 4.232 | 90 | 95.2795 | 10000000000 | 89.98 | 3.2555 | 90 | 95.6972 | 14.4539 | -19.8132 | 54.1804 | 60.84 | 0.85108
Log | 2948 | 24.5667 | 2014-08-08 20:42 | C13EOAT_test | -0.0025 | 0.71531 | -0.37508 | 85.2318 | 284.9998 | 117.273 | 1.4218 | -0.7616 | 3.9493 | 1.5 | 9.1 | 22.9989 | 1.8339 | 0.69832 | 167.2869 | 99.44 | 3.3845 | 102.8245 | 6.7558 | 103 | 99.6255 | 103.9673 | 104 | 589.5355 | 17.6889 | 87.6998 | 79.5871 | 217.3188 | 216.643 | 388.926 | 83.6434 | 6.8923 | 84 | 1800.847 | 3.7372 | 1800 | 24.9715 | 2.035 | 25 | 10000000000 | 35.5074 | 28.4241 | 179.9761 | 89.4563 | 90.0201 | 7.4326 | 90 | 10000000000 | 176.3479 | 181.7245 | 192.5133 | 180.8563 | 252.3873 | 255.0133 | 227.9278 | 10000000000 | 10000000000 | 39.9697 | 3.9008 | 40 | 10000000000 | 0 | 122.6641 | 40.022 | 8.5386 | 40 | 90.2829 | 89.6932 | 50.2502 | 10000000000 | 89.9778 | 4.2418 | 90 | 95.2532 | 10000000000 | 89.9881 | 3.2556 | 90 | 95.7017 | 14.4527 | -19.8529 | 54.2724 | 60.84 | 0.85118
Log | 2949 | 24.575 | 2014-08-08 20:42 | C13EOAT_test | -0.0025 | 0.7159 | -0.37508 | 86.3361 | 285.0001 | 109.9058 | 1.4311 | -0.76153 | 3.9498 | 1.5 | 9.155 | 23.0031 | 1.8335 | 0.69832 | 167.9516 | 99.44 | 3.4887 | 102.9287 | 6.754 | 103 | 99.5515 | 103.9835 | 104 | 590.1302 | 17.7165 | 88.0074 | 79.9442 | 217.3188 | 216.643 | 389.2696 | 83.9758 | 6.8931 | 84 | 1800.252 | 3.7381 | 1800 | 24.9927 | 2.0349 | 25 | 10000000000 | 35.4911 | 28.388 | 179.9548 | 89.4581 | 90.0193 | 7.4319 | 90 | 10000000000 | 176.3996 | 181.8245 | 192.1533 | 180.8728 | 253.329 | 255.6696 | 227.4768 | 10000000000 | 10000000000 | 39.9747 | 3.9034 | 40 | 10000000000 | 0 | 122.5114 | 40.0366 | 8.5368 | 40 | 90.2628 | 89.692 | 50.2611 | 10000000000 | 90.0081 | 4.2295 | 90 | 95.2776 | 10000000000 | 89.9774 | 3.2563 | 90 | 95.689 | 14.45 | -19.4959 | 54.4295 | 60.84 | 0.85109
Log | 2950 | 24.5834 | 2014-08-08 20:43 | C13EOAT_test | -0.0025 | 0.71507 | -0.37508 | 83.9091 | 285.0001 | 111.5897 | 1.4381 | -0.76153 | 3.9503 | 1.5 | 9.1652 | 22.9917 | 1.8335 | 0.69832 | 168.4324 | 99.44 | 3.4375 | 102.8775 | 6.7605 | 103 | 99.6057 | 103.9582 | 104 | 585.3688 | 17.6543 | 88.2363 | 80.1961 | 217.3188 | 216.643 | 388.926 | 84.2162 | 6.8918 | 84 | 1799.474 | 3.7393 | 1800 | 25.0148 | 2.0346 | 25 | 10000000000 | 35.5183 | 28.4191 | 179.9628 | 89.4584 | 89.9843 | 7.4367 | 90 | 10000000000 | 176.2434 | 181.8251 | 192.6675 | 180.7439 | 252.6683 | 255.1647 | 227.1933 | 10000000000 | 10000000000 | 40.0349 | 3.897 | 40 | 10000000000 | 0 | 122.4278 | 40.038 | 8.5352 | 40 | 90.2562 | 89.7067 | 50.2525 | 10000000000 | 90.0207 | 4.2249 | 90 | 95.2485 | 10000000000 | 89.9814 | 3.2564 | 90 | 95.6864 | 14.451 | -19.2439 | 54.4612 | 60.82 | 0.85124
Log | 2951 | 24.5917 | 2014-08-08 20:43 | C13EOAT_test | -0.0025 | 0.71621 | -0.37508 | 81.9445 | 284.8532 | 112.6131 | 1.434 | -0.76163 | 3.9507 | 1.5 | 9.1311 | 23.0033 | 1.8335 | 0.69832 | 168.118 | 99.44 | 3.4642 | 102.9042 | 6.7651 | 103 | 99.5462 | 103.9963 | 104 | 577.5788 | 17.665 | 88.0392 | 80.0787 | 217.3188 | 216.643 | 388.926 | 84.059 | 6.8911 | 84 | 1800.223 | 3.7381 | 1800 | 24.9545 | 2.0363 | 25 | 10000000000 | 35.4791 | 28.4632 | 179.9422 | 89.4315 | 90.0148 | 7.4316 | 90 | 10000000000 | 176.2696 | 181.5829 | 192.1363 | 180.4619 | 252.7998 | 255.0771 | 227.1435 | 10000000000 | 10000000000 | 40.0441 | 3.8877 | 40 | 10000000000 | 0 | 122.3188 | 40.0389 | 8.534 | 40 | 90.2471 | 89.6951 | 50.2208 | 10000000000 | 90.0256 | 4.2216 | 90 | 95.249 | 10000000000 | 89.9711 | 3.2577 | 90 | 95.6794 | 14.4514 | -19.3613 | 54.3617 | 60.81 | 0.85117
Log | 2952 | 24.6 | 2014-08-08 20:44 | C13EOAT_test | -0.0025 | 0.71636 | -0.37508 | 81.235 | 284.6223 | 110.3822 | 1.4096 | -0.7616 | 3.9511 | 1.5 | 9.0622 | 23.0031 | 1.8335 | 0.69832 | 168.524 | 99.44 | 3.4542 | 102.8942 | 6.7697 | 103 | 99.755 | 103.9773 | 104 | 572.8969 | 17.6594 | 88.2456 | 80.2784 | 217.3188 | 216.643 | 388.926 | 84.262 | 6.8857 | 84 | 1800.106 | 3.7383 | 1800 | 24.8955 | 2.0384 | 25 | 10000000000 | 35.4468 | 28.5627 | 179.901 | 89.4429 | 89.9758 | 7.438 | 90 | 10000000000 | 176.2432 | 182.0643 | 192.7019 | 180.1463 | 253.3232 | 255.2489 | 227.0987 | 10000000000 | 10000000000 | 40.0401 | 3.8759 | 40 | 10000000000 | 0 | 122.2542 | 40.0862 | 8.53 | 40 | 90.2453 | 89.6557 | 50.2386 | 10000000000 | 89.9788 | 4.2403 | 90 | 95.2563 | 10000000000 | 89.9505 | 3.2593 | 90 | 95.6782 | 14.4506 | -19.1616 | 54.1574 | 60.8 | 0.85123
Log | 2953 | 24.6083 | 2014-08-08 20:44 | C13EOAT_test | -0.0025 | 0.7159 | -0.37508 | 82.5501 | 285.0127 | 107.5601 | 1.4207 | -0.76036 | 3.9516 | 1.5 | 9.0725 | 23.0033 | 1.8335 | 0.69832 | 168.4398 | 99.4401 | 3.39 | 102.8301 | 6.7795 | 103 | 104.4461 | 103.9799 | 104 | 576.6142 | 18.3439 | 88.2413 | 80.1985 | 217.3578 | 216.643 | 388.926 | 84.2199 | 6.8808 | 84 | 1799.908 | 3.7391 | 1800 | 24.9025 | 2.0394 | 25 | 10000000000 | 35.4586 | 28.4899 | 179.9401 | 89.4549 | 89.9593 | 7.4412 | 90 | 10000000000 | 176.2511 | 181.3514 | 191.7673 | 180.2793 | 253.4122 | 255.0664 | 226.7486 | 10000000000 | 10000000000 | 40.0455 | 3.8633 | 40 | 10000000000 | 0 | 122.289 | 40.0591 | 8.5296 | 40 | 90.2296 | 89.7105 | 50.2325 | 10000000000 | 90.0038 | 4.2322 | 90 | 95.2664 | 10000000000 | 89.9701 | 3.2596 | 90 | 95.7012 | 14.4517 | -19.2415 | 54.19 | 60.79 | 0.85123
Log | 2954 | 24.6167 | 2014-08-08 20:45 | C13EOAT_test | -0.0025 | 0.71636 | -0.37508 | 83.238 | 285.3609 | 109.3916 | 1.4299 | -0.76038 | 3.952 | 1.5 | 9.0611 | 22.946 | 1.8335 | 0.69832 | 168.1064 | 99.4419 | 3.4713 | 102.9132 | 6.7792 | 103 | 104.8488 | 103.9889 | 104 | 584.7896 | 18.3468 | 88.0728 | 80.0337 | 217.379 | 216.643 | 389.2696 | 84.0532 | 6.8785 | 84 | 1799.916 | 3.739 | 1800 | 24.9628 | 2.0392 | 25 | 10000000000 | 35.4522 | 28.4628 | 179.9316 | 89.4398 | 90.0049 | 7.4345 | 90 | 10000000000 | 176.2705 | 181.5936 | 192.1759 | 180.7776 | 253.0292 | 254.7197 | 226.9633 | 10000000000 | 10000000000 | 40.1194 | 3.8435 | 40 | 10000000000 | 0 | 122.2654 | 40.0567 | 8.528 | 40 | 90.2372 | 89.6944 | 50.2887 | 10000000000 | 89.9873 | 4.2396 | 90 | 95.2626 | 10000000000 | 89.9658 | 3.261 | 90 | 95.6996 | 14.4528 | -19.4082 | 54.1584 | 60.79 | 0.85123
Log | 2955 | 24.625 | 2014-08-08 20:45 | C13EOAT_test | -0.0025 | 0.71621 | -0.37508 | 82.6386 | 284.9998 | 109.4802 | 1.4318 | -0.76047 | 3.9525 | 1.5 | 9.1023 | 23.0033 | 1.8335 | 0.69832 | 168.2527 | 99.4419 | 3.4316 | 102.8735 | 6.7857 | 103 | 100.1583 | 103.9801 | 104 | 585.4471 | 18.2179 | 88.1513 | 80.1014 | 217.3387 | 216.643 | 389.2696 | 84.1264 | 6.8759 | 84 | 1800.008 | 3.7396 | 1800 | 24.9341 | 2.0408 | 25 | 10000000000 | 35.4513 | 28.4233 | 179.9049 | 89.4339 | 89.996 | 7.4367 | 90 | 10000000000 | 176.1938 | 181.8171 | 192.0317 | 180.6985 | 253.04 | 254.9753 | 226.5727 | 10000000000 | 10000000000 | 40.0997 | 3.8238 | 40 | 10000000000 | 0 | 122.1749 | 40.0633 | 8.526 | 40 | 90.2294 | 89.6755 | 50.2982 | 10000000000 | 90.0017 | 4.2373 | 90 | 95.2574 | 10000000000 | 89.9525 | 3.2629 | 90 | 95.6943 | 14.4502 | -19.3405 | 54.2745 | 60.77 | 0.85126
Log | 2956 | 24.6334 | 2014-08-08 20:46 | C13EOAT_test | -0.0025 | 0.71621 | -0.37508 | 83.8756 | 284.6493 | 117.5217 | 1.4259 | -0.76163 | 3.9529 | 1.5 | 9.1668 | 23.0033 | 1.8335 | 0.69832 | 168.3435 | 99.44 | 3.4574 | 102.8974 | 6.7902 | 103 | 97.7631 | 103.9821 | 104 | 586.3562 | 17.8783 | 88.2281 | 80.1154 | 217.3188 | 216.643 | 388.926 | 84.1717 | 6.8734 | 84 | 1800.624 | 3.7377 | 1800 | 24.9623 | 2.0409 | 25 | 10000000000 | 35.489 | 28.4708 | 179.9314 | 89.4178 | 89.9826 | 7.4398 | 90 | 10000000000 | 176.1864 | 181.7644 | 192.717 | 180.5013 | 252.8444 | 254.8966 | 226.6784 | 10000000000 | 10000000000 | 40.0416 | 3.8037 | 40 | 10000000000 | 0 | 122.2061 | 40.0346 | 8.5256 | 40 | 90.227 | 89.7044 | 50.3162 | 10000000000 | 89.9878 | 4.2442 | 90 | 95.2435 | 10000000000 | 89.9657 | 3.2636 | 90 | 95.6927 | 14.4535 | -19.3246 | 54.4708 | 60.77 | 0.85118
Log | 2957 | 24.6417 | 2014-08-08 20:46 | C13EOAT_test | -0.0025 | 0.71659 | -0.37508 | 83.2155 | 285.0001 | 99.9421 | 1.4246 | -0.7616 | 3.9534 | 1.5 | 9.1688 | 23.0033 | 1.8335 | 0.69832 | 168.0901 | 99.44 | 3.4785 | 102.9185 | 6.7926 | 103 | 95.9862 | 103.9831 | 104 | 582.3323 | 17.8762 | 88.0383 | 80.0518 | 217.3188 | 216.6215 | 388.926 | 84.045 | 6.8712 | 84 | 1800.277 | 3.7379 | 1800 | 24.9376 | 2.042 | 25 | 10000000000 | 35.4977 | 28.5528 | 179.9042 | 89.3955 | 89.9689 | 7.4431 | 90 | 10000000000 | 176.2617 | 181.5995 | 192.2897 | 180.3953 | 253.2194 | 254.9233 | 226.4649 | 10000000000 | 10000000000 | 40.0329 | 3.791 | 40 | 10000000000 | 0 | 122.1155 | 40.0296 | 8.5246 | 40 | 90.2276 | 89.6766 | 50.3685 | 10000000000 | 89.9675 | 4.254 | 90 | 95.2695 | 10000000000 | 89.9521 | 3.2651 | 90 | 95.6949 | 14.4528 | -19.3882 | 54.4753 | 60.77 | 0.8512
Log | 2958 | 24.65 | 2014-08-08 20:47 | C13EOAT_test | -0.0025 | 0.71601 | -0.37508 | 82.0983 | 284.9998 | 104.754 | 1.4321 | -0.76156 | 3.9539 | 1.5 | 9.1681 | 23.0034 | 1.8335 | 0.69832 | 168.2615 | 99.44 | 3.4238 | 102.8638 | 6.8012 | 103 | 94.9589 | 104.0067 | 104 | 575.3478 | 17.6723 | 88.1238 | 80.1378 | 217.3188 | 216.643 | 388.926 | 84.1308 | 6.8688 | 84 | 1800.806 | 3.7372 | 1800 | 24.955 | 2.0422 | 25 | 10000000000 | 35.4872 | 28.5659 | 179.9324 | 89.3964 | 89.9577 | 7.4465 | 90 | 10000000000 | 176.1705 | 181.4516 | 192.2612 | 180.4856 | 252.7772 | 254.4429 | 226.7054 | 10000000000 | 10000000000 | 40.0121 | 3.7823 | 40 | 10000000000 | 0 | 122.2149 | 40.0071 | 8.5248 | 40 | 90.2351 | 89.6973 | 50.3508 | 10000000000 | 89.9938 | 4.2486 | 90 | 95.2464 | 10000000000 | 89.9662 | 3.2662 | 90 | 95.6943 | 14.4525 | -19.3023 | 54.4726 | 60.76 | 0.85126
Log | 2959 | 24.6583 | 2014-08-08 20:47 | C13EOAT_test | -0.0025 | 0.71603 | -0.37508 | 83.9576 | 285.3748 | 114.944 | 1.4362 | -0.76156 | 3.9543 | 1.5 | 9.102 | 23.0033 | 1.8335 | 0.69832 | 168.3762 | 99.44 | 3.4713 | 102.9113 | 6.8027 | 103 | 94.7101 | 103.9949 | 104 | 574.7466 | 17.7886 | 88.174 | 80.2022 | 217.3188 | 216.643 | 388.926 | 84.1881 | 6.8659 | 84 | 1799.718 | 3.7389 | 1800 | 24.9318 | 2.0435 | 25 | 10000000000 | 35.4782 | 28.6089 | 179.9238 | 89.4351 | 89.9925 | 7.4424 | 90 | 10000000000 | 176.2374 | 181.8535 | 192.4559 | 180.3473 | 253.6817 | 255.32 | 226.8309 | 10000000000 | 10000000000 | 39.9931 | 3.7837 | 40 | 10000000000 | 0 | 122.2885 | 40.008 | 8.5241 | 40 | 90.2349 | 89.6889 | 50.3383 | 10000000000 | 89.9846 | 4.2561 | 90 | 95.2669 | 10000000000 | 89.9619 | 3.2677 | 90 | 95.6995 | 14.4508 | -19.2378 | 54.2748 | 60.76 | 0.85119
Log | 2960 | 24.6667 | 2014-08-08 20:48 | C13EOAT_test | -0.0025 | 0.71621 | -0.37508 | 82.5191 | 285.0557 | 106.1309 | 1.4337 | -0.76038 | 3.9548 | 1.5 | 9.0971 | 23.0033 | 1.8335 | 0.69832 | 168.1973 | 99.44 | 3.4374 | 102.8775 | 6.8094 | 103 | 104.5231 | 103.9926 | 104 | 580.1846 | 18.3466 | 88.1304 | 80.0669 | 217.3209 | 216.643 | 388.926 | 84.0986 | 6.8634 | 84 | 1799.868 | 3.7396 | 1800 | 24.8907 | 2.0455 | 25 | 10000000000 | 35.4446 | 28.6662 | 179.8655 | 89.4292 | 89.9871 | 7.4446 | 90 | 10000000000 | 176.1557 | 181.8186 | 192.5354 | 180.6181 | 252.8339 | 254.932 | 227.1377 | 10000000000 | 10000000000 | 39.9433 | 3.7945 | 40 | 10000000000 | 0 | 122.359 | 40.0079 | 8.5239 | 40 | 90.2316 | 89.6339 | 50.3469 | 10000000000 | 90.0141 | 4.2485 | 90 | 95.2325 | 10000000000 | 89.9327 | 3.27 | 90 | 95.6972 | 14.4519 | -19.3732 | 54.2626 | 60.75 | 0.85118
Log | 2961 | 24.675 | 2014-08-08 20:48 | C13EOAT_test | -0.0025 | 0.71592 | -0.37508 | 83.4616 | 285.1065 | 109.2678 | 1.4298 | -0.76037 | 3.9552 | 1.5 | 9.1672 | 23.0033 | 1.8335 | 0.69832 | 168.0161 | 99.44 | 3.4374 | 102.8774 | 6.815 | 103 | 105.7632 | 103.9803 | 104 | 585.4961 | 18.3383 | 88.0418 | 79.9742 | 217.3393 | 216.643 | 389.2696 | 84.008 | 6.8625 | 84 | 1800.438 | 3.739 | 1800 | 24.9537 | 2.0453 | 25 | 10000000000 | 35.4605 | 28.5605 | 179.8609 | 89.4035 | 89.9608 | 7.4505 | 90 | 10000000000 | 176.2378 | 181.8208 | 192.6027 | 180.6954 | 252.9969 | 254.4425 | 226.9408 | 10000000000 | 10000000000 | 39.9445 | 3.8063 | 40 | 10000000000 | 0 | 122.4758 | 40.0011 | 8.5244 | 40 | 90.2164 | 89.6445 | 50.3784 | 10000000000 | 90.0062 | 4.2547 | 90 | 95.2655 | 10000000000 | 89.9305 | 3.2719 | 90 | 95.6858 | 14.452 | -19.4658 | 54.4692 | 60.75 | 0.85126
Log | 2962 | 24.6834 | 2014-08-08 20:49 | C13EOAT_test | -0.0025 | 0.71408 | -0.37508 | 85.0294 | 285.2742 | 111.1392 | 1.4287 | -0.7603 | 3.9557 | 1.5 | 9.1721 | 23.0032 | 1.8335 | 0.69832 | 168.4349 | 99.44 | 3.4919 | 102.9319 | 6.8149 | 103 | 105.9143 | 103.9843 | 104 | 584.7676 | 18.1157 | 88.2428 | 80.1921 | 217.3482 | 216.643 | 389.2696 | 84.2175 | 6.8602 | 84 | 1799.813 | 3.7401 | 1800 | 24.9669 | 2.0457 | 25 | 10000000000 | 35.4333 | 28.5305 | 179.9805 | 89.4216 | 89.9655 | 7.4514 | 90 | 10000000000 | 176.2282 | 181.9801 | 192.5241 | 180.4074 | 252.9391 | 254.4699 | 226.8323 | 10000000000 | 10000000000 | 39.9667 | 3.8199 | 40 | 10000000000 | 0 | 122.5806 | 40.0126 | 8.5236 | 40 | 90.2346 | 89.7459 | 50.3236 | 10000000000 | 90.0042 | 4.2562 | 90 | 95.265 | 10000000000 | 89.9903 | 3.2712 | 90 | 95.6929 | 14.4538 | -19.2479 | 54.4869 | 60.73 | 0.85123
Log | 2963 | 24.6917 | 2014-08-08 20:49 | C13EOAT_test | -0.0025 | 0.71623 | -0.37508 | 84.5547 | 285.0168 | 113.7881 | 1.4045 | -0.7602 | 3.9561 | 1.5 | 9.1929 | 23.0033 | 1.8335 | 0.69832 | 168.4906 | 99.44 | 3.4374 | 102.8775 | 6.8222 | 103 | 105.872 | 103.9832 | 104 | 583.2395 | 17.8714 | 88.2355 | 80.2551 | 217.3268 | 216.643 | 388.926 | 84.2453 | 6.8566 | 84 | 1799.813 | 3.7398 | 1800 | 25.0257 | 2.045 | 25 | 10000000000 | 35.5085 | 28.4761 | 179.951 | 89.4117 | 89.9937 | 7.4488 | 90 | 10000000000 | 176.2292 | 181.8218 | 192.2523 | 180.5348 | 252.7988 | 254.9513 | 226.9715 | 10000000000 | 10000000000 | 39.9477 | 3.8365 | 40 | 10000000000 | 0 | 122.655 | 40.0156 | 8.5235 | 40 | 90.2615 | 89.6895 | 50.3636 | 10000000000 | 90.0394 | 4.2427 | 90 | 95.273 | 10000000000 | 89.9755 | 3.2725 | 90 | 95.6928 | 14.4558 | -19.1849 | 54.5519 | 60.73 | 0.85126
Log | 2964 | 24.7 | 2014-08-08 20:50 | C13EOAT_test | -0.0025 | 0.71621 | -0.37508 | 83.0502 | 285.3854 | 110.2745 | 1.434 | -0.76041 | 3.9566 | 1.5 | 9.1969 | 22.9313 | 1.8335 | 0.69832 | 168.1346 | 99.44 | 3.4713 | 102.9114 | 6.8252 | 103 | 105.6881 | 103.9949 | 104 | 575.8629 | 17.8381 | 88.0443 | 80.0903 | 217.3478 | 216.643 | 388.926 | 84.0673 | 6.8546 | 84 | 1799.846 | 3.7398 | 1800 | 24.9592 | 2.0466 | 25 | 10000000000 | 35.4742 | 28.3839 | 179.9986 | 89.4476 | 89.9718 | 7.4538 | 90 | 10000000000 | 176.1252 | 181.7863 | 192.5012 | 180.3631 | 252.7494 | 254.1334 | 227.433 | 10000000000 | 10000000000 | 39.9457 | 3.8536 | 40 | 10000000000 | 0 | 122.7549 | 40.0233 | 8.5228 | 40 | 90.2578 | 89.7408 | 50.3933 | 10000000000 | 89.9829 | 4.2602 | 90 | 95.2558 | 10000000000 | 89.9993 | 3.2724 | 90 | 95.6856 | 14.4555 | -19.3497 | 54.563 | 60.73 | 0.85118
Log | 2965 | 24.7083 | 2014-08-08 20:50 | C13EOAT_test | -0.0025 | 0.7156 | -0.37508 | 82.9441 | 284.9976 | 118.815 | 1.4268 | -0.76033 | 3.957 | 1.5 | 9.1278 | 23.0033 | 1.8335 | 0.69832 | 168.4779 | 99.44 | 3.4405 | 102.8805 | 6.8311 | 103 | 105.6605 | 104.0142 | 104 | 578.6761 | 18.2496 | 88.23 | 80.248 | 217.359 | 216.643 | 388.926 | 84.239 | 6.8526 | 84 | 1799.89 | 3.7397 | 1800 | 24.9415 | 2.0477 | 25 | 10000000000 | 35.4746 | 28.5129 | 179.9699 | 89.4336 | 89.998 | 7.4511 | 90 | 10000000000 | 176.1849 | 181.8166 | 192.1235 | 180.3429 | 252.6968 | 254.5726 | 227.2089 | 10000000000 | 10000000000 | 39.9506 | 3.8665 | 40 | 10000000000 | 0 | 122.8735 | 39.9949 | 8.5238 | 40 | 90.2609 | 89.709 | 50.3742 | 10000000000 | 90.0288 | 4.2404 | 90 | 95.3131 | 10000000000 | 89.9849 | 3.2734 | 90 | 95.6746 | 14.4555 | -19.192 | 54.3596 | 60.71 | 0.85111
Log | 2966 | 24.7167 | 2014-08-08 20:51 | C13EOAT_test | -0.0025 | 0.71682 | -0.37508 | 86.0046 | 284.9706 | 104.9736 | 1.4313 | -0.76036 | 3.9575 | 1.5 | 9.1408 | 23.0037 | 1.8335 | 0.69832 | 168.137 | 99.44 | 3.4397 | 102.8797 | 6.8367 | 103 | 105.5666 | 103.9948 | 104 | 579.8193 | 18.3466 | 88.0601 | 80.077 | 217.3331 | 216.643 | 388.926 | 84.0685 | 6.8493 | 84 | 1800.116 | 3.7393 | 1800 | 24.921 | 2.0492 | 25 | 10000000000 | 35.4479 | 28.3995 | 179.9164 | 89.4242 | 89.9815 | 7.455 | 90 | 10000000000 | 176.2758 | 181.6482 | 192.2585 | 180.2809 | 253.3824 | 255.2336 | 227.6854 | 10000000000 | 10000000000 | 39.9563 | 3.8805 | 40 | 10000000000 | 0 | 122.8747 | 40.0008 | 8.5232 | 40 | 90.2554 | 89.661 | 50.3529 | 10000000000 | 90.0133 | 4.2441 | 90 | 95.2484 | 10000000000 | 89.9582 | 3.2745 | 90 | 95.6821 | 14.4499 | -19.3631 | 54.3874 | 60.7 | 0.85123
Log | 2967 | 24.725 | 2014-08-08 20:51 | C13EOAT_test | -0.0025 | 0.71559 | -0.37508 | 82.4917 | 285.0218 | 120.0375 | 1.4349 | -0.76024 | 3.9579 | 1.5 | 9.1243 | 23.0323 | 1.8335 | 0.69832 | 168.3699 | 99.4401 | 3.4849 | 102.925 | 6.8373 | 103 | 105.4193 | 104.0026 | 104 | 582.2856 | 18.3469 | 88.2246 | 80.1454 | 217.3717 | 216.643 | 388.926 | 84.185 | 6.8471 | 84 | 1799.994 | 3.7394 | 1800 | 24.9463 | 2.0498 | 25 | 10000000000 | 35.4621 | 28.4209 | 180.0004 | 89.4072 | 89.994 | 7.4539 | 90 | 10000000000 | 176.2258 | 181.5726 | 192.2723 | 180.3985 | 253.2063 | 255.1598 | 227.5864 | 10000000000 | 10000000000 | 39.9923 | 3.8816 | 40 | 10000000000 | 0 | 122.9412 | 40.0203 | 8.5219 | 40 | 90.2762 | 89.7242 | 50.3922 | 10000000000 | 90.0203 | 4.2377 | 90 | 95.2931 | 10000000000 | 90.0002 | 3.2738 | 90 | 95.6865 | 14.4535 | -19.2948 | 54.3457 | 60.72 | 0.85114
Log | 2968 | 24.7334 | 2014-08-08 20:52 | C13EOAT_test | -0.0025 | 0.7159 | -0.37508 | 81.3814 | 285.0868 | 98.7624 | 1.4308 | -0.76032 | 3.9584 | 1.5 | 9.168 | 23.0037 | 1.8335 | 0.69832 | 168.27 | 99.455 | 3.4103 | 102.8653 | 6.8457 | 103 | 105.3649 | 104.0107 | 104 | 582.7808 | 18.3308 | 88.1689 | 80.1011 | 217.3854 | 216.643 | 388.926 | 84.135 | 6.845 | 84 | 1799.586 | 3.7401 | 1800 | 24.967 | 2.0502 | 25 | 10000000000 | 35.4809 | 28.3801 | 179.9915 | 89.4407 | 90.0023 | 7.4533 | 90 | 10000000000 | 176.2702 | 181.6748 | 192.0351 | 180.7665 | 253.209 | 255.4102 | 228.39 | 10000000000 | 10000000000 | 39.9983 | 3.8786 | 40 | 10000000000 | 0 | 122.8323 | 40.0066 | 8.522 | 40 | 90.269 | 89.7224 | 50.3481 | 10000000000 | 90.0195 | 4.2356 | 90 | 95.2441 | 10000000000 | 89.9957 | 3.2741 | 90 | 95.6943 | 14.4588 | -19.3539 | 54.4843 | 60.71 | 0.85124
Log | 2969 | 24.7417 | 2014-08-08 20:52 | C13EOAT_test | -0.0025 | 0.71596 | -0.37508 | 82.5448 | 284.6899 | 114.7668 | 1.4333 | -0.76029 | 3.9588 | 1.5 | 9.2408 | 23.0033 | 1.8335 | 0.69832 | 168.0816 | 99.4555 | 3.4691 | 102.9247 | 6.8477 | 103 | 105.1853 | 103.9914 | 104 | 584.5255 | 18.2193 | 88.0616 | 80.02 | 217.3692 | 216.643 | 388.926 | 84.0408 | 6.8432 | 84 | 1800.019 | 3.7393 | 1800 | 24.9961 | 2.0501 | 25 | 10000000000 | 35.4866 | 28.3725 | 179.9433 | 89.4596 | 89.988 | 7.4563 | 90 | 10000000000 | 176.1613 | 181.0188 | 191.795 | 180.542 | 253.2429 | 255.26 | 228.1028 | 10000000000 | 10000000000 | 40.0526 | 3.8693 | 40 | 10000000000 | 0 | 122.8587 | 40.0065 | 8.5212 | 40 | 90.2708 | 89.6725 | 50.3297 | 10000000000 | 90.0044 | 4.2375 | 90 | 95.2695 | 10000000000 | 89.9716 | 3.2748 | 90 | 95.7028 | 14.4515 | -19.4355 | 54.6846 | 60.69 | 0.85124
Log | 2970 | 24.75 | 2014-08-08 20:53 | C13EOAT_test | -0.0025 | 0.7159 | -0.37508 | 82.1417 | 284.1489 | 103.5664 | 1.4374 | -0.76021 | 3.9593 | 1.5 | 9.3047 | 23.0038 | 1.8335 | 0.69832 | 168.1661 | 99.4498 | 3.4646 | 102.9143 | 6.8521 | 103 | 105.3757 | 103.9901 | 104 | 579.9778 | 17.9486 | 88.0876 | 80.0785 | 217.3244 | 216.643 | 388.926 | 84.0831 | 6.842 | 84 | 1800.523 | 3.7386 | 1800 | 25.0342 | 2.0493 | 25 | 10000000000 | 35.5036 | 28.4607 | 180.0057 | 89.4296 | 89.9975 | 7.4554 | 90 | 10000000000 | 176.2444 | 181.6505 | 192.2796 | 180.3992 | 253.6973 | 255.6559 | 228.4307 | 10000000000 | 10000000000 | 40.0335 | 3.8569 | 40 | 10000000000 | 0 | 122.9598 | 40.0299 | 8.5193 | 40 | 90.2697 | 89.736 | 50.3183 | 10000000000 | 90.0049 | 4.2348 | 90 | 95.266 | 10000000000 | 90.0029 | 3.274 | 90 | 95.7034 | 14.4554 | -19.3713 | 54.8802 | 60.7 | 0.85123
Log | 2971 | 24.7583 | 2014-08-08 20:53 | C13EOAT_test | -0.0025 | 0.71577 | -0.37508 | 81.1953 | 284.5259 | 121.1637 | 1.4272 | -0.76028 | 3.9597 | 1.5 | 9.2349 | 23.0559 | 1.8335 | 0.69832 | 168.2724 | 99.47 | 3.4103 | 102.8803 | 6.8587 | 103 | 105.5334 | 104.0468 | 104 | 579.711 | 18.2632 | 88.131 | 80.1414 | 217.3638 | 216.643 | 388.926 | 84.1362 | 6.8401 | 84 | 1800.057 | 3.7392 | 1800 | 24.9345 | 2.0514 | 25 | 10000000000 | 35.4583 | 28.393 | 180.0287 | 89.4274 | 89.986 | 7.4581 | 90 | 10000000000 | 176.194 | 181.5925 | 192.2802 | 180.2994 | 252.8001 | 255.1297 | 227.6658 | 10000000000 | 10000000000 | 40.035 | 3.8469 | 40 | 10000000000 | 0 | 123.0174 | 39.998 | 8.5203 | 40 | 90.2813 | 89.7474 | 50.2835 | 10000000000 | 89.978 | 4.2442 | 90 | 95.2474 | 10000000000 | 90.0143 | 3.2735 | 90 | 95.7218 | 14.4552 | -19.3286 | 54.6743 | 60.69 | 0.85124
Log | 2972 | 24.7667 | 2014-08-08 20:54 | C13EOAT_test | -0.0025 | 0.71619 | -0.37508 | 81.8186 | 285.0009 | 120.6396 | 1.4375 | -0.7602 | 3.9602 | 1.5 | 9.1972 | 23.0222 | 1.8335 | 0.69832 | 168.0453 | 99.4699 | 3.4646 | 102.9345 | 6.859 | 103 | 105.4867 | 104.0267 | 104 | 578.6816 | 18.3461 | 87.9871 | 80.0582 | 217.3249 | 216.643 | 388.926 | 84.0226 | 6.839 | 84 | 1800.385 | 3.7389 | 1800 | 24.9262 | 2.0525 | 25 | 10000000000 | 35.4394 | 28.3893 | 179.9402 | 89.4155 | 89.964 | 7.4629 | 90 | 10000000000 | 176.2317 | 181.2135 | 192.3072 | 179.8755 | 253.7256 | 254.938 | 227.6627 | 10000000000 | 10000000000 | 40.0551 | 3.838 | 40 | 10000000000 | 0 | 123.0893 | 40.016 | 8.5193 | 40 | 90.2569 | 89.6833 | 50.3074 | 10000000000 | 89.9949 | 4.2382 | 90 | 95.268 | 10000000000 | 89.9701 | 3.2749 | 90 | 95.7203 | 14.4577 | -19.4118 | 54.5683 | 60.68 | 0.85121
Log | 2973 | 24.775 | 2014-08-08 20:54 | C13EOAT_test | -0.0025 | 0.71612 | -0.37508 | 83.1914 | 285.1541 | 108.9172 | 1.4347 | -0.76035 | 3.9606 | 1.5 | 9.2029 | 23.0033 | 1.8335 | 0.69832 | 168.1118 | 99.47 | 3.4375 | 102.9075 | 6.8639 | 103 | 105.3953 | 104.0341 | 104 | 578.8949 | 18.3335 | 88.0659 | 80.046 | 217.3652 | 216.643 | 388.926 | 84.0559 | 6.8365 | 84 | 1799.547 | 3.7399 | 1800 | 24.9041 | 2.0541 | 25 | 10000000000 | 35.4499 | 28.3612 | 179.9448 | 89.4329 | 89.9853 | 7.4604 | 90 | 10000000000 | 176.2193 | 181.1467 | 192.398 | 180.3268 | 252.9712 | 255.4139 | 227.1786 | 10000000000 | 10000000000 | 40.0473 | 3.8254 | 40 | 10000000000 | 0 | 123.0518 | 39.9977 | 8.5204 | 40 | 90.2691 | 89.6757 | 50.3092 | 10000000000 | 89.9632 | 4.2518 | 90 | 95.2548 | 10000000000 | 89.9724 | 3.2753 | 90 | 95.7256 | 14.4583 | -19.424 | 54.5861 | 60.68 | 0.85125
Log | 2974 | 24.7833 | 2014-08-08 20:55 | C13EOAT_test | -0.0025 | 0.71561 | -0.37508 | 84.1368 | 284.9998 | 112.1391 | 1.4293 | -0.76023 | 3.961 | 1.5 | 9.1989 | 23.0033 | 1.8335 | 0.69832 | 168.1453 | 99.47 | 3.4465 | 102.9165 | 6.8688 | 103 | 105.3918 | 104.0292 | 104 | 579.3817 | 18.347 | 88.0957 | 80.0496 | 217.3447 | 216.643 | 388.926 | 84.0726 | 6.8362 | 84 | 1800.442 | 3.7386 | 1800 | 24.943 | 2.0544 | 25 | 10000000000 | 35.4762 | 28.3616 | 179.9742 | 89.4231 | 89.9745 | 7.4635 | 90 | 10000000000 | 176.2537 | 181.33 | 192.5062 | 180.4725 | 252.6884 | 255.1886 | 227.1748 | 10000000000 | 10000000000 | 40.0286 | 3.8231 | 40 | 10000000000 | 0 | 123.0402 | 39.9902 | 8.5211 | 40 | 90.2585 | 89.7156 | 50.3309 | 10000000000 | 89.985 | 4.2491 | 90 | 95.2657 | 10000000000 | 89.9871 | 3.2754 | 90 | 95.7159 | 14.4529 | -19.4204 | 54.5642 | 60.69 | 0.85124
Log | 2975 | 24.7917 | 2014-08-08 20:55 | C13EOAT_test | -0.0025 | 0.71549 | -0.37508 | 86.2142 | 285.0003 | 113.2672 | 1.4424 | -0.76029 | 3.9615 | 1.5 | 9.266 | 22.99 | 1.8335 | 0.69832 | 168.2174 | 99.47 | 3.4716 | 102.9416 | 6.8702 | 103 | 105.4472 | 104.0233 | 104 | 585.1803 | 18.3417 | 88.1584 | 80.0589 | 217.3685 | 216.643 | 388.926 | 84.1087 | 6.8344 | 84 | 1800.678 | 3.7381 | 1800 | 24.9409 | 2.0553 | 25 | 10000000000 | 35.4785 | 28.4021 | 179.9907 | 89.4438 | 89.964 | 7.4666 | 90 | 10000000000 | 176.2045 | 181.8244 | 192.257 | 180.7901 | 252.5866 | 254.6611 | 226.922 | 10000000000 | 10000000000 | 39.998 | 3.8161 | 40 | 10000000000 | 0 | 123.0405 | 39.9685 | 8.5229 | 40 | 90.2631 | 89.7276 | 50.3085 | 10000000000 | 89.9569 | 4.2625 | 90 | 95.2412 | 10000000000 | 89.9954 | 3.2756 | 90 | 95.7231 | 14.4566 | -19.411 | 54.7684 | 60.66 | 0.8512
Log | 2976 | 24.8 | 2014-08-08 20:56 | C13EOAT_test | -0.0025 | 0.71621 | -0.37508 | 86.7045 | 285.0065 | 113.4803 | 1.4361 | -0.76028 | 3.9619 | 1.5 | 9.2674 | 23.0024 | 1.8335 | 0.69832 | 167.9257 | 99.47 | 3.4239 | 102.8939 | 6.8762 | 103 | 105.4597 | 104.0034 | 104 | 588.1127 | 18.2874 | 88.0039 | 79.9218 | 217.36 | 216.643 | 388.926 | 83.9629 | 6.8329 | 84 | 1800.116 | 3.7391 | 1800 | 24.9768 | 2.0551 | 25 | 10000000000 | 35.4693 | 28.4488 | 179.9387 | 89.426 | 89.9701 | 7.4671 | 90 | 10000000000 | 176.1908 | 181.2648 | 192.0255 | 180.74 | 252.6723 | 254.655 | 226.8809 | 10000000000 | 10000000000 | 40.0354 | 3.8116 | 40 | 10000000000 | 0 | 123.0289 | 39.9687 | 8.5243 | 40 | 90.2538 | 89.6849 | 50.2238 | 10000000000 | 89.9734 | 4.2599 | 90 | 95.2699 | 10000000000 | 89.9694 | 3.2768 | 90 | 95.7285 | 14.4552 | -19.5482 | 54.77 | 60.65 | 0.85126
Log | 2977 | 24.8083 | 2014-08-08 20:56 | C13EOAT_test | -0.0025 | 0.71556 | -0.37508 | 86.7977 | 285.2035 | 114.2657 | 1.4374 | -0.76025 | 3.9624 | 1.5 | 9.3304 | 23.0031 | 1.8339 | 0.69832 | 168.1202 | 99.47 | 3.451 | 102.921 | 6.8789 | 103 | 105.4964 | 104.023 | 104 | 582.5912 | 18.1176 | 88.0674 | 80.0528 | 217.3466 | 216.643 | 389.2696 | 84.0601 | 6.8341 | 84 | 1799.973 | 3.7391 | 1800 | 24.9889 | 2.0552 | 25 | 10000000000 | 35.4945 | 28.4083 | 180.0031 | 89.42 | 89.9869 | 7.4662 | 90 | 10000000000 | 176.2057 | 181.9944 | 192.298 | 180.6424 | 252.8203 | 254.69 | 227.1829 | 10000000000 | 10000000000 | 40.0111 | 3.8058 | 40 | 10000000000 | 0 | 122.9986 | 39.9468 | 8.5271 | 40 | 90.2763 | 89.7268 | 50.2864 | 10000000000 | 89.9935 | 4.2587 | 90 | 95.2485 | 10000000000 | 90.0015 | 3.2765 | 90 | 95.7197 | 14.4555 | -19.4172 | 54.9558 | 60.64 | 0.85125
Log | 2978 | 24.8167 | 2014-08-08 20:57 | C13EOAT_test | -0.0025 | 0.7159 | -0.37508 | 86.9466 | 284.9012 | 110.0354 | 1.4248 | -0.76033 | 3.9628 | 1.5 | 9.3672 | 23.0035 | 1.8335 | 0.69832 | 168.1052 | 99.47 | 3.4237 | 102.8937 | 6.8847 | 103 | 105.2572 | 104.0281 | 104 | 577.0349 | 18.2106 | 88.0457 | 80.0596 | 217.3409 | 216.643 | 389.2696 | 84.0526 | 6.8334 | 84 | 1800.161 | 3.739 | 1800 | 24.9968 | 2.0553 | 25 | 10000000000 | 35.4939 | 28.4053 | 179.9763 | 89.3894 | 89.9587 | 7.473 | 90 | 10000000000 | 176.1039 | 181.3423 | 192.2479 | 180.0965 | 252.8587 | 254.9378 | 226.6888 | 10000000000 | 10000000000 | 39.959 | 3.8121 | 40 | 10000000000 | 0 | 122.8921 | 39.9374 | 8.5294 | 40 | 90.2595 | 89.7167 | 50.2302 | 10000000000 | 89.9891 | 4.2647 | 90 | 95.2409 | 10000000000 | 89.9881 | 3.2774 | 90 | 95.708 | 14.4522 | -19.4105 | 55.0559 | 60.63 | 0.85125
Log | 2979 | 24.825 | 2014-08-08 20:57 | C13EOAT_test | -0.0025 | 0.71584 | -0.37508 | 87.8212 | 285.0021 | 105.7829 | 1.4493 | -0.76036 | 3.9632 | 1.5 | 9.2957 | 23.0041 | 1.8335 | 0.69832 | 168.162 | 99.47 | 3.4169 | 102.8869 | 6.8904 | 103 | 104.8908 | 104.0253 | 104 | 572.5439 | 18.2326 | 88.0648 | 80.0972 | 217.4014 | 216.643 | 388.926 | 84.081 | 6.8321 | 84 | 1799.955 | 3.7393 | 1800 | 24.9825 | 2.0559 | 25 | 10000000000 | 35.5073 | 28.369 | 179.9244 | 89.3977 | 89.9454 | 7.4776 | 90 | 10000000000 | 176.2169 | 181.8506 | 192.9636 | 180.0597 | 253.0203 | 254.9414 | 226.8586 | 10000000000 | 10000000000 | 39.9936 | 3.8149 | 40 | 10000000000 | 0 | 122.9588 | 39.9376 | 8.5309 | 40 | 90.2499 | 89.6746 | 50.1807 | 10000000000 | 89.9966 | 4.266 | 90 | 95.2706 | 10000000000 | 89.9622 | 3.2788 | 90 | 95.7067 | 14.453 | -19.3727 | 54.8492 | 60.63 | 0.85127
Log | 2980 | 24.8333 | 2014-08-08 20:58 | C13EOAT_test | -0.0025 | 0.7159 | -0.37508 | 82.6357 | 284.3099 | 116.3393 | 1.4367 | -0.76029 | 3.9636 | 1.5 | 9.2284 | 23.0406 | 1.8335 | 0.69832 | 168.3062 | 99.47 | 3.4884 | 102.9584 | 6.8882 | 103 | 105.126 | 104.0267 | 104 | 574.7771 | 18.3437 | 88.1714 | 80.1348 | 217.3288 | 216.643 | 388.926 | 84.1531 | 6.8308 | 84 | 1799.463 | 3.7401 | 1800 | 24.9259 | 2.0579 | 25 | 10000000000 | 35.445 | 28.3996 | 179.9529 | 89.4279 | 89.9716 | 7.4758 | 90 | 10000000000 | 176.2232 | 181.3946 | 192.2665 | 180.291 | 253.715 | 255.1917 | 226.9154 | 10000000000 | 10000000000 | 39.9865 | 3.8185 | 40 | 10000000000 | 0 | 122.969 | 39.9652 | 8.5312 | 40 | 90.2583 | 89.6945 | 50.2189 | 10000000000 | 90.0126 | 4.2654 | 90 | 95.2328 | 10000000000 | 89.9764 | 3.2795 | 90 | 95.7039 | 14.4537 | -19.3352 | 54.6525 | 60.62 | 0.85127
Log | 2981 | 24.8417 | 2014-08-08 20:58 | C13EOAT_test | -0.0025 | 0.71529 | -0.37508 | 85.3428 | 284.6938 | 112.5925 | 1.4336 | -0.7602 | 3.9641 | 1.5 | 9.1961 | 23.0099 | 1.8335 | 0.69832 | 167.6566 | 99.47 | 3.4239 | 102.8939 | 6.8949 | 103 | 105.4439 | 104.0243 | 104 | 584.7922 | 18.3265 | 87.8629 | 79.7937 | 217.3675 | 216.643 | 388.926 | 83.8283 | 6.8324 | 84 | 1799.503 | 3.7399 | 1800 | 24.9218 | 2.059 | 25 | 10000000000 | 35.4677 | 28.3369 | 179.9718 | 89.4274 | 89.9781 | 7.4762 | 90 | 10000000000 | 176.1861 | 181.8014 | 192.4915 | 180.4773 | 252.8089 | 254.3988 | 226.6964 | 10000000000 | 10000000000 | 39.9711 | 3.8255 | 40 | 10000000000 | 0 | 123.0252 | 39.9483 | 8.5339 | 40 | 90.2681 | 89.7037 | 50.286 | 10000000000 | 89.9964 | 4.2719 | 90 | 95.2516 | 10000000000 | 89.9859 | 3.2798 | 90 | 95.7123 | 14.4578 | -19.6763 | 54.565 | 60.63 | 0.85127
Log | 2982 | 24.85 | 2014-08-08 20:59 | C13EOAT_test | -0.0025 | 0.71536 | -0.37508 | 88.2204 | 284.396 | 103.8469 | 1.4369 | -0.76034 | 3.9645 | 1.5 | 9.2003 | 23.0035 | 1.8335 | 0.69832 | 168.0423 | 99.47 | 3.4646 | 102.9346 | 6.8964 | 103 | 105.5489 | 104.0282 | 104 | 588.93 | 18.3469 | 88.0677 | 79.9746 | 217.3214 | 216.643 | 388.926 | 84.0212 | 6.8328 | 84 | 1799.747 | 3.7397 | 1800 | 24.9394 | 2.0597 | 25 | 10000000000 | 35.4674 | 28.3437 | 179.9415 | 89.4223 | 89.983 | 7.4764 | 90 | 10000000000 | 176.1868 | 182.0347 | 192.2606 | 180.45 | 253.245 | 254.6679 | 226.337 | 10000000000 | 10000000000 | 39.9762 | 3.8274 | 40 | 10000000000 | 0 | 123.0148 | 39.9334 | 8.536 | 40 | 90.255 | 89.6866 | 50.2678 | 10000000000 | 90.0108 | 4.2666 | 90 | 95.2315 | 10000000000 | 89.9708 | 3.2804 | 90 | 95.7204 | 14.4576 | -19.4953 | 54.5772 | 60.62 | 0.85127
Log | 2983 | 24.8583 | 2014-08-08 20:59 | C13EOAT_test | -0.0025 | 0.7159 | -0.37508 | 87.4224 | 284.6673 | 113.932 | 1.431 | -0.76039 | 3.965 | 1.5 | 9.2327 | 23.0051 | 1.8335 | 0.69832 | 167.7552 | 99.47 | 3.4781 | 102.9481 | 6.8982 | 103 | 105.612 | 104.015 | 104 | 591.056 | 18.3428 | 87.9204 | 79.8348 | 217.3366 | 216.643 | 388.926 | 83.8776 | 6.8353 | 84 | 1800.03 | 3.7391 | 1800 | 24.9568 | 2.0602 | 25 | 10000000000 | 35.4873 | 28.4216 | 179.9822 | 89.4689 | 89.9865 | 7.4768 | 90 | 10000000000 | 176.183 | 181.9721 | 192.0945 | 180.7912 | 253.3198 | 254.913 | 226.4454 | 10000000000 | 10000000000 | 40.0091 | 3.8309 | 40 | 10000000000 | 0 | 122.9085 | 39.98 | 8.5348 | 40 | 90.2672 | 89.715 | 50.2639 | 10000000000 | 90.0062 | 4.2685 | 90 | 95.2534 | 10000000000 | 89.9911 | 3.2804 | 90 | 95.7184 | 14.4548 | -19.6352 | 54.6673 | 60.6 | 0.85127
Log | 2984 | 24.8667 | 2014-08-08 21:00 | C13EOAT_test | -0.0025 | 0.71544 | -0.37508 | 87.3275 | 284.993 | 114.2387 | 1.4305 | -0.76023 | 3.9654 | 1.5 | 9.2632 | 23.0656 | 1.8335 | 0.69832 | 167.8486 | 99.47 | 3.4303 | 102.9003 | 6.905 | 103 | 105.3894 | 104.0159 | 104 | 586.5657 | 18.2455 | 87.9389 | 79.9097 | 217.3298 | 216.643 | 388.926 | 83.9243 | 6.837 | 84 | 1800.201 | 3.7389 | 1800 | 24.9863 | 2.0601 | 25 | 10000000000 | 35.5053 | 28.4501 | 180.0606 | 89.4659 | 90.0104 | 7.4732 | 90 | 10000000000 | 176.1798 | 181.7632 | 191.8602 | 180.7113 | 253.0547 | 254.3581 | 226.4543 | 10000000000 | 10000000000 | 39.9971 | 3.8299 | 40 | 10000000000 | 0 | 122.829 | 39.9923 | 8.535 | 40 | 90.2908 | 89.7698 | 50.2547 | 10000000000 | 90.0337 | 4.255 | 90 | 95.2494 | 10000000000 | 90.0303 | 3.2793 | 90 | 95.718 | 14.4575 | -19.5603 | 54.7621 | 60.6 | 0.85127
Log | 2985 | 24.875 | 2014-08-08 21:00 | C13EOAT_test | -0.0025 | 0.71469 | -0.37508 | 89.0442 | 284.9902 | 122.4759 | 1.4366 | -0.76042 | 3.9659 | 1.5 | 9.2964 | 23.0281 | 1.8335 | 0.69832 | 168.0431 | 99.47 | 3.4781 | 102.9481 | 6.9043 | 103 | 105.2992 | 104.0276 | 104 | 577.7241 | 18.2209 | 88.0247 | 80.0183 | 217.3205 | 216.643 | 388.926 | 84.0215 | 6.8376 | 84 | 1800.272 | 3.7389 | 1800 | 24.9969 | 2.0599 | 25 | 10000000000 | 35.5244 | 28.4261 | 180.0222 | 89.4719 | 90.0075 | 7.4732 | 90 | 10000000000 | 176.1797 | 180.6105 | 191.7656 | 180.4645 | 252.5873 | 254.262 | 226.4401 | 10000000000 | 10000000000 | 40.0045 | 3.8283 | 40 | 10000000000 | 0 | 122.8366 | 39.9872 | 8.5355 | 40 | 90.2777 | 89.7445 | 50.2223 | 10000000000 | 90.0184 | 4.2569 | 90 | 95.2853 | 10000000000 | 90.0111 | 3.2795 | 90 | 95.7269 | 14.4557 | -19.4517 | 54.8563 | 60.6 | 0.85127
Log | 2986 | 24.8833 | 2014-08-08 21:01 | C13EOAT_test | -0.0025 | 0.71559 | -0.37508 | 87.6051 | 284.6234 | 104.3699 | 1.433 | -0.76034 | 3.9663 | 1.5 | 9.2634 | 23.0531 | 1.8335 | 0.69832 | 167.9454 | 99.47 | 3.4443 | 102.9143 | 6.9089 | 103 | 105.5347 | 104.0212 | 104 | 571.4987 | 18.2467 | 87.9582 | 79.9873 | 217.3523 | 216.643 | 388.926 | 83.9727 | 6.8375 | 84 | 1800.01 | 3.7393 | 1800 | 24.9801 | 2.0602 | 25 | 10000000000 | 35.5004 | 28.3758 | 179.9933 | 89.4443 | 90.0135 | 7.4715 | 90 | 10000000000 | 176.0689 | 181.6717 | 192.0225 | 180.6489 | 252.7372 | 253.7093 | 226.5609 | 10000000000 | 10000000000 | 39.9881 | 3.8277 | 40 | 10000000000 | 0 | 122.812 | 40.0058 | 8.5343 | 40 | 90.2838 | 89.7096 | 50.1872 | 10000000000 | 90.0146 | 4.2531 | 90 | 95.2373 | 10000000000 | 89.9967 | 3.28 | 90 | 95.7212 | 14.454 | -19.4827 | 54.7561 | 60.58 | 0.85127
Log | 2987 | 24.8917 | 2014-08-08 21:01 | C13EOAT_test | -0.0025 | 0.71525 | -0.37508 | 84.246 | 284.6291 | 112.703 | 1.4353 | -0.76041 | 3.9667 | 1.5 | 9.2233 | 23.0101 | 1.8335 | 0.69832 | 167.8927 | 99.47 | 3.4572 | 102.9272 | 6.9129 | 103 | 105.4959 | 104.0217 | 104 | 572.8482 | 18.3467 | 87.9624 | 79.9303 | 217.3357 | 216.643 | 388.5823 | 83.9463 | 6.8379 | 84 | 1800.213 | 3.7389 | 1800 | 24.9776 | 2.0605 | 25 | 10000000000 | 35.4934 | 28.351 | 180.024 | 89.4863 | 90.0438 | 7.4653 | 90 | 10000000000 | 176.0635 | 182.0338 | 192.2424 | 180.1309 | 252.8602 | 254.7348 | 227.165 | 10000000000 | 10000000000 | 39.9888 | 3.8298 | 40 | 10000000000 | 0 | 122.8784 | 39.9991 | 8.5339 | 40 | 90.29 | 89.734 | 50.2542 | 10000000000 | 90.0187 | 4.2466 | 90 | 95.2805 | 10000000000 | 90.012 | 3.2794 | 90 | 95.7204 | 14.455 | -19.5397 | 54.6399 | 60.58 | 0.85127
Log | 2988 | 24.9 | 2014-08-08 21:02 | C13EOAT_test | -0.0025 | 0.71231 | -0.37508 | 82.9627 | 284.6526 | 111.8591 | 1.4363 | -0.76043 | 3.9672 | 1.5 | 9.1912 | 23.0056 | 1.8335 | 0.69832 | 168.1049 | 99.47 | 3.4984 | 102.9684 | 6.9122 | 103 | 105.0713 | 104.0149 | 104 | 576.963 | 18.347 | 88.0799 | 80.025 | 217.3372 | 216.643 | 388.926 | 84.0524 | 6.8384 | 84 | 1799.761 | 3.7396 | 1800 | 24.9642 | 2.0617 | 25 | 10000000000 | 35.464 | 28.3567 | 180.0807 | 89.4991 | 90.0299 | 7.4657 | 90 | 10000000000 | 176.1791 | 181.8507 | 192.1328 | 180.3043 | 252.7318 | 254.2497 | 227.452 | 10000000000 | 10000000000 | 40.0053 | 3.8273 | 40 | 10000000000 | 0 | 122.915 | 40.0232 | 8.532 | 40 | 90.2956 | 89.785 | 50.3305 | 10000000000 | 90.0249 | 4.2411 | 90 | 95.2652 | 10000000000 | 90.0403 | 3.2783 | 90 | 95.7186 | 14.4524 | -19.445 | 54.5404 | 60.58 | 0.85127
Log | 2989 | 24.9084 | 2014-08-08 21:02 | C13EOAT_test | -0.0025 | 0.71496 | -0.37508 | 82.8625 | 284.9998 | 120.6582 | 1.4337 | -0.76041 | 3.9676 | 1.5 | 9.198 | 23.0047 | 1.8335 | 0.69832 | 167.8247 | 99.47 | 3.4036 | 102.8736 | 6.9212 | 103 | 104.9644 | 104.0222 | 104 | 592.6638 | 18.347 | 87.959 | 79.8657 | 217.3325 | 216.643 | 388.926 | 83.9124 | 6.8409 | 84 | 1798.832 | 3.7411 | 1800 | 24.9558 | 2.0628 | 25 | 10000000000 | 35.4416 | 28.332 | 180.0104 | 89.4883 | 90.0466 | 7.4605 | 90 | 10000000000 | 176.1891 | 182.2215 | 192.5755 | 180.2725 | 252.6043 | 254.4048 | 227.6523 | 10000000000 | 10000000000 | 40.017 | 3.8264 | 40 | 10000000000 | 0 | 122.9992 | 40.018 | 8.5315 | 40 | 90.2965 | 89.7139 | 50.4059 | 10000000000 | 90.0221 | 4.2378 | 90 | 95.2484 | 10000000000 | 90.0052 | 3.2791 | 90 | 95.7234 | 14.4575 | -19.6043 | 54.5699 | 60.57 | 0.85127
Log | 2990 | 24.9167 | 2014-08-08 21:03 | C13EOAT_test | -0.0025 | 0.71545 | -0.37508 | 82.4572 | 285.189 | 107.4293 | 1.4511 | -0.76043 | 3.968 | 1.5 | 9.2259 | 23.0399 | 1.8335 | 0.69832 | 167.6141 | 99.47 | 3.4917 | 102.9617 | 6.919 | 103 | 104.9704 | 104.0233 | 104 | 590.2422 | 18.2698 | 87.8562 | 79.7579 | 217.3219 | 216.643 | 388.926 | 83.8071 | 6.8448 | 84 | 1799.808 | 3.7396 | 1800 | 24.9728 | 2.0632 | 25 | 10000000000 | 35.5025 | 28.3745 | 180.0578 | 89.5098 | 90.0297 | 7.4602 | 90 | 10000000000 | 176.2108 | 182.5177 | 192.4644 | 180.7269 | 252.9803 | 255.2018 | 228.2823 | 10000000000 | 10000000000 | 40.0061 | 3.8251 | 40 | 10000000000 | 0 | 122.8631 | 40.0276 | 8.5299 | 40 | 90.3019 | 89.7559 | 50.4699 | 10000000000 | 90.0154 | 4.2354 | 90 | 95.2895 | 10000000000 | 90.0289 | 3.2781 | 90 | 95.7186 | 14.4546 | -19.7121 | 54.6468 | 60.55 | 0.85127
Log | 2991 | 24.925 | 2014-08-08 21:03 | C13EOAT_test | -0.0025 | 0.71497 | -0.37508 | 83.3673 | 285.0043 | 117.1255 | 1.4411 | -0.76033 | 3.9684 | 1.5 | 9.2624 | 23.0901 | 1.8335 | 0.69832 | 167.8781 | 99.47 | 3.4515 | 102.9215 | 6.9238 | 103 | 104.9323 | 104.0124 | 104 | 586.3914 | 18.2654 | 87.949 | 79.9291 | 217.3595 | 216.643 | 388.926 | 83.939 | 6.847 | 84 | 1799.47 | 3.7402 | 1800 | 24.9793 | 2.0635 | 25 | 10000000000 | 35.4734 | 28.3006 | 180.0402 | 89.4907 | 90.0452 | 7.4548 | 90 | 10000000000 | 176.2023 | 182.1553 | 192.4372 | 180.4272 | 253.0863 | 255.1391 | 228.4021 | 10000000000 | 10000000000 | 39.9899 | 3.8239 | 40 | 10000000000 | 0 | 122.785 | 40.0407 | 8.5277 | 40 | 90.2938 | 89.7464 | 50.516 | 10000000000 | 90.0053 | 4.2372 | 90 | 95.2614 | 10000000000 | 90.0201 | 3.2779 | 90 | 95.7121 | 14.4551 | -19.5409 | 54.7553 | 60.55 | 0.85127
Log | 2992 | 24.9333 | 2014-08-08 21:04 | C13EOAT_test | -0.0025 | 0.7154 | -0.37508 | 83.499 | 285.0297 | 112.4299 | 1.4459 | -0.76044 | 3.9689 | 1.5 | 9.3047 | 23.0075 | 1.8335 | 0.69832 | 167.684 | 99.47 | 3.4506 | 102.9206 | 6.9287 | 103 | 105.0207 | 104.0288 | 104 | 572.4238 | 18.2291 | 87.8491 | 79.8349 | 217.3483 | 216.643 | 388.5823 | 83.842 | 6.8483 | 84 | 1799.771 | 3.74 | 1800 | 24.9901 | 2.0635 | 25 | 10000000000 | 35.5185 | 28.2896 | 180.0103 | 89.5138 | 90.041 | 7.4526 | 90 | 10000000000 | 176.2004 | 182.0204 | 192.5367 | 180.4205 | 253.5347 | 255.928 | 228.6737 | 10000000000 | 10000000000 | 40.026 | 3.8199 | 40 | 10000000000 | 0 | 122.7979 | 40.0848 | 8.5237 | 40 | 90.2882 | 89.7221 | 50.4797 | 10000000000 | 90.0044 | 4.2332 | 90 | 95.2657 | 10000000000 | 90.0051 | 3.2778 | 90 | 95.7075 | 14.4549 | -19.6351 | 54.8792 | 60.57 | 0.85127
Log | 2993 | 24.9417 | 2014-08-08 21:04 | C13EOAT_test | -0.0025 | 0.71527 | -0.37508 | 85.9311 | 285.0503 | 112.0019 | 1.4332 | -0.76029 | 3.9693 | 1.5 | 9.3281 | 23.0999 | 1.8335 | 0.69832 | 167.9402 | 99.47 | 3.4985 | 102.9684 | 6.9272 | 103 | 104.8835 | 104.0265 | 104 | 570.9434 | 18.311 | 87.9651 | 79.9751 | 217.3624 | 216.643 | 388.926 | 83.9701 | 6.8494 | 84 | 1800.635 | 3.7385 | 1800 | 24.9674 | 2.0641 | 25 | 10000000000 | 35.4799 | 28.3144 | 180.0165 | 89.4882 | 90.0567 | 7.4472 | 90 | 10000000000 | 176.1596 | 181.5405 | 192.4053 | 180.6575 | 253.4553 | 254.8987 | 228.2315 | 10000000000 | 10000000000 | 40.0047 | 3.821 | 40 | 10000000000 | 0 | 122.8451 | 40.0467 | 8.5237 | 40 | 90.2944 | 89.7221 | 50.4936 | 10000000000 | 90.021 | 4.2238 | 90 | 95.2918 | 10000000000 | 90.0082 | 3.2778 | 90 | 95.7004 | 14.4519 | -19.4949 | 54.9423 | 60.56 | 0.8512
Log | 2994 | 24.95 | 2014-08-08 21:05 | C13EOAT_test | -0.0025 | 0.71496 | -0.37508 | 82.6229 | 285.0001 | 113.5706 | 1.4362 | -0.76038 | 3.9697 | 1.5 | 9.2916 | 23.1356 | 1.8335 | 0.69832 | 167.725 | 99.47 | 3.4033 | 102.8733 | 6.9363 | 103 | 105.1946 | 104.0179 | 104 | 578.3776 | 18.347 | 87.8706 | 79.8544 | 217.3527 | 216.643 | 388.926 | 83.8625 | 6.852 | 84 | 1800.067 | 3.7393 | 1800 | 24.9923 | 2.0637 | 25 | 10000000000 | 35.5247 | 28.3352 | 180.0343 | 89.4804 | 90.0546 | 7.4445 | 90 | 10000000000 | 176.2148 | 181.6206 | 192.263 | 180.4474 | 252.9838 | 255.1478 | 227.9526 | 10000000000 | 10000000000 | 40.0125 | 3.8201 | 40 | 10000000000 | 0 | 122.9049 | 40.056 | 8.5215 | 40 | 90.312 | 89.7223 | 50.4859 | 10000000000 | 90.0166 | 4.2197 | 90 | 95.3126 | 10000000000 | 90.0172 | 3.2773 | 90 | 95.7031 | 14.4518 | -19.6156 | 54.8348 | 60.54 | 0.85126
Log | 2995 | 24.9584 | 2014-08-08 21:05 | C13EOAT_test | -0.0025 | 0.71535 | -0.37508 | 86.1886 | 285.3665 | 112.371 | 1.4363 | -0.76037 | 3.9701 | 1.5 | 9.3264 | 23.0033 | 1.8335 | 0.69832 | 167.7153 | 99.47 | 3.4985 | 102.9684 | 6.9341 | 103 | 105.5643 | 104.0111 | 104 | 584.0041 | 18.347 | 87.8879 | 79.8274 | 217.361 | 216.643 | 388.926 | 83.8577 | 6.8533 | 84 | 1799.637 | 3.7401 | 1800 | 24.9741 | 2.0644 | 25 | 10000000000 | 35.4929 | 28.3486 | 180.0169 | 89.5239 | 90.0371 | 7.4442 | 90 | 10000000000 | 176.2128 | 182.237 | 191.8052 | 180.4359 | 252.9885 | 254.9214 | 227.4555 | 10000000000 | 10000000000 | 40.0159 | 3.8181 | 40 | 10000000000 | 0 | 122.9981 | 40.0426 | 8.5206 | 40 | 90.2964 | 89.7205 | 50.4355 | 10000000000 | 90.0167 | 4.2172 | 90 | 95.2954 | 10000000000 | 90.0084 | 3.2772 | 90 | 95.719 | 14.4569 | -19.6425 | 54.9468 | 60.54 | 0.85125
Log | 2996 | 24.9667 | 2014-08-08 21:06 | C13EOAT_test | -0.0025 | 0.71543 | -0.37508 | 84.635 | 285.2458 | 115.0281 | 1.4422 | -0.76032 | 3.9705 | 1.5 | 9.3038 | 23.0617 | 1.8335 | 0.69832 | 167.618 | 99.47 | 3.4646 | 102.9346 | 6.9388 | 103 | 105.5202 | 104.0166 | 104 | 590.2794 | 18.3464 | 87.8528 | 79.7652 | 217.3312 | 216.643 | 388.5823 | 83.809 | 6.8569 | 84 | 1799.978 | 3.7397 | 1800 | 24.9489 | 2.0654 | 25 | 10000000000 | 35.4845 | 28.3047 | 180.0388 | 89.5058 | 90.0575 | 7.4374 | 90 | 10000000000 | 176.1942 | 182.0262 | 192.0835 | 180.5347 | 253.3569 | 255.1431 | 227.6866 | 10000000000 | 10000000000 | 40.0093 | 3.8144 | 40 | 10000000000 | 0 | 122.9636 | 40.0506 | 8.5187 | 40 | 90.2983 | 89.7405 | 50.4105 | 10000000000 | 90.0111 | 4.2139 | 90 | 95.2668 | 10000000000 | 90.0194 | 3.2766 | 90 | 95.721 | 14.457 | -19.7048 | 54.8807 | 60.54 | 0.85127
Log | 2997 | 24.975 | 2014-08-08 21:06 | C13EOAT_test | -0.0025 | 0.71497 | -0.37508 | 84.5781 | 284.9593 | 118.1739 | 1.4346 | -0.76047 | 3.971 | 1.5 | 9.2632 | 23.0814 | 1.8335 | 0.69832 | 167.6444 | 99.47 | 3.4508 | 102.9208 | 6.9438 | 103 | 105.4727 | 104.0024 | 104 | 593.748 | 18.3038 | 87.8615 | 79.783 | 217.3484 | 216.643 | 388.926 | 83.8222 | 6.8599 | 84 | 1799.853 | 3.7397 | 1800 | 24.9175 | 2.067 | 25 | 10000000000 | 35.4587 | 28.2107 | 180.0254 | 89.4949 | 90.0538 | 7.435 | 90 | 10000000000 | 176.1844 | 181.5728 | 192.2155 | 180.5492 | 253.041 | 255.0709 | 227.168 | 10000000000 | 10000000000 | 40.0446 | 3.8089 | 40 | 10000000000 | 0 | 122.9086 | 40.0079 | 8.5197 | 40 | 90.2944 | 89.731 | 50.3757 | 10000000000 | 90.0189 | 4.2073 | 90 | 95.2968 | 10000000000 | 90.0127 | 3.2762 | 90 | 95.7168 | 14.4538 | -19.687 | 54.755 | 60.54 | 0.85127
Log | 2998 | 24.9833 | 2014-08-08 21:07 | C13EOAT_test | -0.0025 | 0.7153 | -0.37508 | 85.0559 | 285.3748 | 117.6386 | 1.4368 | -0.76029 | 3.9714 | 1.5 | 9.2376 | 23.0809 | 1.8335 | 0.69832 | 167.5198 | 99.47 | 3.5052 | 102.9752 | 6.942 | 103 | 105.4078 | 103.9977 | 104 | 580.3829 | 18.3422 | 87.7628 | 79.757 | 217.3293 | 216.643 | 388.5823 | 83.7599 | 6.8622 | 84 | 1799.843 | 3.7397 | 1800 | 24.9046 | 2.0685 | 25 | 10000000000 | 35.4657 | 28.1729 | 180.0027 | 89.4761 | 90.0333 | 7.4359 | 90 | 10000000000 | 176.2004 | 181.9814 | 192.4353 | 180.3879 | 252.9627 | 255.2957 | 227.3556 | 10000000000 | 10000000000 | 40.0171 | 3.8066 | 40 | 10000000000 | 0 | 122.882 | 40.0211 | 8.518 | 40 | 90.2859 | 89.7168 | 50.4046 | 10000000000 | 89.9956 | 4.2147 | 90 | 95.2813 | 10000000000 | 90.0014 | 3.276 | 90 | 95.7258 | 14.4536 | -19.713 | 54.6791 | 60.52 | 0.85127
Log | 2999 | 24.9917 | 2014-08-08 21:07 | C13EOAT_test | -0.0025 | 0.71527 | -0.37508 | 85.9345 | 285.1029 | 110.5954 | 1.4311 | -0.7604 | 3.9718 | 1.5 | 9.2624 | 23.1274 | 1.8335 | 0.69832 | 167.5311 | 99.47 | 3.4388 | 102.9088 | 6.9483 | 103 | 105.4624 | 104.0255 | 104 | 571.7142 | 18.1135 | 87.7666 | 79.7645 | 217.3304 | 216.643 | 388.5823 | 83.7655 | 6.866 | 84 | 1799.592 | 3.7402 | 1800 | 24.8634 | 2.0708 | 25 | 10000000000 | 35.4406 | 28.1884 | 179.9972 | 89.4595 | 89.9796 | 7.4427 | 90 | 10000000000 | 176.1896 | 182.4115 | 192.6837 | 180.6541 | 252.7064 | 254.7503 | 227.1106 | 10000000000 | 10000000000 | 40.0227 | 3.8013 | 40 | 10000000000 | 0 | 122.8482 | 40.0023 | 8.5183 | 40 | 90.2707 | 89.7264 | 50.4094 | 10000000000 | 90.004 | 4.2101 | 90 | 95.2828 | 10000000000 | 89.9986 | 3.2761 | 90 | 95.7252 | 14.4558 | -19.7055 | 54.7566 | 60.52 | 0.85127
Log | 3000 | 25 | 2014-08-08 21:08 | C13EOAT_test | -0.0025 | 0.71487 | -0.37508 | 86.541 | 285.1685 | 108.2229 | 1.4308 | -0.7603 | 3.9723 | 1.5 | 9.29 | 23.1423 | 1.8335 | 0.69832 | 167.5114 | 99.4698 | 3.4916 | 102.9614 | 6.949 | 103 | 105.2009 | 104.0204 | 104 | 570.9431 | 18.3469 | 87.764 | 79.7474 | 217.3345 | 216.643 | 388.926 | 83.7557 | 6.8701 | 84 | 1799.852 | 3.7398 | 1800 | 24.9283 | 2.0706 | 25 | 10000000000 | 35.4845 | 28.2534 | 179.9897 | 89.4595 | 90.0162 | 7.4358 | 90 | 10000000000 | 176.0925 | 182.0172 | 192.509 | 180.1595 | 252.78 | 254.4122 | 226.906 | 10000000000 | 10000000000 | 40.0515 | 3.796 | 40 | 10000000000 | 0 | 122.9486 | 40.0115 | 8.5173 | 40 | 90.2796 | 89.71 | 50.3705 | 10000000000 | 89.9871 | 4.2164 | 90 | 95.2699 | 10000000000 | 89.9948 | 3.2762 | 90 | 95.719 | 14.457 | -19.7223 | 54.84 | 60.5 | 0.85127
Log | 3001 | 25.0084 | 2014-08-08 21:08 | C13EOAT_test | -0.0025 | 0.71507 | -0.37508 | 86.9065 | 285.3347 | 112.1794 | 1.4484 | -0.76035 | 3.9727 | 1.5 | 9.2967 | 23.012 | 1.8335 | 0.69832 | 167.6254 | 99.4666 | 3.4984 | 102.965 | 6.9508 | 103 | 105.311 | 104.0128 | 104 | 571.9739 | 18.3455 | 87.8404 | 79.7851 | 217.3304 | 216.643 | 388.926 | 83.8127 | 6.8735 | 84 | 1799.841 | 3.7397 | 1800 | 24.9208 | 2.0716 | 25 | 10000000000 | 35.4755 | 28.15 | 179.9719 | 89.4526 | 89.9764 | 7.4419 | 90 | 10000000000 | 176.1888 | 181.5544 | 192.3617 | 180.3709 | 252.8659 | 254.7375 | 227.1457 | 10000000000 | 10000000000 | 40.0727 | 3.7855 | 40 | 10000000000 | 0 | 123.0452 | 40.0274 | 8.5161 | 40 | 90.2783 | 89.6936 | 50.3528 | 10000000000 | 89.9764 | 4.2203 | 90 | 95.285 | 10000000000 | 89.9859 | 3.2765 | 90 | 95.7071 | 14.4573 | -19.6815 | 54.8604 | 60.49 | 0.85127
Log | 3002 | 25.0167 | 2014-08-08 21:09 | C13EOAT_test | -0.0025 | 0.71496 | -0.37508 | 84.1625 | 284.9998 | 115.9975 | 1.4363 | -0.76039 | 3.9731 | 1.5 | 9.3327 | 23.0035 | 1.8335 | 0.69832 | 167.4373 | 99.4683 | 3.2307 | 102.699 | 6.9722 | 103 | 105.3592 | 104.0166 | 104 | 584.0387 | 18.347 | 87.7628 | 79.6746 | 217.3208 | 216.643 | 388.5823 | 83.7187 | 6.878 | 84 | 1799.412 | 3.7405 | 1800 | 24.9537 | 2.0717 | 25 | 10000000000 | 35.4661 | 28.2896 | 179.9462 | 89.4891 | 90.0188 | 7.4347 | 90 | 10000000000 | 176.234 | 181.5373 | 191.9484 | 180.3106 | 253.0483 | 254.9868 | 226.9157 | 10000000000 | 10000000000 | 40.0486 | 3.7741 | 40 | 10000000000 | 0 | 123.0443 | 40.0266 | 8.5156 | 40 | 90.271 | 89.6752 | 50.3224 | 10000000000 | 90.0096 | 4.2093 | 90 | 95.2717 | 10000000000 | 89.9731 | 3.2776 | 90 | 95.7117 | 14.4533 | -19.7937 | 54.9585 | 60.5 | 0.85127
Log | 3003 | 25.025 | 2014-08-08 21:09 | C13EOAT_test | -0.0025 | 0.71472 | -0.37508 | 87.9742 | 284.6151 | 109.2734 | 1.4337 | -0.76046 | 3.9735 | 1.5 | 9.2908 | 23.0493 | 1.8458 | 0.69832 | 167.4223 | 99.4666 | 3.4171 | 102.8837 | 6.9676 | 103 | 105.2766 | 103.9992 | 104 | 591.4037 | 18.347 | 87.7685 | 79.6539 | 217.3284 | 216.643 | 388.5823 | 83.7112 | 6.8834 | 84 | 1799.825 | 3.7399 | 1800 | 24.9271 | 2.0731 | 25 | 10000000000 | 35.4568 | 28.2968 | 180.0077 | 89.4387 | 89.998 | 7.438 | 90 | 10000000000 | 176.1848 | 182.3121 | 192.4179 | 180.719 | 252.7431 | 254.3981 | 226.9058 | 10000000000 | 10000000000 | 40.0618 | 3.7651 | 40 | 10000000000 | 0 | 123.0134 | 39.9842 | 8.5175 | 40 | 90.2765 | 89.7312 | 50.2804 | 10000000000 | 89.9907 | 4.2195 | 90 | 95.2802 | 10000000000 | 90.0038 | 3.2772 | 90 | 95.7056 | 14.4515 | -19.8127 | 54.8318 | 60.48 | 0.85127
Log | 3004 | 25.0333 | 2014-08-08 21:10 | C13EOAT_test | -0.0025 | 0.71473 | -0.37508 | 88.3116 | 284.8094 | 118.1522 | 1.4364 | -0.76038 | 3.974 | 1.5 | 9.2661 | 23.0184 | 1.8335 | 0.69832 | 167.6426 | 99.4507 | 3.4171 | 102.8679 | 6.9737 | 103 | 105.3438 | 103.9969 | 104 | 589.8881 | 18.1877 | 87.8571 | 79.7856 | 217.3601 | 216.643 | 388.5823 | 83.8213 | 6.8859 | 84 | 1800.648 | 3.7384 | 1800 | 24.879 | 2.0754 | 25 | 10000000000 | 35.4581 | 28.2178 | 180.0041 | 89.444 | 89.9961 | 7.4384 | 90 | 10000000000 | 176.161 | 181.3221 | 192.2341 | 180.6048 | 252.3815 | 254.3237 | 227.4925 | 10000000000 | 10000000000 | 40.0499 | 3.7584 | 40 | 10000000000 | 0 | 123.0118 | 40.0441 | 8.5142 | 40 | 90.2784 | 89.7256 | 50.2257 | 10000000000 | 89.9815 | 4.2264 | 90 | 95.2544 | 10000000000 | 90.002 | 3.2773 | 90 | 95.7176 | 14.4512 | -19.6652 | 54.7586 | 60.47 | 0.85127
Log | 3005 | 25.0417 | 2014-08-08 21:10 | C13EOAT_test | -0.0025 | 0.71452 | -0.37508 | 88.6473 | 285.004 | 116.7613 | 1.4324 | -0.76032 | 3.9744 | 1.5 | 9.2676 | 23.0083 | 1.8335 | 0.69832 | 167.7416 | 99.4401 | 3.4646 | 102.9046 | 6.977 | 103 | 105.3013 | 103.9796 | 104 | 578.8788 | 18.3077 | 87.8885 | 79.853 | 217.3251 | 216.643 | 388.5823 | 83.8708 | 6.8882 | 84 | 1799.804 | 3.7398 | 1800 | 24.8421 | 2.0778 | 25 | 10000000000 | 35.4322 | 28.2735 | 179.971 | 89.4168 | 89.9809 | 7.4416 | 90 | 10000000000 | 176.1219 | 181.0677 | 192.4652 | 180.6955 | 252.8483 | 254.3432 | 226.9917 | 10000000000 | 10000000000 | 39.9694 | 3.756 | 40 | 10000000000 | 0 | 122.937 | 40.016 | 8.5152 | 40 | 90.2863 | 89.6847 | 50.1975 | 10000000000 | 89.9838 | 4.2266 | 90 | 95.2289 | 10000000000 | 89.9855 | 3.2778 | 90 | 95.6898 | 14.448 | -19.587 | 54.7569 | 60.48 | 0.85127
Log | 3006 | 25.05 | 2014-08-08 21:11 | C13EOAT_test | -0.0025 | 0.71215 | -0.37508 | 12.8752 | 284.384 | 108.8942 | 1.4338 | -0.76158 | 3.9749 | 1.5 | 9.301 | 23.0028 | 1.8335 | 0.69832 | 164.8252 | 99.44 | 0.048333 | 99.4883 | 7.2906 | 103 | 105.3235 | 103.9796 | 104 | 576.2076 | 17.6543 | 86.4383 | 78.3869 | 217.3188 | 216.6215 | 385.1456 | 82.4126 | 6.9109 | 84 | 1800.005 | 3.7386 | 1800 | 24.9329 | 2.0776 | 25 | 10000000000 | 35.3987 | 28.3414 | 180.0264 | 89.4421 | 89.9811 | 7.4434 | 90 | 10000000000 | 175.9888 | 181.5472 | 192.3044 | 180.4228 | 252.6224 | 254.1286 | 226.7209 | 10000000000 | 10000000000 | 39.9853 | 3.7653 | 40 | 10000000000 | 0 | 122.9466 | 40.038 | 8.5136 | 40 | 90.3088 | 89.7176 | 50.2083 | 10000000000 | 90.0028 | 4.2226 | 90 | 95.2259 | 10000000000 | 90.0132 | 3.2771 | 90 | 95.6796 | 14.4475 | -21.0531 | 54.854 | 60.48 | 0.85127
Log | 3007 | 25.0584 | 2014-08-08 21:11 | C13EOAT_test | -0.0025 | 0.71272 | -0.37508 | 49.809 | 284.6392 | 103.2437 | 1.3281 | -0.76165 | 3.9754 | 1.5 | 9.3696 | 23.0033 | 1.8335 | 0.69832 | 164.1862 | 99.44 | 0.014365 | 99.4544 | 2 | 103 | 105.271 | 103.9904 | 104 | 572.0191 | 17.6543 | 86.084 | 78.1023 | 217.3188 | 216.6424 | 384.4583 | 82.0931 | 6.9542 | 84 | 1799.699 | 3.7385 | 1800 | 24.9385 | 2.0786 | 25 | 10000000000 | 35.4592 | 28.3223 | 179.9947 | 89.4145 | 89.9827 | 7.4452 | 90 | 10000000000 | 175.9553 | 181.06 | 191.9957 | 180.2889 | 252.4909 | 253.5327 | 225.7204 | 10000000000 | 10000000000 | 39.9581 | 3.7741 | 40 | 10000000000 | 0 | 122.9786 | 40.0189 | 8.514 | 40 | 90.2786 | 89.7161 | 50.1569 | 10000000000 | 89.9941 | 4.2302 | 90 | 95.2391 | 10000000000 | 89.9973 | 3.2778 | 90 | 95.676 | 14.4436 | -21.3378 | 55.0467 | 60.48 | 0.85127
Log | 3008 | 25.0667 | 2014-08-08 21:12 | C13EOAT_test | -0.0025 | 0.71775 | -0.37508 | 47.0251 | 284.619 | 108.9788 | 1.4464 | -0.76161 | 3.9757 | 1.5 | 9.4086 | 23.0033 | 1.8335 | 0.69832 | 165.8354 | 99.44 | -0.0059548 | 99.434 | 1.5 | 103 | 105.3966 | 103.9774 | 104 | 573.6555 | 17.705 | 86.9252 | 78.9101 | 217.3188 | 216.643 | 384.4583 | 82.9177 | 6.98 | 84 | 1799.802 | 3.7383 | 1800 | 24.9954 | 2.078 | 25 | 10000000000 | 35.4693 | 28.346 | 179.8994 | 89.4033 | 89.9581 | 7.4517 | 90 | 10000000000 | 175.9033 | 181.7798 | 192.2246 | 180.353 | 252.2601 | 253.6987 | 226.0327 | 10000000000 | 10000000000 | 39.9832 | 3.7811 | 40 | 10000000000 | 0 | 123.0607 | 40.009 | 8.514 | 40 | 90.2101 | 89.6893 | 50.1514 | 10000000000 | 89.9879 | 4.2361 | 90 | 95.2595 | 10000000000 | 89.9497 | 3.2801 | 90 | 95.6768 | 14.4451 | -20.5299 | 55.1606 | 60.46 | 0.85127
Log | 3009 | 25.075 | 2014-08-08 21:12 | C13EOAT_test | -0.0025 | 0.71926 | -0.37508 | 47.4212 | 284.5358 | 114.0148 | 1.4464 | -0.76157 | 3.976 | 1.5 | 9.3749 | 22.9693 | 1.8335 | 0.69832 | 167.1128 | 99.44 | -0.0059548 | 99.434 | 0.5 | 103 | 105.2746 | 103.9797 | 104 | 573.9013 | 17.7435 | 87.5853 | 79.5275 | 217.3188 | 216.643 | 384.4583 | 83.5564 | 6.9913 | 84 | 1799.727 | 3.7385 | 1800 | 24.9758 | 2.0787 | 25 | 10000000000 | 35.45 | 28.3075 | 179.9194 | 89.4058 | 89.9643 | 7.4534 | 90 | 10000000000 | 175.9571 | 181.0903 | 192.1143 | 180.2174 | 252.252 | 253.8722 | 226.4283 | 10000000000 | 10000000000 | 39.9123 | 3.793 | 40 | 10000000000 | 0 | 123.0615 | 40.0148 | 8.5134 | 40 | 90.1908 | 89.7286 | 50.1367 | 10000000000 | 90.0031 | 4.2358 | 90 | 95.2058 | 10000000000 | 89.9597 | 3.2813 | 90 | 95.6879 | 14.4512 | -19.9126 | 55.0759 | 60.46 | 0.85124
Log | 3010 | 25.0833 | 2014-08-08 21:13 | C13EOAT_test | -0.0025 | 0.71984 | -0.37508 | 49.2377 | 284.4775 | 120.6464 | 1.4425 | -0.76152 | 3.9763 | 1.5 | 9.2929 | 23.0011 | 1.8335 | 0.69832 | 167.3976 | 99.44 | -0.0059548 | 99.434 | 0.5 | 103 | 105.4199 | 103.9836 | 104 | 584.1308 | 17.7778 | 87.7373 | 79.6603 | 217.3188 | 216.6377 | 384.4583 | 83.6988 | 6.9962 | 84 | 1800.316 | 3.7377 | 1800 | 24.9032 | 2.0809 | 25 | 10000000000 | 35.4078 | 28.2953 | 179.9053 | 89.4262 | 89.956 | 7.4575 | 90 | 10000000000 | 175.959 | 181.1834 | 191.9799 | 180.2458 | 252.271 | 253.7426 | 226.9749 | 10000000000 | 10000000000 | 39.9226 | 3.8057 | 40 | 10000000000 | 0 | 123.126 | 40.0087 | 8.5135 | 40 | 90.1737 | 89.7316 | 50.1561 | 10000000000 | 89.9738 | 4.2512 | 90 | 95.2314 | 10000000000 | 89.9527 | 3.2828 | 90 | 95.6951 | 14.4502 | -19.7797 | 54.8353 | 60.45 | 0.85126
Log | 3011 | 25.0917 | 2014-08-08 21:13 | C13EOAT_test | -0.0024937 | 0.71968 | -0.37508 | 69.0779 | 284.6142 | 112.5425 | 1.4521 | -0.76158 | 3.9767 | 1.5 | 9.2676 | 23.0034 | 1.8335 | 0.69832 | 167.8727 | 99.44 | 0.25764 | 99.6976 | 5.0097 | 103 | 105.3955 | 103.9688 | 104 | 589.4641 | 17.7201 | 87.975 | 79.8976 | 217.3188 | 216.643 | 384.8019 | 83.9363 | 6.9979 | 84 | 1800.116 | 3.738 | 1800 | 24.9147 | 2.082 | 25 | 10000000000 | 35.4231 | 28.2403 | 179.9236 | 89.3895 | 89.9322 | 7.4647 | 90 | 10000000000 | 175.9401 | 181.0928 | 192.1404 | 180.6866 | 252.6837 | 254.2209 | 227.1532 | 10000000000 | 10000000000 | 39.9322 | 3.8237 | 40 | 10000000000 | 0 | 123.0474 | 40.0238 | 8.5126 | 40 | 90.1824 | 89.7413 | 50.114 | 10000000000 | 89.9155 | 4.2859 | 90 | 95.1906 | 10000000000 | 89.9618 | 3.2835 | 90 | 95.6893 | 14.4502 | -19.5424 | 54.761 | 60.45 | 0.85127
Log | 3012 | 25.1 | 2014-08-08 21:14 | C13EOAT_test | -0.0025 | 0.72093 | -0.37508 | 67.9796 | 284.6333 | 104.8753 | 1.4473 | -0.76149 | 3.977 | 1.5 | 9.2742 | 23.0033 | 1.8335 | 0.69832 | 168.534 | 99.44 | 1.0311 | 100.4711 | 6.5154 | 103 | 105.4321 | 103.9775 | 104 | 585.9169 | 17.8409 | 88.2599 | 80.274 | 217.3188 | 216.643 | 385.4893 | 84.267 | 6.9966 | 84 | 1800.11 | 3.738 | 1800 | 24.9141 | 2.0833 | 25 | 10000000000 | 35.4261 | 28.2807 | 179.8775 | 89.3964 | 89.9208 | 7.4705 | 90 | 10000000000 | 175.9816 | 181.059 | 192.1747 | 180.925 | 252.3095 | 254.3236 | 227.1448 | 10000000000 | 10000000000 | 39.9505 | 3.8352 | 40 | 10000000000 | 0 | 122.994 | 40.0101 | 8.5127 | 40 | 90.1635 | 89.714 | 50.1549 | 10000000000 | 89.9496 | 4.2873 | 90 | 95.2079 | 10000000000 | 89.9387 | 3.2864 | 90 | 95.6902 | 14.4491 | -19.166 | 54.7783 | 60.44 | 0.85127
Log | 3013 | 25.1084 | 2014-08-08 21:14 | C13EOAT_test | -0.0025 | 0.72089 | -0.37508 | 67.6615 | 284.6397 | 115.6341 | 1.4623 | -0.76157 | 3.9774 | 1.5 | 9.2683 | 23.1464 | 1.8335 | 0.69832 | 170.722 | 99.44 | 2.0479 | 101.488 | 6.8978 | 103 | 105.2489 | 103.984 | 104 | 580.7384 | 17.678 | 89.3627 | 81.3593 | 217.3188 | 216.6 | 386.864 | 85.361 | 6.9778 | 84 | 1799.835 | 3.7384 | 1800 | 24.9422 | 2.084 | 25 | 10000000000 | 35.4568 | 28.2108 | 179.9329 | 89.4117 | 89.9671 | 7.4669 | 90 | 10000000000 | 176.0456 | 181.6937 | 192.4318 | 180.3643 | 253.0601 | 254.9758 | 227.769 | 10000000000 | 10000000000 | 39.9663 | 3.8449 | 40 | 10000000000 | 0 | 122.9805 | 40.0433 | 8.51 | 40 | 90.191 | 89.7419 | 50.1298 | 10000000000 | 89.9978 | 4.2719 | 90 | 95.2051 | 10000000000 | 89.9664 | 3.2868 | 90 | 95.6952 | 14.4508 | -18.0807 | 54.7644 | 60.43 | 0.85127
Log | 3014 | 25.1167 | 2014-08-08 21:15 | C13EOAT_test | -0.0025 | 0.72088 | -0.37508 | 68.0204 | 283.9008 | 111.6266 | 1.4548 | -0.76151 | 3.9777 | 1.5 | 9.3 | 23.0418 | 1.8416 | 0.69832 | 170.8669 | 99.44 | 2.0584 | 101.4984 | 6.9623 | 103 | 105.3748 | 103.9907 | 104 | 572.1426 | 17.6944 | 89.4083 | 81.4586 | 217.3188 | 216.643 | 387.2076 | 85.4335 | 6.9501 | 84 | 1799.915 | 3.7382 | 1800 | 24.9611 | 2.0848 | 25 | 10000000000 | 35.4731 | 28.2675 | 179.9554 | 89.4347 | 89.9663 | 7.47 | 90 | 10000000000 | 176.0218 | 181.3129 | 192.0295 | 180.5315 | 253.0873 | 254.9749 | 227.8806 | 10000000000 | 10000000000 | 40.0007 | 3.8456 | 40 | 10000000000 | 0 | 122.9499 | 40.04 | 8.509 | 40 | 90.2001 | 89.7553 | 50.1196 | 10000000000 | 89.9874 | 4.2752 | 90 | 95.2755 | 10000000000 | 89.9777 | 3.2874 | 90 | 95.6924 | 14.452 | -17.9814 | 54.8599 | 60.42 | 0.85124
Log | 3015 | 25.125 | 2014-08-08 21:15 | C13EOAT_test | -0.0025 | 0.72086 | -0.37508 | 68.1869 | 285.0011 | 106.2463 | 1.4501 | -0.76149 | 3.9781 | 1.5 | 9.3316 | 23.1481 | 1.8566 | 0.69832 | 171.4803 | 99.44 | 2.3317 | 101.7717 | 7.033 | 103 | 105.2248 | 103.995 | 104 | 570.0573 | 17.882 | 89.7156 | 81.7648 | 217.3188 | 216.643 | 387.2076 | 85.7402 | 6.9162 | 84 | 1800.085 | 3.738 | 1800 | 24.9833 | 2.085 | 25 | 10000000000 | 35.4956 | 28.3055 | 179.9481 | 89.4407 | 89.9773 | 7.4708 | 90 | 10000000000 | 176.1866 | 181.0528 | 191.7657 | 180.6481 | 253.3441 | 255.1248 | 228.1901 | 10000000000 | 10000000000 | 40.0019 | 3.8496 | 40 | 10000000000 | 0 | 122.9703 | 40.0482 | 8.5075 | 40 | 90.2002 | 89.7479 | 50.0909 | 10000000000 | 90.0037 | 4.2655 | 90 | 95.2647 | 10000000000 | 89.9741 | 3.2881 | 90 | 95.6916 | 14.451 | -17.6752 | 54.9509 | 60.41 | 0.85126
Log | 3016 | 25.1333 | 2014-08-08 21:16 | C13EOAT_test | -0.0025 | 0.72062 | -0.37508 | 68.7962 | 284.8044 | 112.5025 | 1.4371 | -0.76156 | 3.9784 | 1.5 | 9.3657 | 23.0196 | 1.8335 | 0.69832 | 171.6247 | 99.44 | 2.522 | 101.962 | 7.0691 | 103 | 105.2661 | 103.9832 | 104 | 573.3483 | 18.0884 | 89.805 | 81.8197 | 217.3188 | 216.643 | 387.5513 | 85.8123 | 6.882 | 84 | 1799.817 | 3.7382 | 1800 | 24.9966 | 2.0849 | 25 | 10000000000 | 35.5117 | 28.2657 | 179.9459 | 89.4593 | 89.9654 | 7.4744 | 90 | 10000000000 | 176.0876 | 181.3353 | 191.6489 | 180.2934 | 253.2247 | 255.1279 | 227.3753 | 10000000000 | 10000000000 | 40.0732 | 3.8422 | 40 | 10000000000 | 0 | 123.0236 | 40.0282 | 8.5076 | 40 | 90.2069 | 89.739 | 50.1158 | 10000000000 | 90.0185 | 4.2563 | 90 | 95.2533 | 10000000000 | 89.973 | 3.2889 | 90 | 95.6891 | 14.4515 | -17.6203 | 55.0505 | 60.41 | 0.85127
Log | 3017 | 25.1417 | 2014-08-08 21:16 | C13EOAT_test | -0.0025 | 0.72063 | -0.37508 | 68.1994 | 284.9352 | 114.1463 | 1.4546 | -0.76159 | 3.9787 | 1.5 | 9.3686 | 23.0033 | 1.8362 | 0.69832 | 171.944 | 99.44 | 2.685 | 102.125 | 7.1007 | 103 | 105.1164 | 103.9867 | 104 | 584.3369 | 18.2253 | 89.9982 | 81.9458 | 217.3188 | 216.643 | 387.5513 | 85.972 | 6.8435 | 84 | 1799.77 | 3.7384 | 1800 | 24.9897 | 2.0851 | 25 | 10000000000 | 35.4931 | 28.2559 | 179.9586 | 89.4528 | 89.982 | 7.4729 | 90 | 10000000000 | 176.1564 | 181.2516 | 192.1932 | 180.7373 | 252.7976 | 254.6467 | 227.4313 | 10000000000 | 10000000000 | 40.0528 | 3.8332 | 40 | 10000000000 | 0 | 123.0797 | 40.0373 | 8.5061 | 40 | 90.2053 | 89.7533 | 50.1642 | 10000000000 | 90.0075 | 4.2547 | 90 | 95.2656 | 10000000000 | 89.9793 | 3.2894 | 90 | 95.6894 | 14.4494 | -17.4942 | 55.0549 | 60.39 | 0.85127
Log | 3018 | 25.15 | 2014-08-08 21:17 | C13EOAT_test | -0.0025 | 0.72028 | -0.37508 | 67.9144 | 284.9998 | 111.1041 | 1.4501 | -0.76155 | 3.979 | 1.5 | 9.3494 | 23.0033 | 1.8354 | 0.69832 | 172.0824 | 99.44 | 2.891 | 102.331 | 7.1205 | 103 | 105.2281 | 103.9803 | 104 | 588.944 | 17.6983 | 90.0882 | 81.9942 | 217.3188 | 216.643 | 387.895 | 86.0412 | 6.8046 | 84 | 1800.021 | 3.7381 | 1800 | 24.9645 | 2.0858 | 25 | 10000000000 | 35.4732 | 28.3213 | 180.0042 | 89.4491 | 89.989 | 7.4716 | 90 | 10000000000 | 176.1843 | 181.0409 | 191.9744 | 180.5704 | 253.2193 | 254.8746 | 227.3327 | 10000000000 | 10000000000 | 40.0566 | 3.8153 | 40 | 10000000000 | 0 | 123.0319 | 40.0202 | 8.5057 | 40 | 90.2113 | 89.7929 | 50.1292 | 10000000000 | 90.0068 | 4.2509 | 90 | 95.241 | 10000000000 | 90.0021 | 3.2891 | 90 | 95.6923 | 14.4516 | -17.4458 | 55.0043 | 60.39 | 0.85127
Log | 3019 | 25.1583 | 2014-08-08 21:17 | C13EOAT_test | -0.0025 | 0.72026 | -0.37508 | 68.1599 | 284.9998 | 113.585 | 1.4541 | -0.76157 | 3.9794 | 1.5 | 9.3064 | 23.0111 | 1.8335 | 0.69832 | 172.3151 | 99.44 | 2.9824 | 102.4224 | 7.1412 | 103 | 105.1324 | 103.9727 | 104 | 587.8057 | 17.7498 | 90.2006 | 82.1144 | 217.3188 | 216.643 | 387.895 | 86.1575 | 6.763 | 84 | 1800.198 | 3.7377 | 1800 | 24.9539 | 2.0867 | 25 | 10000000000 | 35.483 | 28.3313 | 179.9749 | 89.4917 | 90.0438 | 7.4616 | 90 | 10000000000 | 176.2004 | 181.058 | 191.8416 | 180.4451 | 253.06 | 255.2743 | 227.6345 | 10000000000 | 10000000000 | 40.1024 | 3.794 | 40 | 10000000000 | 0 | 122.941 | 40.0454 | 8.5029 | 40 | 90.2173 | 89.7576 | 50.1391 | 10000000000 | 90.0062 | 4.2462 | 90 | 95.2968 | 10000000000 | 89.9875 | 3.2896 | 90 | 95.6874 | 14.4516 | -17.3256 | 54.8778 | 60.39 | 0.85127
Log | 3020 | 25.1667 | 2014-08-08 21:18 | C13EOAT_test | -0.0025 | 0.71995 | -0.37508 | 67.9849 | 284.9725 | 107.2484 | 1.4431 | -0.76146 | 3.9797 | 1.5 | 9.2723 | 23.0033 | 1.8335 | 0.69832 | 172.0002 | 99.4402 | 3.1091 | 102.5493 | 7.1554 | 103 | 105.1734 | 103.9844 | 104 | 580.7084 | 17.738 | 90.0081 | 81.9921 | 217.3188 | 216.6 | 388.2386 | 86.0001 | 6.7234 | 84 | 1800.066 | 3.7379 | 1800 | 24.9116 | 2.0887 | 25 | 10000000000 | 35.4344 | 28.291 | 179.9699 | 89.4869 | 90.0357 | 7.4611 | 90 | 10000000000 | 176.1516 | 181.4946 | 192.2973 | 180.3212 | 253.1592 | 255.1981 | 227.6571 | 10000000000 | 10000000000 | 40.1017 | 3.7728 | 40 | 10000000000 | 0 | 122.8424 | 40.0217 | 8.5024 | 40 | 90.2249 | 89.7451 | 50.0941 | 10000000000 | 90.0075 | 4.2376 | 90 | 95.255 | 10000000000 | 89.985 | 3.29 | 90 | 95.6828 | 14.4519 | -17.4481 | 54.7781 | 60.38 | 0.85127
Log | 3021 | 25.175 | 2014-08-08 21:18 | C13EOAT_test | -0.0025 | 0.7189 | -0.37508 | 68.3927 | 285.0338 | 122.3451 | 1.4349 | -0.76145 | 3.98 | 1.5 | 9.2401 | 23.0047 | 1.8579 | 0.69832 | 171.2107 | 99.4475 | 3.1799 | 102.6274 | 7.1675 | 103 | 105.2298 | 103.9885 | 104 | 573.5314 | 17.6578 | 89.6089 | 81.6018 | 217.3188 | 216.643 | 388.2386 | 85.6054 | 6.69 | 84 | 1798.991 | 3.7396 | 1800 | 24.8798 | 2.0909 | 25 | 10000000000 | 35.4228 | 28.2176 | 179.977 | 89.4761 | 90.0502 | 7.4571 | 90 | 10000000000 | 176.1931 | 181.0494 | 191.7551 | 180.0002 | 253.6259 | 255.0066 | 226.986 | 10000000000 | 10000000000 | 40.1043 | 3.7467 | 40 | 10000000000 | 0 | 122.8908 | 40.0511 | 8.4991 | 40 | 90.2252 | 89.7518 | 50.0471 | 10000000000 | 90.0257 | 4.2273 | 90 | 95.278 | 10000000000 | 89.9885 | 3.2902 | 90 | 95.7001 | 14.4541 | -17.8457 | 54.6875 | 60.39 | 0.85127
Log | 3022 | 25.1833 | 2014-08-08 21:19 | C13EOAT_test | -0.0025 | 0.71689 | -0.37508 | 67.859 | 285.0044 | 106.9285 | 1.4439 | -0.76152 | 3.9804 | 1.5 | 9.2447 | 23.0659 | 1.8335 | 0.69832 | 170.3465 | 99.4476 | 3.265 | 102.7125 | 7.1766 | 103 | 105.3065 | 103.993 | 104 | 571.1281 | 17.875 | 89.1497 | 81.1968 | 217.3188 | 216.643 | 388.2386 | 85.1732 | 6.6656 | 84 | 1799.636 | 3.7387 | 1800 | 24.8719 | 2.0927 | 25 | 10000000000 | 35.4091 | 28.2092 | 180.0025 | 89.4739 | 90.0486 | 7.4552 | 90 | 10000000000 | 176.1823 | 181.2768 | 192.067 | 180.4233 | 253.4886 | 255.4136 | 227.7669 | 10000000000 | 10000000000 | 40.0569 | 3.7313 | 40 | 10000000000 | 0 | 122.9254 | 40.0566 | 8.497 | 40 | 90.2358 | 89.7667 | 50.0472 | 10000000000 | 90.0161 | 4.2254 | 90 | 95.2883 | 10000000000 | 90.0012 | 3.2902 | 90 | 95.698 | 14.4548 | -18.2508 | 54.7025 | 60.39 | 0.85127
Log | 3023 | 25.1917 | 2014-08-08 21:19 | C13EOAT_test | -0.0025 | 0.71683 | -0.37508 | 68.3994 | 284.7809 | 109.5691 | 1.4384 | -0.76156 | 3.9808 | 1.5 | 9.2781 | 23.0577 | 1.8499 | 0.69832 | 169.4686 | 99.4606 | 3.3425 | 102.8031 | 7.1812 | 103 | 105.2205 | 104.0137 | 104 | 573.8963 | 18.1918 | 88.7585 | 80.7101 | 217.3188 | 216.643 | 388.5823 | 84.7343 | 6.6507 | 84 | 1800.663 | 3.7371 | 1800 | 24.9096 | 2.0934 | 25 | 10000000000 | 35.4483 | 28.2641 | 180.0071 | 89.5036 | 90.0488 | 7.4524 | 90 | 10000000000 | 176.1985 | 181.0402 | 192.0274 | 180.7264 | 253.4578 | 255.2497 | 227.0722 | 10000000000 | 10000000000 | 40.0367 | 3.7181 | 40 | 10000000000 | 0 | 122.9388 | 40.0615 | 8.495 | 40 | 90.2652 | 89.742 | 50.0802 | 10000000000 | 90.0169 | 4.2188 | 90 | 95.3009 | 10000000000 | 90.0036 | 3.2906 | 90 | 95.7294 | 14.4581 | -18.7505 | 54.8068 | 60.38 | 0.85127
Log | 3024 | 25.2 | 2014-08-08 21:20 | C13EOAT_test | -0.0025 | 0.71623 | -0.37508 | 67.9021 | 284.7407 | 108.3585 | 1.4326 | -0.76045 | 3.9812 | 1.5 | 9.2725 | 23.145 | 1.8481 | 0.69832 | 168.6927 | 99.47 | 3.316 | 102.786 | 7.1908 | 103 | 105.433 | 104.0247 | 104 | 587.147 | 18.347 | 88.3732 | 80.3195 | 217.3527 | 216.643 | 388.5823 | 84.3463 | 6.6434 | 84 | 1799.978 | 3.7389 | 1800 | 24.9096 | 2.0947 | 25 | 10000000000 | 35.4255 | 28.2617 | 180.0172 | 89.483 | 90.0538 | 7.4487 | 90 | 10000000000 | 176.1285 | 180.0796 | 191.5127 | 180.3018 | 253.7009 | 255.6358 | 227.3111 | 10000000000 | 10000000000 | 39.9706 | 3.7239 | 40 | 10000000000 | 0 | 122.9732 | 40.0404 | 8.4946 | 40 | 90.2689 | 89.7483 | 50.007 | 10000000000 | 90.0035 | 4.2194 | 90 | 95.2637 | 10000000000 | 90.0086 | 3.2906 | 90 | 95.7376 | 14.4585 | -19.1505 | 54.7914 | 60.37 | 0.85127
Log | 3025 | 25.2083 | 2014-08-08 21:20 | C13EOAT_test | -0.0025 | 0.71559 | -0.37508 | 68.5384 | 284.9632 | 116.2038 | 1.4365 | -0.76029 | 3.9816 | 1.5 | 9.3542 | 23.0975 | 1.8576 | 0.69832 | 168.577 | 99.47 | 3.3898 | 102.8598 | 7.1939 | 103 | 105.2847 | 104.0207 | 104 | 589.6293 | 18.3206 | 88.318 | 80.259 | 217.3741 | 216.643 | 388.5823 | 84.2885 | 6.6374 | 84 | 1799.961 | 3.7393 | 1800 | 24.9371 | 2.0953 | 25 | 10000000000 | 35.4102 | 28.2579 | 179.9668 | 89.4681 | 90.0315 | 7.4497 | 90 | 10000000000 | 176.1139 | 181.1877 | 191.5655 | 180.4104 | 253.1799 | 254.7193 | 227.2927 | 10000000000 | 10000000000 | 39.92 | 3.7402 | 40 | 10000000000 | 0 | 122.8513 | 40.0161 | 8.4946 | 40 | 90.2696 | 89.6972 | 49.9874 | 10000000000 | 89.9867 | 4.2244 | 90 | 95.2856 | 10000000000 | 89.9834 | 3.2913 | 90 | 95.7316 | 14.4588 | -19.211 | 55.0314 | 60.35 | 0.85127
Log | 3026 | 25.2167 | 2014-08-08 21:21 | C13EOAT_test | -0.0025 | 0.71543 | -0.37508 | 72.0938 | 284.6384 | 110.1964 | 1.4433 | -0.76036 | 3.9819 | 1.5 | 9.3431 | 23.1118 | 1.839 | 0.69832 | 168.1137 | 99.47 | 3.4447 | 102.9146 | 7.1949 | 103 | 105.2044 | 104.0248 | 104 | 583.146 | 18.2882 | 88.0657 | 80.048 | 217.3397 | 216.643 | 388.5823 | 84.0568 | 6.6348 | 84 | 1799.658 | 3.7399 | 1800 | 24.9613 | 2.0955 | 25 | 10000000000 | 35.4689 | 28.3876 | 180.0204 | 89.5159 | 90.0349 | 7.4471 | 90 | 10000000000 | 176.2035 | 180.576 | 191.8207 | 180.581 | 253.3291 | 255.125 | 227.5692 | 10000000000 | 10000000000 | 39.9094 | 3.7633 | 40 | 10000000000 | 0 | 122.7797 | 40.009 | 8.494 | 40 | 90.28 | 89.7403 | 49.9572 | 10000000000 | 90.0296 | 4.2069 | 90 | 95.2829 | 10000000000 | 90.0102 | 3.2907 | 90 | 95.7464 | 14.4646 | -19.422 | 55.0107 | 60.34 | 0.85127
Log | 3027 | 25.225 | 2014-08-08 21:21 | C13EOAT_test | -0.0025 | 0.71474 | -0.37508 | 72.0307 | 284.6236 | 113.1194 | 1.4378 | -0.76022 | 3.9824 | 1.5 | 9.4458 | 23.1739 | 1.9015 | 0.69832 | 168.0966 | 99.47 | 3.4301 | 102.9001 | 7.2 | 103 | 105.3409 | 104.0205 | 104 | 575.0616 | 18.2957 | 88.0623 | 80.0343 | 217.3349 | 216.643 | 388.5823 | 84.0483 | 6.6345 | 84 | 1799.919 | 3.7396 | 1800 | 24.9515 | 2.0965 | 25 | 10000000000 | 35.4687 | 28.2903 | 179.9766 | 89.452 | 90.0262 | 7.4465 | 90 | 10000000000 | 176.1426 | 180.7569 | 192.0454 | 180.1267 | 253.4066 | 254.9663 | 226.8954 | 10000000000 | 10000000000 | 39.8656 | 3.7916 | 40 | 10000000000 | 0 | 122.7461 | 40.0061 | 8.4937 | 40 | 90.2717 | 89.7049 | 50.0033 | 10000000000 | 90.0033 | 4.217 | 90 | 95.2836 | 10000000000 | 89.9883 | 3.2914 | 90 | 95.7389 | 14.4623 | -19.4357 | 55.2989 | 60.34 | 0.85127
Log | 3028 | 25.2333 | 2014-08-08 21:22 | C13EOAT_test | -0.0025 | 0.71503 | -0.37508 | 71.9288 | 284.9082 | 103.0997 | 1.4417 | -0.76037 | 3.9828 | 1.5 | 9.3937 | 23.1742 | 1.8374 | 0.69832 | 167.9565 | 99.47 | 3.5048 | 102.9748 | 7.1984 | 103 | 105.4155 | 104.026 | 104 | 571.7686 | 18.32 | 87.9686 | 79.9879 | 217.369 | 216.643 | 388.926 | 83.9783 | 6.634 | 84 | 1799.5 | 3.74 | 1800 | 24.9514 | 2.097 | 25 | 10000000000 | 35.4652 | 28.3429 | 179.957 | 89.463 | 90.0409 | 7.4428 | 90 | 10000000000 | 176.1148 | 180.6122 | 191.886 | 180.0968 | 253.2915 | 254.3521 | 227.1198 | 10000000000 | 10000000000 | 39.8481 | 3.8261 | 40 | 10000000000 | 0 | 122.7674 | 40.0148 | 8.4932 | 40 | 90.2725 | 89.6846 | 50.0057 | 10000000000 | 89.9932 | 4.2214 | 90 | 95.2738 | 10000000000 | 89.9785 | 3.2919 | 90 | 95.7437 | 14.4649 | -19.4821 | 55.1553 | 60.35 | 0.85127
Log | 3029 | 25.2417 | 2014-08-08 21:22 | C13EOAT_test | -0.0025 | 0.71496 | -0.37508 | 71.8499 | 284.9947 | 118.4701 | 1.4361 | -0.76029 | 3.9832 | 1.5 | 9.3941 | 23.1503 | 1.8838 | 0.69832 | 167.6519 | 99.47 | 3.4849 | 102.9549 | 7.2009 | 103 | 105.4277 | 104.0339 | 104 | 571.6526 | 18.3434 | 87.859 | 79.7929 | 217.3831 | 216.643 | 388.926 | 83.8259 | 6.637 | 84 | 1799.871 | 3.7396 | 1800 | 24.9271 | 2.0985 | 25 | 10000000000 | 35.4487 | 28.2794 | 179.9712 | 89.4731 | 90.0002 | 7.4479 | 90 | 10000000000 | 176.1088 | 180.7976 | 191.4857 | 180.4133 | 253.1261 | 254.5595 | 227.2281 | 10000000000 | 10000000000 | 39.8783 | 3.8585 | 40 | 10000000000 | 0 | 122.7802 | 40.0045 | 8.494 | 40 | 90.269 | 89.7022 | 49.9849 | 10000000000 | 89.9787 | 4.2266 | 90 | 95.2274 | 10000000000 | 89.9856 | 3.2924 | 90 | 95.7403 | 14.4634 | -19.6771 | 55.1535 | 60.33 | 0.85127
Log | 3030 | 25.25 | 2014-08-08 21:23 | C13EOAT_test | -0.0025 | 0.71478 | -0.37508 | 71.6304 | 284.5863 | 110.8427 | 1.4388 | -0.76039 | 3.9836 | 1.5 | 9.343 | 23.1722 | 1.8394 | 0.69832 | 167.6446 | 99.47 | 3.4558 | 102.9258 | 7.2057 | 103 | 105.2945 | 104.0256 | 104 | 580.6398 | 18.347 | 87.8661 | 79.7786 | 217.342 | 216.643 | 388.5823 | 83.8223 | 6.6397 | 84 | 1799.734 | 3.7397 | 1800 | 24.9012 | 2.1002 | 25 | 10000000000 | 35.4144 | 28.2355 | 179.9443 | 89.475 | 89.9982 | 7.4471 | 90 | 10000000000 | 176.1079 | 181.2643 | 191.7272 | 180.3468 | 253.1165 | 254.5205 | 227.3083 | 10000000000 | 10000000000 | 39.9034 | 3.881 | 40 | 10000000000 | 0 | 122.8812 | 39.9736 | 8.4961 | 40 | 90.2669 | 89.6773 | 49.9696 | 10000000000 | 89.9694 | 4.2298 | 90 | 95.2497 | 10000000000 | 89.9721 | 3.2932 | 90 | 95.7464 | 14.4755 | -19.6914 | 55.0306 | 60.32 | 0.85132
Log | 3031 | 25.2583 | 2014-08-08 21:23 | C13EOAT_test | -0.0025 | 0.71461 | -0.37508 | 73.4167 | 284.6862 | 108.8676 | 1.4413 | -0.76042 | 3.984 | 1.5 | 9.2889 | 23.1622 | 1.9744 | 0.69832 | 167.6355 | 99.47 | 3.5391 | 103.0091 | 7.2014 | 103 | 105.1971 | 104.0199 | 104 | 588.532 | 18.347 | 87.867 | 79.7686 | 217.3191 | 216.643 | 388.926 | 83.8178 | 6.6419 | 84 | 1799.747 | 3.7398 | 1800 | 24.8849 | 2.102 | 25 | 10000000000 | 35.4236 | 28.2555 | 179.949 | 89.4555 | 90.01 | 7.4445 | 90 | 10000000000 | 176.1016 | 181.0349 | 192.004 | 180.6217 | 253.1167 | 254.8626 | 227.3757 | 10000000000 | 10000000000 | 40.0025 | 3.8835 | 40 | 10000000000 | 0 | 122.8367 | 39.9895 | 8.4962 | 40 | 90.2641 | 89.6849 | 49.9612 | 10000000000 | 89.9843 | 4.2255 | 90 | 95.2822 | 10000000000 | 89.9745 | 3.2934 | 90 | 95.7575 | 14.478 | -19.7014 | 54.877 | 60.33 | 0.85128
Log | 3032 | 25.2667 | 2014-08-08 21:24 | C13EOAT_test | -0.0025 | 0.71464 | -0.37508 | 72.7595 | 284.666 | 103.547 | 1.4373 | -0.76032 | 3.9844 | 1.5 | 9.2611 | 23.1766 | 1.9624 | 0.69832 | 167.4536 | 99.47 | 3.5068 | 102.9768 | 7.203 | 103 | 105.3329 | 103.998 | 104 | 589.3122 | 18.347 | 87.7797 | 79.6739 | 217.3458 | 216.643 | 388.926 | 83.7268 | 6.6468 | 84 | 1799.852 | 3.7397 | 1800 | 24.8714 | 2.1039 | 25 | 10000000000 | 35.419 | 28.2408 | 180.0117 | 89.445 | 89.9868 | 7.448 | 90 | 10000000000 | 176.0446 | 181.0739 | 192.0191 | 180.6629 | 253.0149 | 254.3963 | 227.6151 | 10000000000 | 10000000000 | 40.0632 | 3.8737 | 40 | 10000000000 | 0 | 122.8004 | 39.9841 | 8.4971 | 40 | 90.2797 | 89.732 | 49.9595 | 10000000000 | 89.988 | 4.2226 | 90 | 95.274 | 10000000000 | 90.0058 | 3.2928 | 90 | 95.7635 | 14.476 | -19.7961 | 54.7911 | 60.31 | 0.85127
Log | 3033 | 25.275 | 2014-08-08 21:24 | C13EOAT_test | -0.0025 | 0.71465 | -0.37508 | 73.9344 | 284.6222 | 115.8964 | 1.4424 | -0.76037 | 3.9848 | 1.5 | 9.2474 | 23.1744 | 1.8717 | 0.69832 | 167.9076 | 99.47 | 3.5391 | 103.0091 | 7.2025 | 103 | 105.1647 | 104.0128 | 104 | 580.1163 | 18.0888 | 87.9639 | 79.9437 | 217.3909 | 216.643 | 388.926 | 83.9538 | 6.6503 | 84 | 1800.308 | 3.739 | 1800 | 24.8852 | 2.1056 | 25 | 10000000000 | 35.4333 | 28.1876 | 179.9891 | 89.4556 | 89.9797 | 7.449 | 90 | 10000000000 | 176.1506 | 181.2406 | 192.1996 | 180.2622 | 253.1595 | 254.6144 | 227.8406 | 10000000000 | 10000000000 | 40.084 | 3.8536 | 40 | 10000000000 | 0 | 122.73 | 39.9784 | 8.4981 | 40 | 90.2799 | 89.7092 | 49.9344 | 10000000000 | 89.9966 | 4.2178 | 90 | 95.2861 | 10000000000 | 89.9946 | 3.2931 | 90 | 95.7525 | 14.4752 | -19.5263 | 54.7495 | 60.3 | 0.8513
Log | 3034 | 25.2833 | 2014-08-08 21:25 | C13EOAT_test | -0.0025 | 0.71467 | -0.37508 | 76.0515 | 284.8641 | 104.3396 | 1.4334 | -0.7604 | 3.9852 | 1.5 | 9.3194 | 23.171 | 1.887 | 0.69832 | 167.5475 | 99.47 | 3.5393 | 103.0093 | 7.2016 | 103 | 105.1442 | 104.0232 | 104 | 575.4182 | 18.3335 | 87.7864 | 79.7611 | 217.3359 | 216.643 | 388.5823 | 83.7737 | 6.6525 | 84 | 1800.415 | 3.7389 | 1800 | 24.9039 | 2.1068 | 25 | 10000000000 | 35.4485 | 28.241 | 179.9575 | 89.4557 | 90 | 7.4464 | 90 | 10000000000 | 176.1837 | 180.8913 | 191.7531 | 180.2655 | 253.3539 | 255.1242 | 228.1112 | 10000000000 | 10000000000 | 40.1208 | 3.8266 | 40 | 10000000000 | 0 | 122.78 | 40.005 | 8.4973 | 40 | 90.2691 | 89.6884 | 49.9553 | 10000000000 | 89.9826 | 4.2238 | 90 | 95.2394 | 10000000000 | 89.9788 | 3.2936 | 90 | 95.7465 | 14.478 | -19.7089 | 54.967 | 60.3 | 0.85128
Log | 3035 | 25.2917 | 2014-08-08 21:25 | C13EOAT_test | -0.0025 | 0.71434 | -0.37508 | 77.1003 | 284.6977 | 111.9443 | 1.4442 | -0.76033 | 3.9856 | 1.5 | 9.3791 | 23.1721 | 1.8453 | 0.69832 | 167.8051 | 99.47 | 3.4985 | 102.9685 | 7.205 | 103 | 105.3105 | 104.0158 | 104 | 571.8002 | 18.3361 | 87.9144 | 79.8907 | 217.3202 | 216.643 | 388.926 | 83.9025 | 6.6551 | 84 | 1799.979 | 3.7396 | 1800 | 24.9674 | 2.1065 | 25 | 10000000000 | 35.4667 | 28.1549 | 179.974 | 89.4348 | 89.9927 | 7.4478 | 90 | 10000000000 | 176.1859 | 180.8894 | 191.7295 | 180.2971 | 253.4859 | 255.8311 | 228.8241 | 10000000000 | 10000000000 | 40.177 | 3.7974 | 40 | 10000000000 | 0 | 122.8227 | 39.9781 | 8.4991 | 40 | 90.2662 | 89.7078 | 49.9167 | 10000000000 | 89.9767 | 4.2266 | 90 | 95.2567 | 10000000000 | 89.987 | 3.2938 | 90 | 95.7475 | 14.4779 | -19.5793 | 55.138 | 60.31 | 0.85129
Log | 3036 | 25.3 | 2014-08-08 21:26 | C13EOAT_test | -0.0025 | 0.71465 | -0.37508 | 76.3576 | 284.2514 | 109.0618 | 1.4338 | -0.76037 | 3.986 | 1.5 | 9.5248 | 23.1599 | 1.8584 | 0.69832 | 167.8224 | 99.47 | 3.5459 | 103.016 | 7.2019 | 103 | 105.3324 | 104.0066 | 104 | 575.6362 | 18.347 | 87.9361 | 79.8863 | 217.3336 | 216.643 | 388.926 | 83.9112 | 6.6577 | 84 | 1799.181 | 3.7409 | 1800 | 24.9956 | 2.1065 | 25 | 10000000000 | 35.4937 | 28.1736 | 179.9894 | 89.4592 | 90.0067 | 7.4457 | 90 | 10000000000 | 176.1925 | 180.9723 | 191.5968 | 180.0218 | 253.9041 | 255.367 | 228.8386 | 10000000000 | 10000000000 | 40.1284 | 3.7689 | 40 | 10000000000 | 0 | 122.946 | 39.995 | 8.499 | 40 | 90.2748 | 89.7146 | 49.9243 | 10000000000 | 89.9899 | 4.2237 | 90 | 95.2888 | 10000000000 | 89.9947 | 3.294 | 90 | 95.7536 | 14.4755 | -19.5837 | 55.5492 | 60.29 | 0.85127
Log | 3037 | 25.3083 | 2014-08-08 21:26 | C13EOAT_test | -0.0025 | 0.71447 | -0.37508 | 74.4912 | 284.9998 | 109.6542 | 1.4426 | -0.76034 | 3.9864 | 1.5 | 9.5526 | 23.1567 | 1.904 | 0.69832 | 167.3933 | 99.4704 | 3.4989 | 102.9693 | 7.205 | 103 | 105.2772 | 104.0304 | 104 | 579.48 | 18.347 | 87.7578 | 79.6354 | 217.3715 | 216.643 | 388.926 | 83.6966 | 6.6619 | 84 | 1800.287 | 3.7394 | 1800 | 25.0008 | 2.1064 | 25 | 10000000000 | 35.4947 | 28.1003 | 179.9421 | 89.4436 | 89.9886 | 7.4491 | 90 | 10000000000 | 176.2062 | 181.4088 | 191.976 | 180.2343 | 253.4648 | 255.1236 | 228.2341 | 10000000000 | 10000000000 | 40.0646 | 3.7473 | 40 | 10000000000 | 0 | 123.0001 | 39.9953 | 8.4996 | 40 | 90.2683 | 89.6738 | 49.8799 | 10000000000 | 89.9878 | 4.2271 | 90 | 95.2657 | 10000000000 | 89.971 | 3.2952 | 90 | 95.7614 | 14.4786 | -19.8349 | 55.6342 | 60.29 | 0.85127
Log | 3038 | 25.3167 | 2014-08-08 21:27 | C13EOAT_test | -0.0025 | 0.71434 | -0.37508 | 72.3855 | 285.0251 | 106.5211 | 1.4361 | -0.7603 | 3.9868 | 1.5 | 9.4505 | 23.1028 | 1.904 | 0.69832 | 167.1786 | 99.47 | 3.5186 | 102.9886 | 7.2051 | 103 | 105.4384 | 104.0141 | 104 | 588.1772 | 18.347 | 87.6584 | 79.5202 | 217.3411 | 216.643 | 388.5823 | 83.5893 | 6.6684 | 84 | 1800.395 | 3.739 | 1800 | 24.9567 | 2.1076 | 25 | 10000000000 | 35.4783 | 28.202 | 180.0022 | 89.4438 | 89.9785 | 7.4514 | 90 | 10000000000 | 176.2323 | 181.3994 | 192.4474 | 180.07 | 253.2357 | 255.0273 | 228.3281 | 10000000000 | 10000000000 | 40.0208 | 3.7377 | 40 | 10000000000 | 0 | 122.9918 | 39.9482 | 8.5029 | 40 | 90.2683 | 89.7338 | 49.9136 | 10000000000 | 89.9936 | 4.2272 | 90 | 95.247 | 10000000000 | 90.0011 | 3.295 | 90 | 95.761 | 14.4823 | -19.9498 | 55.3502 | 60.28 | 0.85127
Log | 3039 | 25.325 | 2014-08-08 21:27 | C13EOAT_test | -0.0025 | 0.71439 | -0.37508 | 70.7396 | 284.6324 | 122.7762 | 1.442 | -0.76028 | 3.9872 | 1.5 | 9.3871 | 23.1209 | 1.9848 | 0.69832 | 167.4423 | 99.4747 | 3.5729 | 103.0476 | 7.1999 | 103 | 105.359 | 104.0078 | 104 | 592.2023 | 18.3271 | 87.7804 | 79.6619 | 217.3191 | 216.643 | 388.926 | 83.7211 | 6.6734 | 84 | 1801.131 | 3.7379 | 1800 | 24.8879 | 2.1102 | 25 | 10000000000 | 35.4196 | 28.1195 | 179.9756 | 89.4272 | 89.9806 | 7.4521 | 90 | 10000000000 | 176.1748 | 181.5124 | 191.9645 | 180.1526 | 253.3896 | 255.0631 | 227.853 | 10000000000 | 10000000000 | 39.912 | 3.7461 | 40 | 10000000000 | 0 | 122.9082 | 39.9652 | 8.5034 | 40 | 90.2544 | 89.7212 | 49.9612 | 10000000000 | 89.9936 | 4.2313 | 90 | 95.2628 | 10000000000 | 89.9878 | 3.2955 | 90 | 95.7744 | 14.4782 | -19.8128 | 55.1616 | 60.28 | 0.85127
Log | 3040 | 25.3334 | 2014-08-08 21:28 | C13EOAT_test | -0.0025 | 0.71459 | -0.37508 | 78.0956 | 284.4234 | 107.6098 | 1.4515 | -0.76042 | 3.9876 | 1.5 | 9.283 | 23.1744 | 1.9443 | 0.69832 | 167.4819 | 99.4705 | 3.5 | 102.9705 | 7.2039 | 103 | 105.4077 | 104.0072 | 104 | 583.4752 | 18.2854 | 87.7698 | 79.7121 | 217.332 | 216.643 | 388.926 | 83.741 | 6.6777 | 84 | 1799.135 | 3.7408 | 1800 | 24.8798 | 2.1121 | 25 | 10000000000 | 35.4143 | 28.2376 | 179.9412 | 89.449 | 89.9699 | 7.4556 | 90 | 10000000000 | 176.1815 | 181.9362 | 192.3275 | 180.3868 | 252.9024 | 254.5647 | 227.6169 | 10000000000 | 10000000000 | 39.8925 | 3.7651 | 40 | 10000000000 | 0 | 122.8816 | 39.9938 | 8.503 | 40 | 90.2744 | 89.6668 | 49.9609 | 10000000000 | 89.9945 | 4.2324 | 90 | 95.2581 | 10000000000 | 89.9706 | 3.2962 | 90 | 95.7727 | 14.4802 | -19.7584 | 54.8639 | 60.28 | 0.85127
Log | 3041 | 25.3417 | 2014-08-08 21:28 | C13EOAT_test | -0.0025 | 0.71439 | -0.37508 | 76.4507 | 284.6075 | 104.9532 | 1.4438 | -0.76036 | 3.988 | 1.5 | 9.2515 | 23.1744 | 1.9125 | 0.69832 | 167.6941 | 99.4899 | 3.5734 | 103.0633 | 7.1971 | 103 | 105.2604 | 104.0458 | 104 | 574.5473 | 18.2869 | 87.8654 | 79.8287 | 217.3502 | 216.643 | 388.926 | 83.8471 | 6.6811 | 84 | 1799.805 | 3.7398 | 1800 | 24.8571 | 2.1147 | 25 | 10000000000 | 35.4395 | 28.0728 | 179.9713 | 89.4287 | 89.9718 | 7.4572 | 90 | 10000000000 | 176.1515 | 181.0166 | 192.38 | 180.613 | 253.0679 | 254.5967 | 227.6254 | 10000000000 | 10000000000 | 39.9002 | 3.7902 | 40 | 10000000000 | 0 | 122.7823 | 39.977 | 8.5048 | 40 | 90.2777 | 89.6936 | 49.9439 | 10000000000 | 89.9802 | 4.2419 | 90 | 95.2561 | 10000000000 | 89.9856 | 3.2963 | 90 | 95.7692 | 14.4794 | -19.6612 | 54.7695 | 60.26 | 0.85127
Log | 3042 | 25.35 | 2014-08-08 21:29 | C13EOAT_test | -0.0025 | 0.71465 | -0.37508 | 79.2452 | 284.633 | 124.9806 | 1.4423 | -0.76045 | 3.9884 | 1.5 | 9.2878 | 23.1744 | 1.9343 | 0.69832 | 167.5917 | 99.4722 | 3.5663 | 103.0385 | 7.197 | 103 | 105.4496 | 104.041 | 104 | 570.129 | 18.183 | 87.8252 | 79.7665 | 217.3245 | 216.643 | 388.926 | 83.7958 | 6.686 | 84 | 1799.4 | 3.7404 | 1800 | 24.8486 | 2.1168 | 25 | 10000000000 | 35.4419 | 28.1429 | 179.9626 | 89.4225 | 89.9514 | 7.4628 | 90 | 10000000000 | 176.1897 | 181.5395 | 192.2757 | 180.3458 | 253.4454 | 255.186 | 227.3849 | 10000000000 | 10000000000 | 39.8835 | 3.8168 | 40 | 10000000000 | 0 | 122.8971 | 39.9706 | 8.5063 | 40 | 90.281 | 89.6816 | 49.9787 | 10000000000 | 90.003 | 4.2343 | 90 | 95.2843 | 10000000000 | 89.9813 | 3.2969 | 90 | 95.7725 | 14.478 | -19.7057 | 54.8738 | 60.26 | 0.85127
Log | 3043 | 25.3583 | 2014-08-08 21:29 | C13EOAT_test | -0.0025 | 0.71462 | -0.37508 | 78.4239 | 284.8367 | 101.7522 | 1.4443 | -0.76035 | 3.9888 | 1.5 | 9.3232 | 23.149 | 1.8804 | 0.69832 | 167.4526 | 99.472 | 3.5455 | 103.0175 | 7.198 | 103 | 105.3156 | 104.0357 | 104 | 572.6458 | 18.347 | 87.7745 | 79.6782 | 217.3472 | 216.643 | 388.926 | 83.7263 | 6.6892 | 84 | 1799.937 | 3.7397 | 1800 | 24.9195 | 2.1169 | 25 | 10000000000 | 35.4453 | 28.1052 | 179.9269 | 89.4474 | 89.9928 | 7.4582 | 90 | 10000000000 | 176.1524 | 181.4368 | 192.4463 | 180.1429 | 252.9932 | 254.6149 | 227.3809 | 10000000000 | 10000000000 | 39.868 | 3.8518 | 40 | 10000000000 | 0 | 122.9833 | 39.9629 | 8.508 | 40 | 90.2685 | 89.6584 | 49.9999 | 10000000000 | 89.9852 | 4.2427 | 90 | 95.2278 | 10000000000 | 89.9635 | 3.2976 | 90 | 95.7784 | 14.4786 | -19.7938 | 54.9793 | 60.24 | 0.85127
Log | 3044 | 25.3667 | 2014-08-08 21:30 | C13EOAT_test | -0.0025 | 0.71415 | -0.37508 | 78.0091 | 285.1561 | 108.3871 | 1.4382 | -0.76042 | 3.9892 | 1.5 | 9.382 | 23.0918 | 1.8595 | 0.69832 | 167.1895 | 99.4994 | 3.5798 | 103.0792 | 7.1917 | 103 | 105.285 | 104.0403 | 104 | 586.1334 | 18.347 | 87.6738 | 79.5157 | 217.3776 | 216.643 | 388.5823 | 83.5947 | 6.697 | 84 | 1799.849 | 3.7401 | 1800 | 24.9496 | 2.1172 | 25 | 10000000000 | 35.4828 | 28.1016 | 179.9822 | 89.4324 | 89.968 | 7.4639 | 90 | 10000000000 | 176.1696 | 181.5119 | 192.4463 | 179.9287 | 253.1033 | 254.868 | 227.3695 | 10000000000 | 10000000000 | 39.8576 | 3.8766 | 40 | 10000000000 | 0 | 123.0564 | 39.9148 | 8.5118 | 40 | 90.2775 | 89.7047 | 50.0166 | 10000000000 | 89.9889 | 4.2418 | 90 | 95.2783 | 10000000000 | 89.9911 | 3.2974 | 90 | 95.7758 | 14.478 | -19.9837 | 55.1467 | 60.25 | 0.85127
Log | 3045 | 25.375 | 2014-08-08 21:30 | C13EOAT_test | -0.0025 | 0.71412 | -0.37508 | 78.2506 | 285.0084 | 118.9407 | 1.4371 | -0.76027 | 3.9895 | 1.5 | 9.4564 | 23.0596 | 1.9745 | 0.69832 | 167.3951 | 99.4797 | 3.512 | 102.9917 | 7.1956 | 103 | 105.1521 | 104.0302 | 104 | 591.8311 | 18.2931 | 87.7734 | 79.6217 | 217.3188 | 216.643 | 388.926 | 83.6975 | 6.703 | 84 | 1800.181 | 3.7397 | 1800 | 25.0055 | 2.1164 | 25 | 10000000000 | 35.5232 | 28.1005 | 180.0053 | 89.4057 | 89.9561 | 7.4673 | 90 | 10000000000 | 176.1634 | 180.8203 | 192.4325 | 180.1595 | 252.8697 | 254.2718 | 227.6191 | 10000000000 | 10000000000 | 39.984 | 3.8901 | 40 | 10000000000 | 0 | 123.0335 | 39.9536 | 8.5113 | 40 | 90.279 | 89.7263 | 50.0153 | 10000000000 | 90.0083 | 4.2345 | 90 | 95.2581 | 10000000000 | 90.0027 | 3.2972 | 90 | 95.7785 | 14.4822 | -19.858 | 55.3667 | 60.24 | 0.85127
Log | 3046 | 25.3834 | 2014-08-08 21:31 | C13EOAT_test | -0.0025 | 0.7123 | -0.37508 | 81.5474 | 284.5374 | 108.0114 | 1.4427 | -0.76032 | 3.9899 | 1.5 | 9.4934 | 23.1645 | 1.9835 | 0.69832 | 167.6576 | 99.4719 | 3.5866 | 103.0585 | 7.1905 | 103 | 105.3937 | 104.0123 | 104 | 588.0741 | 18.2769 | 87.8843 | 79.7733 | 217.341 | 216.643 | 388.926 | 83.8288 | 6.7073 | 84 | 1800.325 | 3.739 | 1800 | 25.0062 | 2.1164 | 25 | 10000000000 | 35.4945 | 28.072 | 180.0544 | 89.4394 | 89.9514 | 7.4696 | 90 | 10000000000 | 176.1658 | 180.9907 | 192.2081 | 180.1468 | 253.1873 | 254.8396 | 227.3748 | 10000000000 | 10000000000 | 40.0245 | 3.8894 | 40 | 10000000000 | 0 | 123.0238 | 39.9278 | 8.5139 | 40 | 90.2826 | 89.7717 | 49.9932 | 10000000000 | 89.9925 | 4.238 | 90 | 95.2966 | 10000000000 | 90.0272 | 3.2962 | 90 | 95.7682 | 14.4818 | -19.6986 | 55.4717 | 60.25 | 0.85127
Log | 3047 | 25.3917 | 2014-08-08 21:31 | C13EOAT_test | -0.0025 | 0.71465 | -0.37508 | 81.6988 | 284.7969 | 117.7185 | 1.4412 | -0.76037 | 3.9903 | 1.5 | 9.4534 | 23.0903 | 1.8709 | 0.69832 | 167.3439 | 99.4755 | 3.573 | 103.0485 | 7.1887 | 103 | 105.2535 | 104.0401 | 104 | 583.7922 | 18.1872 | 87.7147 | 79.6293 | 217.3353 | 216.643 | 388.926 | 83.672 | 6.7136 | 84 | 1800.004 | 3.7394 | 1800 | 24.9855 | 2.1171 | 25 | 10000000000 | 35.5123 | 28.1012 | 179.9566 | 89.4308 | 89.947 | 7.472 | 90 | 10000000000 | 176.2017 | 181.2201 | 192.4493 | 180.4241 | 253.3107 | 254.4438 | 227.7041 | 10000000000 | 10000000000 | 40.0949 | 3.8776 | 40 | 10000000000 | 0 | 122.9654 | 39.9732 | 8.5129 | 40 | 90.2736 | 89.683 | 49.9852 | 10000000000 | 89.979 | 4.2436 | 90 | 95.238 | 10000000000 | 89.9783 | 3.2975 | 90 | 95.7674 | 14.4824 | -19.8462 | 55.3587 | 60.24 | 0.85127
Log | 3048 | 25.4 | 2014-08-08 21:32 | C13EOAT_test | -0.0025 | 0.71433 | -0.37508 | 78.2391 | 284.6561 | 112.4265 | 1.436 | -0.76049 | 3.9907 | 1.5 | 9.4194 | 23.1696 | 1.9374 | 0.69832 | 167.5179 | 99.4838 | 3.5481 | 103.0319 | 7.1889 | 103 | 105.2597 | 104.0434 | 104 | 576.5043 | 18.2962 | 87.7766 | 79.7414 | 217.3221 | 216.643 | 388.926 | 83.759 | 6.7194 | 84 | 1799.94 | 3.7395 | 1800 | 24.8928 | 2.1199 | 25 | 10000000000 | 35.4528 | 28.1222 | 180.047 | 89.4448 | 89.9993 | 7.4645 | 90 | 10000000000 | 176.1727 | 181.3446 | 192.2336 | 180.2753 | 253.2262 | 254.5434 | 227.6165 | 10000000000 | 10000000000 | 40.0921 | 3.8628 | 40 | 10000000000 | 0 | 122.9492 | 39.9915 | 8.513 | 40 | 90.2906 | 89.7564 | 49.9774 | 10000000000 | 90.0208 | 4.228 | 90 | 95.2832 | 10000000000 | 90.0235 | 3.2962 | 90 | 95.7673 | 14.4782 | -19.7424 | 55.2536 | 60.22 | 0.85127
Log | 3049 | 25.4083 | 2014-08-08 21:32 | C13EOAT_test | -0.0025 | 0.71391 | -0.37508 | 80.3696 | 285.4061 | 112.5545 | 1.4368 | -0.76029 | 3.9911 | 1.5 | 9.3521 | 23.1739 | 1.8724 | 0.69832 | 167.3959 | 99.4903 | 3.5595 | 103.0498 | 7.1851 | 103 | 105.2512 | 104.0349 | 104 | 570.6054 | 18.3461 | 87.719 | 79.6769 | 217.3401 | 216.643 | 388.5823 | 83.698 | 6.7249 | 84 | 1800.007 | 3.7394 | 1800 | 24.9047 | 2.121 | 25 | 10000000000 | 35.4691 | 28.1255 | 180.0391 | 89.4348 | 89.9771 | 7.4689 | 90 | 10000000000 | 176.1558 | 181.2869 | 192.4438 | 180.0012 | 252.8923 | 254.1998 | 227.625 | 10000000000 | 10000000000 | 40.1343 | 3.8344 | 40 | 10000000000 | 0 | 123.0707 | 40.0061 | 8.5127 | 40 | 90.2995 | 89.7395 | 50.0151 | 10000000000 | 90.0046 | 4.2314 | 90 | 95.2827 | 10000000000 | 90.0195 | 3.2962 | 90 | 95.7626 | 14.478 | -19.8134 | 55.0611 | 60.22 | 0.85127
Log | 3050 | 25.4167 | 2014-08-08 21:33 | C13EOAT_test | -0.0025 | 0.71443 | -0.37508 | 81.2409 | 284.63 | 107.7736 | 1.4501 | -0.76032 | 3.9915 | 1.5 | 9.282 | 23.1744 | 1.9276 | 0.69832 | 167.1846 | 99.4853 | 3.5082 | 102.9936 | 7.1869 | 103 | 105.2814 | 104.0335 | 104 | 572.02 | 18.347 | 87.6413 | 79.5433 | 217.329 | 216.643 | 388.5823 | 83.5923 | 6.7295 | 84 | 1800.112 | 3.7393 | 1800 | 24.9059 | 2.1228 | 25 | 10000000000 | 35.4329 | 28.0704 | 179.9682 | 89.4629 | 90.0073 | 7.4644 | 90 | 10000000000 | 176.1707 | 180.6917 | 192.4364 | 180.0615 | 253.4273 | 254.1723 | 227.2212 | 10000000000 | 10000000000 | 40.1746 | 3.8054 | 40 | 10000000000 | 0 | 123.0228 | 39.9838 | 8.5144 | 40 | 90.275 | 89.6932 | 50.0136 | 10000000000 | 90.0328 | 4.2221 | 90 | 95.2581 | 10000000000 | 89.9841 | 3.2971 | 90 | 95.7552 | 14.478 | -19.942 | 54.8568 | 60.21 | 0.85127
Log | 3051 | 25.425 | 2014-08-08 21:33 | C13EOAT_test | -0.0025 | 0.71413 | -0.37508 | 80.0499 | 284.6738 | 107.806 | 1.4449 | -0.76035 | 3.9918 | 1.5 | 9.2846 | 23.1308 | 1.8714 | 0.69832 | 167.1676 | 99.4875 | 3.5798 | 103.0673 | 7.1818 | 103 | 105.069 | 104.0464 | 104 | 577.7355 | 18.347 | 87.651 | 79.5165 | 217.3431 | 216.643 | 388.926 | 83.5838 | 6.7368 | 84 | 1800.272 | 3.7389 | 1800 | 24.8659 | 2.1256 | 25 | 10000000000 | 35.4191 | 28.0717 | 179.9582 | 89.4504 | 90.0192 | 7.4626 | 90 | 10000000000 | 176.1681 | 181.2258 | 192.4285 | 180.2 | 253.4138 | 254.6603 | 227.5872 | 10000000000 | 10000000000 | 40.1461 | 3.7737 | 40 | 10000000000 | 0 | 123.0922 | 40.0087 | 8.5137 | 40 | 90.2793 | 89.6789 | 49.9957 | 10000000000 | 90.0182 | 4.227 | 90 | 95.2469 | 10000000000 | 89.9791 | 3.2976 | 90 | 95.7758 | 14.4831 | -19.9709 | 54.8741 | 60.21 | 0.85127
Log | 3052 | 25.4334 | 2014-08-08 21:34 | C13EOAT_test | -0.0025 | 0.71403 | -0.37508 | 82.6513 | 284.893 | 116.2264 | 1.4391 | -0.76031 | 3.9922 | 1.5 | 9.3219 | 23.1677 | 1.9175 | 0.69832 | 167.4463 | 99.4935 | 3.5908 | 103.0843 | 7.1781 | 103 | 105.2907 | 104.0345 | 104 | 588.0623 | 18.347 | 87.7837 | 79.6625 | 217.3745 | 216.643 | 388.926 | 83.7231 | 6.7426 | 84 | 1800.218 | 3.739 | 1800 | 24.8913 | 2.1269 | 25 | 10000000000 | 35.3819 | 27.9846 | 179.9944 | 89.4266 | 89.995 | 7.4664 | 90 | 10000000000 | 175.995 | 181.2759 | 191.9831 | 180.403 | 253.205 | 255.0682 | 228.2566 | 10000000000 | 10000000000 | 40.0776 | 3.7515 | 40 | 10000000000 | 0 | 123.1062 | 40.0153 | 8.5141 | 40 | 90.2716 | 89.7228 | 49.9406 | 10000000000 | 89.9775 | 4.2415 | 90 | 95.2537 | 10000000000 | 89.9972 | 3.2974 | 90 | 95.7746 | 14.4781 | -19.8309 | 54.9745 | 60.2 | 0.85127
Log | 3053 | 25.4417 | 2014-08-08 21:34 | C13EOAT_test | -0.0025 | 0.713 | -0.37508 | 78.0639 | 284.745 | 105.8742 | 1.2562 | -0.76028 | 3.9927 | 1.5 | 9.454 | 23.1857 | 1.9609 | 0.69832 | 167.6828 | 99.4839 | 3.5052 | 102.9892 | 7.1833 | 103 | 105.0532 | 104.0279 | 104 | 590.5755 | 18.347 | 87.8408 | 79.842 | 217.3519 | 216.643 | 388.926 | 83.8414 | 6.748 | 84 | 1799.914 | 3.7396 | 1800 | 24.9108 | 2.1279 | 25 | 10000000000 | 35.4539 | 27.9808 | 180.0359 | 89.4459 | 89.9799 | 7.4687 | 90 | 10000000000 | 176.1558 | 181.4021 | 192.4165 | 180.3776 | 253.4209 | 254.2139 | 227.6147 | 10000000000 | 10000000000 | 40.0324 | 3.7376 | 40 | 10000000000 | 0 | 123.0764 | 39.9995 | 8.5154 | 40 | 90.2947 | 89.7411 | 49.9438 | 10000000000 | 90.0002 | 4.231 | 90 | 95.2816 | 10000000000 | 90.0179 | 3.2966 | 90 | 95.7778 | 14.4814 | -19.642 | 55.3585 | 60.19 | 0.85127
Log | 3054 | 25.45 | 2014-08-08 21:35 | C13EOAT_test | -0.0025 | 0.71434 | -0.37508 | 81.6221 | 284.6255 | 106.1011 | 1.4446 | -0.76021 | 3.993 | 1.5 | 9.6949 | 23.1728 | 1.925 | 0.69832 | 167.1007 | 99.4791 | 3.5595 | 103.0385 | 7.1792 | 103 | 105.0188 | 104.0367 | 104 | 584.2257 | 18.3394 | 87.599 | 79.5017 | 217.3914 | 216.643 | 388.5823 | 83.5503 | 6.7561 | 84 | 1799.985 | 3.7395 | 1800 | 25.0138 | 2.1262 | 25 | 10000000000 | 35.5183 | 27.9553 | 179.9745 | 89.4416 | 89.9802 | 7.469 | 90 | 10000000000 | 176.1593 | 181.3419 | 192.2006 | 180.0671 | 253.6297 | 254.6768 | 227.5907 | 10000000000 | 10000000000 | 39.9124 | 3.7471 | 40 | 10000000000 | 0 | 123.003 | 39.9636 | 8.5175 | 40 | 90.2834 | 89.691 | 49.9731 | 10000000000 | 89.954 | 4.2489 | 90 | 95.2708 | 10000000000 | 89.9872 | 3.2974 | 90 | 95.7786 | 14.4841 | -19.9774 | 56.0492 | 60.17 | 0.85127
Log | 3055 | 25.4583 | 2014-08-08 21:35 | C13EOAT_test | -0.0025 | 0.71421 | -0.37508 | 79.7786 | 284.9997 | 122.7512 | 1.4378 | -0.76029 | 3.9934 | 1.5 | 9.9089 | 23.1762 | 1.9386 | 0.69832 | 167.3646 | 99.4823 | 3.5053 | 102.9877 | 7.1805 | 103 | 105.213 | 104.0377 | 104 | 578.2001 | 18.1908 | 87.7143 | 79.6504 | 217.3211 | 216.643 | 388.5823 | 83.6823 | 6.7607 | 84 | 1800.143 | 3.7392 | 1800 | 25.0983 | 2.1234 | 25 | 10000000000 | 35.5946 | 28.0095 | 179.9892 | 89.4407 | 89.9513 | 7.4742 | 90 | 10000000000 | 176.143 | 181.2278 | 192.2426 | 180.3831 | 253.4154 | 254.6689 | 227.373 | 10000000000 | 10000000000 | 39.8899 | 3.7664 | 40 | 10000000000 | 0 | 122.9656 | 39.9789 | 8.5172 | 40 | 90.2759 | 89.7133 | 50.0448 | 10000000000 | 89.9735 | 4.2433 | 90 | 95.2557 | 10000000000 | 89.9946 | 3.2972 | 90 | 95.7743 | 14.4802 | -19.832 | 56.6326 | 60.17 | 0.85127
Log | 3056 | 25.4667 | 2014-08-08 21:36 | C13EOAT_test | -0.0025 | 0.71418 | -0.37508 | 83.3621 | 284.5994 | 96.6291 | 1.4413 | -0.76033 | 3.9938 | 1.5 | 9.9059 | 23.1743 | 1.9886 | 0.69832 | 167.259 | 99.4784 | 3.57 | 103.0483 | 7.1769 | 103 | 105.1649 | 104.0425 | 104 | 566.9707 | 18.3377 | 87.6629 | 79.5961 | 217.3435 | 216.643 | 388.5823 | 83.6295 | 6.7661 | 84 | 1800.079 | 3.7392 | 1800 | 25.0893 | 2.122 | 25 | 10000000000 | 35.5921 | 28.0289 | 179.9735 | 89.4364 | 89.9774 | 7.4708 | 90 | 10000000000 | 176.1983 | 181.0178 | 191.9468 | 180.3147 | 253.527 | 255.0847 | 227.6162 | 10000000000 | 10000000000 | 39.8504 | 3.7951 | 40 | 10000000000 | 0 | 122.9321 | 39.9927 | 8.5169 | 40 | 90.2637 | 89.7098 | 49.9749 | 10000000000 | 90.0132 | 4.2304 | 90 | 95.2829 | 10000000000 | 89.9868 | 3.2977 | 90 | 95.7725 | 14.4811 | -19.8823 | 56.6261 | 60.17 | 0.85127
Log | 3057 | 25.475 | 2014-08-08 21:36 | C13EOAT_test | -0.0025 | 0.71405 | -0.37508 | 77.8419 | 285.0299 | 125.6292 | 1.442 | -0.76028 | 3.9942 | 1.5 | 9.7992 | 23.2099 | 1.9824 | 0.69832 | 167.2197 | 99.4831 | 3.58 | 103.063 | 7.173 | 103 | 105.0998 | 104.0569 | 104 | 573.0233 | 18.347 | 87.6496 | 79.5701 | 217.3225 | 216.643 | 388.926 | 83.6099 | 6.7712 | 84 | 1800.596 | 3.7384 | 1800 | 25.0017 | 2.1232 | 25 | 10000000000 | 35.5888 | 28.0786 | 179.929 | 89.4499 | 89.9949 | 7.4689 | 90 | 10000000000 | 176.219 | 181.5117 | 192.3132 | 180.3314 | 253.6326 | 255.0983 | 228.6311 | 10000000000 | 10000000000 | 39.8479 | 3.8266 | 40 | 10000000000 | 0 | 122.9686 | 39.9757 | 8.5182 | 40 | 90.2692 | 89.6598 | 49.9836 | 10000000000 | 89.9977 | 4.2381 | 90 | 95.2507 | 10000000000 | 89.9645 | 3.2986 | 90 | 95.7818 | 14.4826 | -19.9129 | 56.3342 | 60.17 | 0.85127
Log | 3058 | 25.4834 | 2014-08-08 21:37 | C13EOAT_test | -0.0025 | 0.71371 | -0.37508 | 70.6137 | 284.9948 | 112.0779 | 1.4446 | -0.76045 | 3.9946 | 1.5 | 9.7329 | 23.1677 | 1.9204 | 0.69832 | 167.2666 | 99.4804 | 3.4849 | 102.9653 | 7.1786 | 103 | 105.0492 | 104.0532 | 104 | 575.9935 | 18.347 | 87.7032 | 79.5633 | 217.3319 | 216.643 | 388.926 | 83.6333 | 6.7782 | 84 | 1799.591 | 3.7399 | 1800 | 24.952 | 2.1246 | 25 | 10000000000 | 35.5077 | 28.0152 | 179.9517 | 89.4571 | 90.0083 | 7.4678 | 90 | 10000000000 | 176.1762 | 180.9276 | 192.2008 | 180.2614 | 253.1923 | 254.8252 | 228.2769 | 10000000000 | 10000000000 | 39.8374 | 3.8651 | 40 | 10000000000 | 0 | 122.999 | 39.9963 | 8.5177 | 40 | 90.266 | 89.6857 | 50.0699 | 10000000000 | 89.9775 | 4.2485 | 90 | 95.2382 | 10000000000 | 89.9758 | 3.2992 | 90 | 95.767 | 14.4803 | -19.917 | 56.1469 | 60.17 | 0.85127
Log | 3059 | 25.4917 | 2014-08-08 21:37 | C13EOAT_test | -0.0025 | 0.71264 | -0.37508 | 75.7754 | 284.9998 | 115.2669 | 1.2969 | -0.76033 | 3.995 | 1.5 | 9.646 | 23.1744 | 1.9434 | 0.69832 | 167.5144 | 99.4996 | 3.5739 | 103.0735 | 7.1699 | 103 | 105.0128 | 104.0437 | 104 | 585.8325 | 18.347 | 87.776 | 79.7384 | 217.3834 | 216.643 | 388.926 | 83.7572 | 6.7846 | 84 | 1798.659 | 3.7413 | 1800 | 24.9169 | 2.1263 | 25 | 10000000000 | 35.4565 | 28.0326 | 179.9517 | 89.4374 | 89.9631 | 7.4763 | 90 | 10000000000 | 176.1229 | 181.0633 | 192.1689 | 180.5439 | 253.1398 | 255.1089 | 227.8712 | 10000000000 | 10000000000 | 39.8854 | 3.8932 | 40 | 10000000000 | 0 | 123.0165 | 39.9692 | 8.5198 | 40 | 90.2545 | 89.6972 | 50.179 | 10000000000 | 89.9996 | 4.2435 | 90 | 95.2932 | 10000000000 | 89.9759 | 3.3 | 90 | 95.7801 | 14.4789 | -19.7612 | 55.9013 | 60.16 | 0.85127
Log | 3060 | 25.5 | 2014-08-08 21:38 | C13EOAT_test | -0.0025 | 0.7141 | -0.37508 | 81.6352 | 285.0977 | 109.6515 | 1.4463 | -0.76045 | 3.9954 | 1.5 | 9.5593 | 23.1744 | 1.9123 | 0.69832 | 167.1761 | 99.4998 | 3.5262 | 103.026 | 7.1704 | 103 | 104.8895 | 104.0273 | 104 | 592.2855 | 18.347 | 87.6744 | 79.5017 | 217.3224 | 216.643 | 388.926 | 83.588 | 6.7915 | 84 | 1799.935 | 3.7393 | 1800 | 24.921 | 2.1272 | 25 | 10000000000 | 35.4721 | 27.9227 | 179.9705 | 89.4419 | 89.9998 | 7.4713 | 90 | 10000000000 | 176.1689 | 181.184 | 192.0989 | 180.4213 | 253.1775 | 254.6178 | 227.7431 | 10000000000 | 10000000000 | 39.9755 | 3.9026 | 40 | 10000000000 | 0 | 122.8839 | 40.0166 | 8.5181 | 40 | 90.2682 | 89.7023 | 50.273 | 10000000000 | 89.9923 | 4.2479 | 90 | 95.2708 | 10000000000 | 89.9852 | 3.2999 | 90 | 95.7813 | 14.4843 | -19.9981 | 55.6643 | 60.14 | 0.85127
Log | 3061 | 25.5083 | 2014-08-08 21:38 | C13EOAT_test | -0.0025 | 0.71365 | -0.37508 | 81.678 | 284.9167 | 117.499 | 1.431 | -0.76037 | 3.9957 | 1.5 | 9.5888 | 23.1725 | 1.8843 | 0.69832 | 167.3991 | 99.4953 | 3.5794 | 103.0747 | 7.167 | 103 | 104.9086 | 104.041 | 104 | 587.256 | 18.3342 | 87.783 | 79.6161 | 217.3533 | 216.643 | 388.926 | 83.6996 | 6.7973 | 84 | 1800.314 | 3.7387 | 1800 | 24.9305 | 2.1281 | 25 | 10000000000 | 35.4774 | 27.9898 | 179.9846 | 89.4447 | 89.9726 | 7.4768 | 90 | 10000000000 | 176.1496 | 181.5087 | 192.2394 | 180.1925 | 253.3298 | 254.8506 | 227.3684 | 10000000000 | 10000000000 | 40.0386 | 3.8993 | 40 | 10000000000 | 0 | 122.8862 | 39.967 | 8.5212 | 40 | 90.2732 | 89.7115 | 50.3269 | 10000000000 | 89.9921 | 4.251 | 90 | 95.2739 | 10000000000 | 89.9923 | 3.3002 | 90 | 95.7631 | 14.4789 | -19.8792 | 55.7381 | 60.14 | 0.85129
Log | 3062 | 25.5167 | 2014-08-08 21:39 | C13EOAT_test | -0.0025 | 0.71402 | -0.37508 | 83.8034 | 284.6248 | 105.3628 | 1.437 | -0.76038 | 3.9961 | 1.5 | 9.6254 | 23.1742 | 1.8606 | 0.69832 | 167.5838 | 99.4833 | 3.5866 | 103.0699 | 7.164 | 103 | 105.0406 | 104.0353 | 104 | 580.0014 | 18.2979 | 87.8317 | 79.7521 | 217.3608 | 216.643 | 388.926 | 83.7919 | 6.8027 | 84 | 1799.023 | 3.7407 | 1800 | 24.9712 | 2.1279 | 25 | 10000000000 | 35.4919 | 27.8872 | 179.9821 | 89.4541 | 89.9954 | 7.4738 | 90 | 10000000000 | 176.176 | 181.2652 | 192.2103 | 180.5208 | 253.169 | 255.3641 | 227.7735 | 10000000000 | 10000000000 | 40.058 | 3.884 | 40 | 10000000000 | 0 | 122.8365 | 39.9992 | 8.5201 | 40 | 90.2671 | 89.7151 | 50.3494 | 10000000000 | 90.006 | 4.2467 | 90 | 95.265 | 10000000000 | 89.9911 | 3.3005 | 90 | 95.7653 | 14.478 | -19.7312 | 55.8409 | 60.12 | 0.85132
Log | 3063 | 25.525 | 2014-08-08 21:39 | C13EOAT_test | -0.0025 | 0.71378 | -0.37508 | 84.1918 | 284.2502 | 112.3392 | 1.4455 | -0.76039 | 3.9965 | 1.5 | 9.7033 | 23.1744 | 1.8783 | 0.69832 | 167.2252 | 99.5 | 3.4981 | 102.9981 | 7.1669 | 103 | 105.1108 | 104.0666 | 104 | 571.639 | 18.1682 | 87.6552 | 79.57 | 217.3391 | 216.643 | 388.5823 | 83.6126 | 6.8085 | 84 | 1799.707 | 3.7398 | 1800 | 25.021 | 2.1269 | 25 | 10000000000 | 35.5311 | 27.9254 | 179.9849 | 89.4466 | 90.0035 | 7.4725 | 90 | 10000000000 | 176.1096 | 181.0532 | 191.7955 | 179.9725 | 253.4809 | 254.7602 | 227.2281 | 10000000000 | 10000000000 | 40.0945 | 3.8632 | 40 | 10000000000 | 0 | 122.8007 | 40.0097 | 8.5197 | 40 | 90.2803 | 89.7046 | 50.3084 | 10000000000 | 90.0075 | 4.2437 | 90 | 95.2716 | 10000000000 | 89.9924 | 3.3008 | 90 | 95.7809 | 14.4782 | -19.93 | 56.0611 | 60.13 | 0.85128
Log | 3064 | 25.5333 | 2014-08-08 21:40 | C13EOAT_test | -0.0025 | 0.71373 | -0.37508 | 84.4159 | 284.6242 | 107.6253 | 1.4492 | -0.76036 | 3.9968 | 1.5 | 9.7707 | 23.1604 | 1.8867 | 0.69832 | 167.4343 | 99.4979 | 3.573 | 103.0709 | 7.1606 | 103 | 104.9278 | 104.0469 | 104 | 575.3897 | 18.3039 | 87.7685 | 79.6658 | 217.319 | 216.643 | 388.926 | 83.7172 | 6.8148 | 84 | 1800.079 | 3.7393 | 1800 | 25.0681 | 2.1251 | 25 | 10000000000 | 35.5785 | 28.0459 | 179.9579 | 89.4689 | 90.0316 | 7.468 | 90 | 10000000000 | 176.1619 | 181.3634 | 192.3497 | 179.9943 | 253.6538 | 255.0399 | 227.325 | 10000000000 | 10000000000 | 40.1173 | 3.8398 | 40 | 10000000000 | 0 | 122.824 | 40.02 | 8.5193 | 40 | 90.2652 | 89.6927 | 50.3566 | 10000000000 | 90.003 | 4.246 | 90 | 95.2893 | 10000000000 | 89.979 | 3.302 | 90 | 95.7748 | 14.4785 | -19.8321 | 56.2478 | 60.13 | 0.85127
Log | 3065 | 25.5417 | 2014-08-08 21:40 | C13EOAT_test | -0.0025 | 0.71344 | -0.37508 | 84.0706 | 284.9998 | 113.6219 | 1.3437 | -0.76033 | 3.9972 | 1.5 | 9.8338 | 23.1398 | 1.9107 | 0.69832 | 167.686 | 99.4981 | 3.5663 | 103.0643 | 7.1579 | 103 | 104.7768 | 104.0503 | 104 | 577.7045 | 18.3046 | 87.8382 | 79.8477 | 217.3456 | 216.643 | 388.926 | 83.843 | 6.8212 | 84 | 1799.742 | 3.7397 | 1800 | 25.0926 | 2.1234 | 25 | 10000000000 | 35.6101 | 27.9817 | 179.9797 | 89.462 | 89.9867 | 7.4747 | 90 | 10000000000 | 176.1982 | 180.5754 | 191.4843 | 180.3424 | 253.2863 | 254.8923 | 227.6574 | 10000000000 | 10000000000 | 40.1241 | 3.8115 | 40 | 10000000000 | 0 | 122.9217 | 40.0085 | 8.5198 | 40 | 90.276 | 89.7037 | 50.3633 | 10000000000 | 90.0249 | 4.2355 | 90 | 95.251 | 10000000000 | 89.9899 | 3.3022 | 90 | 95.7863 | 14.4842 | -19.6503 | 56.4329 | 60.11 | 0.8513
Log | 3066 | 25.55 | 2014-08-08 21:41 | C13EOAT_test | -0.0025 | 0.71394 | -0.37508 | 84.9935 | 284.9857 | 101.8554 | 1.4466 | -0.76047 | 3.9976 | 1.5 | 9.878 | 23.1692 | 1.9066 | 0.69832 | 167.3512 | 99.4925 | 3.5458 | 103.0383 | 7.1586 | 103 | 104.8955 | 104.0482 | 104 | 590.6328 | 18.347 | 87.7754 | 79.5758 | 217.346 | 216.643 | 388.926 | 83.6756 | 6.8263 | 84 | 1799.96 | 3.7393 | 1800 | 25.0896 | 2.122 | 25 | 10000000000 | 35.6272 | 28.0276 | 179.9765 | 89.4634 | 90.0205 | 7.4682 | 90 | 10000000000 | 176.1974 | 181.5037 | 192.0374 | 180.2287 | 253.4561 | 255.4378 | 227.0226 | 10000000000 | 10000000000 | 40.0848 | 3.7865 | 40 | 10000000000 | 0 | 122.9803 | 39.9807 | 8.5213 | 40 | 90.2819 | 89.6946 | 50.3917 | 10000000000 | 89.9923 | 4.246 | 90 | 95.2729 | 10000000000 | 89.9883 | 3.3023 | 90 | 95.7843 | 14.48 | -19.9167 | 56.5469 | 60.13 | 0.85146
Log | 3067 | 25.5583 | 2014-08-08 21:41 | C13EOAT_test | -0.0025 | 0.71375 | -0.37508 | 86.8248 | 284.6252 | 113.9644 | 1.4307 | -0.76053 | 3.998 | 1.5 | 9.8399 | 23.171 | 1.8928 | 0.69832 | 167.2086 | 99.5 | 3.5791 | 103.0791 | 7.1537 | 103 | 105.0731 | 104.0423 | 104 | 589.8578 | 18.347 | 87.6872 | 79.5214 | 217.3506 | 216.643 | 388.926 | 83.6043 | 6.8348 | 84 | 1799.946 | 3.7395 | 1800 | 25.0711 | 2.121 | 25 | 10000000000 | 35.6048 | 28.0225 | 179.9932 | 89.454 | 90.0087 | 7.4693 | 90 | 10000000000 | 176.1345 | 181.0242 | 192.0468 | 180.1688 | 253.6553 | 255.2457 | 227.5887 | 10000000000 | 10000000000 | 40.0797 | 3.7692 | 40 | 10000000000 | 0 | 122.9211 | 40.0323 | 8.5185 | 40 | 90.2643 | 89.7289 | 50.4039 | 10000000000 | 90.006 | 4.2384 | 90 | 95.2755 | 10000000000 | 89.9966 | 3.3025 | 90 | 95.7865 | 14.4781 | -19.9786 | 56.4382 | 60.11 | 0.85136
Log | 3068 | 25.5667 | 2014-08-08 21:42 | C13EOAT_test | -0.0025 | 0.71401 | -0.37508 | 82.0362 | 284.9908 | 114.924 | 1.4354 | -0.76031 | 3.9984 | 1.5 | 9.7728 | 23.1744 | 1.9325 | 0.69832 | 167.2299 | 99.5 | 3.4985 | 102.9984 | 7.1568 | 103 | 105.1063 | 104.0511 | 104 | 586.6876 | 18.3469 | 87.6838 | 79.5462 | 217.3193 | 216.643 | 388.5823 | 83.615 | 6.8415 | 84 | 1800.194 | 3.7391 | 1800 | 25.0529 | 2.1204 | 25 | 10000000000 | 35.6003 | 27.9829 | 180.0195 | 89.454 | 90.0046 | 7.4692 | 90 | 10000000000 | 176.2063 | 181.5196 | 192.689 | 179.8747 | 253.9369 | 255.359 | 227.4496 | 10000000000 | 10000000000 | 39.9675 | 3.7637 | 40 | 10000000000 | 0 | 122.8949 | 40.016 | 8.5189 | 40 | 90.2783 | 89.7412 | 50.4461 | 10000000000 | 90.0069 | 4.2375 | 90 | 95.2434 | 10000000000 | 90.0098 | 3.3021 | 90 | 95.7899 | 14.478 | -19.9538 | 56.2527 | 60.11 | 0.85153
Log | 3069 | 25.575 | 2014-08-08 21:42 | C13EOAT_test | -0.0025 | 0.71386 | -0.37508 | 88.8237 | 284.9334 | 110.6995 | 1.4416 | -0.76038 | 3.9988 | 1.5 | 9.734 | 23.1749 | 1.9182 | 0.69832 | 167.3055 | 99.4991 | 3.573 | 103.0721 | 7.1505 | 103 | 105.1563 | 104.0608 | 104 | 578.3956 | 18.2668 | 87.6879 | 79.6176 | 217.3199 | 216.643 | 388.5823 | 83.6528 | 6.8463 | 84 | 1799.863 | 3.7397 | 1800 | 25.0299 | 2.1202 | 25 | 10000000000 | 35.5856 | 27.9906 | 180.0045 | 89.4641 | 89.9995 | 7.4699 | 90 | 10000000000 | 176.1344 | 181.266 | 192.4004 | 180.2508 | 253.4736 | 255.1327 | 227.918 | 10000000000 | 10000000000 | 39.9125 | 3.7749 | 40 | 10000000000 | 0 | 122.8731 | 40.02 | 8.518 | 40 | 90.2829 | 89.7215 | 50.4922 | 10000000000 | 89.992 | 4.2433 | 90 | 95.2803 | 10000000000 | 90.0022 | 3.3023 | 90 | 95.7819 | 14.4782 | -19.8815 | 56.1458 | 60.1 | 0.85157
Log | 3070 | 25.5833 | 2014-08-08 21:43 | C13EOAT_test | -0.0025 | 0.71339 | -0.37508 | 78.6822 | 284.6945 | 109.437 | 1.4394 | -0.76039 | 3.9992 | 1.5 | 9.6209 | 23.2438 | 1.9642 | 0.69832 | 167.0419 | 99.5 | 3.5759 | 103.0759 | 7.1472 | 103 | 105.2521 | 104.0564 | 104 | 574.7585 | 18.3441 | 87.5791 | 79.4628 | 217.3582 | 216.643 | 388.926 | 83.521 | 6.8573 | 84 | 1799.636 | 3.7393 | 1800 | 24.9861 | 2.1207 | 25 | 10000000000 | 35.5536 | 27.9887 | 179.9977 | 89.4723 | 89.988 | 7.4717 | 90 | 10000000000 | 176.1753 | 181.0259 | 191.7489 | 180.0282 | 253.7965 | 255.486 | 227.879 | 10000000000 | 10000000000 | 39.9106 | 3.7917 | 40 | 10000000000 | 0 | 122.8781 | 40.0241 | 8.5171 | 40 | 90.281 | 89.7166 | 50.5843 | 10000000000 | 90.0343 | 4.2284 | 90 | 95.2756 | 10000000000 | 89.9988 | 3.303 | 90 | 95.7896 | 14.484 | -20.0372 | 55.8395 | 60.09 | 0.85133
Log | 3071 | 25.5917 | 2014-08-08 21:43 | C13EOAT_test | -0.0025 | 0.71344 | -0.37508 | 76.9906 | 284.689 | 100.1136 | 1.4487 | -0.76032 | 3.9995 | 1.5 | 9.615 | 23.199 | 1.9168 | 0.69832 | 167.0918 | 99.5 | 3.5255 | 103.0255 | 7.1488 | 103 | 105.2566 | 104.0514 | 104 | 571.4931 | 18.3455 | 87.579 | 79.5129 | 217.3244 | 216.643 | 388.5823 | 83.5459 | 6.8657 | 84 | 1799.864 | 3.7396 | 1800 | 25.0262 | 2.1197 | 25 | 10000000000 | 35.5326 | 27.9465 | 179.9416 | 89.429 | 90.0048 | 7.4691 | 90 | 10000000000 | 176.1884 | 181.4578 | 192.207 | 180.188 | 253.4127 | 254.7552 | 227.4186 | 10000000000 | 10000000000 | 39.8888 | 3.8157 | 40 | 10000000000 | 0 | 123.027 | 40.0251 | 8.5165 | 40 | 90.2684 | 89.6732 | 50.6488 | 10000000000 | 89.9964 | 4.2439 | 90 | 95.2691 | 10000000000 | 89.9708 | 3.3043 | 90 | 95.7889 | 14.4812 | -19.9871 | 55.8173 | 60.08 | 0.85128
Log | 3072 | 25.6 | 2014-08-08 21:44 | C13EOAT_test | -0.0025 | 0.71398 | -0.37508 | 82.4547 | 284.966 | 120.1902 | 1.4488 | -0.76034 | 4 | 1.5 | 9.5931 | 23.1744 | 1.8741 | 0.69832 | 167.4405 | 99.5 | 3.5662 | 103.0662 | 7.1445 | 103 | 105.2622 | 104.0686 | 104 | 576.6171 | 18.347 | 87.7872 | 79.6534 | 217.3449 | 216.643 | 388.926 | 83.7203 | 6.8716 | 84 | 1799.768 | 3.7399 | 1800 | 24.992 | 2.1203 | 25 | 10000000000 | 35.5353 | 27.9783 | 179.959 | 89.4457 | 90.0179 | 7.4671 | 90 | 10000000000 | 176.1634 | 181.3084 | 191.9563 | 180.0529 | 253.4381 | 254.6525 | 227.1613 | 10000000000 | 10000000000 | 39.8802 | 3.8441 | 40 | 10000000000 | 0 | 123.2093 | 40.011 | 8.5166 | 40 | 90.2681 | 89.691 | 50.7226 | 10000000000 | 89.9842 | 4.2504 | 90 | 95.2694 | 10000000000 | 89.9795 | 3.3042 | 90 | 95.7873 | 14.478 | -19.8466 | 55.7486 | 60.06 | 0.85127
Log | 3073 | 25.6083 | 2014-08-08 21:44 | C13EOAT_test | -0.0025 | 0.714 | -0.37508 | 81.2909 | 284.8841 | 100.5171 | 1.4406 | -0.76028 | 4.0003 | 1.5 | 9.6554 | 23.1743 | 1.9029 | 0.69832 | 167.5187 | 99.5 | 3.526 | 103.026 | 7.1446 | 103 | 105.303 | 104.0427 | 104 | 586.9252 | 18.347 | 87.8535 | 79.6652 | 217.3795 | 216.643 | 388.926 | 83.7593 | 6.8778 | 84 | 1800.029 | 3.7398 | 1800 | 25.0532 | 2.1185 | 25 | 10000000000 | 35.5645 | 27.9997 | 179.9666 | 89.4359 | 89.9939 | 7.471 | 90 | 10000000000 | 176.079 | 180.7887 | 192.1252 | 180.3674 | 253.0178 | 254.4138 | 227.4707 | 10000000000 | 10000000000 | 39.8691 | 3.8745 | 40 | 10000000000 | 0 | 123.3069 | 40.0387 | 8.5143 | 40 | 90.2766 | 89.69 | 50.7994 | 10000000000 | 89.9781 | 4.2527 | 90 | 95.2678 | 10000000000 | 89.9833 | 3.3045 | 90 | 95.7896 | 14.4834 | -19.8348 | 55.9367 | 60.08 | 0.85127
Log | 3074 | 25.6167 | 2014-08-08 21:45 | C13EOAT_test | -0.0025 | 0.71403 | -0.37508 | 85.3687 | 285.0001 | 112.8869 | 1.4494 | -0.76021 | 4.0007 | 1.5 | 9.6959 | 23.1744 | 1.8616 | 0.69832 | 167.6498 | 99.5 | 3.5526 | 103.0526 | 7.1416 | 103 | 105.187 | 104.0428 | 104 | 587.5164 | 18.2668 | 87.891 | 79.7588 | 217.3601 | 216.643 | 388.926 | 83.8249 | 6.8815 | 84 | 1800.304 | 3.7395 | 1800 | 25.0706 | 2.1173 | 25 | 10000000000 | 35.5481 | 27.9427 | 180.0246 | 89.4243 | 89.9786 | 7.4735 | 90 | 10000000000 | 176.175 | 181.2669 | 192.3349 | 180.4907 | 253.1787 | 254.5311 | 227.5979 | 10000000000 | 10000000000 | 39.9237 | 3.8965 | 40 | 10000000000 | 0 | 123.4212 | 40.0184 | 8.5146 | 40 | 90.2839 | 89.7407 | 50.7904 | 10000000000 | 89.9744 | 4.2548 | 90 | 95.2398 | 10000000000 | 90.0123 | 3.3036 | 90 | 95.7802 | 14.4808 | -19.7412 | 56.0456 | 60.08 | 0.85129
Log | 3075 | 25.625 | 2014-08-08 21:45 | C13EOAT_test | -0.0025 | 0.71372 | -0.37508 | 84.0938 | 284.4031 | 110.2148 | 1.4443 | -0.76049 | 4.0011 | 1.5 | 9.7022 | 23.1744 | 1.8759 | 0.69832 | 167.9201 | 99.5 | 3.5608 | 103.0608 | 7.1382 | 103 | 105.0969 | 104.0397 | 104 | 582.4562 | 18.3467 | 88.002 | 79.918 | 217.3718 | 216.643 | 388.926 | 83.96 | 6.8816 | 84 | 1799.8 | 3.7403 | 1800 | 25.0736 | 2.1162 | 25 | 10000000000 | 35.6001 | 27.904 | 180.0616 | 89.4552 | 90.0045 | 7.4694 | 90 | 10000000000 | 176.1336 | 181.5343 | 192.1948 | 179.8854 | 253.4874 | 255.0513 | 227.3127 | 10000000000 | 10000000000 | 39.9831 | 3.9023 | 40 | 10000000000 | 0 | 123.5294 | 40.0243 | 8.5134 | 40 | 90.2851 | 89.7765 | 50.7924 | 10000000000 | 90.0017 | 4.2444 | 90 | 95.27 | 10000000000 | 90.0308 | 3.3025 | 90 | 95.7776 | 14.4781 | -19.5819 | 56.058 | 60.08 | 0.85134
Log | 3076 | 25.6334 | 2014-08-08 21:46 | C13EOAT_test | -0.0025 | 0.71434 | -0.37508 | 81.5254 | 284.6248 | 112.2057 | 1.451 | -0.76031 | 4.0014 | 1.5 | 9.7665 | 23.1622 | 1.8643 | 0.69832 | 167.809 | 99.5 | 3.5111 | 103.0111 | 7.1399 | 103 | 105.1244 | 104.0547 | 104 | 578.5521 | 18.1365 | 87.9316 | 79.8774 | 217.3438 | 216.643 | 388.926 | 83.9045 | 6.884 | 84 | 1799.856 | 3.7403 | 1800 | 25.0507 | 2.1158 | 25 | 10000000000 | 35.5867 | 27.8905 | 179.9923 | 89.4403 | 90.0032 | 7.4701 | 90 | 10000000000 | 176.1547 | 181.664 | 192.2629 | 180.0136 | 253.2813 | 254.8267 | 227.8705 | 10000000000 | 10000000000 | 40.0084 | 3.9047 | 40 | 10000000000 | 0 | 123.642 | 40.0121 | 8.5131 | 40 | 90.2869 | 89.7054 | 50.868 | 10000000000 | 89.9779 | 4.2515 | 90 | 95.2672 | 10000000000 | 89.9962 | 3.3035 | 90 | 95.7766 | 14.4781 | -19.6226 | 56.2356 | 60.07 | 0.85129
Log | 3077 | 25.6417 | 2014-08-08 21:46 | C13EOAT_test | -0.0025 | 0.71434 | -0.37508 | 83.0661 | 284.2786 | 107.951 | 1.4415 | -0.76042 | 4.0018 | 1.5 | 9.8061 | 23.1919 | 1.8719 | 0.69832 | 168.1234 | 99.5 | 3.5866 | 103.0866 | 7.1334 | 103 | 105.0336 | 104.0131 | 104 | 577.6476 | 18.344 | 88.0918 | 80.0316 | 217.3195 | 216.643 | 388.926 | 84.0617 | 6.8842 | 84 | 1799.744 | 3.7406 | 1800 | 25.0874 | 2.114 | 25 | 10000000000 | 35.6088 | 27.8628 | 180.0116 | 89.4443 | 90.0039 | 7.47 | 90 | 10000000000 | 176.1636 | 181.0466 | 192.412 | 180.2392 | 253.6521 | 255.1068 | 228.2087 | 10000000000 | 10000000000 | 40.0332 | 3.8953 | 40 | 10000000000 | 0 | 123.7008 | 40.0277 | 8.5117 | 40 | 90.2848 | 89.7268 | 50.9516 | 10000000000 | 90.0232 | 4.2339 | 90 | 95.2537 | 10000000000 | 90.0058 | 3.3028 | 90 | 95.7724 | 14.4796 | -19.4684 | 56.3477 | 60.05 | 0.85129
Log | 3078 | 25.65 | 2014-08-08 21:47 | C13EOAT_test | -0.0025 | 0.71437 | -0.37508 | 82.433 | 284.2209 | 107.3696 | 1.4513 | -0.76045 | 4.0021 | 1.5 | 9.7955 | 23.1743 | 1.9084 | 0.69787 | 168.1315 | 99.5 | 3.5662 | 103.0662 | 7.1307 | 103 | 104.9084 | 104.0117 | 104 | 579.4505 | 18.3469 | 88.103 | 80.0286 | 217.319 | 216.643 | 388.926 | 84.0658 | 6.8828 | 84 | 1800.257 | 3.74 | 1800 | 25.0691 | 2.1134 | 25 | 10000000000 | 35.6101 | 27.9355 | 180.0256 | 89.4396 | 89.9966 | 7.4713 | 90 | 10000000000 | 176.1876 | 181.4712 | 192.2829 | 180.4897 | 253.6492 | 255.0722 | 228.5167 | 10000000000 | 10000000000 | 40.0722 | 3.8844 | 40 | 10000000000 | 0 | 123.7202 | 40.0249 | 8.511 | 40 | 90.2901 | 89.7356 | 50.9825 | 10000000000 | 89.9859 | 4.2467 | 90 | 95.2601 | 10000000000 | 90.0128 | 3.3019 | 90 | 95.7728 | 14.4804 | -19.4714 | 56.32 | 60.05 | 0.85128
Log | 3079 | 25.6583 | 2014-08-08 21:47 | C13EOAT_test | -0.0025 | 0.71465 | -0.37508 | 81.0942 | 284.8746 | 109.1913 | 1.4474 | -0.76036 | 4.0025 | 1.5 | 9.7566 | 23.1744 | 1.9767 | 0.69832 | 167.8446 | 99.5 | 3.5323 | 103.0323 | 7.1314 | 103 | 105.0711 | 104.0121 | 104 | 586.2154 | 18.347 | 87.9941 | 79.8506 | 217.3229 | 216.643 | 388.926 | 83.9223 | 6.8844 | 84 | 1800.755 | 3.7393 | 1800 | 25.0594 | 2.1128 | 25 | 10000000000 | 35.5837 | 27.9782 | 180.0355 | 89.4351 | 89.976 | 7.4748 | 90 | 10000000000 | 176.2233 | 181.322 | 192.4327 | 180.3519 | 253.6624 | 255.5721 | 228.548 | 10000000000 | 10000000000 | 40.062 | 3.8645 | 40 | 10000000000 | 0 | 123.7505 | 40.0034 | 8.5116 | 40 | 90.295 | 89.7405 | 51.1366 | 10000000000 | 90.0064 | 4.2369 | 90 | 95.2695 | 10000000000 | 90.0178 | 3.3013 | 90 | 95.7841 | 14.4838 | -19.6494 | 56.2189 | 60.04 | 0.85127
Log | 3080 | 25.6667 | 2014-08-08 21:48 | C13EOAT_test | -0.0025 | 0.71434 | -0.37508 | 82.4514 | 285.0736 | 110.7514 | 1.4434 | -0.76053 | 4.0029 | 1.5 | 9.6976 | 23.2127 | 1.9241 | 0.69832 | 167.89 | 99.5 | 3.5933 | 103.0933 | 7.1244 | 103 | 104.9914 | 103.9987 | 104 | 586.8638 | 18.347 | 88.03 | 79.86 | 217.3217 | 216.643 | 388.926 | 83.945 | 6.8862 | 84 | 1799.841 | 3.7408 | 1800 | 24.995 | 2.1137 | 25 | 10000000000 | 35.5528 | 27.9556 | 180.0261 | 89.474 | 90.0218 | 7.4676 | 90 | 10000000000 | 176.2745 | 181.5135 | 192.1963 | 180.1853 | 254.1419 | 256.209 | 229.0099 | 10000000000 | 10000000000 | 40.1116 | 3.8435 | 40 | 10000000000 | 0 | 123.7199 | 40.0194 | 8.5104 | 40 | 90.2889 | 89.7372 | 51.2411 | 10000000000 | 90.0009 | 4.239 | 90 | 95.2674 | 10000000000 | 90.013 | 3.3009 | 90 | 95.7817 | 14.4838 | -19.64 | 56.0559 | 60.03 | 0.85127
Log | 3081 | 25.675 | 2014-08-08 21:48 | C13EOAT_test | -0.0025 | 0.71318 | -0.37508 | 83.2538 | 285.0018 | 121.5074 | 1.4458 | -0.76047 | 4.0033 | 1.5 | 9.6345 | 23.3223 | 1.999 | 0.69832 | 168.1268 | 99.5 | 3.5121 | 103.0121 | 7.1272 | 103 | 104.9805 | 104.0121 | 104 | 581.5648 | 18.347 | 88.1093 | 80.0175 | 217.3856 | 216.643 | 388.926 | 84.0634 | 6.8854 | 84 | 1800.082 | 3.7404 | 1800 | 25.0105 | 2.1137 | 25 | 10000000000 | 35.5816 | 27.9147 | 180.0983 | 89.4718 | 89.9997 | 7.4713 | 90 | 10000000000 | 176.0872 | 180.9508 | 192.1876 | 180.1153 | 253.455 | 255.1008 | 228.6838 | 10000000000 | 10000000000 | 40.1301 | 3.8198 | 40 | 10000000000 | 0 | 123.7843 | 40.0189 | 8.5099 | 40 | 90.2939 | 89.8044 | 51.3717 | 10000000000 | 90.0307 | 4.2254 | 90 | 95.2852 | 10000000000 | 90.0492 | 3.299 | 90 | 95.7841 | 14.4836 | -19.4825 | 55.8776 | 60.03 | 0.85127
Log | 3082 | 25.6833 | 2014-08-08 21:49 | C13EOAT_test | -0.0025 | 0.71474 | -0.37508 | 84.7598 | 284.7001 | 109.42 | 1.4482 | -0.76049 | 4.0036 | 1.5 | 9.6234 | 23.1802 | 1.9762 | 0.69832 | 167.8583 | 99.5 | 3.5866 | 103.0866 | 7.1208 | 103 | 105.1 | 104.004 | 104 | 574.5226 | 18.3469 | 87.9908 | 79.8675 | 217.3336 | 216.643 | 388.926 | 83.9292 | 6.8878 | 84 | 1799.549 | 3.7411 | 1800 | 24.9401 | 2.1156 | 25 | 10000000000 | 35.508 | 27.961 | 180.0245 | 89.4162 | 89.987 | 7.4733 | 90 | 10000000000 | 176.1725 | 181.7366 | 192.155 | 179.9353 | 253.1936 | 255.35 | 228.5572 | 10000000000 | 10000000000 | 40.0562 | 3.8007 | 40 | 10000000000 | 0 | 123.8784 | 40.0232 | 8.5091 | 40 | 90.2832 | 89.7414 | 51.3864 | 10000000000 | 89.9943 | 4.2363 | 90 | 95.2541 | 10000000000 | 90.0123 | 3.2996 | 90 | 95.7904 | 14.4834 | -19.6325 | 55.8456 | 60.03 | 0.85127
Log | 3083 | 25.6917 | 2014-08-08 21:49 | C13EOAT_test | -0.0025 | 0.71465 | -0.37508 | 84.6615 | 284.9998 | 114.0583 | 1.445 | -0.76041 | 4.004 | 1.5 | 9.6204 | 23.1831 | 1.9533 | 0.69832 | 168.0961 | 99.5 | 3.5662 | 103.0662 | 7.1182 | 103 | 105.0679 | 103.9994 | 104 | 577.3125 | 17.9749 | 88.0953 | 80.0008 | 217.3261 | 216.643 | 388.926 | 84.0481 | 6.8871 | 84 | 1800.168 | 3.7402 | 1800 | 24.9736 | 2.1153 | 25 | 10000000000 | 35.5198 | 27.9783 | 180.0119 | 89.443 | 89.9913 | 7.4726 | 90 | 10000000000 | 176.1719 | 181.9154 | 191.9507 | 180.0222 | 253.6041 | 255.3542 | 228.5662 | 10000000000 | 10000000000 | 40.0644 | 3.781 | 40 | 10000000000 | 0 | 123.9654 | 40.0115 | 8.5094 | 40 | 90.2908 | 89.7211 | 51.5518 | 10000000000 | 90.0034 | 4.2301 | 90 | 95.3139 | 10000000000 | 90.0059 | 3.2994 | 90 | 95.7819 | 14.479 | -19.4992 | 55.8284 | 60.02 | 0.85142
Log | 3084 | 25.7 | 2014-08-08 21:50 | C13EOAT_test | -0.0025 | 0.7132 | -0.37508 | 84.8817 | 284.6252 | 119.9518 | 1.3665 | -0.76039 | 4.0044 | 1.5 | 9.5786 | 23.1981 | 1.8653 | 0.69832 | 168.3507 | 99.5 | 3.5249 | 103.0249 | 7.1198 | 103 | 105.2126 | 104.0082 | 104 | 577.6025 | 18.334 | 88.1733 | 80.1774 | 217.367 | 216.643 | 388.926 | 84.1754 | 6.8855 | 84 | 1800.349 | 3.74 | 1800 | 24.9665 | 2.1158 | 25 | 10000000000 | 35.5158 | 28.0187 | 180.087 | 89.4082 | 89.9801 | 7.4744 | 90 | 10000000000 | 176.0432 | 181.1674 | 191.8012 | 179.7258 | 253.2509 | 255.1683 | 228.0802 | 10000000000 | 10000000000 | 39.9952 | 3.7752 | 40 | 10000000000 | 0 | 123.9705 | 39.9782 | 8.5107 | 40 | 90.2955 | 89.7915 | 51.5172 | 10000000000 | 90.0057 | 4.2293 | 90 | 95.2473 | 10000000000 | 90.0435 | 3.2976 | 90 | 95.7871 | 14.4844 | -19.3226 | 55.7195 | 60.01 | 0.85133
Log | 3085 | 25.7084 | 2014-08-08 21:50 | C13EOAT_test | -0.0025 | 0.71496 | -0.37508 | 86.8007 | 284.3725 | 104.3926 | 1.4528 | -0.76024 | 4.0047 | 1.5 | 9.687 | 23.1776 | 1.9619 | 0.69832 | 167.8515 | 99.5 | 3.5694 | 103.0694 | 7.1147 | 103 | 105.1735 | 104.0095 | 104 | 580.8682 | 18.3469 | 87.9912 | 79.8603 | 217.3634 | 216.643 | 388.926 | 83.9257 | 6.8858 | 84 | 1799.546 | 3.7411 | 1800 | 24.9677 | 2.116 | 25 | 10000000000 | 35.5208 | 27.9225 | 179.9754 | 89.4178 | 89.9742 | 7.4752 | 90 | 10000000000 | 176.09 | 181.4939 | 192.1797 | 179.9341 | 252.8845 | 254.6004 | 227.8233 | 10000000000 | 10000000000 | 39.9227 | 3.7765 | 40 | 10000000000 | 0 | 123.9051 | 39.9746 | 8.5107 | 40 | 90.2802 | 89.6952 | 51.4284 | 10000000000 | 89.9583 | 4.2475 | 90 | 95.2362 | 10000000000 | 89.9877 | 3.2989 | 90 | 95.7874 | 14.4841 | -19.6397 | 56.0273 | 60.02 | 0.85155
Log | 3086 | 25.7167 | 2014-08-08 21:51 | C13EOAT_test | -0.0025 | 0.71453 | -0.37508 | 85.771 | 284.9998 | 106.9479 | 1.4391 | -0.76032 | 4.005 | 1.5 | 9.7016 | 23.1744 | 1.928 | 0.69832 | 168.1257 | 99.5 | 3.5369 | 103.0368 | 7.1144 | 103 | 105.0624 | 104.0036 | 104 | 583.807 | 18.347 | 88.1161 | 80.0096 | 217.3501 | 216.643 | 388.926 | 84.0628 | 6.8854 | 84 | 1800.661 | 3.7392 | 1800 | 25.0341 | 2.1143 | 25 | 10000000000 | 35.5456 | 27.9282 | 180.0344 | 89.4291 | 89.9906 | 7.4729 | 90 | 10000000000 | 176.0536 | 181.569 | 192.4219 | 180.5723 | 253.1908 | 255.1362 | 228.0473 | 10000000000 | 10000000000 | 39.9447 | 3.7895 | 40 | 10000000000 | 0 | 123.8331 | 40.004 | 8.5095 | 40 | 90.291 | 89.7434 | 51.3407 | 10000000000 | 90.0211 | 4.2263 | 90 | 95.2422 | 10000000000 | 90.0172 | 3.2975 | 90 | 95.7845 | 14.4829 | -19.4904 | 56.0655 | 60 | 0.85149
Log | 3087 | 25.725 | 2014-08-08 21:51 | C13EOAT_test | -0.0025 | 0.71431 | -0.37508 | 88.26 | 284.5557 | 115.8162 | 1.4566 | -0.76031 | 4.0054 | 1.5 | 9.7246 | 23.1693 | 1.9528 | 0.69832 | 168.0222 | 99.5 | 3.5724 | 103.0724 | 7.1098 | 103 | 105.221 | 103.9798 | 104 | 585.4471 | 18.3468 | 88.1029 | 79.9193 | 217.324 | 216.643 | 388.926 | 84.0111 | 6.8854 | 84 | 1800.44 | 3.7395 | 1800 | 24.9721 | 2.1157 | 25 | 10000000000 | 35.5556 | 27.9678 | 180.0565 | 89.4243 | 90.0015 | 7.4715 | 90 | 10000000000 | 176.1234 | 181.0094 | 191.8259 | 180.1681 | 252.9724 | 254.9993 | 227.7688 | 10000000000 | 10000000000 | 39.9113 | 3.8024 | 40 | 10000000000 | 0 | 123.8766 | 40.0159 | 8.5094 | 40 | 90.2986 | 89.7579 | 51.2635 | 10000000000 | 89.9906 | 4.2382 | 90 | 95.2673 | 10000000000 | 90.0282 | 3.2966 | 90 | 95.7909 | 14.4843 | -19.5807 | 56.1314 | 59.99 | 0.85152
Log | 3088 | 25.7333 | 2014-08-08 21:52 | C13EOAT_test | -0.0025 | 0.71464 | -0.37508 | 86.4143 | 285.0001 | 106.1759 | 1.4507 | -0.76029 | 4.0058 | 1.5 | 9.7393 | 23.1546 | 1.9625 | 0.69832 | 167.854 | 99.5 | 3.5595 | 103.0594 | 7.1072 | 103 | 105.2743 | 103.992 | 104 | 580.2227 | 18.2161 | 87.9951 | 79.8589 | 217.3838 | 216.643 | 388.926 | 83.927 | 6.8852 | 84 | 1800.271 | 3.7398 | 1800 | 24.9948 | 2.1152 | 25 | 10000000000 | 35.5281 | 27.9853 | 179.9948 | 89.4426 | 89.9899 | 7.4737 | 90 | 10000000000 | 176.0676 | 181.714 | 191.9718 | 179.9426 | 252.7192 | 254.795 | 227.6801 | 10000000000 | 10000000000 | 39.8992 | 3.8243 | 40 | 10000000000 | 0 | 123.7321 | 39.9545 | 8.5128 | 40 | 90.2857 | 89.7091 | 51.217 | 10000000000 | 89.9906 | 4.2365 | 90 | 95.2763 | 10000000000 | 89.9974 | 3.2966 | 90 | 95.7917 | 14.4844 | -19.6411 | 56.1723 | 59.98 | 0.85157
Log | 3089 | 25.7417 | 2014-08-08 21:52 | C13EOAT_test | -0.0025 | 0.71465 | -0.37508 | 89.7355 | 284.9998 | 115.9027 | 1.4332 | -0.76029 | 4.0061 | 1.5 | 9.7326 | 23.1744 | 1.8729 | 0.69832 | 168.0749 | 99.5 | 3.5256 | 103.0256 | 7.1076 | 103 | 105.29 | 103.9988 | 104 | 578.9753 | 18.347 | 88.0883 | 79.9866 | 217.333 | 216.643 | 388.926 | 84.0374 | 6.8842 | 84 | 1799.857 | 3.7402 | 1800 | 24.9869 | 2.1153 | 25 | 10000000000 | 35.5541 | 27.9639 | 179.9851 | 89.4152 | 89.9806 | 7.4758 | 90 | 10000000000 | 176.0765 | 181.7071 | 192.1616 | 179.7854 | 253.1719 | 255.0431 | 227.7252 | 10000000000 | 10000000000 | 39.8729 | 3.8447 | 40 | 10000000000 | 0 | 123.6586 | 39.9765 | 8.5126 | 40 | 90.2871 | 89.698 | 51.2608 | 10000000000 | 90.0111 | 4.228 | 90 | 95.2561 | 10000000000 | 89.9925 | 3.2964 | 90 | 95.7753 | 14.4846 | -19.5134 | 56.1543 | 59.98 | 0.85158
Log | 3090 | 25.75 | 2014-08-08 21:53 | C13EOAT_test | -0.0025 | 0.71405 | -0.37508 | 89.0479 | 284.6255 | 105.9114 | 1.4461 | -0.76041 | 4.0065 | 1.5 | 9.7037 | 23.1744 | 1.9513 | 0.69832 | 167.9055 | 99.5 | 3.5933 | 103.0933 | 7.1013 | 103 | 105.2801 | 103.9934 | 104 | 575.4088 | 18.3468 | 87.9955 | 79.91 | 217.3661 | 216.643 | 388.926 | 83.9527 | 6.8853 | 84 | 1800.05 | 3.7402 | 1800 | 24.9524 | 2.1163 | 25 | 10000000000 | 35.5308 | 27.925 | 180.0325 | 89.4202 | 90.0016 | 7.4732 | 90 | 10000000000 | 176.0587 | 181.2482 | 191.9515 | 179.7248 | 253.439 | 255.3118 | 228.0842 | 10000000000 | 10000000000 | 39.8919 | 3.8683 | 40 | 10000000000 | 0 | 123.6605 | 39.9622 | 8.5141 | 40 | 90.2739 | 89.7586 | 51.3635 | 10000000000 | 89.9867 | 4.2364 | 90 | 95.2688 | 10000000000 | 90.0162 | 3.2955 | 90 | 95.7705 | 14.4781 | -19.59 | 56.0623 | 59.97 | 0.85158
Log | 3091 | 25.7584 | 2014-08-08 21:53 | C13EOAT_test | -0.0025 | 0.71431 | -0.37508 | 80.6915 | 284.3883 | 112.1569 | 1.4418 | -0.7604 | 4.0068 | 1.5 | 9.6956 | 23.1754 | 1.8667 | 0.69832 | 168.0692 | 99.5 | 3.5572 | 103.0572 | 7.1001 | 103 | 105.3238 | 104.0026 | 104 | 575.3853 | 18.347 | 88.0537 | 80.0155 | 217.3674 | 216.643 | 388.926 | 84.0346 | 6.8858 | 84 | 1800.019 | 3.7402 | 1800 | 24.9454 | 2.1171 | 25 | 10000000000 | 35.4988 | 27.8907 | 180.0167 | 89.4339 | 89.9896 | 7.4757 | 90 | 10000000000 | 176.096 | 181.5672 | 192.1614 | 179.957 | 253.4024 | 255.1443 | 227.8317 | 10000000000 | 10000000000 | 39.9192 | 3.8904 | 40 | 10000000000 | 0 | 123.6184 | 40.0093 | 8.5124 | 40 | 90.2818 | 89.7349 | 51.4685 | 10000000000 | 90.0186 | 4.2221 | 90 | 95.2708 | 10000000000 | 90.0083 | 3.2954 | 90 | 95.7752 | 14.478 | -19.4845 | 56.0396 | 59.96 | 0.85158
Log | 3092 | 25.7667 | 2014-08-08 21:54 | C13EOAT_test | -0.0025 | 0.71434 | -0.37508 | 84.3465 | 285.034 | 108.8984 | 1.4542 | -0.76037 | 4.0072 | 1.5 | 9.6181 | 23.1748 | 1.9922 | 0.69832 | 167.8294 | 99.5 | 3.5458 | 103.0458 | 7.0993 | 103 | 105.3695 | 103.9972 | 104 | 580.0474 | 18.347 | 87.9552 | 79.8742 | 217.3359 | 216.643 | 388.5823 | 83.9147 | 6.8865 | 84 | 1800.214 | 3.7395 | 1800 | 24.93 | 2.1182 | 25 | 10000000000 | 35.4862 | 27.8735 | 179.9802 | 89.4172 | 89.9989 | 7.4746 | 90 | 10000000000 | 176.1371 | 181.8764 | 192.7997 | 180.2767 | 253.0414 | 255.2255 | 227.8879 | 10000000000 | 10000000000 | 39.9482 | 3.9031 | 40 | 10000000000 | 0 | 123.4973 | 39.9905 | 8.5138 | 40 | 90.2652 | 89.715 | 51.4737 | 10000000000 | 89.9975 | 4.2294 | 90 | 95.2776 | 10000000000 | 89.9901 | 3.2958 | 90 | 95.7854 | 14.4833 | -19.6258 | 55.83 | 59.95 | 0.85158
Log | 3093 | 25.775 | 2014-08-08 21:54 | C13EOAT_test | -0.0025 | 0.71434 | -0.37508 | 85.3198 | 284.9991 | 109.8992 | 1.4471 | -0.76043 | 4.0075 | 1.5 | 9.5889 | 23.1758 | 1.9924 | 0.69832 | 168.0782 | 99.5 | 3.5663 | 103.0663 | 7.0948 | 103 | 105.4236 | 104.0086 | 104 | 585.8517 | 18.347 | 88.0982 | 79.98 | 217.3257 | 216.643 | 388.926 | 84.0391 | 6.8864 | 84 | 1799.861 | 3.7399 | 1800 | 24.9496 | 2.1187 | 25 | 10000000000 | 35.4607 | 27.8603 | 180.0211 | 89.4482 | 90.0088 | 7.473 | 90 | 10000000000 | 176.1029 | 181.5681 | 192.3644 | 180.8124 | 253.0819 | 254.9505 | 227.914 | 10000000000 | 10000000000 | 40.0206 | 3.9031 | 40 | 10000000000 | 0 | 123.3504 | 40.0004 | 8.5138 | 40 | 90.2759 | 89.7451 | 51.5409 | 10000000000 | 90.0117 | 4.2205 | 90 | 95.2407 | 10000000000 | 90.0105 | 3.2952 | 90 | 95.7859 | 14.4848 | -19.52 | 55.7498 | 59.96 | 0.85141
Log | 3094 | 25.7833 | 2014-08-08 21:55 | C13EOAT_test | -0.0025 | 0.71075 | -0.37508 | 84.8132 | 284.3861 | 111.8089 | 1.4232 | -0.7604 | 4.0079 | 1.5 | 9.6117 | 23.1744 | 1.9736 | 0.69832 | 168.2089 | 99.5 | 3.5323 | 103.0323 | 7.0949 | 103 | 105.3677 | 104.0055 | 104 | 586.3362 | 18.347 | 88.1596 | 80.0493 | 217.3589 | 216.643 | 388.5823 | 84.1044 | 6.886 | 84 | 1799.877 | 3.7397 | 1800 | 24.9194 | 2.1203 | 25 | 10000000000 | 35.4517 | 27.8364 | 180.0277 | 89.4448 | 90.008 | 7.4726 | 90 | 10000000000 | 176.104 | 181.5431 | 192.448 | 180.0592 | 253.0747 | 254.7644 | 227.5751 | 10000000000 | 10000000000 | 40.0627 | 3.8939 | 40 | 10000000000 | 0 | 123.2523 | 39.9593 | 8.5163 | 40 | 90.2707 | 89.757 | 51.6996 | 10000000000 | 89.999 | 4.226 | 90 | 95.293 | 10000000000 | 90.0139 | 3.2948 | 90 | 95.782 | 14.4838 | -19.4507 | 55.8127 | 59.96 | 0.85156
Log | 3095 | 25.7917 | 2014-08-08 21:55 | C13EOAT_test | -0.0025 | 0.71432 | -0.37508 | 85.8142 | 285.033 | 107.7957 | 1.4472 | -0.76025 | 4.0083 | 1.5 | 9.6248 | 23.1745 | 1.9489 | 0.69832 | 167.9026 | 99.5 | 3.5866 | 103.0866 | 7.0895 | 103 | 105.3097 | 103.9909 | 104 | 582.8143 | 18.2508 | 88.0305 | 79.8721 | 217.3265 | 216.643 | 388.5823 | 83.9513 | 6.8864 | 84 | 1799.329 | 3.7404 | 1800 | 24.9387 | 2.1206 | 25 | 10000000000 | 35.4734 | 27.8524 | 179.9307 | 89.4591 | 89.9784 | 7.4771 | 90 | 10000000000 | 176.0589 | 181.9562 | 192.4816 | 180.146 | 252.9436 | 254.8605 | 227.6057 | 10000000000 | 10000000000 | 40.0733 | 3.8793 | 40 | 10000000000 | 0 | 123.167 | 39.9414 | 8.5179 | 40 | 90.262 | 89.6687 | 51.6493 | 10000000000 | 89.9858 | 4.2295 | 90 | 95.2428 | 10000000000 | 89.9653 | 3.2963 | 90 | 95.7881 | 14.4874 | -19.6279 | 55.8571 | 59.95 | 0.85137
Log | 3096 | 25.8 | 2014-08-08 21:56 | C13EOAT_test | -0.0025 | 0.71434 | -0.37508 | 84.6133 | 285.0368 | 117.4947 | 1.4456 | -0.76021 | 4.0086 | 1.5 | 9.6978 | 23.2266 | 2.0033 | 0.69832 | 167.7333 | 99.5 | 3.5461 | 103.0461 | 7.0888 | 103 | 105.3409 | 103.9978 | 104 | 581.9625 | 18.347 | 87.9395 | 79.7938 | 217.3271 | 216.643 | 388.926 | 83.8667 | 6.8883 | 84 | 1798.972 | 3.741 | 1800 | 24.937 | 2.1214 | 25 | 10000000000 | 35.495 | 27.8322 | 179.9876 | 89.428 | 90.0075 | 7.4725 | 90 | 10000000000 | 175.9801 | 181.3966 | 192.4112 | 180.0964 | 252.7199 | 254.2739 | 227.8058 | 10000000000 | 10000000000 | 40.0513 | 3.8599 | 40 | 10000000000 | 0 | 123.0959 | 39.9853 | 8.516 | 40 | 90.263 | 89.7245 | 51.5996 | 10000000000 | 90.0059 | 4.2203 | 90 | 95.2432 | 10000000000 | 89.9938 | 3.2958 | 90 | 95.7887 | 14.4817 | -19.7062 | 56.0527 | 59.95 | 0.85153
Log | 3097 | 25.8084 | 2014-08-08 21:56 | C13EOAT_test | -0.0025 | 0.71031 | -0.37508 | 88.6665 | 284.3308 | 112.4169 | 1.444 | -0.76039 | 4.009 | 1.5 | 9.6549 | 23.1745 | 1.9323 | 0.69832 | 167.8647 | 99.5 | 3.5116 | 103.0116 | 7.0899 | 103 | 105.3114 | 104.0108 | 104 | 575.6487 | 18.3077 | 87.9787 | 79.886 | 217.357 | 216.643 | 388.5823 | 83.9324 | 6.8904 | 84 | 1800.825 | 3.7381 | 1800 | 24.9507 | 2.1217 | 25 | 10000000000 | 35.4939 | 27.8123 | 180.0482 | 89.4757 | 90.0276 | 7.4689 | 90 | 10000000000 | 176.0539 | 181.5376 | 192.1903 | 179.9043 | 253.2044 | 254.6573 | 227.7221 | 10000000000 | 10000000000 | 40.1024 | 3.838 | 40 | 10000000000 | 0 | 123.2066 | 40.0087 | 8.5148 | 40 | 90.27 | 89.7781 | 51.5239 | 10000000000 | 90.0197 | 4.2145 | 90 | 95.2488 | 10000000000 | 90.0241 | 3.2951 | 90 | 95.7866 | 14.4847 | -19.6139 | 55.9378 | 59.92 | 0.85157
Log | 3098 | 25.8167 | 2014-08-08 21:57 | C13EOAT_test | -0.0025 | 0.71455 | -0.37508 | 83.7029 | 284.6874 | 110.864 | 1.4418 | -0.76046 | 4.0093 | 1.5 | 9.6909 | 23.1977 | 1.9705 | 0.69832 | 167.7339 | 99.5 | 3.5798 | 103.0798 | 7.0828 | 103 | 105.5638 | 103.9982 | 104 | 575.473 | 18.347 | 87.8954 | 79.8385 | 217.3386 | 216.643 | 388.926 | 83.867 | 6.8931 | 84 | 1799.614 | 3.74 | 1800 | 24.9524 | 2.1224 | 25 | 10000000000 | 35.4834 | 27.8386 | 179.9713 | 89.4599 | 90.0085 | 7.4716 | 90 | 10000000000 | 176.0648 | 181.402 | 192.0648 | 180.0168 | 253.2841 | 255.0375 | 227.811 | 10000000000 | 10000000000 | 40.1014 | 3.817 | 40 | 10000000000 | 0 | 123.2386 | 39.9793 | 8.5165 | 40 | 90.2657 | 89.7056 | 51.3559 | 10000000000 | 90.0017 | 4.221 | 90 | 95.2456 | 10000000000 | 89.9857 | 3.2966 | 90 | 95.7867 | 14.4845 | -19.6615 | 56.0388 | 59.92 | 0.85158
Log | 3099 | 25.825 | 2014-08-08 21:57 | C13EOAT_test | -0.0025 | 0.71427 | -0.37508 | 82.7357 | 284.6467 | 107.0475 | 1.4434 | -0.76048 | 4.0097 | 1.5 | 9.6982 | 23.2214 | 1.9752 | 0.69832 | 167.7175 | 99.5 | 3.5254 | 103.0254 | 7.0842 | 103 | 105.5605 | 104.0262 | 104 | 577.0721 | 18.3469 | 87.899 | 79.8185 | 217.3294 | 216.643 | 388.926 | 83.8587 | 6.8964 | 84 | 1800.069 | 3.7392 | 1800 | 24.9248 | 2.1237 | 25 | 10000000000 | 35.526 | 27.83 | 179.9252 | 89.4566 | 89.9972 | 7.4733 | 90 | 10000000000 | 176.1342 | 181.7236 | 192.4427 | 180.0621 | 253.5306 | 255.3163 | 228.4706 | 10000000000 | 10000000000 | 40.0605 | 3.7983 | 40 | 10000000000 | 0 | 123.1178 | 40.0158 | 8.5148 | 40 | 90.2575 | 89.6677 | 51.2423 | 10000000000 | 89.9902 | 4.2285 | 90 | 95.2667 | 10000000000 | 89.9626 | 3.298 | 90 | 95.7839 | 14.4862 | -19.6815 | 56.0622 | 59.92 | 0.85135
Log | 3100 | 25.8333 | 2014-08-08 21:58 | C13EOAT_test | -0.0025 | 0.71253 | -0.37508 | 83.2911 | 284.635 | 122.7457 | 1.4563 | -0.76048 | 4.01 | 1.5 | 9.6273 | 23.2364 | 1.9918 | 0.69832 | 167.9557 | 99.5 | 3.5798 | 103.0798 | 7.0795 | 103 | 105.6503 | 103.9926 | 104 | 585.2257 | 18.347 | 88.0371 | 79.9185 | 217.3588 | 216.643 | 388.5823 | 83.9778 | 6.8986 | 84 | 1799.824 | 3.7396 | 1800 | 24.9233 | 2.1246 | 25 | 10000000000 | 35.4593 | 27.855 | 179.9652 | 89.4439 | 90.0041 | 7.4718 | 90 | 10000000000 | 176.0547 | 181.4937 | 192.206 | 179.8753 | 253.0027 | 254.8967 | 228.3499 | 10000000000 | 10000000000 | 40.0462 | 3.7865 | 40 | 10000000000 | 0 | 123.0385 | 39.9631 | 8.5179 | 40 | 90.2482 | 89.717 | 51.1231 | 10000000000 | 89.9999 | 4.229 | 90 | 95.2457 | 10000000000 | 89.9826 | 3.298 | 90 | 95.7879 | 14.4864 | -19.5815 | 55.8623 | 59.91 | 0.85152
Log | 3101 | 25.8417 | 2014-08-08 21:58 | C13EOAT_test | -0.0025 | 0.71434 | -0.37508 | 83.1948 | 284.9996 | 102.0242 | 1.4479 | -0.76023 | 4.0104 | 1.5 | 9.6664 | 23.1874 | 1.9786 | 0.69832 | 167.4926 | 99.5 | 3.5659 | 103.0659 | 7.0766 | 103 | 105.6445 | 104.0174 | 104 | 585.9032 | 18.347 | 87.844 | 79.6487 | 217.3478 | 216.643 | 388.926 | 83.7463 | 6.9034 | 84 | 1800.831 | 3.738 | 1800 | 24.9455 | 2.1252 | 25 | 10000000000 | 35.448 | 27.8461 | 179.9361 | 89.4379 | 90.0155 | 7.4697 | 90 | 10000000000 | 176.1015 | 181.6235 | 192.1832 | 180.2063 | 253.1675 | 255.4167 | 229.0251 | 10000000000 | 10000000000 | 39.9419 | 3.7903 | 40 | 10000000000 | 0 | 122.94 | 39.9953 | 8.5171 | 40 | 90.2527 | 89.6834 | 51.0156 | 10000000000 | 89.9968 | 4.2345 | 90 | 95.2859 | 10000000000 | 89.968 | 3.2994 | 90 | 95.7856 | 14.4844 | -19.8513 | 55.9702 | 59.91 | 0.85157
Log | 3102 | 25.85 | 2014-08-08 21:59 | C13EOAT_test | -0.0025 | 0.71407 | -0.37508 | 82.7357 | 284.1081 | 115.4424 | 1.4467 | -0.76041 | 4.0107 | 1.5 | 9.6177 | 23.2232 | 1.9694 | 0.69832 | 167.7556 | 99.5 | 3.5241 | 103.024 | 7.0776 | 103 | 105.6234 | 103.9922 | 104 | 580.3829 | 18.347 | 87.984 | 79.7716 | 217.3724 | 216.643 | 388.5823 | 83.8778 | 6.9066 | 84 | 1800.299 | 3.7388 | 1800 | 24.9292 | 2.1267 | 25 | 10000000000 | 35.47 | 27.8072 | 179.9397 | 89.4614 | 89.9924 | 7.4736 | 90 | 10000000000 | 176.1491 | 181.8567 | 192.0433 | 180.1432 | 253.1585 | 255.8496 | 229.0559 | 10000000000 | 10000000000 | 39.9383 | 3.8003 | 40 | 10000000000 | 0 | 122.9467 | 39.9737 | 8.5189 | 40 | 90.2524 | 89.6873 | 50.8963 | 10000000000 | 90.038 | 4.2242 | 90 | 95.2696 | 10000000000 | 89.9699 | 3.3003 | 90 | 95.7838 | 14.484 | -19.7284 | 55.8303 | 59.91 | 0.8515
Log | 3103 | 25.8584 | 2014-08-08 21:59 | C13EOAT_test | -0.0025 | 0.71408 | -0.37508 | 84.6681 | 284.9998 | 103.8251 | 1.4499 | -0.76025 | 4.0111 | 1.5 | 9.6155 | 23.1818 | 1.9289 | 0.69832 | 168.0396 | 99.5 | 3.587 | 103.087 | 7.071 | 103 | 105.3434 | 103.9869 | 104 | 577.7155 | 18.0815 | 88.0972 | 79.9424 | 217.3291 | 216.643 | 388.5823 | 84.0198 | 6.9071 | 84 | 1799.538 | 3.74 | 1800 | 24.8873 | 2.1288 | 25 | 10000000000 | 35.4328 | 27.8183 | 179.9221 | 89.4479 | 89.9891 | 7.4743 | 90 | 10000000000 | 176.1299 | 181.3875 | 192.1572 | 180.4631 | 253.534 | 255.3232 | 228.9804 | 10000000000 | 10000000000 | 39.8897 | 3.8225 | 40 | 10000000000 | 0 | 122.9639 | 39.9941 | 8.5189 | 40 | 90.2399 | 89.6822 | 50.7862 | 10000000000 | 89.9734 | 4.2498 | 90 | 95.2228 | 10000000000 | 89.961 | 3.3013 | 90 | 95.7686 | 14.4843 | -19.5576 | 55.8249 | 59.92 | 0.85153
Log | 3104 | 25.8667 | 2014-08-08 22:00 | C13EOAT_test | -0.0025 | 0.71434 | -0.37508 | 84.7018 | 284.9987 | 110.7985 | 1.4639 | -0.76033 | 4.0114 | 1.5 | 9.622 | 23.1938 | 1.9589 | 0.69832 | 168.1284 | 99.5 | 3.5469 | 103.0469 | 7.0704 | 103 | 105.3969 | 103.9926 | 104 | 578.2942 | 18.347 | 88.1337 | 79.9946 | 217.3463 | 216.643 | 388.926 | 84.0642 | 6.9059 | 84 | 1799.962 | 3.7393 | 1800 | 24.9237 | 2.1295 | 25 | 10000000000 | 35.4511 | 27.8445 | 179.9521 | 89.4417 | 90.0062 | 7.4723 | 90 | 10000000000 | 176.152 | 181.8044 | 192.4522 | 180.5701 | 253.3251 | 255.2603 | 228.3672 | 10000000000 | 10000000000 | 39.8862 | 3.8467 | 40 | 10000000000 | 0 | 122.9502 | 39.9876 | 8.5204 | 40 | 90.2542 | 89.6979 | 50.8591 | 10000000000 | 90.0158 | 4.2388 | 90 | 95.2788 | 10000000000 | 89.9761 | 3.3016 | 90 | 95.7696 | 14.4811 | -19.5053 | 55.837 | 59.9 | 0.85157
Log | 3105 | 25.875 | 2014-08-08 22:00 | C13EOAT_test | -0.0025 | 0.71434 | -0.37508 | 87.7771 | 284.6689 | 113.4635 | 1.4533 | -0.76032 | 4.0117 | 1.5 | 9.6129 | 23.1748 | 1.9056 | 0.69832 | 167.9733 | 99.5 | 3.5591 | 103.0591 | 7.0679 | 103 | 105.4675 | 103.9903 | 104 | 576.7235 | 18.3469 | 88.0195 | 79.9538 | 217.3288 | 216.643 | 388.926 | 83.9866 | 6.9071 | 84 | 1800.098 | 3.7394 | 1800 | 24.9195 | 2.1308 | 25 | 10000000000 | 35.451 | 27.8461 | 179.9264 | 89.4273 | 89.9709 | 7.4791 | 90 | 10000000000 | 176.1007 | 181.4379 | 192.1402 | 180.2629 | 252.9271 | 254.9248 | 228.3028 | 10000000000 | 10000000000 | 39.8889 | 3.8731 | 40 | 10000000000 | 0 | 123.0006 | 39.9618 | 8.5227 | 40 | 90.2476 | 89.6788 | 50.9791 | 10000000000 | 89.9853 | 4.2526 | 90 | 95.2495 | 10000000000 | 89.9632 | 3.3032 | 90 | 95.7718 | 14.4845 | -19.5462 | 55.8175 | 59.88 | 0.85158
Log | 3106 | 25.8833 | 2014-08-08 22:01 | C13EOAT_test | -0.0025 | 0.71434 | -0.37508 | 86.8892 | 284.6316 | 103.8901 | 1.4532 | -0.76034 | 4.0121 | 1.5 | 9.6554 | 23.1917 | 2.0034 | 0.69818 | 167.8939 | 99.5 | 3.5516 | 103.0516 | 7.0649 | 103 | 105.5289 | 103.998 | 104 | 578.6807 | 18.347 | 87.9963 | 79.8976 | 217.3209 | 216.643 | 388.5823 | 83.9469 | 6.9058 | 84 | 1799.871 | 3.7395 | 1800 | 24.9443 | 2.1313 | 25 | 10000000000 | 35.4557 | 27.7646 | 179.926 | 89.4353 | 90.0051 | 7.4748 | 90 | 10000000000 | 176.0787 | 181.4883 | 192.4613 | 180.27 | 252.6628 | 254.7325 | 227.9612 | 10000000000 | 10000000000 | 39.8907 | 3.898 | 40 | 10000000000 | 0 | 122.9565 | 39.9863 | 8.5227 | 40 | 90.2315 | 89.6945 | 51.2014 | 10000000000 | 89.9967 | 4.2537 | 90 | 95.2414 | 10000000000 | 89.963 | 3.304 | 90 | 95.7801 | 14.4836 | -19.6024 | 55.9372 | 59.88 | 0.85158
Log | 3107 | 25.8917 | 2014-08-08 22:01 | C13EOAT_test | -0.0025 | 0.714 | -0.37508 | 88.3637 | 284.6925 | 123.2165 | 1.4593 | -0.76034 | 4.0124 | 1.5 | 9.7754 | 23.1744 | 1.9632 | 0.69832 | 168.2394 | 99.5 | 3.5052 | 103.0052 | 7.0659 | 103 | 105.8892 | 103.9896 | 104 | 580.4659 | 18.347 | 88.1862 | 80.0532 | 217.325 | 216.643 | 388.5823 | 84.1197 | 6.9037 | 84 | 1799.947 | 3.7394 | 1800 | 24.9498 | 2.132 | 25 | 10000000000 | 35.4903 | 27.7348 | 179.9451 | 89.4304 | 90.0254 | 7.4723 | 90 | 10000000000 | 176.1445 | 181.3105 | 191.9804 | 179.9322 | 253.2075 | 255.3316 | 227.8553 | 10000000000 | 10000000000 | 39.947 | 3.9109 | 40 | 10000000000 | 0 | 122.8518 | 39.9871 | 8.5238 | 40 | 90.2454 | 89.6997 | 51.3056 | 10000000000 | 90.0094 | 4.2513 | 90 | 95.2554 | 10000000000 | 89.9725 | 3.3044 | 90 | 95.7888 | 14.4841 | -19.4468 | 56.2713 | 59.88 | 0.85158
Log | 3108 | 25.9 | 2014-08-08 22:02 | C13EOAT_test | -0.0025 | 0.71434 | -0.37508 | 83.2238 | 284.9515 | 105.8273 | 1.4588 | -0.7604 | 4.0127 | 1.5 | 9.6899 | 23.1745 | 1.9731 | 0.69832 | 168.2586 | 99.5 | 3.5934 | 103.0933 | 7.0582 | 103 | 105.5923 | 103.99 | 104 | 587.9467 | 18.347 | 88.21 | 80.0486 | 217.3386 | 216.643 | 388.5823 | 84.1293 | 6.9016 | 84 | 1799.936 | 3.7395 | 1800 | 24.9412 | 2.1325 | 25 | 10000000000 | 35.4585 | 27.7274 | 179.9052 | 89.4124 | 89.9513 | 7.4845 | 90 | 10000000000 | 176.0529 | 180.9317 | 191.9023 | 180.2541 | 253.1474 | 255.6398 | 228.1839 | 10000000000 | 10000000000 | 39.9561 | 3.9203 | 40 | 10000000000 | 0 | 122.7953 | 39.9551 | 8.5265 | 40 | 90.2398 | 89.6655 | 51.3031 | 10000000000 | 89.995 | 4.2618 | 90 | 95.24 | 10000000000 | 89.9526 | 3.3062 | 90 | 95.7883 | 14.4849 | -19.4514 | 56.0367 | 59.87 | 0.85158
Log | 3109 | 25.9083 | 2014-08-08 22:02 | C13EOAT_test | -0.0025 | 0.71434 | -0.37508 | 83.593 | 284.9072 | 101.8407 | 1.455 | -0.76028 | 4.013 | 1.5 | 9.6939 | 23.2806 | 2.0046 | 0.69832 | 168.0443 | 99.5 | 3.573 | 103.073 | 7.0563 | 103 | 105.6839 | 103.9923 | 104 | 583.2429 | 18.347 | 88.1112 | 79.9331 | 217.3717 | 216.643 | 388.5823 | 84.0222 | 6.9008 | 84 | 1800.118 | 3.7392 | 1800 | 24.9097 | 2.1341 | 25 | 10000000000 | 35.4718 | 27.7061 | 179.9081 | 89.4447 | 89.9871 | 7.4793 | 90 | 10000000000 | 176.0935 | 181.1819 | 192.0697 | 180.3699 | 253.1529 | 255.6735 | 228.0608 | 10000000000 | 10000000000 | 39.9869 | 3.9226 | 40 | 10000000000 | 0 | 122.8588 | 39.9966 | 8.5254 | 40 | 90.2254 | 89.6826 | 51.257 | 10000000000 | 89.983 | 4.2681 | 90 | 95.2365 | 10000000000 | 89.954 | 3.3073 | 90 | 95.7793 | 14.4852 | -19.5669 | 56.0483 | 59.85 | 0.85158
Log | 3110 | 25.9167 | 2014-08-08 22:03 | C13EOAT_test | -0.0025 | 0.71428 | -0.37508 | 82.8757 | 284.7748 | 114.961 | 1.4196 | -0.76035 | 4.0134 | 1.5 | 9.6535 | 23.2392 | 1.9868 | 0.69832 | 168.4064 | 99.5 | 3.5458 | 103.0458 | 7.0563 | 103 | 105.7248 | 103.9844 | 104 | 581.8292 | 18.347 | 88.2586 | 80.1478 | 217.3719 | 216.643 | 388.926 | 84.2032 | 6.8972 | 84 | 1799.806 | 3.7397 | 1800 | 24.9248 | 2.1349 | 25 | 10000000000 | 35.4578 | 27.7328 | 179.9485 | 89.4588 | 89.9806 | 7.4807 | 90 | 10000000000 | 176.1341 | 181.67 | 192.2485 | 180.3966 | 253.2478 | 255.2168 | 228.0651 | 10000000000 | 10000000000 | 40.0335 | 3.9143 | 40 | 10000000000 | 0 | 123.0717 | 39.992 | 8.526 | 40 | 90.2402 | 89.7083 | 51.1282 | 10000000000 | 89.9818 | 4.269 | 90 | 95.2419 | 10000000000 | 89.9742 | 3.3073 | 90 | 95.7862 | 14.4865 | -19.3522 | 55.9373 | 59.83 | 0.85158
Log | 3111 | 25.925 | 2014-08-08 22:03 | C13EOAT_test | -0.0025 | 0.71459 | -0.37508 | 86.0713 | 284.6935 | 119.6492 | 1.4589 | -0.7604 | 4.0137 | 1.5 | 9.5956 | 23.2755 | 1.9651 | 0.69832 | 168.3562 | 99.5 | 3.573 | 103.073 | 7.0513 | 103 | 105.6685 | 104.0032 | 104 | 578.0082 | 18.2619 | 88.2227 | 80.1335 | 217.343 | 216.643 | 388.5823 | 84.1781 | 6.8948 | 84 | 1799.368 | 3.7403 | 1800 | 24.8742 | 2.1374 | 25 | 10000000000 | 35.4516 | 27.7551 | 179.9089 | 89.4466 | 89.9953 | 7.4789 | 90 | 10000000000 | 176.1324 | 181.4842 | 192.2833 | 180.2931 | 253.3659 | 255.0693 | 227.824 | 10000000000 | 10000000000 | 40.0754 | 3.9033 | 40 | 10000000000 | 0 | 123.1827 | 39.9817 | 8.5268 | 40 | 90.2498 | 89.6591 | 50.9962 | 10000000000 | 90.0049 | 4.2643 | 90 | 95.2658 | 10000000000 | 89.9544 | 3.3089 | 90 | 95.7853 | 14.4854 | -19.3665 | 55.77 | 59.84 | 0.85158
Log | 3112 | 25.9333 | 2014-08-08 22:04 | C13EOAT_test | -0.0025 | 0.71403 | -0.37508 | 85.0425 | 284.9836 | 120.8978 | 1.4487 | -0.76042 | 4.014 | 1.5 | 9.5842 | 23.2977 | 1.9387 | 0.69832 | 168.5104 | 99.5 | 3.5441 | 103.044 | 7.0501 | 103 | 105.6677 | 103.9973 | 104 | 577.6646 | 18.347 | 88.286 | 80.2244 | 217.372 | 216.643 | 388.926 | 84.2552 | 6.8917 | 84 | 1800.302 | 3.7392 | 1800 | 24.9139 | 2.138 | 25 | 10000000000 | 35.4629 | 27.7724 | 179.9862 | 89.4485 | 89.9945 | 7.4798 | 90 | 10000000000 | 176.1173 | 181.345 | 192.4436 | 180.4531 | 253.4129 | 255.4121 | 228.0714 | 10000000000 | 10000000000 | 40.0453 | 3.892 | 40 | 10000000000 | 0 | 123.3381 | 39.9751 | 8.5274 | 40 | 90.2531 | 89.7331 | 50.9591 | 10000000000 | 90.0094 | 4.2616 | 90 | 95.2349 | 10000000000 | 89.9931 | 3.3084 | 90 | 95.7857 | 14.4909 | -19.2756 | 55.748 | 59.83 | 0.85158
Log | 3113 | 25.9417 | 2014-08-08 22:04 | C13EOAT_test | -0.0025 | 0.71178 | -0.37508 | 87.0564 | 284.4725 | 106.6338 | 1.4539 | -0.76039 | 4.0144 | 1.5 | 9.5897 | 23.1913 | 1.9587 | 0.69832 | 168.3698 | 99.5 | 3.5947 | 103.0947 | 7.0444 | 103 | 105.7629 | 103.9991 | 104 | 580.1958 | 18.347 | 88.2047 | 80.1651 | 217.3414 | 216.643 | 388.5823 | 84.1849 | 6.889 | 84 | 1800.165 | 3.7393 | 1800 | 24.898 | 2.1395 | 25 | 10000000000 | 35.4505 | 27.7251 | 180.0294 | 89.4357 | 89.9826 | 7.4821 | 90 | 10000000000 | 176.1207 | 181.4677 | 192.1625 | 180.3516 | 253.2822 | 255.0926 | 228.0942 | 10000000000 | 10000000000 | 40.0834 | 3.8792 | 40 | 10000000000 | 0 | 123.4058 | 39.992 | 8.5269 | 40 | 90.2474 | 89.782 | 50.8572 | 10000000000 | 90.0094 | 4.2614 | 90 | 95.2631 | 10000000000 | 90.0147 | 3.3079 | 90 | 95.7857 | 14.4836 | -19.3349 | 55.7497 | 59.83 | 0.85158
Log | 3114 | 25.95 | 2014-08-08 22:05 | C13EOAT_test | -0.0025 | 0.71435 | -0.37508 | 86.6815 | 284.7278 | 116.6383 | 1.4571 | -0.76035 | 4.0147 | 1.5 | 9.65 | 23.2132 | 1.9839 | 0.69832 | 168.1653 | 99.5 | 3.593 | 103.0929 | 7.0413 | 103 | 105.5352 | 104.0067 | 104 | 584.9606 | 18.347 | 88.1571 | 80.0082 | 217.3296 | 216.643 | 388.5823 | 84.0827 | 6.8877 | 84 | 1799.89 | 3.7399 | 1800 | 24.9336 | 2.1398 | 25 | 10000000000 | 35.4726 | 27.7798 | 180.002 | 89.4806 | 89.9881 | 7.4812 | 90 | 10000000000 | 176.059 | 181.5033 | 192.4263 | 180.392 | 252.9327 | 255.237 | 227.8127 | 10000000000 | 10000000000 | 40.0666 | 3.8607 | 40 | 10000000000 | 0 | 123.4177 | 39.9928 | 8.5272 | 40 | 90.2706 | 89.7314 | 50.7462 | 10000000000 | 90.0062 | 4.2599 | 90 | 95.24 | 10000000000 | 90.001 | 3.3084 | 90 | 95.7823 | 14.4853 | -19.4918 | 55.925 | 59.83 | 0.85158
Log | 3115 | 25.9583 | 2014-08-08 22:05 | C13EOAT_test | -0.0025 | 0.71445 | -0.37508 | 85.4654 | 284.9093 | 110.2422 | 1.4533 | -0.76043 | 4.015 | 1.5 | 9.6484 | 23.1745 | 1.995 | 0.69832 | 168.062 | 99.5 | 3.5513 | 103.0513 | 7.0416 | 103 | 105.787 | 103.9779 | 104 | 584.249 | 18.347 | 88.1107 | 79.9513 | 217.3485 | 216.643 | 388.5823 | 84.031 | 6.8858 | 84 | 1799.351 | 3.7406 | 1800 | 24.9574 | 2.14 | 25 | 10000000000 | 35.4878 | 27.7478 | 179.9775 | 89.4382 | 89.9937 | 7.4801 | 90 | 10000000000 | 176.1267 | 181.4773 | 192.1921 | 180.2982 | 253.0434 | 254.5063 | 227.315 | 10000000000 | 10000000000 | 40.0865 | 3.8439 | 40 | 10000000000 | 0 | 123.439 | 40.0104 | 8.5265 | 40 | 90.2608 | 89.7168 | 50.6846 | 10000000000 | 90.027 | 4.25 | 90 | 95.2617 | 10000000000 | 89.9888 | 3.3088 | 90 | 95.7971 | 14.4876 | -19.5487 | 55.9249 | 59.82 | 0.85158
Log | 3116 | 25.9667 | 2014-08-08 22:06 | C13EOAT_test | -0.0025 | 0.71099 | -0.37508 | 84.0495 | 284.5062 | 110.4615 | 1.398 | -0.76049 | 4.0154 | 1.5 | 9.6898 | 23.224 | 2.0049 | 0.69832 | 168.5553 | 99.5 | 3.5595 | 103.0595 | 7.0382 | 103 | 105.8345 | 103.974 | 104 | 581.2333 | 18.3281 | 88.3429 | 80.2124 | 217.3191 | 216.643 | 388.5823 | 84.2776 | 6.8832 | 84 | 1800.288 | 3.7392 | 1800 | 24.9539 | 2.1405 | 25 | 10000000000 | 35.5128 | 27.7889 | 180.0398 | 89.4719 | 90.0044 | 7.4782 | 90 | 10000000000 | 176.0508 | 181.2555 | 192.4156 | 180.1027 | 252.88 | 254.8367 | 227.9875 | 10000000000 | 10000000000 | 40.1081 | 3.8235 | 40 | 10000000000 | 0 | 123.5135 | 40.0143 | 8.5263 | 40 | 90.2777 | 89.7621 | 50.5845 | 10000000000 | 90.0157 | 4.2491 | 90 | 95.2545 | 10000000000 | 90.0199 | 3.3075 | 90 | 95.7793 | 14.4852 | -19.2876 | 56.037 | 59.81 | 0.85139
Log | 3117 | 25.975 | 2014-08-08 22:06 | C13EOAT_test | -0.0025 | 0.71465 | -0.37508 | 85.0345 | 284.8967 | 112.0921 | 1.4573 | -0.76044 | 4.0157 | 1.5 | 9.7704 | 23.1493 | 1.9478 | 0.69832 | 168.3171 | 99.5 | 3.5393 | 103.0393 | 7.0364 | 103 | 105.8024 | 103.9919 | 104 | 577.0471 | 17.8139 | 88.2064 | 80.1107 | 217.3243 | 216.643 | 388.5823 | 84.1586 | 6.8801 | 84 | 1799.83 | 3.7399 | 1800 | 24.9746 | 2.1405 | 25 | 10000000000 | 35.5107 | 27.7423 | 180.0057 | 89.4817 | 89.9969 | 7.4787 | 90 | 10000000000 | 176.1093 | 181.2254 | 192.4322 | 180.0087 | 253.0343 | 254.5789 | 227.8887 | 10000000000 | 10000000000 | 40.0603 | 3.8047 | 40 | 10000000000 | 0 | 123.658 | 40.0243 | 8.5254 | 40 | 90.292 | 89.7138 | 50.5546 | 10000000000 | 90.0149 | 4.2452 | 90 | 95.2553 | 10000000000 | 90.0029 | 3.3076 | 90 | 95.775 | 14.48 | -19.3893 | 56.2501 | 59.8 | 0.85155
Log | 3118 | 25.9833 | 2014-08-08 22:07 | C13EOAT_test | -0.0025 | 0.71434 | -0.37508 | 86.5514 | 284.6544 | 113.2529 | 1.4522 | -0.76036 | 4.016 | 1.5 | 9.6735 | 23.1743 | 1.9639 | 0.69832 | 168.2233 | 99.5 | 3.5459 | 103.0459 | 7.0345 | 103 | 105.8416 | 103.9898 | 104 | 578.8983 | 18.0308 | 88.1504 | 80.0729 | 217.3469 | 216.643 | 388.5823 | 84.1116 | 6.8774 | 84 | 1800.07 | 3.7398 | 1800 | 24.9767 | 2.1405 | 25 | 10000000000 | 35.4942 | 27.7978 | 180.0314 | 89.477 | 90.0039 | 7.4771 | 90 | 10000000000 | 176.0976 | 181.2263 | 192.4002 | 180.2511 | 252.9098 | 254.837 | 227.812 | 10000000000 | 10000000000 | 40.0281 | 3.7969 | 40 | 10000000000 | 0 | 123.6823 | 40.0112 | 8.5256 | 40 | 90.296 | 89.7355 | 50.4774 | 10000000000 | 90.0095 | 4.243 | 90 | 95.2796 | 10000000000 | 90.0157 | 3.3067 | 90 | 95.7779 | 14.4845 | -19.4271 | 55.9904 | 59.79 | 0.85158
Log | 3119 | 25.9917 | 2014-08-08 22:07 | C13EOAT_test | -0.0025 | 0.71434 | -0.37508 | 85.5099 | 285.003 | 114.6135 | 1.4472 | -0.76041 | 4.0163 | 1.5 | 9.6592 | 23.2194 | 1.9416 | 0.69832 | 168.3633 | 99.5 | 3.5898 | 103.0898 | 7.0291 | 103 | 105.8187 | 103.9938 | 104 | 576.8125 | 18.1352 | 88.2003 | 80.163 | 217.3242 | 216.643 | 388.5823 | 84.1817 | 6.8741 | 84 | 1799.839 | 3.7404 | 1800 | 24.9238 | 2.1423 | 25 | 10000000000 | 35.5017 | 27.7709 | 180.0514 | 89.4772 | 90.0162 | 7.474 | 90 | 10000000000 | 176.1293 | 181.4719 | 192.4599 | 180.3124 | 252.8977 | 254.9395 | 228.1412 | 10000000000 | 10000000000 | 39.9855 | 3.7974 | 40 | 10000000000 | 0 | 123.7327 | 40.01 | 8.5252 | 40 | 90.2929 | 89.7586 | 50.4202 | 10000000000 | 90.0009 | 4.2411 | 90 | 95.2463 | 10000000000 | 90.0257 | 3.3056 | 90 | 95.7694 | 14.478 | -19.337 | 55.9372 | 59.8 | 0.85158
Log | 3120 | 26 | 2014-08-08 22:08 | C13EOAT_test | -0.0025 | 0.71433 | -0.37508 | 86.7515 | 284.8362 | 117.1258 | 1.4514 | -0.76031 | 4.0167 | 1.5 | 9.6264 | 23.2029 | 1.9959 | 0.69832 | 168.443 | 99.5 | 3.5143 | 103.0143 | 7.0318 | 103 | 105.764 | 104.0035 | 104 | 581.3337 | 18.3469 | 88.2996 | 80.1434 | 217.3342 | 216.643 | 388.5823 | 84.2215 | 6.8697 | 84 | 1800.4 | 3.7398 | 1800 | 24.9234 | 2.1433 | 25 | 10000000000 | 35.4805 | 27.8191 | 180.0505 | 89.4757 | 90.0404 | 7.469 | 90 | 10000000000 | 176.1305 | 181.3575 | 192.2085 | 180.3039 | 253.33 | 255.0826 | 228.5388 | 10000000000 | 10000000000 | 39.9313 | 3.8037 | 40 | 10000000000 | 0 | 123.7497 | 40.0085 | 8.5248 | 40 | 90.2944 | 89.7562 | 50.3671 | 10000000000 | 90.0452 | 4.2216 | 90 | 95.2557 | 10000000000 | 90.0252 | 3.3048 | 90 | 95.7789 | 14.4814 | -19.3566 | 55.8502 | 59.78 | 0.85158
Log | 3121 | 26.0084 | 2014-08-08 22:08 | C13EOAT_test | -0.0025 | 0.71434 | -0.37508 | 87.9662 | 284.8406 | 105.0619 | 1.4529 | -0.76043 | 4.017 | 1.5 | 9.6658 | 23.1962 | 1.9928 | 0.69832 | 168.2279 | 99.5 | 3.5581 | 103.0581 | 7.0278 | 103 | 105.8138 | 104.0046 | 104 | 585.4342 | 18.347 | 88.1997 | 80.0281 | 217.322 | 216.643 | 388.5823 | 84.1139 | 6.8681 | 84 | 1800.031 | 3.7403 | 1800 | 24.9692 | 2.1432 | 25 | 10000000000 | 35.496 | 27.8351 | 180.0424 | 89.4784 | 89.9913 | 7.4756 | 90 | 10000000000 | 176.1512 | 181.219 | 192.1441 | 180.1663 | 253.5636 | 255.2215 | 228.9579 | 10000000000 | 10000000000 | 39.9359 | 3.8185 | 40 | 10000000000 | 0 | 123.7523 | 40.0039 | 8.5246 | 40 | 90.2903 | 89.7521 | 50.3319 | 10000000000 | 89.99 | 4.2382 | 90 | 95.2657 | 10000000000 | 90.0212 | 3.3044 | 90 | 95.7794 | 14.4846 | -19.4719 | 55.9686 | 59.78 | 0.85158
Log | 3122 | 26.0167 | 2014-08-08 22:09 | C13EOAT_test | -0.0025 | 0.71433 | -0.37508 | 86.363 | 284.7292 | 119.6772 | 1.4504 | -0.76041 | 4.0173 | 1.5 | 9.6222 | 23.1982 | 2.0037 | 0.69831 | 168.3824 | 99.5 | 3.5595 | 103.0595 | 7.0242 | 103 | 106.0053 | 103.9934 | 104 | 583.1268 | 18.347 | 88.2847 | 80.0977 | 217.3402 | 216.643 | 388.5823 | 84.1912 | 6.8645 | 84 | 1799.691 | 3.7412 | 1800 | 24.9668 | 2.1439 | 25 | 10000000000 | 35.4973 | 27.7991 | 180.0406 | 89.4766 | 90.0401 | 7.4661 | 90 | 10000000000 | 176.1049 | 181.4653 | 192.5916 | 180.4643 | 253.0332 | 254.6851 | 228.5391 | 10000000000 | 10000000000 | 39.9095 | 3.834 | 40 | 10000000000 | 0 | 123.7826 | 40.0098 | 8.5236 | 40 | 90.2903 | 89.7503 | 50.3366 | 10000000000 | 90.0094 | 4.2284 | 90 | 95.2808 | 10000000000 | 90.0203 | 3.3038 | 90 | 95.781 | 14.484 | -19.4023 | 55.8432 | 59.77 | 0.85158
Log | 3123 | 26.025 | 2014-08-08 22:09 | C13EOAT_test | -0.0025 | 0.7142 | -0.37508 | 87.059 | 284.6797 | 108.3567 | 1.4538 | -0.76042 | 4.0177 | 1.5 | 9.6545 | 23.2394 | 2.0069 | 0.69832 | 168.1746 | 99.5 | 3.5323 | 103.0323 | 7.0246 | 103 | 105.8677 | 103.9968 | 104 | 582.9424 | 18.3467 | 88.1596 | 80.0149 | 217.3207 | 216.643 | 388.5823 | 84.0873 | 6.862 | 84 | 1800.044 | 3.7402 | 1800 | 24.9669 | 2.1447 | 25 | 10000000000 | 35.517 | 27.7918 | 180.0422 | 89.4892 | 90.0404 | 7.4645 | 90 | 10000000000 | 176.1445 | 180.9174 | 192.1193 | 180.247 | 253.1926 | 256.0338 | 229.3225 | 10000000000 | 10000000000 | 39.9354 | 3.8537 | 40 | 10000000000 | 0 | 123.7623 | 40.0356 | 8.5217 | 40 | 90.2967 | 89.7455 | 50.2839 | 10000000000 | 90.0115 | 4.2223 | 90 | 95.2833 | 10000000000 | 90.0211 | 3.3029 | 90 | 95.7817 | 14.4877 | -19.485 | 55.9424 | 59.77 | 0.85158
Log | 3124 | 26.0333 | 2014-08-08 22:10 | C13EOAT_test | -0.0025 | 0.71496 | -0.37508 | 85.2398 | 284.9656 | 119.4324 | 1.4516 | -0.76042 | 4.018 | 1.5 | 9.6975 | 23.2643 | 2.0014 | 0.69832 | 168.2482 | 99.5 | 3.6001 | 103.1001 | 7.0173 | 103 | 105.9977 | 104.0144 | 104 | 579.8297 | 18.347 | 88.1805 | 80.0677 | 217.3188 | 216.643 | 388.5823 | 84.1241 | 6.8607 | 84 | 1799.825 | 3.7407 | 1800 | 24.9638 | 2.1455 | 25 | 10000000000 | 35.4814 | 27.8403 | 180.011 | 89.4644 | 90.0286 | 7.4642 | 90 | 10000000000 | 176.1678 | 180.7291 | 191.8957 | 180.1887 | 253.6238 | 255.9708 | 229.1931 | 10000000000 | 10000000000 | 39.9075 | 3.8752 | 40 | 10000000000 | 0 | 123.7572 | 40.0449 | 8.5202 | 40 | 90.291 | 89.7199 | 50.2215 | 10000000000 | 89.9973 | 4.2231 | 90 | 95.2478 | 10000000000 | 90.0055 | 3.3029 | 90 | 95.7873 | 14.4849 | -19.4323 | 56.0579 | 59.76 | 0.85158
Log | 3125 | 26.0417 | 2014-08-08 22:10 | C13EOAT_test | -0.0025 | 0.71434 | -0.37508 | 85.5007 | 284.9734 | 105.7346 | 1.4484 | -0.76041 | 4.0183 | 1.5 | 9.7254 | 23.2568 | 2.0031 | 0.69832 | 168.1415 | 99.5 | 3.5391 | 103.0391 | 7.0185 | 103 | 105.7487 | 104.0022 | 104 | 574.4012 | 18.201 | 88.1031 | 80.0384 | 217.3232 | 216.643 | 388.5823 | 84.0707 | 6.8592 | 84 | 1800.695 | 3.7395 | 1800 | 24.9971 | 2.1453 | 25 | 10000000000 | 35.5029 | 27.7853 | 180.0602 | 89.5063 | 90.0416 | 7.4598 | 90 | 10000000000 | 176.1323 | 180.4431 | 191.9987 | 179.9557 | 253.4202 | 254.9606 | 228.5917 | 10000000000 | 10000000000 | 39.9673 | 3.8893 | 40 | 10000000000 | 0 | 123.8269 | 40.0596 | 8.5183 | 40 | 90.3036 | 89.7567 | 50.2 | 10000000000 | 90.0169 | 4.2138 | 90 | 95.2806 | 10000000000 | 90.0301 | 3.3015 | 90 | 95.7829 | 14.4842 | -19.4616 | 56.1337 | 59.76 | 0.85158
Log | 3126 | 26.05 | 2014-08-08 22:11 | C13EOAT_test | -0.0025 | 0.71083 | -0.37508 | 83.7784 | 285.3807 | 112.8545 | 1.443 | -0.76043 | 4.0187 | 1.5 | 9.6945 | 23.2648 | 1.9923 | 0.69832 | 168.2938 | 99.5 | 3.5531 | 103.0531 | 7.0155 | 103 | 105.658 | 104.011 | 104 | 577.2945 | 18.347 | 88.179 | 80.1148 | 217.3316 | 216.643 | 388.5823 | 84.1469 | 6.8568 | 84 | 1799.995 | 3.7404 | 1800 | 24.9922 | 2.1456 | 25 | 10000000000 | 35.5199 | 27.7508 | 180.1138 | 89.4759 | 90.0591 | 7.4545 | 90 | 10000000000 | 176.1701 | 181.2991 | 192.1317 | 180.2272 | 252.7859 | 255.1398 | 228.2805 | 10000000000 | 10000000000 | 40.0092 | 3.8963 | 40 | 10000000000 | 0 | 123.8599 | 40.0362 | 8.5181 | 40 | 90.2981 | 89.8157 | 50.1643 | 10000000000 | 90.0063 | 4.2152 | 90 | 95.277 | 10000000000 | 90.0569 | 3.3 | 90 | 95.784 | 14.4844 | -19.3852 | 56.0486 | 59.75 | 0.85158
Log | 3127 | 26.0583 | 2014-08-08 22:11 | C13EOAT_test | -0.0025 | 0.71446 | -0.37508 | 82.778 | 284.9981 | 108.1092 | 1.4291 | -0.76037 | 4.019 | 1.5 | 9.6947 | 23.179 | 1.9909 | 0.69832 | 167.8792 | 99.5 | 3.5459 | 103.0459 | 7.0135 | 103 | 105.9108 | 104.007 | 104 | 582.5844 | 18.347 | 88.0102 | 79.869 | 217.346 | 216.643 | 388.5823 | 83.9396 | 6.8558 | 84 | 1800.275 | 3.7401 | 1800 | 24.9514 | 2.1469 | 25 | 10000000000 | 35.4926 | 27.7373 | 180.0319 | 89.484 | 90.0379 | 7.4552 | 90 | 10000000000 | 176.1204 | 181.2113 | 192.2072 | 180.1959 | 253.4842 | 255.5304 | 228.0143 | 10000000000 | 10000000000 | 40 | 3.8952 | 40 | 10000000000 | 0 | 123.9309 | 40.0457 | 8.5162 | 40 | 90.2901 | 89.7417 | 50.1183 | 10000000000 | 90.0045 | 4.2123 | 90 | 95.2897 | 10000000000 | 90.016 | 3.3005 | 90 | 95.7841 | 14.4841 | -19.631 | 56.0486 | 59.74 | 0.85158
Log | 3128 | 26.0667 | 2014-08-08 22:12 | C13EOAT_test | -0.0025 | 0.71434 | -0.37508 | 84.2332 | 284.771 | 117.3096 | 1.4456 | -0.7605 | 4.0193 | 1.5 | 9.6811 | 23.2283 | 1.9908 | 0.69832 | 167.9815 | 99.5 | 3.512 | 103.012 | 7.0146 | 103 | 105.7862 | 104.0067 | 104 | 585.7873 | 18.347 | 88.0981 | 79.8834 | 217.3301 | 216.643 | 388.926 | 83.9908 | 6.8554 | 84 | 1799.94 | 3.7404 | 1800 | 24.9451 | 2.1477 | 25 | 10000000000 | 35.4628 | 27.6446 | 180.017 | 89.4976 | 90.0261 | 7.4547 | 90 | 10000000000 | 176.1254 | 181.7725 | 192.5871 | 180.4073 | 253.0679 | 255.4437 | 228.5194 | 10000000000 | 10000000000 | 40.0107 | 3.8963 | 40 | 10000000000 | 0 | 123.8885 | 40.052 | 8.5147 | 40 | 90.2943 | 89.7227 | 50.082 | 10000000000 | 90.0121 | 4.2066 | 90 | 95.2712 | 10000000000 | 90.0085 | 3.3002 | 90 | 95.7784 | 14.4832 | -19.6166 | 56.0094 | 59.75 | 0.85158
Log | 3129 | 26.075 | 2014-08-08 22:12 | C13EOAT_test | -0.0025 | 0.71392 | -0.37508 | 83.2752 | 285.3741 | 112.5855 | 1.4562 | -0.76038 | 4.0196 | 1.5 | 9.6952 | 23.185 | 1.9532 | 0.69832 | 168.156 | 99.5 | 3.5866 | 103.0866 | 7.0079 | 103 | 105.404 | 103.9963 | 104 | 582.95 | 18.3468 | 88.1709 | 79.9851 | 217.3313 | 216.643 | 388.926 | 84.078 | 6.8546 | 84 | 1800.164 | 3.7402 | 1800 | 24.9448 | 2.1486 | 25 | 10000000000 | 35.5091 | 27.7358 | 180.0404 | 89.4761 | 90.0353 | 7.4509 | 90 | 10000000000 | 176.1843 | 180.9561 | 192.3687 | 180.6227 | 253.2719 | 255.0646 | 228.3435 | 10000000000 | 10000000000 | 40.0525 | 3.89 | 40 | 10000000000 | 0 | 123.8998 | 40.0092 | 8.5157 | 40 | 90.2794 | 89.761 | 50.0679 | 10000000000 | 90.0071 | 4.2083 | 90 | 95.2729 | 10000000000 | 90.0202 | 3.2993 | 90 | 95.7873 | 14.4839 | -19.5149 | 56.0496 | 59.74 | 0.85158
Log | 3130 | 26.0834 | 2014-08-08 22:13 | C13EOAT_test | -0.0025 | 0.71431 | -0.37508 | 86.0204 | 284.9308 | 116.2195 | 1.447 | -0.76028 | 4.0199 | 1.5 | 9.6585 | 23.1757 | 1.9259 | 0.69832 | 167.9991 | 99.5 | 3.5392 | 103.0392 | 7.0083 | 103 | 105.5889 | 103.9909 | 104 | 581.6226 | 18.1162 | 88.0708 | 79.9283 | 217.3388 | 216.643 | 388.5823 | 83.9995 | 6.8546 | 84 | 1800.119 | 3.7402 | 1800 | 24.9024 | 2.1504 | 25 | 10000000000 | 35.4805 | 27.7205 | 180.0237 | 89.4957 | 90.0389 | 7.4482 | 90 | 10000000000 | 176.0867 | 181.2055 | 192.3807 | 180.2669 | 252.8914 | 255.3131 | 228.0278 | 10000000000 | 10000000000 | 40.0267 | 3.8806 | 40 | 10000000000 | 0 | 123.9138 | 40.0348 | 8.5136 | 40 | 90.2953 | 89.7284 | 50.0084 | 10000000000 | 90.0089 | 4.2066 | 90 | 95.2657 | 10000000000 | 90.0119 | 3.2991 | 90 | 95.7803 | 14.4792 | -19.5717 | 55.9373 | 59.73 | 0.85158
Log | 3131 | 26.0917 | 2014-08-08 22:13 | C13EOAT_test | -0.0025 | 0.71404 | -0.37508 | 86.4953 | 284.6255 | 105.8116 | 1.457 | -0.76046 | 4.0202 | 1.5 | 9.7031 | 23.222 | 1.8907 | 0.68366 | 168.0461 | 99.5 | 3.5642 | 103.0642 | 7.0054 | 103 | 105.476 | 104.0033 | 104 | 578.8079 | 18.347 | 88.096 | 79.95 | 217.3865 | 216.643 | 388.5823 | 84.023 | 6.8553 | 84 | 1799.522 | 3.7413 | 1800 | 24.9199 | 2.1511 | 25 | 10000000000 | 35.4525 | 27.6583 | 180.0283 | 89.4773 | 89.9871 | 7.4551 | 90 | 10000000000 | 176.1269 | 181.205 | 192.6262 | 180.6743 | 253.1248 | 255.1871 | 228.0241 | 10000000000 | 10000000000 | 40.0467 | 3.8678 | 40 | 10000000000 | 0 | 123.9079 | 40.0135 | 8.5137 | 40 | 90.2834 | 89.7449 | 50.0234 | 10000000000 | 89.9876 | 4.2145 | 90 | 95.2414 | 10000000000 | 90.0142 | 3.2984 | 90 | 95.7753 | 14.479 | -19.5499 | 56.0622 | 59.73 | 0.85158
Log | 3132 | 26.1 | 2014-08-08 22:14 | C13EOAT_test | -0.0025 | 0.71158 | -0.37508 | 85.488 | 284.6252 | 113.37 | 1.4516 | -0.76051 | 4.0206 | 1.5 | 9.7249 | 23.2858 | 1.9018 | 0.69832 | 168.358 | 99.5 | 3.5662 | 103.0662 | 7.0017 | 103 | 105.6518 | 103.9974 | 104 | 579.5812 | 18.347 | 88.1994 | 80.1586 | 217.345 | 216.643 | 388.5823 | 84.179 | 6.8528 | 84 | 1800.073 | 3.7403 | 1800 | 24.9861 | 2.1506 | 25 | 10000000000 | 35.4771 | 27.704 | 180.128 | 89.4588 | 90.0079 | 7.4509 | 90 | 10000000000 | 176.1474 | 180.9352 | 192.3969 | 179.9359 | 252.9729 | 254.8939 | 227.5176 | 10000000000 | 10000000000 | 40.078 | 3.8545 | 40 | 10000000000 | 0 | 123.9358 | 40.0208 | 8.5125 | 40 | 90.298 | 89.83 | 50.0161 | 10000000000 | 89.984 | 4.2168 | 90 | 95.2495 | 10000000000 | 90.064 | 3.2961 | 90 | 95.7648 | 14.4794 | -19.3413 | 56.123 | 59.72 | 0.85158
Log | 3133 | 26.1083 | 2014-08-08 22:14 | C13EOAT_test | -0.0025 | 0.71411 | -0.37508 | 87.1181 | 285.3748 | 115.9291 | 1.4656 | -0.76047 | 4.0209 | 1.5 | 9.6873 | 23.1859 | 2.0007 | 0.69816 | 167.8976 | 99.5 | 3.5052 | 103.0052 | 7.0043 | 103 | 105.5571 | 104.0033 | 104 | 578.411 | 18.347 | 87.995 | 79.9026 | 217.3532 | 216.643 | 388.926 | 83.9488 | 6.8529 | 84 | 1800.683 | 3.7392 | 1800 | 24.9616 | 2.1516 | 25 | 10000000000 | 35.4973 | 27.6409 | 179.981 | 89.4494 | 90.001 | 7.452 | 90 | 10000000000 | 176.0826 | 181.1956 | 192.6559 | 179.9845 | 253.0947 | 255.3185 | 227.6703 | 10000000000 | 10000000000 | 40.0747 | 3.8427 | 40 | 10000000000 | 0 | 123.9237 | 39.9929 | 8.5139 | 40 | 90.2679 | 89.7131 | 50.0198 | 10000000000 | 89.9722 | 4.2254 | 90 | 95.2695 | 10000000000 | 89.9905 | 3.2982 | 90 | 95.7704 | 14.4816 | -19.5974 | 56.0235 | 59.71 | 0.85158
Log | 3134 | 26.1167 | 2014-08-08 22:15 | C13EOAT_test | -0.0025 | 0.71462 | -0.37508 | 86.7535 | 284.9893 | 110.7961 | 1.4528 | -0.76021 | 4.0212 | 1.5 | 9.7399 | 23.1824 | 1.9711 | 0.69832 | 168.0639 | 99.5 | 3.5666 | 103.0666 | 6.9982 | 103 | 105.3899 | 104.0076 | 104 | 584.9686 | 18.347 | 88.0988 | 79.9652 | 217.3589 | 216.643 | 388.926 | 84.032 | 6.8537 | 84 | 1800.035 | 3.7402 | 1800 | 24.9633 | 2.152 | 25 | 10000000000 | 35.5389 | 27.6428 | 180.0066 | 89.4453 | 89.9845 | 7.4549 | 90 | 10000000000 | 176.1307 | 181.2757 | 192.6398 | 180.6064 | 253.2896 | 255.2426 | 227.7973 | 10000000000 | 10000000000 | 40.0132 | 3.8373 | 40 | 10000000000 | 0 | 123.7154 | 39.9705 | 8.5151 | 40 | 90.2708 | 89.7358 | 50.0097 | 10000000000 | 89.988 | 4.2236 | 90 | 95.2726 | 10000000000 | 90.0033 | 3.2978 | 90 | 95.7814 | 14.4819 | -19.5348 | 56.1693 | 59.71 | 0.85158
Log | 3135 | 26.125 | 2014-08-08 22:15 | C13EOAT_test | -0.0025 | 0.71371 | -0.37508 | 88.6989 | 284.6253 | 112.1831 | 1.4532 | -0.76033 | 4.0215 | 1.5 | 9.7372 | 23.1744 | 1.9338 | 0.69829 | 167.7012 | 99.5 | 3.5391 | 103.0391 | 6.9978 | 103 | 105.5767 | 103.9912 | 104 | 585.5233 | 18.347 | 87.9792 | 79.722 | 217.3285 | 216.643 | 388.926 | 83.8506 | 6.8574 | 84 | 1800.152 | 3.7401 | 1800 | 24.9863 | 2.1519 | 25 | 10000000000 | 35.4989 | 27.6369 | 179.9785 | 89.4343 | 89.9758 | 7.457 | 90 | 10000000000 | 176.1197 | 181.1355 | 192.3829 | 180.5634 | 252.929 | 254.4045 | 228.0351 | 10000000000 | 10000000000 | 40.0396 | 3.8308 | 40 | 10000000000 | 0 | 123.6542 | 39.9778 | 8.5152 | 40 | 90.2633 | 89.7153 | 49.9428 | 10000000000 | 89.9723 | 4.2346 | 90 | 95.2954 | 10000000000 | 89.9893 | 3.2983 | 90 | 95.7862 | 14.4831 | -19.778 | 56.1642 | 59.72 | 0.85158
Log | 3136 | 26.1334 | 2014-08-08 22:16 | C13EOAT_test | -0.0025 | 0.71347 | -0.37508 | 89.7807 | 284.7211 | 121.021 | 1.4576 | -0.76026 | 4.0219 | 1.5 | 9.7321 | 23.2094 | 2.0029 | 0.69503 | 167.6181 | 99.5 | 3.5361 | 103.0361 | 6.9975 | 103 | 105.4885 | 103.9921 | 104 | 583.6662 | 18.347 | 87.903 | 79.7151 | 217.3606 | 216.643 | 388.5823 | 83.8091 | 6.8597 | 84 | 1800.102 | 3.74 | 1800 | 24.9159 | 2.1542 | 25 | 10000000000 | 35.4952 | 27.6164 | 179.9128 | 89.4005 | 89.9535 | 7.4622 | 90 | 10000000000 | 176.1153 | 181.2137 | 192.3931 | 180.5894 | 252.8851 | 255.0137 | 227.5539 | 10000000000 | 10000000000 | 39.9829 | 3.8272 | 40 | 10000000000 | 0 | 123.5046 | 39.9814 | 8.5157 | 40 | 90.2479 | 89.6648 | 49.9802 | 10000000000 | 89.9951 | 4.2312 | 90 | 95.2384 | 10000000000 | 89.9564 | 3.2996 | 90 | 95.7802 | 14.4835 | -19.7849 | 56.1507 | 59.7 | 0.85158
Log | 3137 | 26.1417 | 2014-08-08 22:16 | C13EOAT_test | -0.0025 | 0.71402 | -0.37508 | 89.7322 | 285.0001 | 113.1598 | 1.4421 | -0.76035 | 4.0222 | 1.5 | 9.6929 | 23.1769 | 1.9893 | 0.69831 | 167.6077 | 99.5 | 3.5391 | 103.0391 | 6.9951 | 103 | 105.4265 | 104.0047 | 104 | 578.8759 | 18.3449 | 87.8941 | 79.7137 | 217.3626 | 216.643 | 388.926 | 83.8039 | 6.8628 | 84 | 1800.075 | 3.7401 | 1800 | 24.9023 | 2.1553 | 25 | 10000000000 | 35.4778 | 27.5379 | 179.9716 | 89.4115 | 89.9256 | 7.4687 | 90 | 10000000000 | 176.1592 | 181.4441 | 192.5166 | 180.6622 | 253.1249 | 255.4759 | 228.4404 | 10000000000 | 10000000000 | 40.0062 | 3.8256 | 40 | 10000000000 | 0 | 123.4656 | 39.9671 | 8.517 | 40 | 90.2618 | 89.7098 | 49.9971 | 10000000000 | 89.9757 | 4.2427 | 90 | 95.2774 | 10000000000 | 89.9858 | 3.2993 | 90 | 95.7867 | 14.4844 | -19.7863 | 56.0442 | 59.71 | 0.85158
Log | 3138 | 26.15 | 2014-08-08 22:17 | C13EOAT_test | -0.0025 | 0.71364 | -0.37508 | 82.8995 | 284.6409 | 117.9069 | 1.4545 | -0.76031 | 4.0225 | 1.5 | 9.7026 | 23.288 | 1.982 | 0.69832 | 167.6631 | 99.5 | 3.4917 | 102.9917 | 6.9969 | 103 | 105.3555 | 103.9992 | 104 | 577.9478 | 18.339 | 87.8914 | 79.7717 | 217.3218 | 216.643 | 388.5823 | 83.8316 | 6.8653 | 84 | 1800.026 | 3.7401 | 1800 | 24.9079 | 2.1563 | 25 | 10000000000 | 35.461 | 27.6154 | 179.9378 | 89.4177 | 89.9663 | 7.4642 | 90 | 10000000000 | 176.0344 | 181.3194 | 192.1975 | 180.2379 | 253.1345 | 254.6365 | 227.7887 | 10000000000 | 10000000000 | 39.9974 | 3.8247 | 40 | 10000000000 | 0 | 123.5238 | 39.9911 | 8.5166 | 40 | 90.244 | 89.6938 | 49.9245 | 10000000000 | 89.9552 | 4.2552 | 90 | 95.2441 | 10000000000 | 89.9689 | 3.3002 | 90 | 95.7847 | 14.4795 | -19.7282 | 56.0617 | 59.69 | 0.85158
Log | 3139 | 26.1583 | 2014-08-08 22:17 | C13EOAT_test | -0.0025 | 0.71384 | -0.37508 | 86.0046 | 285.0003 | 97.4669 | 1.432 | -0.76029 | 4.0229 | 1.5 | 9.6461 | 23.1917 | 1.9979 | 0.69832 | 167.6629 | 99.5 | 3.5529 | 103.0528 | 6.9914 | 103 | 105.3985 | 103.9989 | 104 | 575.1572 | 18.347 | 87.8888 | 79.7741 | 217.3212 | 216.643 | 388.926 | 83.8315 | 6.8663 | 84 | 1799.504 | 3.7407 | 1800 | 24.9425 | 2.1568 | 25 | 10000000000 | 35.481 | 27.6992 | 179.9377 | 89.4233 | 89.976 | 7.4653 | 90 | 10000000000 | 176.0595 | 181.1179 | 192.5243 | 180.0257 | 253.1213 | 254.7957 | 227.9727 | 10000000000 | 10000000000 | 40.0033 | 3.8286 | 40 | 10000000000 | 0 | 123.4117 | 39.9781 | 8.518 | 40 | 90.2454 | 89.6924 | 49.8944 | 10000000000 | 89.9998 | 4.2434 | 90 | 95.268 | 10000000000 | 89.9689 | 3.3007 | 90 | 95.7865 | 14.4839 | -19.7259 | 55.9112 | 59.67 | 0.85158
Log | 3140 | 26.1667 | 2014-08-08 22:18 | C13EOAT_test | -0.0025 | 0.71392 | -0.37508 | 84.2739 | 284.9919 | 107.2704 | 1.4482 | -0.76043 | 4.0232 | 1.5 | 9.6933 | 23.1744 | 1.9659 | 0.69824 | 167.536 | 99.5 | 3.5197 | 103.0197 | 6.992 | 103 | 105.5171 | 104.0079 | 104 | 576.3242 | 18.334 | 87.8205 | 79.7155 | 217.3315 | 216.643 | 388.5823 | 83.768 | 6.8699 | 84 | 1799.753 | 3.74 | 1800 | 24.9392 | 2.158 | 25 | 10000000000 | 35.4565 | 27.6507 | 179.9372 | 89.4064 | 89.9623 | 7.47 | 90 | 10000000000 | 176.0514 | 181.5002 | 192.512 | 180.2651 | 252.9064 | 254.6944 | 228.2737 | 10000000000 | 10000000000 | 40.0157 | 3.8285 | 40 | 10000000000 | 0 | 123.3472 | 39.9585 | 8.52 | 40 | 90.2464 | 89.6908 | 49.8867 | 10000000000 | 89.9697 | 4.2572 | 90 | 95.2594 | 10000000000 | 89.9686 | 3.3015 | 90 | 95.7877 | 14.4844 | -19.7844 | 56.0454 | 59.67 | 0.85158
Log | 3141 | 26.175 | 2014-08-08 22:18 | C13EOAT_test | -0.0025 | 0.7134 | -0.37508 | 85.4418 | 284.6282 | 116.102 | 1.4457 | -0.76042 | 4.0235 | 1.5 | 9.6995 | 23.1896 | 1.9667 | 0.69832 | 167.837 | 99.5 | 3.5371 | 103.0371 | 6.991 | 103 | 105.593 | 104.0083 | 104 | 582.1958 | 18.3434 | 87.9933 | 79.8437 | 217.3275 | 216.643 | 388.5823 | 83.9185 | 6.8718 | 84 | 1799.731 | 3.7399 | 1800 | 24.9448 | 2.1587 | 25 | 10000000000 | 35.4989 | 27.671 | 179.9128 | 89.4005 | 89.9662 | 7.4721 | 90 | 10000000000 | 176.0957 | 181.2953 | 192.2529 | 180.0913 | 253.077 | 255.0697 | 228.2587 | 10000000000 | 10000000000 | 39.9785 | 3.8344 | 40 | 10000000000 | 0 | 123.2888 | 39.962 | 8.521 | 40 | 90.2336 | 89.6792 | 49.9134 | 10000000000 | 89.9682 | 4.2655 | 90 | 95.2293 | 10000000000 | 89.9564 | 3.3026 | 90 | 95.7869 | 14.4844 | -19.6563 | 56.0625 | 59.67 | 0.85158
Log | 3142 | 26.1834 | 2014-08-08 22:19 | C13EOAT_test | -0.0025 | 0.71305 | -0.37508 | 83.4358 | 284.6745 | 113.4312 | 1.4527 | -0.76027 | 4.0238 | 1.5 | 9.736 | 23.1745 | 1.9712 | 0.69825 | 167.6824 | 99.5 | 3.5595 | 103.0594 | 6.9869 | 103 | 105.6643 | 104.0194 | 104 | 582.0956 | 18.347 | 87.9254 | 79.757 | 217.3586 | 216.643 | 388.5823 | 83.8412 | 6.8748 | 84 | 1799.716 | 3.74 | 1800 | 24.9654 | 2.1592 | 25 | 10000000000 | 35.4671 | 27.7144 | 179.9473 | 89.4094 | 89.9519 | 7.4769 | 90 | 10000000000 | 176.0602 | 180.7102 | 191.8896 | 180.6168 | 253.0819 | 254.778 | 228.6579 | 10000000000 | 10000000000 | 39.9509 | 3.8393 | 40 | 10000000000 | 0 | 123.1872 | 39.9757 | 8.5214 | 40 | 90.2424 | 89.7049 | 49.9286 | 10000000000 | 89.9848 | 4.2637 | 90 | 95.2349 | 10000000000 | 89.9737 | 3.3027 | 90 | 95.7824 | 14.4843 | -19.743 | 56.163 | 59.66 | 0.85158
Log | 3143 | 26.1917 | 2014-08-08 22:19 | C13EOAT_test | -0.0025 | 0.71381 | -0.37508 | 84.1077 | 285.0001 | 109.9955 | 1.451 | -0.76035 | 4.0241 | 1.5 | 9.7296 | 23.1781 | 1.9779 | 0.69832 | 167.4268 | 99.5 | 3.512 | 103.012 | 6.9876 | 103 | 105.4695 | 103.9996 | 104 | 584.9704 | 18.3468 | 87.8308 | 79.596 | 217.3446 | 216.643 | 388.5823 | 83.7134 | 6.8805 | 84 | 1800.132 | 3.7392 | 1800 | 24.9533 | 2.1602 | 25 | 10000000000 | 35.4956 | 27.6382 | 179.9269 | 89.4054 | 89.9539 | 7.4789 | 90 | 10000000000 | 176.0992 | 181.3632 | 192.6227 | 180.7344 | 252.8696 | 255.2389 | 229.0357 | 10000000000 | 10000000000 | 39.9666 | 3.8501 | 40 | 10000000000 | 0 | 123.179 | 39.9855 | 8.5218 | 40 | 90.2459 | 89.681 | 49.9327 | 10000000000 | 89.9825 | 4.2643 | 90 | 95.2351 | 10000000000 | 89.9635 | 3.3039 | 90 | 95.784 | 14.484 | -19.9039 | 56.1449 | 59.64 | 0.85158
Log | 3144 | 26.2 | 2014-08-08 22:20 | C13EOAT_test | -0.0025 | 0.7138 | -0.37508 | 83.3139 | 284.666 | 100.1459 | 1.4416 | -0.76024 | 4.0244 | 1.5 | 9.685 | 23.175 | 1.9438 | 0.6976 | 167.5228 | 99.5 | 3.564 | 103.064 | 6.9825 | 103 | 105.7539 | 103.9938 | 104 | 581.0029 | 18.2801 | 87.8909 | 79.6319 | 217.3433 | 216.643 | 388.926 | 83.7614 | 6.8852 | 84 | 1800.317 | 3.7389 | 1800 | 24.9185 | 2.1618 | 25 | 10000000000 | 35.4907 | 27.6633 | 180.0052 | 89.4089 | 89.9815 | 7.4767 | 90 | 10000000000 | 176.1438 | 181.781 | 192.4303 | 180.3963 | 253.3729 | 255.4646 | 229.3977 | 10000000000 | 10000000000 | 39.9835 | 3.8528 | 40 | 10000000000 | 0 | 123.2028 | 40.0126 | 8.521 | 40 | 90.261 | 89.7441 | 49.8912 | 10000000000 | 90.0062 | 4.2557 | 90 | 95.2906 | 10000000000 | 90.0026 | 3.3032 | 90 | 95.7772 | 14.4823 | -19.8681 | 56.0185 | 59.64 | 0.85158
Log | 3145 | 26.2083 | 2014-08-08 22:20 | C13EOAT_test | -0.0025 | 0.71169 | -0.37508 | 83.0986 | 284.9378 | 117.4413 | 1.3228 | -0.76027 | 4.0248 | 1.5 | 9.6666 | 23.2206 | 1.987 | 0.69832 | 167.7989 | 99.5 | 3.561 | 103.061 | 6.9798 | 103 | 105.8087 | 104.0016 | 104 | 582.9515 | 18.3469 | 87.9194 | 79.8795 | 217.3475 | 216.643 | 388.926 | 83.8995 | 6.8892 | 84 | 1799.49 | 3.7401 | 1800 | 24.8917 | 2.1637 | 25 | 10000000000 | 35.4959 | 27.6582 | 180.0221 | 89.4424 | 89.9764 | 7.4792 | 90 | 10000000000 | 176.1158 | 180.7725 | 192.1747 | 180.528 | 253.0921 | 255.519 | 229.0008 | 10000000000 | 10000000000 | 39.9826 | 3.8594 | 40 | 10000000000 | 0 | 123.3152 | 40.0148 | 8.5211 | 40 | 90.2795 | 89.7426 | 49.8449 | 10000000000 | 90.0109 | 4.2524 | 90 | 95.2614 | 10000000000 | 90.011 | 3.3032 | 90 | 95.7696 | 14.4801 | -19.6205 | 55.9624 | 59.64 | 0.85158
Log | 3146 | 26.2167 | 2014-08-08 22:21 | C13EOAT_test | -0.0025 | 0.71402 | -0.37508 | 83.803 | 284.8805 | 103.2946 | 1.4504 | -0.76025 | 4.025 | 1.5 | 9.6206 | 23.1854 | 2.006 | 0.69832 | 167.4542 | 99.5 | 3.5414 | 103.0414 | 6.9803 | 103 | 105.7595 | 104.0155 | 104 | 576.7485 | 18.2089 | 87.7939 | 79.6603 | 217.3288 | 216.643 | 388.5823 | 83.7271 | 6.8935 | 84 | 1800.077 | 3.7392 | 1800 | 24.8952 | 2.1651 | 25 | 10000000000 | 35.4663 | 27.6701 | 179.9952 | 89.4197 | 89.9733 | 7.4812 | 90 | 10000000000 | 176.1054 | 181.4409 | 192.8137 | 180.581 | 252.6601 | 254.9042 | 229.2368 | 10000000000 | 10000000000 | 39.9825 | 3.863 | 40 | 10000000000 | 0 | 123.4002 | 40.0259 | 8.5202 | 40 | 90.2563 | 89.7389 | 49.8686 | 10000000000 | 90.0024 | 4.2542 | 90 | 95.2525 | 10000000000 | 89.9976 | 3.3035 | 90 | 95.7665 | 14.481 | -19.8397 | 55.8328 | 59.63 | 0.85158
Log | 3147 | 26.225 | 2014-08-08 22:21 | C13EOAT_test | -0.0025 | 0.71371 | -0.37508 | 86.7511 | 284.8101 | 109.5504 | 1.4503 | -0.76031 | 4.0254 | 1.5 | 9.649 | 23.1744 | 1.8873 | 0.69832 | 167.6786 | 99.5 | 3.634 | 103.134 | 6.9708 | 103 | 105.9074 | 103.9999 | 104 | 575.3364 | 18.2639 | 87.891 | 79.7876 | 217.3599 | 216.643 | 388.926 | 83.8393 | 6.8965 | 84 | 1799.964 | 3.7392 | 1800 | 24.8809 | 2.1669 | 25 | 10000000000 | 35.4312 | 27.7042 | 179.9998 | 89.4363 | 89.9681 | 7.4836 | 90 | 10000000000 | 176.0882 | 181.6428 | 192.8743 | 180.1366 | 252.6683 | 255.2045 | 229.7175 | 10000000000 | 10000000000 | 39.9853 | 3.8678 | 40 | 10000000000 | 0 | 123.4792 | 39.9813 | 8.5224 | 40 | 90.2728 | 89.727 | 49.8546 | 10000000000 | 90.0148 | 4.2466 | 90 | 95.2439 | 10000000000 | 89.9999 | 3.3037 | 90 | 95.7691 | 14.478 | -19.7124 | 55.9081 | 59.63 | 0.85158
Log | 3148 | 26.2334 | 2014-08-08 22:22 | C13EOAT_test | -0.0025 | 0.71305 | -0.37508 | 84.5583 | 284.9987 | 119.7896 | 1.4523 | -0.7604 | 4.0257 | 1.5 | 9.6682 | 23.2235 | 1.9678 | 0.69832 | 167.8534 | 99.5 | 3.5323 | 103.0323 | 6.9734 | 103 | 105.5136 | 104.0204 | 104 | 582.6417 | 18.347 | 87.9952 | 79.8581 | 217.4021 | 216.643 | 388.926 | 83.9267 | 6.8983 | 84 | 1800.533 | 3.7385 | 1800 | 24.9422 | 2.167 | 25 | 10000000000 | 35.4883 | 27.6804 | 180.0456 | 89.4425 | 89.9734 | 7.4842 | 90 | 10000000000 | 176.1497 | 181.4882 | 192.6524 | 180.6247 | 253.1569 | 254.8555 | 228.2786 | 10000000000 | 10000000000 | 39.9425 | 3.8749 | 40 | 10000000000 | 0 | 123.6128 | 40.0212 | 8.5204 | 40 | 90.2708 | 89.7748 | 49.8677 | 10000000000 | 90.0114 | 4.2448 | 90 | 95.2729 | 10000000000 | 90.0228 | 3.3029 | 90 | 95.7817 | 14.4842 | -19.6418 | 55.9748 | 59.63 | 0.85158
Log | 3149 | 26.2417 | 2014-08-08 22:22 | C13EOAT_test | -0.0025 | 0.71369 | -0.37508 | 84.5611 | 284.9645 | 103.4294 | 1.4532 | -0.76016 | 4.026 | 1.5 | 9.6528 | 23.2276 | 2.0065 | 0.69832 | 167.588 | 99.5 | 3.6069 | 103.1069 | 6.9662 | 103 | 105.5991 | 104.001 | 104 | 584.4351 | 18.347 | 87.8907 | 79.6973 | 217.3535 | 216.643 | 388.5823 | 83.794 | 6.9027 | 84 | 1800.013 | 3.7392 | 1800 | 24.9134 | 2.1688 | 25 | 10000000000 | 35.452 | 27.6579 | 179.9751 | 89.4452 | 89.9863 | 7.4832 | 90 | 10000000000 | 176.1879 | 182.2114 | 193.3547 | 180.7183 | 252.7723 | 255.0649 | 228.0477 | 10000000000 | 10000000000 | 39.9798 | 3.8828 | 40 | 10000000000 | 0 | 123.641 | 40.0026 | 8.5213 | 40 | 90.2703 | 89.7048 | 49.7856 | 10000000000 | 90.0295 | 4.2391 | 90 | 95.2938 | 10000000000 | 89.9875 | 3.3041 | 90 | 95.782 | 14.4877 | -19.8027 | 55.9376 | 59.63 | 0.85158
Log | 3150 | 26.25 | 2014-08-08 22:23 | C13EOAT_test | -0.0025 | 0.7136 | -0.37508 | 82.0588 | 284.995 | 119.7345 | 1.4534 | -0.76033 | 4.0263 | 1.5 | 9.6535 | 23.2376 | 1.9968 | 0.69832 | 167.6267 | 99.5 | 3.5971 | 103.0971 | 6.9622 | 103 | 105.3353 | 104.0085 | 104 | 586.2368 | 18.347 | 87.9327 | 79.6941 | 217.3276 | 216.643 | 388.926 | 83.8134 | 6.9059 | 84 | 1800.498 | 3.7383 | 1800 | 24.9437 | 2.1694 | 25 | 10000000000 | 35.4571 | 27.6816 | 180.0243 | 89.4827 | 90.0086 | 7.4801 | 90 | 10000000000 | 176.1457 | 181.7182 | 192.9774 | 181.0032 | 252.8489 | 255.2487 | 227.9221 | 10000000000 | 10000000000 | 40.0091 | 3.8832 | 40 | 10000000000 | 0 | 123.6164 | 39.9919 | 8.5218 | 40 | 90.2792 | 89.7451 | 49.7871 | 10000000000 | 90.0099 | 4.2454 | 90 | 95.2939 | 10000000000 | 90.0121 | 3.3033 | 90 | 95.7783 | 14.4892 | -19.8059 | 55.9424 | 59.62 | 0.85158
Log | 3151 | 26.2583 | 2014-08-08 22:23 | C13EOAT_test | -0.0025 | 0.71371 | -0.37508 | 83.5336 | 284.6272 | 101.5575 | 1.4495 | -0.76033 | 4.0266 | 1.5 | 9.64 | 23.1763 | 1.996 | 0.69832 | 167.5375 | 99.5 | 3.5662 | 103.0662 | 6.9616 | 103 | 105.2382 | 103.9974 | 104 | 581.7982 | 18.347 | 87.8814 | 79.6561 | 217.3968 | 216.643 | 388.5823 | 83.7688 | 6.9102 | 84 | 1799.303 | 3.7401 | 1800 | 24.8801 | 2.1721 | 25 | 10000000000 | 35.4499 | 27.6963 | 180.0255 | 89.4468 | 89.9974 | 7.4823 | 90 | 10000000000 | 176.1512 | 182.1334 | 193.0388 | 181.0468 | 252.865 | 255.0315 | 228.2647 | 10000000000 | 10000000000 | 39.9957 | 3.8898 | 40 | 10000000000 | 0 | 123.6734 | 40.0229 | 8.5198 | 40 | 90.2874 | 89.7381 | 49.7884 | 10000000000 | 90.0026 | 4.2457 | 90 | 95.245 | 10000000000 | 90.0127 | 3.3029 | 90 | 95.7821 | 14.4805 | -19.8439 | 55.8874 | 59.61 | 0.85158
Log | 3152 | 26.2667 | 2014-08-08 22:24 | C13EOAT_test | -0.0025 | 0.71376 | -0.37508 | 86.6014 | 284.6525 | 115.642 | 1.4591 | -0.76031 | 4.027 | 1.5 | 9.6314 | 23.2631 | 1.9774 | 0.69832 | 167.6446 | 99.5 | 3.6272 | 103.1272 | 6.9536 | 103 | 104.9521 | 103.9371 | 104 | 583.5734 | 18.3467 | 87.8872 | 79.7575 | 217.329 | 216.643 | 388.926 | 83.8223 | 6.914 | 84 | 1799.72 | 3.7397 | 1800 | 24.9111 | 2.1729 | 25 | 10000000000 | 35.4761 | 27.7523 | 180.0525 | 89.4504 | 89.987 | 7.4841 | 90 | 10000000000 | 176.1032 | 181.4288 | 192.573 | 180.8425 | 252.774 | 255.1376 | 228.0633 | 10000000000 | 10000000000 | 39.985 | 3.8961 | 40 | 10000000000 | 0 | 123.7454 | 40.0165 | 8.5195 | 40 | 90.2977 | 89.7548 | 49.8291 | 10000000000 | 90.0153 | 4.2395 | 90 | 95.2876 | 10000000000 | 90.0262 | 3.3018 | 90 | 95.7659 | 14.4686 | -19.7425 | 55.8396 | 59.6 | 0.85158
Log | 3153 | 26.275 | 2014-08-08 22:24 | C13EOAT_test | -0.0025 | 0.7134 | -0.37508 | 85.967 | 284.9994 | 113.8904 | 1.456 | -0.76038 | 4.0273 | 1.5 | 9.6255 | 23.2946 | 1.9884 | 0.69832 | 167.9085 | 99.5 | 3.5625 | 103.0625 | 6.9536 | 103 | 105.1928 | 103.94 | 104 | 577.4627 | 18.3377 | 88.0013 | 79.9073 | 217.3399 | 216.643 | 388.5823 | 83.9543 | 6.9158 | 84 | 1799.462 | 3.7399 | 1800 | 24.914 | 2.1743 | 25 | 10000000000 | 35.4531 | 27.68 | 180.0246 | 89.451 | 89.9921 | 7.4835 | 90 | 10000000000 | 176.0868 | 181.8934 | 192.5388 | 180.1461 | 253.131 | 255.252 | 228.3632 | 10000000000 | 10000000000 | 39.9516 | 3.9048 | 40 | 10000000000 | 0 | 123.8225 | 39.9992 | 8.5202 | 40 | 90.3001 | 89.7245 | 49.8297 | 10000000000 | 90.0095 | 4.2407 | 90 | 95.2528 | 10000000000 | 90.0123 | 3.3018 | 90 | 95.7543 | 14.4724 | -19.5927 | 55.8303 | 59.59 | 0.85158
Log | 3154 | 26.2833 | 2014-08-08 22:25 | C13EOAT_test | -0.0025 | 0.71402 | -0.37508 | 87.8705 | 285.0001 | 116.8546 | 1.4462 | -0.76028 | 4.0276 | 1.5 | 9.5904 | 23.1805 | 1.972 | 0.69832 | 167.8318 | 99.5 | 3.5662 | 103.0662 | 6.9512 | 103 | 105.3326 | 103.9478 | 104 | 570.0941 | 18.3452 | 87.9719 | 79.8599 | 217.3869 | 216.643 | 388.5823 | 83.9159 | 6.9174 | 84 | 1801.223 | 3.7374 | 1800 | 24.8779 | 2.1765 | 25 | 10000000000 | 35.4393 | 27.6863 | 180.038 | 89.4528 | 89.9961 | 7.4831 | 90 | 10000000000 | 176.1196 | 181.4445 | 192.5127 | 180.2046 | 253.0327 | 254.5176 | 227.9802 | 10000000000 | 10000000000 | 39.9527 | 3.9156 | 40 | 10000000000 | 0 | 123.7907 | 39.9862 | 8.5209 | 40 | 90.2897 | 89.7483 | 49.8148 | 10000000000 | 89.9918 | 4.2475 | 90 | 95.2517 | 10000000000 | 90.019 | 3.3011 | 90 | 95.7643 | 14.475 | -19.6401 | 55.7351 | 59.6 | 0.85158
Log | 3155 | 26.2917 | 2014-08-08 22:25 | C13EOAT_test | -0.0025 | 0.71338 | -0.37508 | 87.3092 | 284.6259 | 104.6408 | 1.4446 | -0.76043 | 4.028 | 1.5 | 9.592 | 23.255 | 1.9511 | 0.69832 | 167.9719 | 99.5 | 3.5939 | 103.0939 | 6.9449 | 103 | 105.5831 | 103.9455 | 104 | 574.652 | 18.347 | 88.0495 | 79.9224 | 217.3891 | 216.643 | 388.926 | 83.986 | 6.9174 | 84 | 1800.517 | 3.7382 | 1800 | 24.9103 | 2.1773 | 25 | 10000000000 | 35.4587 | 27.7638 | 180.027 | 89.4816 | 90.0145 | 7.4799 | 90 | 10000000000 | 176.151 | 181.4809 | 192.1414 | 180.1797 | 253.1162 | 255.1301 | 228.0124 | 10000000000 | 10000000000 | 39.9766 | 3.9219 | 40 | 10000000000 | 0 | 123.9788 | 39.9999 | 8.5204 | 40 | 90.2868 | 89.7402 | 49.791 | 10000000000 | 89.9656 | 4.2576 | 90 | 95.241 | 10000000000 | 90.0135 | 3.3006 | 90 | 95.7541 | 14.4683 | -19.5776 | 55.727 | 59.59 | 0.85158
Log | 3156 | 26.3 | 2014-08-08 22:26 | C13EOAT_test | -0.0025 | 0.71372 | -0.37508 | 88.5633 | 284.5161 | 116.8723 | 1.452 | -0.76028 | 4.0283 | 1.5 | 9.5843 | 23.2233 | 1.9067 | 0.69832 | 167.672 | 99.5 | 3.5595 | 103.0594 | 6.9435 | 103 | 105.6995 | 103.9199 | 104 | 582.5408 | 18.347 | 87.9156 | 79.7565 | 217.3805 | 216.643 | 388.926 | 83.836 | 6.9205 | 84 | 1800.261 | 3.7387 | 1800 | 24.8858 | 2.1792 | 25 | 10000000000 | 35.4599 | 27.7853 | 180.0275 | 89.4471 | 90.0062 | 7.4806 | 90 | 10000000000 | 176.0647 | 181.8703 | 192.6036 | 180.3218 | 252.9242 | 254.8165 | 228.0939 | 10000000000 | 10000000000 | 40.007 | 3.924 | 40 | 10000000000 | 0 | 124.0177 | 39.9811 | 8.5218 | 40 | 90.2814 | 89.7461 | 49.7725 | 10000000000 | 89.9941 | 4.2518 | 90 | 95.2606 | 10000000000 | 90.0138 | 3.3006 | 90 | 95.7541 | 14.4663 | -19.7435 | 55.7012 | 59.57 | 0.85158
Log | 3157 | 26.3083 | 2014-08-08 22:26 | C13EOAT_test | -0.0025 | 0.71423 | -0.37508 | 88.8577 | 284.6493 | 115.8294 | 1.46 | -0.76027 | 4.0286 | 1.5 | 9.5877 | 23.1744 | 1.9382 | 0.69832 | 167.7916 | 99.5 | 3.6169 | 103.1169 | 6.9365 | 103 | 105.7707 | 103.9326 | 104 | 588.7146 | 18.347 | 88.0029 | 79.7887 | 217.3621 | 216.643 | 388.5823 | 83.8958 | 6.9219 | 84 | 1800.182 | 3.7388 | 1800 | 24.9001 | 2.1801 | 25 | 10000000000 | 35.4433 | 27.8267 | 180.0238 | 89.4656 | 89.9881 | 7.4829 | 90 | 10000000000 | 176.1049 | 181.5373 | 192.4994 | 180.4363 | 252.7378 | 254.978 | 228.2729 | 10000000000 | 10000000000 | 40.0048 | 3.9247 | 40 | 10000000000 | 0 | 124.0432 | 39.959 | 8.5237 | 40 | 90.2881 | 89.7357 | 49.7721 | 10000000000 | 89.9639 | 4.2652 | 90 | 95.26 | 10000000000 | 90.0119 | 3.3001 | 90 | 95.7661 | 14.4694 | -19.7113 | 55.7168 | 59.56 | 0.85158
Log | 3158 | 26.3167 | 2014-08-08 22:27 | C13EOAT_test | -0.0025 | 0.71391 | -0.37508 | 88.2316 | 284.9831 | 107.8653 | 1.4586 | -0.76023 | 4.0289 | 1.5 | 9.6232 | 23.1744 | 1.9655 | 0.69832 | 167.9589 | 99.5 | 3.5662 | 103.0662 | 6.9358 | 103 | 105.6641 | 103.9306 | 104 | 588.97 | 18.23 | 88.0808 | 79.8781 | 217.3635 | 216.643 | 388.5823 | 83.9794 | 6.922 | 84 | 1800.172 | 3.7389 | 1800 | 24.9101 | 2.1812 | 25 | 10000000000 | 35.4714 | 27.8414 | 180.0301 | 89.4496 | 90.0339 | 7.4747 | 90 | 10000000000 | 176.0824 | 181.3074 | 192.4902 | 180.3627 | 252.8868 | 254.8886 | 228.0318 | 10000000000 | 10000000000 | 39.9943 | 3.9249 | 40 | 10000000000 | 0 | 124.0029 | 39.9791 | 8.5237 | 40 | 90.2988 | 89.7313 | 49.7398 | 10000000000 | 89.9826 | 4.2598 | 90 | 95.2465 | 10000000000 | 90.0151 | 3.2992 | 90 | 95.7465 | 14.4714 | -19.6219 | 55.8217 | 59.56 | 0.85158
Log | 3159 | 26.325 | 2014-08-08 22:27 | C13EOAT_test | -0.0025 | 0.71417 | -0.37508 | 89.2895 | 285.0001 | 112.0276 | 1.4471 | -0.76023 | 4.0292 | 1.5 | 9.6147 | 23.1862 | 1.9865 | 0.69832 | 168.0933 | 99.5 | 3.5593 | 103.0593 | 6.9341 | 103 | 105.5808 | 103.9375 | 104 | 584.2223 | 18.3449 | 88.1 | 79.9932 | 217.3342 | 216.643 | 388.5823 | 84.0466 | 6.922 | 84 | 1799.684 | 3.7395 | 1800 | 24.9052 | 2.1826 | 25 | 10000000000 | 35.4695 | 27.8743 | 180.0553 | 89.4641 | 90.0336 | 7.4737 | 90 | 10000000000 | 176.0607 | 181.4572 | 192.6324 | 180.3041 | 253.0616 | 254.8322 | 227.7983 | 10000000000 | 10000000000 | 40.0222 | 3.921 | 40 | 10000000000 | 0 | 123.9993 | 39.9745 | 8.5249 | 40 | 90.3104 | 89.7449 | 49.6973 | 10000000000 | 90.0027 | 4.253 | 90 | 95.2417 | 10000000000 | 90.0277 | 3.2982 | 90 | 95.7417 | 14.4713 | -19.5068 | 55.7974 | 59.55 | 0.85158
Log | 3160 | 26.3333 | 2014-08-08 22:28 | C13EOAT_test | -0.0025 | 0.71421 | -0.37508 | 85.4008 | 284.9856 | 115.6503 | 1.4545 | -0.76043 | 4.0295 | 1.5 | 9.5842 | 23.1744 | 1.934 | 0.69832 | 168.3355 | 99.5 | 3.6001 | 103.1001 | 6.9264 | 103 | 105.5484 | 103.9359 | 104 | 578.757 | 18.1075 | 88.2238 | 80.1117 | 217.3625 | 216.643 | 388.926 | 84.1678 | 6.9201 | 84 | 1800.032 | 3.7391 | 1800 | 24.8912 | 2.1845 | 25 | 10000000000 | 35.4597 | 27.8596 | 180.0363 | 89.4673 | 90.0076 | 7.4774 | 90 | 10000000000 | 176.1396 | 181.4958 | 192.8592 | 180.0774 | 252.8585 | 254.7468 | 227.8776 | 10000000000 | 10000000000 | 40.0224 | 3.9197 | 40 | 10000000000 | 0 | 123.9635 | 39.9382 | 8.528 | 40 | 90.279 | 89.7574 | 49.6862 | 10000000000 | 89.9952 | 4.26 | 90 | 95.2374 | 10000000000 | 90.0182 | 3.2979 | 90 | 95.7438 | 14.4673 | -19.3882 | 55.7029 | 59.56 | 0.85158
Log | 3161 | 26.3417 | 2014-08-08 22:28 | C13EOAT_test | -0.0025 | 0.71369 | -0.37508 | 81.693 | 284.6566 | 110.6746 | 1.4598 | -0.76028 | 4.0299 | 1.5 | 9.589 | 23.1744 | 1.9937 | 0.69825 | 168.4588 | 99.5 | 3.5491 | 103.0491 | 6.926 | 103 | 105.4405 | 103.9283 | 104 | 569.7779 | 18.2297 | 88.2666 | 80.1922 | 217.3453 | 216.643 | 388.926 | 84.2294 | 6.9161 | 84 | 1799.604 | 3.7398 | 1800 | 24.9075 | 2.1859 | 25 | 10000000000 | 35.4495 | 27.8367 | 180.0233 | 89.4674 | 90.0254 | 7.4742 | 90 | 10000000000 | 176.0797 | 181.4908 | 192.1757 | 180.1907 | 253.1528 | 255.0612 | 227.583 | 10000000000 | 10000000000 | 40.0053 | 3.9175 | 40 | 10000000000 | 0 | 124.0232 | 39.9636 | 8.5283 | 40 | 90.2947 | 89.7286 | 49.7048 | 10000000000 | 89.9761 | 4.2695 | 90 | 95.2461 | 10000000000 | 90.0116 | 3.2974 | 90 | 95.7477 | 14.4706 | -19.3078 | 55.723 | 59.55 | 0.85158
Log | 3162 | 26.35 | 2014-08-08 22:29 | C13EOAT_test | -0.0025 | 0.71452 | -0.37508 | 87.6272 | 284.3351 | 102.7169 | 1.4574 | -0.76039 | 4.0301 | 1.5 | 9.5873 | 23.1744 | 1.942 | 0.69832 | 168.0099 | 99.5 | 3.6069 | 103.1069 | 6.9194 | 103 | 105.3548 | 103.9387 | 104 | 573.1717 | 18.347 | 88.0961 | 79.9137 | 217.3386 | 216.643 | 388.5823 | 84.0049 | 6.9148 | 84 | 1800.423 | 3.7385 | 1800 | 24.8797 | 2.1881 | 25 | 10000000000 | 35.4125 | 27.8252 | 179.9786 | 89.4675 | 90.0236 | 7.4742 | 90 | 10000000000 | 175.9749 | 181.5056 | 192.2077 | 180.227 | 252.7138 | 254.5515 | 228.3235 | 10000000000 | 10000000000 | 40.0219 | 3.9169 | 40 | 10000000000 | 0 | 124.0906 | 39.9643 | 8.5305 | 40 | 90.2807 | 89.6979 | 49.6795 | 10000000000 | 90.0025 | 4.2607 | 90 | 95.2486 | 10000000000 | 89.9893 | 3.298 | 90 | 95.758 | 14.4655 | -19.5862 | 55.7082 | 59.53 | 0.85158
Log | 3163 | 26.3583 | 2014-08-08 22:29 | C13EOAT_test | -0.0025 | 0.71414 | -0.37508 | 85.4972 | 284.611 | 120.3081 | 1.4519 | -0.76025 | 4.0305 | 1.5 | 9.586 | 23.1793 | 2.0066 | 0.69832 | 168.2603 | 99.5 | 3.5981 | 103.0981 | 6.9161 | 103 | 105.4154 | 103.9264 | 104 | 584.9207 | 18.347 | 88.2108 | 80.0494 | 217.3302 | 216.643 | 388.926 | 84.1301 | 6.913 | 84 | 1799.779 | 3.7395 | 1800 | 24.9197 | 2.1887 | 25 | 10000000000 | 35.4361 | 27.944 | 180.0648 | 89.4472 | 90.0364 | 7.4716 | 90 | 10000000000 | 175.9892 | 181.3674 | 192.578 | 180.4454 | 252.7443 | 254.508 | 227.7834 | 10000000000 | 10000000000 | 40.004 | 3.9152 | 40 | 10000000000 | 0 | 124.1297 | 39.9097 | 8.5354 | 40 | 90.2834 | 89.7814 | 49.6526 | 10000000000 | 89.983 | 4.2683 | 90 | 95.2439 | 10000000000 | 90.0324 | 3.2964 | 90 | 95.7583 | 14.4725 | -19.4505 | 55.7177 | 59.52 | 0.85158
Log | 3164 | 26.3667 | 2014-08-08 22:30 | C13EOAT_test | -0.0025 | 0.71251 | -0.37508 | 82.3539 | 284.823 | 108.0446 | 1.4528 | -0.76043 | 4.0308 | 1.5 | 9.6203 | 23.1745 | 1.9907 | 0.69832 | 168.4666 | 99.5 | 3.5795 | 103.0795 | 6.9139 | 103 | 105.3662 | 103.9174 | 104 | 588.884 | 18.347 | 88.3215 | 80.1451 | 217.3566 | 216.643 | 388.926 | 84.2333 | 6.9092 | 84 | 1800.071 | 3.7391 | 1800 | 24.8914 | 2.1909 | 25 | 10000000000 | 35.4333 | 27.8602 | 180.0668 | 89.4537 | 89.9974 | 7.4774 | 90 | 10000000000 | 176.1004 | 181.0212 | 192.1597 | 180.4767 | 253.2393 | 255.055 | 228.6306 | 10000000000 | 10000000000 | 39.9851 | 3.9151 | 40 | 10000000000 | 0 | 124.1574 | 39.9334 | 8.5369 | 40 | 90.2814 | 89.7854 | 49.645 | 10000000000 | 89.9931 | 4.2666 | 90 | 95.2437 | 10000000000 | 90.0334 | 3.2956 | 90 | 95.7556 | 14.4714 | -19.3549 | 55.8136 | 59.52 | 0.85158
Log | 3165 | 26.375 | 2014-08-08 22:30 | C13EOAT_test | -0.0025 | 0.71423 | -0.37508 | 85.6821 | 284.9998 | 115.7307 | 1.4573 | -0.76036 | 4.0311 | 1.5 | 9.5968 | 23.1881 | 2.0029 | 0.68169 | 168.2133 | 99.5 | 3.5956 | 103.0956 | 6.9084 | 103 | 105.507 | 103.9236 | 104 | 592.4026 | 18.3469 | 88.2031 | 80.0102 | 217.3401 | 216.643 | 388.5823 | 84.1067 | 6.9066 | 84 | 1799.202 | 3.7404 | 1800 | 24.8738 | 2.1928 | 25 | 10000000000 | 35.4333 | 27.9075 | 180.0405 | 89.4735 | 89.9886 | 7.4788 | 90 | 10000000000 | 176.1409 | 181.2126 | 192.4282 | 180.622 | 252.6956 | 254.7847 | 228.7161 | 10000000000 | 10000000000 | 40.0327 | 3.9139 | 40 | 10000000000 | 0 | 124.0305 | 39.9472 | 8.5386 | 40 | 90.2913 | 89.7492 | 49.636 | 10000000000 | 90.0083 | 4.2637 | 90 | 95.2436 | 10000000000 | 90.0203 | 3.2952 | 90 | 95.7638 | 14.4733 | -19.4898 | 55.7501 | 59.53 | 0.85158
Log | 3166 | 26.3834 | 2014-08-08 22:31 | C13EOAT_test | -0.0025 | 0.71418 | -0.37508 | 85.2077 | 284.6685 | 119.2547 | 1.4563 | -0.76033 | 4.0314 | 1.5 | 9.5819 | 23.1962 | 2.0069 | 0.69832 | 168.4259 | 99.515 | 3.5615 | 103.0765 | 6.9058 | 103 | 105.2833 | 103.9495 | 104 | 580.8586 | 18.347 | 88.2794 | 80.1465 | 217.3522 | 216.643 | 388.5823 | 84.213 | 6.9032 | 84 | 1800.7 | 3.7382 | 1800 | 24.877 | 2.1943 | 25 | 10000000000 | 35.4475 | 27.8357 | 180.0426 | 89.4621 | 90.0328 | 7.4719 | 90 | 10000000000 | 176.1028 | 181.4312 | 192.3803 | 180.5059 | 253.4459 | 255.2856 | 229.0235 | 10000000000 | 10000000000 | 40.0158 | 3.9132 | 40 | 10000000000 | 0 | 123.86 | 39.9299 | 8.5416 | 40 | 90.2982 | 89.7445 | 49.6194 | 10000000000 | 90.0093 | 4.2634 | 90 | 95.2722 | 10000000000 | 90.0213 | 3.2946 | 90 | 95.7555 | 14.4688 | -19.3685 | 55.699 | 59.52 | 0.85158
Log | 3167 | 26.3917 | 2014-08-08 22:31 | C13EOAT_test | -0.0025 | 0.71353 | -0.37508 | 88.1934 | 284.8684 | 108.6152 | 1.4486 | -0.76036 | 4.0317 | 1.5 | 9.5813 | 23.1755 | 1.9789 | 0.6965 | 168.0804 | 99.5 | 3.5864 | 103.0864 | 6.9026 | 103 | 105.3353 | 103.9418 | 104 | 571.132 | 18.3272 | 88.1067 | 79.9737 | 217.3289 | 216.643 | 388.5823 | 84.0402 | 6.9028 | 84 | 1799.129 | 3.7407 | 1800 | 24.8997 | 2.1955 | 25 | 10000000000 | 35.4246 | 27.8516 | 180.0555 | 89.4653 | 90.0163 | 7.4745 | 90 | 10000000000 | 176.1099 | 181.4457 | 192.6252 | 180.3303 | 253.6583 | 255.3147 | 229.4366 | 10000000000 | 10000000000 | 39.9898 | 3.9172 | 40 | 10000000000 | 0 | 123.7588 | 39.9393 | 8.5429 | 40 | 90.2974 | 89.758 | 49.6058 | 10000000000 | 90.01 | 4.2633 | 90 | 95.2877 | 10000000000 | 90.0277 | 3.2936 | 90 | 95.7596 | 14.4777 | -19.5263 | 55.7144 | 59.5 | 0.85158
Log | 3168 | 26.4 | 2014-08-08 22:32 | C13EOAT_test | -0.0025 | 0.71401 | -0.37508 | 85.65 | 285.0021 | 108.0878 | 1.4606 | -0.76038 | 4.032 | 1.5 | 9.5503 | 23.2239 | 2.0032 | 0.69832 | 168.2255 | 99.5 | 3.6137 | 103.1137 | 6.896 | 103 | 105.2133 | 103.9355 | 104 | 570.8703 | 18.3457 | 88.168 | 80.0574 | 217.364 | 216.643 | 388.926 | 84.1127 | 6.9001 | 84 | 1799.555 | 3.74 | 1800 | 24.8941 | 2.1974 | 25 | 10000000000 | 35.4356 | 27.9259 | 180.0236 | 89.4766 | 89.9979 | 7.4779 | 90 | 10000000000 | 176.2103 | 181.5397 | 192.8391 | 180.1667 | 253.4024 | 255.5667 | 228.9887 | 10000000000 | 10000000000 | 39.9987 | 3.9178 | 40 | 10000000000 | 0 | 123.7326 | 39.9155 | 8.5456 | 40 | 90.2923 | 89.7313 | 49.6057 | 10000000000 | 90.0093 | 4.2647 | 90 | 95.2236 | 10000000000 | 90.0118 | 3.2934 | 90 | 95.765 | 14.477 | -19.4426 | 55.6247 | 59.48 | 0.85158
Log | 3169 | 26.4083 | 2014-08-08 22:32 | C13EOAT_test | -0.0025 | 0.71411 | -0.37508 | 84.3203 | 284.9987 | 117.4331 | 1.4506 | -0.76045 | 4.0323 | 1.5 | 9.5428 | 23.1745 | 2 | 0.69832 | 168.0369 | 99.5001 | 3.5391 | 103.0392 | 6.8973 | 103 | 105.2226 | 103.956 | 104 | 581.45 | 18.347 | 88.1103 | 79.9266 | 217.3374 | 216.643 | 388.5823 | 84.0185 | 6.8992 | 84 | 1800.127 | 3.7393 | 1800 | 24.8927 | 2.1992 | 25 | 10000000000 | 35.4461 | 27.8551 | 179.994 | 89.4502 | 89.9902 | 7.4797 | 90 | 10000000000 | 176.1107 | 181.2754 | 192.6803 | 179.996 | 253.0419 | 255.5226 | 229.0255 | 10000000000 | 10000000000 | 39.9945 | 3.9221 | 40 | 10000000000 | 0 | 123.7188 | 39.9681 | 8.5446 | 40 | 90.2621 | 89.7319 | 49.6036 | 10000000000 | 89.9946 | 4.2711 | 90 | 95.2811 | 10000000000 | 89.997 | 3.294 | 90 | 95.7599 | 14.4724 | -19.5734 | 55.5948 | 59.48 | 0.85167
Log | 3170 | 26.4167 | 2014-08-08 22:33 | C13EOAT_test | -0.0025 | 0.71372 | -0.37508 | 84.4999 | 284.6814 | 116.7606 | 1.4506 | -0.76046 | 4.0326 | 1.5 | 9.5533 | 23.1743 | 1.988 | 0.69831 | 167.9643 | 99.5022 | 3.5933 | 103.0956 | 6.8898 | 103 | 105.3066 | 103.941 | 104 | 586.7488 | 18.3283 | 88.0918 | 79.8724 | 217.3254 | 216.643 | 388.5823 | 83.9821 | 6.8992 | 84 | 1799.853 | 3.7396 | 1800 | 24.9241 | 2.2001 | 25 | 10000000000 | 35.4636 | 27.977 | 180.0396 | 89.4567 | 90.0176 | 7.4754 | 90 | 10000000000 | 176.115 | 180.7764 | 192.5888 | 180.897 | 252.9946 | 255.2843 | 228.7173 | 10000000000 | 10000000000 | 39.9944 | 3.9235 | 40 | 10000000000 | 0 | 123.6432 | 39.9637 | 8.5463 | 40 | 90.2793 | 89.7604 | 49.5882 | 10000000000 | 89.9807 | 4.2783 | 90 | 95.2207 | 10000000000 | 90.0198 | 3.2932 | 90 | 95.7605 | 14.4694 | -19.6298 | 55.6189 | 59.49 | 0.85186
Log | 3171 | 26.425 | 2014-08-08 22:33 | C13EOAT_test | -0.0025 | 0.71141 | -0.37508 | 87.0578 | 284.7661 | 113.897 | 1.4107 | -0.76045 | 4.033 | 1.5 | 9.5503 | 23.1744 | 1.9808 | 0.68794 | 168.3484 | 99.5086 | 3.5459 | 103.0545 | 6.8881 | 103 | 105.3223 | 103.9338 | 104 | 591.2271 | 18.3468 | 88.2623 | 80.0861 | 217.3435 | 216.643 | 388.5823 | 84.1742 | 6.8969 | 84 | 1799.952 | 3.7396 | 1800 | 24.9043 | 2.2019 | 25 | 10000000000 | 35.4658 | 27.9216 | 180.0692 | 89.4273 | 90.0019 | 7.4784 | 90 | 10000000000 | 176.1819 | 181.3116 | 192.579 | 180.8511 | 252.8898 | 255.1757 | 228.7071 | 10000000000 | 10000000000 | 39.9938 | 3.9248 | 40 | 10000000000 | 0 | 123.5539 | 39.9611 | 8.5478 | 40 | 90.2775 | 89.7917 | 49.6188 | 10000000000 | 90.0035 | 4.2716 | 90 | 95.2422 | 10000000000 | 90.0346 | 3.2922 | 90 | 95.7694 | 14.4697 | -19.4225 | 55.6108 | 59.47 | 0.85189
Log | 3172 | 26.4333 | 2014-08-08 22:34 | C13EOAT_test | -0.0025 | 0.71401 | -0.37508 | 87.9436 | 284.9971 | 117.972 | 1.446 | -0.76044 | 4.0332 | 1.5 | 9.5829 | 23.1738 | 2.0068 | 0.69436 | 168.1093 | 99.5207 | 3.5846 | 103.1053 | 6.8825 | 103 | 105.4803 | 103.9364 | 104 | 586.002 | 18.1451 | 88.1236 | 79.9857 | 217.3806 | 216.643 | 388.5823 | 84.0547 | 6.8971 | 84 | 1799.73 | 3.7401 | 1800 | 24.8962 | 2.2035 | 25 | 10000000000 | 35.4891 | 27.9683 | 180.0302 | 89.4552 | 90.0057 | 7.4782 | 90 | 10000000000 | 176.2444 | 181.4388 | 192.5243 | 180.2428 | 252.886 | 255.1691 | 228.1122 | 10000000000 | 10000000000 | 39.9877 | 3.928 | 40 | 10000000000 | 0 | 123.451 | 39.9632 | 8.5489 | 40 | 90.2926 | 89.7375 | 49.6659 | 10000000000 | 90.0014 | 4.2727 | 90 | 95.2695 | 10000000000 | 90.0151 | 3.2924 | 90 | 95.7614 | 14.4651 | -19.5349 | 55.695 | 59.47 | 0.85163
Log | 3173 | 26.4417 | 2014-08-08 22:34 | C13EOAT_test | -0.0025 | 0.71403 | -0.37508 | 83.4115 | 284.9997 | 109.709 | 1.4557 | -0.76036 | 4.0335 | 1.5 | 9.5822 | 23.181 | 1.9515 | 0.64053 | 168.098 | 99.5284 | 3.6015 | 103.1298 | 6.8755 | 103 | 105.3166 | 103.9516 | 104 | 580.66 | 18.2819 | 88.1258 | 79.9722 | 217.3655 | 216.643 | 388.926 | 84.049 | 6.8966 | 84 | 1799.875 | 3.74 | 1800 | 24.8995 | 2.205 | 25 | 10000000000 | 35.4694 | 27.9948 | 180.0084 | 89.4236 | 89.9828 | 7.4823 | 90 | 10000000000 | 176.1986 | 181.3756 | 193.0798 | 180.5296 | 253.2211 | 255.4936 | 227.8344 | 10000000000 | 10000000000 | 39.9698 | 3.9315 | 40 | 10000000000 | 0 | 123.3285 | 39.9667 | 8.5498 | 40 | 90.2734 | 89.735 | 49.6845 | 10000000000 | 90.0072 | 4.268 | 90 | 95.2186 | 10000000000 | 90.0042 | 3.2924 | 90 | 95.7532 | 14.4641 | -19.5562 | 55.6909 | 59.46 | 0.8516
Log | 3174 | 26.45 | 2014-08-08 22:35 | C13EOAT_test | -0.0025 | 0.7137 | -0.37508 | 85.7294 | 284.7695 | 117.4933 | 1.443 | -0.76031 | 4.0338 | 1.5 | 9.5848 | 23.1744 | 1.9397 | 0.64604 | 167.9403 | 99.5194 | 3.5066 | 103.026 | 6.879 | 103 | 105.3216 | 103.9423 | 104 | 573.1094 | 18.3362 | 88.0162 | 79.9241 | 217.4055 | 216.643 | 388.5823 | 83.9702 | 6.8975 | 84 | 1799.87 | 3.7401 | 1800 | 24.8811 | 2.207 | 25 | 10000000000 | 35.4496 | 28.0216 | 180.0317 | 89.4273 | 89.9691 | 7.4856 | 90 | 10000000000 | 176.1977 | 181.4484 | 192.2232 | 180.1751 | 253.4934 | 255.7319 | 228.2487 | 10000000000 | 10000000000 | 40.0174 | 3.9318 | 40 | 10000000000 | 0 | 123.2967 | 39.9859 | 8.5492 | 40 | 90.2809 | 89.7508 | 49.6236 | 10000000000 | 89.9838 | 4.2761 | 90 | 95.2543 | 10000000000 | 90.0159 | 3.2918 | 90 | 95.758 | 14.468 | -19.5953 | 55.7058 | 59.46 | 0.85158
Log | 3175 | 26.4584 | 2014-08-08 22:35 | C13EOAT_test | -0.0025 | 0.71433 | -0.37508 | 83.3652 | 284.6254 | 113.9921 | 1.4489 | -0.76054 | 4.0342 | 1.5 | 9.5797 | 23.1725 | 1.9789 | 0.6858 | 167.8397 | 99.5257 | 3.6001 | 103.1258 | 6.8696 | 103 | 105.3278 | 103.949 | 104 | 573.4058 | 18.32 | 87.997 | 79.8427 | 217.3266 | 216.643 | 388.5823 | 83.9198 | 6.8985 | 84 | 1800.366 | 3.7395 | 1800 | 24.8879 | 2.2086 | 25 | 10000000000 | 35.4047 | 28.0215 | 179.9597 | 89.45 | 90.0075 | 7.4794 | 90 | 10000000000 | 176.2197 | 180.7082 | 192.3653 | 180.3732 | 253.2411 | 255.3686 | 227.8312 | 10000000000 | 10000000000 | 40.0001 | 3.9326 | 40 | 10000000000 | 0 | 123.3219 | 39.9781 | 8.5497 | 40 | 90.2648 | 89.6949 | 49.6587 | 10000000000 | 89.9911 | 4.271 | 90 | 95.2762 | 10000000000 | 89.9798 | 3.2925 | 90 | 95.7615 | 14.466 | -19.6831 | 55.6874 | 59.45 | 0.85158
Log | 3176 | 26.4667 | 2014-08-08 22:36 | C13EOAT_test | -0.0025 | 0.71371 | -0.37508 | 85.2125 | 284.9977 | 116.1573 | 1.4558 | -0.76027 | 4.0345 | 1.5 | 9.584 | 23.1744 | 1.9923 | 0.65068 | 167.7933 | 99.5145 | 3.573 | 103.0876 | 6.8675 | 103 | 105.3961 | 103.9642 | 104 | 580.9403 | 18.347 | 88.009 | 79.7843 | 217.3245 | 216.643 | 388.5823 | 83.8966 | 6.9008 | 84 | 1799.849 | 3.7406 | 1800 | 24.8858 | 2.2103 | 25 | 10000000000 | 35.4361 | 27.9735 | 180.0043 | 89.4529 | 90.0135 | 7.478 | 90 | 10000000000 | 176.1826 | 180.6485 | 192.3531 | 180.2055 | 253.5358 | 256.0029 | 228.4993 | 10000000000 | 10000000000 | 40.0164 | 3.9298 | 40 | 10000000000 | 0 | 123.4097 | 40.0102 | 8.5482 | 40 | 90.2787 | 89.7256 | 49.6763 | 10000000000 | 90.0029 | 4.2632 | 90 | 95.2722 | 10000000000 | 90.0022 | 3.292 | 90 | 95.7742 | 14.4688 | -19.7302 | 55.705 | 59.45 | 0.85158
Log | 3177 | 26.475 | 2014-08-08 22:36 | C13EOAT_test | -0.0025 | 0.71371 | -0.37508 | 85.6857 | 285.0988 | 106.1383 | 1.4557 | -0.76044 | 4.0347 | 1.5 | 9.5805 | 23.164 | 1.9968 | 0.68633 | 167.6407 | 99.5053 | 3.5729 | 103.0782 | 6.8654 | 103 | 105.3175 | 103.9264 | 104 | 592.5837 | 18.3405 | 87.9391 | 79.7017 | 217.3408 | 216.643 | 388.5823 | 83.8204 | 6.9021 | 84 | 1799.666 | 3.7406 | 1800 | 24.8883 | 2.2119 | 25 | 10000000000 | 35.419 | 28.0355 | 180.0263 | 89.4999 | 90.0155 | 7.4764 | 90 | 10000000000 | 176.293 | 181.2468 | 192.1073 | 180.3108 | 253.7053 | 255.4613 | 228.2541 | 10000000000 | 10000000000 | 40.0658 | 3.9217 | 40 | 10000000000 | 0 | 123.3668 | 40.0233 | 8.5472 | 40 | 90.2791 | 89.7472 | 49.6425 | 10000000000 | 90.0134 | 4.2554 | 90 | 95.2694 | 10000000000 | 90.0131 | 3.2913 | 90 | 95.7754 | 14.4681 | -19.8037 | 55.694 | 59.45 | 0.85158
Log | 3178 | 26.4833 | 2014-08-08 22:37 | C13EOAT_test | -0.0025 | 0.71172 | -0.37508 | 86.7908 | 285.1017 | 109.5686 | 1.4332 | -0.76043 | 4.0351 | 1.5 | 9.6217 | 23.1755 | 1.9881 | 0.69777 | 168.0791 | 99.5265 | 3.5809 | 103.1074 | 6.8591 | 103 | 105.3198 | 103.9402 | 104 | 589.4138 | 18.3416 | 88.1306 | 79.9485 | 217.3402 | 216.643 | 388.926 | 84.0396 | 6.9023 | 84 | 1799.754 | 3.7405 | 1800 | 24.9059 | 2.2131 | 25 | 10000000000 | 35.4613 | 28.0956 | 180.1146 | 89.4832 | 90.0482 | 7.469 | 90 | 10000000000 | 176.1846 | 180.5377 | 192.0316 | 179.9765 | 253.8545 | 255.3199 | 228.2612 | 10000000000 | 10000000000 | 40.0289 | 3.9121 | 40 | 10000000000 | 0 | 123.3113 | 40.0381 | 8.5456 | 40 | 90.2934 | 89.8212 | 49.6909 | 10000000000 | 90.0391 | 4.2395 | 90 | 95.2607 | 10000000000 | 90.0573 | 3.2891 | 90 | 95.771 | 14.4657 | -19.578 | 55.8067 | 59.45 | 0.85158
Log | 3179 | 26.4917 | 2014-08-08 22:37 | C13EOAT_test | -0.0025 | 0.71379 | -0.37508 | 85.9615 | 284.6276 | 103.5337 | 1.4497 | -0.76047 | 4.0354 | 1.5 | 9.576 | 23.1574 | 2.0059 | 0.69467 | 167.9075 | 99.5032 | 3.5229 | 103.0262 | 6.861 | 103 | 105.4094 | 103.9323 | 104 | 589.1376 | 17.7906 | 88.0299 | 79.8775 | 217.3428 | 216.643 | 388.5823 | 83.9537 | 6.9036 | 84 | 1799.508 | 3.7407 | 1800 | 24.8692 | 2.2155 | 25 | 10000000000 | 35.4302 | 28.0702 | 180.0368 | 89.5018 | 90.041 | 7.4682 | 90 | 10000000000 | 176.2499 | 180.8854 | 192.1522 | 180.1828 | 253.3394 | 255.6343 | 228.4874 | 10000000000 | 10000000000 | 40.0538 | 3.8967 | 40 | 10000000000 | 0 | 123.2364 | 40.0639 | 8.5432 | 40 | 90.2919 | 89.7449 | 49.7178 | 10000000000 | 90.007 | 4.247 | 90 | 95.3118 | 10000000000 | 90.0184 | 3.2898 | 90 | 95.7641 | 14.465 | -19.6257 | 55.6751 | 59.43 | 0.85179
Log | 3180 | 26.5 | 2014-08-08 22:38 | C13EOAT_test | -0.0025 | 0.71372 | -0.37508 | 83.8808 | 284.9998 | 112.0027 | 1.4543 | -0.76051 | 4.0356 | 1.5 | 9.5733 | 23.1766 | 1.9528 | 0.6754 | 167.6627 | 99.5053 | 3.592 | 103.0973 | 6.8538 | 103 | 105.2081 | 103.9352 | 104 | 576.4557 | 18.1984 | 87.8959 | 79.7667 | 217.3555 | 216.643 | 388.5823 | 83.8313 | 6.9053 | 84 | 1799.849 | 3.7403 | 1800 | 24.8656 | 2.2172 | 25 | 10000000000 | 35.3962 | 28.0323 | 180.0201 | 89.4788 | 90.0467 | 7.4653 | 90 | 10000000000 | 176.2333 | 180.7744 | 192.2539 | 179.9627 | 253.4919 | 255.6905 | 228.5034 | 10000000000 | 10000000000 | 40.0645 | 3.8873 | 40 | 10000000000 | 0 | 123.1842 | 40.0586 | 8.542 | 40 | 90.2853 | 89.7348 | 49.7511 | 10000000000 | 89.9984 | 4.246 | 90 | 95.2952 | 10000000000 | 90.01 | 3.2896 | 90 | 95.7523 | 14.4688 | -19.7385 | 55.6746 | 59.44 | 0.85163
Log | 3181 | 26.5084 | 2014-08-08 22:38 | C13EOAT_test | -0.0025 | 0.71338 | -0.37508 | 86.6079 | 284.9794 | 119.2095 | 1.4578 | -0.76051 | 4.0359 | 1.5 | 9.5778 | 23.1724 | 1.9124 | 0.6883 | 168.0118 | 99.5155 | 3.594 | 103.1095 | 6.8481 | 103 | 105.3652 | 103.9517 | 104 | 574.1205 | 18.3287 | 88.0688 | 79.943 | 217.3316 | 216.643 | 388.5823 | 84.0059 | 6.9053 | 84 | 1799.971 | 3.7405 | 1800 | 24.8788 | 2.2186 | 25 | 10000000000 | 35.4333 | 28.0785 | 180.0341 | 89.4785 | 90.0218 | 7.4673 | 90 | 10000000000 | 176.2531 | 181.4238 | 192.4545 | 180.3813 | 253.2807 | 255.1576 | 228.2537 | 10000000000 | 10000000000 | 40.0105 | 3.8802 | 40 | 10000000000 | 0 | 123.2762 | 40.0435 | 8.5412 | 40 | 90.2818 | 89.7524 | 49.7269 | 10000000000 | 89.9871 | 4.2497 | 90 | 95.2795 | 10000000000 | 90.0171 | 3.2892 | 90 | 95.757 | 14.4662 | -19.5725 | 55.6823 | 59.42 | 0.85159
Log | 3182 | 26.5167 | 2014-08-08 22:39 | C13EOAT_test | -0.0025 | 0.71402 | -0.37508 | 86.0653 | 285.0394 | 114.6998 | 1.4538 | -0.76038 | 4.0362 | 1.5 | 9.6094 | 23.1745 | 1.9843 | 0.69399 | 167.9609 | 99.5159 | 3.5593 | 103.0752 | 6.8472 | 103 | 105.4162 | 103.9678 | 104 | 579.5538 | 18.3231 | 88.0759 | 79.885 | 217.3555 | 216.643 | 388.5823 | 83.9804 | 6.9047 | 84 | 1799.483 | 3.7414 | 1800 | 24.8818 | 2.2202 | 25 | 10000000000 | 35.4226 | 28.099 | 180.0035 | 89.4773 | 90.0383 | 7.4625 | 90 | 10000000000 | 176.3511 | 181.4267 | 192.3721 | 180.5282 | 253.2353 | 254.3115 | 228.5073 | 10000000000 | 10000000000 | 40.0465 | 3.87 | 40 | 10000000000 | 0 | 123.2636 | 40.0449 | 8.5399 | 40 | 90.2834 | 89.7201 | 49.7562 | 10000000000 | 90.003 | 4.2417 | 90 | 95.2564 | 10000000000 | 90.0018 | 3.2894 | 90 | 95.7697 | 14.4869 | -19.6309 | 55.8123 | 59.42 | 0.85158
Log | 3183 | 26.525 | 2014-08-08 22:39 | C13EOAT_test | -0.0025 | 0.71371 | -0.37508 | 85.2348 | 284.7395 | 119.9895 | 1.4527 | -0.76043 | 4.0365 | 1.5 | 9.5832 | 23.1744 | 2.0069 | 0.69831 | 167.7181 | 99.5 | 3.6205 | 103.1205 | 6.8399 | 103 | 105.6782 | 103.941 | 104 | 582.7548 | 18.347 | 87.9894 | 79.7287 | 217.3272 | 216.643 | 388.926 | 83.859 | 6.9072 | 84 | 1799.98 | 3.7403 | 1800 | 24.8865 | 2.2216 | 25 | 10000000000 | 35.4386 | 28.0856 | 179.9706 | 89.4652 | 90.0346 | 7.4608 | 90 | 10000000000 | 176.2099 | 181.3044 | 192.1526 | 180.333 | 252.8354 | 255.2221 | 228.0212 | 10000000000 | 10000000000 | 40.0654 | 3.8565 | 40 | 10000000000 | 0 | 123.2543 | 40.046 | 8.5385 | 40 | 90.2564 | 89.7142 | 49.7942 | 10000000000 | 90.0246 | 4.2325 | 90 | 95.2642 | 10000000000 | 89.9853 | 3.29 | 90 | 95.7848 | 14.491 | -19.7713 | 55.7453 | 59.4 | 0.8516
Log | 3184 | 26.5333 | 2014-08-08 22:40 | C13EOAT_test | -0.0025 | 0.7134 | -0.37508 | 85.9031 | 284.8137 | 114.5495 | 1.4552 | -0.76048 | 4.0368 | 1.5 | 9.5691 | 23.2053 | 2.0067 | 0.69825 | 167.5261 | 99.5005 | 3.5662 | 103.0667 | 6.8389 | 103 | 105.6496 | 103.9235 | 104 | 584.3194 | 18.347 | 87.8933 | 79.6327 | 217.3298 | 216.643 | 388.5823 | 83.763 | 6.9104 | 84 | 1800.799 | 3.7393 | 1800 | 24.8938 | 2.2231 | 25 | 10000000000 | 35.4414 | 28.1048 | 179.9998 | 89.4847 | 90.0464 | 7.4564 | 90 | 10000000000 | 176.1167 | 181.6376 | 192.1299 | 180.4463 | 253.385 | 255.0503 | 227.9119 | 10000000000 | 10000000000 | 40.0542 | 3.8432 | 40 | 10000000000 | 0 | 123.1992 | 40.0572 | 8.5364 | 40 | 90.2619 | 89.7379 | 49.795 | 10000000000 | 89.9972 | 4.2415 | 90 | 95.2893 | 10000000000 | 89.9999 | 3.2896 | 90 | 95.7716 | 14.4848 | -19.8678 | 55.6932 | 59.4 | 0.85174
Log | 3185 | 26.5417 | 2014-08-08 22:40 | C13EOAT_test | -0.0025 | 0.71228 | -0.37508 | 86.4908 | 284.6248 | 110.2326 | 1.4572 | -0.76032 | 4.0371 | 1.5 | 9.5872 | 23.2128 | 2.0068 | 0.6583 | 167.8773 | 99.5002 | 3.5956 | 103.0958 | 6.8337 | 103 | 105.2749 | 103.9823 | 104 | 583.0246 | 18.3418 | 88.0292 | 79.8482 | 217.3651 | 216.643 | 388.5823 | 83.9387 | 6.9106 | 84 | 1800.24 | 3.7402 | 1800 | 24.88 | 2.2252 | 25 | 10000000000 | 35.4333 | 28.0824 | 180.0005 | 89.4701 | 90.0351 | 7.456 | 90 | 10000000000 | 176.1221 | 181.5207 | 192.3508 | 180.4133 | 253.3967 | 254.5569 | 228.0012 | 10000000000 | 10000000000 | 40.0268 | 3.8359 | 40 | 10000000000 | 0 | 123.1927 | 40.044 | 8.5353 | 40 | 90.2687 | 89.7318 | 49.7707 | 10000000000 | 89.99 | 4.2433 | 90 | 95.2601 | 10000000000 | 90.0002 | 3.2894 | 90 | 95.7723 | 14.4866 | -19.6521 | 55.7483 | 59.4 | 0.8516
Log | 3186 | 26.55 | 2014-08-08 22:41 | C13EOAT_test | -0.0025 | 0.71343 | -0.37508 | 85.2856 | 284.616 | 112.6746 | 1.4593 | -0.76037 | 4.0374 | 1.5 | 9.584 | 23.2355 | 1.9953 | 0.68787 | 167.7493 | 99.5 | 3.6137 | 103.1137 | 6.8273 | 103 | 105.3378 | 103.9886 | 104 | 579.5289 | 18.2628 | 87.9695 | 79.7799 | 217.3588 | 216.643 | 388.5823 | 83.8747 | 6.9137 | 84 | 1800.389 | 3.7398 | 1800 | 24.9026 | 2.2263 | 25 | 10000000000 | 35.4557 | 28.0523 | 179.9753 | 89.4918 | 90.0236 | 7.4557 | 90 | 10000000000 | 176.2509 | 181.4732 | 192.3621 | 180.4603 | 253.2946 | 255.0484 | 228.7522 | 10000000000 | 10000000000 | 40.0205 | 3.8283 | 40 | 10000000000 | 0 | 123.1644 | 40.0501 | 8.5334 | 40 | 90.263 | 89.7123 | 49.74 | 10000000000 | 90.0195 | 4.2317 | 90 | 95.2875 | 10000000000 | 89.9877 | 3.29 | 90 | 95.7694 | 14.4818 | -19.7202 | 55.7302 | 59.4 | 0.85158
Log | 3187 | 26.5584 | 2014-08-08 22:41 | C13EOAT_test | -0.0025 | 0.71352 | -0.37508 | 86.4455 | 285.3744 | 108.5256 | 1.458 | -0.7604 | 4.0376 | 1.5 | 9.5805 | 23.1744 | 1.9824 | 0.69832 | 167.9156 | 99.5005 | 3.5662 | 103.0667 | 6.8269 | 103 | 105.2367 | 103.988 | 104 | 578.576 | 18.3146 | 88.0412 | 79.8744 | 217.3447 | 216.643 | 388.926 | 83.9578 | 6.9147 | 84 | 1799.929 | 3.7403 | 1800 | 24.8902 | 2.2281 | 25 | 10000000000 | 35.4257 | 28.0648 | 180.0073 | 89.4536 | 90.0132 | 7.4555 | 90 | 10000000000 | 176.2426 | 181.0112 | 192.1543 | 180.3803 | 253.3618 | 254.8871 | 228.7435 | 10000000000 | 10000000000 | 40.0074 | 3.8231 | 40 | 10000000000 | 0 | 123.2312 | 40.0387 | 8.5324 | 40 | 90.2728 | 89.7344 | 49.7699 | 10000000000 | 89.9993 | 4.2389 | 90 | 95.2666 | 10000000000 | 90.0036 | 3.2897 | 90 | 95.7732 | 14.4849 | -19.6261 | 55.726 | 59.39 | 0.85158
Log | 3188 | 26.5667 | 2014-08-08 22:42 | C13EOAT_test | -0.0025 | 0.71342 | -0.37508 | 86.3066 | 285.0001 | 116.1693 | 1.4543 | -0.76035 | 4.0379 | 1.5 | 9.5794 | 23.1744 | 1.9948 | 0.62947 | 167.7419 | 99.5 | 3.6272 | 103.1272 | 6.8189 | 103 | 105.0931 | 104 | 104 | 576.2949 | 18.3304 | 87.9492 | 79.7927 | 217.3568 | 216.643 | 388.5823 | 83.871 | 6.9167 | 84 | 1800.259 | 3.7398 | 1800 | 24.8671 | 2.2303 | 25 | 10000000000 | 35.425 | 28.0396 | 179.9797 | 89.4584 | 90.0437 | 7.4491 | 90 | 10000000000 | 176.1686 | 180.9417 | 192.3848 | 180.2981 | 253.7032 | 255.2753 | 228.9574 | 10000000000 | 10000000000 | 39.9813 | 3.8289 | 40 | 10000000000 | 0 | 123.2206 | 40.0299 | 8.5314 | 40 | 90.2526 | 89.7271 | 49.7891 | 10000000000 | 89.9954 | 4.2407 | 90 | 95.2692 | 10000000000 | 89.9899 | 3.2903 | 90 | 95.7697 | 14.4811 | -19.7073 | 55.7156 | 59.37 | 0.85158
Log | 3189 | 26.575 | 2014-08-08 22:42 | C13EOAT_test | -0.0025 | 0.7134 | -0.37508 | 85.0486 | 284.693 | 111.7153 | 1.4585 | -0.76034 | 4.0382 | 1.5 | 9.5867 | 23.1963 | 2.0056 | 0.69828 | 167.6118 | 99.5 | 3.5662 | 103.0662 | 6.8183 | 103 | 105.2613 | 103.9988 | 104 | 578.8485 | 18.347 | 87.8994 | 79.7124 | 217.3384 | 216.643 | 388.5823 | 83.8059 | 6.9163 | 84 | 1800.144 | 3.7399 | 1800 | 24.8421 | 2.2327 | 25 | 10000000000 | 35.4411 | 28.1321 | 179.9772 | 89.4356 | 89.9996 | 7.4551 | 90 | 10000000000 | 176.2341 | 180.7091 | 192.1699 | 180.1748 | 253.2587 | 254.7945 | 228.4699 | 10000000000 | 10000000000 | 39.9202 | 3.8435 | 40 | 10000000000 | 0 | 123.23 | 40.0346 | 8.5303 | 40 | 90.2536 | 89.7236 | 49.8484 | 10000000000 | 89.9992 | 4.2408 | 90 | 95.2934 | 10000000000 | 89.9886 | 3.2907 | 90 | 95.7743 | 14.4861 | -19.7876 | 55.7459 | 59.37 | 0.85185
Log | 3190 | 26.5833 | 2014-08-08 22:43 | C13EOAT_test | -0.0025 | 0.71342 | -0.37508 | 83.9565 | 284.8611 | 113.2714 | 1.4625 | -0.76037 | 4.0385 | 1.5 | 9.5583 | 23.1744 | 2.0047 | 0.69826 | 167.6625 | 99.5 | 3.573 | 103.073 | 6.8152 | 103 | 105.4595 | 104.0114 | 104 | 581.8762 | 18.347 | 87.9516 | 79.7109 | 217.3392 | 216.643 | 388.5823 | 83.8312 | 6.9191 | 84 | 1799.899 | 3.7402 | 1800 | 24.8869 | 2.2336 | 25 | 10000000000 | 35.4331 | 28.15 | 179.9852 | 89.4563 | 90.0231 | 7.4509 | 90 | 10000000000 | 176.317 | 181.0096 | 192.2088 | 180.463 | 253.5993 | 255.989 | 229.4365 | 10000000000 | 10000000000 | 39.9113 | 3.8607 | 40 | 10000000000 | 0 | 123.2675 | 40.0181 | 8.5307 | 40 | 90.267 | 89.7182 | 49.913 | 10000000000 | 89.9809 | 4.2475 | 90 | 95.2775 | 10000000000 | 89.9926 | 3.291 | 90 | 95.7881 | 14.487 | -19.7891 | 55.6666 | 59.37 | 0.85172
Log | 3191 | 26.5917 | 2014-08-08 22:43 | C13EOAT_test | -0.0025 | 0.7134 | -0.37508 | 84.3993 | 284.9982 | 105.3309 | 1.4625 | -0.76043 | 4.0388 | 1.5 | 9.5559 | 23.1744 | 2.0047 | 0.67158 | 167.8367 | 99.5 | 3.6047 | 103.1047 | 6.808 | 103 | 105.5888 | 103.9902 | 104 | 583.9923 | 18.347 | 88.0648 | 79.7718 | 217.3474 | 216.643 | 388.5823 | 83.9183 | 6.9205 | 84 | 1799.936 | 3.7403 | 1800 | 24.8923 | 2.2354 | 25 | 10000000000 | 35.437 | 28.1454 | 179.9669 | 89.4503 | 89.9753 | 7.459 | 90 | 10000000000 | 176.3406 | 181.1968 | 192.6562 | 180.7577 | 253.5955 | 255.6145 | 229.711 | 10000000000 | 10000000000 | 39.9369 | 3.8785 | 40 | 10000000000 | 0 | 123.1868 | 39.9898 | 8.5319 | 40 | 90.2601 | 89.7068 | 49.899 | 10000000000 | 89.9817 | 4.2485 | 90 | 95.2899 | 10000000000 | 89.9834 | 3.2914 | 90 | 95.7826 | 14.4837 | -19.7282 | 55.6535 | 59.36 | 0.85179
Log | 3192 | 26.6 | 2014-08-08 22:44 | C13EOAT_test | -0.0025 | 0.71316 | -0.37508 | 81.9863 | 285.3033 | 116.1056 | 1.4548 | -0.76033 | 4.0391 | 1.5 | 9.5885 | 23.1881 | 2.0069 | 0.6982 | 167.7171 | 99.5 | 3.5459 | 103.0459 | 6.8088 | 103 | 105.7249 | 104.0016 | 104 | 584.7461 | 18.3338 | 87.9947 | 79.7224 | 217.345 | 216.643 | 388.5823 | 83.8585 | 6.922 | 84 | 1800.034 | 3.7397 | 1800 | 24.8741 | 2.2374 | 25 | 10000000000 | 35.4319 | 28.1219 | 179.9455 | 89.4201 | 90.0022 | 7.4554 | 90 | 10000000000 | 176.3329 | 181.4296 | 192.8308 | 180.5417 | 253.3205 | 255.0572 | 229.2592 | 10000000000 | 10000000000 | 39.9198 | 3.8971 | 40 | 10000000000 | 0 | 123.1592 | 39.9867 | 8.5319 | 40 | 90.244 | 89.7015 | 49.8756 | 10000000000 | 89.9659 | 4.2556 | 90 | 95.2756 | 10000000000 | 89.9728 | 3.292 | 90 | 95.7863 | 14.4853 | -19.7776 | 55.7495 | 59.36 | 0.85188
Log | 3193 | 26.6084 | 2014-08-08 22:44 | C13EOAT_test | -0.0025 | 0.7134 | -0.37508 | 85.9305 | 284.7917 | 112.2311 | 1.4596 | -0.76032 | 4.0394 | 1.5 | 9.5848 | 23.1748 | 2.0069 | 0.69832 | 167.7357 | 99.5 | 3.6137 | 103.1137 | 6.8017 | 103 | 105.3778 | 104.0104 | 104 | 581.0355 | 18.3457 | 87.9921 | 79.7437 | 217.3776 | 216.643 | 388.5823 | 83.8679 | 6.9255 | 84 | 1800.292 | 3.7394 | 1800 | 24.9153 | 2.238 | 25 | 10000000000 | 35.4352 | 28.1851 | 179.9928 | 89.393 | 89.988 | 7.4591 | 90 | 10000000000 | 176.2831 | 181.4765 | 192.736 | 180.512 | 253.5095 | 255.9888 | 228.8738 | 10000000000 | 10000000000 | 39.9337 | 3.9128 | 40 | 10000000000 | 0 | 123.1698 | 39.9718 | 8.5333 | 40 | 90.2603 | 89.7325 | 49.8426 | 10000000000 | 89.9868 | 4.2498 | 90 | 95.2822 | 10000000000 | 89.9964 | 3.2917 | 90 | 95.7883 | 14.4908 | -19.7563 | 55.7496 | 59.35 | 0.85189
Log | 3194 | 26.6167 | 2014-08-08 22:45 | C13EOAT_test | -0.0025 | 0.7134 | -0.37508 | 85.3087 | 284.9818 | 105.3795 | 1.4585 | -0.76033 | 4.0397 | 1.5 | 9.5852 | 23.1751 | 1.9833 | 0.64531 | 167.817 | 99.5 | 3.5798 | 103.0798 | 6.7998 | 103 | 105.3797 | 104.0087 | 104 | 578.1187 | 18.2337 | 87.995 | 79.8221 | 217.3307 | 216.643 | 388.5823 | 83.9085 | 6.9272 | 84 | 1800.056 | 3.7395 | 1800 | 24.8995 | 2.24 | 25 | 10000000000 | 35.4586 | 28.1185 | 179.9721 | 89.4196 | 89.9741 | 7.4627 | 90 | 10000000000 | 176.321 | 181.6841 | 192.9206 | 180.0121 | 253.6124 | 255.6686 | 228.6866 | 10000000000 | 10000000000 | 39.9211 | 3.9286 | 40 | 10000000000 | 0 | 123.1382 | 40.0097 | 8.5319 | 40 | 90.2609 | 89.7113 | 49.7743 | 10000000000 | 90.006 | 4.2442 | 90 | 95.2918 | 10000000000 | 89.9861 | 3.2923 | 90 | 95.7861 | 14.4909 | -19.678 | 55.751 | 59.35 | 0.85171
Log | 3195 | 26.625 | 2014-08-08 22:45 | C13EOAT_test | -0.0025 | 0.71401 | -0.37508 | 85.8038 | 284.6332 | 117.7827 | 1.4628 | -0.76046 | 4.04 | 1.5 | 9.5491 | 23.1747 | 2.0022 | 0.68206 | 167.7586 | 99.5 | 3.5798 | 103.0798 | 6.7964 | 103 | 105.2576 | 104.0072 | 104 | 576.6223 | 18.3451 | 87.9576 | 79.801 | 217.3464 | 216.643 | 388.926 | 83.8793 | 6.9277 | 84 | 1800.404 | 3.7389 | 1800 | 24.8671 | 2.2423 | 25 | 10000000000 | 35.4206 | 28.0492 | 179.9314 | 89.4373 | 89.9635 | 7.4667 | 90 | 10000000000 | 176.3052 | 181.4329 | 192.6401 | 180.186 | 253.4223 | 254.7129 | 228.0164 | 10000000000 | 10000000000 | 39.9789 | 3.9394 | 40 | 10000000000 | 0 | 123.2527 | 39.9704 | 8.5345 | 40 | 90.2577 | 89.6736 | 49.7927 | 10000000000 | 89.9943 | 4.2513 | 90 | 95.2765 | 10000000000 | 89.9657 | 3.2932 | 90 | 95.7886 | 14.49 | -19.699 | 55.6459 | 59.34 | 0.85181
Log | 3196 | 26.6333 | 2014-08-08 22:46 | C13EOAT_test | -0.0025 | 0.71392 | -0.37508 | 85.0225 | 284.4441 | 116.4574 | 1.4613 | -0.76041 | 4.0403 | 1.5 | 9.5469 | 23.1898 | 1.9921 | 0.69831 | 167.84 | 99.5 | 3.6001 | 103.1001 | 6.7903 | 103 | 105.2999 | 103.9995 | 104 | 575.819 | 18.3469 | 88.0032 | 79.8368 | 217.3452 | 216.643 | 388.926 | 83.92 | 6.9293 | 84 | 1799.801 | 3.7397 | 1800 | 24.8858 | 2.2437 | 25 | 10000000000 | 35.4223 | 28.0272 | 179.9474 | 89.4439 | 89.9724 | 7.4682 | 90 | 10000000000 | 176.2584 | 181.3634 | 192.8257 | 180.3387 | 253.289 | 255.0005 | 228.2594 | 10000000000 | 10000000000 | 39.9689 | 3.9441 | 40 | 10000000000 | 0 | 123.1654 | 39.9721 | 8.5355 | 40 | 90.2425 | 89.7048 | 49.8189 | 10000000000 | 89.9994 | 4.2536 | 90 | 95.2934 | 10000000000 | 89.9737 | 3.2936 | 90 | 95.7909 | 14.4908 | -19.6632 | 55.6415 | 59.33 | 0.85188
Log | 3197 | 26.6417 | 2014-08-08 22:46 | C13EOAT_test | -0.0025 | 0.713 | -0.37508 | 83.4119 | 284.6262 | 108.0539 | 1.4536 | -0.76032 | 4.0406 | 1.5 | 9.5585 | 23.1744 | 1.9641 | 0.69832 | 167.6983 | 99.5 | 3.5731 | 103.0731 | 6.7882 | 103 | 105.2518 | 104.0177 | 104 | 581.2271 | 18.3395 | 87.9763 | 79.722 | 217.3403 | 216.643 | 388.5823 | 83.8491 | 6.934 | 84 | 1800.014 | 3.7393 | 1800 | 24.8986 | 2.2452 | 25 | 10000000000 | 35.4387 | 28.0839 | 179.9961 | 89.3897 | 89.9723 | 7.4711 | 90 | 10000000000 | 176.2607 | 181.4246 | 192.567 | 180.3389 | 253.2031 | 255.5799 | 228.4574 | 10000000000 | 10000000000 | 39.9778 | 3.945 | 40 | 10000000000 | 0 | 123.1321 | 39.9909 | 8.5356 | 40 | 90.2642 | 89.7318 | 49.8049 | 10000000000 | 89.977 | 4.2653 | 90 | 95.2545 | 10000000000 | 89.998 | 3.2934 | 90 | 95.7861 | 14.4893 | -19.778 | 55.6716 | 59.32 | 0.85189
Log | 3198 | 26.65 | 2014-08-08 22:47 | C13EOAT_test | -0.0025 | 0.71216 | -0.37508 | 86.3369 | 284.7177 | 118.1047 | 1.4202 | -0.76023 | 4.0409 | 1.5 | 9.5848 | 23.1736 | 2.0045 | 0.69628 | 167.9703 | 99.5 | 3.5869 | 103.0869 | 6.7848 | 103 | 105.3952 | 103.988 | 104 | 583.556 | 18.347 | 88.0822 | 79.8881 | 217.3295 | 216.643 | 388.5823 | 83.9852 | 6.9347 | 84 | 1800.378 | 3.7389 | 1800 | 24.8782 | 2.2474 | 25 | 10000000000 | 35.4243 | 28.138 | 179.959 | 89.3929 | 89.958 | 7.4762 | 90 | 10000000000 | 176.2595 | 180.9469 | 192.3867 | 180.3503 | 253.4717 | 255.3185 | 228.0194 | 10000000000 | 10000000000 | 40.0801 | 3.9382 | 40 | 10000000000 | 0 | 123.1661 | 39.9803 | 8.5374 | 40 | 90.2547 | 89.7043 | 49.8012 | 10000000000 | 89.9821 | 4.2677 | 90 | 95.2745 | 10000000000 | 89.9795 | 3.2941 | 90 | 95.7903 | 14.4909 | -19.6119 | 55.7497 | 59.31 | 0.85176
Log | 3199 | 26.6583 | 2014-08-08 22:47 | C13EOAT_test | -0.0025 | 0.7134 | -0.37508 | 84.0357 | 284.5953 | 104.624 | 1.4602 | -0.76041 | 4.0411 | 1.5 | 9.5855 | 23.1747 | 2.0069 | 0.68801 | 167.6818 | 99.5 | 3.6069 | 103.1069 | 6.7794 | 103 | 105.192 | 104.001 | 104 | 582.1757 | 18.347 | 87.9886 | 79.6932 | 217.3829 | 216.643 | 388.5823 | 83.8409 | 6.9375 | 84 | 1800.108 | 3.7392 | 1800 | 24.8874 | 2.2488 | 25 | 10000000000 | 35.4404 | 28.1845 | 179.9609 | 89.4072 | 89.9535 | 7.4799 | 90 | 10000000000 | 176.3614 | 180.9478 | 192.1348 | 180.3945 | 253.5873 | 255.268 | 227.7699 | 10000000000 | 10000000000 | 40.0791 | 3.9237 | 40 | 10000000000 | 0 | 123.0987 | 39.9624 | 8.5396 | 40 | 90.2578 | 89.7032 | 49.8458 | 10000000000 | 90.0153 | 4.2573 | 90 | 95.2922 | 10000000000 | 89.9805 | 3.2949 | 90 | 95.7838 | 14.4906 | -19.8069 | 55.7512 | 59.3 | 0.85183
Log | 3200 | 26.6667 | 2014-08-08 22:48 | C13EOAT_test | -0.0025 | 0.7134 | -0.37508 | 85.2562 | 285.3577 | 113.8051 | 1.4608 | -0.76037 | 4.0414 | 1.5 | 9.6175 | 23.0447 | 2.0069 | 0.69668 | 167.6104 | 99.5 | 3.5459 | 103.0459 | 6.7798 | 103 | 105.3093 | 103.9979 | 104 | 581.536 | 18.3251 | 87.9453 | 79.6651 | 217.3554 | 216.643 | 388.5823 | 83.8052 | 6.9409 | 84 | 1800.352 | 3.7387 | 1800 | 24.8937 | 2.2501 | 25 | 10000000000 | 35.4574 | 28.1252 | 179.9976 | 89.4293 | 89.9498 | 7.4832 | 90 | 10000000000 | 176.3654 | 181.1928 | 192.7834 | 180.336 | 253.3075 | 255.0121 | 228.0342 | 10000000000 | 10000000000 | 40.0836 | 3.9055 | 40 | 10000000000 | 0 | 123.0991 | 39.9704 | 8.5403 | 40 | 90.2717 | 89.7259 | 49.8314 | 10000000000 | 89.9954 | 4.2643 | 90 | 95.2566 | 10000000000 | 89.9988 | 3.2947 | 90 | 95.7819 | 14.4852 | -19.8349 | 55.832 | 59.29 | 0.85187
Log | 3201 | 26.675 | 2014-08-08 22:48 | C13EOAT_test | -0.0025 | 0.7134 | -0.37508 | 83.1947 | 284.9998 | 113.2106 | 1.4517 | -0.76025 | 4.0417 | 1.5 | 9.5956 | 23.1724 | 2.0054 | 0.69778 | 167.8315 | 99.5 | 3.5662 | 103.0662 | 6.7755 | 103 | 105.4193 | 104.007 | 104 | 580.4315 | 18.2098 | 88.0038 | 79.8277 | 217.3395 | 216.643 | 388.5823 | 83.9158 | 6.9436 | 84 | 1800.406 | 3.7387 | 1800 | 24.8864 | 2.2516 | 25 | 10000000000 | 35.4347 | 28.1468 | 179.9796 | 89.4194 | 89.9348 | 7.4884 | 90 | 10000000000 | 176.3801 | 181.638 | 192.4066 | 179.897 | 253.8544 | 255.6463 | 227.8385 | 10000000000 | 10000000000 | 40.074 | 3.8878 | 40 | 10000000000 | 0 | 123.093 | 39.9732 | 8.5412 | 40 | 90.2506 | 89.7289 | 49.8396 | 10000000000 | 89.9961 | 4.2655 | 90 | 95.2692 | 10000000000 | 89.9898 | 3.2953 | 90 | 95.7765 | 14.4849 | -19.6723 | 55.7689 | 59.27 | 0.85189
Log | 3202 | 26.6833 | 2014-08-08 22:49 | C13EOAT_test | -0.0025 | 0.71359 | -0.37508 | 84.503 | 284.9991 | 119.7594 | 1.4576 | -0.76033 | 4.042 | 1.5 | 9.5841 | 23.1374 | 2.001 | 0.69832 | 167.8435 | 99.5 | 3.5599 | 103.0599 | 6.7724 | 103 | 105.2878 | 104.0037 | 104 | 578.1371 | 18.0496 | 87.9951 | 79.8484 | 217.3724 | 216.643 | 388.5823 | 83.9218 | 6.9436 | 84 | 1799.729 | 3.7397 | 1800 | 24.8961 | 2.253 | 25 | 10000000000 | 35.4527 | 28.1167 | 179.9213 | 89.4047 | 89.958 | 7.4874 | 90 | 10000000000 | 176.4497 | 181.9581 | 192.4779 | 179.921 | 253.7594 | 254.7992 | 228.3828 | 10000000000 | 10000000000 | 40.0677 | 3.8718 | 40 | 10000000000 | 0 | 123.1509 | 39.978 | 8.5417 | 40 | 90.2405 | 89.6808 | 49.8786 | 10000000000 | 89.9858 | 4.2717 | 90 | 95.221 | 10000000000 | 89.9607 | 3.2966 | 90 | 95.7755 | 14.4847 | -19.6516 | 55.7357 | 59.28 | 0.85189
Log | 3203 | 26.6917 | 2014-08-08 22:49 | C13EOAT_test | -0.0025 | 0.71372 | -0.37508 | 85.7438 | 285.0424 | 107.1131 | 1.452 | -0.76033 | 4.0423 | 1.5 | 9.5897 | 23.1702 | 1.9952 | 0.68584 | 168.0593 | 99.5 | 3.5459 | 103.0459 | 6.7719 | 103 | 105.2174 | 104.0089 | 104 | 579.1057 | 18.2429 | 88.1013 | 79.958 | 217.3454 | 216.643 | 388.5823 | 84.0297 | 6.9429 | 84 | 1799.716 | 3.7397 | 1800 | 24.8861 | 2.2548 | 25 | 10000000000 | 35.4457 | 28.1154 | 179.9478 | 89.4184 | 89.9407 | 7.4927 | 90 | 10000000000 | 176.3641 | 181.9487 | 192.7069 | 180.1464 | 253.0923 | 255.1129 | 228.089 | 10000000000 | 10000000000 | 40.0714 | 3.8567 | 40 | 10000000000 | 0 | 123.1111 | 39.951 | 8.5441 | 40 | 90.2516 | 89.6962 | 49.8958 | 10000000000 | 89.9955 | 4.2705 | 90 | 95.2522 | 10000000000 | 89.9739 | 3.297 | 90 | 95.7781 | 14.4889 | -19.542 | 55.7599 | 59.28 | 0.85189
Log | 3204 | 26.7 | 2014-08-08 22:50 | C13EOAT_test | -0.0025 | 0.7137 | -0.37508 | 84.4987 | 284.6563 | 107.4842 | 1.4665 | -0.76035 | 4.0425 | 1.5 | 9.578 | 23.1744 | 2.0056 | 0.69824 | 168.379 | 99.5 | 3.6205 | 103.1205 | 6.7637 | 103 | 105.5603 | 104.0073 | 104 | 580.003 | 18.3469 | 88.3041 | 80.0749 | 217.3784 | 216.643 | 388.5823 | 84.1895 | 6.9399 | 84 | 1799.377 | 3.7401 | 1800 | 24.9014 | 2.2559 | 25 | 10000000000 | 35.4742 | 28.1505 | 179.9442 | 89.3964 | 89.9742 | 7.4892 | 90 | 10000000000 | 176.43 | 181.673 | 192.6065 | 180.4784 | 253.9165 | 255.5964 | 228.0101 | 10000000000 | 10000000000 | 40.0257 | 3.8409 | 40 | 10000000000 | 0 | 123.1065 | 39.962 | 8.5448 | 40 | 90.2408 | 89.7034 | 49.8817 | 10000000000 | 89.9989 | 4.2706 | 90 | 95.2436 | 10000000000 | 89.9721 | 3.2977 | 90 | 95.7852 | 14.4847 | -19.4251 | 55.7185 | 59.27 | 0.85189
Log | 3205 | 26.7083 | 2014-08-08 22:50 | C13EOAT_test | -0.0025 | 0.71371 | -0.37508 | 84.2825 | 285.3723 | 118.1565 | 1.4578 | -0.76039 | 4.0429 | 1.5 | 9.5884 | 23.1716 | 2.0066 | 0.69471 | 168.1612 | 99.5 | 3.5391 | 103.0391 | 6.7653 | 103 | 105.4249 | 103.9896 | 104 | 583.4359 | 18.3469 | 88.2058 | 79.9554 | 217.3948 | 216.643 | 388.5823 | 84.0806 | 6.9364 | 84 | 1800.239 | 3.7388 | 1800 | 24.8895 | 2.2576 | 25 | 10000000000 | 35.4162 | 28.143 | 179.942 | 89.4099 | 89.9711 | 7.4907 | 90 | 10000000000 | 176.33 | 181.6531 | 192.7269 | 180.2804 | 253.4771 | 254.4585 | 227.6997 | 10000000000 | 10000000000 | 40.0312 | 3.8348 | 40 | 10000000000 | 0 | 123.097 | 39.9524 | 8.5462 | 40 | 90.2373 | 89.7047 | 49.8522 | 10000000000 | 89.983 | 4.2776 | 90 | 95.2706 | 10000000000 | 89.971 | 3.2983 | 90 | 95.7844 | 14.4855 | -19.5446 | 55.7496 | 59.27 | 0.85189
Log | 3206 | 26.7167 | 2014-08-08 22:51 | C13EOAT_test | -0.0025 | 0.71419 | -0.37508 | 82.7125 | 285.3398 | 110.4348 | 1.4599 | -0.76038 | 4.0431 | 1.5 | 9.5872 | 23.1153 | 2.0069 | 0.69832 | 168.0236 | 99.5 | 3.5951 | 103.0951 | 6.7586 | 103 | 105.6072 | 104.0018 | 104 | 584.6613 | 18.2315 | 88.1491 | 79.8745 | 217.3774 | 216.643 | 388.5823 | 84.0118 | 6.935 | 84 | 1800.057 | 3.739 | 1800 | 24.9179 | 2.2582 | 25 | 10000000000 | 35.4571 | 28.1609 | 179.9156 | 89.4589 | 90.0112 | 7.4846 | 90 | 10000000000 | 176.3685 | 181.4669 | 192.3151 | 180.4091 | 253.4054 | 254.8488 | 228.0094 | 10000000000 | 10000000000 | 39.9945 | 3.8353 | 40 | 10000000000 | 0 | 123.0482 | 39.9659 | 8.5465 | 40 | 90.2277 | 89.6879 | 49.8532 | 10000000000 | 89.9922 | 4.2751 | 90 | 95.2518 | 10000000000 | 89.9578 | 3.2995 | 90 | 95.7869 | 14.4859 | -19.6255 | 55.7469 | 59.26 | 0.85189
Log | 3207 | 26.725 | 2014-08-08 22:51 | C13EOAT_test | -0.0025 | 0.71396 | -0.37508 | 85.9698 | 284.9952 | 111.6586 | 1.4585 | -0.76035 | 4.0434 | 1.5 | 9.5887 | 23.1345 | 1.9821 | 0.69832 | 168.3375 | 99.5 | 3.5866 | 103.0866 | 6.755 | 103 | 105.5494 | 103.9888 | 104 | 582.6036 | 18.301 | 88.286 | 80.0515 | 217.3892 | 216.643 | 388.5823 | 84.1688 | 6.9332 | 84 | 1799.928 | 3.7393 | 1800 | 24.9194 | 2.2594 | 25 | 10000000000 | 35.435 | 28.0716 | 179.9554 | 89.4681 | 90.0235 | 7.4829 | 90 | 10000000000 | 176.3092 | 181.6618 | 192.6155 | 180.5038 | 252.8302 | 254.9075 | 228.0172 | 10000000000 | 10000000000 | 39.9797 | 3.8394 | 40 | 10000000000 | 0 | 123.0627 | 39.9849 | 8.5463 | 40 | 90.2298 | 89.7256 | 49.8932 | 10000000000 | 90.0032 | 4.2721 | 90 | 95.277 | 10000000000 | 89.9777 | 3.2997 | 90 | 95.7971 | 14.4857 | -19.4485 | 55.7508 | 59.26 | 0.85189
Log | 3208 | 26.7333 | 2014-08-08 22:52 | C13EOAT_test | -0.0025 | 0.71198 | -0.37508 | 83.0562 | 284.7051 | 110.5573 | 1.3973 | -0.76038 | 4.0437 | 1.5 | 9.584 | 23.1744 | 1.9902 | 0.69753 | 168.5792 | 99.5 | 3.5586 | 103.0586 | 6.7543 | 103 | 105.3755 | 104.014 | 104 | 581.1208 | 18.2113 | 88.3475 | 80.2317 | 217.391 | 216.643 | 388.5823 | 84.2896 | 6.9297 | 84 | 1799.873 | 3.7394 | 1800 | 24.9141 | 2.2607 | 25 | 10000000000 | 35.4613 | 28.0788 | 179.9949 | 89.4695 | 89.9968 | 7.4862 | 90 | 10000000000 | 176.264 | 181.3382 | 192.144 | 180.337 | 253.2142 | 255.0224 | 228.1411 | 10000000000 | 10000000000 | 39.9381 | 3.8482 | 40 | 10000000000 | 0 | 123.086 | 39.9796 | 8.5474 | 40 | 90.2538 | 89.7411 | 49.9163 | 10000000000 | 90.0244 | 4.2609 | 90 | 95.2765 | 10000000000 | 89.9975 | 3.2996 | 90 | 95.787 | 14.4846 | -19.2683 | 55.7355 | 59.26 | 0.85189
Log | 3209 | 26.7417 | 2014-08-08 22:52 | C13EOAT_test | -0.0025 | 0.71341 | -0.37508 | 82.3717 | 284.8251 | 103.2297 | 1.4662 | -0.76046 | 4.0439 | 1.5 | 9.5884 | 23.1744 | 2.0069 | 0.69478 | 168.2932 | 99.5 | 3.6122 | 103.1122 | 6.7465 | 103 | 105.2177 | 103.9992 | 104 | 577.0016 | 18.169 | 88.2155 | 80.0777 | 217.3288 | 216.643 | 388.5823 | 84.1466 | 6.9276 | 84 | 1799.672 | 3.7397 | 1800 | 24.9119 | 2.2621 | 25 | 10000000000 | 35.4969 | 28.0518 | 179.9716 | 89.4603 | 90.0046 | 7.4839 | 90 | 10000000000 | 176.4418 | 181.224 | 192.3702 | 180.2919 | 253.5845 | 255.0581 | 228.3301 | 10000000000 | 10000000000 | 39.9262 | 3.8627 | 40 | 10000000000 | 0 | 123.04 | 39.9665 | 8.549 | 40 | 90.2637 | 89.7079 | 49.8363 | 10000000000 | 90.019 | 4.2611 | 90 | 95.2648 | 10000000000 | 89.9858 | 3.3004 | 90 | 95.7895 | 14.4855 | -19.4223 | 55.7497 | 59.25 | 0.85189
Log | 3210 | 26.75 | 2014-08-08 22:53 | C13EOAT_test | -0.0025 | 0.71372 | -0.37508 | 84.5085 | 284.6377 | 116.8167 | 1.4559 | -0.76031 | 4.0442 | 1.5 | 9.5947 | 23.179 | 2.002 | 0.69081 | 168.13 | 99.5 | 3.5411 | 103.0411 | 6.7476 | 103 | 105.326 | 104.0209 | 104 | 578.1349 | 18.3469 | 88.1493 | 79.9807 | 217.3288 | 216.643 | 388.5823 | 84.065 | 6.9268 | 84 | 1799.47 | 3.7399 | 1800 | 24.9466 | 2.2625 | 25 | 10000000000 | 35.501 | 28.0261 | 179.9616 | 89.4688 | 90.019 | 7.4804 | 90 | 10000000000 | 176.4719 | 181.7591 | 192.6736 | 180.5477 | 253.6913 | 255.4229 | 228.9419 | 10000000000 | 10000000000 | 39.9234 | 3.8797 | 40 | 10000000000 | 0 | 123.1757 | 39.9896 | 8.5489 | 40 | 90.2399 | 89.7217 | 49.9031 | 10000000000 | 90.0028 | 4.2674 | 90 | 95.2983 | 10000000000 | 89.9808 | 3.3012 | 90 | 95.7876 | 14.4783 | -19.5193 | 55.7538 | 59.24 | 0.85189
Log | 3211 | 26.7584 | 2014-08-08 22:53 | C13EOAT_test | -0.0025 | 0.71368 | -0.37508 | 83.2566 | 285.0026 | 121.6497 | 1.4712 | -0.76038 | 4.0445 | 1.5 | 9.5523 | 23.1745 | 2.0069 | 0.68353 | 168.1484 | 99.5 | 3.5906 | 103.0906 | 6.7426 | 103 | 105.1879 | 103.9968 | 104 | 579.7256 | 18.3469 | 88.2019 | 79.9465 | 217.3394 | 216.643 | 388.5823 | 84.0742 | 6.9261 | 84 | 1800.136 | 3.739 | 1800 | 24.9272 | 2.2639 | 25 | 10000000000 | 35.5136 | 28.1136 | 179.996 | 89.4727 | 90.0234 | 7.4786 | 90 | 10000000000 | 176.3941 | 181.89 | 192.873 | 180.5803 | 253.6035 | 255.2793 | 228.5261 | 10000000000 | 10000000000 | 39.8897 | 3.9044 | 40 | 10000000000 | 0 | 123.1576 | 39.9713 | 8.5512 | 40 | 90.2542 | 89.7419 | 49.8698 | 10000000000 | 90.0025 | 4.2653 | 90 | 95.2509 | 10000000000 | 89.998 | 3.3011 | 90 | 95.7775 | 14.4856 | -19.5535 | 55.6468 | 59.24 | 0.85189
Log | 3212 | 26.7667 | 2014-08-08 22:54 | C13EOAT_test | -0.0025 | 0.71375 | -0.37508 | 83.2776 | 284.9998 | 107.2491 | 1.4723 | -0.76027 | 4.0447 | 1.5 | 9.5561 | 23.1744 | 1.978 | 0.69832 | 168.3265 | 99.5 | 3.5933 | 103.0934 | 6.7383 | 103 | 105.3475 | 103.996 | 104 | 583.0515 | 18.347 | 88.3042 | 80.0223 | 217.416 | 216.643 | 388.5823 | 84.1633 | 6.9228 | 84 | 1800.414 | 3.7385 | 1800 | 24.8898 | 2.2658 | 25 | 10000000000 | 35.4833 | 28.1222 | 179.9704 | 89.4719 | 90.0186 | 7.4781 | 90 | 10000000000 | 176.4623 | 180.7112 | 192.4131 | 180.7496 | 253.618 | 255.8416 | 229.2247 | 10000000000 | 10000000000 | 39.8998 | 3.928 | 40 | 10000000000 | 0 | 123.1435 | 39.9661 | 8.5527 | 40 | 90.2434 | 89.727 | 49.8877 | 10000000000 | 90.0005 | 4.2639 | 90 | 95.2832 | 10000000000 | 89.9852 | 3.3014 | 90 | 95.7845 | 14.4868 | -19.4777 | 55.6601 | 59.23 | 0.85189
Log | 3213 | 26.775 | 2014-08-08 22:54 | C13EOAT_test | -0.0025 | 0.71348 | -0.37508 | 83.5059 | 284.9391 | 110.9782 | 1.4601 | -0.76043 | 4.045 | 1.5 | 9.5522 | 23.175 | 2.0002 | 0.6982 | 168.0973 | 99.5 | 3.5729 | 103.0729 | 6.7363 | 103 | 105.0916 | 103.9961 | 104 | 582.1473 | 18.347 | 88.2019 | 79.8953 | 217.3483 | 216.643 | 388.5823 | 84.0486 | 6.9219 | 84 | 1800.457 | 3.7384 | 1800 | 24.8996 | 2.2668 | 25 | 10000000000 | 35.4728 | 28.1399 | 179.9942 | 89.4646 | 90.0242 | 7.4754 | 90 | 10000000000 | 176.49 | 181.1321 | 192.2065 | 180.7923 | 253.3383 | 255.9153 | 229.0247 | 10000000000 | 10000000000 | 39.9097 | 3.9478 | 40 | 10000000000 | 0 | 123.058 | 39.9805 | 8.5534 | 40 | 90.2618 | 89.7325 | 49.8308 | 10000000000 | 89.9996 | 4.2632 | 90 | 95.2932 | 10000000000 | 89.9971 | 3.3016 | 90 | 95.7814 | 14.4845 | -19.6047 | 55.6444 | 59.23 | 0.8518
Log | 3214 | 26.7833 | 2014-08-08 22:55 | C13EOAT_test | -0.0025 | 0.71339 | -0.37508 | 83.8466 | 284.9998 | 107.4613 | 1.4626 | -0.76033 | 4.0453 | 1.5 | 9.592 | 23.1923 | 2.0023 | 0.67622 | 168.3959 | 99.5 | 3.6001 | 103.1001 | 6.7302 | 103 | 105.0432 | 104.0157 | 104 | 582.1943 | 18.347 | 88.3057 | 80.0902 | 217.3589 | 216.643 | 388.5823 | 84.1979 | 6.9197 | 84 | 1800.257 | 3.7389 | 1800 | 24.9052 | 2.2678 | 25 | 10000000000 | 35.4721 | 28.0862 | 179.9786 | 89.4658 | 90.0122 | 7.4763 | 90 | 10000000000 | 176.5161 | 181.5024 | 192.8551 | 180.368 | 253.5842 | 255.1957 | 228.6018 | 10000000000 | 10000000000 | 39.9483 | 3.962 | 40 | 10000000000 | 0 | 123.1047 | 39.9614 | 8.5555 | 40 | 90.271 | 89.7076 | 49.8684 | 10000000000 | 90.0069 | 4.2602 | 90 | 95.2831 | 10000000000 | 89.9893 | 3.3021 | 90 | 95.7709 | 14.4783 | -19.4098 | 55.7462 | 59.22 | 0.85174
Log | 3215 | 26.7917 | 2014-08-08 22:55 | C13EOAT_test | -0.0025 | 0.7137 | -0.37508 | 83.8052 | 285.0347 | 106.349 | 1.4628 | -0.76033 | 4.0456 | 1.5 | 9.5828 | 23.1744 | 1.956 | 0.68352 | 168.2906 | 99.5 | 3.5465 | 103.0465 | 6.7301 | 103 | 105.3422 | 104.0056 | 104 | 579.2669 | 18.2534 | 88.2388 | 80.0518 | 217.3397 | 216.643 | 388.5823 | 84.1453 | 6.9167 | 84 | 1800.18 | 3.7391 | 1800 | 24.9274 | 2.2683 | 25 | 10000000000 | 35.4993 | 28.0789 | 179.9816 | 89.4733 | 90.0381 | 7.4707 | 90 | 10000000000 | 176.4144 | 181.7174 | 193.0002 | 180.4673 | 253.2315 | 254.8943 | 228.0196 | 10000000000 | 10000000000 | 39.992 | 3.9691 | 40 | 10000000000 | 0 | 123.0548 | 39.9588 | 8.5569 | 40 | 90.2634 | 89.7182 | 49.8466 | 10000000000 | 89.9792 | 4.2727 | 90 | 95.2764 | 10000000000 | 89.9908 | 3.302 | 90 | 95.7703 | 14.4781 | -19.4482 | 55.7197 | 59.22 | 0.85187
Log | 3216 | 26.8 | 2014-08-08 22:56 | C13EOAT_test | -0.0025 | 0.71375 | -0.37508 | 82.9571 | 284.6289 | 108.0892 | 1.464 | -0.76028 | 4.0458 | 1.5 | 9.5827 | 23.1764 | 1.9414 | 0.66001 | 168.2157 | 99.5 | 3.5933 | 103.0933 | 6.7249 | 103 | 105.5034 | 104.003 | 104 | 576.5001 | 18.3302 | 88.1793 | 80.0363 | 217.3913 | 216.643 | 388.5823 | 84.1078 | 6.9144 | 84 | 1800.165 | 3.739 | 1800 | 24.9188 | 2.2694 | 25 | 10000000000 | 35.4859 | 28.0906 | 179.9614 | 89.4578 | 89.9966 | 7.4763 | 90 | 10000000000 | 176.4452 | 181.5689 | 192.8544 | 180.4071 | 253.8319 | 255.3495 | 227.9951 | 10000000000 | 10000000000 | 40.004 | 3.9699 | 40 | 10000000000 | 0 | 123.0579 | 39.9723 | 8.5574 | 40 | 90.2476 | 89.7138 | 49.7991 | 10000000000 | 89.9989 | 4.2651 | 90 | 95.2577 | 10000000000 | 89.9807 | 3.3029 | 90 | 95.7713 | 14.4808 | -19.4637 | 55.7242 | 59.2 | 0.85189
Log | 3217 | 26.8083 | 2014-08-08 22:56 | C13EOAT_test | -0.0025 | 0.71371 | -0.37508 | 84.2393 | 284.974 | 107.4198 | 1.4549 | -0.76043 | 4.0461 | 1.5 | 9.5269 | 23.2031 | 1.9995 | 0.69717 | 167.9882 | 99.5 | 3.6024 | 103.1024 | 6.7205 | 103 | 105.4225 | 104.012 | 104 | 576.7994 | 18.3466 | 88.0903 | 79.8979 | 217.3497 | 216.643 | 388.5823 | 83.9941 | 6.9137 | 84 | 1800.727 | 3.7382 | 1800 | 24.9176 | 2.2703 | 25 | 10000000000 | 35.4789 | 28.0479 | 179.9723 | 89.474 | 90.0155 | 7.472 | 90 | 10000000000 | 176.499 | 181.4765 | 192.6123 | 180.5121 | 253.7696 | 255.4012 | 228.5069 | 10000000000 | 10000000000 | 40.0511 | 3.9603 | 40 | 10000000000 | 0 | 123.0607 | 39.9832 | 8.5579 | 40 | 90.2439 | 89.7284 | 49.8151 | 10000000000 | 90.0068 | 4.2622 | 90 | 95.2711 | 10000000000 | 89.9861 | 3.3032 | 90 | 95.7787 | 14.4786 | -19.6021 | 55.5609 | 59.2 | 0.85189
Log | 3218 | 26.8167 | 2014-08-08 22:57 | C13EOAT_test | -0.0025 | 0.71109 | -0.37508 | 81.2316 | 284.7974 | 103.2983 | 1.3798 | -0.76042 | 4.0464 | 1.5 | 9.4896 | 23.2481 | 1.9868 | 0.69646 | 168.3421 | 99.5 | 3.5527 | 103.0527 | 6.72 | 103 | 105.3003 | 104.0069 | 104 | 581.5931 | 18.347 | 88.2458 | 80.0963 | 217.3876 | 216.643 | 388.5823 | 84.171 | 6.9119 | 84 | 1800.466 | 3.7386 | 1800 | 24.9049 | 2.2717 | 25 | 10000000000 | 35.4896 | 28.0018 | 179.9964 | 89.4715 | 90.0285 | 7.4685 | 90 | 10000000000 | 176.3343 | 180.8359 | 192.363 | 180.7106 | 253.2823 | 255.3112 | 228.5169 | 10000000000 | 10000000000 | 40.0982 | 3.9383 | 40 | 10000000000 | 0 | 123.141 | 39.971 | 8.5597 | 40 | 90.259 | 89.7374 | 49.8277 | 10000000000 | 89.9988 | 4.266 | 90 | 95.2637 | 10000000000 | 89.9982 | 3.3034 | 90 | 95.7853 | 14.4842 | -19.4037 | 55.4655 | 59.19 | 0.85189
Log | 3219 | 26.825 | 2014-08-08 22:57 | C13EOAT_test | -0.0025 | 0.71342 | -0.37508 | 83.3111 | 285.1211 | 121.1538 | 1.4608 | -0.7603 | 4.0466 | 1.5 | 9.5221 | 23.1829 | 2.0069 | 0.69423 | 168.3083 | 99.5 | 3.6069 | 103.1069 | 6.7126 | 103 | 105.2145 | 103.9972 | 104 | 584.6578 | 18.347 | 88.2851 | 80.0232 | 217.3244 | 216.643 | 388.5823 | 84.1542 | 6.9097 | 84 | 1800.799 | 3.7382 | 1800 | 24.9118 | 2.2727 | 25 | 10000000000 | 35.4896 | 27.9818 | 179.9456 | 89.477 | 90.0384 | 7.4651 | 90 | 10000000000 | 176.4801 | 180.9851 | 192.1308 | 180.3042 | 254.0581 | 255.9755 | 228.3828 | 10000000000 | 10000000000 | 40.1276 | 3.9196 | 40 | 10000000000 | 0 | 123.1071 | 39.9897 | 8.5601 | 40 | 90.2465 | 89.6991 | 49.8938 | 10000000000 | 89.9946 | 4.2697 | 90 | 95.2508 | 10000000000 | 89.9728 | 3.3048 | 90 | 95.7809 | 14.4843 | -19.4768 | 55.558 | 59.18 | 0.85189
Log | 3220 | 26.8334 | 2014-08-08 22:58 | C13EOAT_test | -0.0025 | 0.7134 | -0.37508 | 83.7164 | 285.3735 | 108.8758 | 1.4629 | -0.76052 | 4.0469 | 1.5 | 9.5243 | 23.1762 | 1.9957 | 0.69765 | 168.0103 | 99.5 | 3.573 | 103.073 | 6.7103 | 103 | 105.3383 | 103.9927 | 104 | 586.2246 | 18.3467 | 88.1507 | 79.8596 | 217.3374 | 216.643 | 388.5823 | 84.0052 | 6.9096 | 84 | 1799.973 | 3.7394 | 1800 | 24.9339 | 2.2735 | 25 | 10000000000 | 35.4624 | 28.0245 | 179.9637 | 89.4719 | 90.015 | 7.4671 | 90 | 10000000000 | 176.3993 | 181.5088 | 192.4566 | 180.0912 | 253.5844 | 255.6304 | 228.4834 | 10000000000 | 10000000000 | 40.0871 | 3.8971 | 40 | 10000000000 | 0 | 123.1317 | 39.9671 | 8.5622 | 40 | 90.2487 | 89.715 | 49.897 | 10000000000 | 89.9836 | 4.2753 | 90 | 95.2606 | 10000000000 | 89.9819 | 3.3054 | 90 | 95.7817 | 14.484 | -19.6404 | 55.564 | 59.18 | 0.85189
Log | 3221 | 26.8417 | 2014-08-08 22:58 | C13EOAT_test | -0.0025 | 0.71361 | -0.37508 | 80.8961 | 284.9101 | 116.4761 | 1.4634 | -0.76034 | 4.0471 | 1.5 | 9.5473 | 23.183 | 2.0024 | 0.69783 | 167.8647 | 99.5 | 3.573 | 103.073 | 6.7079 | 103 | 105.1904 | 104.0009 | 104 | 582.0899 | 18.3469 | 88.032 | 79.8328 | 217.3234 | 216.643 | 388.5823 | 83.9324 | 6.9098 | 84 | 1799.374 | 3.7403 | 1800 | 24.9227 | 2.2748 | 25 | 10000000000 | 35.4757 | 28.0003 | 180.0134 | 89.4644 | 90.0305 | 7.4632 | 90 | 10000000000 | 176.3516 | 181.5324 | 192.6101 | 180.1959 | 253.5884 | 255.3679 | 229.4635 | 10000000000 | 10000000000 | 40.1095 | 3.8725 | 40 | 10000000000 | 0 | 123.2678 | 39.9493 | 8.5645 | 40 | 90.2572 | 89.7562 | 49.938 | 10000000000 | 90.0031 | 4.2692 | 90 | 95.2401 | 10000000000 | 90.0067 | 3.305 | 90 | 95.783 | 14.4838 | -19.6673 | 55.6292 | 59.18 | 0.8518
Log | 3222 | 26.85 | 2014-08-08 22:59 | C13EOAT_test | -0.0025 | 0.71351 | -0.37508 | 81.1607 | 285.0001 | 112.0259 | 1.4854 | -0.76035 | 4.0474 | 1.5 | 9.5489 | 23.1887 | 2.0069 | 0.69802 | 168.2632 | 99.5 | 3.6191 | 103.1191 | 6.7011 | 103 | 105.0694 | 103.9995 | 104 | 579.3564 | 18.3469 | 88.2169 | 80.0463 | 217.3394 | 216.643 | 388.5823 | 84.1316 | 6.9067 | 84 | 1800.067 | 3.7394 | 1800 | 24.9401 | 2.2755 | 25 | 10000000000 | 35.4912 | 28.0141 | 180.0119 | 89.4996 | 90.0078 | 7.4655 | 90 | 10000000000 | 176.456 | 181.4158 | 192.4986 | 179.9909 | 253.5727 | 255.0229 | 227.5351 | 10000000000 | 10000000000 | 40.0726 | 3.8527 | 40 | 10000000000 | 0 | 123.3967 | 39.9724 | 8.5643 | 40 | 90.2853 | 89.7266 | 49.8957 | 10000000000 | 89.9941 | 4.268 | 90 | 95.2548 | 10000000000 | 90.0059 | 3.3047 | 90 | 95.7827 | 14.483 | -19.4537 | 55.6322 | 59.17 | 0.85188
Log | 3223 | 26.8583 | 2014-08-08 22:59 | C13EOAT_test | -0.0025 | 0.71372 | -0.37508 | 82.3346 | 284.7495 | 115.9606 | 1.4629 | -0.76044 | 4.0477 | 1.5 | 9.5275 | 23.2009 | 2.0042 | 0.68171 | 168.1147 | 99.5 | 3.5595 | 103.0595 | 6.7009 | 103 | 105.2015 | 103.9996 | 104 | 576.7166 | 18.347 | 88.1112 | 80.0035 | 217.3552 | 216.643 | 388.5823 | 84.0573 | 6.9055 | 84 | 1799.881 | 3.7398 | 1800 | 24.9101 | 2.2774 | 25 | 10000000000 | 35.5117 | 28.0279 | 180.0376 | 89.4663 | 90.023 | 7.4621 | 90 | 10000000000 | 176.3359 | 181.4383 | 192.6307 | 180.4009 | 253.0378 | 254.8571 | 227.9136 | 10000000000 | 10000000000 | 40.0406 | 3.8403 | 40 | 10000000000 | 0 | 123.4759 | 40.0062 | 8.5635 | 40 | 90.2862 | 89.7514 | 49.9006 | 10000000000 | 90.0028 | 4.2608 | 90 | 95.2713 | 10000000000 | 90.0188 | 3.3041 | 90 | 95.7819 | 14.478 | -19.4965 | 55.5616 | 59.16 | 0.85189
Log | 3224 | 26.8667 | 2014-08-08 23:00 | C13EOAT_test | -0.0025 | 0.71347 | -0.37508 | 85.3642 | 284.9995 | 105.6446 | 1.4705 | -0.76026 | 4.0479 | 1.5 | 9.5094 | 23.1822 | 1.9754 | 0.69832 | 168.0595 | 99.5 | 3.5808 | 103.0808 | 6.6967 | 103 | 105.2746 | 103.9982 | 104 | 579.3339 | 18.2801 | 88.1486 | 79.9109 | 217.3235 | 216.643 | 388.5823 | 84.0297 | 6.9035 | 84 | 1800.29 | 3.7393 | 1800 | 24.914 | 2.2788 | 25 | 10000000000 | 35.4724 | 28.0071 | 180.0274 | 89.4896 | 90.0188 | 7.4618 | 90 | 10000000000 | 176.3123 | 181.4705 | 192.9966 | 180.3734 | 253.5757 | 255.2798 | 227.7564 | 10000000000 | 10000000000 | 39.967 | 3.8435 | 40 | 10000000000 | 0 | 123.6289 | 39.9654 | 8.5662 | 40 | 90.2783 | 89.7491 | 49.8345 | 10000000000 | 89.9893 | 4.2642 | 90 | 95.2751 | 10000000000 | 90.0137 | 3.3039 | 90 | 95.7854 | 14.4839 | -19.5891 | 55.5212 | 59.15 | 0.85189
Log | 3225 | 26.875 | 2014-08-08 23:00 | C13EOAT_test | -0.0025 | 0.713 | -0.37508 | 83.7645 | 284.3344 | 123.1772 | 1.421 | -0.76033 | 4.0482 | 1.5 | 9.5211 | 23.1947 | 1.9963 | 0.69503 | 168.2112 | 99.5 | 3.5798 | 103.0798 | 6.6924 | 103 | 105.2714 | 103.9944 | 104 | 582.1716 | 18.347 | 88.2086 | 80.0026 | 217.4121 | 216.643 | 388.5823 | 84.1056 | 6.9002 | 84 | 1800.575 | 3.7389 | 1800 | 24.9241 | 2.2801 | 25 | 10000000000 | 35.4624 | 28.0414 | 180.0355 | 89.47 | 90.0272 | 7.4597 | 90 | 10000000000 | 176.3506 | 181.2087 | 192.8511 | 180.324 | 253.2251 | 255.0797 | 228.3074 | 10000000000 | 10000000000 | 39.9776 | 3.8536 | 40 | 10000000000 | 0 | 123.6658 | 39.9784 | 8.5665 | 40 | 90.2752 | 89.7603 | 49.8203 | 10000000000 | 90.0334 | 4.2469 | 90 | 95.2787 | 10000000000 | 90.0177 | 3.3032 | 90 | 95.7776 | 14.4785 | -19.4974 | 55.5443 | 59.16 | 0.85189
Log | 3226 | 26.8834 | 2014-08-08 23:01 | C13EOAT_test | -0.0025 | 0.71403 | -0.37508 | 83.4304 | 285.0099 | 106.8984 | 1.466 | -0.76047 | 4.0484 | 1.5 | 9.482 | 23.2627 | 1.9902 | 0.68978 | 167.8748 | 99.5 | 3.5798 | 103.0798 | 6.6892 | 103 | 105.3215 | 104.0006 | 104 | 585.7398 | 18.347 | 88.0928 | 79.782 | 217.3412 | 216.643 | 388.5823 | 83.9374 | 6.9002 | 84 | 1800.264 | 3.7395 | 1800 | 24.8909 | 2.2824 | 25 | 10000000000 | 35.456 | 28.0223 | 180.0243 | 89.446 | 90.0205 | 7.4601 | 90 | 10000000000 | 176.4483 | 181.2452 | 192.4397 | 180.5706 | 253.6237 | 255.5595 | 228.4516 | 10000000000 | 10000000000 | 39.9434 | 3.8694 | 40 | 10000000000 | 0 | 123.7729 | 39.9821 | 8.5673 | 40 | 90.2902 | 89.7341 | 49.843 | 10000000000 | 90.0313 | 4.2472 | 90 | 95.2827 | 10000000000 | 90.0121 | 3.3032 | 90 | 95.78 | 14.483 | -19.718 | 55.4413 | 59.14 | 0.85189
Log | 3227 | 26.8917 | 2014-08-08 23:01 | C13EOAT_test | -0.0025 | 0.71403 | -0.37508 | 80.8205 | 284.8157 | 115.3254 | 1.4575 | -0.76044 | 4.0487 | 1.5 | 9.4892 | 23.2732 | 2.0069 | 0.66866 | 168.1068 | 99.5 | 3.634 | 103.134 | 6.6811 | 103 | 105.3705 | 103.9924 | 104 | 584.1274 | 18.347 | 88.1806 | 79.9261 | 217.3226 | 216.643 | 388.5823 | 84.0534 | 6.8997 | 84 | 1800.167 | 3.7398 | 1800 | 24.8727 | 2.2844 | 25 | 10000000000 | 35.4308 | 27.9557 | 180.0401 | 89.4642 | 90.0037 | 7.4627 | 90 | 10000000000 | 176.3529 | 181.6644 | 192.376 | 180.4827 | 253.5899 | 255.0706 | 228.1733 | 10000000000 | 10000000000 | 39.9182 | 3.8898 | 40 | 10000000000 | 0 | 123.8774 | 39.9653 | 8.5691 | 40 | 90.286 | 89.7541 | 49.8287 | 10000000000 | 90.015 | 4.251 | 90 | 95.2812 | 10000000000 | 90.02 | 3.3024 | 90 | 95.7829 | 14.4818 | -19.5739 | 55.4596 | 59.15 | 0.85189
Log | 3228 | 26.9 | 2014-08-08 23:02 | C13EOAT_test | -0.0025 | 0.71127 | -0.37508 | 83.9805 | 284.9021 | 105.8455 | 1.4611 | -0.76038 | 4.049 | 1.5 | 9.4777 | 23.2863 | 1.993 | 0.69471 | 168.4337 | 99.5 | 3.5477 | 103.0477 | 6.6822 | 103 | 105.2392 | 104.0035 | 104 | 581.5295 | 18.347 | 88.3063 | 80.1274 | 217.3439 | 216.643 | 388.5823 | 84.2169 | 6.8964 | 84 | 1799.864 | 3.7402 | 1800 | 24.8678 | 2.2861 | 25 | 10000000000 | 35.4329 | 28.0225 | 180.1312 | 89.4445 | 89.9705 | 7.4684 | 90 | 10000000000 | 176.3201 | 181.5359 | 192.7119 | 180.4671 | 253.5509 | 254.7768 | 227.9464 | 10000000000 | 10000000000 | 39.88 | 3.9196 | 40 | 10000000000 | 0 | 123.908 | 39.9954 | 8.5683 | 40 | 90.293 | 89.8383 | 49.8867 | 10000000000 | 89.984 | 4.2624 | 90 | 95.2714 | 10000000000 | 90.0656 | 3.3002 | 90 | 95.7669 | 14.4842 | -19.3726 | 55.4312 | 59.14 | 0.85189
Log | 3229 | 26.9083 | 2014-08-08 23:02 | C13EOAT_test | -0.0025 | 0.71402 | -0.37508 | 84.9808 | 284.9994 | 111.379 | 1.461 | -0.76031 | 4.0492 | 1.5 | 9.5125 | 23.1858 | 1.9624 | 0.69659 | 168.0267 | 99.5 | 3.573 | 103.073 | 6.6782 | 103 | 105.3007 | 103.9958 | 104 | 576.9272 | 18.2151 | 88.0903 | 79.9364 | 217.3488 | 216.643 | 388.5823 | 84.0133 | 6.8957 | 84 | 1800.335 | 3.7394 | 1800 | 24.8889 | 2.2875 | 25 | 10000000000 | 35.4351 | 28.0192 | 180.0051 | 89.4366 | 89.9699 | 7.4693 | 90 | 10000000000 | 176.3111 | 181.5631 | 192.7335 | 180.4525 | 253.0816 | 254.8168 | 228.4869 | 10000000000 | 10000000000 | 39.8747 | 3.9467 | 40 | 10000000000 | 0 | 124.0146 | 39.9594 | 8.5707 | 40 | 90.2857 | 89.7194 | 49.8285 | 10000000000 | 89.994 | 4.2611 | 90 | 95.237 | 10000000000 | 90.0026 | 3.3014 | 90 | 95.7678 | 14.4837 | -19.5636 | 55.5297 | 59.14 | 0.85189
Log | 3230 | 26.9167 | 2014-08-08 23:03 | C13EOAT_test | -0.0025 | 0.7134 | -0.37508 | 82.459 | 285.3589 | 111.7219 | 1.4605 | -0.76034 | 4.0495 | 1.5 | 9.4821 | 23.1761 | 1.9345 | 0.58325 | 168.2339 | 99.5 | 3.6001 | 103.1001 | 6.672 | 103 | 105.3163 | 104.0055 | 104 | 579.7432 | 18.3283 | 88.2069 | 80.0271 | 217.3389 | 216.643 | 388.5823 | 84.117 | 6.893 | 84 | 1800.332 | 3.7396 | 1800 | 24.862 | 2.2897 | 25 | 10000000000 | 35.4233 | 28.0617 | 180.049 | 89.4583 | 89.9647 | 7.4712 | 90 | 10000000000 | 176.3478 | 182.0581 | 193.0411 | 180.7976 | 253.5709 | 254.9685 | 228.2393 | 10000000000 | 10000000000 | 39.9264 | 3.9677 | 40 | 10000000000 | 0 | 124.089 | 39.9943 | 8.5696 | 40 | 90.288 | 89.761 | 49.8284 | 10000000000 | 89.981 | 4.2703 | 90 | 95.2515 | 10000000000 | 90.0245 | 3.3002 | 90 | 95.7634 | 14.4807 | -19.473 | 55.4373 | 59.13 | 0.85189
Log | 3231 | 26.925 | 2014-08-08 23:03 | C13EOAT_test | -0.0025 | 0.71253 | -0.37508 | 81.5541 | 284.6271 | 114.3304 | 1.4611 | -0.7604 | 4.0498 | 1.5 | 9.4816 | 23.1858 | 1.9825 | 0.67722 | 168.4 | 99.5 | 3.5595 | 103.0595 | 6.6714 | 103 | 105.1876 | 104.0068 | 104 | 582.7429 | 18.2801 | 88.3115 | 80.0885 | 217.3822 | 216.643 | 388.5823 | 84.2 | 6.8897 | 84 | 1800.743 | 3.7391 | 1800 | 24.8824 | 2.2909 | 25 | 10000000000 | 35.4078 | 27.9678 | 180.1191 | 89.4419 | 89.9858 | 7.469 | 90 | 10000000000 | 176.3492 | 181.7826 | 192.8841 | 180.612 | 253.3339 | 254.797 | 229.2257 | 10000000000 | 10000000000 | 39.9672 | 3.9813 | 40 | 10000000000 | 0 | 124.2233 | 39.9719 | 8.571 | 40 | 90.2956 | 89.8235 | 49.7883 | 10000000000 | 90.0072 | 4.262 | 90 | 95.2773 | 10000000000 | 90.0595 | 3.2981 | 90 | 95.7789 | 14.478 | -19.4115 | 55.4306 | 59.12 | 0.85189
Log | 3232 | 26.9334 | 2014-08-08 23:04 | C13EOAT_test | -0.0025 | 0.71371 | -0.37508 | 80.9089 | 284.9241 | 119.3818 | 1.4548 | -0.76044 | 4.05 | 1.5 | 9.4226 | 23.1744 | 1.9533 | 0.69577 | 168.3094 | 99.5 | 3.634 | 103.134 | 6.6627 | 103 | 105.2984 | 103.9955 | 104 | 583.2165 | 18.347 | 88.2995 | 80.01 | 217.3195 | 216.643 | 388.5823 | 84.1547 | 6.8883 | 84 | 1800.192 | 3.7398 | 1800 | 24.8853 | 2.2926 | 25 | 10000000000 | 35.4449 | 27.9909 | 180.0561 | 89.4292 | 89.9777 | 7.4713 | 90 | 10000000000 | 176.3839 | 181.9202 | 193.0448 | 180.7436 | 253.7569 | 255.2617 | 228.6514 | 10000000000 | 10000000000 | 39.9907 | 3.9833 | 40 | 10000000000 | 0 | 124.3239 | 39.9565 | 8.5725 | 40 | 90.308 | 89.7481 | 49.8521 | 10000000000 | 90.0164 | 4.259 | 90 | 95.255 | 10000000000 | 90.0281 | 3.2981 | 90 | 95.7603 | 14.465 | -19.4901 | 55.2379 | 59.09 | 0.85189
Log | 3233 | 26.9417 | 2014-08-08 23:04 | C13EOAT_test | -0.0025 | 0.71372 | -0.37508 | 82.7675 | 284.6143 | 103.7923 | 1.461 | -0.76042 | 4.0503 | 1.5 | 9.4511 | 23.1965 | 1.9847 | 0.66803 | 168.0963 | 99.5 | 3.5662 | 103.0662 | 6.6626 | 103 | 105.3481 | 103.9909 | 104 | 585.3447 | 18.347 | 88.1776 | 79.9187 | 217.3751 | 216.643 | 388.5823 | 84.0482 | 6.8876 | 84 | 1799.599 | 3.7409 | 1800 | 24.9015 | 2.294 | 25 | 10000000000 | 35.4697 | 28.0149 | 180.1129 | 89.4532 | 89.991 | 7.4703 | 90 | 10000000000 | 176.4692 | 181.5889 | 192.8687 | 181.0309 | 254.0675 | 256.0363 | 229.4691 | 10000000000 | 10000000000 | 40.0446 | 3.9764 | 40 | 10000000000 | 0 | 124.3418 | 40.0086 | 8.5702 | 40 | 90.3046 | 89.8084 | 49.8084 | 10000000000 | 90.0234 | 4.256 | 90 | 95.2683 | 10000000000 | 90.0565 | 3.296 | 90 | 95.7579 | 14.4707 | -19.5813 | 55.33 | 59.1 | 0.85189
Log | 3234 | 26.95 | 2014-08-08 23:05 | C13EOAT_test | -0.0025 | 0.71335 | -0.37508 | 84.2805 | 284.6248 | 106.1311 | 1.4653 | -0.76042 | 4.0506 | 1.5 | 9.5124 | 23.2694 | 2.0069 | 0.69663 | 168.2359 | 99.5 | 3.573 | 103.073 | 6.6599 | 103 | 105.3479 | 104.0169 | 104 | 582.7936 | 18.3157 | 88.209 | 80.0269 | 217.3896 | 216.643 | 388.5823 | 84.118 | 6.8843 | 84 | 1799.79 | 3.7407 | 1800 | 24.8864 | 2.2958 | 25 | 10000000000 | 35.4635 | 28.0366 | 180.1262 | 89.4338 | 89.957 | 7.4774 | 90 | 10000000000 | 176.5139 | 181.6668 | 192.6895 | 180.4796 | 253.7346 | 255.8286 | 228.7773 | 10000000000 | 10000000000 | 40.0962 | 3.9561 | 40 | 10000000000 | 0 | 124.3515 | 40.0087 | 8.5705 | 40 | 90.309 | 89.8172 | 49.7469 | 10000000000 | 90.0149 | 4.26 | 90 | 95.2863 | 10000000000 | 90.0631 | 3.2942 | 90 | 95.7803 | 14.4844 | -19.4731 | 55.5308 | 59.09 | 0.85189
Log | 3235 | 26.9583 | 2014-08-08 23:05 | C13EOAT_test | -0.0025 | 0.71371 | -0.37508 | 82.0711 | 285.023 | 120.7471 | 1.4541 | -0.76035 | 4.0508 | 1.5 | 9.4813 | 23.3252 | 2.0069 | 0.69542 | 168.7058 | 99.5 | 3.6069 | 103.1069 | 6.6528 | 103 | 105.2024 | 104.0129 | 104 | 576.4354 | 18.3468 | 88.4079 | 80.2979 | 217.355 | 216.643 | 388.5823 | 84.3529 | 6.8807 | 84 | 1800.384 | 3.7399 | 1800 | 24.8867 | 2.2973 | 25 | 10000000000 | 35.4387 | 28.0769 | 180.0559 | 89.4313 | 89.9591 | 7.479 | 90 | 10000000000 | 176.4987 | 181.4303 | 192.164 | 180.5935 | 254.0517 | 255.8267 | 229.685 | 10000000000 | 10000000000 | 40.0626 | 3.9393 | 40 | 10000000000 | 0 | 124.3654 | 40.0138 | 8.5702 | 40 | 90.3114 | 89.7446 | 49.7659 | 10000000000 | 89.991 | 4.2709 | 90 | 95.2606 | 10000000000 | 90.028 | 3.2942 | 90 | 95.7791 | 14.4836 | -19.2021 | 55.4405 | 59.09 | 0.85189
Log | 3236 | 26.9667 | 2014-08-08 23:06 | C13EOAT_test | -0.0025 | 0.71362 | -0.37508 | 80.7559 | 284.9789 | 107.1253 | 1.4534 | -0.76045 | 4.051 | 1.5 | 9.4832 | 23.2901 | 1.9951 | 0.6846 | 168.2218 | 99.5 | 3.5731 | 103.0731 | 6.6507 | 103 | 105.2443 | 104.0119 | 104 | 576.158 | 18.3467 | 88.1808 | 80.041 | 217.3805 | 216.643 | 388.5823 | 84.1109 | 6.8785 | 84 | 1799.687 | 3.741 | 1800 | 24.8809 | 2.299 | 25 | 10000000000 | 35.4735 | 28.0695 | 180.0868 | 89.4143 | 89.9855 | 7.4764 | 90 | 10000000000 | 176.5602 | 181.9138 | 192.9595 | 180.791 | 253.1149 | 255.7473 | 229.4075 | 10000000000 | 10000000000 | 40.0879 | 3.9189 | 40 | 10000000000 | 0 | 124.381 | 40.0283 | 8.5689 | 40 | 90.3105 | 89.7763 | 49.8561 | 10000000000 | 90.016 | 4.2589 | 90 | 95.2698 | 10000000000 | 90.0434 | 3.2921 | 90 | 95.7744 | 14.4782 | -19.459 | 55.4357 | 59.09 | 0.85189
Log | 3237 | 26.975 | 2014-08-08 23:06 | C13EOAT_test | -0.0025 | 0.71044 | -0.37508 | 83.6214 | 285.0001 | 107.2299 | 1.406 | -0.76052 | 4.0513 | 1.5 | 9.426 | 23.2541 | 2.0069 | 0.65519 | 168.4892 | 99.5 | 3.6295 | 103.1295 | 6.6432 | 103 | 105.2771 | 104.004 | 104 | 578.5393 | 18.347 | 88.3211 | 80.1681 | 217.3701 | 216.643 | 388.5823 | 84.2446 | 6.8756 | 84 | 1800.622 | 3.7395 | 1800 | 24.9216 | 2.2998 | 25 | 10000000000 | 35.4716 | 28.1191 | 180.1238 | 89.4446 | 89.9771 | 7.4793 | 90 | 10000000000 | 176.5714 | 181.6997 | 192.5299 | 180.3469 | 254.2584 | 256.4257 | 229.939 | 10000000000 | 10000000000 | 40.1307 | 3.8909 | 40 | 10000000000 | 0 | 124.3251 | 40.0051 | 8.5693 | 40 | 90.3003 | 89.8235 | 49.8093 | 10000000000 | 90.0005 | 4.2617 | 90 | 95.2336 | 10000000000 | 90.0619 | 3.2901 | 90 | 95.7821 | 14.4782 | -19.3319 | 55.2725 | 59.08 | 0.85189
Log | 3238 | 26.9834 | 2014-08-08 23:07 | C13EOAT_test | -0.0025 | 0.71372 | -0.37508 | 84.2446 | 284.7509 | 115.5375 | 1.47 | -0.76041 | 4.0515 | 1.5 | 9.4163 | 23.3421 | 2.0069 | 0.69746 | 167.9711 | 99.5 | 3.6001 | 103.1001 | 6.64 | 103 | 105.1586 | 104.0133 | 104 | 581.4791 | 18.347 | 88.106 | 79.8651 | 217.3273 | 216.643 | 388.5823 | 83.9856 | 6.875 | 84 | 1800.11 | 3.7405 | 1800 | 24.8764 | 2.3025 | 25 | 10000000000 | 35.4489 | 28.1145 | 180.0392 | 89.4362 | 89.9654 | 7.4826 | 90 | 10000000000 | 176.4653 | 182.0991 | 192.9517 | 180.817 | 253.722 | 255.1844 | 228.3827 | 10000000000 | 10000000000 | 40.1295 | 3.8626 | 40 | 10000000000 | 0 | 124.3063 | 40.0121 | 8.5681 | 40 | 90.3062 | 89.733 | 49.8336 | 10000000000 | 90.0167 | 4.2558 | 90 | 95.2989 | 10000000000 | 90.0196 | 3.2902 | 90 | 95.7782 | 14.4848 | -19.6349 | 55.257 | 59.08 | 0.85189
Log | 3239 | 26.9917 | 2014-08-08 23:07 | C13EOAT_test | -0.0025 | 0.71323 | -0.37508 | 83.3769 | 284.9638 | 110.8413 | 1.4661 | -0.76025 | 4.0518 | 1.5 | 9.4156 | 23.2929 | 2.0069 | 0.69804 | 168.1075 | 99.5 | 3.5768 | 103.0768 | 6.6387 | 103 | 105.0694 | 104.0063 | 104 | 584.5029 | 18.347 | 88.1998 | 79.9077 | 217.3441 | 216.643 | 388.5823 | 84.0538 | 6.8749 | 84 | 1800.055 | 3.7403 | 1800 | 24.8784 | 2.3043 | 25 | 10000000000 | 35.444 | 28.021 | 180.0946 | 89.441 | 89.9815 | 7.4807 | 90 | 10000000000 | 176.5394 | 181.2838 | 192.7743 | 180.6959 | 253.1694 | 255.1731 | 228.1755 | 10000000000 | 10000000000 | 40.0505 | 3.8465 | 40 | 10000000000 | 0 | 124.2129 | 40.033 | 8.566 | 40 | 90.2983 | 89.7963 | 49.788 | 10000000000 | 89.9968 | 4.2628 | 90 | 95.244 | 10000000000 | 90.0473 | 3.2887 | 90 | 95.7849 | 14.4856 | -19.5923 | 55.2569 | 59.07 | 0.85189
Log | 3240 | 27 | 2014-08-08 23:08 | C13EOAT_test | -0.0025 | 0.71309 | -0.37508 | 82.7538 | 285.001 | 104.2629 | 1.4528 | -0.7604 | 4.052 | 1.5 | 9.4133 | 23.229 | 2.0069 | 0.63821 | 168.1924 | 99.5 | 3.6069 | 103.1069 | 6.6318 | 103 | 104.863 | 104.0208 | 104 | 586.6132 | 18.3457 | 88.2237 | 79.9687 | 217.338 | 216.643 | 388.5823 | 84.0962 | 6.8742 | 84 | 1799.771 | 3.7405 | 1800 | 24.879 | 2.306 | 25 | 10000000000 | 35.4593 | 28.1153 | 180.0495 | 89.4418 | 89.9642 | 7.4846 | 90 | 10000000000 | 176.5592 | 181.9036 | 193.0813 | 180.306 | 253.5455 | 255.7842 | 228.8801 | 10000000000 | 10000000000 | 40.0344 | 3.8376 | 40 | 10000000000 | 0 | 124.1709 | 40.0452 | 8.5641 | 40 | 90.2911 | 89.7584 | 49.8906 | 10000000000 | 90.0005 | 4.2609 | 90 | 95.2673 | 10000000000 | 90.0248 | 3.2881 | 90 | 95.7884 | 14.4852 | -19.5313 | 55.2494 | 59.04 | 0.85189
Log | 3241 | 27.0083 | 2014-08-08 23:08 | C13EOAT_test | -0.0025 | 0.71167 | -0.37508 | 83.2274 | 284.7004 | 108.7545 | 1.4652 | -0.76038 | 4.0523 | 1.5 | 9.4139 | 23.2517 | 2.0069 | 0.6969 | 168.2571 | 99.5 | 3.5479 | 103.0479 | 6.6315 | 103 | 104.7988 | 104.0053 | 104 | 585.7734 | 18.347 | 88.2043 | 80.0529 | 217.375 | 216.643 | 388.5823 | 84.1286 | 6.8722 | 84 | 1800.222 | 3.74 | 1800 | 24.9016 | 2.3072 | 25 | 10000000000 | 35.4632 | 28.0242 | 180.1508 | 89.439 | 90.0086 | 7.4783 | 90 | 10000000000 | 176.3938 | 181.899 | 193.0134 | 180.2157 | 253.5822 | 255.2917 | 228.7374 | 10000000000 | 10000000000 | 39.9664 | 3.8397 | 40 | 10000000000 | 0 | 124.1485 | 40.0633 | 8.5621 | 40 | 90.3028 | 89.848 | 49.8995 | 10000000000 | 89.9988 | 4.2601 | 90 | 95.2899 | 10000000000 | 90.0754 | 3.2851 | 90 | 95.7802 | 14.4845 | -19.4471 | 55.2498 | 59.05 | 0.85189
Log | 3242 | 27.0167 | 2014-08-08 23:09 | C13EOAT_test | -0.0025 | 0.71366 | -0.37508 | 84.0248 | 285.0124 | 119.4875 | 1.46 | -0.76044 | 4.0526 | 1.5 | 9.4178 | 23.285 | 2.0069 | 0.69831 | 168.189 | 99.5 | 3.6476 | 103.1476 | 6.6219 | 103 | 105.2353 | 103.9934 | 104 | 582.0835 | 18.1219 | 88.1929 | 79.996 | 217.3244 | 216.643 | 388.5823 | 84.0945 | 6.8723 | 84 | 1799.339 | 3.7411 | 1800 | 24.882 | 2.3093 | 25 | 10000000000 | 35.4661 | 27.9776 | 180.0696 | 89.438 | 89.9974 | 7.4808 | 90 | 10000000000 | 176.4251 | 182.1506 | 192.821 | 180.651 | 253.508 | 255.4605 | 228.6065 | 10000000000 | 10000000000 | 39.9171 | 3.8551 | 40 | 10000000000 | 0 | 124.0314 | 40.0485 | 8.5614 | 40 | 90.2988 | 89.7708 | 49.9591 | 10000000000 | 90.0308 | 4.2476 | 90 | 95.2977 | 10000000000 | 90.0348 | 3.2856 | 90 | 95.7715 | 14.4834 | -19.504 | 55.259 | 59.05 | 0.85189
Log | 3243 | 27.025 | 2014-08-08 23:09 | C13EOAT_test | -0.0025 | 0.71311 | -0.37508 | 82.6389 | 284.9995 | 108.9821 | 1.4581 | -0.76034 | 4.0529 | 1.5 | 9.4181 | 23.3355 | 2.0069 | 0.61922 | 168.0238 | 99.5 | 3.6082 | 103.1082 | 6.6189 | 103 | 105.4722 | 104.0144 | 104 | 577.1562 | 18.347 | 88.0976 | 79.9262 | 217.3875 | 216.643 | 388.5823 | 84.0119 | 6.8725 | 84 | 1800.049 | 3.7396 | 1800 | 24.8767 | 2.311 | 25 | 10000000000 | 35.4818 | 27.936 | 180.0359 | 89.4491 | 89.9955 | 7.4816 | 90 | 10000000000 | 176.4044 | 181.9056 | 192.1133 | 180.2232 | 254.0441 | 256.2284 | 228.2671 | 10000000000 | 10000000000 | 39.8576 | 3.8807 | 40 | 10000000000 | 0 | 124.0282 | 40.0289 | 8.5613 | 40 | 90.284 | 89.7519 | 49.9595 | 10000000000 | 89.9977 | 4.2575 | 90 | 95.2889 | 10000000000 | 90.018 | 3.2853 | 90 | 95.7648 | 14.478 | -19.5738 | 55.2497 | 59.04 | 0.85189
Log | 3244 | 27.0333 | 2014-08-08 23:10 | C13EOAT_test | -0.0025 | 0.71339 | -0.37508 | 83.4329 | 284.6252 | 108.1021 | 1.4614 | -0.76031 | 4.0531 | 1.5 | 9.4399 | 23.2102 | 1.9846 | 0.68801 | 168.121 | 99.485 | 3.5632 | 103.0482 | 6.6202 | 103 | 105.5598 | 104.0297 | 104 | 574.1808 | 18.3469 | 88.158 | 79.963 | 217.3501 | 216.643 | 388.5823 | 84.0605 | 6.8713 | 84 | 1799.659 | 3.7405 | 1800 | 24.8813 | 2.3126 | 25 | 10000000000 | 35.4698 | 27.9403 | 180.0216 | 89.443 | 89.9902 | 7.4827 | 90 | 10000000000 | 176.472 | 181.8939 | 192.8395 | 180.0088 | 254.0013 | 256.1632 | 228.706 | 10000000000 | 10000000000 | 39.8773 | 3.9089 | 40 | 10000000000 | 0 | 124.0281 | 40.0385 | 8.5595 | 40 | 90.282 | 89.7396 | 49.9657 | 10000000000 | 90.0045 | 4.2553 | 90 | 95.3008 | 10000000000 | 90.0108 | 3.2846 | 90 | 95.7648 | 14.4839 | -19.5221 | 55.3229 | 59.03 | 0.85189
Log | 3245 | 27.0417 | 2014-08-08 23:10 | C13EOAT_test | -0.0025 | 0.71345 | -0.37508 | 81.2447 | 284.6252 | 109.9699 | 1.4584 | -0.76017 | 4.0534 | 1.5 | 9.4562 | 23.1897 | 1.9926 | 0.69823 | 168.0885 | 99.5 | 3.6272 | 103.1272 | 6.61 | 103 | 105.3898 | 104.0016 | 104 | 578.4178 | 18.3393 | 88.1808 | 79.9077 | 217.3296 | 216.643 | 388.5823 | 84.0442 | 6.8691 | 84 | 1799.71 | 3.7402 | 1800 | 24.8932 | 2.3139 | 25 | 10000000000 | 35.459 | 27.9702 | 179.9943 | 89.4515 | 90.0048 | 7.48 | 90 | 10000000000 | 176.3166 | 181.9002 | 192.4039 | 180.5033 | 254.0986 | 255.2625 | 228.0341 | 10000000000 | 10000000000 | 39.8627 | 3.9397 | 40 | 10000000000 | 0 | 123.977 | 40.0266 | 8.5593 | 40 | 90.2717 | 89.7226 | 49.9134 | 10000000000 | 89.9909 | 4.2612 | 90 | 95.2216 | 10000000000 | 89.9972 | 3.2846 | 90 | 95.7779 | 14.4844 | -19.5923 | 55.3705 | 59.04 | 0.85189
Log | 3246 | 27.05 | 2014-08-08 23:11 | C13EOAT_test | -0.0025 | 0.71356 | -0.37508 | 82.6901 | 284.8903 | 111.3544 | 1.4544 | -0.76035 | 4.0537 | 1.5 | 9.415 | 23.1775 | 2.0066 | 0.66677 | 167.8427 | 99.5 | 3.546 | 103.046 | 6.6106 | 103 | 105.3563 | 103.9957 | 104 | 584.067 | 18.2913 | 88.0769 | 79.7658 | 217.353 | 216.643 | 388.5823 | 83.9214 | 6.87 | 84 | 1799.786 | 3.74 | 1800 | 24.9195 | 2.3142 | 25 | 10000000000 | 35.4931 | 27.9603 | 179.9935 | 89.4576 | 89.9965 | 7.4812 | 90 | 10000000000 | 176.3391 | 181.4459 | 192.3427 | 180.2308 | 253.5757 | 255.7104 | 228.2336 | 10000000000 | 10000000000 | 39.8701 | 3.9687 | 40 | 10000000000 | 0 | 124.03 | 39.9876 | 8.5604 | 40 | 90.2763 | 89.7173 | 49.9465 | 10000000000 | 89.9741 | 4.2666 | 90 | 95.2168 | 10000000000 | 89.9968 | 3.2845 | 90 | 95.7844 | 14.4848 | -19.7342 | 55.2535 | 59.02 | 0.85189
Log | 3247 | 27.0583 | 2014-08-08 23:11 | C13EOAT_test | -0.0025 | 0.71278 | -0.37508 | 79.9215 | 284.6252 | 110.5994 | 1.4626 | -0.76042 | 4.0539 | 1.5 | 9.4141 | 23.1784 | 2.0067 | 0.69807 | 167.8645 | 99.5 | 3.6204 | 103.1204 | 6.6033 | 103 | 105.3756 | 104.0015 | 104 | 586.7714 | 18.3448 | 88.0971 | 79.7674 | 217.3698 | 216.643 | 388.5823 | 83.9323 | 6.8727 | 84 | 1800.845 | 3.7383 | 1800 | 24.9872 | 2.3133 | 25 | 10000000000 | 35.519 | 28.0245 | 180.0773 | 89.4694 | 90.014 | 7.478 | 90 | 10000000000 | 176.4343 | 181.4357 | 192.3252 | 180.3777 | 253.8268 | 255.7483 | 228.6826 | 10000000000 | 10000000000 | 39.9528 | 3.9846 | 40 | 10000000000 | 0 | 123.9564 | 40.0045 | 8.5594 | 40 | 90.2889 | 89.7884 | 49.8999 | 10000000000 | 89.9923 | 4.2606 | 90 | 95.2749 | 10000000000 | 90.0386 | 3.2829 | 90 | 95.7798 | 14.484 | -19.7325 | 55.2493 | 59.03 | 0.85189
Log | 3248 | 27.0667 | 2014-08-08 23:12 | C13EOAT_test | -0.0025 | 0.71307 | -0.37508 | 84.3358 | 284.6151 | 113.7009 | 1.4724 | -0.76034 | 4.0542 | 1.5 | 9.4453 | 23.2317 | 2.0069 | 0.6922 | 167.7547 | 99.5 | 3.607 | 103.107 | 6.5992 | 103 | 105.3 | 104.0069 | 104 | 586.4362 | 18.325 | 87.9946 | 79.7601 | 217.3856 | 216.643 | 388.5823 | 83.8774 | 6.8753 | 84 | 1799.071 | 3.741 | 1800 | 24.9871 | 2.3136 | 25 | 10000000000 | 35.5511 | 27.9555 | 180.0233 | 89.4584 | 89.9845 | 7.4829 | 90 | 10000000000 | 176.4093 | 182.0141 | 192.5876 | 180.7536 | 253.5955 | 255.5317 | 228.2814 | 10000000000 | 10000000000 | 39.9967 | 3.99 | 40 | 10000000000 | 0 | 123.8607 | 40.0181 | 8.5587 | 40 | 90.288 | 89.7353 | 49.8974 | 10000000000 | 90.0169 | 4.2533 | 90 | 95.2695 | 10000000000 | 90.0117 | 3.283 | 90 | 95.7857 | 14.4863 | -19.7399 | 55.343 | 59.01 | 0.85189
Log | 3249 | 27.075 | 2014-08-08 23:12 | C13EOAT_test | -0.0025 | 0.7134 | -0.37508 | 82.4975 | 284.9964 | 118.6243 | 1.4646 | -0.7603 | 4.0544 | 1.5 | 9.4484 | 23.2149 | 2.0069 | 0.65095 | 167.7782 | 99.5 | 3.5459 | 103.0459 | 6.6004 | 103 | 105.1796 | 104.0145 | 104 | 583.4008 | 17.9968 | 87.9949 | 79.7833 | 217.3406 | 216.643 | 388.5823 | 83.8891 | 6.8781 | 84 | 1799.871 | 3.7397 | 1800 | 25.0368 | 2.3127 | 25 | 10000000000 | 35.561 | 28.0027 | 180.0324 | 89.4416 | 89.9669 | 7.4866 | 90 | 10000000000 | 176.3513 | 181.9591 | 192.9528 | 180.8644 | 253.642 | 255.0141 | 228.4261 | 10000000000 | 10000000000 | 40.0453 | 3.9889 | 40 | 10000000000 | 0 | 123.8196 | 39.9336 | 8.5638 | 40 | 90.2851 | 89.7473 | 49.8988 | 10000000000 | 89.9788 | 4.271 | 90 | 95.2785 | 10000000000 | 90.0162 | 3.2827 | 90 | 95.7844 | 14.485 | -19.7167 | 55.3493 | 58.99 | 0.85189
Log | 3250 | 27.0833 | 2014-08-08 23:13 | C13EOAT_test | -0.0025 | 0.71309 | -0.37508 | 82.1288 | 285.0158 | 106.8156 | 1.4634 | -0.76032 | 4.0547 | 1.5 | 9.4831 | 23.2279 | 1.9955 | 0.69816 | 167.7404 | 99.5 | 3.6069 | 103.1069 | 6.5923 | 103 | 105.2444 | 104.0029 | 104 | 573.3072 | 18.2235 | 87.9811 | 79.7594 | 217.3842 | 216.643 | 388.5823 | 83.8702 | 6.8812 | 84 | 1800.453 | 3.7387 | 1800 | 25.0262 | 2.3126 | 25 | 10000000000 | 35.584 | 27.969 | 180.0063 | 89.4322 | 89.965 | 7.4879 | 90 | 10000000000 | 176.4057 | 182.1144 | 192.9915 | 180.5952 | 253.6044 | 255.5676 | 227.8502 | 10000000000 | 10000000000 | 40.0404 | 3.9781 | 40 | 10000000000 | 0 | 123.7435 | 39.9617 | 8.5636 | 40 | 90.2657 | 89.7405 | 49.9178 | 10000000000 | 89.9857 | 4.2708 | 90 | 95.2423 | 10000000000 | 90.0031 | 3.2828 | 90 | 95.7799 | 14.4792 | -19.7406 | 55.4372 | 59.01 | 0.85189
Log | 3251 | 27.0917 | 2014-08-08 23:13 | C13EOAT_test | -0.0025 | 0.7124 | -0.37508 | 81.7449 | 285.0005 | 115.5334 | 1.4703 | -0.76031 | 4.055 | 1.5 | 9.4817 | 23.1933 | 2.0069 | 0.69701 | 167.8926 | 99.5 | 3.5504 | 103.0504 | 6.5917 | 103 | 105.3505 | 104.0138 | 104 | 575.2644 | 18.3469 | 88.0235 | 79.8691 | 217.3844 | 216.643 | 388.5823 | 83.9463 | 6.8812 | 84 | 1799.942 | 3.7394 | 1800 | 25.023 | 2.3122 | 25 | 10000000000 | 35.5829 | 27.9698 | 180.0224 | 89.4119 | 89.9677 | 7.4889 | 90 | 10000000000 | 176.3734 | 182.1414 | 193.3211 | 180.637 | 253.4574 | 255.5775 | 228.4847 | 10000000000 | 10000000000 | 40.0613 | 3.9627 | 40 | 10000000000 | 0 | 123.7773 | 39.9376 | 8.566 | 40 | 90.2784 | 89.7439 | 49.8984 | 10000000000 | 89.9627 | 4.2827 | 90 | 95.2748 | 10000000000 | 90.0112 | 3.282 | 90 | 95.7835 | 14.4836 | -19.6309 | 55.4416 | 59 | 0.85189
Log | 3252 | 27.1 | 2014-08-08 23:14 | C13EOAT_test | -0.0025 | 0.7134 | -0.37508 | 82.5157 | 284.9566 | 111.2758 | 1.4769 | -0.76029 | 4.0552 | 1.5 | 9.4531 | 23.1744 | 1.9662 | 0.69831 | 167.522 | 99.5 | 3.6135 | 103.1135 | 6.5853 | 103 | 105.2032 | 104.0073 | 104 | 577.0861 | 18.2399 | 87.891 | 79.6311 | 217.3421 | 216.643 | 388.5823 | 83.761 | 6.885 | 84 | 1800.468 | 3.7385 | 1800 | 25.055 | 2.3107 | 25 | 10000000000 | 35.5792 | 27.9927 | 179.9886 | 89.4307 | 89.9974 | 7.4856 | 90 | 10000000000 | 176.4396 | 181.632 | 192.5952 | 180.6698 | 253.3506 | 254.7776 | 228.2439 | 10000000000 | 10000000000 | 40.0694 | 3.9454 | 40 | 10000000000 | 0 | 123.7949 | 39.9497 | 8.567 | 40 | 90.2678 | 89.7207 | 49.8865 | 10000000000 | 89.97 | 4.2844 | 90 | 95.2648 | 10000000000 | 89.9943 | 3.2826 | 90 | 95.779 | 14.4799 | -19.8689 | 55.353 | 58.99 | 0.85189
Log | 3253 | 27.1083 | 2014-08-08 23:14 | C13EOAT_test | -0.0025 | 0.71278 | -0.37508 | 80.7507 | 285.0008 | 105.9998 | 1.4587 | -0.76027 | 4.0554 | 1.5 | 9.4205 | 23.1744 | 2.0055 | 0.6983 | 167.7664 | 99.5 | 3.6408 | 103.1408 | 6.5784 | 103 | 105.159 | 104.0053 | 104 | 580.6312 | 18.347 | 88.0243 | 79.7421 | 217.3728 | 216.643 | 388.5823 | 83.8832 | 6.8865 | 84 | 1800.286 | 3.7389 | 1800 | 25.0676 | 2.3096 | 25 | 10000000000 | 35.6284 | 28.0038 | 180.0039 | 89.4376 | 89.9626 | 7.4926 | 90 | 10000000000 | 176.3585 | 181.9054 | 192.8445 | 180.6557 | 253.0081 | 255.0374 | 228.5182 | 10000000000 | 10000000000 | 40.0639 | 3.9264 | 40 | 10000000000 | 0 | 123.8369 | 39.9308 | 8.5698 | 40 | 90.2667 | 89.7372 | 49.8613 | 10000000000 | 89.9918 | 4.2815 | 90 | 95.2649 | 10000000000 | 90.0019 | 3.2823 | 90 | 95.7765 | 14.4846 | -19.7579 | 55.2689 | 58.98 | 0.85189
Log | 3254 | 27.1167 | 2014-08-08 23:15 | C13EOAT_test | -0.0025 | 0.7095 | -0.37508 | 82.6013 | 284.6855 | 105.1661 | 1.4634 | -0.76024 | 4.0557 | 1.5 | 9.4133 | 23.1744 | 2.0048 | 0.65046 | 167.9789 | 99.5 | 3.5524 | 103.0524 | 6.5807 | 103 | 105.1909 | 104.0095 | 104 | 584.502 | 18.3469 | 88.1298 | 79.8491 | 217.3598 | 216.643 | 388.5823 | 83.9895 | 6.8875 | 84 | 1800.202 | 3.7389 | 1800 | 25.0676 | 2.3087 | 25 | 10000000000 | 35.5939 | 28.0088 | 180.0903 | 89.4263 | 89.9963 | 7.4885 | 90 | 10000000000 | 176.328 | 181.9863 | 192.6017 | 180.7201 | 253.3604 | 255.1991 | 228.2435 | 10000000000 | 10000000000 | 40.0761 | 3.9088 | 40 | 10000000000 | 0 | 123.8616 | 39.9245 | 8.5725 | 40 | 90.2721 | 89.8182 | 49.8513 | 10000000000 | 89.9887 | 4.2877 | 90 | 95.2589 | 10000000000 | 90.0452 | 3.2809 | 90 | 95.7832 | 14.4853 | -19.6509 | 55.2497 | 58.99 | 0.85189
Log | 3255 | 27.125 | 2014-08-08 23:15 | C13EOAT_test | -0.0025 | 0.71308 | -0.37508 | 81.4628 | 284.876 | 115.6629 | 1.4699 | -0.76027 | 4.0559 | 1.5 | 9.4478 | 23.1759 | 2.0069 | 0.6982 | 167.8295 | 99.5 | 3.5798 | 103.0798 | 6.575 | 103 | 105.1379 | 103.9987 | 104 | 588.409 | 18.3464 | 88.0517 | 79.7778 | 217.4217 | 216.643 | 388.5823 | 83.9148 | 6.8893 | 84 | 1800.01 | 3.7394 | 1800 | 25.0414 | 2.3085 | 25 | 10000000000 | 35.6058 | 28.0329 | 180.0199 | 89.4268 | 89.953 | 7.4971 | 90 | 10000000000 | 176.3977 | 181.6784 | 192.5861 | 180.7569 | 253.0367 | 254.7843 | 228.9462 | 10000000000 | 10000000000 | 40.0673 | 3.8927 | 40 | 10000000000 | 0 | 123.8026 | 39.9127 | 8.5753 | 40 | 90.2822 | 89.7377 | 49.8186 | 10000000000 | 89.9798 | 4.2963 | 90 | 95.2572 | 10000000000 | 90.01 | 3.2818 | 90 | 95.7846 | 14.4809 | -19.7222 | 55.3398 | 58.98 | 0.85189
Log | 3256 | 27.1334 | 2014-08-08 23:16 | C13EOAT_test | -0.0025 | 0.71309 | -0.37508 | 81.5796 | 285.0076 | 112.0085 | 1.4583 | -0.76028 | 4.0562 | 1.5 | 9.455 | 23.2102 | 2.0069 | 0.69832 | 167.734 | 99.5 | 3.573 | 103.073 | 6.5718 | 103 | 105.3194 | 104.0068 | 104 | 579.8472 | 18.3431 | 87.9844 | 79.7496 | 217.3872 | 216.643 | 388.5823 | 83.867 | 6.8918 | 84 | 1800.132 | 3.7392 | 1800 | 25.064 | 2.3072 | 25 | 10000000000 | 35.6293 | 28.1119 | 179.9868 | 89.4218 | 89.9827 | 7.4942 | 90 | 10000000000 | 176.3343 | 181.9579 | 192.5812 | 180.4795 | 253.4527 | 255.1755 | 228.937 | 10000000000 | 10000000000 | 39.9961 | 3.883 | 40 | 10000000000 | 0 | 123.7223 | 39.9323 | 8.5765 | 40 | 90.2682 | 89.7186 | 49.7854 | 10000000000 | 89.9707 | 4.303 | 90 | 95.2418 | 10000000000 | 89.9934 | 3.2821 | 90 | 95.7734 | 14.4845 | -19.7504 | 55.3672 | 58.97 | 0.85189
Log | 3257 | 27.1417 | 2014-08-08 23:16 | C13EOAT_test | -0.0025 | 0.71278 | -0.37508 | 84.666 | 285.3723 | 108.4099 | 1.4616 | -0.7603 | 4.0565 | 1.5 | 9.437 | 23.2458 | 1.978 | 0.69832 | 167.6175 | 99.5 | 3.5798 | 103.0798 | 6.5692 | 103 | 105.2435 | 103.9878 | 104 | 577.8641 | 18.347 | 87.914 | 79.7036 | 217.3842 | 216.643 | 388.5823 | 83.8088 | 6.8953 | 84 | 1800.518 | 3.7386 | 1800 | 25.0637 | 2.3063 | 25 | 10000000000 | 35.6424 | 28.1307 | 180.0424 | 89.4483 | 90.006 | 7.4915 | 90 | 10000000000 | 176.5075 | 182.1285 | 192.84 | 180.3897 | 254.046 | 255.7494 | 229.1768 | 10000000000 | 10000000000 | 40.023 | 3.8763 | 40 | 10000000000 | 0 | 123.7654 | 39.9256 | 8.5788 | 40 | 90.2851 | 89.7572 | 49.7982 | 10000000000 | 89.9821 | 4.3014 | 90 | 95.2806 | 10000000000 | 90.0212 | 3.281 | 90 | 95.7668 | 14.4834 | -19.7964 | 55.3138 | 58.97 | 0.85189
Log | 3258 | 27.15 | 2014-08-08 23:17 | C13EOAT_test | -0.0025 | 0.71291 | -0.37508 | 81.7389 | 285.3526 | 119.4653 | 1.4668 | -0.76032 | 4.0567 | 1.5 | 9.4139 | 23.2481 | 2.0023 | 0.69826 | 167.6561 | 99.5 | 3.6069 | 103.1069 | 6.5632 | 103 | 105.0569 | 104.0219 | 104 | 575.1086 | 18.2801 | 87.9144 | 79.7417 | 217.3526 | 216.643 | 388.5823 | 83.8281 | 6.8971 | 84 | 1800.028 | 3.7393 | 1800 | 25.0456 | 2.306 | 25 | 10000000000 | 35.5892 | 28.0539 | 180.0162 | 89.4604 | 89.9863 | 7.4956 | 90 | 10000000000 | 176.5269 | 181.7008 | 192.9586 | 180.5629 | 254.1892 | 256.2574 | 229.4526 | 10000000000 | 10000000000 | 39.9731 | 3.8809 | 40 | 10000000000 | 0 | 123.7844 | 39.9434 | 8.5795 | 40 | 90.2903 | 89.7259 | 49.8511 | 10000000000 | 89.9805 | 4.3022 | 90 | 95.2593 | 10000000000 | 90.0081 | 3.2808 | 90 | 95.7628 | 14.4844 | -19.7583 | 55.2498 | 58.94 | 0.85189
Log | 3259 | 27.1583 | 2014-08-08 23:17 | C13EOAT_test | -0.0025 | 0.71299 | -0.37508 | 82.4765 | 285.0001 | 111.3942 | 1.4663 | -0.76036 | 4.057 | 1.5 | 9.3941 | 23.3188 | 2.0069 | 0.69828 | 167.6328 | 99.5 | 3.5459 | 103.0459 | 6.5635 | 103 | 105.0528 | 104.012 | 104 | 576.6591 | 18.347 | 87.9389 | 79.694 | 217.3539 | 216.643 | 388.5823 | 83.8164 | 6.9003 | 84 | 1800.371 | 3.7389 | 1800 | 25.0157 | 2.3061 | 25 | 10000000000 | 35.6254 | 28.075 | 180.01 | 89.4569 | 89.9853 | 7.4962 | 90 | 10000000000 | 176.5715 | 181.801 | 193.1554 | 180.5543 | 253.9184 | 255.6631 | 230.1318 | 10000000000 | 10000000000 | 39.9203 | 3.8931 | 40 | 10000000000 | 0 | 123.7564 | 39.9608 | 8.5803 | 40 | 90.285 | 89.725 | 49.8768 | 10000000000 | 89.9814 | 4.3019 | 90 | 95.2613 | 10000000000 | 90.005 | 3.2807 | 90 | 95.7781 | 14.4841 | -19.806 | 55.1926 | 58.94 | 0.85189
Log | 3260 | 27.1667 | 2014-08-08 23:18 | C13EOAT_test | -0.0025 | 0.71307 | -0.37508 | 82.3778 | 285.0012 | 111.444 | 1.461 | -0.76035 | 4.0572 | 1.5 | 9.4195 | 23.1954 | 2.0069 | 0.69419 | 167.6261 | 99.5 | 3.6001 | 103.1001 | 6.5566 | 103 | 105.0132 | 104.0076 | 104 | 581.7498 | 18.347 | 87.9741 | 79.652 | 217.3364 | 216.643 | 388.5823 | 83.813 | 6.9044 | 84 | 1800.441 | 3.7387 | 1800 | 25.0412 | 2.3052 | 25 | 10000000000 | 35.6103 | 28.0774 | 180.0276 | 89.4259 | 90.023 | 7.4901 | 90 | 10000000000 | 176.4983 | 181.7143 | 192.8161 | 180.1679 | 253.811 | 255.9571 | 229.7206 | 10000000000 | 10000000000 | 39.9145 | 3.9123 | 40 | 10000000000 | 0 | 123.7503 | 39.9464 | 8.5824 | 40 | 90.278 | 89.7495 | 49.8243 | 10000000000 | 89.9824 | 4.3003 | 90 | 95.2764 | 10000000000 | 90.0138 | 3.28 | 90 | 95.7795 | 14.4862 | -19.848 | 55.269 | 58.95 | 0.85189
Log | 3261 | 27.175 | 2014-08-08 23:18 | C13EOAT_test | -0.0025 | 0.71305 | -0.37508 | 79.1102 | 284.9968 | 106.0936 | 1.4577 | -0.76041 | 4.0575 | 1.5 | 9.4133 | 23.1748 | 2.0002 | 0.69831 | 167.6354 | 99.5 | 3.5979 | 103.0979 | 6.5523 | 103 | 105.2342 | 103.9973 | 104 | 587.3762 | 18.3469 | 87.9745 | 79.6609 | 217.3366 | 216.643 | 388.5823 | 83.8177 | 6.9077 | 84 | 1800.363 | 3.7387 | 1800 | 24.9969 | 2.3056 | 25 | 10000000000 | 35.6053 | 28.0149 | 180.0368 | 89.4564 | 89.9902 | 7.4952 | 90 | 10000000000 | 176.4807 | 182.1255 | 193.042 | 180.265 | 253.422 | 255.1728 | 229.2081 | 10000000000 | 10000000000 | 39.8871 | 3.9359 | 40 | 10000000000 | 0 | 123.7855 | 39.9622 | 8.583 | 40 | 90.2897 | 89.7471 | 49.8263 | 10000000000 | 89.9778 | 4.3038 | 90 | 95.2678 | 10000000000 | 90.0184 | 3.2795 | 90 | 95.775 | 14.4854 | -19.8391 | 55.2497 | 58.93 | 0.85189
Log | 3262 | 27.1834 | 2014-08-08 23:19 | C13EOAT_test | -0.0025 | 0.71282 | -0.37508 | 82.9905 | 285.0328 | 115.1905 | 1.4549 | -0.76032 | 4.0577 | 1.5 | 9.4139 | 23.177 | 1.9536 | 0.69557 | 167.6877 | 99.5 | 3.6062 | 103.1062 | 6.5486 | 103 | 105.2732 | 104.0035 | 104 | 588.992 | 18.3253 | 87.9946 | 79.6931 | 217.3707 | 216.643 | 388.5823 | 83.8439 | 6.9093 | 84 | 1799.606 | 3.7398 | 1800 | 25.0438 | 2.3041 | 25 | 10000000000 | 35.5813 | 28.0101 | 180.0519 | 89.4422 | 89.9994 | 7.4932 | 90 | 10000000000 | 176.5494 | 181.7746 | 192.8174 | 180.1094 | 253.1099 | 255.6212 | 228.9036 | 10000000000 | 10000000000 | 39.8942 | 3.9575 | 40 | 10000000000 | 0 | 123.755 | 39.9757 | 8.5835 | 40 | 90.2882 | 89.7636 | 49.7954 | 10000000000 | 90.0152 | 4.291 | 90 | 95.2619 | 10000000000 | 90.0259 | 3.2786 | 90 | 95.7811 | 14.4845 | -19.8069 | 55.2497 | 58.94 | 0.85189
Log | 3263 | 27.1917 | 2014-08-08 23:19 | C13EOAT_test | -0.0025 | 0.71288 | -0.37508 | 81.7093 | 284.7046 | 109.3296 | 1.4559 | -0.76027 | 4.058 | 1.5 | 9.4143 | 23.2948 | 2.0069 | 0.69599 | 167.8377 | 99.5 | 3.6205 | 103.1205 | 6.5427 | 103 | 105.2708 | 104.0026 | 104 | 582.6652 | 18.347 | 88.0209 | 79.8168 | 217.3581 | 216.643 | 388.5823 | 83.9189 | 6.9115 | 84 | 1800.433 | 3.7385 | 1800 | 25.0526 | 2.3033 | 25 | 10000000000 | 35.5956 | 27.9583 | 180.037 | 89.4415 | 90.0147 | 7.491 | 90 | 10000000000 | 176.4983 | 181.1736 | 192.3493 | 180.2138 | 253.5874 | 255.4222 | 228.8146 | 10000000000 | 10000000000 | 39.8844 | 3.9835 | 40 | 10000000000 | 0 | 123.6524 | 39.9575 | 8.5855 | 40 | 90.2817 | 89.7553 | 49.7199 | 10000000000 | 89.9921 | 4.2994 | 90 | 95.272 | 10000000000 | 90.0185 | 3.2784 | 90 | 95.7807 | 14.4865 | -19.6832 | 55.2546 | 58.94 | 0.85189
Log | 3264 | 27.2 | 2014-08-08 23:20 | C13EOAT_test | -0.0025 | 0.7131 | -0.37508 | 82.5868 | 284.8407 | 109.9359 | 1.4647 | -0.7604 | 4.0582 | 1.5 | 9.4058 | 23.2386 | 1.9861 | 0.61787 | 167.4972 | 99.5 | 3.5595 | 103.0594 | 6.5421 | 103 | 105.0689 | 104.0042 | 104 | 573.6597 | 18.3452 | 87.8598 | 79.6374 | 217.3619 | 216.643 | 388.5823 | 83.7486 | 6.9149 | 84 | 1800.014 | 3.7394 | 1800 | 25.0016 | 2.304 | 25 | 10000000000 | 35.5919 | 27.9583 | 180.0159 | 89.447 | 90.0082 | 7.4923 | 90 | 10000000000 | 176.474 | 180.9066 | 192.345 | 180.1688 | 253.5691 | 255.3424 | 228.9625 | 10000000000 | 10000000000 | 39.9128 | 4.006 | 40 | 10000000000 | 0 | 123.634 | 39.9666 | 8.5863 | 40 | 90.2844 | 89.7315 | 49.7889 | 10000000000 | 89.9979 | 4.2959 | 90 | 95.2369 | 10000000000 | 90.0079 | 3.278 | 90 | 95.7869 | 14.4845 | -19.8626 | 55.2266 | 58.92 | 0.85189
Log | 3265 | 27.2083 | 2014-08-08 23:20 | C13EOAT_test | -0.0025 | 0.71246 | -0.37508 | 81.9048 | 284.7043 | 110.7895 | 1.4698 | -0.76041 | 4.0585 | 1.5 | 9.4124 | 23.3373 | 2.0069 | 0.6598 | 167.7351 | 99.5 | 3.6001 | 103.1001 | 6.5363 | 103 | 105.0959 | 104.0177 | 104 | 573.8278 | 18.347 | 87.9899 | 79.7451 | 217.3253 | 216.643 | 388.5823 | 83.8675 | 6.9167 | 84 | 1800.073 | 3.7393 | 1800 | 24.9843 | 2.3043 | 25 | 10000000000 | 35.5795 | 28.0029 | 180.0029 | 89.4451 | 89.9935 | 7.4945 | 90 | 10000000000 | 176.4254 | 181.4019 | 192.3308 | 180.0955 | 253.4178 | 254.8541 | 228.6105 | 10000000000 | 10000000000 | 39.9368 | 4.0202 | 40 | 10000000000 | 0 | 123.6393 | 39.9495 | 8.5883 | 40 | 90.2769 | 89.726 | 49.7055 | 10000000000 | 89.9849 | 4.2993 | 90 | 95.2635 | 10000000000 | 90.0015 | 3.2778 | 90 | 95.7817 | 14.4849 | -19.7549 | 55.2462 | 58.91 | 0.85189
Log | 3266 | 27.2167 | 2014-08-08 23:21 | C13EOAT_test | -0.0025 | 0.71278 | -0.37508 | 78.9629 | 284.6092 | 111.698 | 1.4561 | -0.76035 | 4.0587 | 1.5 | 9.3653 | 23.2132 | 2.0069 | 0.63038 | 167.7616 | 99.5 | 3.61 | 103.11 | 6.5307 | 103 | 105.1353 | 104.0039 | 104 | 581.5622 | 18.347 | 88.0213 | 79.7402 | 217.394 | 216.643 | 388.5823 | 83.8808 | 6.9192 | 84 | 1799.739 | 3.74 | 1800 | 24.9844 | 2.3044 | 25 | 10000000000 | 35.5656 | 27.9454 | 179.9994 | 89.4547 | 90.0134 | 7.4911 | 90 | 10000000000 | 176.4851 | 181.3545 | 191.8708 | 180.494 | 253.7823 | 256.298 | 228.4697 | 10000000000 | 10000000000 | 39.984 | 4.0226 | 40 | 10000000000 | 0 | 123.7203 | 39.9595 | 8.589 | 40 | 90.2784 | 89.721 | 49.7715 | 10000000000 | 89.9839 | 4.3009 | 90 | 95.2729 | 10000000000 | 89.9997 | 3.278 | 90 | 95.7855 | 14.484 | -19.7598 | 55.1104 | 58.92 | 0.85189
Log | 3267 | 27.225 | 2014-08-08 23:21 | C13EOAT_test | -0.0025 | 0.71278 | -0.37508 | 82.3432 | 284.9998 | 108.0257 | 1.4622 | -0.76035 | 4.059 | 1.5 | 9.3805 | 23.2527 | 2.0069 | 0.69801 | 167.5263 | 99.5 | 3.5798 | 103.0798 | 6.5294 | 103 | 104.9525 | 104.0022 | 104 | 584.6235 | 18.347 | 87.913 | 79.6134 | 217.3615 | 216.643 | 388.5823 | 83.7632 | 6.9232 | 84 | 1799.411 | 3.7402 | 1800 | 24.9696 | 2.305 | 25 | 10000000000 | 35.5274 | 27.9353 | 180.019 | 89.4447 | 90.0002 | 7.4932 | 90 | 10000000000 | 176.347 | 181.7446 | 192.366 | 180.2658 | 253.6383 | 255.4208 | 228.2209 | 10000000000 | 10000000000 | 40.0711 | 4.0142 | 40 | 10000000000 | 0 | 123.7649 | 39.9707 | 8.5896 | 40 | 90.2669 | 89.7521 | 49.6923 | 10000000000 | 89.9839 | 4.3039 | 90 | 95.2438 | 10000000000 | 90.0095 | 3.2776 | 90 | 95.7811 | 14.4831 | -19.8866 | 55.152 | 58.9 | 0.85189
Log | 3268 | 27.2333 | 2014-08-08 23:22 | C13EOAT_test | -0.0025 | 0.71099 | -0.37508 | 81.7504 | 285.743 | 103.2228 | 1.3797 | -0.76035 | 4.0593 | 1.5 | 9.3744 | 23.3091 | 2.0069 | 0.69717 | 168.0148 | 99.5 | 3.5904 | 103.0904 | 6.5252 | 103 | 104.9588 | 103.9977 | 104 | 589.8658 | 18.347 | 88.1422 | 79.8727 | 217.3406 | 216.643 | 388.5823 | 84.0074 | 6.9255 | 84 | 1799.978 | 3.7395 | 1800 | 24.9601 | 2.3057 | 25 | 10000000000 | 35.5194 | 27.8957 | 180.069 | 89.4607 | 90.0096 | 7.492 | 90 | 10000000000 | 176.396 | 181.742 | 192.7872 | 180.4622 | 253.43 | 254.7742 | 228.4766 | 10000000000 | 10000000000 | 40.1204 | 4.0016 | 40 | 10000000000 | 0 | 123.8214 | 39.9665 | 8.591 | 40 | 90.2885 | 89.7805 | 49.7296 | 10000000000 | 89.9844 | 4.3058 | 90 | 95.2556 | 10000000000 | 90.0345 | 3.2763 | 90 | 95.7862 | 14.4839 | -19.6273 | 55.1359 | 58.9 | 0.85189
Log | 3269 | 27.2417 | 2014-08-08 23:22 | C13EOAT_test | -0.0025 | 0.71331 | -0.37508 | 83.662 | 284.9514 | 124.6754 | 1.4622 | -0.76041 | 4.0595 | 1.5 | 9.3792 | 23.1893 | 2.0069 | 0.6583 | 167.3539 | 99.5 | 3.5459 | 103.0459 | 6.5251 | 103 | 105.3338 | 103.9826 | 104 | 589.7163 | 18.338 | 87.7966 | 79.5573 | 217.3637 | 216.643 | 388.5823 | 83.6769 | 6.9304 | 84 | 1799.743 | 3.7399 | 1800 | 24.9837 | 2.3057 | 25 | 10000000000 | 35.5472 | 27.8825 | 180.0411 | 89.4289 | 89.9866 | 7.4961 | 90 | 10000000000 | 176.298 | 181.4377 | 192.3457 | 180.3562 | 253.2964 | 255.2643 | 228.207 | 10000000000 | 10000000000 | 40.0902 | 3.9814 | 40 | 10000000000 | 0 | 123.7027 | 39.9928 | 8.5907 | 40 | 90.2803 | 89.7607 | 49.7778 | 10000000000 | 89.9903 | 4.3082 | 90 | 95.2525 | 10000000000 | 90.0205 | 3.2763 | 90 | 95.773 | 14.4812 | -19.9427 | 55.1447 | 58.9 | 0.85189
Log | 3270 | 27.25 | 2014-08-08 23:23 | C13EOAT_test | -0.0025 | 0.71305 | -0.37508 | 83.3589 | 285.0055 | 108.1662 | 1.4594 | -0.76045 | 4.0597 | 1.5 | 9.4178 | 23.1779 | 1.9889 | 0.69831 | 167.5644 | 99.5 | 3.6 | 103.1 | 6.5188 | 103 | 105.4846 | 104.006 | 104 | 578.1014 | 18.2654 | 87.891 | 79.6734 | 217.3552 | 216.643 | 388.5823 | 83.7822 | 6.9345 | 84 | 1800.039 | 3.7395 | 1800 | 24.9476 | 2.3072 | 25 | 10000000000 | 35.5372 | 27.9531 | 180.0385 | 89.4534 | 89.9974 | 7.4952 | 90 | 10000000000 | 176.3515 | 181.614 | 192.5967 | 180.5626 | 253.6022 | 255.5019 | 228.7484 | 10000000000 | 10000000000 | 40.0829 | 3.9639 | 40 | 10000000000 | 0 | 123.6447 | 39.9977 | 8.5912 | 40 | 90.2896 | 89.7489 | 49.7918 | 10000000000 | 90.0142 | 4.3003 | 90 | 95.2812 | 10000000000 | 90.0192 | 3.2759 | 90 | 95.7687 | 14.4782 | -19.8266 | 55.249 | 58.9 | 0.85189
Log | 3271 | 27.2584 | 2014-08-08 23:23 | C13EOAT_test | -0.0025 | 0.71278 | -0.37508 | 83.2992 | 284.9987 | 107.2087 | 1.461 | -0.76025 | 4.06 | 1.5 | 9.386 | 23.1744 | 1.9814 | 0.66151 | 167.7253 | 99.5 | 3.6089 | 103.1089 | 6.5136 | 103 | 105.406 | 104.0134 | 104 | 572.3571 | 18.2893 | 87.9645 | 79.7608 | 217.3242 | 216.643 | 388.5823 | 83.8627 | 6.9364 | 84 | 1800.157 | 3.7393 | 1800 | 24.9454 | 2.3079 | 25 | 10000000000 | 35.5372 | 27.8191 | 180.0408 | 89.4387 | 89.9898 | 7.4978 | 90 | 10000000000 | 176.499 | 181.5649 | 192.8221 | 180.5276 | 253.4643 | 254.8574 | 228.4669 | 10000000000 | 10000000000 | 40.0781 | 3.9485 | 40 | 10000000000 | 0 | 123.6568 | 39.9831 | 8.5925 | 40 | 90.2846 | 89.7561 | 49.7113 | 10000000000 | 89.9946 | 4.3081 | 90 | 95.2496 | 10000000000 | 90.0204 | 3.2755 | 90 | 95.7688 | 14.478 | -19.7392 | 55.1581 | 58.9 | 0.85189
Log | 3272 | 27.2667 | 2014-08-08 23:24 | C13EOAT_test | -0.0025 | 0.71234 | -0.37508 | 82.4812 | 285.0361 | 120.0934 | 1.4662 | -0.76032 | 4.0603 | 1.5 | 9.3818 | 23.1721 | 1.9826 | 0.68684 | 167.5827 | 99.5 | 3.5459 | 103.0459 | 6.5146 | 103 | 105.3561 | 104.0174 | 104 | 573.9178 | 18.3362 | 87.9406 | 79.6421 | 217.3677 | 216.643 | 388.5823 | 83.7913 | 6.9399 | 84 | 1800.039 | 3.7398 | 1800 | 24.9538 | 2.3084 | 25 | 10000000000 | 35.5003 | 27.7989 | 180.0081 | 89.4365 | 89.9604 | 7.5038 | 90 | 10000000000 | 176.3416 | 181.3907 | 192.6159 | 180.2507 | 253.0116 | 255.0317 | 228.0384 | 10000000000 | 10000000000 | 40.0991 | 3.9273 | 40 | 10000000000 | 0 | 123.7861 | 39.9691 | 8.594 | 40 | 90.2906 | 89.7175 | 49.8118 | 10000000000 | 90.013 | 4.3011 | 90 | 95.2361 | 10000000000 | 90.0041 | 3.2754 | 90 | 95.7709 | 14.478 | -19.8578 | 55.146 | 58.89 | 0.85189
Log | 3273 | 27.275 | 2014-08-08 23:24 | C13EOAT_test | -0.0025 | 0.7127 | -0.37508 | 80.7865 | 284.5178 | 110.7111 | 1.4568 | -0.76042 | 4.0605 | 1.5 | 9.3811 | 23.1725 | 2.0064 | 0.64165 | 167.6803 | 99.5 | 3.5867 | 103.0867 | 6.5083 | 103 | 105.1547 | 103.9996 | 104 | 581.8283 | 18.347 | 87.996 | 79.6843 | 217.3712 | 216.643 | 388.5823 | 83.8401 | 6.9437 | 84 | 1799.828 | 3.7402 | 1800 | 24.9748 | 2.3086 | 25 | 10000000000 | 35.5301 | 27.8154 | 180.0045 | 89.4412 | 89.9995 | 7.4989 | 90 | 10000000000 | 176.2806 | 181.1843 | 192.2471 | 180.5512 | 253.5547 | 255.0553 | 227.9976 | 10000000000 | 10000000000 | 40.0615 | 3.9122 | 40 | 10000000000 | 0 | 123.8161 | 39.9832 | 8.5941 | 40 | 90.2896 | 89.7149 | 49.8239 | 10000000000 | 89.9934 | 4.3098 | 90 | 95.263 | 10000000000 | 90.0022 | 3.2755 | 90 | 95.7838 | 14.4823 | -19.8157 | 55.1521 | 58.89 | 0.85189
Log | 3274 | 27.2833 | 2014-08-08 23:25 | C13EOAT_test | -0.0025 | 0.71278 | -0.37508 | 83.2432 | 284.6248 | 117.3109 | 1.4669 | -0.76025 | 4.0607 | 1.5 | 9.3911 | 23.1743 | 1.9988 | 0.5624 | 167.441 | 99.5 | 3.5662 | 103.0662 | 6.5063 | 103 | 105.1857 | 104.0006 | 104 | 588.2667 | 18.347 | 87.891 | 79.5501 | 217.3718 | 216.643 | 388.5823 | 83.7205 | 6.9486 | 84 | 1800.062 | 3.7399 | 1800 | 24.9449 | 2.3098 | 25 | 10000000000 | 35.4693 | 27.9697 | 180.0289 | 89.4392 | 89.9589 | 7.5061 | 90 | 10000000000 | 176.2709 | 181.8902 | 192.37 | 180.5578 | 253.5629 | 254.4908 | 228.2773 | 10000000000 | 10000000000 | 40.0478 | 3.9014 | 40 | 10000000000 | 0 | 123.8133 | 39.9647 | 8.5958 | 40 | 90.2804 | 89.7485 | 49.7655 | 10000000000 | 89.9769 | 4.3153 | 90 | 95.269 | 10000000000 | 90.0144 | 3.2747 | 90 | 95.7808 | 14.4839 | -19.9499 | 55.1836 | 58.87 | 0.85189
Log | 3275 | 27.2917 | 2014-08-08 23:25 | C13EOAT_test | -0.0025 | 0.71183 | -0.37508 | 83.9717 | 284.9491 | 124.7715 | 1.5016 | -0.76048 | 4.061 | 1.5 | 9.3456 | 23.1761 | 2.0069 | 0.65938 | 167.8204 | 99.5 | 3.6 | 103.1 | 6.5015 | 103 | 105.1023 | 103.9996 | 104 | 591.3275 | 18.3015 | 88.0297 | 79.7907 | 217.3947 | 216.643 | 388.2386 | 83.9102 | 6.9509 | 84 | 1799.942 | 3.7404 | 1800 | 24.9446 | 2.3105 | 25 | 10000000000 | 35.5104 | 27.9232 | 180.0778 | 89.4368 | 89.9831 | 7.5031 | 90 | 10000000000 | 176.3419 | 181.7175 | 192.5696 | 180.357 | 253.3432 | 254.7934 | 228.0442 | 10000000000 | 10000000000 | 39.9881 | 3.9014 | 40 | 10000000000 | 0 | 123.8226 | 39.9616 | 8.5969 | 40 | 90.2864 | 89.7914 | 49.8082 | 10000000000 | 89.9949 | 4.3095 | 90 | 95.229 | 10000000000 | 90.0389 | 3.2731 | 90 | 95.7866 | 14.4844 | -19.7093 | 55.0548 | 58.87 | 0.85189
Log | 3276 | 27.3 | 2014-08-08 23:26 | C13EOAT_test | -0.0025 | 0.71278 | -0.37508 | 83.9443 | 285.3105 | 105.4884 | 1.4665 | -0.76037 | 4.0612 | 1.5 | 9.3801 | 23.1756 | 2.0069 | 0.65839 | 167.7624 | 99.5 | 3.5678 | 103.0678 | 6.4993 | 103 | 105.1891 | 103.9923 | 104 | 581.6475 | 18.2133 | 87.9946 | 79.7678 | 217.3409 | 216.643 | 388.5823 | 83.8812 | 6.9536 | 84 | 1800.134 | 3.7401 | 1800 | 24.9501 | 2.3113 | 25 | 10000000000 | 35.5074 | 27.8031 | 180.0481 | 89.4569 | 89.9927 | 7.5031 | 90 | 10000000000 | 176.3119 | 181.6346 | 192.6585 | 180.4203 | 252.7304 | 254.6873 | 228.6955 | 10000000000 | 10000000000 | 39.9331 | 3.9137 | 40 | 10000000000 | 0 | 123.742 | 39.9885 | 8.5964 | 40 | 90.2869 | 89.7612 | 49.8072 | 10000000000 | 90.0106 | 4.3012 | 90 | 95.2754 | 10000000000 | 90.0241 | 3.2731 | 90 | 95.7928 | 14.4844 | -19.7322 | 55.1534 | 58.87 | 0.85189
Log | 3277 | 27.3084 | 2014-08-08 23:26 | C13EOAT_test | -0.0025 | 0.71278 | -0.37508 | 82.199 | 284.9431 | 113.4565 | 1.4596 | -0.76035 | 4.0615 | 1.5 | 9.384 | 23.2118 | 2.0069 | 0.69821 | 167.7121 | 99.5 | 3.5323 | 103.0323 | 6.4992 | 103 | 105.0136 | 103.9999 | 104 | 571.2163 | 18.1679 | 87.9856 | 79.7266 | 217.3255 | 216.643 | 388.5823 | 83.8561 | 6.9564 | 84 | 1799.848 | 3.7404 | 1800 | 24.9246 | 2.3126 | 25 | 10000000000 | 35.5328 | 27.9125 | 180.0475 | 89.4326 | 89.9894 | 7.505 | 90 | 10000000000 | 176.3226 | 181.239 | 192.8093 | 180.6324 | 253.6089 | 254.8519 | 228.7732 | 10000000000 | 10000000000 | 39.9391 | 3.9261 | 40 | 10000000000 | 0 | 123.7141 | 39.9621 | 8.5983 | 40 | 90.3017 | 89.7458 | 49.8293 | 10000000000 | 90.0022 | 4.3012 | 90 | 95.2614 | 10000000000 | 90.0238 | 3.2727 | 90 | 95.7828 | 14.4824 | -19.7735 | 55.1606 | 58.85 | 0.85189
Log | 3278 | 27.3167 | 2014-08-08 23:27 | C13EOAT_test | -0.0025 | 0.71259 | -0.37508 | 80.9877 | 284.9998 | 104.9868 | 1.4574 | -0.76034 | 4.0617 | 1.5 | 9.3814 | 22.4901 | 1.4097 | 0.68518 | 167.8869 | 99.5 | 3.5058 | 103.0058 | 6.4994 | 103 | 105.0722 | 103.9795 | 104 | 571.6634 | 17.6171 | 88.0661 | 79.8208 | 217.3322 | 216.643 | 388.5823 | 83.9434 | 6.959 | 84 | 1800.297 | 3.74 | 1800 | 24.9271 | 2.3133 | 25 | 10000000000 | 35.1437 | 27.9554 | 180.0547 | 89.4349 | 90.0163 | 7.5016 | 90 | 10000000000 | 176.688 | 182.2467 | 193.4224 | 181.088 | 254.1053 | 255.8705 | 229.6718 | 10000000000 | 10000000000 | 39.9111 | 3.9435 | 40 | 10000000000 | 0 | 123.7709 | 39.9517 | 8.5999 | 40 | 90.297 | 89.7576 | 49.8045 | 10000000000 | 89.9959 | 4.3009 | 90 | 95.299 | 10000000000 | 90.0273 | 3.2722 | 90 | 95.8347 | 14.4866 | -19.6792 | 55.1609 | 58.85 | 0.85189
Log | 3279 | 27.325 | 2014-08-08 23:27 | C13EOAT_test | -0.0025 | 0.71313 | -0.37508 | 82.049 | 284.622 | 122.2893 | 1.4649 | -0.76052 | 4.0619 | 1.5 | 9.4139 | 22.4857 | 1.313 | 0.63527 | 167.8102 | 99.5 | 3.4917 | 102.9917 | 6.5009 | 103 | 105.1494 | 103.9802 | 104 | 578.3563 | 17.6534 | 88.03 | 79.7802 | 217.3197 | 216.643 | 388.5823 | 83.9051 | 6.9605 | 84 | 1800.427 | 3.7398 | 1800 | 24.9685 | 2.313 | 25 | 10000000000 | 35.0803 | 27.9208 | 180.0222 | 89.4385 | 90.0021 | 7.5043 | 90 | 10000000000 | 177.1392 | 182.3318 | 193.2897 | 181.3181 | 254.7657 | 256.9151 | 230.6466 | 10000000000 | 10000000000 | 39.951 | 3.9569 | 40 | 10000000000 | 0 | 123.8163 | 39.8952 | 8.6049 | 40 | 90.2925 | 89.7297 | 49.7899 | 10000000000 | 90.0391 | 4.2806 | 90 | 95.2929 | 10000000000 | 90.0111 | 3.2721 | 90 | 95.8413 | 14.4844 | -19.7198 | 55.2497 | 58.84 | 0.85189
Log | 3280 | 27.3333 | 2014-08-08 23:28 | C13EOAT_test | -0.0025 | 0.71309 | -0.37508 | 84.2055 | 285.4185 | 102.4985 | 1.4657 | -0.76029 | 4.0622 | 1.5 | 9.4144 | 22.6956 | 1.5048 | 0.63696 | 167.8331 | 99.5 | 3.4916 | 102.9916 | 6.5025 | 103 | 105.0498 | 103.9884 | 104 | 584.1104 | 17.6543 | 88.0689 | 79.7642 | 217.3467 | 216.643 | 388.5823 | 83.9165 | 6.9626 | 84 | 1799.721 | 3.7409 | 1800 | 24.9776 | 2.3133 | 25 | 10000000000 | 35.1804 | 27.9132 | 180.0598 | 89.4627 | 90.0099 | 7.5025 | 90 | 10000000000 | 177.1887 | 181.1847 | 193.0773 | 180.6021 | 254.7799 | 256.6749 | 230.6479 | 10000000000 | 10000000000 | 39.9158 | 3.9741 | 40 | 10000000000 | 0 | 123.8914 | 39.8991 | 8.6077 | 40 | 90.2961 | 89.7637 | 49.7843 | 10000000000 | 90.0434 | 4.2751 | 90 | 95.3064 | 10000000000 | 90.0299 | 3.271 | 90 | 95.8205 | 14.4837 | -19.7358 | 55.2498 | 58.83 | 0.85189
Log | 3281 | 27.3417 | 2014-08-08 23:28 | C13EOAT_test | -0.0025 | 0.7134 | -0.37508 | 82.3979 | 284.9997 | 114.495 | 1.4616 | -0.76032 | 4.0624 | 1.5 | 9.4145 | 22.5208 | 1.3914 | 0.62681 | 168.1065 | 99.5 | 3.5052 | 103.0052 | 6.501 | 103 | 105.1 | 103.9546 | 104 | 580.4971 | 17.6543 | 88.1993 | 79.9071 | 217.3215 | 216.643 | 388.5823 | 84.0532 | 6.9628 | 84 | 1799.965 | 3.7404 | 1800 | 24.954 | 2.3143 | 25 | 10000000000 | 35.097 | 27.9169 | 180.0718 | 89.4386 | 90.004 | 7.5027 | 90 | 10000000000 | 177.3605 | 182.1929 | 193.366 | 181.0778 | 254.8948 | 256.7197 | 230.3039 | 10000000000 | 10000000000 | 39.9533 | 3.9881 | 40 | 10000000000 | 0 | 123.8947 | 39.9352 | 8.6086 | 40 | 90.2915 | 89.7803 | 49.8698 | 10000000000 | 89.9903 | 4.2881 | 90 | 95.2656 | 10000000000 | 90.0359 | 3.2699 | 90 | 95.8288 | 14.4847 | -19.5929 | 55.2519 | 58.84 | 0.85191
Log | 3282 | 27.35 | 2014-08-08 23:29 | C13EOAT_test | -0.0025 | 0.71341 | -0.37508 | 82.5099 | 284.6712 | 109.0005 | 1.4702 | -0.76035 | 4.0627 | 1.5 | 9.4139 | 22.6573 | 1.4865 | 0.57361 | 168.0313 | 99.5 | 3.4442 | 102.9442 | 6.5058 | 103 | 105.2341 | 103.9712 | 104 | 588.1419 | 17.6542 | 88.1636 | 79.8677 | 217.3329 | 216.643 | 388.5823 | 84.0157 | 6.9613 | 84 | 1799.949 | 3.7404 | 1800 | 24.9687 | 2.3144 | 25 | 10000000000 | 35.1011 | 27.9095 | 180.0512 | 89.4778 | 90.01 | 7.5008 | 90 | 10000000000 | 177.4389 | 182.2096 | 193.4572 | 180.9612 | 254.7865 | 257.2197 | 230.4297 | 10000000000 | 10000000000 | 39.9295 | 4.0002 | 40 | 10000000000 | 0 | 123.9018 | 39.9191 | 8.6116 | 40 | 90.2871 | 89.7641 | 49.9353 | 10000000000 | 90.0102 | 4.2748 | 90 | 95.2728 | 10000000000 | 90.0256 | 3.269 | 90 | 95.8331 | 14.4845 | -19.6323 | 55.2497 | 58.81 | 0.85194
Log | 3283 | 27.3584 | 2014-08-08 23:29 | C13EOAT_test | -0.0025 | 0.7134 | -0.37508 | 83.0882 | 284.9157 | 104.5588 | 1.4681 | -0.7604 | 4.0629 | 1.5 | 9.4154 | 22.6003 | 1.4404 | 0.69109 | 168.366 | 99.5 | 3.5256 | 103.0256 | 6.5013 | 103 | 105.1889 | 103.972 | 104 | 582.741 | 17.6542 | 88.3054 | 80.0606 | 217.3355 | 216.643 | 388.5823 | 84.183 | 6.9584 | 84 | 1800.104 | 3.7401 | 1800 | 24.9424 | 2.3155 | 25 | 10000000000 | 35.0968 | 27.983 | 180.0514 | 89.5017 | 90.0207 | 7.4975 | 90 | 10000000000 | 177.2931 | 182.1302 | 192.8226 | 180.9342 | 254.4694 | 256.4698 | 230.1612 | 10000000000 | 10000000000 | 39.9817 | 4.0099 | 40 | 10000000000 | 0 | 123.8699 | 39.9518 | 8.6122 | 40 | 90.2858 | 89.7656 | 49.9817 | 10000000000 | 90.0106 | 4.2677 | 90 | 95.2957 | 10000000000 | 90.0257 | 3.2682 | 90 | 95.8239 | 14.4824 | -19.4394 | 55.2502 | 58.81 | 0.8519
Log | 3284 | 27.3667 | 2014-08-08 23:30 | C13EOAT_test | -0.0025 | 0.71361 | -0.37508 | 84.2941 | 284.9998 | 116.539 | 1.4723 | -0.76046 | 4.0631 | 1.5 | 9.4243 | 22.5714 | 1.4761 | 0.69477 | 168.4461 | 99.5 | 3.4947 | 102.9947 | 6.5025 | 103 | 105.1284 | 103.9849 | 104 | 576.5048 | 17.6542 | 88.3119 | 80.1343 | 217.3606 | 216.643 | 388.926 | 84.2231 | 6.9552 | 84 | 1799.69 | 3.7407 | 1800 | 24.9608 | 2.3156 | 25 | 10000000000 | 35.1253 | 27.8909 | 180.0786 | 89.4844 | 90.0132 | 7.4969 | 90 | 10000000000 | 177.265 | 182.1498 | 192.9705 | 180.8928 | 254.9548 | 256.8485 | 230.1091 | 10000000000 | 10000000000 | 39.9909 | 4.015 | 40 | 10000000000 | 0 | 123.8044 | 39.9343 | 8.6147 | 40 | 90.3066 | 89.772 | 49.9741 | 10000000000 | 90.029 | 4.2537 | 90 | 95.2886 | 10000000000 | 90.0393 | 3.2669 | 90 | 95.8217 | 14.4812 | -19.3657 | 55.2732 | 58.81 | 0.85197
Log | 3285 | 27.375 | 2014-08-08 23:30 | C13EOAT_test | -0.0025 | 0.7101 | -0.37508 | 82.5706 | 285.0457 | 114.3977 | 1.4603 | -0.76047 | 4.0633 | 1.5 | 9.4168 | 22.6323 | 1.4746 | 0.52685 | 168.6361 | 99.5 | 3.4736 | 102.9736 | 6.5047 | 103 | 105.149 | 103.9669 | 104 | 574.3501 | 17.6542 | 88.4014 | 80.2347 | 217.3572 | 216.643 | 388.5823 | 84.318 | 6.9507 | 84 | 1800.387 | 3.7395 | 1800 | 24.9726 | 2.3158 | 25 | 10000000000 | 35.098 | 27.9591 | 180.1246 | 89.459 | 90.0382 | 7.491 | 90 | 10000000000 | 177.2973 | 182.5877 | 193.6867 | 180.9115 | 254.5397 | 256.2003 | 229.9063 | 10000000000 | 10000000000 | 40.0174 | 4.009 | 40 | 10000000000 | 0 | 123.77 | 39.9611 | 8.6146 | 40 | 90.2871 | 89.8375 | 49.9764 | 10000000000 | 90.0241 | 4.2469 | 90 | 95.2884 | 10000000000 | 90.0623 | 3.2649 | 90 | 95.815 | 14.4784 | -19.2653 | 55.2466 | 58.8 | 0.85191
Log | 3286 | 27.3833 | 2014-08-08 23:31 | C13EOAT_test | -0.0025 | 0.71345 | -0.37508 | 82.2262 | 284.6441 | 100.9427 | 1.4682 | -0.76025 | 4.0636 | 1.5 | 9.4153 | 22.6576 | 1.4864 | 0.6869 | 168.2055 | 99.5 | 3.5052 | 103.0052 | 6.5025 | 103 | 105.0517 | 103.9764 | 104 | 579.0186 | 17.6542 | 88.2343 | 79.9712 | 217.3387 | 216.643 | 388.5823 | 84.1028 | 6.948 | 84 | 1799.696 | 3.7406 | 1800 | 24.9969 | 2.3156 | 25 | 10000000000 | 35.1548 | 28.047 | 180.0385 | 89.5055 | 90.0386 | 7.4887 | 90 | 10000000000 | 177.2979 | 182.3847 | 193.6539 | 180.8164 | 254.1484 | 256.4045 | 230.4253 | 10000000000 | 10000000000 | 40.0616 | 3.9974 | 40 | 10000000000 | 0 | 123.9337 | 39.9969 | 8.6134 | 40 | 90.2907 | 89.7478 | 49.9709 | 10000000000 | 90.0062 | 4.2469 | 90 | 95.3107 | 10000000000 | 90.0193 | 3.2655 | 90 | 95.812 | 14.4823 | -19.5288 | 55.2497 | 58.8 | 0.85189
Log | 3287 | 27.3917 | 2014-08-08 23:31 | C13EOAT_test | -0.0025 | 0.71338 | -0.37508 | 82.4535 | 284.9738 | 120.3684 | 1.4694 | -0.76026 | 4.0638 | 1.5 | 9.4212 | 22.6612 | 1.4865 | 0.69784 | 168.3358 | 99.5 | 3.493 | 102.993 | 6.5036 | 103 | 105.1617 | 103.9841 | 104 | 584.1322 | 17.6542 | 88.3106 | 80.0251 | 217.358 | 216.643 | 388.5823 | 84.1679 | 6.9443 | 84 | 1799.765 | 3.7404 | 1800 | 24.9678 | 2.3165 | 25 | 10000000000 | 35.1587 | 28.0038 | 180.036 | 89.4942 | 90.0396 | 7.4857 | 90 | 10000000000 | 177.2317 | 182.2178 | 193.5413 | 180.8249 | 254.5122 | 256.668 | 229.8098 | 10000000000 | 10000000000 | 40.1166 | 3.9771 | 40 | 10000000000 | 0 | 123.8489 | 39.9936 | 8.6138 | 40 | 90.2815 | 89.7545 | 49.966 | 10000000000 | 90.0243 | 4.2327 | 90 | 95.2946 | 10000000000 | 90.018 | 3.2648 | 90 | 95.8231 | 14.4843 | -19.4748 | 55.2703 | 58.79 | 0.85191
Log | 3288 | 27.4 | 2014-08-08 23:32 | C13EOAT_test | -0.0025 | 0.71182 | -0.37508 | 84.02 | 285.0009 | 107.2233 | 1.334 | -0.76042 | 4.0641 | 1.5 | 9.4224 | 22.6602 | 1.4865 | 0.69667 | 168.2567 | 99.5 | 3.5255 | 103.0255 | 6.5017 | 103 | 105.184 | 103.9686 | 104 | 588.6804 | 17.6542 | 88.2386 | 80.0181 | 217.3936 | 216.643 | 388.5823 | 84.1284 | 6.9427 | 84 | 1800.225 | 3.7396 | 1800 | 24.9798 | 2.3164 | 25 | 10000000000 | 35.1612 | 27.916 | 180.0733 | 89.5101 | 90.0617 | 7.4787 | 90 | 10000000000 | 177.3018 | 181.6906 | 193.1975 | 181.0324 | 254.5295 | 255.9478 | 229.4049 | 10000000000 | 10000000000 | 40.0749 | 3.9599 | 40 | 10000000000 | 0 | 123.9031 | 40.0058 | 8.6131 | 40 | 90.2808 | 89.7925 | 49.9897 | 10000000000 | 90.0269 | 4.2265 | 90 | 95.3008 | 10000000000 | 90.0366 | 3.2633 | 90 | 95.8263 | 14.4843 | -19.4819 | 55.2737 | 58.79 | 0.85189
Log | 3289 | 27.4083 | 2014-08-08 23:32 | C13EOAT_test | -0.0025 | 0.71341 | -0.37508 | 79.4279 | 285.084 | 112.4522 | 1.4757 | -0.76023 | 4.0643 | 1.5 | 9.4139 | 22.6612 | 1.4865 | 0.67375 | 168.206 | 99.5 | 3.4578 | 102.9578 | 6.5062 | 103 | 105.277 | 103.9877 | 104 | 585.4087 | 17.6542 | 88.2279 | 79.9781 | 217.3462 | 216.643 | 388.5823 | 84.103 | 6.9394 | 84 | 1800.25 | 3.7397 | 1800 | 24.9709 | 2.3168 | 25 | 10000000000 | 35.1456 | 27.8734 | 180.029 | 89.5045 | 90.0383 | 7.4787 | 90 | 10000000000 | 177.2262 | 181.8614 | 193.542 | 180.9847 | 253.7934 | 256.2098 | 229.7035 | 10000000000 | 10000000000 | 40.1016 | 3.9392 | 40 | 10000000000 | 0 | 123.8869 | 40.0114 | 8.6121 | 40 | 90.2849 | 89.7441 | 49.9363 | 10000000000 | 90.0072 | 4.2268 | 90 | 95.2849 | 10000000000 | 90.0145 | 3.2628 | 90 | 95.8286 | 14.4844 | -19.5219 | 55.2497 | 58.79 | 0.85189
Log | 3290 | 27.4167 | 2014-08-08 23:33 | C13EOAT_test | -0.0025 | 0.71331 | -0.37508 | 78.9011 | 285.3677 | 119.3447 | 1.4598 | -0.76032 | 4.0645 | 1.5 | 9.4151 | 22.6612 | 1.4865 | 0.65909 | 168.1959 | 99.5 | 3.4646 | 102.9645 | 6.5072 | 103 | 105.5552 | 103.9924 | 104 | 581.34 | 17.6542 | 88.2045 | 79.9913 | 217.3273 | 216.643 | 388.5823 | 84.0979 | 6.9366 | 84 | 1800.615 | 3.7388 | 1800 | 24.9759 | 2.3171 | 25 | 10000000000 | 35.1535 | 27.9108 | 180.029 | 89.5033 | 90.0714 | 7.4697 | 90 | 10000000000 | 177.2545 | 181.821 | 193.2735 | 180.9595 | 254.7553 | 256.4179 | 230.0299 | 10000000000 | 10000000000 | 40.0913 | 3.9137 | 40 | 10000000000 | 0 | 123.8693 | 40.0318 | 8.6101 | 40 | 90.2827 | 89.7464 | 49.8982 | 10000000000 | 90.0409 | 4.2088 | 90 | 95.3058 | 10000000000 | 90.0145 | 3.2621 | 90 | 95.83 | 14.4844 | -19.5087 | 55.2531 | 58.78 | 0.8519
Log | 3291 | 27.425 | 2014-08-08 23:33 | C13EOAT_test | -0.0025 | 0.7134 | -0.37508 | 81.6682 | 284.6526 | 103.5191 | 1.4642 | -0.76039 | 4.0647 | 1.5 | 9.426 | 22.6606 | 1.4865 | 0.67134 | 168.0947 | 99.5 | 3.512 | 103.012 | 6.5042 | 103 | 105.4501 | 103.9906 | 104 | 575.867 | 17.6542 | 88.1512 | 79.9435 | 217.3578 | 216.643 | 388.5823 | 84.0473 | 6.9338 | 84 | 1800.215 | 3.7393 | 1800 | 24.9591 | 2.3179 | 25 | 10000000000 | 35.1541 | 27.9403 | 180.0315 | 89.5173 | 90.0386 | 7.4719 | 90 | 10000000000 | 177.395 | 181.8805 | 193.788 | 181.1567 | 254.5287 | 256.2007 | 230.1147 | 10000000000 | 10000000000 | 40.1033 | 3.8941 | 40 | 10000000000 | 0 | 123.8412 | 40.0427 | 8.608 | 40 | 90.2748 | 89.7567 | 49.8824 | 10000000000 | 90.0304 | 4.2103 | 90 | 95.3118 | 10000000000 | 90.0157 | 3.2611 | 90 | 95.8307 | 14.4844 | -19.5565 | 55.2844 | 58.76 | 0.85189
Log | 3292 | 27.4333 | 2014-08-08 23:34 | C13EOAT_test | -0.0025 | 0.71278 | -0.37508 | 80.0872 | 284.9694 | 127.604 | 1.4715 | -0.76036 | 4.065 | 1.5 | 9.4139 | 22.6518 | 1.4715 | 0.66476 | 168.4643 | 99.5 | 3.492 | 102.992 | 6.5053 | 103 | 105.4825 | 103.9966 | 104 | 579.7125 | 17.6542 | 88.3078 | 80.1565 | 217.357 | 216.643 | 388.5823 | 84.2321 | 6.9296 | 84 | 1800.103 | 3.7394 | 1800 | 24.9947 | 2.3175 | 25 | 10000000000 | 35.1538 | 27.8999 | 180.0222 | 89.4842 | 90.0486 | 7.4678 | 90 | 10000000000 | 177.3227 | 181.8684 | 193.2509 | 181.4726 | 254.2788 | 255.8997 | 229.5421 | 10000000000 | 10000000000 | 40.0603 | 3.8771 | 40 | 10000000000 | 0 | 123.874 | 40.0651 | 8.6058 | 40 | 90.2896 | 89.7326 | 49.9115 | 10000000000 | 90.0072 | 4.2169 | 90 | 95.2713 | 10000000000 | 90.0111 | 3.2603 | 90 | 95.8361 | 14.4844 | -19.3435 | 55.2498 | 58.76 | 0.85189
Log | 3293 | 27.4417 | 2014-08-08 23:34 | C13EOAT_test | -0.0025 | 0.71336 | -0.37508 | 80.9083 | 285.0001 | 97.6444 | 1.469 | -0.76041 | 4.0652 | 1.5 | 9.4531 | 22.6509 | 1.4865 | 0.69737 | 168.091 | 99.5 | 3.5188 | 103.0188 | 6.504 | 103 | 105.4821 | 103.9999 | 104 | 579.9196 | 17.6542 | 88.1898 | 79.9011 | 217.3582 | 216.643 | 388.5823 | 84.0455 | 6.9279 | 84 | 1799.945 | 3.7399 | 1800 | 24.9815 | 2.318 | 25 | 10000000000 | 35.1647 | 27.886 | 180.0273 | 89.4811 | 90.016 | 7.4709 | 90 | 10000000000 | 177.2679 | 182.3691 | 193.5444 | 181.0949 | 254.3739 | 256.2404 | 230.0211 | 10000000000 | 10000000000 | 39.9809 | 3.8767 | 40 | 10000000000 | 0 | 123.9021 | 40.0374 | 8.606 | 40 | 90.269 | 89.7584 | 49.8856 | 10000000000 | 90.001 | 4.2206 | 90 | 95.2875 | 10000000000 | 90.0137 | 3.26 | 90 | 95.8275 | 14.4858 | -19.5988 | 55.3644 | 58.74 | 0.85191
Log | 3294 | 27.45 | 2014-08-08 23:35 | C13EOAT_test | -0.0025 | 0.71309 | -0.37508 | 81.2875 | 285.1549 | 114.5021 | 1.4643 | -0.76027 | 4.0654 | 1.5 | 9.4479 | 22.565 | 1.4865 | 0.679 | 168.2754 | 99.5 | 3.4921 | 102.9921 | 6.5049 | 103 | 105.3633 | 103.9762 | 104 | 582.9163 | 17.6542 | 88.2897 | 79.9856 | 217.3939 | 216.643 | 388.5823 | 84.1377 | 6.9263 | 84 | 1800.635 | 3.7385 | 1800 | 24.9661 | 2.3184 | 25 | 10000000000 | 35.1412 | 27.8044 | 180.0515 | 89.4812 | 90.0156 | 7.4692 | 90 | 10000000000 | 177.3182 | 182.7375 | 193.5514 | 181.056 | 254.7014 | 256.3642 | 229.9232 | 10000000000 | 10000000000 | 39.9933 | 3.8808 | 40 | 10000000000 | 0 | 123.8476 | 39.9983 | 8.6068 | 40 | 90.2772 | 89.7743 | 49.8972 | 10000000000 | 90.0049 | 4.2195 | 90 | 95.2973 | 10000000000 | 90.0257 | 3.2592 | 90 | 95.8292 | 14.4844 | -19.5144 | 55.3467 | 58.74 | 0.85189
Log | 3295 | 27.4583 | 2014-08-08 23:35 | C13EOAT_test | -0.0025 | 0.7134 | -0.37508 | 82.3671 | 284.9998 | 109.3484 | 1.4701 | -0.76019 | 4.0657 | 1.5 | 9.422 | 22.6609 | 1.4865 | 0.6933 | 168.2352 | 99.5 | 3.4646 | 102.9646 | 6.5076 | 103 | 105.4416 | 103.9923 | 104 | 583.6246 | 17.6542 | 88.2737 | 79.9615 | 217.3267 | 216.643 | 388.5823 | 84.1176 | 6.9228 | 84 | 1799.664 | 3.74 | 1800 | 24.9672 | 2.3186 | 25 | 10000000000 | 35.147 | 27.7782 | 179.9692 | 89.4874 | 90.0142 | 7.4683 | 90 | 10000000000 | 177.3255 | 182.6135 | 193.4518 | 181.2629 | 254.3509 | 255.4796 | 229.4681 | 10000000000 | 10000000000 | 39.9035 | 3.8978 | 40 | 10000000000 | 0 | 123.8166 | 40.0182 | 8.605 | 40 | 90.2635 | 89.7057 | 49.9074 | 10000000000 | 89.9694 | 4.2384 | 90 | 95.2762 | 10000000000 | 89.9846 | 3.2599 | 90 | 95.8285 | 14.485 | -19.5385 | 55.2741 | 58.75 | 0.85189
Log | 3296 | 27.4667 | 2014-08-08 23:36 | C13EOAT_test | -0.0025 | 0.71338 | -0.37508 | 82.0015 | 284.616 | 111.2916 | 1.4687 | -0.76044 | 4.0659 | 1.5 | 9.4139 | 22.5143 | 1.4519 | 0.66882 | 168.107 | 99.5 | 3.4985 | 102.9985 | 6.5057 | 103 | 105.4388 | 103.9835 | 104 | 582.9638 | 17.6542 | 88.2066 | 79.9004 | 217.3473 | 216.643 | 388.5823 | 84.0535 | 6.9225 | 84 | 1799.131 | 3.7408 | 1800 | 24.9918 | 2.3184 | 25 | 10000000000 | 35.1457 | 27.8678 | 180.0045 | 89.4556 | 90.0086 | 7.4686 | 90 | 10000000000 | 177.3092 | 182.6057 | 193.6418 | 181.0482 | 254.0813 | 256.2014 | 229.9101 | 10000000000 | 10000000000 | 39.9207 | 3.9168 | 40 | 10000000000 | 0 | 123.7865 | 40.0227 | 8.6041 | 40 | 90.2623 | 89.7423 | 49.8755 | 10000000000 | 89.998 | 4.2331 | 90 | 95.3054 | 10000000000 | 90.0023 | 3.2596 | 90 | 95.8381 | 14.4845 | -19.5996 | 55.2497 | 58.74 | 0.85189
Log | 3297 | 27.475 | 2014-08-08 23:36 | C13EOAT_test | -0.0025 | 0.71292 | -0.37508 | 82.0672 | 285.1736 | 107.7539 | 1.4601 | -0.76028 | 4.0661 | 1.5 | 9.4157 | 22.6546 | 1.4865 | 0.67775 | 168.2569 | 99.5 | 3.4715 | 102.9714 | 6.5086 | 103 | 105.1057 | 104.0043 | 104 | 582.9861 | 17.6542 | 88.2543 | 80.0026 | 217.3347 | 216.643 | 388.5823 | 84.1285 | 6.9202 | 84 | 1799.879 | 3.7396 | 1800 | 24.9491 | 2.3197 | 25 | 10000000000 | 35.1636 | 27.8222 | 180.0288 | 89.4491 | 90.0041 | 7.4695 | 90 | 10000000000 | 177.2767 | 182.764 | 193.5601 | 180.9674 | 254.8067 | 256.5546 | 231.0101 | 10000000000 | 10000000000 | 39.8618 | 3.9414 | 40 | 10000000000 | 0 | 123.9184 | 40.0045 | 8.6046 | 40 | 90.2663 | 89.7625 | 49.8448 | 10000000000 | 89.9679 | 4.2527 | 90 | 95.2705 | 10000000000 | 90.0144 | 3.2592 | 90 | 95.8212 | 14.484 | -19.4974 | 55.2542 | 58.73 | 0.85189
Log | 3298 | 27.4833 | 2014-08-08 23:37 | C13EOAT_test | -0.0025 | 0.71297 | -0.37508 | 80.0679 | 285.0257 | 111.2811 | 1.4378 | -0.76037 | 4.0664 | 1.5 | 9.4241 | 22.6406 | 1.4865 | 0.63942 | 167.9725 | 99.5 | 3.4849 | 102.9849 | 6.5089 | 103 | 105.3607 | 104.0073 | 104 | 578.2826 | 17.6542 | 88.1049 | 79.8676 | 217.3644 | 216.643 | 388.5823 | 83.9862 | 6.9195 | 84 | 1800.107 | 3.7391 | 1800 | 24.9734 | 2.3196 | 25 | 10000000000 | 35.147 | 27.7945 | 179.9882 | 89.4059 | 89.9727 | 7.4757 | 90 | 10000000000 | 177.332 | 182.2251 | 193.8642 | 181.0037 | 254.0558 | 255.4409 | 230.1627 | 10000000000 | 10000000000 | 39.8757 | 3.9678 | 40 | 10000000000 | 0 | 123.8781 | 40.0023 | 8.6044 | 40 | 90.2608 | 89.7274 | 49.859 | 10000000000 | 90.0011 | 4.2482 | 90 | 95.2441 | 10000000000 | 89.9941 | 3.2598 | 90 | 95.8174 | 14.4792 | -19.6324 | 55.269 | 58.72 | 0.85189
Log | 3299 | 27.4917 | 2014-08-08 23:37 | C13EOAT_test | -0.0025 | 0.71279 | -0.37508 | 82.6392 | 284.6284 | 113.8134 | 1.4697 | -0.7603 | 4.0666 | 1.5 | 9.4107 | 22.8354 | 1.66 | 0.69779 | 168.0313 | 99.5 | 3.4917 | 102.9917 | 6.5086 | 103 | 105.2405 | 104.0213 | 104 | 577.8809 | 17.6595 | 88.1132 | 79.9181 | 217.3611 | 216.643 | 388.5823 | 84.0157 | 6.92 | 84 | 1800.356 | 3.7388 | 1800 | 24.9713 | 2.3199 | 25 | 10000000000 | 35.2616 | 27.8438 | 180.0016 | 89.4089 | 89.9392 | 7.4831 | 90 | 10000000000 | 177.2299 | 181.9252 | 193.4231 | 180.7901 | 253.8231 | 255.328 | 230.0691 | 10000000000 | 10000000000 | 39.8887 | 3.9984 | 40 | 10000000000 | 0 | 123.9431 | 40.0096 | 8.604 | 40 | 90.259 | 89.7426 | 49.8628 | 10000000000 | 89.9661 | 4.269 | 90 | 95.2624 | 10000000000 | 90.0008 | 3.2598 | 90 | 95.7952 | 14.4883 | -19.5819 | 55.2477 | 58.7 | 0.85189
Log | 3300 | 27.5 | 2014-08-08 23:38 | C13EOAT_test | -0.0025 | 0.70948 | -0.37508 | 84.7004 | 284.6743 | 118.0396 | 1.4596 | -0.76034 | 4.0668 | 1.5 | 9.4285 | 22.6568 | 1.4865 | 0.69074 | 168.2903 | 99.5 | 3.4646 | 102.9646 | 6.5111 | 103 | 105.1147 | 104.0358 | 104 | 579.8764 | 17.6542 | 88.2503 | 80.04 | 217.3637 | 216.643 | 388.5823 | 84.1451 | 6.9192 | 84 | 1800.111 | 3.7392 | 1800 | 24.9732 | 2.3202 | 25 | 10000000000 | 35.1618 | 27.7844 | 180.0525 | 89.4198 | 89.9912 | 7.477 | 90 | 10000000000 | 177.2959 | 182.5025 | 193.4951 | 181.079 | 254.564 | 255.9625 | 230.236 | 10000000000 | 10000000000 | 39.9365 | 4.0177 | 40 | 10000000000 | 0 | 123.9084 | 40.0153 | 8.6038 | 40 | 90.2578 | 89.7947 | 49.8638 | 10000000000 | 89.9741 | 4.2735 | 90 | 95.2532 | 10000000000 | 90.0263 | 3.259 | 90 | 95.8124 | 14.4841 | -19.46 | 55.2908 | 58.71 | 0.85189
Log | 3301 | 27.5084 | 2014-08-08 23:38 | C13EOAT_test | -0.0025 | 0.7131 | -0.37508 | 81.3396 | 285.1448 | 109.4226 | 1.4605 | -0.76041 | 4.0671 | 1.5 | 9.4136 | 22.5719 | 1.4718 | 0.69808 | 167.7612 | 99.5 | 3.5256 | 103.0256 | 6.5073 | 103 | 105.2678 | 103.9926 | 104 | 579.8279 | 17.6542 | 88.008 | 79.7532 | 217.3824 | 216.643 | 388.5823 | 83.8806 | 6.9201 | 84 | 1800.03 | 3.7393 | 1800 | 24.9932 | 2.32 | 25 | 10000000000 | 35.1419 | 27.7851 | 179.9516 | 89.4019 | 89.9708 | 7.4825 | 90 | 10000000000 | 177.3078 | 182.6636 | 193.5702 | 181.1856 | 254.3672 | 255.8092 | 230.8656 | 10000000000 | 10000000000 | 39.971 | 4.027 | 40 | 10000000000 | 0 | 123.8721 | 39.9845 | 8.6054 | 40 | 90.2562 | 89.6954 | 49.9112 | 10000000000 | 89.9688 | 4.2827 | 90 | 95.2541 | 10000000000 | 89.9758 | 3.2607 | 90 | 95.8328 | 14.4848 | -19.7467 | 55.2497 | 58.71 | 0.85189
Log | 3302 | 27.5167 | 2014-08-08 23:39 | C13EOAT_test | -0.0025 | 0.71309 | -0.37508 | 82.1643 | 284.6509 | 113.9422 | 1.4666 | -0.76033 | 4.0673 | 1.5 | 9.4149 | 22.6249 | 1.4865 | 0.58779 | 167.8947 | 99.5 | 3.4849 | 102.9849 | 6.5097 | 103 | 105.2261 | 103.9974 | 104 | 584.6224 | 17.6542 | 88.1011 | 79.7936 | 217.3569 | 216.643 | 388.5823 | 83.9474 | 6.9206 | 84 | 1799.669 | 3.7399 | 1800 | 24.9809 | 2.3206 | 25 | 10000000000 | 35.1517 | 27.7467 | 179.9763 | 89.3946 | 89.9375 | 7.4902 | 90 | 10000000000 | 177.4589 | 182.3973 | 193.58 | 181.4214 | 254.3071 | 256.416 | 231.5862 | 10000000000 | 10000000000 | 39.9985 | 4.0242 | 40 | 10000000000 | 0 | 123.891 | 39.9627 | 8.6073 | 40 | 90.2552 | 89.7211 | 49.8667 | 10000000000 | 89.9874 | 4.2814 | 90 | 95.2749 | 10000000000 | 89.9882 | 3.2607 | 90 | 95.8314 | 14.4851 | -19.7064 | 55.2539 | 58.69 | 0.85189
Log | 3303 | 27.525 | 2014-08-08 23:39 | C13EOAT_test | -0.0025 | 0.71272 | -0.37508 | 80.7022 | 284.8357 | 116.2349 | 1.4635 | -0.76027 | 4.0675 | 1.5 | 9.3529 | 22.6164 | 1.4862 | 0.64236 | 167.9107 | 99.5 | 3.4713 | 102.9713 | 6.512 | 103 | 105.1365 | 104.0062 | 104 | 585.1194 | 17.6542 | 88.1278 | 79.7829 | 217.3744 | 216.643 | 388.5823 | 83.9553 | 6.9218 | 84 | 1799.869 | 3.7397 | 1800 | 24.9836 | 2.3209 | 25 | 10000000000 | 35.1698 | 27.6931 | 180.0073 | 89.3968 | 89.9608 | 7.489 | 90 | 10000000000 | 177.4707 | 182.8431 | 193.3885 | 181.023 | 254.4979 | 257.0321 | 231.3607 | 10000000000 | 10000000000 | 40.0555 | 4.0113 | 40 | 10000000000 | 0 | 123.8495 | 39.9965 | 8.6064 | 40 | 90.2581 | 89.7492 | 49.8029 | 10000000000 | 89.9778 | 4.29 | 90 | 95.2348 | 10000000000 | 90.0036 | 3.2605 | 90 | 95.8278 | 14.4848 | -19.7171 | 55.0761 | 58.7 | 0.85189
Log | 3304 | 27.5333 | 2014-08-08 23:40 | C13EOAT_test | -0.0025 | 0.71309 | -0.37508 | 80.8829 | 284.6264 | 106.9085 | 1.4709 | -0.76027 | 4.0678 | 1.5 | 9.3823 | 22.6002 | 1.4864 | 0.69831 | 167.9533 | 99.5 | 3.5033 | 103.0033 | 6.5097 | 103 | 105.2881 | 103.9931 | 104 | 582.8505 | 17.6542 | 88.1103 | 79.8429 | 217.342 | 216.643 | 388.5823 | 83.9766 | 6.9209 | 84 | 1799.705 | 3.7398 | 1800 | 24.9702 | 2.3217 | 25 | 10000000000 | 35.1204 | 27.8117 | 179.9723 | 89.4093 | 89.9402 | 7.4954 | 90 | 10000000000 | 177.379 | 182.3141 | 193.2066 | 180.7055 | 254.8888 | 257.2374 | 231.0954 | 10000000000 | 10000000000 | 40.0139 | 4.0024 | 40 | 10000000000 | 0 | 123.89 | 40.0004 | 8.607 | 40 | 90.269 | 89.7032 | 49.8428 | 10000000000 | 89.9822 | 4.2936 | 90 | 95.257 | 10000000000 | 89.9861 | 3.2608 | 90 | 95.8351 | 14.4864 | -19.6571 | 55.1632 | 58.7 | 0.85193
Log | 3305 | 27.5417 | 2014-08-08 23:40 | C13EOAT_test | -0.0025 | 0.71309 | -0.37508 | 81.2734 | 285.0004 | 112.9236 | 1.4731 | -0.76037 | 4.068 | 1.5 | 9.3922 | 22.6605 | 1.4865 | 0.69458 | 167.8984 | 99.5 | 3.4891 | 102.9891 | 6.5113 | 103 | 105.2376 | 103.999 | 104 | 580.1644 | 17.6506 | 88.0769 | 79.8215 | 217.3602 | 216.643 | 388.5823 | 83.9492 | 6.9225 | 84 | 1800.037 | 3.7393 | 1800 | 24.9437 | 2.3228 | 25 | 10000000000 | 35.1533 | 27.8171 | 179.9719 | 89.3701 | 89.9085 | 7.5038 | 90 | 10000000000 | 177.3065 | 182.8321 | 193.5262 | 180.5692 | 254.7574 | 256.8382 | 230.4277 | 10000000000 | 10000000000 | 40.0824 | 3.9818 | 40 | 10000000000 | 0 | 123.8909 | 39.9548 | 8.6098 | 40 | 90.2624 | 89.7095 | 49.8916 | 10000000000 | 89.9441 | 4.3106 | 90 | 95.2544 | 10000000000 | 89.986 | 3.2611 | 90 | 95.8286 | 14.4829 | -19.6785 | 55.185 | 58.69 | 0.8519
Log | 3306 | 27.55 | 2014-08-08 23:41 | C13EOAT_test | -0.0025 | 0.71278 | -0.37508 | 81.0773 | 285.0384 | 110.1836 | 1.4723 | -0.76024 | 4.0682 | 1.5 | 9.383 | 22.6133 | 1.4865 | 0.68926 | 168.0388 | 99.5 | 3.5256 | 103.0256 | 6.5092 | 103 | 105.4107 | 104.0133 | 104 | 577.4691 | 17.6542 | 88.109 | 79.9298 | 217.3387 | 216.643 | 388.5823 | 84.0194 | 6.9223 | 84 | 1799.984 | 3.7393 | 1800 | 24.9615 | 2.3229 | 25 | 10000000000 | 35.1536 | 27.7784 | 179.9935 | 89.4115 | 89.9407 | 7.5022 | 90 | 10000000000 | 177.307 | 182.1346 | 193.6039 | 180.8688 | 254.5197 | 256.2319 | 230.4773 | 10000000000 | 10000000000 | 40.0649 | 3.9649 | 40 | 10000000000 | 0 | 123.946 | 39.9711 | 8.6099 | 40 | 90.2553 | 89.7382 | 49.8761 | 10000000000 | 89.9899 | 4.2971 | 90 | 95.2146 | 10000000000 | 89.9968 | 3.261 | 90 | 95.8351 | 14.4848 | -19.5702 | 55.1624 | 58.67 | 0.85197
Log | 3307 | 27.5584 | 2014-08-08 23:41 | C13EOAT_test | -0.0025 | 0.71197 | -0.37508 | 82.7758 | 284.3807 | 111.1607 | 1.4721 | -0.76052 | 4.0684 | 1.5 | 9.383 | 22.6606 | 1.484 | 0.69711 | 168.2666 | 99.5 | 3.4713 | 102.9713 | 6.5128 | 103 | 105.3194 | 104.0165 | 104 | 580.8615 | 17.6542 | 88.2438 | 80.0228 | 217.3304 | 216.643 | 388.5823 | 84.1333 | 6.9204 | 84 | 1800.289 | 3.739 | 1800 | 24.9635 | 2.3233 | 25 | 10000000000 | 35.0953 | 27.7589 | 180.0551 | 89.4367 | 89.9624 | 7.5014 | 90 | 10000000000 | 177.4996 | 182.8011 | 193.6872 | 180.8984 | 255.0133 | 256.9661 | 230.1623 | 10000000000 | 10000000000 | 40.0683 | 3.9498 | 40 | 10000000000 | 0 | 123.8895 | 39.9736 | 8.6108 | 40 | 90.279 | 89.7761 | 49.8121 | 10000000000 | 90.003 | 4.2966 | 90 | 95.2425 | 10000000000 | 90.0275 | 3.2598 | 90 | 95.8333 | 14.4844 | -19.4772 | 55.1615 | 58.68 | 0.8519
Log | 3308 | 27.5667 | 2014-08-08 23:42 | C13EOAT_test | -0.0025 | 0.71309 | -0.37508 | 84.8176 | 284.672 | 114.7946 | 1.4653 | -0.76028 | 4.0686 | 1.5 | 9.3482 | 22.6364 | 1.4797 | 0.65779 | 167.8911 | 99.5 | 3.4804 | 102.9804 | 6.5134 | 103 | 105.341 | 104.0127 | 104 | 581.9838 | 17.6542 | 88.0923 | 79.7987 | 217.3252 | 216.643 | 388.5823 | 83.9455 | 6.9217 | 84 | 1800.103 | 3.7392 | 1800 | 24.9638 | 2.3238 | 25 | 10000000000 | 35.1332 | 27.731 | 180.0028 | 89.4284 | 89.9728 | 7.5018 | 90 | 10000000000 | 177.4719 | 182.899 | 193.6089 | 180.6623 | 254.1982 | 256.2567 | 230.6405 | 10000000000 | 10000000000 | 40.0685 | 3.9339 | 40 | 10000000000 | 0 | 123.8975 | 39.9933 | 8.6112 | 40 | 90.27 | 89.7328 | 49.781 | 10000000000 | 89.9893 | 4.3015 | 90 | 95.2648 | 10000000000 | 90.0014 | 3.2607 | 90 | 95.8255 | 14.4834 | -19.7013 | 55.0604 | 58.67 | 0.85189
Log | 3309 | 27.575 | 2014-08-08 23:42 | C13EOAT_test | -0.0025 | 0.71309 | -0.37508 | 84.2288 | 284.7649 | 114.953 | 1.4666 | -0.76021 | 4.0688 | 1.5 | 9.3056 | 22.6799 | 1.5425 | 0.69808 | 167.7826 | 99.5 | 3.5188 | 103.0188 | 6.5099 | 103 | 105.5957 | 103.986 | 104 | 583.3705 | 17.6542 | 88.035 | 79.7475 | 217.328 | 216.643 | 388.5823 | 83.8913 | 6.9228 | 84 | 1798.972 | 3.741 | 1800 | 24.9354 | 2.3251 | 25 | 10000000000 | 35.0613 | 27.7786 | 180.0112 | 89.4223 | 89.9831 | 7.5015 | 90 | 10000000000 | 177.4109 | 182.323 | 193.5753 | 181.3911 | 254.1873 | 255.9453 | 229.4253 | 10000000000 | 10000000000 | 40.0489 | 3.9213 | 40 | 10000000000 | 0 | 123.8264 | 39.9489 | 8.6144 | 40 | 90.2725 | 89.7387 | 49.7398 | 10000000000 | 89.9774 | 4.3043 | 90 | 95.2643 | 10000000000 | 90.0056 | 3.2603 | 90 | 95.826 | 14.4844 | -19.7524 | 54.9385 | 58.66 | 0.85189
Log | 3310 | 27.5833 | 2014-08-08 23:43 | C13EOAT_test | -0.0025 | 0.71309 | -0.37508 | 82.2147 | 284.9958 | 109.5218 | 1.4728 | -0.76037 | 4.0691 | 1.5 | 9.313 | 22.6361 | 1.486 | 0.64741 | 167.8038 | 99.5 | 3.4849 | 102.9849 | 6.5117 | 103 | 105.3323 | 103.9998 | 104 | 584.2495 | 17.6543 | 88.0858 | 79.718 | 217.3445 | 216.643 | 388.5823 | 83.9019 | 6.9246 | 84 | 1799.777 | 3.7398 | 1800 | 24.9623 | 2.3254 | 25 | 10000000000 | 35.1236 | 27.736 | 180.0024 | 89.4356 | 90.0012 | 7.4995 | 90 | 10000000000 | 177.2708 | 182.3647 | 192.8925 | 180.9192 | 254.5244 | 256.0983 | 229.921 | 10000000000 | 10000000000 | 40.0071 | 3.9163 | 40 | 10000000000 | 0 | 123.8381 | 39.9838 | 8.6135 | 40 | 90.2696 | 89.7327 | 49.709 | 10000000000 | 89.9806 | 4.3016 | 90 | 95.2482 | 10000000000 | 90.0012 | 3.26 | 90 | 95.8351 | 14.4817 | -19.782 | 54.9551 | 58.66 | 0.85189
Log | 3311 | 27.5917 | 2014-08-08 23:43 | C13EOAT_test | -0.0025 | 0.71301 | -0.37508 | 84.0711 | 284.9997 | 122.1276 | 1.4728 | -0.7602 | 4.0693 | 1.5 | 9.3203 | 22.6447 | 1.4309 | 0.67232 | 167.6592 | 99.5 | 3.4984 | 102.9984 | 6.5115 | 103 | 105.5615 | 103.9991 | 104 | 585.5427 | 17.6542 | 87.9952 | 79.6639 | 217.3518 | 216.643 | 388.5823 | 83.8296 | 6.9267 | 84 | 1799.724 | 3.74 | 1800 | 24.9181 | 2.3274 | 25 | 10000000000 | 35.0726 | 27.7437 | 180.0364 | 89.4641 | 89.9998 | 7.4999 | 90 | 10000000000 | 177.409 | 182.3592 | 193.2124 | 181.6263 | 254.8764 | 256.8681 | 229.448 | 10000000000 | 10000000000 | 40.0185 | 3.909 | 40 | 10000000000 | 0 | 123.9093 | 39.9834 | 8.6141 | 40 | 90.2722 | 89.7642 | 49.6975 | 10000000000 | 89.9879 | 4.2995 | 90 | 95.2511 | 10000000000 | 90.0182 | 3.2595 | 90 | 95.8214 | 14.4781 | -19.8361 | 54.9696 | 58.66 | 0.85192
Log | 3312 | 27.6 | 2014-08-08 23:44 | C13EOAT_test | -0.0025 | 0.71247 | -0.37508 | 81.7991 | 285.3169 | 106.7813 | 1.468 | -0.76041 | 4.0695 | 1.5 | 9.0356 | 22.6442 | 1.4865 | 0.69657 | 167.8625 | 99.5 | 3.4646 | 102.9646 | 6.5141 | 103 | 105.4124 | 103.9953 | 104 | 579.6949 | 17.6542 | 88.084 | 79.7785 | 217.3311 | 216.643 | 388.5823 | 83.9312 | 6.9281 | 84 | 1799.745 | 3.7399 | 1800 | 24.9034 | 2.329 | 25 | 10000000000 | 35.076 | 27.7909 | 180.0185 | 89.475 | 90.0104 | 7.4981 | 90 | 10000000000 | 177.3291 | 182.9948 | 193.7147 | 181.121 | 254.0162 | 255.8633 | 229.8244 | 10000000000 | 10000000000 | 39.9802 | 3.9154 | 40 | 10000000000 | 0 | 123.9356 | 40.0037 | 8.6135 | 40 | 90.2733 | 89.7452 | 49.7223 | 10000000000 | 90.0255 | 4.2854 | 90 | 95.264 | 10000000000 | 90.0092 | 3.2594 | 90 | 95.8159 | 14.4788 | -19.7215 | 54.1316 | 58.64 | 0.85191
Log | 3313 | 27.6083 | 2014-08-08 23:44 | C13EOAT_test | -0.0025 | 0.7134 | -0.37508 | 84.8041 | 284.9141 | 112.9342 | 1.4678 | -0.7603 | 4.0697 | 1.5 | 8.7551 | 22.5495 | 1.4466 | 0.60959 | 167.8743 | 99.5 | 3.465 | 102.965 | 6.5158 | 103 | 105.4402 | 103.9937 | 104 | 577.808 | 17.6542 | 88.0438 | 79.8305 | 217.3663 | 216.643 | 388.5823 | 83.9372 | 6.9286 | 84 | 1800.089 | 3.7395 | 1800 | 24.8913 | 2.3306 | 25 | 10000000000 | 35.0596 | 27.8317 | 179.9888 | 89.4788 | 90.0103 | 7.4979 | 90 | 10000000000 | 177.4309 | 182.5872 | 193.5425 | 180.8577 | 254.8014 | 256.1985 | 230.172 | 10000000000 | 10000000000 | 39.9777 | 3.9213 | 40 | 10000000000 | 0 | 123.9001 | 40.0034 | 8.6137 | 40 | 90.2762 | 89.7126 | 49.7223 | 10000000000 | 90.021 | 4.2854 | 90 | 95.2503 | 10000000000 | 89.9944 | 3.2594 | 90 | 95.8192 | 14.4802 | -19.6695 | 53.2834 | 58.62 | 0.85196
Log | 3314 | 27.6167 | 2014-08-08 23:45 | C13EOAT_test | -0.0025 | 0.71278 | -0.37508 | 82.308 | 284.9918 | 118.0957 | 1.4666 | -0.76042 | 4.0699 | 1.5 | 8.4868 | 22.4858 | 1.313 | 0.67809 | 167.9066 | 99.5 | 3.5054 | 103.0054 | 6.5133 | 103 | 105.486 | 103.9876 | 104 | 580.8596 | 17.6376 | 88.0748 | 79.8318 | 217.3235 | 216.643 | 388.5823 | 83.9533 | 6.9286 | 84 | 1800.023 | 3.7397 | 1800 | 24.837 | 2.3337 | 25 | 10000000000 | 34.9896 | 27.7764 | 180.0211 | 89.4731 | 89.9631 | 7.5052 | 90 | 10000000000 | 177.436 | 183.0617 | 193.9373 | 180.8867 | 254.7585 | 256.3151 | 230.5015 | 10000000000 | 10000000000 | 39.9416 | 3.9331 | 40 | 10000000000 | 0 | 123.9038 | 39.9785 | 8.6155 | 40 | 90.2672 | 89.7539 | 49.7054 | 10000000000 | 90.0079 | 4.2865 | 90 | 95.2143 | 10000000000 | 90.0105 | 3.2587 | 90 | 95.8292 | 14.4802 | -19.6682 | 52.4476 | 58.64 | 0.85195
Log | 3315 | 27.625 | 2014-08-08 23:45 | C13EOAT_test | -0.0025 | 0.71242 | -0.37508 | 84.0088 | 284.6574 | 104.2968 | 1.4669 | -0.76038 | 4.0702 | 1.5 | 8.222 | 22.661 | 1.4864 | 0.68336 | 167.9111 | 99.4922 | 3.4713 | 102.9636 | 6.5164 | 103 | 105.435 | 104.0077 | 104 | 580.0321 | 17.6542 | 88.0923 | 79.8188 | 217.333 | 216.643 | 388.5823 | 83.9556 | 6.9303 | 84 | 1799.913 | 3.7398 | 1800 | 24.8513 | 2.3354 | 25 | 10000000000 | 35.007 | 27.7723 | 179.9937 | 89.4414 | 90.0001 | 7.4988 | 90 | 10000000000 | 177.5055 | 182.5919 | 193.7835 | 181.2774 | 253.9635 | 255.9926 | 230.4226 | 10000000000 | 10000000000 | 39.9319 | 3.9482 | 40 | 10000000000 | 0 | 123.8935 | 39.9617 | 8.6171 | 40 | 90.2755 | 89.7182 | 49.6979 | 10000000000 | 90.0019 | 4.2862 | 90 | 95.2758 | 10000000000 | 89.9969 | 3.2585 | 90 | 95.8167 | 14.4798 | -19.6735 | 51.5993 | 58.62 | 0.85199
Log | 3316 | 27.6334 | 2014-08-08 23:46 | C13EOAT_test | -0.0025 | 0.71309 | -0.37508 | 82.8443 | 285.0001 | 116.2151 | 1.4709 | -0.76039 | 4.0704 | 1.5 | 7.9704 | 22.7559 | 1.5718 | 0.57064 | 167.964 | 99.4882 | 3.4982 | 102.9864 | 6.5164 | 103 | 105.412 | 103.9727 | 104 | 583.7328 | 17.6542 | 88.1383 | 79.8257 | 217.3727 | 216.643 | 388.5823 | 83.982 | 6.9298 | 84 | 1800.197 | 3.7395 | 1800 | 24.8464 | 2.3377 | 25 | 10000000000 | 34.9823 | 27.7142 | 179.9915 | 89.4887 | 90.0094 | 7.4969 | 90 | 10000000000 | 177.5007 | 182.6094 | 193.3928 | 181.1008 | 254.9517 | 256.7106 | 230.5089 | 10000000000 | 10000000000 | 39.9134 | 3.9616 | 40 | 10000000000 | 0 | 123.8348 | 39.9781 | 8.6172 | 40 | 90.2707 | 89.7209 | 49.6772 | 10000000000 | 90.0118 | 4.2791 | 90 | 95.2646 | 10000000000 | 89.9958 | 3.2581 | 90 | 95.8135 | 14.478 | -19.6625 | 50.7683 | 58.62 | 0.85191
Log | 3317 | 27.6417 | 2014-08-08 23:46 | C13EOAT_test | -0.0025 | 0.71278 | -0.37508 | 81.9262 | 284.7093 | 105.1519 | 1.4568 | -0.76033 | 4.0706 | 1.5 | 7.7244 | 22.6055 | 1.4174 | 0.54012 | 168.0648 | 99.4952 | 3.5489 | 103.0441 | 6.5108 | 103 | 105.352 | 103.9947 | 104 | 582.6517 | 17.6543 | 88.1974 | 79.8674 | 217.3553 | 216.643 | 388.5823 | 84.0324 | 6.9306 | 84 | 1800.052 | 3.7399 | 1800 | 24.866 | 2.3395 | 25 | 10000000000 | 35.0042 | 27.733 | 180.0323 | 89.4627 | 90.0178 | 7.4951 | 90 | 10000000000 | 177.3921 | 182.3533 | 193.5306 | 181.2867 | 254.7549 | 256.3477 | 229.9665 | 10000000000 | 10000000000 | 39.89 | 3.98 | 40 | 10000000000 | 0 | 123.8463 | 39.9655 | 8.6187 | 40 | 90.2875 | 89.7448 | 49.6905 | 10000000000 | 90.0184 | 4.2726 | 90 | 95.2477 | 10000000000 | 90.0161 | 3.2572 | 90 | 95.8162 | 14.483 | -19.6278 | 49.9468 | 58.63 | 0.85189
Log | 3318 | 27.65 | 2014-08-08 23:47 | C13EOAT_test | -0.0025 | 0.71254 | -0.37508 | 80.1721 | 284.9979 | 105.5523 | 1.4638 | -0.76024 | 4.0709 | 1.5 | 7.6684 | 22.6215 | 1.4864 | 0.6519 | 167.9979 | 99.4985 | 3.4985 | 102.997 | 6.5139 | 103 | 105.2431 | 103.9967 | 104 | 580.5197 | 17.6542 | 88.1288 | 79.869 | 217.3386 | 216.643 | 388.5823 | 83.9989 | 6.932 | 84 | 1800.115 | 3.7399 | 1800 | 24.8427 | 2.3422 | 25 | 10000000000 | 34.9908 | 27.684 | 180.0086 | 89.4384 | 90.0006 | 7.4972 | 90 | 10000000000 | 177.464 | 182.5366 | 193.577 | 181.3386 | 254.4135 | 255.8758 | 230.174 | 10000000000 | 10000000000 | 39.9265 | 3.9965 | 40 | 10000000000 | 0 | 123.8392 | 39.9861 | 8.6184 | 40 | 90.2773 | 89.7313 | 49.7383 | 10000000000 | 89.9774 | 4.2861 | 90 | 95.2557 | 10000000000 | 90.0043 | 3.257 | 90 | 95.8306 | 14.4826 | -19.6295 | 49.7507 | 58.61 | 0.85195
Log | 3319 | 27.6583 | 2014-08-08 23:47 | C13EOAT_test | -0.0025 | 0.71318 | -0.37508 | 83.0842 | 284.5822 | 111.5616 | 1.4824 | -0.76044 | 4.0711 | 1.5 | 9.2201 | 22.4155 | 1.313 | 0.65922 | 167.9074 | 99.4788 | 3.5256 | 103.0043 | 6.514 | 103 | 105.3517 | 103.9829 | 104 | 578.9235 | 17.3384 | 88.0785 | 79.829 | 217.3285 | 216.643 | 388.5823 | 83.9537 | 6.9317 | 84 | 1800.228 | 3.74 | 1800 | 24.8396 | 2.3443 | 25 | 10000000000 | 34.8996 | 27.6755 | 179.995 | 89.4649 | 90.0228 | 7.4936 | 90 | 10000000000 | 177.4346 | 182.5529 | 193.2883 | 180.9544 | 254.3272 | 256.3893 | 229.9026 | 10000000000 | 10000000000 | 39.9119 | 4.0151 | 40 | 10000000000 | 0 | 123.7671 | 39.9684 | 8.62 | 40 | 90.2591 | 89.7359 | 49.6878 | 10000000000 | 89.9729 | 4.2915 | 90 | 95.2726 | 10000000000 | 89.9975 | 3.2568 | 90 | 95.8367 | 14.4816 | -19.6498 | 54.681 | 58.59 | 0.85196
Log | 3320 | 27.6667 | 2014-08-08 23:48 | C13EOAT_test | -0.0025 | 0.71278 | -0.37508 | 80.7487 | 285.2933 | 105.6471 | 1.4659 | -0.76034 | 4.0713 | 1.5 | 9.1949 | 22.4806 | 1.313 | 0.55052 | 167.7481 | 99.483 | 3.4713 | 102.9543 | 6.5175 | 103 | 105.2797 | 104.0028 | 104 | 577.0079 | 17.543 | 87.9872 | 79.7609 | 217.3227 | 216.643 | 388.5823 | 83.8741 | 6.9337 | 84 | 1799.944 | 3.7403 | 1800 | 24.8205 | 2.347 | 25 | 10000000000 | 34.9025 | 27.732 | 179.9907 | 89.4404 | 89.9935 | 7.498 | 90 | 10000000000 | 177.5032 | 183.0954 | 193.7671 | 180.9418 | 254.775 | 255.8145 | 230.3772 | 10000000000 | 10000000000 | 39.9124 | 4.0309 | 40 | 10000000000 | 0 | 123.7113 | 39.9209 | 8.6239 | 40 | 90.2682 | 89.7225 | 49.72 | 10000000000 | 89.9938 | 4.2865 | 90 | 95.2521 | 10000000000 | 89.9954 | 3.2571 | 90 | 95.8433 | 14.4821 | -19.7221 | 54.6079 | 58.6 | 0.8519
Log | 3321 | 27.675 | 2014-08-08 23:48 | C13EOAT_test | -0.0025 | 0.71309 | -0.37508 | 81.6186 | 284.6579 | 116.3596 | 1.4683 | -0.76053 | 4.0715 | 1.5 | 9.1837 | 22.4885 | 1.3131 | 0.62727 | 167.724 | 99.4899 | 3.4915 | 102.9814 | 6.5176 | 103 | 105.3218 | 104.0158 | 104 | 580.6359 | 17.6467 | 87.9985 | 79.7255 | 217.3384 | 216.643 | 388.5823 | 83.862 | 6.9358 | 84 | 1799.522 | 3.7412 | 1800 | 24.8114 | 2.3497 | 25 | 10000000000 | 34.895 | 27.6797 | 179.9765 | 89.4431 | 89.9905 | 7.4988 | 90 | 10000000000 | 177.5519 | 182.7027 | 193.5339 | 181.1207 | 254.5568 | 256.2477 | 230.4 | 10000000000 | 10000000000 | 40.0007 | 4.0348 | 40 | 10000000000 | 0 | 123.571 | 39.9103 | 8.6266 | 40 | 90.2576 | 89.7189 | 49.6842 | 10000000000 | 89.9845 | 4.2922 | 90 | 95.2483 | 10000000000 | 89.9882 | 3.2575 | 90 | 95.8281 | 14.4791 | -19.7643 | 54.5691 | 58.59 | 0.85189
Log | 3322 | 27.6834 | 2014-08-08 23:49 | C13EOAT_test | -0.0025 | 0.71011 | -0.37508 | 84.2748 | 284.6772 | 111.36 | 1.4712 | -0.7604 | 4.0717 | 1.5 | 9.183 | 22.5346 | 1.4865 | 0.52699 | 168.2013 | 99.4991 | 3.5505 | 103.0496 | 6.5124 | 103 | 105.1304 | 103.9921 | 104 | 579.6266 | 17.6543 | 88.2343 | 79.9669 | 217.3528 | 216.643 | 388.5823 | 84.1006 | 6.9364 | 84 | 1799.604 | 3.7412 | 1800 | 24.8458 | 2.3514 | 25 | 10000000000 | 35.0553 | 27.6405 | 180.022 | 89.4634 | 89.9566 | 7.5044 | 90 | 10000000000 | 177.4826 | 182.585 | 193.2773 | 180.6143 | 254.5455 | 256.4145 | 231.0857 | 10000000000 | 10000000000 | 40.0147 | 4.0357 | 40 | 10000000000 | 0 | 123.5298 | 39.9712 | 8.6257 | 40 | 90.256 | 89.766 | 49.6878 | 10000000000 | 90.0407 | 4.2722 | 90 | 95.2594 | 10000000000 | 90.011 | 3.2571 | 90 | 95.8238 | 14.48 | -19.5321 | 54.5687 | 58.59 | 0.85192
Log | 3323 | 27.6917 | 2014-08-08 23:49 | C13EOAT_test | -0.0025 | 0.71278 | -0.37508 | 82.2306 | 284.7168 | 113.1049 | 1.4699 | -0.76046 | 4.072 | 1.5 | 9.146 | 22.5249 | 1.4865 | 0.63613 | 167.7681 | 99.4708 | 3.4442 | 102.9151 | 6.5223 | 103 | 105.264 | 103.9968 | 104 | 586.1478 | 17.6543 | 88.0721 | 79.696 | 217.3221 | 216.643 | 388.5823 | 83.8841 | 6.9386 | 84 | 1800.351 | 3.7402 | 1800 | 24.823 | 2.3541 | 25 | 10000000000 | 34.9615 | 27.6048 | 179.9795 | 89.4375 | 89.9998 | 7.4974 | 90 | 10000000000 | 177.4997 | 182.8883 | 193.5066 | 181.099 | 254.5096 | 255.9492 | 230.8667 | 10000000000 | 10000000000 | 40.0609 | 4.0291 | 40 | 10000000000 | 0 | 123.3634 | 39.9891 | 8.6261 | 40 | 90.2608 | 89.7188 | 49.6975 | 10000000000 | 90.0119 | 4.2803 | 90 | 95.2939 | 10000000000 | 89.9898 | 3.2579 | 90 | 95.8166 | 14.4821 | -19.7748 | 54.4634 | 58.58 | 0.85191
Log | 3324 | 27.7 | 2014-08-08 23:50 | C13EOAT_test | -0.0025 | 0.7128 | -0.37508 | 80.7923 | 284.6074 | 115.2398 | 1.4672 | -0.76038 | 4.0722 | 1.5 | 9.1882 | 22.6396 | 1.4864 | 0.69531 | 167.7592 | 99.4935 | 3.512 | 103.0055 | 6.5182 | 103 | 105.2379 | 104.0086 | 104 | 582.4183 | 17.6543 | 88.0546 | 79.7046 | 217.3234 | 216.643 | 388.5823 | 83.8796 | 6.9417 | 84 | 1800.412 | 3.74 | 1800 | 24.8549 | 2.3559 | 25 | 10000000000 | 34.9683 | 27.596 | 180.0041 | 89.4907 | 89.9977 | 7.4978 | 90 | 10000000000 | 177.4932 | 182.1769 | 193.3487 | 181.345 | 255.0871 | 256.4126 | 231.2904 | 10000000000 | 10000000000 | 40.0724 | 4.0163 | 40 | 10000000000 | 0 | 123.3306 | 39.9923 | 8.6267 | 40 | 90.2517 | 89.7524 | 49.7613 | 10000000000 | 90.0027 | 4.2813 | 90 | 95.2818 | 10000000000 | 90.002 | 3.258 | 90 | 95.8178 | 14.4835 | -19.7889 | 54.5906 | 58.57 | 0.85189
Log | 3325 | 27.7083 | 2014-08-08 23:50 | C13EOAT_test | -0.0025 | 0.71056 | -0.37508 | 83.5087 | 284.919 | 115.616 | 1.4663 | -0.76038 | 4.0724 | 1.5 | 9.1804 | 22.5654 | 1.4766 | 0.62891 | 168.1853 | 99.4981 | 3.4919 | 102.9901 | 6.519 | 103 | 105.2111 | 104.0023 | 104 | 582.2813 | 17.6542 | 88.215 | 79.9704 | 217.335 | 216.643 | 388.2386 | 84.0927 | 6.9417 | 84 | 1799.575 | 3.7413 | 1800 | 24.8363 | 2.3586 | 25 | 10000000000 | 34.9531 | 27.5986 | 180.0335 | 89.4229 | 89.9893 | 7.499 | 90 | 10000000000 | 177.6693 | 182.1367 | 193.7614 | 181.0928 | 254.8313 | 256.6308 | 230.8878 | 10000000000 | 10000000000 | 40.1024 | 3.9975 | 40 | 10000000000 | 0 | 123.2303 | 40.0068 | 8.6263 | 40 | 90.2617 | 89.7719 | 49.7608 | 10000000000 | 89.9962 | 4.2811 | 90 | 95.2965 | 10000000000 | 90.0168 | 3.2576 | 90 | 95.8097 | 14.4807 | -19.5278 | 54.5626 | 58.56 | 0.85194
Log | 3326 | 27.7167 | 2014-08-08 23:51 | C13EOAT_test | -0.0025 | 0.71272 | -0.37508 | 81.64 | 284.6593 | 105.4235 | 1.4613 | -0.76035 | 4.0726 | 1.5 | 9.1461 | 22.6122 | 1.4767 | 0.67231 | 167.8815 | 99.4785 | 3.5052 | 102.9837 | 6.5211 | 103 | 105.1713 | 103.9829 | 104 | 578.0995 | 17.6542 | 88.0714 | 79.8101 | 217.3433 | 216.643 | 388.5823 | 83.9408 | 6.9437 | 84 | 1800.042 | 3.7404 | 1800 | 24.8663 | 2.3602 | 25 | 10000000000 | 35.0171 | 27.6102 | 179.988 | 89.4799 | 89.9956 | 7.4983 | 90 | 10000000000 | 177.615 | 182.2206 | 193.5017 | 181.0463 | 254.9523 | 257.3639 | 232.0813 | 10000000000 | 10000000000 | 40.1153 | 3.9796 | 40 | 10000000000 | 0 | 123.1809 | 40.0359 | 8.6247 | 40 | 90.2531 | 89.7349 | 49.7795 | 10000000000 | 90.0092 | 4.2722 | 90 | 95.2745 | 10000000000 | 89.994 | 3.2585 | 90 | 95.8021 | 14.4795 | -19.6684 | 54.4588 | 58.56 | 0.8519
Log | 3327 | 27.725 | 2014-08-08 23:51 | C13EOAT_test | -0.0025 | 0.71272 | -0.37508 | 81.7948 | 284.6245 | 122.9182 | 1.4693 | -0.76038 | 4.0729 | 1.5 | 9.1528 | 22.4228 | 1.313 | 0.6652 | 167.906 | 99.4795 | 3.4849 | 102.9644 | 6.5233 | 103 | 105.2756 | 103.9987 | 104 | 579.829 | 17.5976 | 88.0671 | 79.8388 | 217.3729 | 216.643 | 388.5823 | 83.953 | 6.9451 | 84 | 1800.169 | 3.7404 | 1800 | 24.8245 | 2.3635 | 25 | 10000000000 | 34.9104 | 27.6016 | 179.9942 | 89.4475 | 89.9942 | 7.4986 | 90 | 10000000000 | 177.6613 | 182.0731 | 193.5249 | 180.9997 | 255.4561 | 256.9454 | 231.331 | 10000000000 | 10000000000 | 40.1209 | 3.955 | 40 | 10000000000 | 0 | 123.1426 | 39.998 | 8.6263 | 40 | 90.2631 | 89.7311 | 49.7123 | 10000000000 | 90.0204 | 4.2653 | 90 | 95.2752 | 10000000000 | 89.9971 | 3.2589 | 90 | 95.8178 | 14.4811 | -19.6406 | 54.4819 | 58.56 | 0.85189
Log | 3328 | 27.7334 | 2014-08-08 23:52 | C13EOAT_test | -0.0025 | 0.71106 | -0.37508 | 81.9107 | 284.916 | 111.7488 | 1.4605 | -0.76049 | 4.0731 | 1.5 | 9.1138 | 22.6495 | 1.4871 | 0.5942 | 168.0104 | 99.47 | 3.4646 | 102.9346 | 6.5268 | 103 | 105.1954 | 103.9838 | 104 | 579.8856 | 17.6543 | 88.1412 | 79.8692 | 217.3191 | 216.643 | 388.2386 | 84.0052 | 6.9459 | 84 | 1800.763 | 3.7395 | 1800 | 24.8248 | 2.3659 | 25 | 10000000000 | 35.0613 | 27.6712 | 179.9854 | 89.4517 | 89.9894 | 7.4993 | 90 | 10000000000 | 177.4935 | 181.5998 | 193.3991 | 180.8641 | 254.0029 | 255.9588 | 231.1373 | 10000000000 | 10000000000 | 40.0656 | 3.935 | 40 | 10000000000 | 0 | 123.0993 | 39.9979 | 8.6261 | 40 | 90.2475 | 89.7379 | 49.6944 | 10000000000 | 90.0008 | 4.2708 | 90 | 95.2768 | 10000000000 | 89.9927 | 3.2592 | 90 | 95.791 | 14.4783 | -19.6008 | 54.3614 | 58.55 | 0.85189
Log | 3329 | 27.7417 | 2014-08-08 23:52 | C13EOAT_test | -0.0025 | 0.71269 | -0.37508 | 82.6671 | 284.993 | 115.8905 | 1.4683 | -0.76032 | 4.0733 | 1.5 | 9.1314 | 22.4906 | 1.4336 | 0.61216 | 167.8207 | 99.4754 | 3.512 | 102.9874 | 6.5252 | 103 | 105.2478 | 103.9889 | 104 | 582.2792 | 17.6543 | 88.0702 | 79.7506 | 217.3634 | 216.643 | 388.5823 | 83.9104 | 6.9476 | 84 | 1799.964 | 3.7404 | 1800 | 24.8443 | 2.3677 | 25 | 10000000000 | 35.029 | 27.7123 | 179.9584 | 89.4595 | 90.0039 | 7.4967 | 90 | 10000000000 | 177.6675 | 182.1041 | 193.4325 | 181.411 | 254.7374 | 256.5906 | 230.1379 | 10000000000 | 10000000000 | 40.0576 | 3.9156 | 40 | 10000000000 | 0 | 123.0079 | 40.036 | 8.6235 | 40 | 90.2402 | 89.7182 | 49.7277 | 10000000000 | 90.0152 | 4.2612 | 90 | 95.3054 | 10000000000 | 89.9792 | 3.2601 | 90 | 95.8199 | 14.4843 | -19.7248 | 54.4245 | 58.54 | 0.85192
Log | 3330 | 27.75 | 2014-08-08 23:53 | C13EOAT_test | -0.0025 | 0.71278 | -0.37508 | 80.4252 | 285.0023 | 104.8698 | 1.4549 | -0.76037 | 4.0736 | 1.5 | 9.1134 | 22.3494 | 1.313 | 0.64877 | 167.7862 | 99.4852 | 3.4917 | 102.9769 | 6.526 | 103 | 105.3889 | 103.9816 | 104 | 585.5142 | 17.6542 | 88.0803 | 79.7059 | 217.3233 | 216.643 | 388.5823 | 83.8931 | 6.9493 | 84 | 1799.662 | 3.7408 | 1800 | 24.8452 | 2.3696 | 25 | 10000000000 | 34.946 | 27.7205 | 179.96 | 89.4651 | 90.0224 | 7.4933 | 90 | 10000000000 | 177.7282 | 182.4048 | 193.5773 | 181.3438 | 255.2623 | 256.9091 | 230.6757 | 10000000000 | 10000000000 | 40.0465 | 3.9076 | 40 | 10000000000 | 0 | 122.8437 | 40.0307 | 8.6231 | 40 | 90.2337 | 89.7263 | 49.6981 | 10000000000 | 90.0232 | 4.2549 | 90 | 95.2855 | 10000000000 | 89.98 | 3.2608 | 90 | 95.8237 | 14.4843 | -19.7794 | 54.3716 | 58.54 | 0.8519
Log | 3331 | 27.7583 | 2014-08-08 23:53 | C13EOAT_test | -0.0025 | 0.71152 | -0.37508 | 85.2495 | 285.0001 | 100.7507 | 1.4451 | -0.76042 | 4.0738 | 1.5 | 9.103 | 22.6133 | 1.4865 | 0.64802 | 167.6192 | 99.4874 | 3.4781 | 102.9655 | 6.5292 | 103 | 105.3673 | 104.016 | 104 | 582.6876 | 17.6542 | 87.9838 | 79.6355 | 217.3289 | 216.643 | 388.5823 | 83.8096 | 6.9531 | 84 | 1800.045 | 3.7402 | 1800 | 24.8676 | 2.371 | 25 | 10000000000 | 35.0371 | 27.7635 | 179.999 | 89.4821 | 90.0001 | 7.4965 | 90 | 10000000000 | 177.711 | 182.5849 | 193.5103 | 181.5278 | 254.7467 | 256.1849 | 230.1416 | 10000000000 | 10000000000 | 39.9857 | 3.9092 | 40 | 10000000000 | 0 | 122.8934 | 40.0165 | 8.6231 | 40 | 90.2375 | 89.7615 | 49.7716 | 10000000000 | 90.0261 | 4.25 | 90 | 95.2871 | 10000000000 | 89.9995 | 3.2607 | 90 | 95.8171 | 14.4832 | -19.8519 | 54.3387 | 58.53 | 0.85191
Log | 3332 | 27.7667 | 2014-08-08 23:54 | C13EOAT_test | -0.0025 | 0.71277 | -0.37508 | 84.9909 | 284.9208 | 125.0722 | 1.4702 | -0.76033 | 4.074 | 1.5 | 9.1185 | 22.4863 | 1.3664 | 0.50978 | 167.4976 | 99.485 | 3.5256 | 103.0106 | 6.527 | 103 | 105.3223 | 103.9963 | 104 | 579.7473 | 17.6166 | 87.8989 | 79.5987 | 217.385 | 216.643 | 388.5823 | 83.7488 | 6.9577 | 84 | 1799.702 | 3.741 | 1800 | 24.8916 | 2.3725 | 25 | 10000000000 | 34.9718 | 27.7647 | 179.9752 | 89.4722 | 90.0065 | 7.4947 | 90 | 10000000000 | 177.681 | 182.8302 | 193.8336 | 181.5756 | 254.67 | 256.6428 | 230.1347 | 10000000000 | 10000000000 | 39.9851 | 3.918 | 40 | 10000000000 | 0 | 122.8537 | 40.0198 | 8.6218 | 40 | 90.2358 | 89.7394 | 49.7361 | 10000000000 | 89.9885 | 4.2604 | 90 | 95.2746 | 10000000000 | 89.9876 | 3.2618 | 90 | 95.8239 | 14.478 | -19.8863 | 54.3747 | 58.52 | 0.85189
Log | 3333 | 27.775 | 2014-08-08 23:54 | C13EOAT_test | -0.0025 | 0.71215 | -0.37508 | 84.8603 | 284.7633 | 104.2117 | 1.4685 | -0.7605 | 4.0742 | 1.5 | 9.149 | 22.6448 | 1.4865 | 0.50437 | 167.7559 | 99.4896 | 3.4646 | 102.9542 | 6.5311 | 103 | 105.2844 | 104.0139 | 104 | 576.2083 | 17.6258 | 88.0078 | 79.7481 | 217.3519 | 216.643 | 388.5823 | 83.878 | 6.9605 | 84 | 1800.254 | 3.7402 | 1800 | 24.89 | 2.3742 | 25 | 10000000000 | 35.0251 | 27.7746 | 179.9307 | 89.4811 | 90.007 | 7.4941 | 90 | 10000000000 | 177.5339 | 182.1247 | 193.7637 | 181.17 | 254.5036 | 256.5371 | 230.3413 | 10000000000 | 10000000000 | 39.9318 | 3.9334 | 40 | 10000000000 | 0 | 122.8574 | 40.0149 | 8.6206 | 40 | 90.2393 | 89.6915 | 49.6683 | 10000000000 | 90.0086 | 4.2512 | 90 | 95.2816 | 10000000000 | 89.9654 | 3.2633 | 90 | 95.8256 | 14.4817 | -19.7415 | 54.4716 | 58.52 | 0.85191
Log | 3334 | 27.7833 | 2014-08-08 23:55 | C13EOAT_test | -0.0025 | 0.71246 | -0.37508 | 83.423 | 284.6613 | 116.3579 | 1.4703 | -0.76025 | 4.0745 | 1.5 | 9.1401 | 22.5893 | 1.4609 | 0.64722 | 167.6269 | 99.5 | 3.4983 | 102.9983 | 6.5301 | 103 | 105.239 | 104.0414 | 104 | 577.691 | 17.6542 | 87.9295 | 79.6974 | 217.3256 | 216.643 | 388.5823 | 83.8135 | 6.9625 | 84 | 1799.883 | 3.7407 | 1800 | 24.9072 | 2.3752 | 25 | 10000000000 | 35.0724 | 27.7536 | 179.9382 | 89.4687 | 89.9901 | 7.4962 | 90 | 10000000000 | 177.4698 | 182.3462 | 193.3523 | 180.6335 | 255.4671 | 256.6679 | 230.4671 | 10000000000 | 10000000000 | 39.9176 | 3.9516 | 40 | 10000000000 | 0 | 122.8839 | 40.0204 | 8.6194 | 40 | 90.225 | 89.7132 | 49.6492 | 10000000000 | 89.9924 | 4.2578 | 90 | 95.2672 | 10000000000 | 89.9691 | 3.2639 | 90 | 95.8318 | 14.4842 | -19.8026 | 54.4503 | 58.52 | 0.85197
Log | 3335 | 27.7917 | 2014-08-08 23:55 | C13EOAT_test | -0.0025 | 0.71247 | -0.37508 | 82.4284 | 284.9856 | 105.1842 | 1.4623 | -0.76045 | 4.0747 | 1.5 | 9.1501 | 22.4964 | 1.392 | 0.69311 | 167.7961 | 99.5 | 3.5188 | 103.0188 | 6.5279 | 103 | 105.1757 | 104.0396 | 104 | 578.1184 | 17.6542 | 88.0352 | 79.761 | 217.3425 | 216.643 | 388.5823 | 83.8981 | 6.9654 | 84 | 1799.962 | 3.7403 | 1800 | 24.9114 | 2.3762 | 25 | 10000000000 | 35.0687 | 27.7385 | 179.9091 | 89.4756 | 89.9958 | 7.4946 | 90 | 10000000000 | 177.5241 | 181.8394 | 193.2658 | 180.9302 | 254.9115 | 256.7361 | 230.1271 | 10000000000 | 10000000000 | 39.8494 | 3.9802 | 40 | 10000000000 | 0 | 122.8272 | 40.0221 | 8.6187 | 40 | 90.2319 | 89.6771 | 49.6574 | 10000000000 | 89.9891 | 4.2607 | 90 | 95.2732 | 10000000000 | 89.9545 | 3.2655 | 90 | 95.8357 | 14.4832 | -19.739 | 54.4778 | 58.52 | 0.8519
Log | 3336 | 27.8 | 2014-08-08 23:56 | C13EOAT_test | -0.0025 | 0.71247 | -0.37508 | 82.5785 | 285.0037 | 112.9829 | 1.4711 | -0.76023 | 4.0749 | 1.5 | 9.1482 | 22.5979 | 1.4865 | 0.6145 | 167.7504 | 99.485 | 3.4781 | 102.9631 | 6.5321 | 103 | 105.1645 | 104.0317 | 104 | 579.4933 | 17.6543 | 88.0218 | 79.7286 | 217.3688 | 216.643 | 388.5823 | 83.8752 | 6.9682 | 84 | 1799.904 | 3.7403 | 1800 | 24.9327 | 2.3768 | 25 | 10000000000 | 35.1245 | 27.7522 | 179.9132 | 89.4785 | 89.9954 | 7.4947 | 90 | 10000000000 | 177.6473 | 182.0278 | 193.2751 | 181.1345 | 254.7282 | 257.1419 | 230.3699 | 10000000000 | 10000000000 | 39.8862 | 4.0034 | 40 | 10000000000 | 0 | 122.8769 | 40.0016 | 8.6194 | 40 | 90.2318 | 89.6814 | 49.6779 | 10000000000 | 89.9914 | 4.262 | 90 | 95.2768 | 10000000000 | 89.9566 | 3.2666 | 90 | 95.8245 | 14.4842 | -19.7564 | 54.4741 | 58.5 | 0.85189
Log | 3337 | 27.8083 | 2014-08-08 23:56 | C13EOAT_test | -0.0025 | 0.71264 | -0.37508 | 79.2345 | 285.1552 | 112.8689 | 1.4671 | -0.7603 | 4.0751 | 1.5 | 9.143 | 22.4901 | 1.3429 | 0.65883 | 167.744 | 99.485 | 3.5182 | 103.0032 | 6.5302 | 103 | 105.0562 | 104.0088 | 104 | 583.3344 | 17.6543 | 88.0459 | 79.6981 | 217.3532 | 216.643 | 388.5823 | 83.872 | 6.971 | 84 | 1800.141 | 3.7396 | 1800 | 24.9338 | 2.3775 | 25 | 10000000000 | 35.0689 | 27.8269 | 179.9227 | 89.4837 | 90.0037 | 7.4925 | 90 | 10000000000 | 177.5782 | 182.1021 | 193.524 | 181.1758 | 254.5324 | 256.6462 | 230.344 | 10000000000 | 10000000000 | 39.8916 | 4.0283 | 40 | 10000000000 | 0 | 122.8933 | 40.0035 | 8.6187 | 40 | 90.2388 | 89.6839 | 49.6797 | 10000000000 | 89.9972 | 4.2618 | 90 | 95.2971 | 10000000000 | 89.9614 | 3.2673 | 90 | 95.8379 | 14.4841 | -19.7869 | 54.4585 | 58.5 | 0.85193
Log | 3338 | 27.8167 | 2014-08-08 23:57 | C13EOAT_test | -0.0025 | 0.71262 | -0.37508 | 82.4088 | 285.2773 | 107.8894 | 1.4657 | -0.76036 | 4.0754 | 1.5 | 9.076 | 22.4933 | 1.3195 | 0.55658 | 167.6331 | 99.4925 | 3.4646 | 102.9571 | 6.5334 | 103 | 105.057 | 104.0164 | 104 | 587.0192 | 17.565 | 87.9872 | 79.6459 | 217.33 | 216.643 | 388.5823 | 83.8165 | 6.9739 | 84 | 1799.76 | 3.7403 | 1800 | 24.9396 | 2.378 | 25 | 10000000000 | 35.0572 | 27.7776 | 179.9271 | 89.4759 | 90.0065 | 7.4916 | 90 | 10000000000 | 177.7917 | 182.114 | 193.6908 | 181.4098 | 255.2208 | 256.4546 | 231.1338 | 10000000000 | 10000000000 | 39.9477 | 4.0445 | 40 | 10000000000 | 0 | 123.0397 | 40.0113 | 8.6179 | 40 | 90.2352 | 89.6919 | 49.674 | 10000000000 | 90.0079 | 4.2583 | 90 | 95.2782 | 10000000000 | 89.9636 | 3.2685 | 90 | 95.8351 | 14.4842 | -19.8466 | 54.2611 | 58.51 | 0.8519
Log | 3339 | 27.825 | 2014-08-08 23:57 | C13EOAT_test | -0.0025 | 0.71246 | -0.37508 | 83.7585 | 285.1432 | 114.4831 | 1.472 | -0.76024 | 4.0756 | 1.5 | 9.0894 | 22.6143 | 1.4681 | 0.65766 | 167.7151 | 99.5 | 3.4713 | 102.9713 | 6.5345 | 103 | 105.0225 | 104.0129 | 104 | 586.111 | 17.6542 | 88.0122 | 79.7029 | 217.3839 | 216.643 | 388.5823 | 83.8575 | 6.9772 | 84 | 1800.442 | 3.7391 | 1800 | 24.9764 | 2.3779 | 25 | 10000000000 | 35.1062 | 27.6698 | 179.9888 | 89.4665 | 89.993 | 7.4933 | 90 | 10000000000 | 177.5607 | 182.2293 | 193.5233 | 181.2688 | 254.4965 | 256.5625 | 229.9243 | 10000000000 | 10000000000 | 40.025 | 4.0467 | 40 | 10000000000 | 0 | 123.1445 | 40.019 | 8.6173 | 40 | 90.2468 | 89.742 | 49.6847 | 10000000000 | 89.962 | 4.2776 | 90 | 95.2943 | 10000000000 | 89.9944 | 3.2683 | 90 | 95.8197 | 14.4781 | -19.7971 | 54.2891 | 58.5 | 0.85192
Log | 3340 | 27.8333 | 2014-08-08 23:58 | C13EOAT_test | -0.0025 | 0.71254 | -0.37508 | 82.4005 | 284.6252 | 112.6455 | 1.4748 | -0.76044 | 4.0758 | 1.5 | 9.1164 | 22.4396 | 1.3131 | 0.69134 | 167.6335 | 99.5 | 3.5188 | 103.0188 | 6.5312 | 103 | 105.0326 | 104.0023 | 104 | 580.8837 | 17.6359 | 87.9676 | 79.6659 | 217.3459 | 216.643 | 388.5823 | 83.8168 | 6.9784 | 84 | 1800.134 | 3.7394 | 1800 | 24.9994 | 2.3777 | 25 | 10000000000 | 35.0652 | 27.75 | 179.9303 | 89.4761 | 90.0004 | 7.4913 | 90 | 10000000000 | 177.5928 | 182.0839 | 193.5567 | 180.7494 | 255.2997 | 257.3739 | 230.1762 | 10000000000 | 10000000000 | 40.0621 | 4.0365 | 40 | 10000000000 | 0 | 123.1419 | 40.0053 | 8.6172 | 40 | 90.2344 | 89.6959 | 49.6697 | 10000000000 | 89.9922 | 4.2659 | 90 | 95.262 | 10000000000 | 89.9652 | 3.2696 | 90 | 95.8311 | 14.4803 | -19.8341 | 54.3728 | 58.49 | 0.85208
Log | 3341 | 27.8417 | 2014-08-08 23:58 | C13EOAT_test | -0.0025 | 0.71247 | -0.37508 | 80.2802 | 285.2885 | 101.1186 | 1.4769 | -0.76042 | 4.076 | 1.5 | 9.0742 | 22.4661 | 1.313 | 0.65951 | 167.7056 | 99.5 | 3.4508 | 102.9508 | 6.5368 | 103 | 105.0234 | 104.0108 | 104 | 579.7429 | 17.3963 | 87.9917 | 79.7139 | 217.3324 | 216.643 | 388.2386 | 83.8528 | 6.9802 | 84 | 1800.21 | 3.739 | 1800 | 25.0184 | 2.3775 | 25 | 10000000000 | 35.0437 | 27.7354 | 179.9513 | 89.4617 | 90.0122 | 7.4889 | 90 | 10000000000 | 177.7412 | 181.7707 | 193.0578 | 181.1249 | 255.7158 | 257.1204 | 230.375 | 10000000000 | 10000000000 | 40.0861 | 4.02 | 40 | 10000000000 | 0 | 123.3064 | 40.0021 | 8.6168 | 40 | 90.242 | 89.7092 | 49.7035 | 10000000000 | 90.0092 | 4.2599 | 90 | 95.2516 | 10000000000 | 89.9757 | 3.27 | 90 | 95.8291 | 14.4828 | -19.7861 | 54.2531 | 58.49 | 0.85219
Log | 3342 | 27.85 | 2014-08-08 23:59 | C13EOAT_test | -0.0025 | 0.71241 | -0.37508 | 80.1566 | 285.0255 | 116.7169 | 1.4647 | -0.76035 | 4.0762 | 1.5 | 9.0806 | 22.4854 | 1.313 | 0.66276 | 167.8925 | 99.5 | 3.4916 | 102.9916 | 6.5359 | 103 | 105.0135 | 104.0233 | 104 | 574.8983 | 17.613 | 88.0673 | 79.8253 | 217.3663 | 216.643 | 388.5823 | 83.9463 | 6.982 | 84 | 1800.428 | 3.7385 | 1800 | 24.9805 | 2.3783 | 25 | 10000000000 | 35.0876 | 27.7773 | 179.9798 | 89.4953 | 89.9927 | 7.4912 | 90 | 10000000000 | 177.6938 | 182.5818 | 194.0104 | 181.0737 | 254.5578 | 256.1873 | 230.3013 | 10000000000 | 10000000000 | 40.119 | 3.999 | 40 | 10000000000 | 0 | 123.3696 | 40.0026 | 8.6165 | 40 | 90.251 | 89.7288 | 49.7692 | 10000000000 | 90.0031 | 4.2607 | 90 | 95.288 | 10000000000 | 89.9899 | 3.27 | 90 | 95.8318 | 14.4827 | -19.6747 | 54.2717 | 58.46 | 0.8522
Log | 3343 | 27.8583 | 2014-08-08 23:59 | C13EOAT_test | -0.0025 | 0.71231 | -0.37508 | 80.6818 | 285.23 | 110.1234 | 1.4456 | -0.76026 | 4.0764 | 1.5 | 9.0838 | 22.6353 | 1.4845 | 0.65379 | 167.6651 | 99.5 | 3.4811 | 102.9811 | 6.5363 | 103 | 105.0137 | 104.0413 | 104 | 577.7852 | 17.6542 | 87.9895 | 79.6756 | 217.3549 | 216.643 | 388.5823 | 83.8326 | 6.984 | 84 | 1800.12 | 3.7391 | 1800 | 25.0378 | 2.3768 | 25 | 10000000000 | 35.1601 | 27.7187 | 179.955 | 89.4822 | 90.0498 | 7.4807 | 90 | 10000000000 | 177.6253 | 182.277 | 193.2831 | 181.2021 | 254.7578 | 256.6465 | 230.3844 | 10000000000 | 10000000000 | 40.0763 | 3.9811 | 40 | 10000000000 | 0 | 123.4292 | 40.006 | 8.6162 | 40 | 90.2458 | 89.7092 | 49.859 | 10000000000 | 89.9947 | 4.2637 | 90 | 95.2632 | 10000000000 | 89.9775 | 3.2705 | 90 | 95.8325 | 14.4843 | -19.8244 | 54.2841 | 58.45 | 0.8522
Log | 3344 | 27.8667 | 2014-08-09 | C13EOAT_test | -0.0025 | 0.71272 | -0.37508 | 81.0865 | 285.001 | 111.2947 | 1.4675 | -0.76038 | 4.0766 | 1.5 | 9.0726 | 22.6591 | 1.4864 | 0.56574 | 167.5353 | 99.5 | 3.4646 | 102.9646 | 6.5392 | 103 | 104.9131 | 104.0214 | 104 | 584.7873 | 17.6542 | 87.9559 | 79.5794 | 217.3519 | 216.643 | 388.5823 | 83.7676 | 6.9894 | 84 | 1799.952 | 3.7394 | 1800 | 25.0457 | 2.3761 | 25 | 10000000000 | 35.1652 | 27.7329 | 179.9165 | 89.4728 | 90.025 | 7.483 | 90 | 10000000000 | 177.6651 | 182.1 | 193.5911 | 180.8719 | 255.1983 | 256.1814 | 230.3764 | 10000000000 | 10000000000 | 40.0941 | 3.9587 | 40 | 10000000000 | 0 | 123.5699 | 40.0104 | 8.6158 | 40 | 90.2331 | 89.6834 | 49.824 | 10000000000 | 89.9661 | 4.2774 | 90 | 95.2884 | 10000000000 | 89.9583 | 3.272 | 90 | 95.8256 | 14.4823 | -19.9206 | 54.2474 | 58.46 | 0.8522
Log | 3345 | 27.875 | 2014-08-09 | C13EOAT_test | -0.0025 | 0.71277 | -0.37508 | 81.9422 | 284.9657 | 112.3538 | 1.4601 | -0.76034 | 4.0768 | 1.5 | 9.08 | 22.598 | 1.4622 | 0.50163 | 167.7869 | 99.5 | 3.5322 | 103.0322 | 6.5345 | 103 | 105.0861 | 104.0427 | 104 | 589.1508 | 17.6542 | 88.0894 | 79.6975 | 217.3718 | 216.643 | 388.5823 | 83.8935 | 6.9915 | 84 | 1800.117 | 3.7392 | 1800 | 25.0351 | 2.3758 | 25 | 10000000000 | 35.1783 | 27.7031 | 179.9913 | 89.4887 | 90.0258 | 7.4814 | 90 | 10000000000 | 177.7282 | 182.093 | 193.762 | 181.3322 | 255.1701 | 256.1616 | 230.1327 | 10000000000 | 10000000000 | 40.1005 | 3.9373 | 40 | 10000000000 | 0 | 123.587 | 40.0001 | 8.6161 | 40 | 90.254 | 89.7374 | 49.838 | 10000000000 | 90.0178 | 4.2604 | 90 | 95.2788 | 10000000000 | 89.9956 | 3.2715 | 90 | 95.8275 | 14.4861 | -19.8025 | 54.2762 | 58.45 | 0.8522
Log | 3346 | 27.8834 | 2014-08-09 00:01 | C13EOAT_test | -0.0025 | 0.71192 | -0.37508 | 81.7303 | 284.6615 | 103.3054 | 1.4275 | -0.76027 | 4.0771 | 1.5 | 9.0916 | 22.5258 | 1.4862 | 0.61157 | 168.0272 | 99.5 | 3.4646 | 102.9645 | 6.5389 | 103 | 105.0023 | 104.0132 | 104 | 587.3991 | 17.6542 | 88.1807 | 79.8466 | 217.3457 | 216.643 | 388.5823 | 84.0136 | 6.9913 | 84 | 1799.785 | 3.7396 | 1800 | 25.0888 | 2.3739 | 25 | 10000000000 | 35.1797 | 27.7574 | 180.0085 | 89.4584 | 90.0098 | 7.4825 | 90 | 10000000000 | 177.6975 | 182.2189 | 193.6622 | 181.2419 | 255.1973 | 256.9215 | 231.5806 | 10000000000 | 10000000000 | 40.0389 | 3.9233 | 40 | 10000000000 | 0 | 123.612 | 40.0017 | 8.6157 | 40 | 90.2485 | 89.76 | 49.8396 | 10000000000 | 89.9992 | 4.2664 | 90 | 95.297 | 10000000000 | 90.0042 | 3.2713 | 90 | 95.836 | 14.4839 | -19.6534 | 54.3065 | 58.44 | 0.8522
Log | 3347 | 27.8917 | 2014-08-09 00:01 | C13EOAT_test | -0.0025 | 0.71278 | -0.37508 | 83.4059 | 284.6787 | 116.6032 | 1.4664 | -0.76029 | 4.0772 | 1.5 | 9.051 | 22.6777 | 1.4865 | 0.68894 | 168.1019 | 99.5 | 3.531 | 103.031 | 6.5353 | 103 | 104.8701 | 104.0156 | 104 | 585.8052 | 17.6542 | 88.1919 | 79.91 | 217.335 | 216.643 | 388.5823 | 84.0509 | 6.9903 | 84 | 1799.916 | 3.7394 | 1800 | 25.0549 | 2.3739 | 25 | 10000000000 | 35.2299 | 27.7726 | 179.9811 | 89.488 | 90.0174 | 7.4802 | 90 | 10000000000 | 177.6911 | 182.3214 | 193.8284 | 181.4534 | 255.0968 | 256.9081 | 230.8391 | 10000000000 | 10000000000 | 40.0152 | 3.9221 | 40 | 10000000000 | 0 | 123.6346 | 40.0092 | 8.6152 | 40 | 90.263 | 89.7181 | 49.8569 | 10000000000 | 90.0049 | 4.2669 | 90 | 95.2931 | 10000000000 | 89.9905 | 3.2721 | 90 | 95.8244 | 14.4793 | -19.59 | 54.178 | 58.44 | 0.8522
Log | 3348 | 27.9 | 2014-08-09 00:02 | C13EOAT_test | -0.0025 | 0.71309 | -0.37508 | 80.7776 | 285.3918 | 110.147 | 1.4677 | -0.76034 | 4.0774 | 1.5 | 9.0498 | 22.6151 | 1.4659 | 0.59849 | 168.2486 | 99.5 | 3.512 | 103.012 | 6.5349 | 103 | 104.7496 | 104.0301 | 104 | 573.3204 | 17.6539 | 88.2594 | 79.9892 | 217.3765 | 216.643 | 388.5823 | 84.1243 | 6.9886 | 84 | 1800.427 | 3.7387 | 1800 | 25.0487 | 2.3735 | 25 | 10000000000 | 35.1491 | 27.6793 | 179.9704 | 89.4667 | 90.0243 | 7.4783 | 90 | 10000000000 | 177.7049 | 182.471 | 193.7565 | 181.3125 | 255.4862 | 257.2929 | 231.0885 | 10000000000 | 10000000000 | 39.935 | 3.9341 | 40 | 10000000000 | 0 | 123.6226 | 39.9867 | 8.6162 | 40 | 90.2542 | 89.7162 | 49.8141 | 10000000000 | 89.9824 | 4.2762 | 90 | 95.2522 | 10000000000 | 89.9852 | 3.2725 | 90 | 95.8314 | 14.483 | -19.5108 | 54.1814 | 58.44 | 0.8522
Log | 3349 | 27.9083 | 2014-08-09 00:02 | C13EOAT_test | -0.0025 | 0.7116 | -0.37508 | 81.5101 | 285.1091 | 112.827 | 1.4701 | -0.76022 | 4.0776 | 1.5 | 9.051 | 22.4902 | 1.3211 | 0.64112 | 168.4289 | 99.5 | 3.4713 | 102.9713 | 6.5384 | 103 | 104.8177 | 104.0249 | 104 | 574.5797 | 17.6541 | 88.3124 | 80.1165 | 217.3836 | 216.643 | 388.5823 | 84.2144 | 6.9855 | 84 | 1799.932 | 3.7393 | 1800 | 25.0462 | 2.373 | 25 | 10000000000 | 35.1758 | 27.7996 | 180.0079 | 89.4693 | 90.011 | 7.4794 | 90 | 10000000000 | 177.7303 | 182.3952 | 194.0079 | 181.6503 | 255.6475 | 257.375 | 231.3366 | 10000000000 | 10000000000 | 39.9145 | 3.946 | 40 | 10000000000 | 0 | 123.7414 | 39.9979 | 8.6158 | 40 | 90.242 | 89.7658 | 49.8891 | 10000000000 | 90.002 | 4.2715 | 90 | 95.2251 | 10000000000 | 90.0039 | 3.2723 | 90 | 95.8383 | 14.4841 | -19.3835 | 54.1872 | 58.42 | 0.8522
Log | 3350 | 27.9167 | 2014-08-09 00:03 | C13EOAT_test | -0.0025 | 0.7131 | -0.37508 | 81.3235 | 285.442 | 116.9654 | 1.4686 | -0.76048 | 4.0778 | 1.5 | 9.0511 | 22.6251 | 1.4865 | 0.68971 | 168.2182 | 99.5 | 3.5324 | 103.0323 | 6.5343 | 103 | 104.8447 | 104.0271 | 104 | 577.782 | 17.6543 | 88.2674 | 79.9509 | 217.3211 | 216.643 | 388.5823 | 84.1091 | 6.9822 | 84 | 1799.492 | 3.7401 | 1800 | 25.0743 | 2.3714 | 25 | 10000000000 | 35.2991 | 27.7934 | 179.9617 | 89.4697 | 90.0139 | 7.4784 | 90 | 10000000000 | 177.7304 | 182.2106 | 193.3478 | 181.1902 | 254.9782 | 256.9556 | 230.6237 | 10000000000 | 10000000000 | 39.9068 | 3.9652 | 40 | 10000000000 | 0 | 123.7512 | 39.9986 | 8.6159 | 40 | 90.2509 | 89.7109 | 49.839 | 10000000000 | 89.9878 | 4.2811 | 90 | 95.2732 | 10000000000 | 89.9809 | 3.2737 | 90 | 95.8265 | 14.4827 | -19.5491 | 54.1848 | 58.43 | 0.8522
Log | 3351 | 27.925 | 2014-08-09 00:03 | C13EOAT_test | -0.0025 | 0.71307 | -0.37508 | 81.051 | 284.9963 | 111.227 | 1.4741 | -0.76035 | 4.078 | 1.5 | 9.0522 | 22.4564 | 1.313 | 0.61407 | 168.3361 | 99.5 | 3.4713 | 102.9713 | 6.5378 | 103 | 105.1692 | 104.0044 | 104 | 584.1837 | 17.6543 | 88.3191 | 80.017 | 217.3474 | 216.643 | 388.5823 | 84.1681 | 6.9797 | 84 | 1800.039 | 3.7392 | 1800 | 25.0898 | 2.37 | 25 | 10000000000 | 35.2094 | 27.8346 | 179.9818 | 89.4638 | 89.9932 | 7.481 | 90 | 10000000000 | 177.7724 | 182.6735 | 193.7248 | 181.3238 | 255.341 | 257.0716 | 230.6039 | 10000000000 | 10000000000 | 39.8763 | 3.9877 | 40 | 10000000000 | 0 | 123.8423 | 39.9902 | 8.6168 | 40 | 90.2524 | 89.7293 | 49.8617 | 10000000000 | 89.999 | 4.2794 | 90 | 95.2588 | 10000000000 | 89.9909 | 3.2741 | 90 | 95.8313 | 14.481 | -19.483 | 54.1848 | 58.42 | 0.8522
Log | 3352 | 27.9334 | 2014-08-09 00:04 | C13EOAT_test | -0.0025 | 0.71279 | -0.37508 | 81.8167 | 284.5591 | 110.5449 | 1.4667 | -0.76031 | 4.0782 | 1.5 | 9.0502 | 22.4899 | 1.3227 | 0.68396 | 168.1714 | 99.5 | 3.4849 | 102.9849 | 6.5383 | 103 | 105.2499 | 104.0226 | 104 | 588.8577 | 17.6542 | 88.2636 | 79.9078 | 217.3256 | 216.643 | 388.5823 | 84.0857 | 6.9772 | 84 | 1799.645 | 3.7398 | 1800 | 25.0736 | 2.369 | 25 | 10000000000 | 35.1651 | 27.7711 | 179.988 | 89.4784 | 90 | 7.4797 | 90 | 10000000000 | 177.8013 | 182.4136 | 193.7712 | 181.3927 | 254.9445 | 256.4861 | 230.3955 | 10000000000 | 10000000000 | 39.8679 | 4.0191 | 40 | 10000000000 | 0 | 123.7996 | 39.9718 | 8.6188 | 40 | 90.2439 | 89.7441 | 49.8356 | 10000000000 | 89.994 | 4.2848 | 90 | 95.2588 | 10000000000 | 89.994 | 3.2742 | 90 | 95.8363 | 14.4835 | -19.5922 | 54.1837 | 58.43 | 0.85209
Log | 3353 | 27.9417 | 2014-08-09 00:04 | C13EOAT_test | -0.0025 | 0.71293 | -0.37508 | 81.8878 | 284.5264 | 123.0579 | 1.4553 | -0.7602 | 4.0784 | 1.5 | 9.0607 | 22.9304 | 1.6954 | 0.63303 | 168.2315 | 99.4995 | 3.524 | 103.0235 | 6.5353 | 103 | 105.4015 | 104.0249 | 104 | 590.0421 | 17.7219 | 88.274 | 79.9575 | 217.3365 | 216.643 | 388.5823 | 84.1158 | 6.9745 | 84 | 1800.509 | 3.7386 | 1800 | 25.1048 | 2.3671 | 25 | 10000000000 | 35.3194 | 27.7726 | 179.9758 | 89.4581 | 89.9879 | 7.482 | 90 | 10000000000 | 177.64 | 182.3962 | 193.4337 | 181.2192 | 254.7763 | 256.5681 | 230.0902 | 10000000000 | 10000000000 | 39.9088 | 4.0423 | 40 | 10000000000 | 0 | 123.7892 | 39.9736 | 8.62 | 40 | 90.2487 | 89.7271 | 49.8519 | 10000000000 | 89.9905 | 4.2887 | 90 | 95.2626 | 10000000000 | 89.9879 | 3.2745 | 90 | 95.791 | 14.4792 | -19.542 | 54.2065 | 58.41 | 0.85219
Log | 3354 | 27.95 | 2014-08-09 00:05 | C13EOAT_test | -0.0025 | 0.71292 | -0.37508 | 80.6501 | 284.6153 | 104.8482 | 1.466 | -0.76024 | 4.0786 | 1.5 | 9.02 | 22.577 | 1.4825 | 0.67445 | 168.3438 | 99.5 | 3.512 | 103.012 | 6.5357 | 103 | 105.2391 | 104.0056 | 104 | 579.1343 | 17.5874 | 88.3091 | 80.0347 | 217.3483 | 216.643 | 388.2386 | 84.1719 | 6.9723 | 84 | 1799.847 | 3.7397 | 1800 | 25.0806 | 2.3663 | 25 | 10000000000 | 35.2425 | 27.7904 | 180.02 | 89.461 | 89.9933 | 7.4815 | 90 | 10000000000 | 177.6384 | 182.0949 | 193.7526 | 181.1005 | 254.6515 | 256.6617 | 230.4179 | 10000000000 | 10000000000 | 39.9273 | 4.0646 | 40 | 10000000000 | 0 | 123.6633 | 39.9633 | 8.6214 | 40 | 90.2647 | 89.7553 | 49.8588 | 10000000000 | 90.0032 | 4.2889 | 90 | 95.2549 | 10000000000 | 90.01 | 3.2741 | 90 | 95.8129 | 14.4782 | -19.4653 | 54.0847 | 58.41 | 0.8522
Log | 3355 | 27.9583 | 2014-08-09 00:05 | C13EOAT_test | -0.0025 | 0.71278 | -0.37508 | 78.5938 | 285.3701 | 118.8379 | 1.4647 | -0.76041 | 4.0788 | 1.5 | 8.9875 | 22.6575 | 1.4865 | 0.62787 | 168.4385 | 99.5 | 3.5593 | 103.0593 | 6.5321 | 103 | 105.0313 | 104.0207 | 104 | 576.3636 | 17.6542 | 88.3365 | 80.102 | 217.3227 | 216.643 | 388.5823 | 84.2193 | 6.9689 | 84 | 1799.911 | 3.7397 | 1800 | 25.0795 | 2.3653 | 25 | 10000000000 | 35.2664 | 27.7618 | 179.9743 | 89.4446 | 89.9906 | 7.4823 | 90 | 10000000000 | 177.6189 | 181.8606 | 193.7148 | 181.1004 | 254.7741 | 256.6701 | 230.3758 | 10000000000 | 10000000000 | 39.9933 | 4.0702 | 40 | 10000000000 | 0 | 123.7046 | 39.9541 | 8.6228 | 40 | 90.2554 | 89.719 | 49.8663 | 10000000000 | 89.9833 | 4.3 | 90 | 95.2254 | 10000000000 | 89.9872 | 3.275 | 90 | 95.8117 | 14.4803 | -19.398 | 53.9925 | 58.39 | 0.8522
Log | 3356 | 27.9667 | 2014-08-09 00:06 | C13EOAT_test | -0.0025 | 0.713 | -0.37508 | 80.9881 | 285.0172 | 112.9809 | 1.4777 | -0.76031 | 4.079 | 1.5 | 8.9838 | 22.6879 | 1.5068 | 0.54055 | 168.272 | 99.4925 | 3.5323 | 103.0248 | 6.5327 | 103 | 105.2093 | 104.0237 | 104 | 572.631 | 17.6543 | 88.2546 | 80.0174 | 217.3296 | 216.643 | 388.5823 | 84.136 | 6.9659 | 84 | 1799.844 | 3.7396 | 1800 | 25.0257 | 2.3656 | 25 | 10000000000 | 35.3 | 27.7844 | 179.9323 | 89.4463 | 89.9651 | 7.4868 | 90 | 10000000000 | 177.4932 | 182.1025 | 193.2905 | 180.7996 | 254.9271 | 256.4415 | 230.2659 | 10000000000 | 10000000000 | 40.0032 | 4.0665 | 40 | 10000000000 | 0 | 123.7641 | 39.9502 | 8.6242 | 40 | 90.2511 | 89.6811 | 49.8208 | 10000000000 | 89.9663 | 4.3105 | 90 | 95.2497 | 10000000000 | 89.9661 | 3.2759 | 90 | 95.8123 | 14.4815 | -19.4751 | 53.9834 | 58.4 | 0.8522
Log | 3357 | 27.975 | 2014-08-09 00:06 | C13EOAT_test | -0.0025 | 0.71302 | -0.37508 | 81.239 | 285.0234 | 108.787 | 1.4698 | -0.7604 | 4.0792 | 1.5 | 8.9879 | 22.4936 | 1.3797 | 0.65391 | 168.2318 | 99.5 | 3.4914 | 102.9914 | 6.5345 | 103 | 105.133 | 104.0236 | 104 | 575.3306 | 17.6543 | 88.2746 | 79.9572 | 217.3344 | 216.643 | 388.5823 | 84.1159 | 6.9632 | 84 | 1799.645 | 3.74 | 1800 | 25.0781 | 2.3636 | 25 | 10000000000 | 35.2096 | 27.868 | 179.9478 | 89.4538 | 89.99 | 7.4837 | 90 | 10000000000 | 177.5231 | 182.8234 | 194.0312 | 181.105 | 254.4095 | 255.9763 | 229.6499 | 10000000000 | 10000000000 | 40.0775 | 4.0571 | 40 | 10000000000 | 0 | 123.8889 | 39.9278 | 8.6267 | 40 | 90.2484 | 89.6994 | 49.9227 | 10000000000 | 89.9788 | 4.3112 | 90 | 95.2322 | 10000000000 | 89.9739 | 3.2766 | 90 | 95.8344 | 14.4818 | -19.5428 | 53.9965 | 58.37 | 0.85207
Log | 3358 | 27.9833 | 2014-08-09 00:07 | C13EOAT_test | -0.0025 | 0.71278 | -0.37508 | 77.1442 | 285.1639 | 114.1416 | 1.4677 | -0.76038 | 4.0794 | 1.5 | 8.9861 | 22.5708 | 1.4835 | 0.69192 | 168.2357 | 99.5 | 3.512 | 103.012 | 6.5326 | 103 | 105.1954 | 104.0195 | 104 | 582.7076 | 17.6542 | 88.2926 | 79.9431 | 217.325 | 216.643 | 388.5823 | 84.1178 | 6.9616 | 84 | 1800.354 | 3.7388 | 1800 | 25.0744 | 2.3625 | 25 | 10000000000 | 35.1464 | 27.8476 | 179.975 | 89.4575 | 89.9844 | 7.4854 | 90 | 10000000000 | 177.7175 | 182.7494 | 193.8719 | 181.3104 | 254.8269 | 256.6252 | 230.1414 | 10000000000 | 10000000000 | 40.0927 | 4.0392 | 40 | 10000000000 | 0 | 123.9542 | 39.957 | 8.627 | 40 | 90.2414 | 89.7336 | 49.8334 | 10000000000 | 89.9611 | 4.3213 | 90 | 95.2562 | 10000000000 | 89.9875 | 3.2767 | 90 | 95.8268 | 14.478 | -19.5569 | 53.9836 | 58.4 | 0.85219
Log | 3359 | 27.9917 | 2014-08-09 00:07 | C13EOAT_test | -0.0025 | 0.71335 | -0.37508 | 82.3619 | 285.0004 | 103.7876 | 1.4683 | -0.76041 | 4.0796 | 1.5 | 9.0203 | 22.8191 | 1.6353 | 0.68866 | 167.933 | 99.5 | 3.4979 | 102.9978 | 6.5328 | 103 | 105.1789 | 104.0148 | 104 | 590.1019 | 17.6543 | 88.1425 | 79.7904 | 217.3497 | 216.643 | 388.5823 | 83.9665 | 6.9598 | 84 | 1800.267 | 3.739 | 1800 | 25.0961 | 2.3608 | 25 | 10000000000 | 35.2693 | 27.8501 | 179.9466 | 89.4416 | 89.9808 | 7.4867 | 90 | 10000000000 | 177.507 | 182.1161 | 193.4165 | 180.8311 | 255.055 | 256.7037 | 230.0416 | 10000000000 | 10000000000 | 40.0861 | 4.0177 | 40 | 10000000000 | 0 | 123.9208 | 39.919 | 8.6305 | 40 | 90.2477 | 89.6989 | 49.8369 | 10000000000 | 89.9946 | 4.3112 | 90 | 95.2238 | 10000000000 | 89.9733 | 3.2772 | 90 | 95.8124 | 14.4782 | -19.7096 | 54.0853 | 58.36 | 0.8522
Log | 3360 | 28 | 2014-08-09 00:08 | C13EOAT_test | -0.0025 | 0.71314 | -0.37508 | 81.4616 | 284.9971 | 106.8993 | 1.4679 | -0.76038 | 4.0798 | 1.5 | 9.0183 | 22.6422 | 1.4863 | 0.60034 | 167.9711 | 99.5 | 3.5323 | 103.0323 | 6.5307 | 103 | 105.2253 | 104.0215 | 104 | 588.8034 | 17.6542 | 88.1478 | 79.8233 | 217.326 | 216.643 | 388.2386 | 83.9856 | 6.9596 | 84 | 1800.005 | 3.7396 | 1800 | 25.052 | 2.3605 | 25 | 10000000000 | 35.2283 | 27.8317 | 179.9962 | 89.4258 | 89.9772 | 7.488 | 90 | 10000000000 | 177.5954 | 182.9365 | 193.9945 | 181.0781 | 254.8512 | 256.7068 | 230.6053 | 10000000000 | 10000000000 | 40.0993 | 3.9958 | 40 | 10000000000 | 0 | 123.8343 | 39.9812 | 8.629 | 40 | 90.2539 | 89.7422 | 49.8513 | 10000000000 | 90.0017 | 4.3106 | 90 | 95.2645 | 10000000000 | 89.9981 | 3.2767 | 90 | 95.8257 | 14.483 | -19.6767 | 54.0886 | 58.37 | 0.8522
Log | 3361 | 28.0084 | 2014-08-09 00:08 | C13EOAT_test | -0.0025 | 0.71278 | -0.37508 | 83.8534 | 285.0001 | 121.0451 | 1.4709 | -0.7604 | 4.08 | 1.5 | 9.01 | 22.835 | 1.5895 | 0.53544 | 168.1265 | 99.5 | 3.5256 | 103.0256 | 6.5295 | 103 | 105.3593 | 104.0301 | 104 | 581.228 | 17.6547 | 88.202 | 79.9245 | 217.3553 | 216.643 | 388.5823 | 84.0632 | 6.9575 | 84 | 1799.351 | 3.7408 | 1800 | 25.0469 | 2.3598 | 25 | 10000000000 | 35.3335 | 27.77 | 180.0159 | 89.4163 | 89.9926 | 7.4868 | 90 | 10000000000 | 177.4665 | 182.6661 | 194.0024 | 181.0903 | 254.2601 | 255.8844 | 229.6449 | 10000000000 | 10000000000 | 40.1096 | 3.9746 | 40 | 10000000000 | 0 | 123.7242 | 39.939 | 8.6325 | 40 | 90.2667 | 89.7491 | 49.9245 | 10000000000 | 90.0032 | 4.3097 | 90 | 95.2469 | 10000000000 | 90.0079 | 3.2762 | 90 | 95.8128 | 14.4823 | -19.5755 | 54.0628 | 58.36 | 0.85206
Log | 3362 | 28.0167 | 2014-08-09 00:09 | C13EOAT_test | -0.0025 | 0.71155 | -0.37508 | 84.2062 | 285.0001 | 113.4145 | 1.4777 | -0.76037 | 4.0802 | 1.5 | 9.012 | 22.6166 | 1.3869 | 0.61217 | 168.5479 | 99.5 | 3.4713 | 102.9713 | 6.5334 | 103 | 105.2958 | 104.0221 | 104 | 574.8084 | 17.6542 | 88.4074 | 80.1404 | 217.3355 | 216.643 | 388.2386 | 84.2739 | 6.9532 | 84 | 1800.042 | 3.7395 | 1800 | 25.0118 | 2.3597 | 25 | 10000000000 | 35.1796 | 27.7745 | 180.0716 | 89.4431 | 89.967 | 7.4923 | 90 | 10000000000 | 177.5036 | 182.3351 | 193.5828 | 180.922 | 254.6505 | 256.7542 | 230.1506 | 10000000000 | 10000000000 | 40.0625 | 3.9593 | 40 | 10000000000 | 0 | 123.7698 | 39.968 | 8.6321 | 40 | 90.2651 | 89.8065 | 49.8939 | 10000000000 | 89.9825 | 4.3184 | 90 | 95.2654 | 10000000000 | 90.0358 | 3.275 | 90 | 95.8319 | 14.4837 | -19.3596 | 54.0713 | 58.36 | 0.85218
Log | 3363 | 28.025 | 2014-08-09 00:09 | C13EOAT_test | -0.0025 | 0.71339 | -0.37508 | 83.3568 | 285.0001 | 107.3355 | 1.479 | -0.76044 | 4.0804 | 1.5 | 9.0253 | 22.6039 | 1.4721 | 0.30937 | 168.1357 | 99.5 | 3.5527 | 103.0527 | 6.5274 | 103 | 105.2324 | 104.015 | 104 | 570.5224 | 17.6542 | 88.1933 | 79.9424 | 217.3521 | 216.643 | 388.2386 | 84.0679 | 6.9515 | 84 | 1799.764 | 3.74 | 1800 | 25.0157 | 2.359 | 25 | 10000000000 | 35.2116 | 27.7858 | 179.9809 | 89.4299 | 89.9566 | 7.4958 | 90 | 10000000000 | 177.4852 | 182.0675 | 193.5018 | 181.0882 | 254.8002 | 256.0193 | 231.0851 | 10000000000 | 10000000000 | 40.0478 | 3.9461 | 40 | 10000000000 | 0 | 123.7911 | 39.9617 | 8.6334 | 40 | 90.2639 | 89.7169 | 49.9584 | 10000000000 | 90.0115 | 4.3085 | 90 | 95.282 | 10000000000 | 89.9904 | 3.2763 | 90 | 95.8299 | 14.4818 | -19.5576 | 54.1068 | 58.35 | 0.8522
Log | 3364 | 28.0333 | 2014-08-09 00:10 | C13EOAT_test | -0.0025 | 0.71262 | -0.37508 | 82.287 | 284.6377 | 119.563 | 1.4743 | -0.76034 | 4.0805 | 1.5 | 8.9827 | 22.6621 | 1.4866 | 0.61793 | 168.2763 | 99.5 | 3.5187 | 103.0187 | 6.5285 | 103 | 105.4939 | 104.034 | 104 | 577.8051 | 17.6543 | 88.2887 | 79.9876 | 217.3306 | 216.643 | 388.2386 | 84.1382 | 6.9482 | 84 | 1799.813 | 3.7401 | 1800 | 25.0451 | 2.3579 | 25 | 10000000000 | 35.2943 | 27.7328 | 179.9923 | 89.4159 | 89.9614 | 7.4969 | 90 | 10000000000 | 177.3616 | 182.0823 | 193.8119 | 181.1552 | 253.7688 | 254.9735 | 229.3783 | 10000000000 | 10000000000 | 39.9722 | 3.9425 | 40 | 10000000000 | 0 | 123.8488 | 39.9597 | 8.6346 | 40 | 90.2661 | 89.7262 | 49.9391 | 10000000000 | 90.0094 | 4.3111 | 90 | 95.2663 | 10000000000 | 89.9961 | 3.2762 | 90 | 95.8213 | 14.4829 | -19.5124 | 53.9827 | 58.35 | 0.8522
Log | 3365 | 28.0417 | 2014-08-09 00:10 | C13EOAT_test | -0.0025 | 0.71303 | -0.37508 | 75.0782 | 284.7017 | 110.9502 | 1.472 | -0.76025 | 4.0807 | 1.5 | 8.9825 | 22.5079 | 1.401 | 0.65582 | 168.2382 | 99.5 | 3.5039 | 103.0039 | 6.5298 | 103 | 105.3675 | 104.0026 | 104 | 584.5284 | 17.6543 | 88.2839 | 79.9543 | 217.3245 | 216.643 | 388.5823 | 84.1191 | 6.9465 | 84 | 1800.059 | 3.7395 | 1800 | 25.0438 | 2.3572 | 25 | 10000000000 | 35.2073 | 27.7325 | 180.0633 | 89.4636 | 89.9759 | 7.4959 | 90 | 10000000000 | 177.537 | 182.5129 | 193.9877 | 181.2682 | 254.2125 | 255.9121 | 229.7387 | 10000000000 | 10000000000 | 39.9913 | 3.9481 | 40 | 10000000000 | 0 | 123.9203 | 39.9764 | 8.6346 | 40 | 90.2724 | 89.7909 | 49.9431 | 10000000000 | 90.0108 | 4.3098 | 90 | 95.2844 | 10000000000 | 90.0317 | 3.275 | 90 | 95.8332 | 14.4839 | -19.5457 | 53.9841 | 58.35 | 0.8522
Log | 3366 | 28.05 | 2014-08-09 00:11 | C13EOAT_test | -0.0025 | 0.71309 | -0.37508 | 80.8373 | 284.7694 | 108.9477 | 1.4769 | -0.76032 | 4.081 | 1.5 | 8.9887 | 22.3476 | 1.313 | 0.64748 | 168.3478 | 99.5 | 3.4985 | 102.9984 | 6.5296 | 103 | 105.3964 | 103.9987 | 104 | 590.6572 | 17.6542 | 88.3386 | 80.0092 | 217.3608 | 216.643 | 388.5823 | 84.1739 | 6.9435 | 84 | 1799.963 | 3.7399 | 1800 | 25.042 | 2.3566 | 25 | 10000000000 | 35.1109 | 27.7173 | 179.9991 | 89.4214 | 89.978 | 7.497 | 90 | 10000000000 | 177.6021 | 182.8051 | 194.0659 | 181.4708 | 254.4657 | 256.2721 | 230.0152 | 10000000000 | 10000000000 | 39.9443 | 3.9541 | 40 | 10000000000 | 0 | 123.9195 | 39.9796 | 8.6353 | 40 | 90.2599 | 89.7392 | 49.9315 | 10000000000 | 90.0127 | 4.3086 | 90 | 95.2645 | 10000000000 | 89.9996 | 3.2754 | 90 | 95.8359 | 14.4802 | -19.4908 | 53.996 | 58.34 | 0.8522
Log | 3367 | 28.0584 | 2014-08-09 00:11 | C13EOAT_test | -0.0025 | 0.71279 | -0.37508 | 80.3313 | 285.5122 | 103.7901 | 1.4602 | -0.76044 | 4.0812 | 1.5 | 8.9826 | 22.4898 | 1.313 | 0.53222 | 168.1585 | 99.5 | 3.4717 | 102.9717 | 6.5317 | 103 | 105.4067 | 103.9985 | 104 | 587.4767 | 17.6463 | 88.2402 | 79.9182 | 217.3535 | 216.643 | 388.5823 | 84.0792 | 6.9408 | 84 | 1799.838 | 3.7402 | 1800 | 25.0162 | 2.3567 | 25 | 10000000000 | 35.1036 | 27.7045 | 179.9981 | 89.3829 | 89.9779 | 7.4987 | 90 | 10000000000 | 177.6201 | 182.3134 | 193.6842 | 181.3666 | 255.4211 | 256.8356 | 231.3034 | 10000000000 | 10000000000 | 39.8992 | 3.9704 | 40 | 10000000000 | 0 | 123.8663 | 39.9476 | 8.6379 | 40 | 90.2719 | 89.7262 | 49.9105 | 10000000000 | 89.9913 | 4.3153 | 90 | 95.2536 | 10000000000 | 89.9991 | 3.2751 | 90 | 95.8239 | 14.4785 | -19.5817 | 53.9741 | 58.35 | 0.8522
Log | 3368 | 28.0667 | 2014-08-09 00:12 | C13EOAT_test | -0.0025 | 0.71278 | -0.37508 | 81.8859 | 285.3872 | 111.5025 | 1.4731 | -0.76037 | 4.0814 | 1.5 | 8.9736 | 22.4736 | 1.313 | 0.62469 | 168.1915 | 99.5 | 3.5188 | 103.0188 | 6.5294 | 103 | 105.294 | 104.0096 | 104 | 584.7904 | 17.5195 | 88.2266 | 79.965 | 217.3741 | 216.643 | 388.5823 | 84.0958 | 6.9395 | 84 | 1799.799 | 3.7405 | 1800 | 25.01 | 2.3565 | 25 | 10000000000 | 35.091 | 27.7558 | 180.0319 | 89.4167 | 89.9715 | 7.5014 | 90 | 10000000000 | 177.7537 | 183.2756 | 193.995 | 181.3117 | 255.146 | 257.2208 | 230.8717 | 10000000000 | 10000000000 | 39.9315 | 3.9864 | 40 | 10000000000 | 0 | 123.7881 | 39.9999 | 8.6359 | 40 | 90.271 | 89.7609 | 49.9538 | 10000000000 | 90.0076 | 4.3069 | 90 | 95.2822 | 10000000000 | 90.016 | 3.2741 | 90 | 95.8205 | 14.4819 | -19.535 | 53.953 | 58.33 | 0.8522
Log | 3369 | 28.075 | 2014-08-09 00:12 | C13EOAT_test | -0.0025 | 0.7114 | -0.37508 | 80.2932 | 285.1115 | 108.2506 | 1.4673 | -0.76051 | 4.0816 | 1.5 | 8.9808 | 22.4817 | 1.313 | 0.64367 | 168.3989 | 99.5 | 3.485 | 102.985 | 6.5315 | 103 | 105.1556 | 104.0199 | 104 | 569.3998 | 17.6184 | 88.3132 | 80.0857 | 217.3261 | 216.643 | 388.5823 | 84.1994 | 6.9362 | 84 | 1799.715 | 3.7407 | 1800 | 25.0429 | 2.3556 | 25 | 10000000000 | 35.1098 | 27.6853 | 180.0704 | 89.4483 | 90.0121 | 7.4967 | 90 | 10000000000 | 177.7526 | 182.8251 | 194.0152 | 181.3127 | 254.9466 | 256.7649 | 231.332 | 10000000000 | 10000000000 | 39.8902 | 4.0102 | 40 | 10000000000 | 0 | 123.832 | 40.0018 | 8.6365 | 40 | 90.2777 | 89.7927 | 49.9524 | 10000000000 | 90.0116 | 4.3042 | 90 | 95.3235 | 10000000000 | 90.0352 | 3.273 | 90 | 95.8295 | 14.4781 | -19.4143 | 53.9677 | 58.32 | 0.8522
Log | 3370 | 28.0833 | 2014-08-09 00:13 | C13EOAT_test | -0.0025 | 0.71309 | -0.37508 | 81.5405 | 285.2909 | 106.9278 | 1.4734 | -0.76036 | 4.0818 | 1.5 | 8.9818 | 22.4709 | 1.3092 | 0.55953 | 168.1563 | 99.5 | 3.4964 | 102.9964 | 6.5316 | 103 | 105.2806 | 104.0351 | 104 | 573.2646 | 17.635 | 88.2044 | 79.9519 | 217.3389 | 216.643 | 388.5823 | 84.0782 | 6.935 | 84 | 1800.142 | 3.7402 | 1800 | 24.992 | 2.3567 | 25 | 10000000000 | 35.0314 | 27.7024 | 179.9839 | 89.4452 | 89.9792 | 7.5036 | 90 | 10000000000 | 177.842 | 182.5724 | 194.2602 | 181.357 | 255.5326 | 257.0739 | 231.5234 | 10000000000 | 10000000000 | 39.9074 | 4.0324 | 40 | 10000000000 | 0 | 123.956 | 39.9891 | 8.6377 | 40 | 90.2568 | 89.7271 | 49.9393 | 10000000000 | 90.0285 | 4.2966 | 90 | 95.262 | 10000000000 | 89.9919 | 3.2744 | 90 | 95.8376 | 14.4809 | -19.5481 | 53.9763 | 58.32 | 0.8522
Log | 3371 | 28.0917 | 2014-08-09 00:13 | C13EOAT_test | -0.0025 | 0.71283 | -0.37508 | 81.7046 | 284.9985 | 123.4701 | 1.4734 | -0.76037 | 4.082 | 1.5 | 8.9485 | 22.4829 | 1.3129 | 0.66114 | 168.3798 | 99.5 | 3.5459 | 103.0459 | 6.5269 | 103 | 105.1382 | 104.0188 | 104 | 578.6917 | 17.6525 | 88.3482 | 80.0316 | 217.3399 | 216.643 | 388.5823 | 84.1899 | 6.9324 | 84 | 1800.26 | 3.7398 | 1800 | 24.993 | 2.3568 | 25 | 10000000000 | 35.0607 | 27.7056 | 180.0273 | 89.4602 | 89.9732 | 7.5058 | 90 | 10000000000 | 177.9008 | 183.0023 | 194.1461 | 181.5206 | 255.6286 | 256.8682 | 231.3275 | 10000000000 | 10000000000 | 39.9209 | 4.0551 | 40 | 10000000000 | 0 | 123.9978 | 39.9667 | 8.6394 | 40 | 90.2625 | 89.7648 | 49.9244 | 10000000000 | 89.9899 | 4.3081 | 90 | 95.2695 | 10000000000 | 90.0137 | 3.2736 | 90 | 95.8347 | 14.4812 | -19.4684 | 53.8751 | 58.31 | 0.8522
Log | 3372 | 28.1 | 2014-08-09 00:14 | C13EOAT_test | -0.0025 | 0.71236 | -0.37508 | 80.0288 | 284.9998 | 107.5229 | 1.4737 | -0.76028 | 4.0822 | 1.5 | 8.9479 | 22.4228 | 1.313 | 0.64662 | 168.3239 | 99.5 | 3.4991 | 102.999 | 6.5286 | 103 | 105.3248 | 104.0039 | 104 | 589.0281 | 17.6532 | 88.327 | 79.9969 | 217.3305 | 216.643 | 388.5823 | 84.162 | 6.929 | 84 | 1799.65 | 3.7407 | 1800 | 24.9795 | 2.3572 | 25 | 10000000000 | 35.0265 | 27.7488 | 180.0623 | 89.4531 | 90.0048 | 7.5015 | 90 | 10000000000 | 177.861 | 182.571 | 194.0127 | 181.996 | 254.454 | 256.978 | 230.8382 | 10000000000 | 10000000000 | 39.9423 | 4.0707 | 40 | 10000000000 | 0 | 124.0452 | 39.9734 | 8.6398 | 40 | 90.2815 | 89.7808 | 49.9139 | 10000000000 | 90.0099 | 4.2979 | 90 | 95.26 | 10000000000 | 90.0311 | 3.2725 | 90 | 95.8344 | 14.4818 | -19.5031 | 53.8748 | 58.3 | 0.8522
Log | 3373 | 28.1084 | 2014-08-09 00:14 | C13EOAT_test | -0.0025 | 0.71309 | -0.37508 | 79.6121 | 284.8655 | 109.5528 | 1.4679 | -0.76044 | 4.0824 | 1.5 | 8.9518 | 22.5134 | 1.4373 | 0.6396 | 168.0713 | 99.5 | 3.539 | 103.039 | 6.5264 | 103 | 105.0653 | 104.0036 | 104 | 588.3892 | 17.6542 | 88.2041 | 79.8671 | 217.322 | 216.643 | 388.5823 | 84.0356 | 6.928 | 84 | 1800.261 | 3.7398 | 1800 | 24.9961 | 2.3572 | 25 | 10000000000 | 35.0531 | 27.7929 | 180.0502 | 89.467 | 90.0379 | 7.4968 | 90 | 10000000000 | 177.8074 | 182.35 | 193.7763 | 181.4386 | 255.4272 | 256.9521 | 230.3974 | 10000000000 | 10000000000 | 40.0318 | 4.0749 | 40 | 10000000000 | 0 | 123.9408 | 39.969 | 8.6406 | 40 | 90.2909 | 89.7593 | 49.8625 | 10000000000 | 90.0275 | 4.2884 | 90 | 95.2724 | 10000000000 | 90.0251 | 3.2722 | 90 | 95.8332 | 14.4829 | -19.6328 | 53.8885 | 58.29 | 0.8522
Log | 3374 | 28.1167 | 2014-08-09 00:15 | C13EOAT_test | -0.0025 | 0.71283 | -0.37508 | 80.0089 | 285.2255 | 109.3423 | 1.4721 | -0.76037 | 4.0826 | 1.5 | 8.9472 | 22.4883 | 1.313 | 0.65774 | 168.4243 | 99.5 | 3.5141 | 103.0141 | 6.5267 | 103 | 105.1428 | 104.0052 | 104 | 585.7972 | 17.648 | 88.3676 | 80.0568 | 217.3188 | 216.643 | 388.5823 | 84.2122 | 6.9244 | 84 | 1800.405 | 3.7397 | 1800 | 24.9866 | 2.3577 | 25 | 10000000000 | 35.0251 | 27.7504 | 180.055 | 89.4418 | 89.9986 | 7.5035 | 90 | 10000000000 | 177.8394 | 182.5066 | 194.2332 | 181.3013 | 255.1103 | 256.6388 | 230.3641 | 10000000000 | 10000000000 | 40.059 | 4.0676 | 40 | 10000000000 | 0 | 123.9319 | 40.0088 | 8.6389 | 40 | 90.2853 | 89.7697 | 49.8357 | 10000000000 | 90.004 | 4.2938 | 90 | 95.2927 | 10000000000 | 90.0275 | 3.2712 | 90 | 95.8429 | 14.4837 | -19.4432 | 53.8759 | 58.3 | 0.8522
Log | 3375 | 28.125 | 2014-08-09 00:15 | C13EOAT_test | -0.0025 | 0.70966 | -0.37508 | 83.7807 | 285.0001 | 108.0426 | 1.4811 | -0.76043 | 4.0828 | 1.5 | 8.9801 | 22.4774 | 1.313 | 0.68038 | 168.6331 | 99.5 | 3.4917 | 102.9917 | 6.5282 | 103 | 104.9 | 104.0117 | 104 | 577.2539 | 17.5802 | 88.4241 | 80.2091 | 217.34 | 216.643 | 388.5823 | 84.3166 | 6.9202 | 84 | 1799.7 | 3.7409 | 1800 | 24.9951 | 2.3578 | 25 | 10000000000 | 35.0609 | 27.7032 | 180.124 | 89.4929 | 89.993 | 7.5047 | 90 | 10000000000 | 177.9277 | 183.2986 | 194.5166 | 181.5738 | 254.5338 | 256.4604 | 230.3816 | 10000000000 | 10000000000 | 40.0653 | 4.0553 | 40 | 10000000000 | 0 | 123.8792 | 39.9921 | 8.6397 | 40 | 90.2899 | 89.8341 | 49.8439 | 10000000000 | 90.0188 | 4.2848 | 90 | 95.2989 | 10000000000 | 90.062 | 3.2694 | 90 | 95.8342 | 14.4821 | -19.2909 | 53.9733 | 58.29 | 0.8522
Log | 3376 | 28.1333 | 2014-08-09 00:16 | C13EOAT_test | -0.0025 | 0.71279 | -0.37508 | 81.2041 | 285.0016 | 113.278 | 1.468 | -0.76035 | 4.083 | 1.5 | 8.9829 | 22.4853 | 1.3129 | 0.55178 | 168.3552 | 99.5 | 3.5323 | 103.0323 | 6.5247 | 103 | 104.8216 | 104.0137 | 104 | 573.1883 | 17.6133 | 88.2986 | 80.0566 | 217.3678 | 216.643 | 388.5823 | 84.1776 | 6.9175 | 84 | 1800.307 | 3.7399 | 1800 | 24.9604 | 2.3588 | 25 | 10000000000 | 35.0356 | 27.7797 | 180.0031 | 89.4404 | 90.0082 | 7.5022 | 90 | 10000000000 | 177.7901 | 182.6331 | 194.2227 | 181.3329 | 254.4601 | 256.2642 | 230.3578 | 10000000000 | 10000000000 | 40.0942 | 4.0361 | 40 | 10000000000 | 0 | 123.8844 | 39.9841 | 8.6403 | 40 | 90.2798 | 89.7233 | 49.8317 | 10000000000 | 90.0081 | 4.2869 | 90 | 95.2768 | 10000000000 | 90.0015 | 3.2706 | 90 | 95.8409 | 14.4844 | -19.4434 | 53.9863 | 58.28 | 0.8522
Log | 3377 | 28.1417 | 2014-08-09 00:16 | C13EOAT_test | -0.0025 | 0.71278 | -0.37508 | 80.3824 | 285.2491 | 114.7167 | 1.4732 | -0.76036 | 4.0832 | 1.5 | 8.9864 | 22.4901 | 1.313 | 0.61741 | 168.2739 | 99.5 | 3.4918 | 102.9918 | 6.5262 | 103 | 104.7392 | 104.0195 | 104 | 571.7875 | 17.6541 | 88.2843 | 79.9896 | 217.3671 | 216.643 | 388.5823 | 84.1369 | 6.914 | 84 | 1799.491 | 3.7413 | 1800 | 24.9915 | 2.3583 | 25 | 10000000000 | 35.045 | 27.7269 | 180.0325 | 89.4773 | 90.017 | 7.5005 | 90 | 10000000000 | 177.8394 | 182.5159 | 194.2427 | 181.415 | 254.6745 | 255.9572 | 229.9133 | 10000000000 | 10000000000 | 40.0896 | 4.0157 | 40 | 10000000000 | 0 | 123.9512 | 40.0166 | 8.6388 | 40 | 90.2673 | 89.7652 | 49.7824 | 10000000000 | 90.0147 | 4.283 | 90 | 95.3429 | 10000000000 | 90.0162 | 3.2699 | 90 | 95.8372 | 14.4844 | -19.5104 | 53.997 | 58.27 | 0.8522
Log | 3378 | 28.15 | 2014-08-09 00:17 | C13EOAT_test | -0.0025 | 0.71259 | -0.37508 | 81.5988 | 285.3865 | 105.8546 | 1.471 | -0.76044 | 4.0834 | 1.5 | 8.9828 | 22.4878 | 1.313 | 0.609 | 168.0903 | 99.5 | 3.5184 | 103.0184 | 6.5252 | 103 | 104.8923 | 104.0235 | 104 | 574.5424 | 17.6538 | 88.2 | 79.8903 | 217.3201 | 216.643 | 388.2386 | 84.0451 | 6.913 | 84 | 1800.599 | 3.7394 | 1800 | 24.9988 | 2.3583 | 25 | 10000000000 | 35.0717 | 27.7282 | 179.9977 | 89.4699 | 90.0023 | 7.5021 | 90 | 10000000000 | 177.8461 | 182.8049 | 194.2321 | 181.6122 | 254.5899 | 256.3097 | 229.9612 | 10000000000 | 10000000000 | 40.086 | 3.9969 | 40 | 10000000000 | 0 | 124.0131 | 40.0091 | 8.6394 | 40 | 90.2678 | 89.7299 | 49.7784 | 10000000000 | 89.9905 | 4.2894 | 90 | 95.2942 | 10000000000 | 89.9988 | 3.2701 | 90 | 95.8347 | 14.4833 | -19.6097 | 53.9838 | 58.26 | 0.8522
Log | 3379 | 28.1583 | 2014-08-09 00:17 | C13EOAT_test | -0.0025 | 0.71309 | -0.37508 | 78.9718 | 285.3677 | 110.1784 | 1.469 | -0.76038 | 4.0836 | 1.5 | 8.9538 | 22.4901 | 1.313 | 0.68055 | 168.2203 | 99.5 | 3.5323 | 103.0323 | 6.5234 | 103 | 104.9939 | 104.0178 | 104 | 584.2819 | 17.6542 | 88.2825 | 79.9378 | 217.3652 | 216.643 | 388.5823 | 84.1101 | 6.9095 | 84 | 1799.799 | 3.7409 | 1800 | 24.9847 | 2.3588 | 25 | 10000000000 | 35.0471 | 27.7084 | 180.0243 | 89.4752 | 90.0105 | 7.5001 | 90 | 10000000000 | 177.9189 | 182.6396 | 194.4102 | 181.5008 | 255.0444 | 256.8616 | 230.8413 | 10000000000 | 10000000000 | 40.1142 | 3.9756 | 40 | 10000000000 | 0 | 124.0552 | 40.0181 | 8.6391 | 40 | 90.2811 | 89.7432 | 49.8299 | 10000000000 | 90.0008 | 4.2819 | 90 | 95.3115 | 10000000000 | 90.0122 | 3.2691 | 90 | 95.832 | 14.4849 | -19.5622 | 53.8984 | 58.26 | 0.8522
Log | 3380 | 28.1667 | 2014-08-09 00:18 | C13EOAT_test | -0.0025 | 0.71269 | -0.37508 | 79.912 | 285.2574 | 110.4902 | 1.4663 | -0.76039 | 4.0838 | 1.5 | 8.9431 | 22.6785 | 1.481 | 0.59584 | 168.0633 | 99.5 | 3.5039 | 103.0039 | 6.5246 | 103 | 105.0608 | 104.0215 | 104 | 590.9437 | 17.6542 | 88.2022 | 79.8611 | 217.3354 | 216.643 | 388.5823 | 84.0317 | 6.9088 | 84 | 1799.61 | 3.7409 | 1800 | 24.9934 | 2.359 | 25 | 10000000000 | 35.0581 | 27.7392 | 180.0235 | 89.4867 | 90.005 | 7.4996 | 90 | 10000000000 | 177.8182 | 182.6313 | 194.1 | 181.3297 | 254.7841 | 256.9581 | 230.0107 | 10000000000 | 10000000000 | 40.1005 | 3.953 | 40 | 10000000000 | 0 | 123.9856 | 40.0308 | 8.6383 | 40 | 90.2806 | 89.7429 | 49.8093 | 10000000000 | 90.0145 | 4.2747 | 90 | 95.311 | 10000000000 | 90.0118 | 3.2688 | 90 | 95.8171 | 14.4846 | -19.6389 | 53.8654 | 58.25 | 0.8522
Log | 3381 | 28.175 | 2014-08-09 00:18 | C13EOAT_test | -0.0025 | 0.71309 | -0.37508 | 77.0372 | 285.1681 | 106.1523 | 1.4727 | -0.76041 | 4.084 | 1.5 | 8.9014 | 22.4824 | 1.313 | 0.68363 | 167.9821 | 99.5 | 3.5391 | 103.0391 | 6.5209 | 103 | 104.9518 | 104.0201 | 104 | 590.1672 | 17.5947 | 88.168 | 79.8141 | 217.337 | 216.643 | 388.5823 | 83.9911 | 6.9085 | 84 | 1799.823 | 3.7402 | 1800 | 24.9803 | 2.3597 | 25 | 10000000000 | 35.0427 | 27.8104 | 180.0466 | 89.4706 | 90.0334 | 7.4937 | 90 | 10000000000 | 177.7652 | 182.5755 | 194.001 | 181.381 | 255.1734 | 256.427 | 230.1104 | 10000000000 | 10000000000 | 40.0707 | 3.9381 | 40 | 10000000000 | 0 | 123.9128 | 40.0726 | 8.6354 | 40 | 90.2737 | 89.7729 | 49.7744 | 10000000000 | 90.0283 | 4.2677 | 90 | 95.2936 | 10000000000 | 90.0233 | 3.2677 | 90 | 95.8197 | 14.4813 | -19.6858 | 53.7316 | 58.26 | 0.8522
Log | 3382 | 28.1833 | 2014-08-09 00:19 | C13EOAT_test | -0.0025 | 0.7106 | -0.37508 | 82.5152 | 285.3748 | 115.6394 | 1.4735 | -0.76031 | 4.0842 | 1.5 | 8.8881 | 22.4901 | 1.313 | 0.69011 | 168.5579 | 99.5 | 3.4987 | 102.9987 | 6.5223 | 103 | 105.0282 | 104.0132 | 104 | 584.7973 | 17.6343 | 88.4151 | 80.1428 | 217.3277 | 216.643 | 388.5823 | 84.2789 | 6.905 | 84 | 1800.18 | 3.7394 | 1800 | 24.948 | 2.3611 | 25 | 10000000000 | 35.0326 | 27.8081 | 180.1064 | 89.4912 | 90.0464 | 7.4904 | 90 | 10000000000 | 177.8877 | 182.3523 | 194.0697 | 181.3556 | 254.9114 | 256.9073 | 230.1194 | 10000000000 | 10000000000 | 39.9958 | 3.9349 | 40 | 10000000000 | 0 | 123.89 | 40.0378 | 8.6358 | 40 | 90.2888 | 89.8176 | 49.7954 | 10000000000 | 90.0024 | 4.276 | 90 | 95.2413 | 10000000000 | 90.0532 | 3.2658 | 90 | 95.8211 | 14.4792 | -19.3572 | 53.6871 | 58.25 | 0.8522
Log | 3383 | 28.1917 | 2014-08-09 00:19 | C13EOAT_test | -0.0025 | 0.71285 | -0.37508 | 80.9572 | 285.749 | 117.925 | 1.4751 | -0.76036 | 4.0844 | 1.5 | 8.9211 | 22.4664 | 1.313 | 0.57208 | 168.135 | 99.5 | 3.5168 | 103.0168 | 6.5218 | 103 | 104.9428 | 104.0035 | 104 | 577.7664 | 17.5101 | 88.2018 | 79.9332 | 217.3249 | 216.643 | 388.5823 | 84.0675 | 6.9042 | 84 | 1800.342 | 3.739 | 1800 | 24.9362 | 2.362 | 25 | 10000000000 | 35.0275 | 27.7656 | 179.9859 | 89.4799 | 89.9959 | 7.4972 | 90 | 10000000000 | 177.8856 | 182.3326 | 193.739 | 181.3611 | 255.5939 | 257.1409 | 230.9733 | 10000000000 | 10000000000 | 39.9553 | 3.9408 | 40 | 10000000000 | 0 | 123.8438 | 40.0628 | 8.6333 | 40 | 90.2688 | 89.7171 | 49.7566 | 10000000000 | 89.9888 | 4.2774 | 90 | 95.3025 | 10000000000 | 89.993 | 3.2671 | 90 | 95.8274 | 14.4781 | -19.5668 | 53.7858 | 58.24 | 0.8522
Log | 3384 | 28.2 | 2014-08-09 00:20 | C13EOAT_test | -0.0025 | 0.71275 | -0.37508 | 81.328 | 285.3975 | 111.0695 | 1.4616 | -0.76032 | 4.0845 | 1.5 | 8.9265 | 22.569 | 1.3278 | 0.69243 | 168.2211 | 99.5 | 3.5455 | 103.0454 | 6.5185 | 103 | 105.0097 | 104.0173 | 104 | 573.9188 | 17.6542 | 88.2372 | 79.9839 | 217.3546 | 216.643 | 388.5823 | 84.1106 | 6.9018 | 84 | 1799.769 | 3.7399 | 1800 | 24.9625 | 2.3618 | 25 | 10000000000 | 35.0292 | 27.6979 | 180.0009 | 89.446 | 90.0158 | 7.4928 | 90 | 10000000000 | 177.9236 | 183.1041 | 193.9805 | 181.2349 | 255.063 | 256.6949 | 230.3161 | 10000000000 | 10000000000 | 39.9387 | 3.9589 | 40 | 10000000000 | 0 | 123.8576 | 40.0454 | 8.6328 | 40 | 90.2582 | 89.7426 | 49.7282 | 10000000000 | 89.9992 | 4.2721 | 90 | 95.3093 | 10000000000 | 90.0004 | 3.2666 | 90 | 95.8298 | 14.4823 | -19.5161 | 53.8103 | 58.24 | 0.8522
Log | 3385 | 28.2083 | 2014-08-09 00:20 | C13EOAT_test | -0.0025 | 0.71026 | -0.37508 | 76.2203 | 285.3752 | 119.4641 | 1.4634 | -0.7604 | 4.0847 | 1.5 | 8.9216 | 22.4848 | 1.2823 | 0.59156 | 168.4608 | 99.5 | 3.4646 | 102.9646 | 6.523 | 103 | 105.017 | 104.015 | 104 | 573.8533 | 17.6542 | 88.3662 | 80.0945 | 217.3633 | 216.643 | 388.5823 | 84.2304 | 6.8995 | 84 | 1800.309 | 3.7393 | 1800 | 24.9799 | 2.3618 | 25 | 10000000000 | 35.0046 | 27.7638 | 180.0401 | 89.448 | 90.0272 | 7.4897 | 90 | 10000000000 | 177.8808 | 183.0496 | 193.8077 | 181.5079 | 255.0392 | 256.882 | 230.3646 | 10000000000 | 10000000000 | 39.8987 | 3.976 | 40 | 10000000000 | 0 | 123.9502 | 39.9999 | 8.6339 | 40 | 90.2727 | 89.7674 | 49.7293 | 10000000000 | 90.009 | 4.2685 | 90 | 95.3312 | 10000000000 | 90.02 | 3.2657 | 90 | 95.8367 | 14.4827 | -19.4054 | 53.7961 | 58.23 | 0.8522
Log | 3386 | 28.2167 | 2014-08-09 00:21 | C13EOAT_test | -0.0025 | 0.71279 | -0.37508 | 80.5105 | 285.0037 | 105.8767 | 1.4656 | -0.76029 | 4.0849 | 1.5 | 8.9162 | 22.5019 | 1.3321 | 0.64175 | 168.1572 | 99.4995 | 3.512 | 103.0115 | 6.5204 | 103 | 104.965 | 104.0105 | 104 | 584.3975 | 17.6542 | 88.2438 | 79.9134 | 217.3309 | 216.643 | 388.5823 | 84.0786 | 6.8993 | 84 | 1800.62 | 3.7386 | 1800 | 24.9893 | 2.3618 | 25 | 10000000000 | 35.0951 | 27.8111 | 179.9934 | 89.4894 | 90.0078 | 7.4918 | 90 | 10000000000 | 177.8236 | 182.5219 | 194.0324 | 181.1477 | 254.9339 | 256.8989 | 230.0826 | 10000000000 | 10000000000 | 39.8817 | 3.9981 | 40 | 10000000000 | 0 | 123.9755 | 40.0496 | 8.6305 | 40 | 90.2642 | 89.7292 | 49.7407 | 10000000000 | 90.0006 | 4.2716 | 90 | 95.2878 | 10000000000 | 89.9967 | 3.2663 | 90 | 95.8217 | 14.4838 | -19.5862 | 53.7815 | 58.23 | 0.8522
Log | 3387 | 28.225 | 2014-08-09 00:21 | C13EOAT_test | -0.0025 | 0.71274 | -0.37508 | 77.6994 | 285.0237 | 119.157 | 1.4711 | -0.76018 | 4.0851 | 1.5 | 8.924 | 22.4901 | 1.313 | 0.65765 | 167.8848 | 99.4999 | 3.485 | 102.9848 | 6.522 | 103 | 104.8454 | 104.0347 | 104 | 593.2464 | 17.6542 | 88.1186 | 79.7661 | 217.3544 | 216.643 | 388.5823 | 83.9424 | 6.8996 | 84 | 1799.97 | 3.7395 | 1800 | 24.9722 | 2.3623 | 25 | 10000000000 | 35.0276 | 27.8053 | 180.0491 | 89.4478 | 90.0194 | 7.4883 | 90 | 10000000000 | 177.9386 | 182.9794 | 193.9923 | 181.5341 | 254.6936 | 256.4087 | 230.6065 | 10000000000 | 10000000000 | 39.9492 | 4.0153 | 40 | 10000000000 | 0 | 123.8799 | 40.0093 | 8.6312 | 40 | 90.2734 | 89.7758 | 49.8056 | 10000000000 | 90.0119 | 4.2661 | 90 | 95.3068 | 10000000000 | 90.0246 | 3.2652 | 90 | 95.8279 | 14.484 | -19.7337 | 53.806 | 58.22 | 0.8522
Log | 3388 | 28.2333 | 2014-08-09 00:22 | C13EOAT_test | -0.0025 | 0.71273 | -0.37508 | 76.9383 | 284.6509 | 115.5566 | 1.4736 | -0.76031 | 4.0853 | 1.5 | 8.8763 | 22.4181 | 1.3131 | 0.66664 | 168.1946 | 99.4981 | 3.4781 | 102.9761 | 6.5242 | 103 | 104.8526 | 104.0051 | 104 | 590.0785 | 17.3733 | 88.2893 | 79.9053 | 217.3953 | 216.643 | 388.2386 | 84.0973 | 6.8991 | 84 | 1799.53 | 3.7401 | 1800 | 24.9515 | 2.363 | 25 | 10000000000 | 35.0211 | 27.8174 | 180.0267 | 89.4895 | 90.0267 | 7.4855 | 90 | 10000000000 | 177.8549 | 182.9764 | 194.3817 | 181.6236 | 254.9245 | 256.8756 | 230.6408 | 10000000000 | 10000000000 | 39.9291 | 4.0344 | 40 | 10000000000 | 0 | 123.8851 | 40.0514 | 8.6278 | 40 | 90.2658 | 89.7608 | 49.7162 | 10000000000 | 90.0132 | 4.2654 | 90 | 95.2891 | 10000000000 | 90.0133 | 3.2652 | 90 | 95.8324 | 14.4838 | -19.5927 | 53.6599 | 58.22 | 0.8522
Log | 3389 | 28.2417 | 2014-08-09 00:22 | C13EOAT_test | -0.0025 | 0.71278 | -0.37508 | 80.0506 | 285.4749 | 103.3506 | 1.4563 | -0.76023 | 4.0856 | 1.5 | 8.8495 | 22.5251 | 1.3574 | 0.61915 | 167.9919 | 99.4999 | 3.5188 | 103.0186 | 6.5217 | 103 | 105.1392 | 104.0041 | 104 | 584.0728 | 17.6155 | 88.1476 | 79.8443 | 217.3838 | 216.643 | 388.5823 | 83.9959 | 6.8977 | 84 | 1800.28 | 3.739 | 1800 | 24.9269 | 2.3642 | 25 | 10000000000 | 35.0532 | 27.7939 | 180.0161 | 89.465 | 90.0129 | 7.4865 | 90 | 10000000000 | 177.9375 | 182.7945 | 194.2176 | 181.5755 | 254.9377 | 256.8794 | 230.7587 | 10000000000 | 10000000000 | 39.9183 | 4.0518 | 40 | 10000000000 | 0 | 123.8043 | 40.0218 | 8.6282 | 40 | 90.2837 | 89.7324 | 49.6805 | 10000000000 | 89.9933 | 4.2723 | 90 | 95.2366 | 10000000000 | 90.0081 | 3.2646 | 90 | 95.8287 | 14.4843 | -19.6556 | 53.5792 | 58.21 | 0.8522
Log | 3390 | 28.25 | 2014-08-09 00:23 | C13EOAT_test | -0.0025 | 0.71278 | -0.37508 | 81.6859 | 285.7483 | 121.5391 | 1.4715 | -0.76031 | 4.0857 | 1.5 | 8.8584 | 22.6612 | 1.4865 | 0.58055 | 168.0135 | 99.4955 | 3.4781 | 102.9736 | 6.5245 | 103 | 105.1481 | 104.0089 | 104 | 581.5786 | 17.6542 | 88.1474 | 79.866 | 217.3606 | 216.643 | 388.5823 | 84.0067 | 6.8968 | 84 | 1800.584 | 3.7384 | 1800 | 24.9217 | 2.3653 | 25 | 10000000000 | 35.1052 | 27.7619 | 180.0064 | 89.4596 | 89.9861 | 7.4902 | 90 | 10000000000 | 177.7196 | 182.7007 | 193.8568 | 181.3346 | 255.2703 | 257.0574 | 230.6756 | 10000000000 | 10000000000 | 39.9607 | 4.0549 | 40 | 10000000000 | 0 | 123.6985 | 40.041 | 8.6259 | 40 | 90.2731 | 89.7334 | 49.6615 | 10000000000 | 89.9955 | 4.2707 | 90 | 95.2725 | 10000000000 | 90.0032 | 3.2645 | 90 | 95.8213 | 14.4843 | -19.6294 | 53.6063 | 58.22 | 0.8522
Log | 3391 | 28.2584 | 2014-08-09 00:23 | C13EOAT_test | -0.0025 | 0.7122 | -0.37508 | 80.0309 | 285.3752 | 101.0691 | 1.4718 | -0.76025 | 4.0859 | 1.5 | 8.8678 | 22.6674 | 1.4865 | 0.6616 | 168.0819 | 99.4929 | 3.5052 | 102.9981 | 6.5243 | 103 | 105.0883 | 104.0083 | 104 | 573.3258 | 17.6542 | 88.1799 | 79.902 | 217.3555 | 216.643 | 388.5823 | 84.0409 | 6.8961 | 84 | 1800.21 | 3.739 | 1800 | 24.9519 | 2.3655 | 25 | 10000000000 | 35.1387 | 27.6912 | 180.0216 | 89.4652 | 89.9741 | 7.4918 | 90 | 10000000000 | 177.7423 | 182.3734 | 194.1509 | 181.4558 | 254.7225 | 256.5773 | 230.9442 | 10000000000 | 10000000000 | 39.9866 | 4.0585 | 40 | 10000000000 | 0 | 123.787 | 40.04 | 8.6247 | 40 | 90.2626 | 89.759 | 49.6923 | 10000000000 | 90.0046 | 4.2679 | 90 | 95.2667 | 10000000000 | 90.0108 | 3.264 | 90 | 95.8086 | 14.4784 | -19.5908 | 53.6238 | 58.2 | 0.8522
Log | 3392 | 28.2667 | 2014-08-09 00:24 | C13EOAT_test | -0.0025 | 0.71063 | -0.37508 | 79.0532 | 285.2237 | 118.8478 | 1.4774 | -0.76035 | 4.0862 | 1.5 | 8.861 | 22.4998 | 1.3131 | 0.67363 | 168.4832 | 99.4961 | 3.5053 | 103.0014 | 6.5237 | 103 | 105.0966 | 104.0083 | 104 | 572.6663 | 17.6542 | 88.3859 | 80.0973 | 217.3727 | 216.643 | 388.5823 | 84.2416 | 6.8938 | 84 | 1799.673 | 3.7398 | 1800 | 24.9889 | 2.3654 | 25 | 10000000000 | 35.0613 | 27.6726 | 180.034 | 89.4561 | 90.0049 | 7.487 | 90 | 10000000000 | 177.9412 | 183.0521 | 194.2358 | 181.5363 | 255.4525 | 257.7202 | 231.8109 | 10000000000 | 10000000000 | 40.0069 | 4.0568 | 40 | 10000000000 | 0 | 123.8173 | 40.0068 | 8.6258 | 40 | 90.2646 | 89.7694 | 49.6955 | 10000000000 | 89.9883 | 4.2729 | 90 | 95.2381 | 10000000000 | 90.017 | 3.2637 | 90 | 95.8228 | 14.478 | -19.3989 | 53.6024 | 58.2 | 0.8522
Log | 3393 | 28.275 | 2014-08-09 00:24 | C13EOAT_test | -0.0025 | 0.71249 | -0.37508 | 78.8271 | 285.4038 | 102.2693 | 1.4727 | -0.7602 | 4.0863 | 1.5 | 8.8568 | 22.6542 | 1.4865 | 0.61063 | 167.7693 | 99.4766 | 3.4788 | 102.9553 | 6.528 | 103 | 105.1934 | 104.0049 | 104 | 578.1216 | 17.6543 | 88.0638 | 79.7056 | 217.3608 | 216.643 | 388.5823 | 83.8847 | 6.8936 | 84 | 1799.793 | 3.7395 | 1800 | 24.9445 | 2.3669 | 25 | 10000000000 | 35.1454 | 27.7356 | 179.9946 | 89.4521 | 89.987 | 7.4894 | 90 | 10000000000 | 177.7517 | 183.0645 | 193.9855 | 181.3845 | 255.0534 | 257.822 | 231.0813 | 10000000000 | 10000000000 | 39.9963 | 4.0515 | 40 | 10000000000 | 0 | 123.9066 | 40.005 | 8.6253 | 40 | 90.2591 | 89.7356 | 49.6765 | 10000000000 | 90.0175 | 4.2621 | 90 | 95.2964 | 10000000000 | 89.9973 | 3.2643 | 90 | 95.8049 | 14.478 | -19.771 | 53.5894 | 58.18 | 0.8522
Log | 3394 | 28.2833 | 2014-08-09 00:25 | C13EOAT_test | -0.0025 | 0.71245 | -0.37508 | 74.9592 | 285.0472 | 113.6707 | 1.4755 | -0.76034 | 4.0865 | 1.5 | 8.8897 | 22.4901 | 1.313 | 0.58474 | 167.915 | 99.4751 | 3.5188 | 102.9939 | 6.5264 | 103 | 105.4315 | 104.0035 | 104 | 589.4739 | 17.6542 | 88.1646 | 79.7504 | 217.3571 | 216.643 | 388.5823 | 83.9575 | 6.8953 | 84 | 1799.985 | 3.7392 | 1800 | 24.974 | 2.3665 | 25 | 10000000000 | 35.0465 | 27.6813 | 180.0253 | 89.4514 | 90.0074 | 7.4855 | 90 | 10000000000 | 177.8469 | 183.0829 | 194.3186 | 181.6189 | 254.8623 | 257.0999 | 231.3276 | 10000000000 | 10000000000 | 40.0555 | 4.0424 | 40 | 10000000000 | 0 | 124.0077 | 40.0145 | 8.6242 | 40 | 90.2552 | 89.7701 | 49.6547 | 10000000000 | 89.9797 | 4.2751 | 90 | 95.2802 | 10000000000 | 90.0126 | 3.2638 | 90 | 95.8108 | 14.4824 | -19.7247 | 53.6981 | 58.18 | 0.8522
Log | 3395 | 28.2917 | 2014-08-09 00:25 | C13EOAT_test | -0.0025 | 0.70957 | -0.37508 | 80.3815 | 285.048 | 108.3463 | 1.4722 | -0.76021 | 4.0867 | 1.5 | 8.8887 | 22.6633 | 1.4873 | 0.61874 | 168.1014 | 99.4906 | 3.4713 | 102.9619 | 6.5288 | 103 | 105.3269 | 104.0235 | 104 | 593.9485 | 17.6542 | 88.231 | 79.8704 | 217.3282 | 216.643 | 388.5823 | 84.0507 | 6.8964 | 84 | 1800.21 | 3.7389 | 1800 | 24.9819 | 2.3665 | 25 | 10000000000 | 35.1055 | 27.7005 | 180.0465 | 89.4639 | 90.0032 | 7.486 | 90 | 10000000000 | 177.9881 | 182.8566 | 194.2821 | 181.4764 | 254.7178 | 256.9138 | 231.1298 | 10000000000 | 10000000000 | 40.0914 | 4.0245 | 40 | 10000000000 | 0 | 123.8916 | 40.0427 | 8.6225 | 40 | 90.2472 | 89.7993 | 49.6897 | 10000000000 | 90.0216 | 4.2617 | 90 | 95.2897 | 10000000000 | 90.0233 | 3.2633 | 90 | 95.7917 | 14.4782 | -19.6202 | 53.6873 | 58.17 | 0.8522
Log | 3396 | 28.3 | 2014-08-09 00:26 | C13EOAT_test | -0.0025 | 0.71247 | -0.37508 | 80.4066 | 285.0782 | 111.1099 | 1.4598 | -0.7603 | 4.0869 | 1.5 | 8.8502 | 22.6612 | 1.4865 | 0.56308 | 167.5546 | 99.4897 | 3.4917 | 102.9814 | 6.5297 | 103 | 105.3746 | 104.003 | 104 | 591.7805 | 17.6542 | 87.9588 | 79.5958 | 217.3517 | 216.643 | 388.2386 | 83.7773 | 6.8997 | 84 | 1799.932 | 3.7393 | 1800 | 24.9399 | 2.3678 | 25 | 10000000000 | 35.1424 | 27.8073 | 180.0004 | 89.4485 | 90.0085 | 7.4856 | 90 | 10000000000 | 177.7427 | 182.6638 | 194.2319 | 181.4534 | 254.546 | 256.4837 | 230.3646 | 10000000000 | 10000000000 | 40.0958 | 4.012 | 40 | 10000000000 | 0 | 123.8173 | 39.9767 | 8.6257 | 40 | 90.2592 | 89.7412 | 49.6751 | 10000000000 | 90.0137 | 4.2662 | 90 | 95.276 | 10000000000 | 90.0002 | 3.2639 | 90 | 95.789 | 14.4781 | -19.8939 | 53.5697 | 58.17 | 0.8522
Log | 3397 | 28.3084 | 2014-08-09 00:26 | C13EOAT_test | -0.0025 | 0.7127 | -0.37508 | 73.3475 | 284.7961 | 117.5893 | 1.4675 | -0.7603 | 4.0871 | 1.5 | 8.8626 | 22.4906 | 1.3145 | 0.60049 | 168.0453 | 99.4738 | 3.5201 | 102.994 | 6.5283 | 103 | 105.2655 | 103.9837 | 104 | 578.5171 | 17.6297 | 88.1717 | 79.8736 | 217.3457 | 216.643 | 388.5823 | 84.0226 | 6.8995 | 84 | 1799.739 | 3.7396 | 1800 | 24.9271 | 2.3688 | 25 | 10000000000 | 35.0208 | 27.8592 | 179.9751 | 89.4298 | 89.9789 | 7.4909 | 90 | 10000000000 | 177.8778 | 182.799 | 194.4271 | 181.5076 | 255.4015 | 257.1272 | 230.3968 | 10000000000 | 10000000000 | 40.0517 | 4.0008 | 40 | 10000000000 | 0 | 123.7002 | 39.9837 | 8.6251 | 40 | 90.2489 | 89.7262 | 49.7274 | 10000000000 | 89.9958 | 4.2757 | 90 | 95.2698 | 10000000000 | 89.9875 | 3.2643 | 90 | 95.798 | 14.478 | -19.6002 | 53.6072 | 58.16 | 0.8522
Log | 3398 | 28.3167 | 2014-08-09 00:27 | C13EOAT_test | -0.0025 | 0.7127 | -0.37508 | 77.156 | 285.1006 | 111.5548 | 1.4729 | -0.76031 | 4.0873 | 1.5 | 8.8568 | 22.4901 | 1.313 | 0.49526 | 167.9395 | 99.4978 | 3.451 | 102.9488 | 6.5326 | 103 | 105.125 | 104.0102 | 104 | 571.0031 | 17.4968 | 88.1047 | 79.8348 | 217.3408 | 216.643 | 388.5823 | 83.9698 | 6.8997 | 84 | 1799.98 | 3.7391 | 1800 | 24.9173 | 2.37 | 25 | 10000000000 | 34.9802 | 27.91 | 179.9808 | 89.4242 | 89.9754 | 7.4921 | 90 | 10000000000 | 177.8353 | 182.8184 | 194.0721 | 181.2058 | 254.9381 | 257.3362 | 230.7294 | 10000000000 | 10000000000 | 40.0336 | 3.991 | 40 | 10000000000 | 0 | 123.8187 | 39.9671 | 8.6263 | 40 | 90.2454 | 89.7354 | 49.7196 | 10000000000 | 89.9839 | 4.2855 | 90 | 95.2496 | 10000000000 | 89.9904 | 3.2644 | 90 | 95.8262 | 14.4796 | -19.663 | 53.5925 | 58.16 | 0.8522
Log | 3399 | 28.325 | 2014-08-09 00:27 | C13EOAT_test | -0.0025 | 0.71247 | -0.37508 | 81.0074 | 285.3492 | 112.5238 | 1.4727 | -0.76036 | 4.0875 | 1.5 | 8.856 | 22.9749 | 1.6924 | 0.65148 | 167.837 | 99.4775 | 3.5253 | 103.0028 | 6.531 | 103 | 105.3201 | 104.0134 | 104 | 571.3348 | 17.7256 | 88.0737 | 79.7633 | 217.3377 | 216.643 | 388.5823 | 83.9185 | 6.8997 | 84 | 1800.499 | 3.7382 | 1800 | 24.9419 | 2.3703 | 25 | 10000000000 | 35.1772 | 27.8377 | 179.9468 | 89.4599 | 90.0149 | 7.4864 | 90 | 10000000000 | 177.8422 | 182.619 | 194.0069 | 180.8962 | 255.1087 | 256.602 | 230.607 | 10000000000 | 10000000000 | 40.0349 | 3.9811 | 40 | 10000000000 | 0 | 123.858 | 39.974 | 8.6265 | 40 | 90.2468 | 89.7 | 49.7449 | 10000000000 | 89.9696 | 4.2944 | 90 | 95.2665 | 10000000000 | 89.9734 | 3.2652 | 90 | 95.7801 | 14.4812 | -19.7142 | 53.5932 | 58.16 | 0.8522
Log | 3400 | 28.3333 | 2014-08-09 00:28 | C13EOAT_test | -0.0025 | 0.71272 | -0.37508 | 78.1308 | 285.0571 | 108.5997 | 1.4639 | -0.76036 | 4.0877 | 1.5 | 8.8602 | 22.6418 | 1.4511 | 0.65494 | 167.8435 | 99.4798 | 3.4927 | 102.9725 | 6.5322 | 103 | 105.1511 | 104.0076 | 104 | 578.9931 | 17.6543 | 88.0883 | 79.7553 | 217.331 | 216.643 | 388.5823 | 83.9218 | 6.9009 | 84 | 1800.113 | 3.739 | 1800 | 24.9296 | 2.3713 | 25 | 10000000000 | 35.1213 | 27.7478 | 179.9761 | 89.4535 | 90.0011 | 7.4892 | 90 | 10000000000 | 177.7344 | 181.0136 | 193.4275 | 181.0299 | 254.9499 | 257.05 | 230.4306 | 10000000000 | 10000000000 | 40.0546 | 3.9721 | 40 | 10000000000 | 0 | 123.9563 | 39.9826 | 8.627 | 40 | 90.2612 | 89.715 | 49.7212 | 10000000000 | 90.0098 | 4.2846 | 90 | 95.2395 | 10000000000 | 89.9881 | 3.2656 | 90 | 95.804 | 14.4825 | -19.7246 | 53.6084 | 58.14 | 0.8522
Log | 3401 | 28.3417 | 2014-08-09 00:28 | C13EOAT_test | -0.0025 | 0.71267 | -0.37508 | 83.7189 | 284.8089 | 110.7956 | 1.471 | -0.7602 | 4.0879 | 1.5 | 8.883 | 22.4897 | 1.313 | 0.45415 | 167.5731 | 99.4713 | 3.4578 | 102.9291 | 6.537 | 103 | 105.0934 | 103.9968 | 104 | 586.8829 | 17.6352 | 87.9685 | 79.6046 | 217.3421 | 216.643 | 388.5823 | 83.7866 | 6.9043 | 84 | 1799.86 | 3.7394 | 1800 | 25.0001 | 2.3702 | 25 | 10000000000 | 35.052 | 27.8218 | 180.0027 | 89.4715 | 90.0003 | 7.4893 | 90 | 10000000000 | 177.7237 | 182.8153 | 194.0238 | 181.3055 | 254.6165 | 256.9141 | 230.0878 | 10000000000 | 10000000000 | 40.0167 | 3.9663 | 40 | 10000000000 | 0 | 124.0178 | 39.96 | 8.629 | 40 | 90.2575 | 89.7452 | 49.7391 | 10000000000 | 90.011 | 4.2872 | 90 | 95.2633 | 10000000000 | 90.0014 | 3.2654 | 90 | 95.8225 | 14.483 | -19.8667 | 53.679 | 58.15 | 0.8522
Log | 3402 | 28.35 | 2014-08-09 00:29 | C13EOAT_test | -0.0025 | 0.71229 | -0.37508 | 82.2931 | 285.0109 | 112.439 | 1.4932 | -0.76046 | 4.0881 | 1.5 | 8.8887 | 22.4912 | 1.313 | 0.63766 | 167.7601 | 99.4732 | 3.5194 | 102.9925 | 6.5336 | 103 | 104.9909 | 103.9948 | 104 | 592.1962 | 17.6532 | 88.0687 | 79.6914 | 217.3566 | 216.643 | 388.5823 | 83.8801 | 6.9065 | 84 | 1800.566 | 3.7383 | 1800 | 24.9924 | 2.3705 | 25 | 10000000000 | 35.0501 | 27.7643 | 179.9865 | 89.4631 | 89.996 | 7.49 | 90 | 10000000000 | 177.8445 | 183.0706 | 194.4396 | 181.4997 | 254.9445 | 256.7013 | 230.3974 | 10000000000 | 10000000000 | 40.0092 | 3.9641 | 40 | 10000000000 | 0 | 123.9592 | 39.9578 | 8.6303 | 40 | 90.2648 | 89.7217 | 49.8308 | 10000000000 | 89.9925 | 4.2939 | 90 | 95.2647 | 10000000000 | 89.9933 | 3.2653 | 90 | 95.8224 | 14.4782 | -19.7817 | 53.6872 | 58.15 | 0.8522
Log | 3403 | 28.3583 | 2014-08-09 00:29 | C13EOAT_test | -0.0025 | 0.71247 | -0.37508 | 78.4821 | 285.0021 | 116.2286 | 1.4727 | -0.76024 | 4.0883 | 1.5 | 8.9187 | 22.5885 | 1.4797 | 0.69385 | 167.8985 | 99.4756 | 3.4985 | 102.9741 | 6.5345 | 103 | 105.0418 | 103.9852 | 104 | 589.1241 | 17.6543 | 88.1252 | 79.7733 | 217.3678 | 216.643 | 388.5823 | 83.9492 | 6.9076 | 84 | 1800.102 | 3.7389 | 1800 | 24.9988 | 2.3705 | 25 | 10000000000 | 35.2055 | 27.7927 | 180.0009 | 89.4587 | 89.996 | 7.4902 | 90 | 10000000000 | 177.5282 | 182.3779 | 193.4977 | 181.1602 | 254.5679 | 256.1328 | 230.0294 | 10000000000 | 10000000000 | 39.9492 | 3.9679 | 40 | 10000000000 | 0 | 123.9135 | 39.9736 | 8.6308 | 40 | 90.2853 | 89.7155 | 49.8251 | 10000000000 | 90.0036 | 4.2907 | 90 | 95.261 | 10000000000 | 90.0004 | 3.2651 | 90 | 95.8134 | 14.4805 | -19.7023 | 53.7831 | 58.14 | 0.8522
Log | 3404 | 28.3667 | 2014-08-09 00:30 | C13EOAT_test | -0.0025 | 0.71211 | -0.37508 | 79.4715 | 285.0438 | 111.3533 | 1.4762 | -0.76032 | 4.0885 | 1.5 | 8.9116 | 22.4859 | 1.3132 | 0.62985 | 168.2064 | 99.4922 | 3.4849 | 102.9771 | 6.5361 | 103 | 105.0028 | 103.9889 | 104 | 582.2017 | 17.6266 | 88.2645 | 79.9419 | 217.3631 | 216.643 | 388.5823 | 84.1032 | 6.9068 | 84 | 1799.769 | 3.7395 | 1800 | 25.0058 | 2.3704 | 25 | 10000000000 | 35.1026 | 27.8517 | 180.0346 | 89.4591 | 89.9824 | 7.4925 | 90 | 10000000000 | 177.694 | 183.646 | 193.7686 | 181.1564 | 255.3531 | 257.1673 | 230.6035 | 10000000000 | 10000000000 | 39.9224 | 3.9796 | 40 | 10000000000 | 0 | 123.8527 | 39.955 | 8.6329 | 40 | 90.2706 | 89.764 | 49.8382 | 10000000000 | 89.9877 | 4.2982 | 90 | 95.2964 | 10000000000 | 90.0173 | 3.2642 | 90 | 95.829 | 14.4821 | -19.5503 | 53.7643 | 58.12 | 0.8522
Log | 3405 | 28.375 | 2014-08-09 00:30 | C13EOAT_test | -0.0025 | 0.71035 | -0.37508 | 77.4976 | 285.1259 | 115.3004 | 1.4678 | -0.76022 | 4.0887 | 1.5 | 8.886 | 22.4878 | 1.313 | 0.64346 | 168.2457 | 99.4902 | 3.4918 | 102.982 | 6.5365 | 103 | 104.9481 | 103.9974 | 104 | 572.2056 | 17.2777 | 88.2573 | 79.9884 | 217.3666 | 216.643 | 388.5823 | 84.1228 | 6.9053 | 84 | 1800.45 | 3.7384 | 1800 | 24.9813 | 2.3712 | 25 | 10000000000 | 35.0417 | 27.8408 | 180.0564 | 89.4516 | 89.9976 | 7.4906 | 90 | 10000000000 | 177.8255 | 183.3021 | 193.9865 | 181.0498 | 255.2229 | 257.2008 | 230.3579 | 10000000000 | 10000000000 | 39.9239 | 3.9943 | 40 | 10000000000 | 0 | 123.9021 | 39.9169 | 8.6366 | 40 | 90.2551 | 89.8013 | 49.7916 | 10000000000 | 89.9764 | 4.3047 | 90 | 95.2827 | 10000000000 | 90.0282 | 3.2638 | 90 | 95.8232 | 14.4826 | -19.5018 | 53.6873 | 58.12 | 0.8522
Log | 3406 | 28.3834 | 2014-08-09 00:31 | C13EOAT_test | -0.0025 | 0.71247 | -0.37508 | 80.3192 | 285.3623 | 112.5915 | 1.4698 | -0.76043 | 4.0889 | 1.5 | 8.8888 | 22.4579 | 1.3143 | 0.55761 | 167.6405 | 99.4947 | 3.451 | 102.9457 | 6.5409 | 103 | 104.8334 | 103.9856 | 104 | 571.6537 | 17.6542 | 87.9894 | 79.6511 | 217.3918 | 216.643 | 388.2386 | 83.8202 | 6.908 | 84 | 1800.408 | 3.7385 | 1800 | 24.9699 | 2.3718 | 25 | 10000000000 | 35.0317 | 27.7753 | 179.9448 | 89.4522 | 89.9908 | 7.4921 | 90 | 10000000000 | 177.8651 | 183.2864 | 193.9654 | 181.548 | 255.2235 | 256.886 | 230.5897 | 10000000000 | 10000000000 | 39.9173 | 4.0151 | 40 | 10000000000 | 0 | 123.8979 | 39.951 | 8.6371 | 40 | 90.2602 | 89.6846 | 49.7941 | 10000000000 | 89.9663 | 4.3098 | 90 | 95.2864 | 10000000000 | 89.9724 | 3.2654 | 90 | 95.8182 | 14.4783 | -19.8436 | 53.6877 | 58.12 | 0.8522
Log | 3407 | 28.3917 | 2014-08-09 00:31 | C13EOAT_test | -0.0025 | 0.71215 | -0.37508 | 80.6594 | 285.371 | 108.8612 | 1.475 | -0.76045 | 4.0891 | 1.5 | 8.8599 | 22.5126 | 1.4403 | 0.54622 | 167.6828 | 99.4876 | 3.5256 | 103.0132 | 6.5378 | 103 | 104.6832 | 104.0113 | 104 | 580.0287 | 17.6542 | 88.0337 | 79.6491 | 217.3295 | 216.643 | 388.5823 | 83.8414 | 6.9107 | 84 | 1800.338 | 3.7388 | 1800 | 24.9769 | 2.372 | 25 | 10000000000 | 35.0965 | 27.8078 | 179.9777 | 89.4602 | 89.9988 | 7.491 | 90 | 10000000000 | 177.6399 | 182.0741 | 193.0146 | 180.641 | 255.3939 | 256.8176 | 230.3521 | 10000000000 | 10000000000 | 39.9078 | 4.0356 | 40 | 10000000000 | 0 | 124.0268 | 39.9354 | 8.6399 | 40 | 90.2588 | 89.7188 | 49.7608 | 10000000000 | 89.9801 | 4.3073 | 90 | 95.2594 | 10000000000 | 89.9888 | 3.2652 | 90 | 95.8175 | 14.478 | -19.8386 | 53.599 | 58.13 | 0.8522
Log | 3408 | 28.4 | 2014-08-09 00:32 | C13EOAT_test | -0.0025 | 0.71214 | -0.37508 | 75.4864 | 284.9944 | 114.7702 | 1.4715 | -0.76045 | 4.0892 | 1.5 | 8.9128 | 22.3832 | 1.3133 | 0.58395 | 167.9057 | 99.4948 | 3.454 | 102.9488 | 6.5428 | 103 | 104.8849 | 103.989 | 104 | 588.2161 | 17.6542 | 88.1554 | 79.7502 | 217.348 | 216.643 | 388.5823 | 83.9528 | 6.9131 | 84 | 1800.312 | 3.7388 | 1800 | 24.9658 | 2.3724 | 25 | 10000000000 | 35.0278 | 27.827 | 179.9756 | 89.4616 | 89.9752 | 7.4947 | 90 | 10000000000 | 177.7918 | 182.4906 | 193.6682 | 181.497 | 254.4092 | 255.9153 | 230.1169 | 10000000000 | 10000000000 | 39.9143 | 4.0571 | 40 | 10000000000 | 0 | 124.0508 | 39.9609 | 8.6405 | 40 | 90.2685 | 89.7071 | 49.7835 | 10000000000 | 90.0169 | 4.2933 | 90 | 95.2331 | 10000000000 | 89.9878 | 3.265 | 90 | 95.8153 | 14.4819 | -19.7445 | 53.7676 | 58.1 | 0.8522
Log | 3409 | 28.4083 | 2014-08-09 00:32 | C13EOAT_test | -0.0025 | 0.71247 | -0.37508 | 78.564 | 285.28 | 101.7298 | 1.4739 | -0.76042 | 4.0894 | 1.5 | 8.8887 | 22.3794 | 1.313 | 0.56489 | 167.5661 | 99.4759 | 3.4645 | 102.9404 | 6.5467 | 103 | 104.8496 | 103.9802 | 104 | 594.0362 | 17.5592 | 87.9747 | 79.5914 | 217.3262 | 216.643 | 388.2386 | 83.7831 | 6.9149 | 84 | 1799.534 | 3.7399 | 1800 | 25.0365 | 2.3708 | 25 | 10000000000 | 35.0877 | 27.7349 | 180.0205 | 89.4737 | 90.0122 | 7.4885 | 90 | 10000000000 | 177.9068 | 183.0379 | 193.8696 | 181.7361 | 255.0005 | 256.5606 | 230.0021 | 10000000000 | 10000000000 | 39.9341 | 4.074 | 40 | 10000000000 | 0 | 123.939 | 39.9369 | 8.6434 | 40 | 90.2819 | 89.7386 | 49.7087 | 10000000000 | 89.9931 | 4.3011 | 90 | 95.2854 | 10000000000 | 90.0102 | 3.2637 | 90 | 95.8043 | 14.4779 | -19.8845 | 53.6865 | 58.08 | 0.8522
Log | 3410 | 28.4167 | 2014-08-09 00:33 | C13EOAT_test | -0.0025 | 0.71247 | -0.37508 | 78.0508 | 285.3759 | 107.6156 | 1.4789 | -0.76037 | 4.0896 | 1.5 | 8.8986 | 22.4746 | 1.313 | 0.60755 | 167.5808 | 99.4706 | 3.4781 | 102.9487 | 6.5473 | 103 | 104.8126 | 103.9829 | 104 | 586.4126 | 17.6256 | 87.9658 | 79.615 | 217.3513 | 216.643 | 388.5823 | 83.7904 | 6.9186 | 84 | 1800.464 | 3.7386 | 1800 | 25.0308 | 2.3708 | 25 | 10000000000 | 35.0569 | 27.7582 | 179.9989 | 89.4747 | 90.0242 | 7.4864 | 90 | 10000000000 | 177.7273 | 182.8119 | 193.989 | 181.4757 | 255.2036 | 256.2382 | 231.6762 | 10000000000 | 10000000000 | 39.9912 | 4.079 | 40 | 10000000000 | 0 | 123.9785 | 39.9578 | 8.6442 | 40 | 90.2786 | 89.7203 | 49.7722 | 10000000000 | 90.0198 | 4.291 | 90 | 95.2676 | 10000000000 | 89.9994 | 3.2637 | 90 | 95.7973 | 14.478 | -19.8556 | 53.7171 | 58.08 | 0.8522
Log | 3411 | 28.425 | 2014-08-09 00:33 | C13EOAT_test | -0.0025 | 0.7121 | -0.37508 | 70.8756 | 285.0059 | 112.5925 | 1.4688 | -0.76041 | 4.0898 | 1.5 | 8.9145 | 22.4901 | 1.313 | 0.59034 | 167.6672 | 99.4829 | 3.4307 | 102.9136 | 6.5524 | 103 | 104.9434 | 104.0061 | 104 | 577.8022 | 17.4317 | 87.9811 | 79.6861 | 217.3403 | 216.643 | 388.5823 | 83.8336 | 6.9213 | 84 | 1800.711 | 3.7382 | 1800 | 24.9849 | 2.3716 | 25 | 10000000000 | 35.1037 | 27.7631 | 180.0486 | 89.4637 | 89.9936 | 7.4908 | 90 | 10000000000 | 177.8542 | 183.5011 | 194.4964 | 181.4088 | 254.9245 | 256.8784 | 230.3813 | 10000000000 | 10000000000 | 40.0384 | 4.077 | 40 | 10000000000 | 0 | 123.8414 | 39.9679 | 8.6449 | 40 | 90.2834 | 89.7652 | 49.7399 | 10000000000 | 89.9944 | 4.3012 | 90 | 95.2772 | 10000000000 | 90.0243 | 3.2625 | 90 | 95.808 | 14.478 | -19.7968 | 53.7654 | 58.08 | 0.8522
Log | 3412 | 28.4334 | 2014-08-09 00:34 | C13EOAT_test | -0.0025 | 0.71183 | -0.37508 | 79.9115 | 285.3072 | 115.237 | 1.3967 | -0.76035 | 4.09 | 1.5 | 8.9188 | 22.5428 | 1.3154 | 0.52215 | 168.1616 | 99.4994 | 3.5323 | 103.0317 | 6.5467 | 103 | 104.8922 | 104.0124 | 104 | 572.4836 | 17.6499 | 88.1743 | 79.9872 | 217.3406 | 216.643 | 388.5823 | 84.0808 | 6.9209 | 84 | 1800.107 | 3.7391 | 1800 | 25.0191 | 2.3708 | 25 | 10000000000 | 35.1073 | 27.8063 | 180.0569 | 89.4795 | 89.9833 | 7.4923 | 90 | 10000000000 | 177.8467 | 183.5527 | 194.1601 | 181.3599 | 255.3295 | 256.8782 | 231.248 | 10000000000 | 10000000000 | 40.0359 | 4.0702 | 40 | 10000000000 | 0 | 123.959 | 39.9806 | 8.645 | 40 | 90.2877 | 89.7691 | 49.7734 | 10000000000 | 90.0046 | 4.2963 | 90 | 95.2329 | 10000000000 | 90.0284 | 3.2615 | 90 | 95.8183 | 14.4779 | -19.5121 | 53.7783 | 58.07 | 0.8522
Log | 3413 | 28.4417 | 2014-08-09 00:34 | C13EOAT_test | -0.0025 | 0.71231 | -0.37508 | 77.2467 | 285.7443 | 107.5101 | 1.4793 | -0.76042 | 4.0902 | 1.5 | 8.9214 | 22.4954 | 1.4395 | 0.62834 | 167.8479 | 99.496 | 3.5052 | 103.0012 | 6.5477 | 103 | 104.9001 | 104.0033 | 104 | 573.5256 | 17.6543 | 88.0812 | 79.7667 | 217.3507 | 216.643 | 388.5823 | 83.924 | 6.9227 | 84 | 1799.895 | 3.7396 | 1800 | 25.0111 | 2.3707 | 25 | 10000000000 | 35.1666 | 27.7928 | 180.031 | 89.4737 | 90.0131 | 7.4868 | 90 | 10000000000 | 177.705 | 183.286 | 193.8745 | 181.2621 | 255.125 | 256.8132 | 231.3282 | 10000000000 | 10000000000 | 40.0476 | 4.056 | 40 | 10000000000 | 0 | 124.075 | 39.9999 | 8.6441 | 40 | 90.2767 | 89.7544 | 49.7441 | 10000000000 | 89.9959 | 4.2991 | 90 | 95.2655 | 10000000000 | 90.0155 | 3.2614 | 90 | 95.8253 | 14.4815 | -19.7293 | 53.7931 | 58.08 | 0.8522
Log | 3414 | 28.45 | 2014-08-09 00:35 | C13EOAT_test | -0.0025 | 0.71185 | -0.37508 | 77.4742 | 285.0233 | 104.3879 | 1.4718 | -0.76035 | 4.0904 | 1.5 | 8.9391 | 22.3823 | 1.313 | 0.46217 | 167.802 | 99.4995 | 3.4642 | 102.9637 | 6.5518 | 103 | 104.8043 | 103.9893 | 104 | 583.1992 | 17.6539 | 88.0903 | 79.7117 | 217.357 | 216.643 | 388.2386 | 83.901 | 6.925 | 84 | 1800.276 | 3.7392 | 1800 | 25.0047 | 2.3706 | 25 | 10000000000 | 35.113 | 27.8554 | 180.0555 | 89.4811 | 90.0407 | 7.4813 | 90 | 10000000000 | 177.9363 | 183.0925 | 194.1935 | 181.1454 | 255.2778 | 256.6527 | 231.2244 | 10000000000 | 10000000000 | 40.0954 | 4.0367 | 40 | 10000000000 | 0 | 124.1023 | 40.0333 | 8.642 | 40 | 90.2878 | 89.7677 | 49.7693 | 10000000000 | 90.0028 | 4.2948 | 90 | 95.2556 | 10000000000 | 90.0278 | 3.2606 | 90 | 95.8256 | 14.4795 | -19.7878 | 53.8432 | 58.07 | 0.8522
Log | 3415 | 28.4583 | 2014-08-09 00:35 | C13EOAT_test | -0.0025 | 0.7087 | -0.37508 | 75.3876 | 285.3697 | 115.4128 | 1.479 | -0.76039 | 4.0906 | 1.5 | 8.9187 | 22.4738 | 1.313 | 0.58431 | 168.2096 | 99.499 | 3.5052 | 103.0043 | 6.5492 | 103 | 105.0603 | 104.0064 | 104 | 590.3481 | 17.6542 | 88.2819 | 79.9277 | 217.3313 | 216.643 | 388.5823 | 84.1048 | 6.9252 | 84 | 1800.184 | 3.7395 | 1800 | 25.0449 | 2.3694 | 25 | 10000000000 | 35.0678 | 27.8341 | 180.1116 | 89.4735 | 90.0396 | 7.4805 | 90 | 10000000000 | 178.03 | 183.3455 | 194.4845 | 181.1989 | 255.6399 | 257.8666 | 231.8269 | 10000000000 | 10000000000 | 40.1281 | 4.0154 | 40 | 10000000000 | 0 | 124.1138 | 40.0069 | 8.6432 | 40 | 90.2925 | 89.8191 | 49.7079 | 10000000000 | 90.0097 | 4.2881 | 90 | 95.2949 | 10000000000 | 90.0558 | 3.2587 | 90 | 95.8314 | 14.4851 | -19.5713 | 53.7919 | 58.07 | 0.8522
Log | 3416 | 28.4667 | 2014-08-09 00:36 | C13EOAT_test | -0.0025 | 0.71229 | -0.37508 | 72.6411 | 285.0088 | 112.3654 | 1.4813 | -0.76021 | 4.0907 | 1.5 | 8.8892 | 22.4255 | 1.313 | 0.61365 | 167.6232 | 99.5 | 3.4307 | 102.9307 | 6.5552 | 103 | 104.904 | 103.9937 | 104 | 588.8027 | 17.6537 | 87.9977 | 79.6255 | 217.3296 | 216.643 | 388.2386 | 83.8116 | 6.9278 | 84 | 1800.137 | 3.7395 | 1800 | 24.9919 | 2.3703 | 25 | 10000000000 | 35.0847 | 27.8052 | 180.1206 | 89.4599 | 90.0352 | 7.4803 | 90 | 10000000000 | 177.9665 | 183.2773 | 194.2366 | 181.2731 | 255.6663 | 258.3449 | 231.8071 | 10000000000 | 10000000000 | 40.1188 | 3.9925 | 40 | 10000000000 | 0 | 124.0383 | 39.9972 | 8.6434 | 40 | 90.3057 | 89.8149 | 49.721 | 10000000000 | 90.016 | 4.2838 | 90 | 95.2944 | 10000000000 | 90.0603 | 3.2574 | 90 | 95.8376 | 14.4888 | -19.8745 | 53.7089 | 58.06 | 0.8522
Log | 3417 | 28.475 | 2014-08-09 00:36 | C13EOAT_test | -0.0025 | 0.71215 | -0.37508 | 68.3673 | 285.0001 | 115.7631 | 1.4713 | -0.7604 | 4.0909 | 1.5 | 8.9158 | 22.4886 | 1.3132 | 0.59779 | 167.8972 | 99.5 | 3.5007 | 103.0007 | 6.5533 | 103 | 104.9692 | 103.9842 | 104 | 585.9223 | 17.4894 | 88.1057 | 79.7914 | 217.3483 | 216.643 | 388.5823 | 83.9486 | 6.9297 | 84 | 1800.036 | 3.7395 | 1800 | 24.9992 | 2.37 | 25 | 10000000000 | 35.0607 | 27.7439 | 180.0683 | 89.4613 | 89.9995 | 7.4854 | 90 | 10000000000 | 178.0869 | 182.7807 | 194.0704 | 181.5857 | 255.4687 | 257.2143 | 230.8589 | 10000000000 | 10000000000 | 40.0774 | 3.9748 | 40 | 10000000000 | 0 | 123.9558 | 40.0177 | 8.6418 | 40 | 90.2964 | 89.7719 | 49.7232 | 10000000000 | 90.0216 | 4.2803 | 90 | 95.2858 | 10000000000 | 90.0342 | 3.2573 | 90 | 95.8392 | 14.4837 | -19.7085 | 53.7802 | 58.05 | 0.8522
Log | 3418 | 28.4834 | 2014-08-09 00:37 | C13EOAT_test | -0.0025 | 0.71215 | -0.37508 | 74.8682 | 285.6699 | 105.4269 | 1.4739 | -0.76054 | 4.0911 | 1.5 | 8.9135 | 22.4759 | 1.313 | 0.57985 | 168.019 | 99.5 | 3.4849 | 102.9849 | 6.5543 | 103 | 104.9764 | 103.9985 | 104 | 580.0728 | 17.4635 | 88.1676 | 79.8514 | 217.3279 | 216.643 | 388.5823 | 84.0095 | 6.9304 | 84 | 1800.24 | 3.7391 | 1800 | 25.0136 | 2.3694 | 25 | 10000000000 | 35.0539 | 27.6492 | 180.0429 | 89.4574 | 89.987 | 7.4868 | 90 | 10000000000 | 177.9494 | 182.7944 | 193.8654 | 181.448 | 254.9955 | 256.7482 | 231.0704 | 10000000000 | 10000000000 | 40.0156 | 3.9592 | 40 | 10000000000 | 0 | 124.0105 | 40.007 | 8.6415 | 40 | 90.295 | 89.748 | 49.6912 | 10000000000 | 90.0215 | 4.2772 | 90 | 95.2815 | 10000000000 | 90.0215 | 3.2567 | 90 | 95.8433 | 14.4844 | -19.6486 | 53.7746 | 58.05 | 0.8522
Log | 3419 | 28.4917 | 2014-08-09 00:37 | C13EOAT_test | -0.0025 | 0.71164 | -0.37508 | 77.7185 | 285.0583 | 115.6041 | 1.4738 | -0.76031 | 4.0913 | 1.5 | 8.9306 | 22.4901 | 1.3137 | 0.46455 | 168.1312 | 99.5 | 3.442 | 102.942 | 6.559 | 103 | 104.981 | 104.0083 | 104 | 574.5496 | 17.5845 | 88.2038 | 79.9274 | 217.3267 | 216.643 | 388.2386 | 84.0656 | 6.9286 | 84 | 1800.261 | 3.7393 | 1800 | 25.0419 | 2.3684 | 25 | 10000000000 | 35.0945 | 27.7396 | 180.0151 | 89.4605 | 90.0232 | 7.4806 | 90 | 10000000000 | 177.9783 | 183.197 | 194.2438 | 181.6512 | 255.4806 | 257.8381 | 230.623 | 10000000000 | 10000000000 | 40.0156 | 3.9495 | 40 | 10000000000 | 0 | 124.0052 | 40.0512 | 8.6385 | 40 | 90.2816 | 89.7335 | 49.7455 | 10000000000 | 89.9915 | 4.2873 | 90 | 95.2532 | 10000000000 | 90.0076 | 3.2562 | 90 | 95.8338 | 14.4844 | -19.5726 | 53.8269 | 58.03 | 0.8522
Log | 3420 | 28.5 | 2014-08-09 00:38 | C13EOAT_test | -0.0025 | 0.71211 | -0.37508 | 78.8001 | 285.482 | 107.3591 | 1.478 | -0.76038 | 4.0914 | 1.5 | 8.9597 | 22.4029 | 1.313 | 0.62112 | 167.6411 | 99.5 | 3.5052 | 103.0052 | 6.5553 | 103 | 105.2158 | 104.0103 | 104 | 574.6255 | 17.6103 | 87.9946 | 79.6465 | 217.3325 | 216.643 | 388.5823 | 83.8206 | 6.9315 | 84 | 1799.943 | 3.7398 | 1800 | 25.0904 | 2.3667 | 25 | 10000000000 | 35.0674 | 27.7711 | 180.0332 | 89.4587 | 89.9906 | 7.4851 | 90 | 10000000000 | 178.0155 | 182.8183 | 193.991 | 181.0681 | 255.1327 | 256.9941 | 230.8437 | 10000000000 | 10000000000 | 39.9894 | 3.9495 | 40 | 10000000000 | 0 | 124.048 | 40.0122 | 8.6394 | 40 | 90.2755 | 89.7576 | 49.8175 | 10000000000 | 90.0308 | 4.273 | 90 | 95.2732 | 10000000000 | 90.0166 | 3.2558 | 90 | 95.8458 | 14.484 | -19.8535 | 53.9148 | 58.04 | 0.8522
Log | 3421 | 28.5083 | 2014-08-09 00:38 | C13EOAT_test | -0.0025 | 0.71215 | -0.37508 | 78.9228 | 285.225 | 113.3414 | 1.4853 | -0.76038 | 4.0916 | 1.5 | 8.9465 | 22.4523 | 1.313 | 0.5723 | 167.6597 | 99.5 | 3.4646 | 102.9646 | 6.5581 | 103 | 105.2221 | 104.0075 | 104 | 583.5713 | 17.558 | 88.0113 | 79.6484 | 217.3586 | 216.643 | 388.2386 | 83.8298 | 6.9347 | 84 | 1800.211 | 3.7396 | 1800 | 25.084 | 2.366 | 25 | 10000000000 | 35.0961 | 27.8043 | 180.0491 | 89.4706 | 90.0165 | 7.4803 | 90 | 10000000000 | 178.0295 | 183.053 | 193.5063 | 181.4831 | 255.2594 | 257.1725 | 230.6037 | 10000000000 | 10000000000 | 39.9854 | 3.9565 | 40 | 10000000000 | 0 | 124.0411 | 40.0129 | 8.6384 | 40 | 90.2701 | 89.779 | 49.806 | 10000000000 | 90.0063 | 4.2824 | 90 | 95.2963 | 10000000000 | 90.0246 | 3.2553 | 90 | 95.8388 | 14.4842 | -19.8516 | 53.8748 | 58.03 | 0.8522
Log | 3422 | 28.5167 | 2014-08-09 00:39 | C13EOAT_test | -0.0025 | 0.7094 | -0.37508 | 77.0828 | 285.3363 | 118.9029 | 1.3803 | -0.76053 | 4.0919 | 1.5 | 8.926 | 22.4919 | 1.3979 | 0.48401 | 167.7558 | 99.5 | 3.5117 | 103.0117 | 6.5572 | 103 | 105.1583 | 104.0281 | 104 | 587.2601 | 17.6542 | 88.0514 | 79.7044 | 217.3377 | 216.643 | 388.5823 | 83.8779 | 6.9366 | 84 | 1800.021 | 3.7398 | 1800 | 25.03 | 2.3663 | 25 | 10000000000 | 35.1326 | 27.7769 | 180.0507 | 89.4651 | 89.9784 | 7.486 | 90 | 10000000000 | 178.0039 | 183.2804 | 193.7359 | 181.5414 | 255.1761 | 256.8833 | 230.3511 | 10000000000 | 10000000000 | 39.9586 | 3.9699 | 40 | 10000000000 | 0 | 123.769 | 40.0289 | 8.6367 | 40 | 90.2822 | 89.7685 | 49.7805 | 10000000000 | 90.0275 | 4.2718 | 90 | 95.2917 | 10000000000 | 90.0253 | 3.2547 | 90 | 95.8154 | 14.4816 | -19.7956 | 53.8073 | 58.02 | 0.8522
Log | 3423 | 28.525 | 2014-08-09 00:39 | C13EOAT_test | -0.0025 | 0.71203 | -0.37508 | 81.6665 | 284.9998 | 103.6269 | 1.4733 | -0.76038 | 4.092 | 1.5 | 8.9255 | 22.3357 | 1.313 | 0.48724 | 167.7371 | 99.5 | 3.4849 | 102.9849 | 6.5589 | 103 | 105.3977 | 104.0036 | 104 | 591.9279 | 17.6488 | 88.0692 | 79.6679 | 217.3912 | 216.643 | 388.5823 | 83.8685 | 6.9401 | 84 | 1800.543 | 3.739 | 1800 | 25.071 | 2.3649 | 25 | 10000000000 | 35.0833 | 27.7787 | 180.0121 | 89.4722 | 90.0133 | 7.4803 | 90 | 10000000000 | 177.9926 | 183.1676 | 193.6405 | 181.3064 | 255.2488 | 257.3491 | 230.3469 | 10000000000 | 10000000000 | 39.8732 | 3.9927 | 40 | 10000000000 | 0 | 123.6652 | 40.0468 | 8.6347 | 40 | 90.287 | 89.7252 | 49.7952 | 10000000000 | 90.0252 | 4.2707 | 90 | 95.2721 | 10000000000 | 90.0061 | 3.2546 | 90 | 95.8204 | 14.4798 | -19.8321 | 53.8023 | 58.01 | 0.8522
Log | 3424 | 28.5333 | 2014-08-09 00:40 | C13EOAT_test | -0.0025 | 0.71179 | -0.37508 | 72.9873 | 284.9745 | 111.7276 | 1.4734 | -0.76044 | 4.0921 | 1.5 | 8.916 | 22.4614 | 1.313 | 0.62746 | 167.7818 | 99.5 | 3.4189 | 102.9189 | 6.5652 | 103 | 105.0827 | 103.9931 | 104 | 588.4045 | 17.4804 | 88.0802 | 79.7016 | 217.3656 | 216.643 | 388.2386 | 83.8909 | 6.9428 | 84 | 1799.676 | 3.7402 | 1800 | 25.0318 | 2.3652 | 25 | 10000000000 | 35.0594 | 27.7384 | 180.0042 | 89.4475 | 89.9913 | 7.4835 | 90 | 10000000000 | 178.0313 | 182.8844 | 193.3393 | 181.617 | 256.1245 | 257.6224 | 231.1897 | 10000000000 | 10000000000 | 39.9045 | 4.0099 | 40 | 10000000000 | 0 | 123.542 | 40.0371 | 8.6338 | 40 | 90.263 | 89.7412 | 49.6934 | 10000000000 | 89.9924 | 4.282 | 90 | 95.2515 | 10000000000 | 90.0021 | 3.2545 | 90 | 95.8238 | 14.4791 | -19.7984 | 53.7723 | 58.01 | 0.8522
Log | 3425 | 28.5417 | 2014-08-09 00:40 | C13EOAT_test | -0.0025 | 0.71215 | -0.37508 | 77.5459 | 285.4353 | 110.404 | 1.4674 | -0.76044 | 4.0923 | 1.5 | 8.9148 | 22.6689 | 1.487 | 0.52183 | 167.4705 | 99.5 | 3.5107 | 103.0107 | 6.561 | 103 | 105.3538 | 104.0349 | 104 | 576.8859 | 17.6542 | 87.8887 | 79.5817 | 217.3304 | 216.643 | 388.5823 | 83.7352 | 6.9462 | 84 | 1799.485 | 3.7408 | 1800 | 25.0081 | 2.3655 | 25 | 10000000000 | 35.1921 | 27.6699 | 179.9868 | 89.4663 | 89.9971 | 7.4828 | 90 | 10000000000 | 177.9009 | 183.0655 | 193.5041 | 181.1169 | 255.619 | 257.6086 | 230.3604 | 10000000000 | 10000000000 | 39.9203 | 4.028 | 40 | 10000000000 | 0 | 123.3844 | 40.0702 | 8.6306 | 40 | 90.2638 | 89.7231 | 49.7126 | 10000000000 | 90.006 | 4.2767 | 90 | 95.3184 | 10000000000 | 89.9934 | 3.2547 | 90 | 95.8 | 14.4792 | -19.9183 | 53.7687 | 58 | 0.8522
Log | 3426 | 28.55 | 2014-08-09 00:41 | C13EOAT_test | -0.0025 | 0.71221 | -0.37508 | 71.7554 | 284.9901 | 118.095 | 1.4432 | -0.76033 | 4.0925 | 1.5 | 8.9321 | 22.6465 | 1.4735 | 0.55921 | 167.7277 | 99.5 | 3.4986 | 102.9986 | 6.5615 | 103 | 105.3103 | 104.0427 | 104 | 570.5399 | 17.6542 | 87.9928 | 79.735 | 217.3591 | 216.643 | 388.5823 | 83.8639 | 6.9478 | 84 | 1799.888 | 3.7403 | 1800 | 25.0537 | 2.3643 | 25 | 10000000000 | 35.2233 | 27.6455 | 179.9881 | 89.4676 | 90.0083 | 7.481 | 90 | 10000000000 | 177.8557 | 182.8325 | 193.7189 | 181.2699 | 255.4105 | 257.1573 | 230.42 | 10000000000 | 10000000000 | 39.9398 | 4.0469 | 40 | 10000000000 | 0 | 123.3216 | 40.0496 | 8.6297 | 40 | 90.2676 | 89.7206 | 49.6977 | 10000000000 | 90.0205 | 4.2697 | 90 | 95.27 | 10000000000 | 89.9941 | 3.2548 | 90 | 95.8282 | 14.484 | -19.765 | 53.8306 | 57.99 | 0.8522
Log | 3427 | 28.5583 | 2014-08-09 00:41 | C13EOAT_test | -0.0025 | 0.71184 | -0.37508 | 74.983 | 284.9998 | 109.965 | 1.4717 | -0.76046 | 4.0927 | 1.5 | 8.9421 | 22.4773 | 1.313 | 0.62134 | 167.6861 | 99.5 | 3.4712 | 102.9712 | 6.5645 | 103 | 105.1929 | 104.0223 | 104 | 578.5786 | 17.6542 | 88.017 | 79.669 | 217.3688 | 216.643 | 388.5823 | 83.843 | 6.9503 | 84 | 1799.975 | 3.7404 | 1800 | 25.0506 | 2.3638 | 25 | 10000000000 | 35.1335 | 27.6249 | 179.9827 | 89.4498 | 89.9968 | 7.4827 | 90 | 10000000000 | 177.9336 | 182.8661 | 193.4653 | 181.1078 | 255.5243 | 257.9404 | 230.5926 | 10000000000 | 10000000000 | 39.9156 | 4.0654 | 40 | 10000000000 | 0 | 123.3624 | 40.0492 | 8.628 | 40 | 90.2365 | 89.7463 | 49.7143 | 10000000000 | 90.0019 | 4.2759 | 90 | 95.3064 | 10000000000 | 89.9914 | 3.2554 | 90 | 95.8355 | 14.4909 | -19.8309 | 53.8743 | 57.98 | 0.8522
Log | 3428 | 28.5667 | 2014-08-09 00:42 | C13EOAT_test | -0.0025 | 0.71192 | -0.37508 | 80.057 | 285.8178 | 106.7225 | 1.4675 | -0.76052 | 4.0929 | 1.5 | 8.9311 | 22.349 | 1.2889 | 0.66111 | 167.7775 | 99.5 | 3.512 | 103.012 | 6.562 | 103 | 105.3375 | 104.0076 | 104 | 579.1316 | 17.6542 | 88.0814 | 79.6961 | 217.3462 | 216.643 | 388.5823 | 83.8888 | 6.9537 | 84 | 1799.752 | 3.7406 | 1800 | 25.0623 | 2.3629 | 25 | 10000000000 | 35.1268 | 27.779 | 179.9911 | 89.4774 | 90.0235 | 7.4784 | 90 | 10000000000 | 177.9633 | 182.865 | 193.8737 | 181.4363 | 255.5764 | 257.1488 | 230.6071 | 10000000000 | 10000000000 | 39.9865 | 4.0708 | 40 | 10000000000 | 0 | 123.3441 | 40.0362 | 8.6273 | 40 | 90.2544 | 89.7367 | 49.7183 | 10000000000 | 90.0034 | 4.2742 | 90 | 95.2635 | 10000000000 | 89.9955 | 3.2559 | 90 | 95.8304 | 14.4845 | -19.8039 | 53.8285 | 57.98 | 0.8522
Log | 3429 | 28.575 | 2014-08-09 00:42 | C13EOAT_test | -0.0025 | 0.71183 | -0.37508 | 73.4769 | 285.0001 | 122.0594 | 1.4532 | -0.76035 | 4.0931 | 1.5 | 8.955 | 22.4183 | 1.313 | 0.61535 | 167.8004 | 99.5 | 3.4307 | 102.9307 | 6.5677 | 103 | 105.1209 | 104.0091 | 104 | 588.2411 | 17.6542 | 88.0988 | 79.7016 | 217.3224 | 216.643 | 388.5823 | 83.9002 | 6.9554 | 84 | 1799.844 | 3.7404 | 1800 | 25.0625 | 2.3622 | 25 | 10000000000 | 35.095 | 27.6908 | 179.9219 | 89.4462 | 89.9806 | 7.4856 | 90 | 10000000000 | 177.9931 | 183.0459 | 193.7402 | 181.0989 | 255.2361 | 257.1281 | 230.3594 | 10000000000 | 10000000000 | 40.0538 | 4.0638 | 40 | 10000000000 | 0 | 123.3096 | 39.9978 | 8.6286 | 40 | 90.2442 | 89.6777 | 49.7424 | 10000000000 | 89.9847 | 4.282 | 90 | 95.2959 | 10000000000 | 89.961 | 3.2574 | 90 | 95.8397 | 14.4837 | -19.7984 | 53.8996 | 57.97 | 0.8522
Log | 3430 | 28.5833 | 2014-08-09 00:43 | C13EOAT_test | -0.0025 | 0.71184 | -0.37508 | 76.8099 | 285.0042 | 99.7209 | 1.483 | -0.76028 | 4.0933 | 1.5 | 8.9216 | 22.4407 | 1.313 | 0.5771 | 167.7492 | 99.5 | 3.5121 | 103.0121 | 6.5641 | 103 | 105.0041 | 104.0145 | 104 | 589.8402 | 17.5277 | 88.0931 | 79.6562 | 217.3252 | 216.643 | 388.5823 | 83.8746 | 6.958 | 84 | 1799.895 | 3.7403 | 1800 | 25.0678 | 2.3616 | 25 | 10000000000 | 35.0732 | 27.7896 | 179.9595 | 89.4485 | 90.0145 | 7.4808 | 90 | 10000000000 | 177.9593 | 183.5238 | 194.1733 | 181.7218 | 255.2879 | 256.9926 | 230.0376 | 10000000000 | 10000000000 | 40.0694 | 4.0568 | 40 | 10000000000 | 0 | 123.1937 | 39.9982 | 8.6284 | 40 | 90.2432 | 89.7163 | 49.7238 | 10000000000 | 90.0167 | 4.2711 | 90 | 95.3037 | 10000000000 | 89.9797 | 3.2577 | 90 | 95.8338 | 14.4848 | -19.8438 | 53.8001 | 57.97 | 0.8522
Log | 3431 | 28.5917 | 2014-08-09 00:43 | C13EOAT_test | -0.0025 | 0.71189 | -0.37508 | 76.3291 | 285.0001 | 115.9288 | 1.4694 | -0.76037 | 4.0935 | 1.5 | 8.8835 | 22.3621 | 1.313 | 0.57813 | 167.6267 | 99.5 | 3.4782 | 102.9782 | 6.5657 | 103 | 104.8786 | 104.0114 | 104 | 589.7422 | 17.5183 | 88.0232 | 79.6035 | 217.3517 | 216.643 | 388.5823 | 83.8133 | 6.9615 | 84 | 1800.044 | 3.7398 | 1800 | 25.0041 | 2.3626 | 25 | 10000000000 | 35.0868 | 27.7036 | 179.9687 | 89.4429 | 89.9842 | 7.4866 | 90 | 10000000000 | 177.9326 | 183.4787 | 194.0439 | 181.6747 | 254.4246 | 256.5555 | 230.1412 | 10000000000 | 10000000000 | 40.0681 | 4.0425 | 40 | 10000000000 | 0 | 123.1768 | 39.986 | 8.6292 | 40 | 90.2363 | 89.7325 | 49.6755 | 10000000000 | 89.9976 | 4.2757 | 90 | 95.2768 | 10000000000 | 89.9844 | 3.2578 | 90 | 95.8368 | 14.4866 | -19.8964 | 53.6873 | 57.97 | 0.8522
Log | 3432 | 28.6 | 2014-08-09 00:44 | C13EOAT_test | -0.0025 | 0.71198 | -0.37508 | 74.5749 | 285.0001 | 112.0766 | 1.4504 | -0.76033 | 4.0937 | 1.5 | 8.8848 | 22.4551 | 1.313 | 0.53127 | 167.5306 | 99.5 | 3.4374 | 102.9374 | 6.5709 | 103 | 104.9546 | 104.0148 | 104 | 583.6586 | 17.5059 | 87.9358 | 79.5948 | 217.3304 | 216.643 | 388.5823 | 83.7653 | 6.9652 | 84 | 1800.266 | 3.7393 | 1800 | 24.9768 | 2.3634 | 25 | 10000000000 | 35.0402 | 27.7101 | 179.9386 | 89.4516 | 89.9982 | 7.4854 | 90 | 10000000000 | 177.9156 | 183.5533 | 193.975 | 181.4695 | 255.3427 | 256.4952 | 230.8347 | 10000000000 | 10000000000 | 40.0789 | 4.0221 | 40 | 10000000000 | 0 | 123.0258 | 40.0067 | 8.6286 | 40 | 90.2435 | 89.6951 | 49.7293 | 10000000000 | 90.0153 | 4.2687 | 90 | 95.2891 | 10000000000 | 89.9693 | 3.2586 | 90 | 95.8419 | 14.4845 | -19.9051 | 53.6873 | 57.97 | 0.8522
Log | 3433 | 28.6083 | 2014-08-09 00:44 | C13EOAT_test | -0.0025 | 0.71184 | -0.37508 | 80.3149 | 285.3075 | 117.9571 | 1.4745 | -0.76024 | 4.0938 | 1.5 | 8.8904 | 22.4835 | 1.313 | 0.47575 | 167.7623 | 99.5 | 3.5062 | 103.0062 | 6.5672 | 103 | 104.8539 | 103.9983 | 104 | 573.9558 | 17.3478 | 88.04 | 79.7223 | 217.3813 | 216.643 | 388.5823 | 83.8811 | 6.9688 | 84 | 1799.389 | 3.7407 | 1800 | 24.9439 | 2.3645 | 25 | 10000000000 | 35.0411 | 27.7662 | 179.9408 | 89.4661 | 89.9749 | 7.4901 | 90 | 10000000000 | 177.9394 | 183.6891 | 193.6855 | 181.5996 | 255.4521 | 257.1284 | 230.9202 | 10000000000 | 10000000000 | 40.0937 | 4.0013 | 40 | 10000000000 | 0 | 122.9866 | 39.9949 | 8.6295 | 40 | 90.2387 | 89.7021 | 49.6604 | 10000000000 | 90.0095 | 4.2678 | 90 | 95.2999 | 10000000000 | 89.9704 | 3.2594 | 90 | 95.8449 | 14.483 | -19.7777 | 53.7015 | 57.95 | 0.8522
Log | 3434 | 28.6167 | 2014-08-09 00:45 | C13EOAT_test | -0.0025 | 0.71192 | -0.37508 | 78.9125 | 285.3677 | 115.1409 | 1.4731 | -0.76031 | 4.094 | 1.5 | 8.8852 | 22.4466 | 1.313 | 0.65857 | 167.49 | 99.5 | 3.4352 | 102.9352 | 6.5724 | 103 | 104.7354 | 104.0099 | 104 | 571.0126 | 17.5127 | 87.9052 | 79.5847 | 217.3475 | 216.643 | 388.5823 | 83.745 | 6.9725 | 84 | 1799.771 | 3.74 | 1800 | 24.9598 | 2.3649 | 25 | 10000000000 | 35.0134 | 27.7317 | 179.9477 | 89.426 | 89.9798 | 7.4905 | 90 | 10000000000 | 177.941 | 183.2489 | 193.9011 | 181.4084 | 255.236 | 257.0194 | 231.0966 | 10000000000 | 10000000000 | 40.1033 | 3.9803 | 40 | 10000000000 | 0 | 122.9877 | 40.0017 | 8.6295 | 40 | 90.2325 | 89.7152 | 49.65 | 10000000000 | 90.0089 | 4.2685 | 90 | 95.2935 | 10000000000 | 89.9738 | 3.2603 | 90 | 95.8435 | 14.4839 | -19.9153 | 53.6872 | 57.95 | 0.8522
Log | 3435 | 28.625 | 2014-08-09 00:45 | C13EOAT_test | -0.0025 | 0.71215 | -0.37508 | 79.2145 | 285.2559 | 101.3972 | 1.4842 | -0.76038 | 4.0942 | 1.5 | 8.9201 | 22.4763 | 1.313 | 0.59922 | 167.6184 | 99.5 | 3.4786 | 102.9786 | 6.5719 | 103 | 104.7495 | 104.0236 | 104 | 576.0521 | 17.6542 | 87.995 | 79.6234 | 217.3193 | 216.643 | 388.5823 | 83.8092 | 6.975 | 84 | 1799.994 | 3.7397 | 1800 | 24.9505 | 2.3657 | 25 | 10000000000 | 35.0049 | 27.6899 | 179.905 | 89.4368 | 89.9825 | 7.491 | 90 | 10000000000 | 177.9315 | 182.9981 | 193.6367 | 181.101 | 255.7737 | 257.121 | 231.2008 | 10000000000 | 10000000000 | 40.0804 | 3.962 | 40 | 10000000000 | 0 | 123.0292 | 39.972 | 8.6316 | 40 | 90.2224 | 89.6826 | 49.6407 | 10000000000 | 89.9726 | 4.2826 | 90 | 95.2648 | 10000000000 | 89.9525 | 3.2617 | 90 | 95.8356 | 14.4846 | -19.8766 | 53.795 | 57.94 | 0.8522
Log | 3436 | 28.6334 | 2014-08-09 00:46 | C13EOAT_test | -0.0025 | 0.71204 | -0.37508 | 77.7415 | 285.1846 | 114.0864 | 1.4795 | -0.76032 | 4.0944 | 1.5 | 8.9489 | 22.3599 | 1.313 | 0.55855 | 167.5558 | 99.5 | 3.4849 | 102.9849 | 6.572 | 103 | 104.6791 | 104.019 | 104 | 585.5769 | 17.6542 | 87.9875 | 79.5683 | 217.3282 | 216.643 | 388.5823 | 83.7779 | 6.9789 | 84 | 1800.192 | 3.7393 | 1800 | 24.9475 | 2.3662 | 25 | 10000000000 | 35.0139 | 27.7102 | 179.9177 | 89.4464 | 89.989 | 7.4909 | 90 | 10000000000 | 177.9472 | 182.4303 | 193.7377 | 181.257 | 255.683 | 257.4236 | 231.8474 | 10000000000 | 10000000000 | 40.0468 | 3.9468 | 40 | 10000000000 | 0 | 122.9833 | 39.9804 | 8.6318 | 40 | 90.2301 | 89.6876 | 49.6324 | 10000000000 | 89.9857 | 4.278 | 90 | 95.3157 | 10000000000 | 89.9589 | 3.2627 | 90 | 95.8252 | 14.4833 | -19.9317 | 53.8804 | 57.95 | 0.8522
Log | 3437 | 28.6417 | 2014-08-09 00:46 | C13EOAT_test | -0.0025 | 0.71122 | -0.37508 | 75.6822 | 285.0334 | 114.8402 | 1.471 | -0.76031 | 4.0945 | 1.5 | 8.9477 | 22.4898 | 1.313 | 0.54599 | 167.5146 | 99.5 | 3.4375 | 102.9374 | 6.5766 | 103 | 104.687 | 104.0121 | 104 | 591.3923 | 17.6542 | 87.9913 | 79.5234 | 217.3499 | 216.643 | 388.2386 | 83.7573 | 6.9831 | 84 | 1800.493 | 3.7388 | 1800 | 24.9721 | 2.3661 | 25 | 10000000000 | 35.0346 | 27.7421 | 179.9996 | 89.4519 | 90.0006 | 7.4895 | 90 | 10000000000 | 177.9818 | 182.8047 | 193.9862 | 181.4807 | 255.9171 | 258.2451 | 232.0804 | 10000000000 | 10000000000 | 40.0233 | 3.9343 | 40 | 10000000000 | 0 | 122.9497 | 39.9931 | 8.6317 | 40 | 90.2427 | 89.7568 | 49.6257 | 10000000000 | 90.0124 | 4.2689 | 90 | 95.2734 | 10000000000 | 89.9998 | 3.2622 | 90 | 95.8149 | 14.4822 | -19.9766 | 53.8747 | 57.93 | 0.8523
Log | 3438 | 28.65 | 2014-08-09 00:47 | C13EOAT_test | -0.0025 | 0.70854 | -0.37508 | 74.3588 | 285.3345 | 101.3521 | 1.4678 | -0.76032 | 4.0947 | 1.5 | 8.9496 | 22.455 | 1.313 | 0.57399 | 167.7801 | 99.5 | 3.4917 | 102.9917 | 6.574 | 103 | 104.8079 | 104.0087 | 104 | 585.9919 | 17.6522 | 88.0671 | 79.7129 | 217.3725 | 216.643 | 388.5823 | 83.8901 | 6.986 | 84 | 1799.759 | 3.7399 | 1800 | 24.912 | 2.3681 | 25 | 10000000000 | 34.9877 | 27.7438 | 180.0154 | 89.4184 | 89.9836 | 7.4932 | 90 | 10000000000 | 177.9736 | 182.5159 | 193.742 | 181.5702 | 255.6949 | 257.6325 | 232.2875 | 10000000000 | 10000000000 | 40.0017 | 3.936 | 40 | 10000000000 | 0 | 122.9133 | 39.993 | 8.6322 | 40 | 90.2331 | 89.7823 | 49.6334 | 10000000000 | 90.003 | 4.2719 | 90 | 95.3058 | 10000000000 | 90.0077 | 3.2625 | 90 | 95.8229 | 14.4792 | -19.7871 | 53.8748 | 57.93 | 0.85248
Log | 3439 | 28.6583 | 2014-08-09 00:47 | C13EOAT_test | -0.0025 | 0.71193 | -0.37508 | 71.7892 | 285.3752 | 118.4778 | 1.4633 | -0.76043 | 4.0949 | 1.5 | 8.9137 | 22.4819 | 1.313 | 0.56366 | 167.599 | 99.5 | 3.4729 | 102.9729 | 6.5755 | 103 | 104.8562 | 104.0105 | 104 | 582.9095 | 17.3622 | 87.9823 | 79.6167 | 217.3205 | 216.643 | 388.5823 | 83.7995 | 6.9903 | 84 | 1800.55 | 3.7385 | 1800 | 24.9379 | 2.3684 | 25 | 10000000000 | 35.0085 | 27.7461 | 179.8976 | 89.4159 | 89.966 | 7.4972 | 90 | 10000000000 | 177.9661 | 183.1351 | 194.2169 | 181.5033 | 255.5907 | 257.5598 | 231.382 | 10000000000 | 10000000000 | 39.9198 | 3.9469 | 40 | 10000000000 | 0 | 122.804 | 39.9766 | 8.6332 | 40 | 90.2296 | 89.668 | 49.5587 | 10000000000 | 90.0075 | 4.2705 | 90 | 95.2763 | 10000000000 | 89.9488 | 3.2651 | 90 | 95.8258 | 14.4824 | -19.8833 | 53.7713 | 57.91 | 0.85229
Log | 3440 | 28.6667 | 2014-08-09 00:48 | C13EOAT_test | -0.0025 | 0.71184 | -0.37508 | 77.0665 | 285.3768 | 115.1212 | 1.4681 | -0.76016 | 4.0951 | 1.5 | 8.9113 | 22.5187 | 1.313 | 0.60152 | 167.4617 | 99.5 | 3.4922 | 102.9922 | 6.5758 | 103 | 104.7708 | 104.0257 | 104 | 573.9098 | 17.6274 | 87.9 | 79.5616 | 217.3358 | 216.643 | 388.5823 | 83.7309 | 6.9956 | 84 | 1799.888 | 3.7396 | 1800 | 24.9236 | 2.3697 | 25 | 10000000000 | 35.0308 | 27.6308 | 179.9164 | 89.4537 | 89.9523 | 7.5009 | 90 | 10000000000 | 177.9107 | 183.2744 | 193.7641 | 181.3446 | 255.4637 | 256.8623 | 231.4153 | 10000000000 | 10000000000 | 39.9205 | 3.9618 | 40 | 10000000000 | 0 | 122.7498 | 40.0119 | 8.6314 | 40 | 90.2252 | 89.6912 | 49.5904 | 10000000000 | 90.0047 | 4.2707 | 90 | 95.2713 | 10000000000 | 89.9582 | 3.266 | 90 | 95.833 | 14.485 | -19.9384 | 53.7691 | 57.9 | 0.85221
Log | 3441 | 28.675 | 2014-08-09 00:48 | C13EOAT_test | -0.0025 | 0.71153 | -0.37508 | 76.8882 | 285.0006 | 114.0505 | 1.4765 | -0.76024 | 4.0953 | 1.5 | 8.9156 | 22.5132 | 1.327 | 0.5705 | 167.9642 | 99.5 | 3.5188 | 103.0188 | 6.5737 | 103 | 104.8425 | 104.0343 | 104 | 573.4158 | 17.5876 | 88.1417 | 79.8225 | 217.3488 | 216.643 | 388.5823 | 83.9821 | 6.999 | 84 | 1800.259 | 3.739 | 1800 | 24.9475 | 2.3701 | 25 | 10000000000 | 35.0422 | 27.6546 | 179.8962 | 89.451 | 89.9837 | 7.4971 | 90 | 10000000000 | 177.84 | 183.0753 | 193.6252 | 181.0129 | 254.9285 | 257.2456 | 230.6005 | 10000000000 | 10000000000 | 39.9191 | 3.9814 | 40 | 10000000000 | 0 | 122.9405 | 40.0011 | 8.6319 | 40 | 90.2258 | 89.6704 | 49.6189 | 10000000000 | 90.0111 | 4.2703 | 90 | 95.3055 | 10000000000 | 89.9481 | 3.2675 | 90 | 95.8333 | 14.4843 | -19.6775 | 53.7808 | 57.91 | 0.85223
Log | 3442 | 28.6834 | 2014-08-09 00:49 | C13EOAT_test | -0.0025 | 0.71156 | -0.37508 | 76.2739 | 285.0572 | 124.6617 | 1.4726 | -0.76043 | 4.0955 | 1.5 | 8.919 | 22.4901 | 1.313 | 0.55498 | 167.5688 | 99.5 | 3.4442 | 102.9442 | 6.5796 | 103 | 104.8084 | 104.025 | 104 | 576.5453 | 17.6542 | 87.9697 | 79.5991 | 217.3372 | 216.643 | 388.5823 | 83.7844 | 7.0014 | 84 | 1799.982 | 3.7395 | 1800 | 24.914 | 2.3716 | 25 | 10000000000 | 34.9997 | 27.6771 | 179.9032 | 89.4574 | 90.0258 | 7.4915 | 90 | 10000000000 | 177.856 | 183.0876 | 193.7546 | 180.9496 | 256.0961 | 257.3078 | 230.3598 | 10000000000 | 10000000000 | 39.903 | 4.0013 | 40 | 10000000000 | 0 | 123.1362 | 39.9952 | 8.6323 | 40 | 90.2268 | 89.6765 | 49.6669 | 10000000000 | 90.0087 | 4.2711 | 90 | 95.2862 | 10000000000 | 89.9516 | 3.2685 | 90 | 95.8388 | 14.4863 | -19.9009 | 53.7949 | 57.91 | 0.85221
Log | 3443 | 28.6917 | 2014-08-09 00:49 | C13EOAT_test | -0.0025 | 0.71194 | -0.37508 | 77.4092 | 285.1542 | 107.1208 | 1.4829 | -0.76028 | 4.0957 | 1.5 | 8.9261 | 22.4784 | 1.313 | 0.59815 | 167.7181 | 99.5 | 3.5174 | 103.0174 | 6.5759 | 103 | 104.9125 | 104.0117 | 104 | 583.6777 | 17.6542 | 88.0704 | 79.6476 | 217.3404 | 216.643 | 388.5823 | 83.859 | 7.0062 | 84 | 1799.689 | 3.7398 | 1800 | 24.9818 | 2.3707 | 25 | 10000000000 | 35.0176 | 27.7288 | 179.9278 | 89.4755 | 89.9801 | 7.4998 | 90 | 10000000000 | 177.9471 | 183.2544 | 194.1762 | 181.308 | 255.5044 | 257.3294 | 230.7925 | 10000000000 | 10000000000 | 39.905 | 4.0241 | 40 | 10000000000 | 0 | 123.2832 | 40.0173 | 8.631 | 40 | 90.224 | 89.7037 | 49.585 | 10000000000 | 90 | 4.2739 | 90 | 95.265 | 10000000000 | 89.9639 | 3.2695 | 90 | 95.834 | 14.484 | -19.8524 | 53.8122 | 57.9 | 0.8522
Log | 3444 | 28.7 | 2014-08-09 00:50 | C13EOAT_test | -0.0025 | 0.7121 | -0.37508 | 75.8478 | 285.1878 | 114.9802 | 1.4742 | -0.7603 | 4.0959 | 1.5 | 8.9462 | 22.4902 | 1.313 | 0.65984 | 167.6038 | 99.5 | 3.4851 | 102.9851 | 6.5775 | 103 | 104.9351 | 104.0182 | 104 | 589.5448 | 17.6542 | 87.9946 | 79.6092 | 217.3421 | 216.643 | 388.5823 | 83.8019 | 7.0101 | 84 | 1800.272 | 3.7388 | 1800 | 24.9516 | 2.3717 | 25 | 10000000000 | 35.0303 | 27.7989 | 179.9716 | 89.4474 | 89.9648 | 7.5031 | 90 | 10000000000 | 177.9592 | 183.0477 | 193.642 | 181.1619 | 255.406 | 257.4241 | 230.8422 | 10000000000 | 10000000000 | 39.9582 | 4.0381 | 40 | 10000000000 | 0 | 123.3156 | 40.0124 | 8.6309 | 40 | 90.2463 | 89.7254 | 49.6983 | 10000000000 | 89.9718 | 4.2833 | 90 | 95.2991 | 10000000000 | 89.9858 | 3.2693 | 90 | 95.8305 | 14.4847 | -19.8908 | 53.8748 | 57.89 | 0.8522
Log | 3445 | 28.7083 | 2014-08-09 00:50 | C13EOAT_test | -0.0025 | 0.70988 | -0.37508 | 79.2273 | 285.4652 | 103.8635 | 1.4744 | -0.76027 | 4.0961 | 1.5 | 8.9463 | 22.6129 | 1.4479 | 0.64424 | 167.9931 | 99.5 | 3.478 | 102.978 | 6.58 | 103 | 104.9982 | 104.0234 | 104 | 590.2281 | 17.6542 | 88.1958 | 79.7972 | 217.3478 | 216.643 | 388.5823 | 83.9965 | 7.012 | 84 | 1800.348 | 3.7387 | 1800 | 24.9866 | 2.3711 | 25 | 10000000000 | 35.131 | 27.7003 | 180.0492 | 89.4477 | 90.0026 | 7.4977 | 90 | 10000000000 | 177.8258 | 182.7283 | 193.3505 | 181.1307 | 254.927 | 256.6307 | 230.5703 | 10000000000 | 10000000000 | 39.9534 | 4.0445 | 40 | 10000000000 | 0 | 123.4173 | 40.0328 | 8.6293 | 40 | 90.2653 | 89.7839 | 49.6766 | 10000000000 | 90.0195 | 4.2646 | 90 | 95.2892 | 10000000000 | 90.0246 | 3.2681 | 90 | 95.8229 | 14.4845 | -19.7028 | 53.8748 | 57.89 | 0.8522
Log | 3446 | 28.7167 | 2014-08-09 00:51 | C13EOAT_test | -0.0025 | 0.71201 | -0.37508 | 78.8099 | 284.8717 | 115.7093 | 1.4745 | -0.76032 | 4.0962 | 1.5 | 8.9474 | 22.4693 | 1.313 | 0.5197 | 167.6842 | 99.5 | 3.503 | 103.003 | 6.5787 | 103 | 105.0799 | 104.0162 | 104 | 584.8601 | 17.4463 | 88.0023 | 79.682 | 217.3773 | 216.643 | 388.5823 | 83.8421 | 7.0161 | 84 | 1799.709 | 3.7396 | 1800 | 24.979 | 2.3714 | 25 | 10000000000 | 35.051 | 27.723 | 179.9685 | 89.4534 | 89.9683 | 7.5038 | 90 | 10000000000 | 177.9262 | 182.7977 | 193.9764 | 181.7104 | 255.3933 | 256.6542 | 230.3513 | 10000000000 | 10000000000 | 40.0221 | 4.0434 | 40 | 10000000000 | 0 | 123.3577 | 40.0189 | 8.6289 | 40 | 90.2517 | 89.7168 | 49.6104 | 10000000000 | 89.9961 | 4.271 | 90 | 95.2733 | 10000000000 | 89.9843 | 3.2695 | 90 | 95.8351 | 14.4844 | -19.818 | 53.8779 | 57.88 | 0.8522
Log | 3447 | 28.725 | 2014-08-09 00:51 | C13EOAT_test | -0.0025 | 0.71182 | -0.37508 | 73.5402 | 285.3953 | 107.453 | 1.4791 | -0.76022 | 4.0964 | 1.5 | 8.945 | 22.4901 | 1.313 | 0.48753 | 167.6431 | 99.5 | 3.4308 | 102.9308 | 6.5847 | 103 | 105.0087 | 104.0237 | 104 | 574.137 | 17.5882 | 87.9947 | 79.6484 | 217.3607 | 216.643 | 388.5823 | 83.8216 | 7.0192 | 84 | 1799.952 | 3.7392 | 1800 | 24.9674 | 2.372 | 25 | 10000000000 | 35.0324 | 27.7691 | 180.0225 | 89.4465 | 89.9899 | 7.5014 | 90 | 10000000000 | 177.9462 | 182.5667 | 193.4943 | 181.2045 | 255.5798 | 256.7837 | 230.8083 | 10000000000 | 10000000000 | 40.0281 | 4.0338 | 40 | 10000000000 | 0 | 123.4227 | 40.0453 | 8.6263 | 40 | 90.263 | 89.7594 | 49.6605 | 10000000000 | 90.0025 | 4.2681 | 90 | 95.2247 | 10000000000 | 90.0112 | 3.2688 | 90 | 95.838 | 14.4852 | -19.8516 | 53.8723 | 57.89 | 0.8522
Log | 3448 | 28.7334 | 2014-08-09 00:52 | C13EOAT_test | -0.0025 | 0.71203 | -0.37508 | 74.7607 | 285.6603 | 114.3908 | 1.4691 | -0.76025 | 4.0966 | 1.5 | 8.9189 | 22.4804 | 1.313 | 0.60009 | 167.649 | 99.4998 | 3.4848 | 102.9846 | 6.5833 | 103 | 105.1793 | 104.0022 | 104 | 571.5476 | 17.6062 | 87.9925 | 79.6565 | 217.3648 | 216.643 | 388.5823 | 83.8245 | 7.0225 | 84 | 1799.921 | 3.7392 | 1800 | 24.9996 | 2.3716 | 25 | 10000000000 | 35.0428 | 27.697 | 179.9659 | 89.4531 | 89.9861 | 7.5029 | 90 | 10000000000 | 177.9456 | 182.8103 | 193.9486 | 181.4718 | 255.2571 | 257.1239 | 230.6387 | 10000000000 | 10000000000 | 40.0514 | 4.0213 | 40 | 10000000000 | 0 | 123.5425 | 40.0286 | 8.6261 | 40 | 90.2469 | 89.719 | 49.6542 | 10000000000 | 90.0055 | 4.2671 | 90 | 95.2571 | 10000000000 | 89.983 | 3.2697 | 90 | 95.8393 | 14.4884 | -19.8433 | 53.7986 | 57.87 | 0.8522
Log | 3449 | 28.7417 | 2014-08-09 00:52 | C13EOAT_test | -0.0025 | 0.71246 | -0.37508 | 76.0609 | 285.0001 | 114.8703 | 1.476 | -0.76033 | 4.0968 | 1.5 | 8.9201 | 22.4462 | 1.313 | 0.52915 | 167.7572 | 99.4999 | 3.4849 | 102.9848 | 6.5835 | 103 | 105.108 | 104.0096 | 104 | 575.7872 | 17.5244 | 88.0773 | 79.68 | 217.324 | 216.643 | 388.5823 | 83.8786 | 7.0241 | 84 | 1799.95 | 3.7394 | 1800 | 25.021 | 2.3712 | 25 | 10000000000 | 35.0487 | 27.7265 | 179.9353 | 89.4679 | 89.9746 | 7.5051 | 90 | 10000000000 | 177.9577 | 183.0139 | 193.6021 | 181.3907 | 255.8809 | 257.991 | 230.5437 | 10000000000 | 10000000000 | 40.0814 | 4.0046 | 40 | 10000000000 | 0 | 123.7284 | 40.0348 | 8.6253 | 40 | 90.2419 | 89.6933 | 49.6703 | 10000000000 | 90.0148 | 4.2655 | 90 | 95.2718 | 10000000000 | 89.9676 | 3.2704 | 90 | 95.8393 | 14.484 | -19.8199 | 53.794 | 57.87 | 0.85247
Log | 3450 | 28.75 | 2014-08-09 00:53 | C13EOAT_test | -0.0025 | 0.71186 | -0.37508 | 75.9581 | 285.1437 | 104.3496 | 1.4738 | -0.76031 | 4.097 | 1.5 | 8.9017 | 22.3971 | 1.313 | 0.60471 | 167.9993 | 99.5 | 3.449 | 102.949 | 6.5883 | 103 | 105.288 | 104.0173 | 104 | 583.2322 | 17.6542 | 88.2 | 79.7993 | 217.3688 | 216.643 | 388.5823 | 83.9997 | 7.0236 | 84 | 1799.972 | 3.7391 | 1800 | 24.9765 | 2.3721 | 25 | 10000000000 | 35.0251 | 27.7362 | 179.9405 | 89.4363 | 89.9801 | 7.5048 | 90 | 10000000000 | 177.9344 | 183.5127 | 193.7571 | 181.5789 | 255.6861 | 256.8468 | 230.5349 | 10000000000 | 10000000000 | 40.0485 | 3.9894 | 40 | 10000000000 | 0 | 123.7878 | 40.0168 | 8.6258 | 40 | 90.2329 | 89.7076 | 49.7095 | 10000000000 | 89.9766 | 4.2807 | 90 | 95.2118 | 10000000000 | 89.9702 | 3.2711 | 90 | 95.8234 | 14.4788 | -19.7007 | 53.7281 | 57.87 | 0.85235
Log | 3451 | 28.7583 | 2014-08-09 00:53 | C13EOAT_test | -0.0025 | 0.71209 | -0.37508 | 81.2918 | 285.3593 | 111.2571 | 1.475 | -0.76035 | 4.0971 | 1.5 | 8.9178 | 22.3967 | 1.313 | 0.52094 | 167.8668 | 99.4994 | 3.512 | 103.0114 | 6.5855 | 103 | 105.1598 | 104.0019 | 104 | 591.5878 | 17.6377 | 88.1547 | 79.7122 | 217.3733 | 216.643 | 388.5823 | 83.9334 | 7.025 | 84 | 1800.116 | 3.739 | 1800 | 25.0601 | 2.3701 | 25 | 10000000000 | 35.0513 | 27.6458 | 180.0054 | 89.4771 | 90.0026 | 7.5012 | 90 | 10000000000 | 177.9951 | 183.4111 | 193.8603 | 181.5627 | 255.4429 | 257.361 | 230.8462 | 10000000000 | 10000000000 | 40.0467 | 3.9748 | 40 | 10000000000 | 0 | 123.7993 | 39.9955 | 8.6263 | 40 | 90.2475 | 89.7579 | 49.6553 | 10000000000 | 89.9949 | 4.2776 | 90 | 95.261 | 10000000000 | 90.0027 | 3.2704 | 90 | 95.8135 | 14.478 | -19.7872 | 53.7757 | 57.85 | 0.85245
Log | 3452 | 28.7667 | 2014-08-09 00:54 | C13EOAT_test | -0.0025 | 0.71234 | -0.37508 | 81.448 | 285.3073 | 112.0048 | 1.4755 | -0.76032 | 4.0973 | 1.5 | 8.9123 | 22.4894 | 1.3392 | 0.58061 | 167.8414 | 99.4943 | 3.451 | 102.9453 | 6.5903 | 103 | 105.3733 | 103.9988 | 104 | 589.0826 | 17.6498 | 88.0986 | 79.7427 | 217.3476 | 216.643 | 388.5823 | 83.9207 | 7.026 | 84 | 1799.791 | 3.7395 | 1800 | 25.0388 | 2.3701 | 25 | 10000000000 | 35.1011 | 27.7271 | 179.9984 | 89.4383 | 89.9819 | 7.5051 | 90 | 10000000000 | 177.9562 | 183.539 | 193.7854 | 181.7679 | 255.3994 | 256.9511 | 230.8452 | 10000000000 | 10000000000 | 40.0687 | 3.9562 | 40 | 10000000000 | 0 | 123.7839 | 40.0274 | 8.6241 | 40 | 90.2514 | 89.7471 | 49.7402 | 10000000000 | 90.0306 | 4.2659 | 90 | 95.2602 | 10000000000 | 89.9992 | 3.2702 | 90 | 95.805 | 14.4812 | -19.7516 | 53.7648 | 57.83 | 0.85231
Log | 3453 | 28.775 | 2014-08-09 00:54 | C13EOAT_test | -0.0025 | 0.71247 | -0.37508 | 81.3904 | 285.3753 | 103.6094 | 1.4619 | -0.76033 | 4.0975 | 1.5 | 8.9265 | 22.4828 | 1.3119 | 0.51156 | 167.9875 | 99.499 | 3.4849 | 102.9839 | 6.5899 | 103 | 105.2045 | 104.006 | 104 | 580.4833 | 17.6075 | 88.1593 | 79.8282 | 217.4044 | 216.643 | 388.5823 | 83.9937 | 7.0272 | 84 | 1800.333 | 3.7386 | 1800 | 25.0376 | 2.3697 | 25 | 10000000000 | 35.0684 | 27.7649 | 179.9814 | 89.4715 | 89.9757 | 7.5068 | 90 | 10000000000 | 177.9069 | 183.3637 | 194.4788 | 181.3015 | 255.1727 | 256.4127 | 230.3652 | 10000000000 | 10000000000 | 40.0447 | 3.9473 | 40 | 10000000000 | 0 | 123.7446 | 40.0216 | 8.6237 | 40 | 90.2618 | 89.7196 | 49.7244 | 10000000000 | 90.0001 | 4.2772 | 90 | 95.2476 | 10000000000 | 89.9907 | 3.2707 | 90 | 95.8208 | 14.4829 | -19.6708 | 53.8114 | 57.84 | 0.85248
Log | 3454 | 28.7833 | 2014-08-09 00:55 | C13EOAT_test | -0.0025 | 0.71232 | -0.37508 | 79.0181 | 285.1296 | 111.0558 | 1.4777 | -0.76032 | 4.0977 | 1.5 | 8.9172 | 22.4889 | 1.3123 | 0.62011 | 167.9109 | 99.499 | 3.4759 | 102.9748 | 6.5914 | 103 | 105.1549 | 104.0059 | 104 | 573.6319 | 17.5202 | 88.0981 | 79.8128 | 217.3478 | 216.643 | 388.5823 | 83.9555 | 7.028 | 84 | 1800.104 | 3.739 | 1800 | 25.0101 | 2.3699 | 25 | 10000000000 | 35.0515 | 27.6615 | 179.9901 | 89.4514 | 89.9867 | 7.5054 | 90 | 10000000000 | 177.9343 | 183.5116 | 194.1033 | 181.1803 | 255.1956 | 257.0835 | 230.8476 | 10000000000 | 10000000000 | 40.0053 | 3.9429 | 40 | 10000000000 | 0 | 123.792 | 39.9958 | 8.6246 | 40 | 90.2629 | 89.7272 | 49.7357 | 10000000000 | 89.9868 | 4.2839 | 90 | 95.2802 | 10000000000 | 89.9951 | 3.2707 | 90 | 95.8315 | 14.4801 | -19.6861 | 53.7776 | 57.83 | 0.85247
Log | 3455 | 28.7917 | 2014-08-09 00:55 | C13EOAT_test | -0.0025 | 0.71123 | -0.37508 | 76.2129 | 285.001 | 108.0267 | 1.4814 | -0.76031 | 4.0978 | 1.5 | 8.917 | 22.5027 | 1.313 | 0.4939 | 168.3053 | 99.4989 | 3.4374 | 102.9363 | 6.5967 | 103 | 105.0244 | 103.9978 | 104 | 570.9568 | 17.5867 | 88.3009 | 80.0044 | 217.3664 | 216.643 | 388.5823 | 84.1526 | 7.0272 | 84 | 1800.067 | 3.739 | 1800 | 25.0343 | 2.3691 | 25 | 10000000000 | 35.0528 | 27.7558 | 180.0259 | 89.4752 | 90.0024 | 7.5037 | 90 | 10000000000 | 177.9173 | 183.0555 | 193.8144 | 181.2925 | 255.5008 | 257.1118 | 230.961 | 10000000000 | 10000000000 | 39.9723 | 3.9512 | 40 | 10000000000 | 0 | 123.8314 | 39.9879 | 8.6249 | 40 | 90.2609 | 89.765 | 49.7173 | 10000000000 | 90.005 | 4.2791 | 90 | 95.2876 | 10000000000 | 90.013 | 3.2703 | 90 | 95.8301 | 14.4844 | -19.4945 | 53.7852 | 57.84 | 0.85251
Log | 3456 | 28.8 | 2014-08-09 00:56 | C13EOAT_test | -0.0025 | 0.71215 | -0.37508 | 76.1664 | 284.6237 | 113.086 | 1.486 | -0.76038 | 4.098 | 1.5 | 8.8933 | 22.4368 | 1.313 | 0.58252 | 168.094 | 99.4955 | 3.5052 | 103.0007 | 6.5938 | 103 | 105.048 | 104.0095 | 104 | 576.2245 | 17.5663 | 88.2258 | 79.8683 | 217.3284 | 216.643 | 388.5823 | 84.047 | 7.0259 | 84 | 1800.761 | 3.7379 | 1800 | 25.0457 | 2.3684 | 25 | 10000000000 | 35.053 | 27.5989 | 179.9691 | 89.4222 | 89.9883 | 7.5067 | 90 | 10000000000 | 177.9677 | 183.0565 | 193.7653 | 181.3238 | 255.6197 | 256.9745 | 231.0906 | 10000000000 | 10000000000 | 39.9447 | 3.9652 | 40 | 10000000000 | 0 | 123.938 | 39.9927 | 8.6248 | 40 | 90.2494 | 89.7197 | 49.7152 | 10000000000 | 89.9978 | 4.2847 | 90 | 95.2479 | 10000000000 | 89.9846 | 3.2715 | 90 | 95.8278 | 14.4836 | -19.6272 | 53.7114 | 57.83 | 0.85252
Log | 3457 | 28.8084 | 2014-08-09 00:56 | C13EOAT_test | -0.0025 | 0.71273 | -0.37508 | 78.2754 | 285.0088 | 105.8879 | 1.4788 | -0.76021 | 4.0981 | 1.5 | 8.8596 | 22.4796 | 1.3091 | 0.60799 | 167.8517 | 99.4846 | 3.4442 | 102.9289 | 6.5996 | 103 | 105.1367 | 104.0171 | 104 | 586.1423 | 17.6538 | 88.1057 | 79.746 | 217.3306 | 216.643 | 388.5823 | 83.9258 | 7.0277 | 84 | 1799.272 | 3.7403 | 1800 | 25.0191 | 2.3686 | 25 | 10000000000 | 35.066 | 27.6528 | 179.9637 | 89.465 | 89.9731 | 7.5096 | 90 | 10000000000 | 177.93 | 183.2878 | 194.015 | 181.1163 | 255.4194 | 257.5865 | 231.575 | 10000000000 | 10000000000 | 39.8964 | 3.9872 | 40 | 10000000000 | 0 | 124.0442 | 39.9899 | 8.6254 | 40 | 90.2412 | 89.7225 | 49.6971 | 10000000000 | 89.9866 | 4.289 | 90 | 95.2735 | 10000000000 | 89.9819 | 3.2718 | 90 | 95.8354 | 14.4844 | -19.7386 | 53.6101 | 57.82 | 0.85246
Log | 3458 | 28.8167 | 2014-08-09 00:57 | C13EOAT_test | -0.0025 | 0.71247 | -0.37508 | 79.2475 | 284.7274 | 113.5652 | 1.4751 | -0.76029 | 4.0983 | 1.5 | 8.8518 | 22.4901 | 1.313 | 0.52475 | 167.9184 | 99.4959 | 3.4713 | 102.9672 | 6.5998 | 103 | 104.9257 | 104.0241 | 104 | 591.6398 | 17.6078 | 88.1621 | 79.7564 | 217.3503 | 216.643 | 388.5823 | 83.9592 | 7.0285 | 84 | 1800.48 | 3.7385 | 1800 | 25.0078 | 2.3686 | 25 | 10000000000 | 35.0547 | 27.6678 | 180.0157 | 89.4367 | 89.9829 | 7.5086 | 90 | 10000000000 | 177.9565 | 183.32 | 193.7378 | 181.4318 | 256.016 | 257.8522 | 231.7896 | 10000000000 | 10000000000 | 39.9222 | 4.009 | 40 | 10000000000 | 0 | 123.9755 | 39.9933 | 8.6258 | 40 | 90.2475 | 89.7682 | 49.7117 | 10000000000 | 89.9815 | 4.2936 | 90 | 95.2353 | 10000000000 | 90.0079 | 3.271 | 90 | 95.8216 | 14.4829 | -19.7395 | 53.5837 | 57.81 | 0.85251
Log | 3459 | 28.825 | 2014-08-09 00:57 | C13EOAT_test | -0.0025 | 0.71206 | -0.37508 | 78.0676 | 285.6346 | 100.8597 | 1.4824 | -0.76022 | 4.0985 | 1.5 | 8.8835 | 22.7094 | 1.5215 | 0.56448 | 168.3064 | 99.4997 | 3.4917 | 102.9914 | 6.5995 | 103 | 104.9082 | 104.0305 | 104 | 588.8245 | 17.6542 | 88.3291 | 79.9773 | 217.3748 | 216.643 | 388.5823 | 84.1532 | 7.0267 | 84 | 1800.432 | 3.7386 | 1800 | 25.0272 | 2.3681 | 25 | 10000000000 | 35.1027 | 27.6574 | 179.9895 | 89.4462 | 89.9992 | 7.5069 | 90 | 10000000000 | 177.9502 | 183.5792 | 193.5498 | 181.4948 | 256.0794 | 258.4722 | 231.8417 | 10000000000 | 10000000000 | 39.8952 | 4.0335 | 40 | 10000000000 | 0 | 123.924 | 39.9768 | 8.6274 | 40 | 90.2607 | 89.7288 | 49.6314 | 10000000000 | 89.9948 | 4.2916 | 90 | 95.25 | 10000000000 | 89.9947 | 3.2712 | 90 | 95.8161 | 14.4865 | -19.5224 | 53.6872 | 57.81 | 0.85231
Log | 3460 | 28.8333 | 2014-08-09 00:58 | C13EOAT_test | -0.0025 | 0.71249 | -0.37508 | 78.7068 | 285.0503 | 112.0574 | 1.4795 | -0.76034 | 4.0986 | 1.5 | 8.894 | 22.5193 | 1.325 | 0.57641 | 168.0879 | 99.4995 | 3.4569 | 102.9564 | 6.6032 | 103 | 104.8746 | 104.006 | 104 | 581.558 | 17.6131 | 88.1999 | 79.8879 | 217.3458 | 216.643 | 388.5823 | 84.0439 | 7.026 | 84 | 1799.349 | 3.7402 | 1800 | 24.9993 | 2.3685 | 25 | 10000000000 | 35.108 | 27.6693 | 180.0018 | 89.4539 | 89.99 | 7.509 | 90 | 10000000000 | 177.9491 | 183.533 | 194.2919 | 181.1991 | 255.6141 | 257.3648 | 231.5644 | 10000000000 | 10000000000 | 39.8987 | 4.0549 | 40 | 10000000000 | 0 | 123.8763 | 39.9922 | 8.6271 | 40 | 90.2561 | 89.7457 | 49.6396 | 10000000000 | 89.991 | 4.2961 | 90 | 95.2267 | 10000000000 | 90.0009 | 3.271 | 90 | 95.8248 | 14.4853 | -19.6116 | 53.7169 | 57.8 | 0.85247
Log | 3461 | 28.8417 | 2014-08-09 00:58 | C13EOAT_test | -0.0025 | 0.71247 | -0.37508 | 78.8596 | 285.3662 | 97.1308 | 1.4835 | -0.76044 | 4.0988 | 1.5 | 8.9103 | 22.4447 | 1.313 | 0.56747 | 168.0891 | 99.499 | 3.4849 | 102.9839 | 6.6029 | 103 | 104.7543 | 104.019 | 104 | 571.1552 | 17.5047 | 88.2015 | 79.8876 | 217.3326 | 216.643 | 388.5823 | 84.0446 | 7.0244 | 84 | 1800.32 | 3.7388 | 1800 | 25.0033 | 2.3684 | 25 | 10000000000 | 35.0581 | 27.6616 | 179.9985 | 89.4511 | 89.9879 | 7.5106 | 90 | 10000000000 | 177.9643 | 183.3668 | 193.9822 | 181.4081 | 255.5347 | 257.644 | 231.8784 | 10000000000 | 10000000000 | 39.8834 | 4.0744 | 40 | 10000000000 | 0 | 123.8672 | 39.9723 | 8.6289 | 40 | 90.2496 | 89.7489 | 49.6768 | 10000000000 | 89.9913 | 4.2986 | 90 | 95.2494 | 10000000000 | 89.9992 | 3.271 | 90 | 95.8313 | 14.4792 | -19.6114 | 53.755 | 57.78 | 0.85237
Log | 3462 | 28.85 | 2014-08-09 00:59 | C13EOAT_test | -0.0025 | 0.71182 | -0.37508 | 80.4207 | 285.3636 | 124.8823 | 1.485 | -0.76047 | 4.0989 | 1.5 | 8.92 | 22.4901 | 1.3139 | 0.54919 | 167.8679 | 99.5 | 3.448 | 102.948 | 6.6065 | 103 | 104.7517 | 104.0217 | 104 | 573.2088 | 17.6464 | 88.0986 | 79.7692 | 217.3503 | 216.643 | 388.5823 | 83.9339 | 7.0249 | 84 | 1800.163 | 3.739 | 1800 | 25.0027 | 2.3684 | 25 | 10000000000 | 35.0391 | 27.6451 | 179.979 | 89.4353 | 89.9899 | 7.5111 | 90 | 10000000000 | 177.9987 | 183.282 | 193.7929 | 180.895 | 255.8522 | 257.6841 | 231.2112 | 10000000000 | 10000000000 | 40.0142 | 4.0809 | 40 | 10000000000 | 0 | 123.9323 | 39.9805 | 8.6297 | 40 | 90.256 | 89.7231 | 49.7009 | 10000000000 | 89.9877 | 4.3019 | 90 | 95.2505 | 10000000000 | 89.9895 | 3.2712 | 90 | 95.8304 | 14.4836 | -19.7308 | 53.7928 | 57.79 | 0.8525
Log | 3463 | 28.8584 | 2014-08-09 00:59 | C13EOAT_test | -0.0025 | 0.71216 | -0.37508 | 75.2288 | 285.3408 | 99.5967 | 1.475 | -0.76035 | 4.0991 | 1.5 | 8.9221 | 22.4771 | 1.313 | 0.46532 | 167.7543 | 99.4924 | 3.4442 | 102.9366 | 6.6097 | 103 | 104.7143 | 104.0008 | 104 | 572.926 | 17.6542 | 88.0845 | 79.6697 | 217.368 | 216.643 | 388.2386 | 83.8771 | 7.026 | 84 | 1799.851 | 3.7395 | 1800 | 25.0252 | 2.3677 | 25 | 10000000000 | 35.0724 | 27.7582 | 179.9895 | 89.4588 | 90.0219 | 7.5066 | 90 | 10000000000 | 177.9762 | 183.3221 | 193.6254 | 181.0489 | 255.5753 | 257.377 | 231.3253 | 10000000000 | 10000000000 | 40.0329 | 4.0819 | 40 | 10000000000 | 0 | 124.0221 | 39.9667 | 8.6316 | 40 | 90.2554 | 89.7341 | 49.7076 | 10000000000 | 90.0179 | 4.2918 | 90 | 95.2508 | 10000000000 | 89.9948 | 3.2714 | 90 | 95.8252 | 14.4815 | -19.8226 | 53.7954 | 57.78 | 0.85251
Log | 3464 | 28.8667 | 2014-08-09 01:00 | C13EOAT_test | -0.0025 | 0.71237 | -0.37508 | 76.9281 | 285.0003 | 113.439 | 1.4755 | -0.76039 | 4.0992 | 1.5 | 8.8849 | 22.3857 | 1.2962 | 0.54526 | 167.9294 | 99.5 | 3.5052 | 103.0052 | 6.6064 | 103 | 104.734 | 104.0103 | 104 | 587.7926 | 17.6468 | 88.1654 | 79.764 | 217.3327 | 216.643 | 388.5823 | 83.9647 | 7.0264 | 84 | 1799.894 | 3.7395 | 1800 | 25.0021 | 2.3679 | 25 | 10000000000 | 35.0613 | 27.7172 | 180.0361 | 89.4832 | 90.0452 | 7.5027 | 90 | 10000000000 | 177.951 | 183.3237 | 193.9981 | 181.6889 | 255.0518 | 257.411 | 230.945 | 10000000000 | 10000000000 | 40.078 | 4.0696 | 40 | 10000000000 | 0 | 124.0684 | 39.958 | 8.6331 | 40 | 90.2582 | 89.7778 | 49.6978 | 10000000000 | 90.0186 | 4.2888 | 90 | 95.2555 | 10000000000 | 90.018 | 3.2705 | 90 | 95.8195 | 14.4845 | -19.736 | 53.6875 | 57.79 | 0.85252
Log | 3465 | 28.875 | 2014-08-09 01:00 | C13EOAT_test | -0.0025 | 0.71165 | -0.37508 | 79.2436 | 285.0432 | 120.4183 | 1.4815 | -0.76045 | 4.0994 | 1.5 | 8.8879 | 22.544 | 1.4582 | 0.50713 | 167.9999 | 99.4994 | 3.4578 | 102.9572 | 6.6104 | 103 | 104.6115 | 104.0037 | 104 | 591.5226 | 17.6542 | 88.2051 | 79.7949 | 217.3493 | 216.643 | 388.5823 | 84 | 7.0259 | 84 | 1800.219 | 3.739 | 1800 | 25.0082 | 2.3677 | 25 | 10000000000 | 35.081 | 27.6105 | 180.0445 | 89.471 | 90.0187 | 7.5061 | 90 | 10000000000 | 177.9441 | 183.6108 | 194.1421 | 181.4342 | 255.1355 | 257.3726 | 231.105 | 10000000000 | 10000000000 | 40.0735 | 4.0535 | 40 | 10000000000 | 0 | 123.9903 | 39.9802 | 8.633 | 40 | 90.257 | 89.7875 | 49.7157 | 10000000000 | 89.9882 | 4.3007 | 90 | 95.2597 | 10000000000 | 90.0222 | 3.2699 | 90 | 95.7985 | 14.4795 | -19.7045 | 53.6872 | 57.79 | 0.85252
Log | 3466 | 28.8833 | 2014-08-09 01:01 | C13EOAT_test | -0.0025 | 0.71247 | -0.37508 | 76.9321 | 285.5698 | 97.9017 | 1.4731 | -0.76036 | 4.0996 | 1.5 | 8.8481 | 22.4901 | 1.313 | 0.58723 | 167.8042 | 99.5 | 3.47 | 102.97 | 6.6115 | 103 | 104.4333 | 103.9953 | 104 | 584.2543 | 17.5614 | 88.0934 | 79.7108 | 217.3262 | 216.643 | 388.5823 | 83.9021 | 7.0274 | 84 | 1799.926 | 3.7396 | 1800 | 25.0064 | 2.3679 | 25 | 10000000000 | 35.0287 | 27.6245 | 179.9983 | 89.4774 | 90.0074 | 7.5069 | 90 | 10000000000 | 177.9458 | 183.2631 | 193.9659 | 181.6838 | 255.0233 | 257.0871 | 230.6764 | 10000000000 | 10000000000 | 40.0776 | 4.0368 | 40 | 10000000000 | 0 | 123.964 | 39.9575 | 8.6349 | 40 | 90.2631 | 89.7352 | 49.7574 | 10000000000 | 90.0079 | 4.2935 | 90 | 95.2781 | 10000000000 | 89.9992 | 3.2705 | 90 | 95.8191 | 14.4798 | -19.7892 | 53.5666 | 57.78 | 0.85252
Log | 3467 | 28.8917 | 2014-08-09 01:01 | C13EOAT_test | -0.0025 | 0.71197 | -0.37508 | 77.5919 | 285.0505 | 120.2071 | 1.4667 | -0.76043 | 4.0997 | 1.5 | 8.8612 | 22.6551 | 1.4721 | 0.29344 | 168.4498 | 99.4963 | 3.4781 | 102.9744 | 6.6118 | 103 | 104.5239 | 104.0154 | 104 | 578.0599 | 17.6542 | 88.3909 | 80.0589 | 217.3269 | 216.643 | 388.2386 | 84.2249 | 7.0241 | 84 | 1800.348 | 3.739 | 1800 | 24.9797 | 2.3687 | 25 | 10000000000 | 35.0348 | 27.5462 | 179.9842 | 89.4663 | 90.0006 | 7.5063 | 90 | 10000000000 | 177.9282 | 183.0259 | 193.7298 | 181.4297 | 255.3022 | 257.137 | 230.6734 | 10000000000 | 10000000000 | 40.112 | 4.0123 | 40 | 10000000000 | 0 | 123.9019 | 39.9842 | 8.6344 | 40 | 90.253 | 89.7312 | 49.741 | 10000000000 | 89.9965 | 4.2982 | 90 | 95.2426 | 10000000000 | 89.9921 | 3.2705 | 90 | 95.8134 | 14.485 | -19.4373 | 53.6162 | 57.77 | 0.85229
Log | 3468 | 28.9 | 2014-08-09 01:02 | C13EOAT_test | -0.0025 | 0.71258 | -0.37508 | 77.8406 | 284.9996 | 107.4878 | 1.4897 | -0.76028 | 4.0999 | 1.5 | 8.8519 | 22.6187 | 1.401 | 0.45929 | 168.5109 | 99.5 | 3.4646 | 102.9646 | 6.6133 | 103 | 104.5437 | 104.0191 | 104 | 570.9366 | 17.6543 | 88.3924 | 80.1186 | 217.3615 | 216.643 | 388.5823 | 84.2555 | 7.0193 | 84 | 1799.855 | 3.7397 | 1800 | 24.9852 | 2.3689 | 25 | 10000000000 | 35.1312 | 27.6709 | 180.0271 | 89.4998 | 90.0517 | 7.496 | 90 | 10000000000 | 177.744 | 183.3734 | 193.7001 | 180.98 | 255.4437 | 256.8819 | 230.4544 | 10000000000 | 10000000000 | 40.1059 | 3.9882 | 40 | 10000000000 | 0 | 123.9522 | 40.0206 | 8.6331 | 40 | 90.2736 | 89.7535 | 49.8006 | 10000000000 | 89.9957 | 4.2994 | 90 | 95.2508 | 10000000000 | 90.0136 | 3.2696 | 90 | 95.8257 | 14.4844 | -19.3814 | 53.5868 | 57.76 | 0.85246
Log | 3469 | 28.9083 | 2014-08-09 01:02 | C13EOAT_test | -0.0025 | 0.71278 | -0.37508 | 78.882 | 285.4276 | 106.2589 | 1.474 | -0.76035 | 4.1 | 1.5 | 8.8853 | 22.4902 | 1.313 | 0.47828 | 168.6213 | 99.5 | 3.5188 | 103.0188 | 6.6101 | 103 | 104.5129 | 104.0138 | 104 | 572.2911 | 17.6543 | 88.4772 | 80.144 | 217.3638 | 216.643 | 388.5823 | 84.3106 | 7.0131 | 84 | 1799.865 | 3.7399 | 1800 | 24.9999 | 2.3688 | 25 | 10000000000 | 35.0929 | 27.6085 | 179.9771 | 89.5056 | 90.0671 | 7.4913 | 90 | 10000000000 | 177.8516 | 183.2901 | 193.789 | 181.0668 | 255.2616 | 257.1685 | 230.6104 | 10000000000 | 10000000000 | 40.0872 | 3.9675 | 40 | 10000000000 | 0 | 124.0049 | 40.0211 | 8.6329 | 40 | 90.2434 | 89.7337 | 49.8099 | 10000000000 | 90.0087 | 4.2943 | 90 | 95.2625 | 10000000000 | 89.9886 | 3.2707 | 90 | 95.8352 | 14.4837 | -19.3559 | 53.6873 | 57.75 | 0.85251
Log | 3470 | 28.9167 | 2014-08-09 01:03 | C13EOAT_test | -0.0025 | 0.71279 | -0.37508 | 80.2632 | 285.3752 | 114.072 | 1.4878 | -0.76037 | 4.1001 | 1.5 | 8.8672 | 22.4239 | 1.313 | 0.4398 | 168.606 | 99.4981 | 3.4578 | 102.9559 | 6.6151 | 103 | 104.8181 | 104.0067 | 104 | 583.8838 | 17.6542 | 88.4962 | 80.1098 | 217.3476 | 216.643 | 388.5823 | 84.303 | 7.0072 | 84 | 1800.432 | 3.739 | 1800 | 25.0249 | 2.3683 | 25 | 10000000000 | 35.0291 | 27.6681 | 180.0532 | 89.5184 | 90.0633 | 7.4892 | 90 | 10000000000 | 177.9288 | 183.7566 | 193.9666 | 181.6 | 255.0778 | 257.1293 | 230.627 | 10000000000 | 10000000000 | 40.08 | 3.949 | 40 | 10000000000 | 0 | 124.0976 | 40.0147 | 8.6328 | 40 | 90.2584 | 89.7948 | 49.7621 | 10000000000 | 89.9995 | 4.2965 | 90 | 95.273 | 10000000000 | 90.0266 | 3.2697 | 90 | 95.8399 | 14.4845 | -19.3884 | 53.6337 | 57.76 | 0.85252
Log | 3471 | 28.925 | 2014-08-09 01:03 | C13EOAT_test | -0.0025 | 0.71274 | -0.37508 | 76.4989 | 285.687 | 116.8278 | 1.4931 | -0.7603 | 4.1003 | 1.5 | 8.8828 | 22.4321 | 1.313 | 0.57402 | 168.7589 | 99.5 | 3.4574 | 102.9574 | 6.617 | 103 | 104.6394 | 104.0117 | 104 | 589.5258 | 17.6453 | 88.5515 | 80.2074 | 217.3459 | 216.643 | 388.5823 | 84.3795 | 7.0005 | 84 | 1800.222 | 3.7393 | 1800 | 25.0038 | 2.369 | 25 | 10000000000 | 35.0233 | 27.7164 | 180.0321 | 89.5239 | 90.0573 | 7.4876 | 90 | 10000000000 | 177.9679 | 183.395 | 194.0753 | 181.3706 | 255.4374 | 256.902 | 230.3691 | 10000000000 | 10000000000 | 40.0163 | 3.945 | 40 | 10000000000 | 0 | 124.0846 | 40.0502 | 8.6309 | 40 | 90.2627 | 89.7694 | 49.7067 | 10000000000 | 90.0161 | 4.2884 | 90 | 95.2654 | 10000000000 | 90.0161 | 3.2694 | 90 | 95.8381 | 14.4843 | -19.2926 | 53.6808 | 57.75 | 0.85252
Log | 3472 | 28.9333 | 2014-08-09 01:04 | C13EOAT_test | -0.0025 | 0.71274 | -0.37508 | 78.6238 | 285.3014 | 106.1803 | 1.4821 | -0.76033 | 4.1004 | 1.5 | 8.8481 | 22.491 | 1.315 | 0.49742 | 168.5667 | 99.5 | 3.4646 | 102.9646 | 6.6174 | 103 | 104.8429 | 104.0118 | 104 | 593.3062 | 17.6542 | 88.4737 | 80.093 | 217.3766 | 216.643 | 388.5823 | 84.2834 | 6.9941 | 84 | 1799.882 | 3.7399 | 1800 | 25.026 | 2.3687 | 25 | 10000000000 | 35.0524 | 27.6382 | 180.034 | 89.5088 | 90.0397 | 7.4877 | 90 | 10000000000 | 177.8802 | 183.7699 | 194.4558 | 181.7919 | 255.5314 | 256.408 | 230.4223 | 10000000000 | 10000000000 | 39.9887 | 3.9469 | 40 | 10000000000 | 0 | 124.0424 | 40.0262 | 8.6316 | 40 | 90.2689 | 89.7651 | 49.7392 | 10000000000 | 90.0128 | 4.2873 | 90 | 95.2771 | 10000000000 | 90.017 | 3.2693 | 90 | 95.8322 | 14.4848 | -19.407 | 53.5757 | 57.73 | 0.85232
Log | 3473 | 28.9417 | 2014-08-09 01:04 | C13EOAT_test | -0.0025 | 0.71279 | -0.37508 | 78.1739 | 285.4123 | 109.7678 | 1.4768 | -0.76039 | 4.1005 | 1.5 | 8.8515 | 22.4902 | 1.3331 | 0.57203 | 168.7136 | 99.5 | 3.4673 | 102.9673 | 6.6191 | 103 | 104.7641 | 103.998 | 104 | 586.0412 | 17.6389 | 88.5241 | 80.1894 | 217.3282 | 216.643 | 388.5823 | 84.3568 | 6.9872 | 84 | 1800.39 | 3.7391 | 1800 | 24.9633 | 2.3704 | 25 | 10000000000 | 35.0627 | 27.6088 | 180.0538 | 89.4937 | 90.0508 | 7.4834 | 90 | 10000000000 | 177.9427 | 183.4511 | 194.2233 | 181.463 | 255.4808 | 256.7351 | 230.354 | 10000000000 | 10000000000 | 39.9343 | 3.9521 | 40 | 10000000000 | 0 | 124.0277 | 40.0106 | 8.6315 | 40 | 90.2749 | 89.7789 | 49.7294 | 10000000000 | 90.0242 | 4.2808 | 90 | 95.2815 | 10000000000 | 90.0269 | 3.2685 | 90 | 95.8386 | 14.4846 | -19.3105 | 53.5858 | 57.72 | 0.85248
Log | 3474 | 28.95 | 2014-08-09 01:05 | C13EOAT_test | -0.0025 | 0.70944 | -0.37508 | 80.8627 | 284.9449 | 109.0241 | 1.4571 | -0.76047 | 4.1007 | 1.5 | 8.8618 | 22.5057 | 1.3137 | 0.57493 | 169.1072 | 99.5 | 3.5188 | 103.0188 | 6.6164 | 103 | 104.9379 | 104.0074 | 104 | 574.3881 | 17.3916 | 88.6849 | 80.4223 | 217.337 | 216.643 | 388.5823 | 84.5536 | 6.9795 | 84 | 1800.463 | 3.7392 | 1800 | 24.9727 | 2.3708 | 25 | 10000000000 | 35.0746 | 27.591 | 180.0897 | 89.4836 | 90.0344 | 7.4838 | 90 | 10000000000 | 177.8473 | 183.2926 | 193.843 | 181.2073 | 255.4597 | 257.6234 | 230.8324 | 10000000000 | 10000000000 | 39.9219 | 3.9638 | 40 | 10000000000 | 0 | 123.9916 | 40.0452 | 8.6288 | 40 | 90.2777 | 89.8119 | 49.7126 | 10000000000 | 89.9997 | 4.2879 | 90 | 95.2931 | 10000000000 | 90.0448 | 3.2672 | 90 | 95.8397 | 14.4844 | -19.0777 | 53.6168 | 57.72 | 0.85232
Log | 3475 | 28.9583 | 2014-08-09 01:05 | C13EOAT_test | -0.0025 | 0.71253 | -0.37508 | 78.8648 | 285.6823 | 112.995 | 1.4765 | -0.76024 | 4.1009 | 1.5 | 8.8215 | 22.491 | 1.3131 | 0.44773 | 168.7158 | 99.5 | 3.4849 | 102.9849 | 6.6193 | 103 | 104.8451 | 104.0118 | 104 | 571.0697 | 17.3945 | 88.4944 | 80.2214 | 217.3301 | 216.643 | 388.5823 | 84.3579 | 6.9726 | 84 | 1799.526 | 3.7405 | 1800 | 24.9427 | 2.3722 | 25 | 10000000000 | 35.0482 | 27.6472 | 180.02 | 89.4886 | 90.0348 | 7.4817 | 90 | 10000000000 | 177.7973 | 183.0252 | 193.98 | 181.3749 | 255.2301 | 256.4523 | 230.5914 | 10000000000 | 10000000000 | 39.9023 | 3.9813 | 40 | 10000000000 | 0 | 124.0134 | 40.0414 | 8.6278 | 40 | 90.2746 | 89.7454 | 49.6782 | 10000000000 | 90.0178 | 4.2782 | 90 | 95.2359 | 10000000000 | 90.01 | 3.2677 | 90 | 95.8348 | 14.4845 | -19.2786 | 53.4942 | 57.71 | 0.85245
Log | 3476 | 28.9667 | 2014-08-09 01:06 | C13EOAT_test | -0.0025 | 0.71278 | -0.37508 | 77.2844 | 285.6527 | 112.2458 | 1.4819 | -0.76037 | 4.101 | 1.5 | 8.8196 | 22.6535 | 1.4782 | 0.25573 | 168.6967 | 99.5 | 3.4646 | 102.9646 | 6.6216 | 103 | 105.1179 | 104.0195 | 104 | 575.9415 | 17.6532 | 88.5138 | 80.1829 | 217.3451 | 216.643 | 388.5823 | 84.3483 | 6.9665 | 84 | 1799.794 | 3.74 | 1800 | 24.9472 | 2.3728 | 25 | 10000000000 | 35.0428 | 27.5742 | 179.9934 | 89.4895 | 90.0547 | 7.4764 | 90 | 10000000000 | 177.8214 | 182.5691 | 193.5895 | 181.5555 | 255.0216 | 256.4474 | 230.6035 | 10000000000 | 10000000000 | 39.9122 | 3.9977 | 40 | 10000000000 | 0 | 124.1241 | 40.0282 | 8.6273 | 40 | 90.2579 | 89.7355 | 49.725 | 10000000000 | 90.0071 | 4.2807 | 90 | 95.2985 | 10000000000 | 89.9967 | 3.268 | 90 | 95.8317 | 14.4904 | -19.3171 | 53.4995 | 57.71 | 0.8525
Log | 3477 | 28.975 | 2014-08-09 01:06 | C13EOAT_test | -0.0025 | 0.71258 | -0.37508 | 79.8647 | 285.3719 | 109.0238 | 1.4664 | -0.76044 | 4.1011 | 1.5 | 8.8468 | 22.4846 | 1.3103 | 0.43253 | 168.6138 | 99.5 | 3.4713 | 102.9713 | 6.6218 | 103 | 105.0552 | 103.9994 | 104 | 579.9329 | 17.6502 | 88.4949 | 80.1189 | 217.3277 | 216.643 | 388.5823 | 84.3069 | 6.9603 | 84 | 1800.157 | 3.7396 | 1800 | 24.9963 | 2.3723 | 25 | 10000000000 | 35.0104 | 27.6595 | 180.0232 | 89.4775 | 90.0391 | 7.4769 | 90 | 10000000000 | 177.9115 | 182.8062 | 193.7839 | 181.2959 | 255.1862 | 256.7635 | 231.3312 | 10000000000 | 10000000000 | 39.9211 | 4.0179 | 40 | 10000000000 | 0 | 124.1062 | 40.0498 | 8.6256 | 40 | 90.2533 | 89.7699 | 49.737 | 10000000000 | 90.01 | 4.2781 | 90 | 95.3076 | 10000000000 | 90.0116 | 3.2676 | 90 | 95.838 | 14.4863 | -19.3811 | 53.5746 | 57.7 | 0.85251
Log | 3478 | 28.9833 | 2014-08-09 01:07 | C13EOAT_test | -0.0025 | 0.71278 | -0.37508 | 77.3843 | 285.3705 | 114.6879 | 1.5035 | -0.76032 | 4.1013 | 1.5 | 8.8475 | 22.4786 | 1.3063 | 0.49117 | 168.4644 | 99.5 | 3.4717 | 102.9717 | 6.6233 | 103 | 105.0556 | 104.0073 | 104 | 590.535 | 17.6542 | 88.4105 | 80.0538 | 217.34 | 216.643 | 388.5823 | 84.2322 | 6.9542 | 84 | 1799.828 | 3.7403 | 1800 | 24.9744 | 2.3732 | 25 | 10000000000 | 35.0185 | 27.6419 | 179.9955 | 89.477 | 90.0048 | 7.4813 | 90 | 10000000000 | 177.8049 | 183.4824 | 193.6978 | 181.2971 | 255.8974 | 257.4259 | 231.5348 | 10000000000 | 10000000000 | 39.9214 | 4.0375 | 40 | 10000000000 | 0 | 124.0771 | 40.0094 | 8.6267 | 40 | 90.2455 | 89.7501 | 49.7084 | 10000000000 | 89.9887 | 4.2882 | 90 | 95.2911 | 10000000000 | 89.9977 | 3.2676 | 90 | 95.819 | 14.483 | -19.4462 | 53.5708 | 57.7 | 0.85252
Log | 3479 | 28.9917 | 2014-08-09 01:07 | C13EOAT_test | -0.0025 | 0.71278 | -0.37508 | 80.5419 | 285.7498 | 107.993 | 1.4743 | -0.76019 | 4.1015 | 1.5 | 8.8835 | 22.3997 | 1.2879 | 0.45005 | 168.3645 | 99.5 | 3.4713 | 102.9713 | 6.6253 | 103 | 104.9546 | 103.9781 | 104 | 590.2626 | 17.3767 | 88.3778 | 79.9867 | 217.3532 | 216.643 | 388.5823 | 84.1823 | 6.9506 | 84 | 1799.72 | 3.7404 | 1800 | 24.9468 | 2.3743 | 25 | 10000000000 | 34.9838 | 27.5559 | 179.9978 | 89.4613 | 90.0208 | 7.4777 | 90 | 10000000000 | 177.8735 | 182.8207 | 193.4651 | 181.5976 | 255.4139 | 256.3651 | 231.3272 | 10000000000 | 10000000000 | 39.9339 | 4.0529 | 40 | 10000000000 | 0 | 124.026 | 40.0027 | 8.6264 | 40 | 90.2543 | 89.7434 | 49.7189 | 10000000000 | 89.999 | 4.2838 | 90 | 95.2683 | 10000000000 | 89.9989 | 3.2676 | 90 | 95.8208 | 14.4806 | -19.5133 | 53.6759 | 57.7 | 0.85252
Log | 3480 | 29 | 2014-08-09 01:08 | C13EOAT_test | -0.0025 | 0.71273 | -0.37508 | 79.7303 | 285.4159 | 112.0499 | 1.4812 | -0.76042 | 4.1016 | 1.5 | 8.8853 | 22.5107 | 1.3262 | 0.52293 | 168.4672 | 99.5 | 3.4374 | 102.9374 | 6.6288 | 103 | 104.8894 | 104.0079 | 104 | 583.3914 | 17.6525 | 88.4084 | 80.0588 | 217.3714 | 216.643 | 388.5823 | 84.2336 | 6.9464 | 84 | 1799.707 | 3.7406 | 1800 | 24.9784 | 2.3742 | 25 | 10000000000 | 35.0582 | 27.5578 | 180.0295 | 89.4369 | 89.9762 | 7.4847 | 90 | 10000000000 | 177.8371 | 182.7537 | 193.6532 | 181.4104 | 255.3218 | 256.8801 | 231.5418 | 10000000000 | 10000000000 | 39.9742 | 4.0632 | 40 | 10000000000 | 0 | 123.9867 | 40.007 | 8.6254 | 40 | 90.2553 | 89.7742 | 49.7157 | 10000000000 | 90.0028 | 4.2842 | 90 | 95.244 | 10000000000 | 90.0147 | 3.267 | 90 | 95.8151 | 14.4844 | -19.4412 | 53.6886 | 57.69 | 0.85252
Log | 3481 | 29.0084 | 2014-08-09 01:08 | C13EOAT_test | -0.0025 | 0.70992 | -0.37508 | 78.8531 | 285.3572 | 115.3579 | 1.4373 | -0.76044 | 4.1018 | 1.5 | 8.8851 | 22.5186 | 1.313 | 0.5532 | 168.7082 | 99.5 | 3.4307 | 102.9307 | 6.6318 | 103 | 104.7957 | 104.0223 | 104 | 574.3974 | 17.6148 | 88.4666 | 80.2416 | 217.3698 | 216.643 | 388.5823 | 84.3541 | 6.9405 | 84 | 1799.669 | 3.7405 | 1800 | 24.9627 | 2.3749 | 25 | 10000000000 | 35.0204 | 27.5663 | 180.0511 | 89.4376 | 90.0099 | 7.4799 | 90 | 10000000000 | 177.9702 | 182.573 | 193.2679 | 181.1042 | 256.2144 | 258.2575 | 232.544 | 10000000000 | 10000000000 | 40.002 | 4.0638 | 40 | 10000000000 | 0 | 123.9163 | 40.0053 | 8.6247 | 40 | 90.2707 | 89.7803 | 49.6754 | 10000000000 | 89.9929 | 4.2896 | 90 | 95.2855 | 10000000000 | 90.0255 | 3.2666 | 90 | 95.8219 | 14.4845 | -19.2584 | 53.688 | 57.68 | 0.85252
Log | 3482 | 29.0167 | 2014-08-09 01:09 | C13EOAT_test | -0.0025 | 0.71285 | -0.37508 | 80.1994 | 284.9836 | 108.0384 | 1.4628 | -0.76038 | 4.1019 | 1.5 | 8.8839 | 22.4901 | 1.313 | 0.39501 | 168.5747 | 99.5 | 3.4761 | 102.9761 | 6.6304 | 103 | 104.9921 | 104.0348 | 104 | 573.2853 | 17.5971 | 88.4338 | 80.1409 | 217.326 | 216.643 | 388.5823 | 84.2874 | 6.9346 | 84 | 1800.171 | 3.7398 | 1800 | 24.9757 | 2.3752 | 25 | 10000000000 | 34.9937 | 27.5161 | 179.9253 | 89.4457 | 89.9872 | 7.4842 | 90 | 10000000000 | 178.0142 | 182.8024 | 194.0024 | 181.4449 | 256.0146 | 257.8556 | 231.8753 | 10000000000 | 10000000000 | 40.0122 | 4.0635 | 40 | 10000000000 | 0 | 124.0559 | 39.9919 | 8.6251 | 40 | 90.2477 | 89.6776 | 49.6383 | 10000000000 | 90.0095 | 4.2848 | 90 | 95.2512 | 10000000000 | 89.9627 | 3.2685 | 90 | 95.8357 | 14.4849 | -19.3591 | 53.6853 | 57.69 | 0.85252
Log | 3483 | 29.025 | 2014-08-09 01:09 | C13EOAT_test | -0.0025 | 0.71215 | -0.37508 | 79.1463 | 285.3723 | 112.5473 | 1.4823 | -0.76052 | 4.1021 | 1.5 | 8.8583 | 22.4901 | 1.313 | 0.47331 | 168.4154 | 99.5 | 3.4744 | 102.9743 | 6.6313 | 103 | 104.846 | 104.0063 | 104 | 576.8356 | 17.6542 | 88.3944 | 80.021 | 217.3223 | 216.643 | 388.5823 | 84.2077 | 6.9309 | 84 | 1800.07 | 3.7398 | 1800 | 24.9426 | 2.3766 | 25 | 10000000000 | 35.026 | 27.5571 | 179.9383 | 89.4643 | 89.989 | 7.4847 | 90 | 10000000000 | 177.9598 | 182.9649 | 194.215 | 181.4154 | 255.3513 | 257.4047 | 231.6495 | 10000000000 | 10000000000 | 40.0898 | 4.0501 | 40 | 10000000000 | 0 | 124.1842 | 39.9685 | 8.6269 | 40 | 90.2363 | 89.702 | 49.6574 | 10000000000 | 90.0077 | 4.2892 | 90 | 95.2427 | 10000000000 | 89.9691 | 3.2689 | 90 | 95.8373 | 14.4845 | -19.479 | 53.6064 | 57.67 | 0.85252
Log | 3484 | 29.0333 | 2014-08-09 01:10 | C13EOAT_test | -0.0025 | 0.71247 | -0.37508 | 79.9967 | 285.3519 | 118.5731 | 1.4778 | -0.76037 | 4.1022 | 1.5 | 8.8249 | 22.4356 | 1.313 | 0.53979 | 168.2678 | 99.5 | 3.4575 | 102.9575 | 6.6347 | 103 | 104.7018 | 104.0065 | 104 | 584.9245 | 17.6542 | 88.3236 | 79.9442 | 217.362 | 216.643 | 388.5823 | 84.1339 | 6.9281 | 84 | 1800.091 | 3.7395 | 1800 | 24.9333 | 2.3777 | 25 | 10000000000 | 34.9971 | 27.6119 | 179.9958 | 89.4467 | 89.961 | 7.4901 | 90 | 10000000000 | 177.9839 | 182.8092 | 193.8951 | 181.3055 | 255.5542 | 257.5244 | 231.246 | 10000000000 | 10000000000 | 40.0631 | 4.0366 | 40 | 10000000000 | 0 | 124.1817 | 39.9811 | 8.627 | 40 | 90.2485 | 89.7473 | 49.6413 | 10000000000 | 90.0085 | 4.2921 | 90 | 95.2774 | 10000000000 | 89.9979 | 3.2683 | 90 | 95.8353 | 14.485 | -19.5558 | 53.5057 | 57.67 | 0.85252
Log | 3485 | 29.0417 | 2014-08-09 01:10 | C13EOAT_test | -0.0025 | 0.71309 | -0.37508 | 81.5243 | 285.0027 | 119.6624 | 1.4784 | -0.7603 | 4.1024 | 1.5 | 8.8204 | 22.49 | 1.313 | 0.51342 | 168.4095 | 99.5 | 3.4826 | 102.9825 | 6.6339 | 103 | 104.7177 | 104.0237 | 104 | 592.6756 | 17.6542 | 88.4017 | 80.0078 | 217.3322 | 216.643 | 388.5823 | 84.2047 | 6.9226 | 84 | 1799.663 | 3.7403 | 1800 | 24.938 | 2.3785 | 25 | 10000000000 | 35.0031 | 27.5807 | 179.957 | 89.4192 | 89.9839 | 7.4879 | 90 | 10000000000 | 177.956 | 182.8112 | 193.6052 | 181.5907 | 256.218 | 258.0627 | 231.2617 | 10000000000 | 10000000000 | 40.0727 | 4.0193 | 40 | 10000000000 | 0 | 124.1411 | 39.9855 | 8.6277 | 40 | 90.2418 | 89.7153 | 49.6753 | 10000000000 | 90.0115 | 4.2941 | 90 | 95.3076 | 10000000000 | 89.9785 | 3.2689 | 90 | 95.8326 | 14.4878 | -19.4922 | 53.497 | 57.68 | 0.85252
Log | 3486 | 29.05 | 2014-08-09 01:11 | C13EOAT_test | -0.0025 | 0.71241 | -0.37508 | 80.7281 | 285.3625 | 105.5498 | 1.4833 | -0.76042 | 4.1025 | 1.5 | 8.821 | 22.4891 | 1.313 | 0.52695 | 168.4959 | 99.5 | 3.4297 | 102.9297 | 6.6385 | 103 | 104.8347 | 103.9971 | 104 | 590.703 | 17.6502 | 88.4439 | 80.052 | 217.3502 | 216.643 | 388.5823 | 84.248 | 6.9179 | 84 | 1800.279 | 3.7395 | 1800 | 24.917 | 2.3798 | 25 | 10000000000 | 34.9792 | 27.5176 | 180.0301 | 89.4212 | 89.974 | 7.4907 | 90 | 10000000000 | 177.9565 | 182.5683 | 193.025 | 181.592 | 256.1784 | 257.6572 | 230.921 | 10000000000 | 10000000000 | 40.0554 | 4.0082 | 40 | 10000000000 | 0 | 124.0933 | 39.9594 | 8.6298 | 40 | 90.2516 | 89.7785 | 49.6896 | 10000000000 | 89.9894 | 4.305 | 90 | 95.2725 | 10000000000 | 90.015 | 3.268 | 90 | 95.8286 | 14.4845 | -19.4479 | 53.4926 | 57.67 | 0.85252
Log | 3487 | 29.0584 | 2014-08-09 01:11 | C13EOAT_test | -0.0025 | 0.7126 | -0.37508 | 80.8712 | 285.3501 | 124.2906 | 1.4668 | -0.76027 | 4.1027 | 1.5 | 8.8242 | 22.6265 | 1.4612 | 0.53205 | 168.5089 | 99.5 | 3.4849 | 102.9849 | 6.6368 | 103 | 104.8291 | 104.0119 | 104 | 585.0593 | 17.6542 | 88.4089 | 80.1 | 217.3443 | 216.643 | 388.5823 | 84.2544 | 6.9127 | 84 | 1800.188 | 3.7393 | 1800 | 24.9344 | 2.3802 | 25 | 10000000000 | 35.0818 | 27.5329 | 179.9818 | 89.413 | 89.9618 | 7.4946 | 90 | 10000000000 | 177.871 | 183.0505 | 193.4966 | 181.4635 | 255.5324 | 257.5639 | 230.844 | 10000000000 | 10000000000 | 40.0707 | 3.9882 | 40 | 10000000000 | 0 | 124.0844 | 39.974 | 8.6301 | 40 | 90.2629 | 89.7189 | 49.6774 | 10000000000 | 89.9958 | 4.3046 | 90 | 95.2911 | 10000000000 | 89.9909 | 3.2687 | 90 | 95.8263 | 14.4861 | -19.4 | 53.5053 | 57.67 | 0.85252
Log | 3488 | 29.0667 | 2014-08-09 01:12 | C13EOAT_test | -0.0025 | 0.71243 | -0.37508 | 80.0298 | 285.06 | 100.8667 | 1.4786 | -0.7604 | 4.1029 | 1.5 | 8.8576 | 22.6609 | 1.4862 | 0.62816 | 168.3677 | 99.5 | 3.4869 | 102.9869 | 6.6374 | 103 | 104.5135 | 104.0159 | 104 | 576.6708 | 17.6541 | 88.3338 | 80.0338 | 217.3365 | 216.643 | 388.5823 | 84.1838 | 6.9082 | 84 | 1800.065 | 3.7394 | 1800 | 24.9555 | 2.3806 | 25 | 10000000000 | 35.0221 | 27.5134 | 179.9974 | 89.4234 | 89.947 | 7.4992 | 90 | 10000000000 | 177.931 | 183.0913 | 193.7095 | 181.1497 | 255.9714 | 258.0209 | 230.5905 | 10000000000 | 10000000000 | 40.0054 | 3.9772 | 40 | 10000000000 | 0 | 123.9706 | 39.9763 | 8.6306 | 40 | 90.2472 | 89.7502 | 49.6755 | 10000000000 | 89.9941 | 4.309 | 90 | 95.2644 | 10000000000 | 89.9987 | 3.2683 | 90 | 95.8273 | 14.4921 | -19.4662 | 53.6188 | 57.65 | 0.85252
Log | 3489 | 29.075 | 2014-08-09 01:12 | C13EOAT_test | -0.0025 | 0.71273 | -0.37508 | 78.3031 | 285.2682 | 113.054 | 1.4765 | -0.76039 | 4.103 | 1.5 | 8.8227 | 22.4901 | 1.313 | 0.56979 | 168.4368 | 99.5 | 3.451 | 102.951 | 6.6412 | 103 | 104.5642 | 104.0056 | 104 | 573.5828 | 17.5589 | 88.3576 | 80.0792 | 217.342 | 216.643 | 388.5823 | 84.2184 | 6.903 | 84 | 1799.926 | 3.7399 | 1800 | 24.9359 | 2.3816 | 25 | 10000000000 | 35.032 | 27.4686 | 179.976 | 89.4242 | 89.9529 | 7.5008 | 90 | 10000000000 | 177.8625 | 182.4788 | 193.3766 | 181.1834 | 255.7558 | 257.3558 | 230.6008 | 10000000000 | 10000000000 | 40.0291 | 3.9675 | 40 | 10000000000 | 0 | 124.0771 | 39.9783 | 8.6311 | 40 | 90.2512 | 89.7248 | 49.6311 | 10000000000 | 89.9727 | 4.3196 | 90 | 95.2784 | 10000000000 | 89.988 | 3.2691 | 90 | 95.8385 | 14.4855 | -19.4208 | 53.4997 | 57.64 | 0.85252
Log | 3490 | 29.0833 | 2014-08-09 01:13 | C13EOAT_test | -0.0025 | 0.71246 | -0.37508 | 78.5235 | 285.3736 | 113.0918 | 1.4774 | -0.76035 | 4.1031 | 1.5 | 8.8243 | 22.3479 | 1.3049 | 0.51786 | 168.7131 | 99.5 | 3.4939 | 102.9939 | 6.6395 | 103 | 104.7925 | 104.019 | 104 | 574.7045 | 17.3642 | 88.52 | 80.1931 | 217.3482 | 216.643 | 388.5823 | 84.3566 | 6.8966 | 84 | 1800.193 | 3.7393 | 1800 | 24.9639 | 2.3816 | 25 | 10000000000 | 35.0148 | 27.4453 | 179.98 | 89.4031 | 89.9641 | 7.5017 | 90 | 10000000000 | 177.9349 | 182.6415 | 193.7192 | 181.5284 | 255.5131 | 257.2783 | 230.2631 | 10000000000 | 10000000000 | 40.0063 | 3.9639 | 40 | 10000000000 | 0 | 124.1491 | 39.9742 | 8.6322 | 40 | 90.2461 | 89.7339 | 49.6469 | 10000000000 | 89.9989 | 4.3132 | 90 | 95.226 | 10000000000 | 89.99 | 3.2693 | 90 | 95.8429 | 14.4855 | -19.3069 | 53.5048 | 57.65 | 0.85252
Log | 3491 | 29.0917 | 2014-08-09 01:13 | C13EOAT_test | -0.0025 | 0.7116 | -0.37508 | 78.5101 | 284.9303 | 117.3733 | 1.4845 | -0.7605 | 4.1033 | 1.5 | 8.787 | 22.367 | 1.313 | 0.4824 | 168.6224 | 99.5 | 3.4446 | 102.9446 | 6.643 | 103 | 104.8886 | 104.0141 | 104 | 576.5008 | 17.6542 | 88.4714 | 80.151 | 217.3581 | 216.643 | 388.5823 | 84.3112 | 6.8906 | 84 | 1800.246 | 3.7391 | 1800 | 24.9843 | 2.3816 | 25 | 10000000000 | 34.9907 | 27.5045 | 179.9923 | 89.42 | 89.9747 | 7.5027 | 90 | 10000000000 | 177.954 | 183.0456 | 193.6944 | 181.5839 | 255.9543 | 257.8918 | 230.143 | 10000000000 | 10000000000 | 39.9893 | 3.966 | 40 | 10000000000 | 0 | 124.1569 | 39.9617 | 8.634 | 40 | 90.2403 | 89.7519 | 49.5802 | 10000000000 | 89.9986 | 4.3153 | 90 | 95.2953 | 10000000000 | 89.9961 | 3.2692 | 90 | 95.8309 | 14.4908 | -19.349 | 53.4006 | 57.64 | 0.85252
Log | 3492 | 29.1 | 2014-08-09 01:14 | C13EOAT_test | -0.0021528 | 0.71278 | -0.37508 | 81.628 | 285.3752 | 102.3226 | 1.482 | -0.76026 | 4.1034 | 1.5 | 8.783 | 22.3386 | 1.313 | 0.6049 | 168.3517 | 99.5 | 3.4646 | 102.9646 | 6.644 | 103 | 104.6354 | 104.009 | 104 | 586.707 | 17.5985 | 88.3866 | 79.9651 | 217.3893 | 216.643 | 388.5823 | 84.1759 | 6.8862 | 84 | 1800.411 | 3.7386 | 1800 | 24.9759 | 2.3822 | 25 | 10000000000 | 34.9908 | 27.5639 | 179.9781 | 89.4308 | 89.9465 | 7.5095 | 90 | 10000000000 | 177.9178 | 182.81 | 193.4985 | 181.2636 | 255.8316 | 257.8143 | 230.5415 | 10000000000 | 10000000000 | 39.9411 | 3.9703 | 40 | 10000000000 | 0 | 124.2059 | 39.9477 | 8.6359 | 40 | 90.2484 | 89.7297 | 49.5898 | 10000000000 | 89.983 | 4.3213 | 90 | 95.2709 | 10000000000 | 89.9891 | 3.2699 | 90 | 95.821 | 14.4845 | -19.5349 | 53.3767 | 57.63 | 0.85252
Log | 3493 | 29.1084 | 2014-08-09 01:14 | C13EOAT_test | -0.0025 | 0.71247 | -0.37508 | 81.0257 | 285.7711 | 104.1368 | 1.4787 | -0.76039 | 4.1036 | 1.5 | 8.7827 | 22.4021 | 1.313 | 0.40397 | 168.3766 | 99.5 | 3.4916 | 102.9916 | 6.643 | 103 | 104.7358 | 103.9936 | 104 | 591.8015 | 17.429 | 88.3938 | 79.9828 | 217.3721 | 216.643 | 388.5823 | 84.1883 | 6.8834 | 84 | 1800.695 | 3.7383 | 1800 | 24.9505 | 2.3832 | 25 | 10000000000 | 35.0185 | 27.6046 | 180.0277 | 89.4144 | 89.9751 | 7.5073 | 90 | 10000000000 | 178.0164 | 182.7303 | 193.525 | 181.8789 | 255.7553 | 256.9223 | 231.0452 | 10000000000 | 10000000000 | 39.9655 | 3.9801 | 40 | 10000000000 | 0 | 124.1523 | 39.9748 | 8.6356 | 40 | 90.2468 | 89.7809 | 49.5689 | 10000000000 | 89.9837 | 4.3229 | 90 | 95.2381 | 10000000000 | 90.0138 | 3.2692 | 90 | 95.8195 | 14.4848 | -19.5172 | 53.3764 | 57.62 | 0.85252
Log | 3494 | 29.1167 | 2014-08-09 01:15 | C13EOAT_test | -0.0025 | 0.71278 | -0.37508 | 80.722 | 284.9998 | 114.3009 | 1.4795 | -0.76025 | 4.1037 | 1.5 | 8.7852 | 22.4506 | 1.313 | 0.57309 | 168.3112 | 99.5 | 3.4374 | 102.9374 | 6.6487 | 103 | 104.6401 | 103.9934 | 104 | 584.761 | 17.4997 | 88.3266 | 79.9845 | 217.3217 | 216.643 | 388.5823 | 84.1556 | 6.8783 | 84 | 1799.852 | 3.7395 | 1800 | 24.9683 | 2.3833 | 25 | 10000000000 | 35.008 | 27.5439 | 180.0628 | 89.4133 | 89.9644 | 7.5114 | 90 | 10000000000 | 177.9851 | 182.7997 | 193.2577 | 181.4416 | 255.7795 | 257.8644 | 230.8333 | 10000000000 | 10000000000 | 39.9466 | 3.9912 | 40 | 10000000000 | 0 | 124.0659 | 39.9695 | 8.6366 | 40 | 90.2661 | 89.7967 | 49.584 | 10000000000 | 89.9954 | 4.3195 | 90 | 95.2446 | 10000000000 | 90.0314 | 3.2684 | 90 | 95.8231 | 14.4845 | -19.5155 | 53.3834 | 57.62 | 0.85252
Log | 3495 | 29.125 | 2014-08-09 01:15 | C13EOAT_test | -0.0025 | 0.71274 | -0.37508 | 79.339 | 285.3688 | 110.4514 | 1.4881 | -0.76037 | 4.1039 | 1.5 | 8.7938 | 22.4408 | 1.313 | 0.56686 | 168.2899 | 99.5 | 3.4917 | 102.9917 | 6.6461 | 103 | 104.7474 | 103.9883 | 104 | 578.0172 | 17.5957 | 88.3056 | 79.9844 | 217.3462 | 216.643 | 388.5823 | 84.145 | 6.8741 | 84 | 1799.947 | 3.7394 | 1800 | 24.9516 | 2.3841 | 25 | 10000000000 | 35.0198 | 27.5577 | 179.9751 | 89.4172 | 89.9552 | 7.5151 | 90 | 10000000000 | 177.9131 | 181.6193 | 193.0216 | 181.4321 | 255.9111 | 257.7903 | 230.1726 | 10000000000 | 10000000000 | 39.9149 | 4.0063 | 40 | 10000000000 | 0 | 124.0633 | 39.9914 | 8.6363 | 40 | 90.242 | 89.7331 | 49.5829 | 10000000000 | 89.9941 | 4.3189 | 90 | 95.2805 | 10000000000 | 89.9875 | 3.2694 | 90 | 95.8352 | 14.4909 | -19.5156 | 53.4217 | 57.61 | 0.85252
Log | 3496 | 29.1333 | 2014-08-09 01:16 | C13EOAT_test | -0.0025 | 0.71278 | -0.37508 | 80.858 | 285.2634 | 103.0225 | 1.483 | -0.76026 | 4.104 | 1.5 | 8.7881 | 22.4896 | 1.313 | 0.53738 | 168.3176 | 99.5 | 3.4713 | 102.9713 | 6.6482 | 103 | 104.7194 | 104.0141 | 104 | 573.5883 | 17.5158 | 88.3057 | 80.0119 | 217.3491 | 216.643 | 388.5823 | 84.1588 | 6.8712 | 84 | 1799.765 | 3.7396 | 1800 | 24.9789 | 2.384 | 25 | 10000000000 | 35.0229 | 27.5367 | 180.0017 | 89.459 | 89.9803 | 7.5129 | 90 | 10000000000 | 177.9754 | 182.0397 | 193.5472 | 181.3215 | 255.5506 | 257.3296 | 230.4478 | 10000000000 | 10000000000 | 39.9184 | 4.022 | 40 | 10000000000 | 0 | 124.0026 | 39.9906 | 8.6367 | 40 | 90.2572 | 89.7445 | 49.6339 | 10000000000 | 89.9935 | 4.3182 | 90 | 95.2838 | 10000000000 | 90.0008 | 3.2693 | 90 | 95.8322 | 14.4909 | -19.4881 | 53.4042 | 57.61 | 0.85252
Log | 3497 | 29.1417 | 2014-08-09 01:16 | C13EOAT_test | -0.0025 | 0.71263 | -0.37508 | 79.9052 | 285.3958 | 120.5543 | 1.4719 | -0.76031 | 4.1042 | 1.5 | 8.794 | 22.4875 | 1.313 | 0.45944 | 168.3067 | 99.5 | 3.4712 | 102.9712 | 6.6502 | 103 | 104.7397 | 104.0091 | 104 | 575.4715 | 17.6299 | 88.3073 | 79.9994 | 217.4138 | 216.643 | 388.5823 | 84.1533 | 6.8682 | 84 | 1800.107 | 3.7391 | 1800 | 24.9848 | 2.3843 | 25 | 10000000000 | 35.0219 | 27.5851 | 180.021 | 89.4694 | 89.9928 | 7.5121 | 90 | 10000000000 | 177.8901 | 182.8165 | 193.7525 | 181.3608 | 255.5526 | 256.6228 | 230.7388 | 10000000000 | 10000000000 | 39.9357 | 4.0383 | 40 | 10000000000 | 0 | 124.1076 | 40.0017 | 8.6367 | 40 | 90.2619 | 89.7591 | 49.6232 | 10000000000 | 89.9994 | 4.3143 | 90 | 95.2859 | 10000000000 | 90.0105 | 3.2692 | 90 | 95.8358 | 14.4852 | -19.5006 | 53.4115 | 57.6 | 0.85252
Log | 3498 | 29.15 | 2014-08-09 01:17 | C13EOAT_test | -0.0025 | 0.71126 | -0.37508 | 79.392 | 285.0032 | 113.0407 | 1.3733 | -0.76035 | 4.1044 | 1.5 | 8.7846 | 22.4771 | 1.313 | 0.63564 | 168.5797 | 99.5 | 3.4836 | 102.9835 | 6.6507 | 103 | 104.8169 | 104.0097 | 104 | 579.9447 | 17.6542 | 88.438 | 80.1418 | 217.3461 | 216.643 | 388.5823 | 84.2899 | 6.8638 | 84 | 1800.015 | 3.7391 | 1800 | 25.0044 | 2.3842 | 25 | 10000000000 | 35.0291 | 27.571 | 180.0258 | 89.4687 | 90.0016 | 7.5112 | 90 | 10000000000 | 177.9558 | 182.799 | 193.5503 | 181.6844 | 256.2934 | 257.6814 | 230.3836 | 10000000000 | 10000000000 | 39.9265 | 4.0525 | 40 | 10000000000 | 0 | 124.1195 | 39.9934 | 8.6375 | 40 | 90.2552 | 89.7706 | 49.5902 | 10000000000 | 90.0206 | 4.3035 | 90 | 95.2849 | 10000000000 | 90.0129 | 3.2689 | 90 | 95.8387 | 14.4872 | -19.3582 | 53.3867 | 57.61 | 0.85252
Log | 3499 | 29.1583 | 2014-08-09 01:17 | C13EOAT_test | -0.0025 | 0.71247 | -0.37508 | 78.1051 | 284.8829 | 116.8186 | 1.4826 | -0.7602 | 4.1045 | 1.5 | 8.7706 | 22.4425 | 1.2896 | 0.53814 | 168.3013 | 99.5 | 3.4442 | 102.9442 | 6.6546 | 103 | 104.8323 | 104.0301 | 104 | 586.2453 | 17.6542 | 88.346 | 79.9553 | 217.4025 | 216.643 | 388.5823 | 84.1506 | 6.8604 | 84 | 1800.716 | 3.7381 | 1800 | 24.9572 | 2.3854 | 25 | 10000000000 | 35.0171 | 27.5963 | 180.0056 | 89.4579 | 89.9747 | 7.5158 | 90 | 10000000000 | 177.9575 | 182.3925 | 193.5137 | 181.6503 | 255.8906 | 257.1823 | 230.7807 | 10000000000 | 10000000000 | 39.9609 | 4.066 | 40 | 10000000000 | 0 | 124.1289 | 39.9801 | 8.6382 | 40 | 90.2649 | 89.7407 | 49.5469 | 10000000000 | 89.9941 | 4.3113 | 90 | 95.2557 | 10000000000 | 90.0028 | 3.2692 | 90 | 95.839 | 14.4909 | -19.5447 | 53.3511 | 57.6 | 0.85252
Log | 3500 | 29.1667 | 2014-08-09 01:18 | C13EOAT_test | -0.0025 | 0.71261 | -0.37508 | 81.024 | 285.4093 | 118.0815 | 1.4797 | -0.76021 | 4.1047 | 1.5 | 8.7591 | 22.4379 | 1.313 | 0.59552 | 168.1102 | 99.5 | 3.4717 | 102.9717 | 6.6544 | 103 | 104.8264 | 104.001 | 104 | 594.7555 | 17.4499 | 88.2747 | 79.8356 | 217.3436 | 216.643 | 388.5823 | 84.0551 | 6.8589 | 84 | 1799.842 | 3.7394 | 1800 | 24.9931 | 2.3848 | 25 | 10000000000 | 35.03 | 27.6402 | 180.0188 | 89.4725 | 89.9898 | 7.5132 | 90 | 10000000000 | 177.9499 | 182.2649 | 193.8472 | 181.6741 | 255.2129 | 257.3251 | 230.8937 | 10000000000 | 10000000000 | 39.9875 | 4.0707 | 40 | 10000000000 | 0 | 124.1048 | 39.9898 | 8.6378 | 40 | 90.2587 | 89.7601 | 49.5547 | 10000000000 | 89.9992 | 4.3057 | 90 | 95.2669 | 10000000000 | 90.0094 | 3.269 | 90 | 95.8362 | 14.4851 | -19.6644 | 53.305 | 57.58 | 0.85252
Log | 3501 | 29.175 | 2014-08-09 01:18 | C13EOAT_test | -0.0025 | 0.71247 | -0.37508 | 80.2446 | 285.3774 | 110.5379 | 1.4816 | -0.76032 | 4.1048 | 1.5 | 8.7223 | 22.5304 | 1.3878 | 0.64049 | 168.5044 | 99.5 | 3.4852 | 102.9852 | 6.6545 | 103 | 105.0691 | 104.0211 | 104 | 590.2458 | 17.6542 | 88.4363 | 80.0681 | 217.4055 | 216.643 | 388.5823 | 84.2522 | 6.8551 | 84 | 1799.573 | 3.7397 | 1800 | 24.9764 | 2.3854 | 25 | 10000000000 | 35.026 | 27.5986 | 180.0371 | 89.4786 | 89.9871 | 7.5132 | 90 | 10000000000 | 178.1204 | 182.5711 | 193.9662 | 181.5181 | 256.0544 | 257.4408 | 231.5962 | 10000000000 | 10000000000 | 40.0416 | 4.0688 | 40 | 10000000000 | 0 | 124.0419 | 40.0072 | 8.637 | 40 | 90.2792 | 89.7579 | 49.4981 | 10000000000 | 89.9963 | 4.3053 | 90 | 95.2617 | 10000000000 | 90.0186 | 3.2681 | 90 | 95.835 | 14.487 | -19.4319 | 53.1961 | 57.58 | 0.85252
Log | 3502 | 29.1834 | 2014-08-09 01:19 | C13EOAT_test | -0.0025 | 0.71246 | -0.37508 | 78.804 | 285.0573 | 116.5119 | 1.4824 | -0.76038 | 4.105 | 1.5 | 8.7239 | 22.4901 | 1.313 | 0.51618 | 168.3393 | 99.5 | 3.4523 | 102.9523 | 6.6577 | 103 | 105.0617 | 104.0063 | 104 | 584.2656 | 17.6181 | 88.3244 | 80.0148 | 217.3559 | 216.643 | 388.5823 | 84.1696 | 6.85 | 84 | 1800.074 | 3.739 | 1800 | 24.952 | 2.3862 | 25 | 10000000000 | 35.0558 | 27.5155 | 180.0111 | 89.4675 | 89.9797 | 7.5135 | 90 | 10000000000 | 177.9464 | 182.5701 | 193.735 | 181.1765 | 255.4378 | 257.4739 | 231.4476 | 10000000000 | 10000000000 | 40.0513 | 4.0625 | 40 | 10000000000 | 0 | 123.9752 | 40.0403 | 8.6348 | 40 | 90.2652 | 89.7459 | 49.5448 | 10000000000 | 90.0034 | 4.2991 | 90 | 95.2429 | 10000000000 | 90.0055 | 3.2678 | 90 | 95.8367 | 14.485 | -19.4852 | 53.1973 | 57.58 | 0.85252
Log | 3503 | 29.1917 | 2014-08-09 01:19 | C13EOAT_test | -0.0025 | 0.71242 | -0.37508 | 77.771 | 284.8817 | 112.114 | 1.4776 | -0.76014 | 4.1051 | 1.5 | 8.7452 | 22.4901 | 1.313 | 0.47162 | 168.3429 | 99.5 | 3.4849 | 102.9849 | 6.657 | 103 | 105.0983 | 104.021 | 104 | 569.6851 | 17.5287 | 88.3305 | 80.0124 | 217.3359 | 216.643 | 388.2386 | 84.1714 | 6.8471 | 84 | 1799.529 | 3.7399 | 1800 | 24.9594 | 2.3863 | 25 | 10000000000 | 35.0494 | 27.6315 | 179.9573 | 89.4833 | 90.0032 | 7.5088 | 90 | 10000000000 | 177.9796 | 182.4621 | 193.436 | 181.4174 | 255.6952 | 257.9742 | 232.0645 | 10000000000 | 10000000000 | 40.0511 | 4.0542 | 40 | 10000000000 | 0 | 123.9863 | 40.0441 | 8.634 | 40 | 90.2523 | 89.7051 | 49.5136 | 10000000000 | 90.0113 | 4.2934 | 90 | 95.2591 | 10000000000 | 89.9787 | 3.2685 | 90 | 95.8372 | 14.4909 | -19.4876 | 53.2733 | 57.57 | 0.85252
Log | 3504 | 29.2 | 2014-08-09 01:20 | C13EOAT_test | -0.0025 | 0.71216 | -0.37508 | 82.9475 | 285.3765 | 106.3761 | 1.4693 | -0.76032 | 4.1052 | 1.5 | 8.7222 | 22.4901 | 1.313 | 0.52845 | 168.3025 | 99.5 | 3.4239 | 102.9239 | 6.663 | 103 | 104.9872 | 104.0188 | 104 | 568.8654 | 17.6542 | 88.3056 | 79.9969 | 217.3507 | 216.643 | 388.5823 | 84.1513 | 6.8434 | 84 | 1800.139 | 3.7389 | 1800 | 25.0049 | 2.3854 | 25 | 10000000000 | 35.0369 | 27.6775 | 180.0339 | 89.4891 | 90.0234 | 7.504 | 90 | 10000000000 | 178.1015 | 182.0697 | 192.989 | 181.6539 | 256.1895 | 258.1008 | 232.3015 | 10000000000 | 10000000000 | 40.0355 | 4.0437 | 40 | 10000000000 | 0 | 124.0194 | 40.0143 | 8.6348 | 40 | 90.2728 | 89.7612 | 49.515 | 10000000000 | 90.0115 | 4.2906 | 90 | 95.2536 | 10000000000 | 90.0169 | 3.2673 | 90 | 95.838 | 14.4909 | -19.503 | 53.203 | 57.56 | 0.85252
Log | 3505 | 29.2083 | 2014-08-09 01:20 | C13EOAT_test | -0.0025 | 0.71123 | -0.37508 | 84.515 | 284.6221 | 111.0648 | 1.4047 | -0.7602 | 4.1055 | 1.5 | 8.7184 | 22.4901 | 1.313 | 0.54682 | 168.4026 | 99.5 | 3.451 | 102.951 | 6.6646 | 103 | 105.2578 | 104.02 | 104 | 573.5296 | 17.6542 | 88.3436 | 80.059 | 217.3743 | 216.643 | 388.5823 | 84.2013 | 6.8387 | 84 | 1800.476 | 3.7384 | 1800 | 25.0174 | 2.385 | 25 | 10000000000 | 35.0279 | 27.6442 | 180.0238 | 89.4896 | 90.0126 | 7.504 | 90 | 10000000000 | 178.0314 | 182.914 | 193.9333 | 181.273 | 256.1004 | 257.7769 | 231.5395 | 10000000000 | 10000000000 | 40.0732 | 4.0263 | 40 | 10000000000 | 0 | 124.0937 | 40.0226 | 8.6339 | 40 | 90.2532 | 89.7706 | 49.4998 | 10000000000 | 90.0109 | 4.2889 | 90 | 95.2528 | 10000000000 | 90.0119 | 3.267 | 90 | 95.8312 | 14.4909 | -19.441 | 53.1915 | 57.55 | 0.85252
Log | 3506 | 29.2167 | 2014-08-09 01:21 | C13EOAT_test | -0.0025 | 0.7127 | -0.37508 | 78.9801 | 284.9567 | 100.4275 | 1.482 | -0.76037 | 4.1055 | 1.5 | 8.754 | 22.3971 | 1.313 | 0.56048 | 168.2088 | 99.5 | 3.4713 | 102.9713 | 6.6648 | 103 | 105.1617 | 104.0061 | 104 | 583.3444 | 17.6542 | 88.3055 | 79.9033 | 217.3495 | 216.643 | 388.5823 | 84.1044 | 6.8378 | 84 | 1800.927 | 3.7378 | 1800 | 25.0495 | 2.384 | 25 | 10000000000 | 35.0513 | 27.5775 | 180.0119 | 89.4821 | 90.0539 | 7.4952 | 90 | 10000000000 | 178.1025 | 182.8199 | 193.5143 | 181.538 | 255.4065 | 257.8631 | 231.5932 | 10000000000 | 10000000000 | 40.0835 | 4.0105 | 40 | 10000000000 | 0 | 124.1721 | 39.9962 | 8.6345 | 40 | 90.2647 | 89.7473 | 49.5279 | 10000000000 | 90.0181 | 4.2853 | 90 | 95.243 | 10000000000 | 90.006 | 3.2671 | 90 | 95.8197 | 14.4857 | -19.5967 | 53.2904 | 57.53 | 0.8525
Log | 3507 | 29.225 | 2014-08-09 01:21 | C13EOAT_test | -0.0025 | 0.71215 | -0.37508 | 78.2266 | 285.2278 | 128.8571 | 1.4797 | -0.76021 | 4.1057 | 1.5 | 8.7272 | 22.4862 | 1.313 | 0.63377 | 168.3992 | 99.5 | 3.4036 | 102.9035 | 6.6727 | 103 | 105.2439 | 103.9887 | 104 | 594.7618 | 17.6542 | 88.4091 | 79.9901 | 217.3398 | 216.643 | 388.5823 | 84.1996 | 6.8343 | 84 | 1799.81 | 3.7396 | 1800 | 25.0161 | 2.3844 | 25 | 10000000000 | 35.0548 | 27.5589 | 180.0303 | 89.4742 | 90.0186 | 7.4982 | 90 | 10000000000 | 177.9857 | 183.0155 | 193.5019 | 181.5791 | 255.6384 | 257.6654 | 230.855 | 10000000000 | 10000000000 | 40.0839 | 3.9913 | 40 | 10000000000 | 0 | 124.1446 | 40.0157 | 8.6332 | 40 | 90.2712 | 89.759 | 49.4671 | 10000000000 | 90.0009 | 4.2929 | 90 | 95.2288 | 10000000000 | 90.0151 | 3.2667 | 90 | 95.8133 | 14.4845 | -19.5099 | 53.2063 | 57.54 | 0.85251
Log | 3508 | 29.2334 | 2014-08-09 01:22 | C13EOAT_test | -0.0025 | 0.71251 | -0.37508 | 78.4171 | 285.3748 | 94.928 | 1.4761 | -0.76041 | 4.1058 | 1.5 | 8.7091 | 22.4667 | 1.313 | 0.45414 | 168.267 | 99.5 | 3.4509 | 102.9509 | 6.6727 | 103 | 105.1549 | 104.0058 | 104 | 589.6205 | 17.6542 | 88.3097 | 79.9573 | 217.3413 | 216.643 | 388.5823 | 84.1335 | 6.8312 | 84 | 1800.309 | 3.7386 | 1800 | 25.0174 | 2.3843 | 25 | 10000000000 | 35.036 | 27.5979 | 180.0363 | 89.478 | 90.0327 | 7.4932 | 90 | 10000000000 | 178.0261 | 183.1298 | 193.6964 | 181.4676 | 255.8242 | 257.6708 | 231.3713 | 10000000000 | 10000000000 | 40.0181 | 3.9821 | 40 | 10000000000 | 0 | 124.1104 | 40.025 | 8.6326 | 40 | 90.2738 | 89.7625 | 49.511 | 10000000000 | 90.028 | 4.2833 | 90 | 95.2034 | 10000000000 | 90.0182 | 3.2663 | 90 | 95.8194 | 14.4839 | -19.5427 | 53.1499 | 57.54 | 0.85252
Log | 3509 | 29.2417 | 2014-08-09 01:22 | C13EOAT_test | -0.0025 | 0.71245 | -0.37508 | 78.5586 | 285.3388 | 118.7193 | 1.4843 | -0.76032 | 4.106 | 1.5 | 8.6953 | 22.4655 | 1.3246 | 0.50665 | 168.2859 | 99.5 | 3.4253 | 102.9253 | 6.6765 | 103 | 105.1247 | 103.9969 | 104 | 582.5063 | 17.4379 | 88.3085 | 79.9774 | 217.345 | 216.643 | 388.5823 | 84.143 | 6.8264 | 84 | 1799.416 | 3.74 | 1800 | 24.9851 | 2.3851 | 25 | 10000000000 | 35.0602 | 27.5348 | 180.0306 | 89.5042 | 90.026 | 7.4923 | 90 | 10000000000 | 178.0468 | 183.0048 | 193.5044 | 181.478 | 255.6648 | 257.2858 | 231.1478 | 10000000000 | 10000000000 | 40.0622 | 3.9672 | 40 | 10000000000 | 0 | 124.0053 | 40.0045 | 8.6333 | 40 | 90.2713 | 89.7593 | 49.4858 | 10000000000 | 89.9717 | 4.3044 | 90 | 95.276 | 10000000000 | 90.0153 | 3.2657 | 90 | 95.8328 | 14.486 | -19.5225 | 53.1119 | 57.53 | 0.85252
Log | 3510 | 29.25 | 2014-08-09 01:23 | C13EOAT_test | -0.0025 | 0.71239 | -0.37508 | 81.8576 | 285.3806 | 121.5438 | 1.4707 | -0.76035 | 4.1061 | 1.5 | 8.6983 | 22.7229 | 1.5037 | 0.55089 | 168.2615 | 99.5 | 3.4645 | 102.9645 | 6.6772 | 103 | 105.0961 | 104.0033 | 104 | 574.9706 | 17.6543 | 88.3042 | 79.9573 | 217.3194 | 216.643 | 388.5823 | 84.1308 | 6.8245 | 84 | 1799.636 | 3.7399 | 1800 | 25.0116 | 2.3847 | 25 | 10000000000 | 35.2259 | 27.5123 | 179.9731 | 89.4532 | 90.0273 | 7.4903 | 90 | 10000000000 | 177.7528 | 182.1076 | 193.2372 | 181.1123 | 255.0049 | 257.1416 | 230.5658 | 10000000000 | 10000000000 | 39.9747 | 3.9679 | 40 | 10000000000 | 0 | 123.996 | 40.0014 | 8.6333 | 40 | 90.2528 | 89.7203 | 49.4768 | 10000000000 | 89.9847 | 4.3002 | 90 | 95.2422 | 10000000000 | 89.9865 | 3.2667 | 90 | 95.8152 | 14.4849 | -19.5427 | 53.1189 | 57.54 | 0.85252
Log | 3511 | 29.2583 | 2014-08-09 01:23 | C13EOAT_test | -0.0025 | 0.71248 | -0.37508 | 78.4035 | 285.27 | 106.5688 | 1.4714 | -0.76032 | 4.1063 | 1.5 | 8.6762 | 22.8162 | 1.6493 | 0.45963 | 168.1465 | 99.5 | 3.4772 | 102.9772 | 6.678 | 103 | 105.0569 | 104.0187 | 104 | 572.813 | 17.6542 | 88.2209 | 79.9256 | 217.3399 | 216.643 | 388.5823 | 84.0733 | 6.8217 | 84 | 1800.363 | 3.7388 | 1800 | 25.0053 | 2.3849 | 25 | 10000000000 | 35.1359 | 27.5897 | 179.9707 | 89.4943 | 90.0218 | 7.4898 | 90 | 10000000000 | 177.8309 | 182.7776 | 193.6243 | 181.7109 | 255.5505 | 257.6613 | 230.8631 | 10000000000 | 10000000000 | 39.9473 | 3.9741 | 40 | 10000000000 | 0 | 124.0707 | 40.0176 | 8.6322 | 40 | 90.2482 | 89.7225 | 49.6063 | 10000000000 | 89.9869 | 4.3018 | 90 | 95.2552 | 10000000000 | 89.9853 | 3.2667 | 90 | 95.8139 | 14.4886 | -19.5744 | 53.0583 | 57.52 | 0.85252
Log | 3512 | 29.2667 | 2014-08-09 01:24 | C13EOAT_test | -0.0025 | 0.71014 | -0.37508 | 78.1992 | 285.0001 | 115.9717 | 1.452 | -0.76046 | 4.1065 | 1.5 | 8.6994 | 22.4708 | 1.313 | 0.59472 | 168.5548 | 99.5 | 3.4239 | 102.9239 | 6.6835 | 103 | 104.9704 | 104.0047 | 104 | 573.7272 | 17.6356 | 88.4296 | 80.1252 | 217.3474 | 216.643 | 388.5823 | 84.2774 | 6.8179 | 84 | 1799.927 | 3.7394 | 1800 | 25.0062 | 2.3847 | 25 | 10000000000 | 35.0984 | 27.6261 | 180.0359 | 89.4662 | 90.0129 | 7.4899 | 90 | 10000000000 | 177.9573 | 183.2924 | 193.8557 | 181.6798 | 255.5956 | 257.1488 | 231.1502 | 10000000000 | 10000000000 | 39.9303 | 3.9879 | 40 | 10000000000 | 0 | 124.1045 | 39.9846 | 8.6338 | 40 | 90.2598 | 89.7762 | 49.5654 | 10000000000 | 89.9471 | 4.3195 | 90 | 95.2725 | 10000000000 | 90.018 | 3.2658 | 90 | 95.8344 | 14.4856 | -19.3748 | 53.1238 | 57.52 | 0.85252
Log | 3513 | 29.275 | 2014-08-09 01:24 | C13EOAT_test | -0.0025 | 0.71216 | -0.37508 | 80.2792 | 285.31 | 116.1544 | 1.485 | -0.76026 | 4.1066 | 1.5 | 8.6953 | 22.5935 | 1.483 | 0.60164 | 168.0167 | 99.5 | 3.4713 | 102.9713 | 6.6831 | 103 | 104.9569 | 104.0087 | 104 | 583.7305 | 17.6543 | 88.2104 | 79.8063 | 217.366 | 216.643 | 388.5823 | 84.0083 | 6.8186 | 84 | 1800.698 | 3.7382 | 1800 | 25.0129 | 2.3842 | 25 | 10000000000 | 35.1999 | 27.5764 | 179.9767 | 89.4721 | 90.0065 | 7.4899 | 90 | 10000000000 | 177.7834 | 182.8984 | 193.4969 | 181.1743 | 255.1592 | 256.911 | 230.1979 | 10000000000 | 10000000000 | 39.9166 | 4.0038 | 40 | 10000000000 | 0 | 124.1337 | 39.9845 | 8.634 | 40 | 90.2569 | 89.7197 | 49.6198 | 10000000000 | 89.9788 | 4.3097 | 90 | 95.2116 | 10000000000 | 89.9883 | 3.267 | 90 | 95.8261 | 14.4885 | -19.6937 | 53.1166 | 57.5 | 0.85252
Log | 3514 | 29.2833 | 2014-08-09 01:25 | C13EOAT_test | -0.0025 | 0.71215 | -0.37508 | 70.7327 | 285.4097 | 104.0538 | 1.4692 | -0.76038 | 4.1067 | 1.5 | 8.7212 | 22.3884 | 1.313 | 0.35753 | 168.1222 | 99.5 | 3.4283 | 102.9283 | 6.6874 | 103 | 104.7195 | 103.9975 | 104 | 591.7021 | 17.6467 | 88.2837 | 79.8385 | 217.3368 | 216.643 | 388.5823 | 84.0611 | 6.8172 | 84 | 1800.058 | 3.7391 | 1800 | 25.0107 | 2.3839 | 25 | 10000000000 | 35.051 | 27.5552 | 179.996 | 89.4787 | 90.0013 | 7.4902 | 90 | 10000000000 | 177.8934 | 182.8124 | 193.5121 | 181.5733 | 255.9372 | 257.7628 | 230.3798 | 10000000000 | 10000000000 | 39.9063 | 4.0218 | 40 | 10000000000 | 0 | 124.1298 | 40.0237 | 8.6325 | 40 | 90.2554 | 89.7407 | 49.5935 | 10000000000 | 90.0025 | 4.3046 | 90 | 95.2528 | 10000000000 | 89.998 | 3.2668 | 90 | 95.8308 | 14.4863 | -19.6615 | 53.1914 | 57.51 | 0.85252
Log | 3515 | 29.2917 | 2014-08-09 01:25 | C13EOAT_test | -0.0025 | 0.71229 | -0.37508 | 78.4302 | 285.0003 | 101.66 | 1.4726 | -0.76023 | 4.1069 | 1.5 | 8.6602 | 22.4764 | 1.313 | 0.47962 | 167.9572 | 99.5 | 3.4307 | 102.9307 | 6.6907 | 103 | 104.719 | 103.9947 | 104 | 588.8463 | 17.4922 | 88.1953 | 79.7619 | 217.3352 | 216.643 | 388.2386 | 83.9786 | 6.8177 | 84 | 1799.284 | 3.7405 | 1800 | 25.0135 | 2.3834 | 25 | 10000000000 | 35.061 | 27.4932 | 180.025 | 89.4491 | 89.9904 | 7.492 | 90 | 10000000000 | 177.9404 | 182.3596 | 193.637 | 181.2437 | 255.9703 | 257.5269 | 231.041 | 10000000000 | 10000000000 | 39.9126 | 4.0416 | 40 | 10000000000 | 0 | 124.099 | 39.977 | 8.6351 | 40 | 90.259 | 89.766 | 49.6139 | 10000000000 | 89.9765 | 4.3175 | 90 | 95.1944 | 10000000000 | 90.0125 | 3.2661 | 90 | 95.8392 | 14.4844 | -19.738 | 53.0017 | 57.5 | 0.85252
Log | 3516 | 29.3 | 2014-08-09 01:26 | C13EOAT_test | -0.0025 | 0.71246 | -0.37508 | 74.2273 | 285.3734 | 112.1047 | 1.4767 | -0.76036 | 4.107 | 1.5 | 8.66 | 22.4369 | 1.313 | 0.43347 | 168.0897 | 99.5 | 3.4683 | 102.9683 | 6.6905 | 103 | 104.5916 | 103.9919 | 104 | 579.8981 | 17.415 | 88.2082 | 79.8815 | 217.3351 | 216.643 | 388.5823 | 84.0449 | 6.8142 | 84 | 1799.593 | 3.74 | 1800 | 25.0271 | 2.3829 | 25 | 10000000000 | 35.0644 | 27.5801 | 179.9836 | 89.4444 | 89.9853 | 7.493 | 90 | 10000000000 | 177.9983 | 182.9669 | 193.749 | 181.341 | 255.8935 | 257.606 | 231.0851 | 10000000000 | 10000000000 | 39.9194 | 4.06 | 40 | 10000000000 | 0 | 124.046 | 39.9609 | 8.6368 | 40 | 90.2595 | 89.724 | 49.5476 | 10000000000 | 90.0079 | 4.3096 | 90 | 95.2276 | 10000000000 | 89.9918 | 3.2665 | 90 | 95.8392 | 14.4839 | -19.6185 | 53.0001 | 57.49 | 0.85252
Log | 3517 | 29.3083 | 2014-08-09 01:26 | C13EOAT_test | -0.0025 | 0.71194 | -0.37508 | 78.821 | 285.5933 | 106.1642 | 1.4821 | -0.76035 | 4.1072 | 1.5 | 8.6342 | 22.6096 | 1.4808 | 0.30386 | 168.3779 | 99.5 | 3.4307 | 102.9307 | 6.6952 | 103 | 104.5177 | 104.0198 | 104 | 573.0261 | 17.6542 | 88.3342 | 80.0437 | 217.3715 | 216.643 | 388.2386 | 84.189 | 6.8113 | 84 | 1799.43 | 3.7402 | 1800 | 24.9839 | 2.3839 | 25 | 10000000000 | 35.1134 | 27.5411 | 179.9951 | 89.4564 | 89.9839 | 7.4943 | 90 | 10000000000 | 177.9501 | 182.7309 | 193.7433 | 181.412 | 255.6017 | 257.638 | 231.125 | 10000000000 | 10000000000 | 39.9213 | 4.0789 | 40 | 10000000000 | 0 | 124.0326 | 39.985 | 8.6366 | 40 | 90.267 | 89.7281 | 49.5593 | 10000000000 | 89.9978 | 4.3163 | 90 | 95.2486 | 10000000000 | 89.9975 | 3.2664 | 90 | 95.8232 | 14.4855 | -19.4563 | 52.922 | 57.48 | 0.85252
Log | 3518 | 29.3167 | 2014-08-09 01:27 | C13EOAT_test | -0.0025 | 0.71143 | -0.37508 | 73.8614 | 285.0391 | 109.7878 | 1.2944 | -0.76044 | 4.1074 | 1.5 | 8.636 | 22.4782 | 1.3091 | 0.49854 | 168.514 | 99.5 | 3.4307 | 102.9307 | 6.6983 | 103 | 104.5293 | 104.0009 | 104 | 570.5955 | 17.6105 | 88.3421 | 80.1719 | 217.3474 | 216.643 | 388.5823 | 84.257 | 6.8084 | 84 | 1799.874 | 3.7395 | 1800 | 25 | 2.3838 | 25 | 10000000000 | 35.0215 | 27.5877 | 180.0459 | 89.4577 | 90.0019 | 7.4925 | 90 | 10000000000 | 177.9611 | 183.1392 | 193.8736 | 181.4706 | 255.6973 | 256.9994 | 230.4851 | 10000000000 | 10000000000 | 39.9895 | 4.09 | 40 | 10000000000 | 0 | 124.0899 | 39.9771 | 8.638 | 40 | 90.267 | 89.7789 | 49.5303 | 10000000000 | 90.012 | 4.3144 | 90 | 95.2522 | 10000000000 | 90.023 | 3.2656 | 90 | 95.8394 | 14.4857 | -19.3281 | 52.9281 | 57.5 | 0.85252
Log | 3519 | 29.325 | 2014-08-09 01:27 | C13EOAT_test | -0.0025 | 0.71224 | -0.37508 | 76.444 | 285.3754 | 119.5599 | 1.4716 | -0.76038 | 4.1075 | 1.5 | 8.5783 | 22.4616 | 1.3254 | 0.48228 | 168.2139 | 99.5 | 3.4578 | 102.9578 | 6.6988 | 103 | 104.6505 | 104.0061 | 104 | 578.4627 | 17.6542 | 88.3055 | 79.9083 | 217.3469 | 216.643 | 388.5823 | 84.1069 | 6.8058 | 84 | 1800.024 | 3.7397 | 1800 | 24.9528 | 2.3853 | 25 | 10000000000 | 35.0267 | 27.5352 | 179.983 | 89.4535 | 90.0129 | 7.4916 | 90 | 10000000000 | 177.9464 | 182.5875 | 193.2647 | 181.1984 | 255.7159 | 256.8285 | 230.5142 | 10000000000 | 10000000000 | 40.0057 | 4.0912 | 40 | 10000000000 | 0 | 124.1018 | 40.009 | 8.6375 | 40 | 90.2635 | 89.7195 | 49.6036 | 10000000000 | 90.0035 | 4.3192 | 90 | 95.25 | 10000000000 | 89.9915 | 3.2666 | 90 | 95.8279 | 14.4845 | -19.5917 | 52.7438 | 57.48 | 0.8525
Log | 3520 | 29.3333 | 2014-08-09 01:28 | C13EOAT_test | -0.0025 | 0.71212 | -0.37508 | 80.2467 | 284.9956 | 114.5888 | 1.4774 | -0.76038 | 4.1076 | 1.5 | 8.6238 | 22.3205 | 1.313 | 0.42877 | 168.1333 | 99.5 | 3.4148 | 102.9148 | 6.7048 | 103 | 104.704 | 104.0064 | 104 | 587.9521 | 17.6542 | 88.288 | 79.8453 | 217.3444 | 216.643 | 388.2386 | 84.0666 | 6.8053 | 84 | 1800.328 | 3.7391 | 1800 | 24.9527 | 2.386 | 25 | 10000000000 | 35.0067 | 27.5063 | 180.0137 | 89.4641 | 89.9941 | 7.4951 | 90 | 10000000000 | 177.955 | 183.1051 | 194.0844 | 181.5737 | 255.0214 | 256.8101 | 230.6056 | 10000000000 | 10000000000 | 40.0661 | 4.0818 | 40 | 10000000000 | 0 | 124.1602 | 39.9445 | 8.6416 | 40 | 90.2677 | 89.746 | 49.5576 | 10000000000 | 90.0009 | 4.319 | 90 | 95.2457 | 10000000000 | 90.0069 | 3.2661 | 90 | 95.8226 | 14.4845 | -19.6547 | 52.8874 | 57.47 | 0.85251
Log | 3521 | 29.3417 | 2014-08-09 01:28 | C13EOAT_test | -0.0025 | 0.70924 | -0.37508 | 77.027 | 285.021 | 123.2857 | 1.4757 | -0.7605 | 4.1078 | 1.5 | 8.6679 | 22.3265 | 1.313 | 0.31789 | 168.5663 | 99.5 | 3.4646 | 102.9645 | 6.7045 | 103 | 104.8472 | 103.9831 | 104 | 593.9239 | 17.6404 | 88.482 | 80.0843 | 217.3254 | 216.643 | 388.5823 | 84.2831 | 6.8021 | 84 | 1799.603 | 3.7402 | 1800 | 24.9515 | 2.3868 | 25 | 10000000000 | 34.9763 | 27.5591 | 180.0786 | 89.4297 | 89.9923 | 7.496 | 90 | 10000000000 | 177.8697 | 183.0726 | 193.5234 | 181.4368 | 255.4833 | 257.3322 | 230.3514 | 10000000000 | 10000000000 | 40.075 | 4.0668 | 40 | 10000000000 | 0 | 124.1294 | 39.9654 | 8.6415 | 40 | 90.2665 | 89.812 | 49.5415 | 10000000000 | 89.9827 | 4.3254 | 90 | 95.2348 | 10000000000 | 90.0393 | 3.2646 | 90 | 95.8262 | 14.4824 | -19.4157 | 53.0215 | 57.47 | 0.85252
Log | 3522 | 29.35 | 2014-08-09 01:29 | C13EOAT_test | -0.0025 | 0.71209 | -0.37508 | 78.6754 | 285.3753 | 98.475 | 1.4776 | -0.76043 | 4.1079 | 1.5 | 8.6584 | 22.3331 | 1.313 | 0.4726 | 168.1857 | 99.5 | 3.4301 | 102.9301 | 6.7086 | 103 | 105.0169 | 103.9886 | 104 | 585.7322 | 17.2939 | 88.2726 | 79.9131 | 217.3395 | 216.643 | 388.2386 | 84.0929 | 6.8007 | 84 | 1800.127 | 3.7395 | 1800 | 24.9396 | 2.3878 | 25 | 10000000000 | 34.9659 | 27.5228 | 180.019 | 89.4421 | 89.9887 | 7.4974 | 90 | 10000000000 | 177.8861 | 182.3705 | 193.7268 | 181.5441 | 255.116 | 257.0339 | 231.086 | 10000000000 | 10000000000 | 40.0904 | 4.0494 | 40 | 10000000000 | 0 | 124.0409 | 39.991 | 8.641 | 40 | 90.2736 | 89.7454 | 49.5436 | 10000000000 | 90.0166 | 4.3114 | 90 | 95.2585 | 10000000000 | 90.0095 | 3.2649 | 90 | 95.8346 | 14.4845 | -19.5869 | 52.9962 | 57.46 | 0.85252
Log | 3523 | 29.3583 | 2014-08-09 01:29 | C13EOAT_test | -0.0025 | 0.71233 | -0.37508 | 78.5626 | 284.8578 | 120.5382 | 1.4702 | -0.76041 | 4.1081 | 1.5 | 8.6956 | 22.4248 | 1.313 | 0.50203 | 168.4318 | 99.5 | 3.4239 | 102.9239 | 6.7126 | 103 | 104.8785 | 103.9972 | 104 | 577.1041 | 17.3648 | 88.3765 | 80.0553 | 217.3686 | 216.643 | 388.2386 | 84.2159 | 6.7978 | 84 | 1799.552 | 3.7404 | 1800 | 24.9395 | 2.3888 | 25 | 10000000000 | 34.9868 | 27.6055 | 180.0548 | 89.4407 | 89.9819 | 7.4995 | 90 | 10000000000 | 177.9547 | 182.5912 | 193.5058 | 181.34 | 255.6253 | 257.6519 | 231.1366 | 10000000000 | 10000000000 | 40.1047 | 4.0251 | 40 | 10000000000 | 0 | 124.0436 | 40.0174 | 8.6402 | 40 | 90.2825 | 89.7723 | 49.5753 | 10000000000 | 90.0071 | 4.3133 | 90 | 95.2235 | 10000000000 | 90.0274 | 3.2639 | 90 | 95.8372 | 14.4851 | -19.4447 | 53.1112 | 57.46 | 0.85252
Log | 3524 | 29.3667 | 2014-08-09 01:30 | C13EOAT_test | -0.0025 | 0.71247 | -0.37508 | 79.1349 | 285.066 | 118.6053 | 1.4886 | -0.76045 | 4.1082 | 1.5 | 8.6986 | 22.4444 | 1.313 | 0.37008 | 168.1971 | 99.5 | 3.4646 | 102.9646 | 6.7118 | 103 | 104.9776 | 104.0123 | 104 | 575.036 | 17.523 | 88.2464 | 79.9508 | 217.3408 | 216.643 | 388.5823 | 84.0986 | 6.7958 | 84 | 1800.42 | 3.7391 | 1800 | 24.9178 | 2.3902 | 25 | 10000000000 | 35.0118 | 27.6865 | 180.0409 | 89.4569 | 89.9885 | 7.4994 | 90 | 10000000000 | 177.9812 | 182.8071 | 193.967 | 181.3506 | 256.0937 | 257.6108 | 231.1873 | 10000000000 | 10000000000 | 40.1131 | 3.9982 | 40 | 10000000000 | 0 | 124.0446 | 39.981 | 8.6423 | 40 | 90.2638 | 89.7771 | 49.5931 | 10000000000 | 90.0108 | 4.312 | 90 | 95.2825 | 10000000000 | 90.0205 | 3.2634 | 90 | 95.8396 | 14.4845 | -19.5492 | 53.1192 | 57.45 | 0.85252
Log | 3525 | 29.375 | 2014-08-09 01:30 | C13EOAT_test | -0.0025 | 0.71203 | -0.37508 | 81.3825 | 284.9894 | 107.1578 | 1.4753 | -0.76043 | 4.1084 | 1.5 | 8.6952 | 22.4901 | 1.3319 | 0.36083 | 168.1865 | 99.5 | 3.4374 | 102.9374 | 6.715 | 103 | 105.0424 | 104.0125 | 104 | 576.8666 | 17.6522 | 88.2662 | 79.9203 | 217.3288 | 216.643 | 388.5823 | 84.0932 | 6.7929 | 84 | 1800.083 | 3.7401 | 1800 | 24.9658 | 2.3901 | 25 | 10000000000 | 35.0965 | 27.6129 | 180.0236 | 89.4684 | 89.9882 | 7.4995 | 90 | 10000000000 | 177.8421 | 182.5477 | 193.1975 | 181.3496 | 255.657 | 257.4825 | 231.6302 | 10000000000 | 10000000000 | 40.0991 | 3.9796 | 40 | 10000000000 | 0 | 124.1826 | 40.0215 | 8.6398 | 40 | 90.2701 | 89.7536 | 49.659 | 10000000000 | 90.0031 | 4.3133 | 90 | 95.2746 | 10000000000 | 90.0118 | 3.2633 | 90 | 95.8323 | 14.4845 | -19.5797 | 53.1088 | 57.43 | 0.85252
Log | 3526 | 29.3834 | 2014-08-09 01:31 | C13EOAT_test | -0.0025 | 0.71216 | -0.37508 | 76.8518 | 285.075 | 110.659 | 1.4784 | -0.76038 | 4.1085 | 1.5 | 8.6838 | 22.3229 | 1.313 | 0.31205 | 168.3535 | 99.5 | 3.4693 | 102.9693 | 6.7157 | 103 | 105.112 | 104.0036 | 104 | 585.9037 | 17.6151 | 88.3768 | 79.9767 | 217.3322 | 216.643 | 388.5823 | 84.1767 | 6.7899 | 84 | 1799.794 | 3.7407 | 1800 | 24.9707 | 2.3906 | 25 | 10000000000 | 34.9796 | 27.5546 | 180.0228 | 89.4692 | 90.0431 | 7.4899 | 90 | 10000000000 | 177.9553 | 182.8573 | 193.6156 | 181.8655 | 255.8 | 257.3667 | 231.3249 | 10000000000 | 10000000000 | 40.0975 | 3.9558 | 40 | 10000000000 | 0 | 124.1922 | 39.9912 | 8.6403 | 40 | 90.2755 | 89.7472 | 49.5869 | 10000000000 | 90.0083 | 4.3092 | 90 | 95.2541 | 10000000000 | 90.0114 | 3.2629 | 90 | 95.8426 | 14.4851 | -19.5233 | 53.075 | 57.44 | 0.85252
Log | 3527 | 29.3917 | 2014-08-09 01:31 | C13EOAT_test | -0.0025 | 0.712 | -0.37508 | 77.6687 | 285.0001 | 118.7578 | 1.4799 | -0.76038 | 4.1087 | 1.5 | 8.6556 | 22.3998 | 1.3197 | 0.34336 | 168.1682 | 99.5 | 3.4238 | 102.9238 | 6.7209 | 103 | 104.9289 | 103.9989 | 104 | 590.8848 | 17.5855 | 88.3056 | 79.8626 | 217.3955 | 216.643 | 388.5823 | 84.0841 | 6.7882 | 84 | 1799.766 | 3.7409 | 1800 | 24.9696 | 2.3912 | 25 | 10000000000 | 35.0148 | 27.5212 | 180.0547 | 89.4835 | 90.0574 | 7.4853 | 90 | 10000000000 | 178.1484 | 183.5442 | 194.024 | 181.8568 | 256.0517 | 257.9065 | 232.2252 | 10000000000 | 10000000000 | 40.0357 | 3.9441 | 40 | 10000000000 | 0 | 124.2099 | 40.0155 | 8.6381 | 40 | 90.2839 | 89.7708 | 49.6096 | 10000000000 | 90.0021 | 4.3059 | 90 | 95.3006 | 10000000000 | 90.0273 | 3.2616 | 90 | 95.8395 | 14.4909 | -19.6374 | 52.9999 | 57.43 | 0.85252
Log | 3528 | 29.4 | 2014-08-09 01:32 | C13EOAT_test | -0.0025 | 0.71061 | -0.37508 | 75.2581 | 285.0165 | 113.7272 | 1.4751 | -0.76031 | 4.1088 | 1.5 | 8.6556 | 22.4862 | 1.313 | 0.49518 | 167.8635 | 99.5 | 3.4036 | 102.9035 | 6.7258 | 103 | 105.093 | 104.0004 | 104 | 589.7999 | 17.5453 | 88.1149 | 79.7486 | 217.3481 | 216.643 | 388.5823 | 83.9317 | 6.7873 | 84 | 1800.367 | 3.74 | 1800 | 24.9285 | 2.3927 | 25 | 10000000000 | 35.0194 | 27.561 | 180.0957 | 89.4927 | 90.0556 | 7.4831 | 90 | 10000000000 | 177.9573 | 183.3401 | 193.9536 | 181.775 | 255.4383 | 257.6807 | 231.9004 | 10000000000 | 10000000000 | 39.9951 | 3.9436 | 40 | 10000000000 | 0 | 124.113 | 40.0617 | 8.634 | 40 | 90.2878 | 89.808 | 49.6373 | 10000000000 | 89.9949 | 4.3024 | 90 | 95.2494 | 10000000000 | 90.0479 | 3.2598 | 90 | 95.8375 | 14.4909 | -19.7514 | 52.9998 | 57.43 | 0.85252
Log | 3529 | 29.4083 | 2014-08-09 01:32 | C13EOAT_test | -0.0025 | 0.71184 | -0.37508 | 77.1193 | 284.8588 | 118.3535 | 1.4757 | -0.76042 | 4.1089 | 1.5 | 8.6925 | 22.3442 | 1.313 | 0.19531 | 167.8701 | 99.5 | 3.4533 | 102.9533 | 6.7247 | 103 | 105.3467 | 103.9985 | 104 | 585.2874 | 17.2186 | 88.102 | 79.7681 | 217.3279 | 216.643 | 388.5823 | 83.935 | 6.7885 | 84 | 1800.172 | 3.7402 | 1800 | 24.9441 | 2.3929 | 25 | 10000000000 | 34.99 | 27.5769 | 180.0497 | 89.4742 | 90.0315 | 7.4846 | 90 | 10000000000 | 178.0228 | 182.4543 | 193.217 | 181.647 | 256.1866 | 258.1145 | 231.5704 | 10000000000 | 10000000000 | 39.934 | 3.9528 | 40 | 10000000000 | 0 | 124.0766 | 40.0432 | 8.6328 | 40 | 90.2918 | 89.7579 | 49.6172 | 10000000000 | 90.0242 | 4.2878 | 90 | 95.3046 | 10000000000 | 90.0248 | 3.2596 | 90 | 95.8425 | 14.4863 | -19.7319 | 53.1038 | 57.42 | 0.85252
Log | 3530 | 29.4167 | 2014-08-09 01:33 | C13EOAT_test | -0.0025 | 0.71186 | -0.37508 | 75.0999 | 285.0018 | 116.4687 | 1.4749 | -0.76025 | 4.1091 | 1.5 | 8.6946 | 22.476 | 1.313 | 0.41762 | 167.8507 | 99.5 | 3.4171 | 102.9171 | 6.7295 | 103 | 105.4561 | 103.9967 | 104 | 576.449 | 17.4309 | 88.0985 | 79.7522 | 217.3543 | 216.643 | 388.2386 | 83.9254 | 6.7893 | 84 | 1799.934 | 3.7405 | 1800 | 24.9904 | 2.3922 | 25 | 10000000000 | 35.0173 | 27.5508 | 180.0278 | 89.4733 | 90.0277 | 7.4833 | 90 | 10000000000 | 178.0106 | 182.646 | 193.2072 | 181.5299 | 255.9459 | 257.9223 | 231.8235 | 10000000000 | 10000000000 | 39.9261 | 3.9708 | 40 | 10000000000 | 0 | 124.037 | 40.0751 | 8.6291 | 40 | 90.2781 | 89.7497 | 49.5892 | 10000000000 | 89.9945 | 4.2958 | 90 | 95.2695 | 10000000000 | 90.0139 | 3.2592 | 90 | 95.8413 | 14.4849 | -19.7478 | 53.1078 | 57.41 | 0.85252
Log | 3531 | 29.425 | 2014-08-09 01:33 | C13EOAT_test | -0.0025 | 0.7101 | -0.37508 | 80.7336 | 285.0001 | 111.9052 | 1.4476 | -0.7604 | 4.1093 | 1.5 | 8.6882 | 22.3774 | 1.3132 | 0.3819 | 168.1238 | 99.5 | 3.4872 | 102.9871 | 6.7279 | 103 | 105.2149 | 103.9963 | 104 | 569.4322 | 17.4397 | 88.2054 | 79.9185 | 217.3487 | 216.643 | 388.5823 | 84.0619 | 6.7883 | 84 | 1799.865 | 3.7406 | 1800 | 24.9844 | 2.3924 | 25 | 10000000000 | 35.0525 | 27.4818 | 180.0811 | 89.4925 | 90.0036 | 7.4855 | 90 | 10000000000 | 177.9731 | 182.7374 | 193.8151 | 181.3328 | 255.652 | 257.7228 | 231.0704 | 10000000000 | 10000000000 | 39.9033 | 3.9897 | 40 | 10000000000 | 0 | 124.1196 | 40.0615 | 8.6275 | 40 | 90.2848 | 89.7964 | 49.5733 | 10000000000 | 90.0172 | 4.2844 | 90 | 95.2933 | 10000000000 | 90.0406 | 3.2577 | 90 | 95.8339 | 14.4853 | -19.5815 | 53.0889 | 57.4 | 0.85252
Log | 3532 | 29.4334 | 2014-08-09 01:34 | C13EOAT_test | -0.0025 | 0.71181 | -0.37508 | 78.3755 | 285.0093 | 119.2265 | 1.4815 | -0.76038 | 4.1093 | 1.5 | 8.692 | 22.3191 | 1.313 | 0.38045 | 168.3404 | 99.5 | 3.4456 | 102.9456 | 6.7322 | 103 | 105.1486 | 104.0056 | 104 | 575.6525 | 17.5874 | 88.3706 | 79.9697 | 217.3441 | 216.643 | 388.5823 | 84.1702 | 6.7881 | 84 | 1800.206 | 3.7401 | 1800 | 25.0385 | 2.3913 | 25 | 10000000000 | 35.0407 | 27.4786 | 179.965 | 89.4887 | 90.049 | 7.4768 | 90 | 10000000000 | 177.9332 | 183.1095 | 193.5194 | 181.4743 | 255.7658 | 257.6998 | 230.4447 | 10000000000 | 10000000000 | 39.8925 | 4.0146 | 40 | 10000000000 | 0 | 124.1994 | 40.0426 | 8.6265 | 40 | 90.2731 | 89.6918 | 49.5698 | 10000000000 | 90.0149 | 4.2815 | 90 | 95.2773 | 10000000000 | 89.9825 | 3.2592 | 90 | 95.841 | 14.4909 | -19.5302 | 53.1109 | 57.39 | 0.85252
Log | 3533 | 29.4417 | 2014-08-09 01:34 | C13EOAT_test | -0.0025 | 0.71184 | -0.37508 | 79.9446 | 285.0001 | 104.4571 | 1.4695 | -0.76026 | 4.1095 | 1.5 | 8.6754 | 22.335 | 1.313 | 0.44273 | 167.7686 | 99.5 | 3.4036 | 102.9035 | 6.7386 | 103 | 105.5016 | 104.0137 | 104 | 587.3871 | 17.6542 | 88.0923 | 79.6763 | 217.3598 | 216.643 | 388.5823 | 83.8843 | 6.7913 | 84 | 1799.588 | 3.7411 | 1800 | 25.0287 | 2.3914 | 25 | 10000000000 | 35.0344 | 27.5341 | 180.027 | 89.4578 | 90.0077 | 7.4823 | 90 | 10000000000 | 178.0705 | 182.7334 | 193.8477 | 181.5235 | 255.9018 | 257.8408 | 230.5944 | 10000000000 | 10000000000 | 39.8645 | 4.0415 | 40 | 10000000000 | 0 | 124.2334 | 40.0607 | 8.6241 | 40 | 90.2753 | 89.7517 | 49.567 | 10000000000 | 89.9828 | 4.2935 | 90 | 95.2393 | 10000000000 | 90.0135 | 3.2579 | 90 | 95.8337 | 14.4847 | -19.8237 | 53.0486 | 57.4 | 0.85252
Log | 3534 | 29.45 | 2014-08-09 01:35 | C13EOAT_test | -0.0025 | 0.71034 | -0.37508 | 78.1143 | 284.5933 | 113.2687 | 1.4864 | -0.76038 | 4.1096 | 1.5 | 8.6613 | 22.3432 | 1.3129 | 0.40405 | 168.1266 | 99.5 | 3.4646 | 102.9646 | 6.7371 | 103 | 105.3051 | 104.0049 | 104 | 591.9279 | 17.5144 | 88.2862 | 79.8405 | 217.3271 | 216.643 | 388.5823 | 84.0633 | 6.7919 | 84 | 1799.586 | 3.741 | 1800 | 24.9873 | 2.3922 | 25 | 10000000000 | 35.0113 | 27.5291 | 180.0713 | 89.4562 | 90.0082 | 7.4815 | 90 | 10000000000 | 178.0376 | 183.0715 | 193.741 | 181.6911 | 255.9317 | 257.5976 | 230.5435 | 10000000000 | 10000000000 | 39.9028 | 4.0675 | 40 | 10000000000 | 0 | 124.2099 | 40.0333 | 8.6243 | 40 | 90.2598 | 89.8115 | 49.5871 | 10000000000 | 89.9905 | 4.2921 | 90 | 95.2513 | 10000000000 | 90.0356 | 3.2566 | 90 | 95.8217 | 14.4815 | -19.6595 | 52.9998 | 57.4 | 0.85252
Log | 3535 | 29.4583 | 2014-08-09 01:35 | C13EOAT_test | -0.0025 | 0.71153 | -0.37508 | 78.0978 | 285.0102 | 110.4626 | 1.4727 | -0.76029 | 4.1097 | 1.5 | 8.6422 | 22.3714 | 1.3129 | 0.40448 | 167.8209 | 99.5 | 3.4239 | 102.9239 | 6.742 | 103 | 105.4318 | 103.9863 | 104 | 587.6161 | 17.1974 | 88.1002 | 79.7207 | 217.3722 | 216.643 | 388.5823 | 83.9104 | 6.7937 | 84 | 1799.678 | 3.7409 | 1800 | 25.0113 | 2.3916 | 25 | 10000000000 | 35.0317 | 27.561 | 180.0241 | 89.4784 | 90.0019 | 7.4822 | 90 | 10000000000 | 178.0083 | 183.0205 | 193.4624 | 181.7602 | 255.5532 | 257.8476 | 230.8131 | 10000000000 | 10000000000 | 39.9697 | 4.082 | 40 | 10000000000 | 0 | 124.1593 | 40.0313 | 8.6233 | 40 | 90.2705 | 89.7536 | 49.6608 | 10000000000 | 90.0139 | 4.2841 | 90 | 95.2597 | 10000000000 | 90.012 | 3.2568 | 90 | 95.8215 | 14.4794 | -19.7793 | 52.9358 | 57.39 | 0.85252
Log | 3536 | 29.4667 | 2014-08-09 01:36 | C13EOAT_test | -0.0025 | 0.71166 | -0.37508 | 79.9219 | 285.3088 | 121.7616 | 1.4783 | -0.76035 | 4.1098 | 1.5 | 8.6228 | 22.41 | 1.3083 | 0.29333 | 167.875 | 99.5 | 3.4171 | 102.9171 | 6.7463 | 103 | 105.2475 | 103.9965 | 104 | 579.0837 | 17.083 | 88.1078 | 79.7672 | 217.343 | 216.643 | 388.5823 | 83.9375 | 6.7962 | 84 | 1800.467 | 3.7396 | 1800 | 24.9807 | 2.3923 | 25 | 10000000000 | 35.0037 | 27.5265 | 180.0155 | 89.4627 | 90.0052 | 7.4818 | 90 | 10000000000 | 177.9104 | 183.1076 | 193.7422 | 181.598 | 255.3873 | 257.287 | 230.4521 | 10000000000 | 10000000000 | 40.0108 | 4.0803 | 40 | 10000000000 | 0 | 124.0915 | 40.0364 | 8.6225 | 40 | 90.2622 | 89.7533 | 49.6085 | 10000000000 | 89.9921 | 4.2939 | 90 | 95.2732 | 10000000000 | 90.0077 | 3.2568 | 90 | 95.8193 | 14.4845 | -19.7328 | 52.8843 | 57.38 | 0.85252
Log | 3537 | 29.475 | 2014-08-09 01:36 | C13EOAT_test | -0.0025 | 0.71183 | -0.37508 | 79.1838 | 285.3746 | 106.2589 | 1.4869 | -0.76038 | 4.11 | 1.5 | 8.6292 | 22.4162 | 1.313 | 0.41962 | 167.7912 | 99.5 | 3.4311 | 102.9311 | 6.7479 | 103 | 105.3805 | 104.025 | 104 | 574.853 | 17.4821 | 88.0769 | 79.7143 | 217.3744 | 216.643 | 388.5823 | 83.8956 | 6.7976 | 84 | 1799.665 | 3.7407 | 1800 | 25.0221 | 2.3914 | 25 | 10000000000 | 35.0234 | 27.5619 | 180.0373 | 89.4367 | 89.976 | 7.487 | 90 | 10000000000 | 178.0434 | 182.895 | 193.6872 | 181.4557 | 256.1137 | 257.6034 | 229.7319 | 10000000000 | 10000000000 | 40.0213 | 4.0765 | 40 | 10000000000 | 0 | 124.0823 | 40.0205 | 8.6231 | 40 | 90.2523 | 89.785 | 49.5998 | 10000000000 | 90.0121 | 4.2875 | 90 | 95.2955 | 10000000000 | 90.0187 | 3.2561 | 90 | 95.8327 | 14.4832 | -19.7857 | 52.9017 | 57.39 | 0.85252
Log | 3538 | 29.4834 | 2014-08-09 01:37 | C13EOAT_test | -0.0025 | 0.71203 | -0.37508 | 78.545 | 285.7003 | 110.7133 | 1.4818 | -0.76039 | 4.1102 | 1.5 | 8.6215 | 22.4902 | 1.3141 | 0.24408 | 167.5847 | 99.5 | 3.4171 | 102.9171 | 6.752 | 103 | 105.1055 | 104.0197 | 104 | 572.7965 | 17.5709 | 87.9821 | 79.6027 | 217.3419 | 216.643 | 388.2386 | 83.7924 | 6.8003 | 84 | 1800.844 | 3.7387 | 1800 | 25.0107 | 2.3915 | 25 | 10000000000 | 35.0414 | 27.5656 | 179.9961 | 89.4653 | 89.9932 | 7.4852 | 90 | 10000000000 | 177.9037 | 182.7561 | 193.6832 | 181.3543 | 255.6123 | 257.3639 | 230.5531 | 10000000000 | 10000000000 | 40.0264 | 4.0682 | 40 | 10000000000 | 0 | 124.1574 | 39.9815 | 8.6251 | 40 | 90.2577 | 89.7384 | 49.5958 | 10000000000 | 89.9965 | 4.2969 | 90 | 95.2837 | 10000000000 | 89.9981 | 3.2566 | 90 | 95.8322 | 14.4893 | -19.8973 | 52.8893 | 57.37 | 0.85252
Log | 3539 | 29.4917 | 2014-08-09 01:37 | C13EOAT_test | -0.0025 | 0.71184 | -0.37508 | 80.4656 | 285.3163 | 117.3548 | 1.4816 | -0.76043 | 4.1103 | 1.5 | 8.63 | 22.4902 | 1.3144 | 0.5026 | 167.7329 | 99.5 | 3.4716 | 102.9716 | 6.7507 | 103 | 105.0908 | 104.0042 | 104 | 572.118 | 17.6319 | 88.0604 | 79.6725 | 217.3532 | 216.643 | 388.5823 | 83.8665 | 6.8023 | 84 | 1799.888 | 3.7401 | 1800 | 25.0152 | 2.3913 | 25 | 10000000000 | 35.1644 | 27.6207 | 179.973 | 89.464 | 89.9839 | 7.4878 | 90 | 10000000000 | 177.7729 | 182.5758 | 193.6853 | 181.1945 | 255.1183 | 257.2418 | 230.5037 | 10000000000 | 10000000000 | 40.0652 | 4.0533 | 40 | 10000000000 | 0 | 124.0163 | 39.99 | 8.6253 | 40 | 90.2373 | 89.7357 | 49.6262 | 10000000000 | 89.9995 | 4.2999 | 90 | 95.2758 | 10000000000 | 89.9865 | 3.2575 | 90 | 95.8296 | 14.4844 | -19.8275 | 52.9069 | 57.35 | 0.85252
Log | 3540 | 29.5 | 2014-08-09 01:38 | C13EOAT_test | -0.0025 | 0.71185 | -0.37508 | 78.2311 | 284.9969 | 98.8081 | 1.4676 | -0.76042 | 4.1105 | 1.5 | 8.6969 | 22.4305 | 1.313 | 0.36923 | 167.7902 | 99.5 | 3.4307 | 102.9307 | 6.7549 | 103 | 105.2337 | 103.9989 | 104 | 580.9071 | 17.654 | 88.0964 | 79.6938 | 217.3299 | 216.643 | 388.5823 | 83.8951 | 6.8053 | 84 | 1799.783 | 3.7401 | 1800 | 25.0078 | 2.3912 | 25 | 10000000000 | 35.0827 | 27.5722 | 179.9949 | 89.4597 | 90.0106 | 7.485 | 90 | 10000000000 | 177.9109 | 182.8138 | 193.2711 | 181.7265 | 256.1196 | 257.6039 | 231.0913 | 10000000000 | 10000000000 | 40.0841 | 4.0407 | 40 | 10000000000 | 0 | 123.9734 | 39.9694 | 8.627 | 40 | 90.241 | 89.7539 | 49.5941 | 10000000000 | 90.015 | 4.2991 | 90 | 95.2388 | 10000000000 | 89.9974 | 3.2577 | 90 | 95.8385 | 14.4843 | -19.8062 | 53.1135 | 57.34 | 0.85252
Log | 3541 | 29.5083 | 2014-08-09 01:38 | C13EOAT_test | -0.0025 | 0.70975 | -0.37508 | 81.4279 | 285.3755 | 108.0289 | 1.4349 | -0.76018 | 4.1107 | 1.5 | 8.6993 | 22.484 | 1.313 | 0.22951 | 167.9067 | 99.5 | 3.4035 | 102.9035 | 6.7607 | 103 | 105.0659 | 104.0075 | 104 | 588.5382 | 17.6542 | 88.1451 | 79.7616 | 217.3868 | 216.643 | 388.2386 | 83.9534 | 6.8073 | 84 | 1799.767 | 3.7398 | 1800 | 25.009 | 2.3909 | 25 | 10000000000 | 35.0301 | 27.56 | 180.0108 | 89.4407 | 89.9843 | 7.4908 | 90 | 10000000000 | 177.9666 | 182.5715 | 193.3945 | 181.7714 | 255.7852 | 257.4096 | 230.7044 | 10000000000 | 10000000000 | 40.1165 | 4.0188 | 40 | 10000000000 | 0 | 123.8263 | 39.9507 | 8.6291 | 40 | 90.2491 | 89.7617 | 49.5715 | 10000000000 | 90.0132 | 4.3022 | 90 | 95.2217 | 10000000000 | 90.0054 | 3.2577 | 90 | 95.8316 | 14.4831 | -19.7384 | 53.1186 | 57.35 | 0.85252
Log | 3542 | 29.5167 | 2014-08-09 01:39 | C13EOAT_test | -0.0025 | 0.71184 | -0.37508 | 80.323 | 285.0064 | 114.5612 | 1.4803 | -0.76038 | 4.1108 | 1.5 | 8.6615 | 22.4336 | 1.313 | 0.47029 | 167.3264 | 99.5 | 3.4695 | 102.9695 | 6.7584 | 103 | 105.1758 | 103.9909 | 104 | 588.8376 | 17.6535 | 87.8987 | 79.4278 | 217.3636 | 216.643 | 388.2386 | 83.6632 | 6.8117 | 84 | 1799.682 | 3.74 | 1800 | 24.9651 | 2.3919 | 25 | 10000000000 | 35.0003 | 27.5076 | 179.9503 | 89.4304 | 89.9683 | 7.4949 | 90 | 10000000000 | 178.0061 | 182.9475 | 193.5224 | 181.68 | 255.5684 | 256.7925 | 230.603 | 10000000000 | 10000000000 | 40.0661 | 4.0041 | 40 | 10000000000 | 0 | 123.6885 | 39.9603 | 8.6298 | 40 | 90.2446 | 89.7058 | 49.5558 | 10000000000 | 89.9891 | 4.3135 | 90 | 95.2533 | 10000000000 | 89.9752 | 3.2591 | 90 | 95.8385 | 14.484 | -20.0722 | 53.0052 | 57.34 | 0.85252
Log | 3543 | 29.525 | 2014-08-09 01:39 | C13EOAT_test | -0.0025 | 0.71153 | -0.37508 | 79.7439 | 285.337 | 105.4728 | 1.4763 | -0.76029 | 4.1109 | 1.5 | 8.6592 | 22.4901 | 1.313 | 0.43202 | 167.3489 | 99.5 | 3.3991 | 102.8991 | 6.7653 | 103 | 105.4871 | 104.0026 | 104 | 580.7956 | 17.6302 | 87.8715 | 79.4774 | 217.3585 | 216.643 | 388.2386 | 83.6744 | 6.8171 | 84 | 1799.368 | 3.7405 | 1800 | 24.9471 | 2.3929 | 25 | 10000000000 | 34.9654 | 27.5595 | 179.9694 | 89.4311 | 89.9529 | 7.4995 | 90 | 10000000000 | 177.9637 | 183.1858 | 193.7851 | 181.507 | 255.5664 | 256.9077 | 230.8486 | 10000000000 | 10000000000 | 40.0276 | 3.9878 | 40 | 10000000000 | 0 | 123.5892 | 39.9824 | 8.6302 | 40 | 90.2514 | 89.718 | 49.5544 | 10000000000 | 89.9837 | 4.3185 | 90 | 95.2347 | 10000000000 | 89.9847 | 3.2592 | 90 | 95.8404 | 14.485 | -20.0226 | 52.9997 | 57.35 | 0.85256
Log | 3544 | 29.5333 | 2014-08-09 01:40 | C13EOAT_test | -0.0025 | 0.71203 | -0.37508 | 82.7511 | 285.0229 | 116.6067 | 1.5384 | -0.7603 | 4.111 | 1.5 | 8.6418 | 22.49 | 1.313 | 0.36145 | 167.7927 | 99.5 | 3.4781 | 102.9781 | 6.7636 | 103 | 105.1796 | 104.0091 | 104 | 576.4165 | 17.6472 | 87.9883 | 79.8044 | 217.3971 | 216.643 | 388.2386 | 83.8964 | 6.8209 | 84 | 1799.805 | 3.7398 | 1800 | 24.9418 | 2.3938 | 25 | 10000000000 | 34.9896 | 27.5688 | 179.9667 | 89.4209 | 89.9762 | 7.4981 | 90 | 10000000000 | 177.8605 | 182.5936 | 193.7307 | 181.8675 | 255.4368 | 256.7946 | 230.4641 | 10000000000 | 10000000000 | 40.0283 | 3.9779 | 40 | 10000000000 | 0 | 123.5395 | 39.9423 | 8.6337 | 40 | 90.2453 | 89.7215 | 49.5784 | 10000000000 | 89.9777 | 4.3254 | 90 | 95.2884 | 10000000000 | 89.9834 | 3.2597 | 90 | 95.8353 | 14.4817 | -19.6956 | 52.9389 | 57.33 | 0.85252
Log | 3545 | 29.5417 | 2014-08-09 01:40 | C13EOAT_test | -0.0025 | 0.71179 | -0.37508 | 80.1261 | 284.7732 | 105.0006 | 1.4826 | -0.7602 | 4.1112 | 1.5 | 8.6384 | 22.484 | 1.313 | 0.5074 | 167.7394 | 99.5 | 3.4307 | 102.9307 | 6.7684 | 103 | 105.2071 | 104.0145 | 104 | 571.4349 | 17.6422 | 88.044 | 79.6954 | 217.3384 | 216.643 | 388.5823 | 83.8697 | 6.8233 | 84 | 1800.276 | 3.7393 | 1800 | 24.9525 | 2.3946 | 25 | 10000000000 | 34.9823 | 27.58 | 179.917 | 89.4051 | 89.9716 | 7.5013 | 90 | 10000000000 | 177.8616 | 183.0683 | 193.5096 | 181.7279 | 255.3325 | 256.8647 | 230.6044 | 10000000000 | 10000000000 | 39.9693 | 3.9823 | 40 | 10000000000 | 0 | 123.41 | 39.9558 | 8.6347 | 40 | 90.2276 | 89.6894 | 49.5727 | 10000000000 | 89.9713 | 4.3309 | 90 | 95.2605 | 10000000000 | 89.9585 | 3.2612 | 90 | 95.8343 | 14.4839 | -19.8046 | 52.9324 | 57.34 | 0.85252
Log | 3546 | 29.55 | 2014-08-09 01:41 | C13EOAT_test | -0.0025 | 0.71122 | -0.37508 | 78.0003 | 284.9998 | 114.1695 | 1.5019 | -0.76046 | 4.1113 | 1.5 | 8.6428 | 22.489 | 1.313 | 0.33303 | 167.3382 | 99.5 | 3.4036 | 102.9035 | 6.7739 | 103 | 105.2901 | 104.0078 | 104 | 576.8459 | 17.6534 | 87.89 | 79.4482 | 217.3556 | 216.643 | 388.2386 | 83.6691 | 6.8301 | 84 | 1799.823 | 3.7397 | 1800 | 24.9693 | 2.3951 | 25 | 10000000000 | 34.9921 | 27.5661 | 179.9413 | 89.4304 | 89.9589 | 7.5058 | 90 | 10000000000 | 177.9691 | 182.5791 | 193.1495 | 181.1729 | 255.6493 | 257.1779 | 231.6502 | 10000000000 | 10000000000 | 39.983 | 3.987 | 40 | 10000000000 | 0 | 123.4143 | 39.9371 | 8.6376 | 40 | 90.2439 | 89.6974 | 49.6406 | 10000000000 | 90.0104 | 4.3204 | 90 | 95.2668 | 10000000000 | 89.9707 | 3.2621 | 90 | 95.8396 | 14.4847 | -20.0518 | 52.9479 | 57.32 | 0.85256
Log | 3547 | 29.5584 | 2014-08-09 01:41 | C13EOAT_test | -0.0025 | 0.71153 | -0.37508 | 80.2339 | 285.0092 | 103.7272 | 1.4847 | -0.76025 | 4.1114 | 1.5 | 8.6323 | 22.4901 | 1.313 | 0.45981 | 167.3298 | 99.5 | 3.458 | 102.9579 | 6.7724 | 103 | 105.3208 | 104.0163 | 104 | 582.8312 | 17.6542 | 87.8948 | 79.435 | 217.3466 | 216.643 | 388.5823 | 83.6649 | 6.836 | 84 | 1800.276 | 3.739 | 1800 | 24.9623 | 2.3958 | 25 | 10000000000 | 34.9915 | 27.4764 | 179.9103 | 89.3908 | 89.9627 | 7.5083 | 90 | 10000000000 | 177.955 | 183.2912 | 193.2889 | 181.1145 | 256.1051 | 257.4706 | 231.7744 | 10000000000 | 10000000000 | 39.9583 | 3.9969 | 40 | 10000000000 | 0 | 123.4479 | 39.9186 | 8.641 | 40 | 90.2208 | 89.6895 | 49.5915 | 10000000000 | 90.0077 | 4.3227 | 90 | 95.2936 | 10000000000 | 89.9551 | 3.2636 | 90 | 95.8269 | 14.482 | -20.065 | 52.9093 | 57.33 | 0.85252
Log | 3548 | 29.5667 | 2014-08-09 01:42 | C13EOAT_test | -0.0025 | 0.71182 | -0.37508 | 81.5819 | 285.3744 | 119.4636 | 1.4817 | -0.76025 | 4.1116 | 1.5 | 8.6671 | 22.4292 | 1.313 | 0.44248 | 167.3094 | 99.5 | 3.4239 | 102.9239 | 6.7771 | 103 | 105.2682 | 104.0118 | 104 | 586.9164 | 17.6542 | 87.8909 | 79.4184 | 217.3701 | 216.643 | 388.5823 | 83.6547 | 6.8413 | 84 | 1800.405 | 3.7389 | 1800 | 24.956 | 2.3963 | 25 | 10000000000 | 34.9795 | 27.4595 | 179.9067 | 89.4327 | 89.9501 | 7.5129 | 90 | 10000000000 | 177.9484 | 182.8684 | 193.3584 | 181.8565 | 255.5276 | 257.1732 | 231.6399 | 10000000000 | 10000000000 | 39.9339 | 4.0113 | 40 | 10000000000 | 0 | 123.38 | 39.9431 | 8.642 | 40 | 90.225 | 89.6818 | 49.5688 | 10000000000 | 89.9878 | 4.335 | 90 | 95.2382 | 10000000000 | 89.9534 | 3.2646 | 90 | 95.8185 | 14.48 | -20.0816 | 53.0149 | 57.33 | 0.85252
Log | 3549 | 29.575 | 2014-08-09 01:42 | C13EOAT_test | -0.0025 | 0.71122 | -0.37508 | 82.2471 | 284.9899 | 118.1892 | 1.4746 | -0.76031 | 4.1117 | 1.5 | 8.6915 | 22.8409 | 1.6364 | 0.49227 | 167.4448 | 99.5 | 3.4761 | 102.9761 | 6.7772 | 103 | 105.288 | 104.0068 | 104 | 590.2203 | 17.7006 | 87.9676 | 79.4772 | 217.3447 | 216.643 | 388.5823 | 83.7224 | 6.8482 | 84 | 1799.584 | 3.7401 | 1800 | 24.963 | 2.3965 | 25 | 10000000000 | 34.9909 | 27.4945 | 179.9211 | 89.3989 | 89.9265 | 7.5192 | 90 | 10000000000 | 177.9314 | 182.8934 | 193.5028 | 181.4803 | 255.2047 | 257.4026 | 231.8878 | 10000000000 | 10000000000 | 39.8826 | 4.0334 | 40 | 10000000000 | 0 | 123.3143 | 39.95 | 8.6438 | 40 | 90.2244 | 89.6966 | 49.5989 | 10000000000 | 89.9963 | 4.3324 | 90 | 95.2319 | 10000000000 | 89.9605 | 3.2657 | 90 | 95.7913 | 14.4833 | -20.0228 | 53.0953 | 57.31 | 0.85252
Log | 3550 | 29.5833 | 2014-08-09 01:43 | C13EOAT_test | -0.0025 | 0.71122 | -0.37508 | 77.4373 | 285.0007 | 115.518 | 1.4826 | -0.76033 | 4.1119 | 1.5 | 8.6906 | 22.4812 | 1.313 | 0.31541 | 167.5167 | 99.5 | 3.4413 | 102.9413 | 6.7808 | 103 | 105.1927 | 103.9925 | 104 | 584.5963 | 17.6138 | 87.9713 | 79.5453 | 217.3274 | 216.643 | 388.5823 | 83.7583 | 6.8548 | 84 | 1799.736 | 3.7397 | 1800 | 24.9969 | 2.396 | 25 | 10000000000 | 34.9797 | 27.5546 | 179.953 | 89.4244 | 89.9815 | 7.5134 | 90 | 10000000000 | 177.9436 | 182.6194 | 193.4356 | 181.6816 | 255.1839 | 257.3908 | 232.0699 | 10000000000 | 10000000000 | 39.9023 | 4.0575 | 40 | 10000000000 | 0 | 123.2508 | 39.9554 | 8.6448 | 40 | 90.2341 | 89.7189 | 49.6078 | 10000000000 | 90.0191 | 4.3267 | 90 | 95.2516 | 10000000000 | 89.9765 | 3.2662 | 90 | 95.8212 | 14.4804 | -19.9546 | 53.0871 | 57.3 | 0.85252
Log | 3551 | 29.5917 | 2014-08-09 01:43 | C13EOAT_test | -0.0025 | 0.70776 | -0.37508 | 76.9334 | 285.1617 | 111.4928 | 1.491 | -0.76041 | 4.112 | 1.5 | 8.7001 | 22.4813 | 1.313 | 0.33121 | 167.6438 | 99.5 | 3.4036 | 102.9035 | 6.7862 | 103 | 105.3694 | 104.002 | 104 | 578.4877 | 17.551 | 87.9827 | 79.6612 | 217.4257 | 216.643 | 388.5823 | 83.8219 | 6.8591 | 84 | 1800.277 | 3.7388 | 1800 | 25.0414 | 2.3953 | 25 | 10000000000 | 34.945 | 27.5674 | 179.9984 | 89.4434 | 89.98 | 7.5159 | 90 | 10000000000 | 177.988 | 182.5607 | 193.4757 | 181.5132 | 255.7551 | 257.8501 | 232.3022 | 10000000000 | 10000000000 | 39.9252 | 4.076 | 40 | 10000000000 | 0 | 123.2066 | 39.9692 | 8.6449 | 40 | 90.2352 | 89.7632 | 49.6541 | 10000000000 | 90.0109 | 4.3299 | 90 | 95.2707 | 10000000000 | 89.9992 | 3.2661 | 90 | 95.8322 | 14.4822 | -19.8388 | 53.1195 | 57.3 | 0.85256
Log | 3552 | 29.6 | 2014-08-09 01:44 | C13EOAT_test | -0.0025 | 0.71145 | -0.37508 | 79.0786 | 285.1275 | 112.5442 | 1.4918 | -0.76018 | 4.1122 | 1.5 | 8.7007 | 22.4903 | 1.3143 | 0.48395 | 167.5321 | 99.5 | 3.4578 | 102.9578 | 6.785 | 103 | 105.3629 | 104.0099 | 104 | 570.4703 | 17.5632 | 87.9318 | 79.6003 | 217.4313 | 216.643 | 388.5823 | 83.7661 | 6.8639 | 84 | 1800.08 | 3.739 | 1800 | 24.9935 | 2.3965 | 25 | 10000000000 | 34.9416 | 27.5654 | 179.9127 | 89.4332 | 89.9916 | 7.5156 | 90 | 10000000000 | 178.0354 | 182.9659 | 194.0564 | 181.6275 | 255.6914 | 257.3199 | 231.0917 | 10000000000 | 10000000000 | 39.9228 | 4.0951 | 40 | 10000000000 | 0 | 123.3654 | 39.962 | 8.6462 | 40 | 90.2256 | 89.6871 | 49.6471 | 10000000000 | 89.9986 | 4.3325 | 90 | 95.2679 | 10000000000 | 89.9564 | 3.2683 | 90 | 95.8321 | 14.4843 | -19.8997 | 53.1251 | 57.29 | 0.85253
Log | 3553 | 29.6084 | 2014-08-09 01:44 | C13EOAT_test | -0.0025 | 0.71153 | -0.37508 | 80.6241 | 285.0001 | 103.5045 | 1.479 | -0.76038 | 4.1123 | 1.5 | 8.6748 | 22.3415 | 1.313 | 0.46072 | 167.0141 | 99.5 | 3.4103 | 102.9103 | 6.7909 | 103 | 105.4244 | 104.0008 | 104 | 572.2975 | 17.4804 | 87.7119 | 79.3021 | 217.3661 | 216.643 | 388.2386 | 83.507 | 6.8718 | 84 | 1799.837 | 3.7394 | 1800 | 25.0196 | 2.396 | 25 | 10000000000 | 34.9636 | 27.5593 | 179.9507 | 89.4748 | 90.001 | 7.515 | 90 | 10000000000 | 178.0007 | 183.4504 | 194.2596 | 181.7316 | 255.1624 | 256.814 | 230.8653 | 10000000000 | 10000000000 | 39.9779 | 4.1059 | 40 | 10000000000 | 0 | 123.4796 | 40.0023 | 8.6453 | 40 | 90.2312 | 89.7195 | 49.6293 | 10000000000 | 89.9923 | 4.3323 | 90 | 95.2914 | 10000000000 | 89.9754 | 3.2687 | 90 | 95.8343 | 14.4845 | -20.1978 | 53.0466 | 57.29 | 0.85252
Log | 3554 | 29.6167 | 2014-08-09 01:45 | C13EOAT_test | -0.0025 | 0.71153 | -0.37508 | 77.4162 | 285.1744 | 110.9164 | 1.4872 | -0.76029 | 4.1124 | 1.5 | 8.6851 | 22.4577 | 1.313 | 0.4009 | 167.3912 | 99.5 | 3.4171 | 102.9171 | 6.7949 | 103 | 105.3219 | 104.0032 | 104 | 582.8398 | 17.6542 | 87.9099 | 79.4813 | 217.3336 | 216.643 | 388.2386 | 83.6956 | 6.8776 | 84 | 1800.248 | 3.7389 | 1800 | 25.0053 | 2.3964 | 25 | 10000000000 | 34.9546 | 27.5794 | 179.9442 | 89.4779 | 89.9887 | 7.5177 | 90 | 10000000000 | 178.0061 | 183.3936 | 194.2162 | 182.0393 | 255.4084 | 256.8779 | 231.0847 | 10000000000 | 10000000000 | 40.0049 | 4.1063 | 40 | 10000000000 | 0 | 123.609 | 39.9648 | 8.6482 | 40 | 90.2373 | 89.7069 | 49.638 | 10000000000 | 90.023 | 4.3183 | 90 | 95.2563 | 10000000000 | 89.9721 | 3.2694 | 90 | 95.8314 | 14.4867 | -20.0188 | 53.0821 | 57.29 | 0.85252
Log | 3555 | 29.625 | 2014-08-09 01:45 | C13EOAT_test | -0.0025 | 0.71184 | -0.37508 | 77.2265 | 285.1944 | 110.5789 | 1.4825 | -0.76024 | 4.1126 | 1.5 | 8.6675 | 22.4147 | 1.313 | 0.41001 | 167.5011 | 99.5 | 3.451 | 102.951 | 6.7951 | 103 | 105.3727 | 104.018 | 104 | 590.9756 | 17.5024 | 87.9946 | 79.5065 | 217.3632 | 216.643 | 388.5823 | 83.7506 | 6.8821 | 84 | 1800.299 | 3.7388 | 1800 | 25.0528 | 2.3953 | 25 | 10000000000 | 34.9331 | 27.5188 | 179.9721 | 89.4931 | 90.0079 | 7.5143 | 90 | 10000000000 | 177.9741 | 183.0506 | 193.7236 | 181.9532 | 255.4473 | 256.9024 | 230.6415 | 10000000000 | 10000000000 | 40.0322 | 4.0976 | 40 | 10000000000 | 0 | 123.7061 | 39.9782 | 8.6484 | 40 | 90.2504 | 89.7217 | 49.5613 | 10000000000 | 90.0124 | 4.3172 | 90 | 95.243 | 10000000000 | 89.9861 | 3.2694 | 90 | 95.8286 | 14.4851 | -19.9935 | 53.0252 | 57.27 | 0.85252
Log | 3556 | 29.6333 | 2014-08-09 01:46 | C13EOAT_test | -0.0025 | 0.71122 | -0.37508 | 84.064 | 284.6387 | 108.1775 | 1.4822 | -0.76014 | 4.1128 | 1.5 | 8.6791 | 22.6589 | 1.4857 | 0.52015 | 167.6031 | 99.5 | 3.4175 | 102.9175 | 6.7999 | 103 | 105.3146 | 104.0079 | 104 | 587.8023 | 17.6528 | 88.0146 | 79.5886 | 217.364 | 216.643 | 388.2386 | 83.8016 | 6.8876 | 84 | 1800.142 | 3.7389 | 1800 | 24.987 | 2.3965 | 25 | 10000000000 | 35.0123 | 27.4286 | 180.0013 | 89.4886 | 89.985 | 7.5175 | 90 | 10000000000 | 177.9021 | 183.2944 | 193.8206 | 181.7807 | 254.9257 | 257.8462 | 231.3426 | 10000000000 | 10000000000 | 40.0627 | 4.081 | 40 | 10000000000 | 0 | 123.7315 | 39.9752 | 8.6494 | 40 | 90.2536 | 89.7477 | 49.5868 | 10000000000 | 90.0199 | 4.3119 | 90 | 95.3034 | 10000000000 | 90.0006 | 3.2693 | 90 | 95.8226 | 14.4845 | -19.9114 | 53.0595 | 57.28 | 0.85256
Log | 3557 | 29.6417 | 2014-08-09 01:46 | C13EOAT_test | -0.0025 | 0.71122 | -0.37508 | 81.7011 | 284.7885 | 119.0715 | 1.4905 | -0.76017 | 4.1129 | 1.5 | 8.6947 | 22.4898 | 1.315 | 0.31955 | 167.7751 | 99.5 | 3.4578 | 102.9578 | 6.7999 | 103 | 105.3025 | 104.0067 | 104 | 586.0433 | 17.6541 | 88.0982 | 79.6769 | 217.3594 | 216.643 | 388.5823 | 83.8875 | 6.891 | 84 | 1800.454 | 3.7384 | 1800 | 24.9925 | 2.3962 | 25 | 10000000000 | 34.941 | 27.4368 | 180.014 | 89.4539 | 89.9869 | 7.5165 | 90 | 10000000000 | 177.9743 | 183.3412 | 193.9765 | 181.7581 | 255.7717 | 257.3909 | 230.9219 | 10000000000 | 10000000000 | 40.0839 | 4.0636 | 40 | 10000000000 | 0 | 123.788 | 39.9814 | 8.6495 | 40 | 90.2638 | 89.7502 | 49.5706 | 10000000000 | 90.0114 | 4.3126 | 90 | 95.2423 | 10000000000 | 90.007 | 3.269 | 90 | 95.8269 | 14.4906 | -19.8231 | 53.1185 | 57.26 | 0.85257
Log | 3558 | 29.65 | 2014-08-09 01:47 | C13EOAT_test | -0.0025 | 0.71122 | -0.37508 | 82.2237 | 285.3802 | 106.1091 | 1.5042 | -0.76035 | 4.1131 | 1.5 | 8.6817 | 22.5314 | 1.3798 | 0.3774 | 167.6617 | 99.5 | 3.4307 | 102.9307 | 6.8036 | 103 | 105.0212 | 104.0266 | 104 | 577.395 | 17.6435 | 87.9904 | 79.6713 | 217.36 | 216.643 | 388.5823 | 83.8309 | 6.8927 | 84 | 1799.559 | 3.7398 | 1800 | 24.9933 | 2.396 | 25 | 10000000000 | 35.0009 | 27.5185 | 180.0209 | 89.491 | 90.0262 | 7.5093 | 90 | 10000000000 | 177.7612 | 183.0364 | 193.7979 | 181.3096 | 255.4089 | 256.661 | 230.3708 | 10000000000 | 10000000000 | 40.1064 | 4.046 | 40 | 10000000000 | 0 | 123.8025 | 39.9894 | 8.6497 | 40 | 90.253 | 89.768 | 49.5757 | 10000000000 | 90.001 | 4.3151 | 90 | 95.2656 | 10000000000 | 90.0105 | 3.2684 | 90 | 95.8269 | 14.4863 | -19.8287 | 53.0711 | 57.26 | 0.85252
Log | 3559 | 29.6583 | 2014-08-09 01:47 | C13EOAT_test | -0.0025 | 0.71179 | -0.37508 | 77.8806 | 285.3055 | 117.2498 | 1.4896 | -0.76031 | 4.1132 | 1.5 | 8.6959 | 22.4901 | 1.3133 | 0.39686 | 167.6431 | 99.5 | 3.4239 | 102.9239 | 6.8079 | 103 | 105.2356 | 104.0098 | 104 | 576.1296 | 17.5398 | 87.9952 | 79.6479 | 217.345 | 216.643 | 388.2386 | 83.8215 | 6.8967 | 84 | 1800.624 | 3.7382 | 1800 | 24.9986 | 2.3959 | 25 | 10000000000 | 34.9431 | 27.4713 | 179.9813 | 89.4861 | 89.9962 | 7.5131 | 90 | 10000000000 | 177.933 | 183.42 | 194.0257 | 181.5251 | 255.4553 | 257.1313 | 230.1312 | 10000000000 | 10000000000 | 40.1014 | 4.0294 | 40 | 10000000000 | 0 | 123.8177 | 39.9804 | 8.6506 | 40 | 90.255 | 89.7262 | 49.5697 | 10000000000 | 90.0047 | 4.3123 | 90 | 95.2512 | 10000000000 | 89.9906 | 3.2692 | 90 | 95.8394 | 14.4857 | -19.8521 | 53.1133 | 57.25 | 0.85252
Log | 3560 | 29.6667 | 2014-08-09 01:48 | C13EOAT_test | -0.0025 | 0.71122 | -0.37508 | 79.3638 | 285.0167 | 110.8512 | 1.4813 | -0.76042 | 4.1133 | 1.5 | 8.6596 | 22.4763 | 1.313 | 0.51446 | 167.8044 | 99.5 | 3.4713 | 102.9713 | 6.8065 | 103 | 105.3689 | 104.0159 | 104 | 577.0834 | 17.6542 | 88.0961 | 79.7083 | 217.3227 | 216.643 | 388.5823 | 83.9022 | 6.899 | 84 | 1799.598 | 3.7397 | 1800 | 24.9611 | 2.3967 | 25 | 10000000000 | 34.9238 | 27.5125 | 179.9787 | 89.4877 | 90.0445 | 7.5043 | 90 | 10000000000 | 177.9597 | 183.2749 | 193.5166 | 181.5427 | 255.8364 | 258.3469 | 230.8486 | 10000000000 | 10000000000 | 40.0627 | 4.0128 | 40 | 10000000000 | 0 | 123.8144 | 39.9792 | 8.6517 | 40 | 90.2556 | 89.7231 | 49.5607 | 10000000000 | 90.0131 | 4.3093 | 90 | 95.2477 | 10000000000 | 89.9894 | 3.2693 | 90 | 95.8391 | 14.4869 | -19.7916 | 53.0046 | 57.24 | 0.85252
Log | 3561 | 29.675 | 2014-08-09 01:48 | C13EOAT_test | -0.0025 | 0.70959 | -0.37508 | 79.9727 | 284.9934 | 106.97 | 1.4807 | -0.76022 | 4.1135 | 1.5 | 8.6472 | 22.432 | 1.313 | 0.34442 | 167.6779 | 99.5 | 3.4123 | 102.9123 | 6.8127 | 103 | 105.132 | 104.025 | 104 | 584.517 | 17.6542 | 88.051 | 79.6268 | 217.3567 | 216.643 | 388.2386 | 83.8389 | 6.9019 | 84 | 1799.775 | 3.7396 | 1800 | 24.9656 | 2.3968 | 25 | 10000000000 | 34.8816 | 27.5064 | 180.0136 | 89.4821 | 90.0318 | 7.5049 | 90 | 10000000000 | 177.9374 | 183.019 | 193.2696 | 181.3904 | 255.4547 | 257.4826 | 230.8634 | 10000000000 | 10000000000 | 40.0701 | 3.9993 | 40 | 10000000000 | 0 | 123.9102 | 39.9788 | 8.6526 | 40 | 90.2469 | 89.7666 | 49.5748 | 10000000000 | 89.9866 | 4.3171 | 90 | 95.2468 | 10000000000 | 90.0068 | 3.2689 | 90 | 95.8249 | 14.4863 | -19.8732 | 52.9643 | 57.24 | 0.85252
Log | 3562 | 29.6833 | 2014-08-09 01:49 | C13EOAT_test | -0.0025 | 0.71147 | -0.37508 | 81.8972 | 285.0212 | 121.2558 | 1.4813 | -0.76032 | 4.1136 | 1.5 | 8.6604 | 22.4047 | 1.313 | 0.34758 | 167.3356 | 99.5 | 3.4713 | 102.9713 | 6.8122 | 103 | 105.1287 | 103.9957 | 104 | 588.3082 | 17.636 | 87.9083 | 79.4272 | 217.3708 | 216.643 | 388.2386 | 83.6678 | 6.9077 | 84 | 1799.615 | 3.7398 | 1800 | 24.9771 | 2.3969 | 25 | 10000000000 | 34.8575 | 27.4714 | 179.9833 | 89.4778 | 90.0113 | 7.5065 | 90 | 10000000000 | 177.9543 | 183.2251 | 193.484 | 181.7037 | 255.5868 | 256.769 | 230.8141 | 10000000000 | 10000000000 | 40.0344 | 3.9905 | 40 | 10000000000 | 0 | 123.9303 | 39.9762 | 8.6538 | 40 | 90.2424 | 89.7409 | 49.561 | 10000000000 | 90.0067 | 4.3116 | 90 | 95.2642 | 10000000000 | 89.9917 | 3.2696 | 90 | 95.82 | 14.4845 | -20.0728 | 53.0025 | 57.24 | 0.85252
Log | 3563 | 29.6917 | 2014-08-09 01:49 | C13EOAT_test | -0.0025 | 0.71153 | -0.37508 | 77.1388 | 285.2357 | 99.4198 | 1.4825 | -0.7602 | 4.1137 | 1.5 | 8.6595 | 22.488 | 1.313 | 0.26431 | 167.4837 | 99.5 | 3.4578 | 102.9578 | 6.8149 | 103 | 105.0043 | 103.9952 | 104 | 582.7616 | 17.6531 | 87.963 | 79.5207 | 217.3905 | 216.643 | 388.5823 | 83.7418 | 6.9132 | 84 | 1800.308 | 3.7387 | 1800 | 24.9556 | 2.3977 | 25 | 10000000000 | 34.8567 | 27.5358 | 180.001 | 89.4638 | 89.9832 | 7.5099 | 90 | 10000000000 | 177.9994 | 183.2026 | 194.0109 | 181.7521 | 255.2768 | 257.4471 | 230.7534 | 10000000000 | 10000000000 | 39.9558 | 3.9931 | 40 | 10000000000 | 0 | 123.9128 | 39.9414 | 8.6566 | 40 | 90.2508 | 89.7502 | 49.5474 | 10000000000 | 89.9932 | 4.3152 | 90 | 95.2255 | 10000000000 | 90.0005 | 3.2696 | 90 | 95.8144 | 14.4845 | -19.9793 | 52.9998 | 57.22 | 0.85252
Log | 3564 | 29.7 | 2014-08-09 01:50 | C13EOAT_test | -0.0025 | 0.71127 | -0.37508 | 73.7523 | 285.032 | 122.2394 | 1.4816 | -0.76026 | 4.1138 | 1.5 | 8.6595 | 22.4253 | 1.313 | 0.30129 | 167.5448 | 99.5 | 3.4219 | 102.9219 | 6.8202 | 103 | 105.0144 | 103.9922 | 104 | 581.7634 | 17.1612 | 87.9871 | 79.5577 | 217.3788 | 216.643 | 388.2386 | 83.7724 | 6.9175 | 84 | 1799.587 | 3.74 | 1800 | 24.9646 | 2.3978 | 25 | 10000000000 | 34.8278 | 27.5874 | 179.965 | 89.4731 | 90.0117 | 7.505 | 90 | 10000000000 | 177.9623 | 183.5424 | 193.557 | 181.5246 | 255.8461 | 257.7805 | 230.6087 | 10000000000 | 10000000000 | 39.9403 | 4.0063 | 40 | 10000000000 | 0 | 123.9849 | 39.975 | 8.6561 | 40 | 90.2565 | 89.7084 | 49.5824 | 10000000000 | 89.9866 | 4.3195 | 90 | 95.2599 | 10000000000 | 89.9825 | 3.2702 | 90 | 95.8253 | 14.4845 | -19.9423 | 52.9998 | 57.21 | 0.85266
Log | 3565 | 29.7083 | 2014-08-09 01:50 | C13EOAT_test | -0.0025 | 0.71126 | -0.37508 | 80.3826 | 285.4404 | 101.1397 | 1.4847 | -0.76028 | 4.114 | 1.5 | 8.6726 | 22.4785 | 1.3122 | 0.28083 | 167.6247 | 99.5 | 3.4578 | 102.9578 | 6.8198 | 103 | 105.0037 | 104.0054 | 104 | 578.3328 | 17.4795 | 87.9946 | 79.6301 | 217.4152 | 216.643 | 388.2386 | 83.8124 | 6.9201 | 84 | 1799.994 | 3.7393 | 1800 | 24.9331 | 2.3991 | 25 | 10000000000 | 34.7798 | 27.5449 | 179.9812 | 89.4822 | 89.9887 | 7.5085 | 90 | 10000000000 | 177.9161 | 183.3502 | 193.5154 | 181.7972 | 254.5278 | 255.9409 | 230.7396 | 10000000000 | 10000000000 | 39.8895 | 4.0284 | 40 | 10000000000 | 0 | 124.0111 | 39.957 | 8.6581 | 40 | 90.2559 | 89.7253 | 49.4956 | 10000000000 | 90.0023 | 4.3174 | 90 | 95.2653 | 10000000000 | 89.9906 | 3.27 | 90 | 95.8373 | 14.4845 | -19.8699 | 53.0398 | 57.21 | 0.85254
Log | 3566 | 29.7167 | 2014-08-09 01:51 | C13EOAT_test | -0.0025 | 0.71152 | -0.37508 | 77.2901 | 285.2462 | 120.8438 | 1.4898 | -0.76039 | 4.1141 | 1.5 | 8.6676 | 22.445 | 1.313 | 0.36191 | 167.6585 | 99.5 | 3.4171 | 102.9171 | 6.8248 | 103 | 104.9907 | 103.997 | 104 | 578.5076 | 17.5833 | 87.9949 | 79.6636 | 217.3787 | 216.643 | 388.2386 | 83.8293 | 6.9238 | 84 | 1800.212 | 3.7389 | 1800 | 24.9377 | 2.3998 | 25 | 10000000000 | 34.8171 | 27.5359 | 179.9754 | 89.4493 | 90.0043 | 7.506 | 90 | 10000000000 | 177.9459 | 183.5287 | 193.8682 | 181.6612 | 254.9776 | 256.1669 | 230.9369 | 10000000000 | 10000000000 | 39.9114 | 4.0462 | 40 | 10000000000 | 0 | 124.0007 | 39.9546 | 8.6595 | 40 | 90.2685 | 89.7069 | 49.4568 | 10000000000 | 89.9592 | 4.3358 | 90 | 95.2354 | 10000000000 | 89.9877 | 3.2702 | 90 | 95.8368 | 14.4848 | -19.8364 | 53.0252 | 57.22 | 0.85252
Log | 3567 | 29.725 | 2014-08-09 01:51 | C13EOAT_test | -0.0025 | 0.71122 | -0.37508 | 81.2635 | 285.0195 | 110.767 | 1.4811 | -0.7604 | 4.1142 | 1.5 | 8.6966 | 22.4854 | 1.313 | 0.43668 | 167.7717 | 99.5 | 3.4646 | 102.9646 | 6.8255 | 103 | 105.1865 | 103.9999 | 104 | 577.9258 | 17.6542 | 88.0964 | 79.6752 | 217.3557 | 216.643 | 388.2386 | 83.8858 | 6.9271 | 84 | 1799.915 | 3.7394 | 1800 | 24.9435 | 2.4002 | 25 | 10000000000 | 34.7655 | 27.5368 | 180.0054 | 89.461 | 89.9752 | 7.5107 | 90 | 10000000000 | 177.8429 | 183.5436 | 193.9447 | 181.5369 | 254.7284 | 256.7778 | 231.3654 | 10000000000 | 10000000000 | 39.8772 | 4.0664 | 40 | 10000000000 | 0 | 124.0217 | 39.9628 | 8.6602 | 40 | 90.2585 | 89.7468 | 49.4275 | 10000000000 | 89.9891 | 4.3283 | 90 | 95.2474 | 10000000000 | 90.0027 | 3.2697 | 90 | 95.8387 | 14.4877 | -19.8248 | 53.1192 | 57.21 | 0.85252
Log | 3568 | 29.7333 | 2014-08-09 01:52 | C13EOAT_test | -0.0025 | 0.71122 | -0.37508 | 81.2443 | 285.4474 | 106.1815 | 1.4828 | -0.76035 | 4.1144 | 1.5 | 8.6969 | 22.475 | 1.313 | 0.4317 | 167.5527 | 99.5 | 3.4578 | 102.9578 | 6.8275 | 103 | 105.1062 | 104.0081 | 104 | 584.7939 | 17.6542 | 87.9942 | 79.5586 | 217.3782 | 216.643 | 388.2386 | 83.7764 | 6.9314 | 84 | 1800.09 | 3.7392 | 1800 | 24.9686 | 2.4001 | 25 | 10000000000 | 34.8001 | 27.5361 | 179.9973 | 89.4621 | 90.0107 | 7.5048 | 90 | 10000000000 | 177.952 | 182.8221 | 193.498 | 181.5646 | 254.7285 | 256.4049 | 230.8747 | 10000000000 | 10000000000 | 39.9153 | 4.0847 | 40 | 10000000000 | 0 | 124.0709 | 39.9317 | 8.663 | 40 | 90.2652 | 89.732 | 49.452 | 10000000000 | 89.9693 | 4.3392 | 90 | 95.2514 | 10000000000 | 89.9986 | 3.2697 | 90 | 95.8352 | 14.4859 | -19.9414 | 53.1165 | 57.21 | 0.85252
Log | 3569 | 29.7417 | 2014-08-09 01:52 | C13EOAT_test | -0.0025 | 0.71136 | -0.37508 | 78.3402 | 285.0728 | 113.1512 | 1.4835 | -0.76037 | 4.1145 | 1.5 | 8.6675 | 22.3469 | 1.3143 | 0.22475 | 167.4666 | 99.5 | 3.4035 | 102.9035 | 6.8343 | 103 | 105.0835 | 104.0005 | 104 | 586.9045 | 17.6531 | 87.9879 | 79.4787 | 217.3784 | 216.643 | 388.2386 | 83.7333 | 6.9358 | 84 | 1800.581 | 3.7385 | 1800 | 24.9613 | 2.4007 | 25 | 10000000000 | 34.7674 | 27.5562 | 180.0234 | 89.4481 | 90.0061 | 7.5052 | 90 | 10000000000 | 177.9475 | 183.2874 | 193.8209 | 181.9805 | 254.9604 | 256.6465 | 230.8351 | 10000000000 | 10000000000 | 39.898 | 4.1074 | 40 | 10000000000 | 0 | 124.019 | 39.9584 | 8.663 | 40 | 90.2756 | 89.7478 | 49.4284 | 10000000000 | 90.0014 | 4.3307 | 90 | 95.2686 | 10000000000 | 90.0117 | 3.2693 | 90 | 95.8368 | 14.4846 | -20.0213 | 53.0246 | 57.19 | 0.85257
Log | 3570 | 29.75 | 2014-08-09 01:53 | C13EOAT_test | -0.0025 | 0.70817 | -0.37508 | 79.2092 | 285.3436 | 102.9588 | 1.4695 | -0.76037 | 4.1146 | 1.5 | 8.6594 | 22.4511 | 1.313 | 0.3506 | 167.9332 | 99.5 | 3.4578 | 102.9578 | 6.8335 | 103 | 105.0277 | 103.9897 | 104 | 584.2442 | 17.5423 | 88.1807 | 79.7525 | 217.3453 | 216.643 | 388.2386 | 83.9666 | 6.9379 | 84 | 1799.924 | 3.7396 | 1800 | 24.9286 | 2.4022 | 25 | 10000000000 | 34.7706 | 27.5306 | 180.0491 | 89.4445 | 90.0023 | 7.5062 | 90 | 10000000000 | 177.9448 | 183.0157 | 193.5413 | 181.8131 | 255.2133 | 256.9051 | 232.2357 | 10000000000 | 10000000000 | 39.936 | 4.1216 | 40 | 10000000000 | 0 | 124.095 | 39.9648 | 8.6638 | 40 | 90.2695 | 89.7796 | 49.4621 | 10000000000 | 90.0111 | 4.3291 | 90 | 95.2525 | 10000000000 | 90.0246 | 3.2685 | 90 | 95.8396 | 14.4845 | -19.7475 | 52.9993 | 57.2 | 0.85258
Log | 3571 | 29.7584 | 2014-08-09 01:53 | C13EOAT_test | -0.0025 | 0.71131 | -0.37508 | 72.9 | 285.7148 | 108.3106 | 1.4847 | -0.76039 | 4.1148 | 1.5 | 8.606 | 22.4892 | 1.3157 | 0.40851 | 167.6512 | 99.5 | 3.4172 | 102.9172 | 6.8379 | 103 | 104.9725 | 104.0001 | 104 | 581.7478 | 17.6114 | 88.015 | 79.6362 | 217.3552 | 216.643 | 388.2386 | 83.8256 | 6.9407 | 84 | 1800.465 | 3.739 | 1800 | 24.9128 | 2.4035 | 25 | 10000000000 | 34.6229 | 27.5744 | 180.0038 | 89.4574 | 89.9739 | 7.5112 | 90 | 10000000000 | 177.9535 | 182.5144 | 193.7351 | 181.6184 | 255.1414 | 257.3981 | 231.738 | 10000000000 | 10000000000 | 39.9899 | 4.1246 | 40 | 10000000000 | 0 | 124.1462 | 39.9498 | 8.6655 | 40 | 90.285 | 89.7187 | 49.4404 | 10000000000 | 90.0003 | 4.3333 | 90 | 95.2562 | 10000000000 | 90.0019 | 3.2688 | 90 | 95.8393 | 14.4846 | -19.8638 | 52.8314 | 57.18 | 0.85267
Log | 3572 | 29.7667 | 2014-08-09 01:54 | C13EOAT_test | -0.0025 | 0.71153 | -0.37508 | 81.078 | 285.3535 | 105.9623 | 1.4835 | -0.76041 | 4.1149 | 1.5 | 8.6376 | 22.4901 | 1.3136 | 0.27175 | 167.7552 | 99.5 | 3.4848 | 102.9848 | 6.8368 | 103 | 104.8717 | 104.0048 | 104 | 575.9579 | 17.3088 | 88.0524 | 79.7028 | 217.3201 | 216.643 | 388.5823 | 83.8776 | 6.9441 | 84 | 1799.888 | 3.7398 | 1800 | 24.9069 | 2.405 | 25 | 10000000000 | 34.7461 | 27.5577 | 180.032 | 89.4592 | 89.9812 | 7.5105 | 90 | 10000000000 | 177.9537 | 182.5551 | 193.1977 | 181.559 | 255.8338 | 258.5443 | 232.0528 | 10000000000 | 10000000000 | 40.0514 | 4.1162 | 40 | 10000000000 | 0 | 124.1288 | 39.9693 | 8.6652 | 40 | 90.2754 | 89.7565 | 49.4178 | 10000000000 | 90.019 | 4.327 | 90 | 95.2534 | 10000000000 | 90.016 | 3.268 | 90 | 95.8305 | 14.4846 | -19.7972 | 52.931 | 57.18 | 0.85264
Log | 3573 | 29.775 | 2014-08-09 01:54 | C13EOAT_test | -0.0025 | 0.71142 | -0.37508 | 80.0638 | 285.0364 | 106.5129 | 1.4785 | -0.76028 | 4.115 | 1.5 | 8.6321 | 22.4341 | 1.3131 | 0.17586 | 167.6018 | 99.5 | 3.4578 | 102.9578 | 6.8396 | 103 | 104.9881 | 104.0009 | 104 | 577.1323 | 17.6202 | 87.9836 | 79.6183 | 217.3333 | 216.643 | 388.2386 | 83.8009 | 6.9471 | 84 | 1800.089 | 3.7394 | 1800 | 24.9168 | 2.406 | 25 | 10000000000 | 34.7113 | 27.5738 | 180.04 | 89.4583 | 90.0095 | 7.5064 | 90 | 10000000000 | 177.9717 | 183.0692 | 193.7522 | 181.4961 | 255.6916 | 256.8401 | 232.0372 | 10000000000 | 10000000000 | 40.0799 | 4.101 | 40 | 10000000000 | 0 | 124.1664 | 39.9893 | 8.665 | 40 | 90.2806 | 89.7594 | 49.4332 | 10000000000 | 90.0081 | 4.3304 | 90 | 95.2324 | 10000000000 | 90.02 | 3.2673 | 90 | 95.8421 | 14.4844 | -19.8818 | 52.9135 | 57.19 | 0.85259
Log | 3574 | 29.7833 | 2014-08-09 01:55 | C13EOAT_test | -0.0025 | 0.71153 | -0.37508 | 81.3699 | 284.3214 | 116.7617 | 1.484 | -0.76046 | 4.1152 | 1.5 | 8.6289 | 22.4448 | 1.313 | 0.27611 | 167.4054 | 99.5 | 3.39 | 102.89 | 6.8468 | 103 | 105.0197 | 104.0038 | 104 | 581.7811 | 17.6075 | 87.8999 | 79.5055 | 217.3668 | 216.643 | 388.2386 | 83.7027 | 6.9501 | 84 | 1799.347 | 3.7406 | 1800 | 24.9068 | 2.4072 | 25 | 10000000000 | 34.6859 | 27.6178 | 180.0125 | 89.4432 | 89.9965 | 7.5086 | 90 | 10000000000 | 178.0377 | 183.2093 | 193.9744 | 181.7064 | 255.4302 | 257.1751 | 231.1618 | 10000000000 | 10000000000 | 40.0941 | 4.0819 | 40 | 10000000000 | 0 | 124.1742 | 39.9821 | 8.6662 | 40 | 90.2795 | 89.733 | 49.4111 | 10000000000 | 89.9901 | 4.3393 | 90 | 95.2296 | 10000000000 | 90.0063 | 3.267 | 90 | 95.8434 | 14.4854 | -19.9945 | 52.9052 | 57.17 | 0.85262
Log | 3575 | 29.7917 | 2014-08-09 01:55 | C13EOAT_test | -0.0025 | 0.71153 | -0.37508 | 79.5067 | 284.1928 | 108.5712 | 1.4797 | -0.76045 | 4.1153 | 1.5 | 8.6291 | 22.3196 | 1.313 | 0.18849 | 167.7055 | 99.5 | 3.4713 | 102.9713 | 6.8443 | 103 | 105.1873 | 103.9944 | 104 | 581.7194 | 17.5685 | 88.0755 | 79.63 | 217.3374 | 216.643 | 388.2386 | 83.8528 | 6.9532 | 84 | 1800.202 | 3.7392 | 1800 | 24.9187 | 2.408 | 25 | 10000000000 | 34.7264 | 27.6146 | 180.0258 | 89.4782 | 90.0176 | 7.5052 | 90 | 10000000000 | 177.9533 | 183.4495 | 193.604 | 181.6995 | 254.9259 | 256.8865 | 231.0508 | 10000000000 | 10000000000 | 40.0794 | 4.0647 | 40 | 10000000000 | 0 | 124.1585 | 39.983 | 8.6669 | 40 | 90.2803 | 89.7455 | 49.4229 | 10000000000 | 89.9944 | 4.3376 | 90 | 95.2426 | 10000000000 | 90.0129 | 3.2666 | 90 | 95.8275 | 14.4825 | -19.87 | 52.9002 | 57.16 | 0.85258
Log | 3576 | 29.8 | 2014-08-09 01:56 | C13EOAT_test | -0.0025 | 0.71153 | -0.37508 | 75.4887 | 284.9998 | 114.6917 | 1.4769 | -0.76046 | 4.1154 | 1.5 | 8.6489 | 22.3925 | 1.313 | 0.28266 | 167.5166 | 99.5 | 3.4292 | 102.9292 | 6.8488 | 103 | 105.0371 | 103.9923 | 104 | 586.4355 | 17.5711 | 87.9969 | 79.5197 | 217.3461 | 216.643 | 388.5823 | 83.7583 | 6.9552 | 84 | 1799.958 | 3.7398 | 1800 | 24.928 | 2.4087 | 25 | 10000000000 | 34.6832 | 27.4936 | 180.048 | 89.4498 | 89.9756 | 7.5122 | 90 | 10000000000 | 177.9914 | 183.2917 | 193.7555 | 182.0537 | 255.2874 | 257.1201 | 230.5302 | 10000000000 | 10000000000 | 40.0804 | 4.0431 | 40 | 10000000000 | 0 | 124.147 | 39.9603 | 8.6689 | 40 | 90.2794 | 89.7686 | 49.4528 | 10000000000 | 90.0053 | 4.3338 | 90 | 95.2581 | 10000000000 | 90.024 | 3.2657 | 90 | 95.8204 | 14.4833 | -19.9803 | 52.9644 | 57.17 | 0.85264
Log | 3577 | 29.8084 | 2014-08-09 01:56 | C13EOAT_test | -0.0025 | 0.71038 | -0.37508 | 76.0158 | 285.008 | 107.2267 | 1.4832 | -0.76029 | 4.1156 | 1.5 | 8.6603 | 22.4902 | 1.3891 | 0.29177 | 167.7108 | 99.5 | 3.4572 | 102.9572 | 6.8508 | 103 | 105.0951 | 103.9998 | 104 | 584.3986 | 17.4754 | 88.0697 | 79.6411 | 217.3935 | 216.643 | 388.2386 | 83.8554 | 6.9583 | 84 | 1799.582 | 3.7406 | 1800 | 24.9391 | 2.4093 | 25 | 10000000000 | 34.7851 | 27.5302 | 180.1028 | 89.4472 | 90.0062 | 7.5076 | 90 | 10000000000 | 177.9667 | 182.1821 | 193.1648 | 181.8778 | 255.2903 | 256.8711 | 230.9942 | 10000000000 | 10000000000 | 40.0877 | 4.0242 | 40 | 10000000000 | 0 | 124.1331 | 40.0122 | 8.6671 | 40 | 90.293 | 89.8098 | 49.4421 | 10000000000 | 90.0117 | 4.3321 | 90 | 95.2572 | 10000000000 | 90.0514 | 3.2643 | 90 | 95.8184 | 14.4831 | -19.8589 | 52.9998 | 57.15 | 0.85264
Log | 3578 | 29.8167 | 2014-08-09 01:57 | C13EOAT_test | -0.0025 | 0.71145 | -0.37508 | 78.5366 | 284.3811 | 121.1852 | 1.4906 | -0.76044 | 4.1157 | 1.5 | 8.6609 | 22.413 | 1.313 | 0.21634 | 167.6002 | 99.5 | 3.4578 | 102.9578 | 6.8522 | 103 | 105.0235 | 103.9858 | 104 | 581.0012 | 17.4676 | 87.9951 | 79.605 | 217.364 | 216.643 | 388.2386 | 83.8001 | 6.9623 | 84 | 1799.995 | 3.7402 | 1800 | 24.9434 | 2.41 | 25 | 10000000000 | 34.7106 | 27.632 | 180.039 | 89.4704 | 90.0121 | 7.5069 | 90 | 10000000000 | 177.9653 | 183.2022 | 193.7057 | 181.7163 | 255.6911 | 257.4965 | 231.4386 | 10000000000 | 10000000000 | 40.0697 | 4.0064 | 40 | 10000000000 | 0 | 124.1899 | 39.9968 | 8.6684 | 40 | 90.2801 | 89.7589 | 49.4564 | 10000000000 | 90.0276 | 4.3266 | 90 | 95.2688 | 10000000000 | 90.0195 | 3.2649 | 90 | 95.8285 | 14.4821 | -19.895 | 52.9997 | 57.14 | 0.85259
Log | 3579 | 29.825 | 2014-08-09 01:57 | C13EOAT_test | -0.0025 | 0.71153 | -0.37508 | 78.6885 | 284.9486 | 111.5118 | 1.4822 | -0.76045 | 4.1158 | 1.5 | 8.6735 | 22.3293 | 1.313 | 0.18889 | 167.8896 | 99.5 | 3.3969 | 102.8969 | 6.8589 | 103 | 105.2735 | 103.9973 | 104 | 578.8372 | 17.22 | 88.0996 | 79.79 | 217.3559 | 216.643 | 388.2386 | 83.9448 | 6.964 | 84 | 1800.631 | 3.7396 | 1800 | 24.9518 | 2.4109 | 25 | 10000000000 | 34.6597 | 27.6659 | 180.0493 | 89.4624 | 90.0047 | 7.5083 | 90 | 10000000000 | 177.9908 | 183.3519 | 193.5343 | 181.326 | 255.5901 | 257.5961 | 230.478 | 10000000000 | 10000000000 | 40.0182 | 3.9993 | 40 | 10000000000 | 0 | 124.2202 | 39.9961 | 8.6687 | 40 | 90.293 | 89.7563 | 49.4633 | 10000000000 | 90.0253 | 4.3254 | 90 | 95.2853 | 10000000000 | 90.0246 | 3.2639 | 90 | 95.8384 | 14.4846 | -19.71 | 53.0427 | 57.14 | 0.85263
Log | 3580 | 29.8333 | 2014-08-09 01:58 | C13EOAT_test | -0.0025 | 0.71153 | -0.37508 | 80.5495 | 284.9993 | 116.1015 | 1.4847 | -0.76048 | 4.116 | 1.5 | 8.6311 | 22.3825 | 1.307 | 0.18926 | 167.7003 | 99.5 | 3.4442 | 102.9442 | 6.8597 | 103 | 105.2089 | 103.9991 | 104 | 577.0161 | 17.4819 | 88.028 | 79.6723 | 217.373 | 216.643 | 388.2386 | 83.8501 | 6.9669 | 84 | 1800.519 | 3.7397 | 1800 | 24.952 | 2.4117 | 25 | 10000000000 | 34.6619 | 27.6885 | 180.0528 | 89.4518 | 89.9822 | 7.5122 | 90 | 10000000000 | 177.9193 | 182.7775 | 193.6198 | 181.7294 | 255.6145 | 257.1064 | 230.7059 | 10000000000 | 10000000000 | 39.9843 | 3.9983 | 40 | 10000000000 | 0 | 124.2213 | 39.9856 | 8.6694 | 40 | 90.2847 | 89.7681 | 49.5147 | 10000000000 | 89.996 | 4.3343 | 90 | 95.2562 | 10000000000 | 90.0264 | 3.2629 | 90 | 95.8422 | 14.4846 | -19.8277 | 52.9106 | 57.14 | 0.8526
Log | 3581 | 29.8417 | 2014-08-09 01:58 | C13EOAT_test | -0.0025 | 0.71145 | -0.37508 | 80.1968 | 284.6215 | 112.7791 | 1.4894 | -0.76047 | 4.1161 | 1.5 | 8.6322 | 22.3481 | 1.313 | 0.34155 | 167.8071 | 99.5 | 3.4646 | 102.9646 | 6.86 | 103 | 105.1341 | 103.998 | 104 | 580.3472 | 17.6537 | 88.1019 | 79.7052 | 217.3429 | 216.643 | 388.2386 | 83.9036 | 6.9671 | 84 | 1800.23 | 3.7402 | 1800 | 24.9486 | 2.4125 | 25 | 10000000000 | 34.6986 | 27.6859 | 180.038 | 89.4834 | 90.0208 | 7.5061 | 90 | 10000000000 | 178.0589 | 183.2896 | 194.0088 | 181.7039 | 255.4165 | 257.1292 | 230.5174 | 10000000000 | 10000000000 | 39.9643 | 4.0035 | 40 | 10000000000 | 0 | 124.23 | 40.0216 | 8.6673 | 40 | 90.2933 | 89.7446 | 49.5064 | 10000000000 | 89.9945 | 4.3324 | 90 | 95.2715 | 10000000000 | 90.019 | 3.2621 | 90 | 95.8329 | 14.4845 | -19.7948 | 52.914 | 57.13 | 0.85264
Log | 3582 | 29.85 | 2014-08-09 01:59 | C13EOAT_test | -0.0025 | 0.71124 | -0.37508 | 76.5076 | 284.9487 | 113.8751 | 1.4761 | -0.76024 | 4.1163 | 1.5 | 8.6214 | 22.4276 | 1.3247 | 0.37334 | 167.5883 | 99.5 | 3.4164 | 102.9164 | 6.8666 | 103 | 105.4411 | 104.0065 | 104 | 586.3952 | 17.5279 | 88.0186 | 79.5697 | 217.408 | 216.643 | 388.5823 | 83.7942 | 6.9714 | 84 | 1799.91 | 3.7407 | 1800 | 24.9584 | 2.4129 | 25 | 10000000000 | 34.7584 | 27.7404 | 180.0558 | 89.478 | 90.0216 | 7.5055 | 90 | 10000000000 | 177.9219 | 183.0433 | 193.7507 | 181.6289 | 255.0716 | 256.6807 | 230.5938 | 10000000000 | 10000000000 | 39.975 | 4.0134 | 40 | 10000000000 | 0 | 124.2578 | 40.0208 | 8.6666 | 40 | 90.2935 | 89.7623 | 49.5183 | 10000000000 | 89.9946 | 4.3289 | 90 | 95.2476 | 10000000000 | 90.0279 | 3.2612 | 90 | 95.8415 | 14.4909 | -19.9303 | 52.892 | 57.12 | 0.85268
Log | 3583 | 29.8584 | 2014-08-09 01:59 | C13EOAT_test | -0.0025 | 0.71153 | -0.37508 | 82.8381 | 284.9932 | 114.7991 | 1.4812 | -0.7604 | 4.1164 | 1.5 | 8.6333 | 22.4322 | 1.313 | 0.17934 | 167.7297 | 99.5 | 3.4578 | 102.9578 | 6.8666 | 103 | 105.0935 | 103.9711 | 104 | 586.2876 | 17.6221 | 88.1016 | 79.6281 | 217.3406 | 216.643 | 388.5823 | 83.8649 | 6.9747 | 84 | 1799.905 | 3.7405 | 1800 | 24.967 | 2.4133 | 25 | 10000000000 | 34.7447 | 27.6558 | 180.0539 | 89.4604 | 90.0069 | 7.5074 | 90 | 10000000000 | 177.9787 | 183.531 | 193.7266 | 181.9529 | 255.7591 | 257.8149 | 231.2617 | 10000000000 | 10000000000 | 39.9509 | 4.025 | 40 | 10000000000 | 0 | 124.2284 | 40.0377 | 8.6647 | 40 | 90.2932 | 89.7607 | 49.499 | 10000000000 | 90.0226 | 4.3153 | 90 | 95.2671 | 10000000000 | 90.0269 | 3.2602 | 90 | 95.8356 | 14.4844 | -19.8719 | 52.9173 | 57.12 | 0.8526
Log | 3584 | 29.8667 | 2014-08-09 02:00 | C13EOAT_test | -0.0025 | 0.71124 | -0.37508 | 80.6303 | 285.4071 | 113.3524 | 1.4845 | -0.7604 | 4.1166 | 1.5 | 8.6661 | 22.322 | 1.313 | 0.066434 | 167.8903 | 99.5 | 3.3968 | 102.8968 | 6.8734 | 103 | 105.0026 | 103.9897 | 104 | 585.5573 | 17.1997 | 88.1353 | 79.755 | 217.3831 | 216.643 | 388.5823 | 83.9452 | 6.976 | 84 | 1800.417 | 3.7398 | 1800 | 24.9615 | 2.4139 | 25 | 10000000000 | 34.691 | 27.6578 | 180.0744 | 89.4384 | 89.9843 | 7.5107 | 90 | 10000000000 | 178.0084 | 183.2842 | 193.974 | 181.9917 | 255.5846 | 257.06 | 230.8348 | 10000000000 | 10000000000 | 39.9142 | 4.0381 | 40 | 10000000000 | 0 | 124.2936 | 40.0551 | 8.6626 | 40 | 90.2771 | 89.7973 | 49.4644 | 10000000000 | 90.0088 | 4.318 | 90 | 95.2711 | 10000000000 | 90.0372 | 3.2586 | 90 | 95.8396 | 14.4846 | -19.745 | 53.0201 | 57.12 | 0.85262
Log | 3585 | 29.875 | 2014-08-09 02:00 | C13EOAT_test | -0.0025 | 0.71155 | -0.37508 | 75.9214 | 284.6272 | 111.9549 | 1.4796 | -0.76039 | 4.1167 | 1.5 | 8.662 | 22.3266 | 1.313 | 0.14734 | 167.7687 | 99.5 | 3.4442 | 102.9442 | 6.8741 | 103 | 105.0542 | 104.007 | 104 | 581.8036 | 17.1057 | 88.0846 | 79.6841 | 217.335 | 216.643 | 388.5823 | 83.8843 | 6.9796 | 84 | 1800.244 | 3.7401 | 1800 | 24.9829 | 2.4137 | 25 | 10000000000 | 34.7242 | 27.6952 | 180.0428 | 89.4856 | 90.0238 | 7.5039 | 90 | 10000000000 | 177.9951 | 182.8097 | 193.4033 | 181.4814 | 255.5407 | 256.9129 | 230.8956 | 10000000000 | 10000000000 | 39.9307 | 4.0528 | 40 | 10000000000 | 0 | 124.238 | 40.0172 | 8.6632 | 40 | 90.2874 | 89.7554 | 49.4684 | 10000000000 | 90.0235 | 4.3103 | 90 | 95.2775 | 10000000000 | 90.0214 | 3.2581 | 90 | 95.842 | 14.4844 | -19.8159 | 53.0074 | 57.12 | 0.85257
Log | 3586 | 29.8833 | 2014-08-09 02:01 | C13EOAT_test | -0.0025 | 0.71122 | -0.37508 | 83.6429 | 284.9587 | 112.9748 | 1.4792 | -0.7604 | 4.1168 | 1.5 | 8.6678 | 22.5624 | 1.4865 | 0.30164 | 167.8707 | 99.5 | 3.4578 | 102.9578 | 6.8753 | 103 | 105.086 | 104.0057 | 104 | 579.8254 | 17.6078 | 88.1013 | 79.7693 | 217.3234 | 216.643 | 388.2386 | 83.9353 | 6.9811 | 84 | 1800.501 | 3.7394 | 1800 | 24.9759 | 2.4142 | 25 | 10000000000 | 34.7785 | 27.7165 | 180.0968 | 89.4642 | 90.0218 | 7.5035 | 90 | 10000000000 | 177.9857 | 182.8119 | 193.9342 | 181.6879 | 254.9537 | 256.8834 | 230.5978 | 10000000000 | 10000000000 | 39.9262 | 4.0649 | 40 | 10000000000 | 0 | 124.3096 | 40.0387 | 8.661 | 40 | 90.298 | 89.7988 | 49.4705 | 10000000000 | 89.9954 | 4.3173 | 90 | 95.2478 | 10000000000 | 90.0484 | 3.2561 | 90 | 95.824 | 14.4844 | -19.7307 | 53.025 | 57.1 | 0.85267
Log | 3587 | 29.8917 | 2014-08-09 02:01 | C13EOAT_test | -0.0025 | 0.70992 | -0.37508 | 80.8829 | 284.6192 | 111.1043 | 1.4792 | -0.7604 | 4.117 | 1.5 | 8.6589 | 22.3746 | 1.313 | 0.32696 | 167.7581 | 99.5 | 3.4035 | 102.9035 | 6.8822 | 103 | 105.0161 | 103.9999 | 104 | 578.1799 | 17.5013 | 88.0482 | 79.7099 | 217.3459 | 216.643 | 388.2386 | 83.879 | 6.9832 | 84 | 1800.267 | 3.74 | 1800 | 24.9634 | 2.4149 | 25 | 10000000000 | 34.6948 | 27.6454 | 180.1075 | 89.4742 | 90.021 | 7.503 | 90 | 10000000000 | 177.926 | 183.0208 | 193.4932 | 181.7787 | 255.2606 | 256.7694 | 230.7988 | 10000000000 | 10000000000 | 39.9269 | 4.0788 | 40 | 10000000000 | 0 | 124.3013 | 40.0389 | 8.6601 | 40 | 90.3029 | 89.8046 | 49.5102 | 10000000000 | 89.9885 | 4.3184 | 90 | 95.28 | 10000000000 | 90.0538 | 3.2545 | 90 | 95.8412 | 14.4845 | -19.7901 | 52.9979 | 57.1 | 0.85255
Log | 3588 | 29.9 | 2014-08-09 02:02 | C13EOAT_test | -0.0025 | 0.71176 | -0.37508 | 80.1857 | 285.0609 | 119.4148 | 1.488 | -0.76045 | 4.1171 | 1.5 | 8.6601 | 22.3389 | 1.313 | 0.19801 | 167.6124 | 99.5 | 3.451 | 102.951 | 6.8817 | 103 | 104.9894 | 104.002 | 104 | 582.1968 | 17.5708 | 88.0087 | 79.6037 | 217.3372 | 216.643 | 388.5823 | 83.8062 | 6.9865 | 84 | 1799.873 | 3.7404 | 1800 | 24.9758 | 2.4151 | 25 | 10000000000 | 34.6969 | 27.6912 | 180.063 | 89.5075 | 90.0227 | 7.5013 | 90 | 10000000000 | 177.9388 | 183.2967 | 193.7054 | 181.7076 | 255.2937 | 256.6232 | 230.702 | 10000000000 | 10000000000 | 39.9737 | 4.0893 | 40 | 10000000000 | 0 | 124.3529 | 40.0541 | 8.6587 | 40 | 90.2963 | 89.7667 | 49.566 | 10000000000 | 89.9987 | 4.313 | 90 | 95.299 | 10000000000 | 90.0315 | 3.2543 | 90 | 95.8404 | 14.485 | -19.8963 | 53.0025 | 57.1 | 0.85252
Log | 3589 | 29.9083 | 2014-08-09 02:02 | C13EOAT_test | -0.0025 | 0.71153 | -0.37508 | 77.1464 | 284.9996 | 115.3302 | 1.4773 | -0.76019 | 4.1173 | 1.5 | 8.6278 | 22.3191 | 1.2479 | 0.42781 | 167.5547 | 99.5 | 3.4036 | 102.9036 | 6.8873 | 103 | 104.9647 | 103.9918 | 104 | 585.2842 | 17.4261 | 87.9989 | 79.5559 | 217.3712 | 216.643 | 388.5823 | 83.7774 | 6.9887 | 84 | 1799.719 | 3.7408 | 1800 | 24.9397 | 2.4164 | 25 | 10000000000 | 34.6752 | 27.6538 | 180.0426 | 89.4812 | 90.0107 | 7.5021 | 90 | 10000000000 | 178.0373 | 183.0054 | 193.4808 | 181.9054 | 255.283 | 256.6473 | 230.761 | 10000000000 | 10000000000 | 39.9976 | 4.0943 | 40 | 10000000000 | 0 | 124.2378 | 40.0002 | 8.6605 | 40 | 90.2909 | 89.7516 | 49.591 | 10000000000 | 89.9816 | 4.3173 | 90 | 95.2833 | 10000000000 | 90.0213 | 3.2538 | 90 | 95.8308 | 14.48 | -19.9441 | 52.8914 | 57.08 | 0.85261
Log | 3590 | 29.9167 | 2014-08-09 02:03 | C13EOAT_test | -0.0025 | 0.71153 | -0.37508 | 78.3857 | 285.1185 | 111.2365 | 1.4762 | -0.76043 | 4.1174 | 1.5 | 8.6868 | 22.4902 | 1.3388 | 0.2582 | 167.5984 | 99.5 | 3.4713 | 102.9713 | 6.8868 | 103 | 104.9494 | 104.0011 | 104 | 586.7952 | 17.6542 | 88.0252 | 79.5732 | 217.3692 | 216.643 | 388.2386 | 83.7992 | 6.9935 | 84 | 1799.554 | 3.7408 | 1800 | 24.9563 | 2.4167 | 25 | 10000000000 | 34.8369 | 27.6582 | 180.0705 | 89.4741 | 90.0186 | 7.4993 | 90 | 10000000000 | 178.0241 | 182.4912 | 193.3786 | 181.9729 | 254.9931 | 256.8895 | 231.3318 | 10000000000 | 10000000000 | 40.0132 | 4.096 | 40 | 10000000000 | 0 | 124.087 | 40.0304 | 8.6582 | 40 | 90.3021 | 89.7684 | 49.5308 | 10000000000 | 89.9817 | 4.3155 | 90 | 95.2777 | 10000000000 | 90.0353 | 3.2525 | 90 | 95.812 | 14.48 | -19.9268 | 53.0748 | 57.07 | 0.85263
Log | 3591 | 29.925 | 2014-08-09 02:03 | C13EOAT_test | -0.0025 | 0.71129 | -0.37508 | 80.9323 | 285.2905 | 105.7915 | 1.4806 | -0.76033 | 4.1176 | 1.5 | 8.6542 | 22.4658 | 1.313 | 0.22116 | 167.5022 | 99.5 | 3.4517 | 102.9517 | 6.8893 | 103 | 104.9668 | 103.9934 | 104 | 586.5504 | 17.4874 | 87.9932 | 79.509 | 217.3318 | 216.643 | 388.5823 | 83.7511 | 6.9956 | 84 | 1799.902 | 3.7404 | 1800 | 24.9674 | 2.4168 | 25 | 10000000000 | 34.7052 | 27.6699 | 180.0123 | 89.4831 | 90.011 | 7.4988 | 90 | 10000000000 | 178.1302 | 182.348 | 193.2437 | 182.2876 | 256.0392 | 257.3719 | 232.2805 | 10000000000 | 10000000000 | 40.0168 | 4.0916 | 40 | 10000000000 | 0 | 123.9381 | 40.044 | 8.6566 | 40 | 90.2698 | 89.7425 | 49.5567 | 10000000000 | 89.9996 | 4.3079 | 90 | 95.2667 | 10000000000 | 90.0062 | 3.2524 | 90 | 95.8213 | 14.4813 | -19.991 | 52.9771 | 57.08 | 0.85253
Log | 3592 | 29.9334 | 2014-08-09 02:04 | C13EOAT_test | -0.0025 | 0.71153 | -0.37508 | 80.7444 | 285.6043 | 112.743 | 1.489 | -0.76025 | 4.1177 | 1.5 | 8.6606 | 22.5262 | 1.3635 | 0.24011 | 167.6201 | 99.5 | 3.3968 | 102.8968 | 6.8962 | 103 | 104.8562 | 104.0012 | 104 | 582.398 | 17.654 | 88.0046 | 79.6155 | 217.3735 | 216.643 | 388.5823 | 83.81 | 6.9991 | 84 | 1799.875 | 3.7403 | 1800 | 24.977 | 2.4171 | 25 | 10000000000 | 34.7766 | 27.7247 | 180.0238 | 89.4831 | 90.0216 | 7.4956 | 90 | 10000000000 | 178.0737 | 182.7868 | 193.7648 | 181.5526 | 255.3085 | 256.8823 | 231.7484 | 10000000000 | 10000000000 | 40.0653 | 4.0805 | 40 | 10000000000 | 0 | 123.7939 | 40.054 | 8.655 | 40 | 90.2759 | 89.7479 | 49.6049 | 10000000000 | 90.0105 | 4.3013 | 90 | 95.2729 | 10000000000 | 90.0119 | 3.2517 | 90 | 95.8153 | 14.4843 | -19.8845 | 53.0027 | 57.07 | 0.85255
Log | 3593 | 29.9417 | 2014-08-09 02:04 | C13EOAT_test | -0.0025 | 0.71136 | -0.37508 | 82.2601 | 285.0022 | 121.5277 | 1.4851 | -0.7603 | 4.1178 | 1.5 | 8.6669 | 22.4899 | 1.313 | 0.38559 | 167.7956 | 99.5 | 3.451 | 102.951 | 6.8958 | 103 | 104.9594 | 104.0006 | 104 | 580.6359 | 17.4986 | 88.0931 | 79.7025 | 217.3515 | 216.643 | 388.2386 | 83.8978 | 7.0012 | 84 | 1800.157 | 3.7398 | 1800 | 24.9723 | 2.4175 | 25 | 10000000000 | 34.6976 | 27.6938 | 180.0081 | 89.4625 | 89.9836 | 7.5006 | 90 | 10000000000 | 178.0303 | 183.283 | 193.7201 | 181.6091 | 256.0255 | 257.8865 | 232.1241 | 10000000000 | 10000000000 | 40.0355 | 4.0693 | 40 | 10000000000 | 0 | 123.728 | 40.0202 | 8.6554 | 40 | 90.2639 | 89.7442 | 49.5346 | 10000000000 | 89.9929 | 4.3059 | 90 | 95.2823 | 10000000000 | 90.004 | 3.2516 | 90 | 95.8306 | 14.489 | -19.7975 | 53.0307 | 57.07 | 0.85257
Log | 3594 | 29.95 | 2014-08-09 02:05 | C13EOAT_test | -0.0025 | 0.71181 | -0.37508 | 82.3916 | 285.3747 | 115.6841 | 1.4924 | -0.76029 | 4.1179 | 1.5 | 8.7001 | 22.4615 | 1.3131 | 0.29936 | 167.7258 | 99.5 | 3.4104 | 102.9104 | 6.901 | 103 | 104.8835 | 104.0081 | 104 | 575.1334 | 17.2911 | 88.0261 | 79.6998 | 217.3327 | 216.643 | 388.5823 | 83.8629 | 7.0022 | 84 | 1800.855 | 3.7386 | 1800 | 24.9844 | 2.4175 | 25 | 10000000000 | 34.7476 | 27.6525 | 179.9953 | 89.497 | 90.0389 | 7.4904 | 90 | 10000000000 | 178.1963 | 183.3383 | 193.6029 | 181.8391 | 256.0546 | 258.0986 | 232.0575 | 10000000000 | 10000000000 | 40.0824 | 4.0525 | 40 | 10000000000 | 0 | 123.6929 | 40.0247 | 8.6543 | 40 | 90.2599 | 89.7355 | 49.5452 | 10000000000 | 89.9956 | 4.3047 | 90 | 95.2857 | 10000000000 | 89.9977 | 3.2514 | 90 | 95.8291 | 14.4852 | -19.8002 | 53.125 | 57.06 | 0.85267
Log | 3595 | 29.9583 | 2014-08-09 02:05 | C13EOAT_test | -0.0025 | 0.71124 | -0.37508 | 83.1575 | 284.9998 | 99.6804 | 1.4834 | -0.76046 | 4.118 | 1.5 | 8.658 | 22.4514 | 1.313 | 0.38658 | 167.9471 | 99.5 | 3.4375 | 102.9375 | 6.9028 | 103 | 104.9953 | 104.0093 | 104 | 574.6839 | 17.5747 | 88.178 | 79.7691 | 217.3337 | 216.643 | 388.2386 | 83.9736 | 7.0035 | 84 | 1800.168 | 3.7394 | 1800 | 25.0038 | 2.4172 | 25 | 10000000000 | 34.7046 | 27.703 | 179.9758 | 89.4531 | 90.0057 | 7.4945 | 90 | 10000000000 | 178.2048 | 183.6248 | 194.1211 | 181.6354 | 255.8655 | 257.3823 | 232.1926 | 10000000000 | 10000000000 | 40.0422 | 4.037 | 40 | 10000000000 | 0 | 123.6452 | 40.0193 | 8.6539 | 40 | 90.2483 | 89.7275 | 49.5788 | 10000000000 | 89.9972 | 4.3046 | 90 | 95.2584 | 10000000000 | 89.9879 | 3.2519 | 90 | 95.8306 | 14.4871 | -19.7309 | 53.0001 | 57.06 | 0.85267
Log | 3596 | 29.9667 | 2014-08-09 02:06 | C13EOAT_test | -0.0025 | 0.71122 | -0.37508 | 80.3886 | 284.9998 | 105.3959 | 1.4789 | -0.76023 | 4.1182 | 1.5 | 8.7001 | 22.4895 | 1.313 | 0.2841 | 167.6358 | 99.5 | 3.451 | 102.951 | 6.9042 | 103 | 105.0739 | 104.0182 | 104 | 581.0692 | 17.654 | 88.0323 | 79.6035 | 217.3245 | 216.643 | 388.5823 | 83.8179 | 7.0068 | 84 | 1800.116 | 3.7393 | 1800 | 24.9662 | 2.4182 | 25 | 10000000000 | 34.7319 | 27.7191 | 179.9879 | 89.5161 | 90.0358 | 7.4885 | 90 | 10000000000 | 178.1835 | 183.5326 | 193.7597 | 181.6758 | 255.5951 | 257.9993 | 231.9719 | 10000000000 | 10000000000 | 40.0994 | 4.0194 | 40 | 10000000000 | 0 | 123.5933 | 40.0218 | 8.6535 | 40 | 90.2408 | 89.7471 | 49.5773 | 10000000000 | 90.01 | 4.3005 | 90 | 95.2392 | 10000000000 | 89.9939 | 3.2519 | 90 | 95.8338 | 14.4846 | -19.8965 | 53.124 | 57.05 | 0.85262
Log | 3597 | 29.975 | 2014-08-09 02:06 | C13EOAT_test | -0.0025 | 0.71003 | -0.37508 | 81.558 | 285.3036 | 114.137 | 1.481 | -0.76033 | 4.1183 | 1.5 | 8.6713 | 22.3003 | 1.3131 | 0.37129 | 167.9904 | 99.5 | 3.4036 | 102.9036 | 6.9101 | 103 | 105.0408 | 103.9903 | 104 | 585.8835 | 17.3384 | 88.2289 | 79.7615 | 217.3627 | 216.643 | 388.2386 | 83.9952 | 7.0084 | 84 | 1800.442 | 3.7387 | 1800 | 25.0149 | 2.4171 | 25 | 10000000000 | 34.7523 | 27.6387 | 180.0203 | 89.4822 | 89.9915 | 7.4945 | 90 | 10000000000 | 178.1742 | 182.7718 | 193.5978 | 181.9978 | 255.7614 | 257.6261 | 231.3373 | 10000000000 | 10000000000 | 40.0911 | 3.9985 | 40 | 10000000000 | 0 | 123.5226 | 40.0284 | 8.6526 | 40 | 90.2534 | 89.7669 | 49.5168 | 10000000000 | 89.9861 | 4.3076 | 90 | 95.3173 | 10000000000 | 90.0102 | 3.2515 | 90 | 95.8394 | 14.4844 | -19.7385 | 53.0359 | 57.05 | 0.85262
Log | 3598 | 29.9834 | 2014-08-09 02:07 | C13EOAT_test | -0.0025 | 0.71146 | -0.37508 | 79.9167 | 285.0021 | 118.4857 | 1.4828 | -0.76038 | 4.1185 | 1.5 | 8.685 | 22.4218 | 1.3137 | 0.23064 | 167.7973 | 99.5 | 3.4588 | 102.9588 | 6.91 | 103 | 104.9102 | 103.9783 | 104 | 586.8745 | 17.5403 | 88.1136 | 79.6837 | 217.3353 | 216.643 | 388.5823 | 83.8986 | 7.0116 | 84 | 1800.067 | 3.7393 | 1800 | 25.0011 | 2.4175 | 25 | 10000000000 | 34.7367 | 27.5545 | 179.9481 | 89.4696 | 89.9915 | 7.4946 | 90 | 10000000000 | 178.1904 | 183.1444 | 193.7444 | 182.1612 | 255.9942 | 257.6204 | 231.1019 | 10000000000 | 10000000000 | 40.0519 | 3.9855 | 40 | 10000000000 | 0 | 123.448 | 40.0325 | 8.6522 | 40 | 90.2374 | 89.7107 | 49.5203 | 10000000000 | 89.999 | 4.3029 | 90 | 95.2722 | 10000000000 | 89.9741 | 3.253 | 90 | 95.838 | 14.4893 | -19.8163 | 53.0866 | 57.04 | 0.85266
Log | 3599 | 29.9917 | 2014-08-09 02:07 | C13EOAT_test | -0.0025 | 0.71153 | -0.37508 | 82.3192 | 285.354 | 104.568 | 1.4776 | -0.76038 | 4.1186 | 1.5 | 8.6587 | 22.3553 | 1.313 | 0.3122 | 168.0895 | 99.5 | 3.4578 | 102.9578 | 6.9114 | 103 | 104.9925 | 104.0039 | 104 | 585.3936 | 17.244 | 88.2462 | 79.8433 | 217.3821 | 216.643 | 388.5823 | 84.0447 | 7.0122 | 84 | 1799.944 | 3.7396 | 1800 | 25.0249 | 2.4168 | 25 | 10000000000 | 34.7457 | 27.6288 | 179.9691 | 89.4714 | 90.0104 | 7.4916 | 90 | 10000000000 | 178.2758 | 183.1554 | 193.8818 | 181.5717 | 255.5707 | 257.7162 | 230.8799 | 10000000000 | 10000000000 | 40.0596 | 3.9766 | 40 | 10000000000 | 0 | 123.4359 | 40.0264 | 8.6524 | 40 | 90.2394 | 89.7297 | 49.4941 | 10000000000 | 90.0116 | 4.2988 | 90 | 95.2494 | 10000000000 | 89.9845 | 3.253 | 90 | 95.8458 | 14.4894 | -19.6567 | 53.0063 | 57.03 | 0.8526
Log | 3600 | 30 | 2014-08-09 02:08 | C13EOAT_test | -0.0025 | 0.71128 | -0.37508 | 82.1507 | 284.6779 | 112.6027 | 1.4885 | -0.76027 | 4.1187 | 1.5 | 8.6834 | 22.3195 | 1.313 | 0.48508 | 168.0295 | 99.5 | 3.4239 | 102.9239 | 6.9173 | 103 | 104.9968 | 103.9962 | 104 | 579.7498 | 17.1063 | 88.2018 | 79.8277 | 217.3301 | 216.643 | 388.5823 | 84.0148 | 7.0132 | 84 | 1800.44 | 3.7388 | 1800 | 25.0111 | 2.4169 | 25 | 10000000000 | 34.7407 | 27.6769 | 180.0071 | 89.4272 | 89.9949 | 7.4944 | 90 | 10000000000 | 178.1863 | 183.5919 | 193.5172 | 181.5162 | 255.8208 | 257.8604 | 231.072 | 10000000000 | 10000000000 | 40.0006 | 3.9754 | 40 | 10000000000 | 0 | 123.3648 | 40.0005 | 8.6532 | 40 | 90.2441 | 89.763 | 49.5247 | 10000000000 | 90.0177 | 4.2978 | 90 | 95.2713 | 10000000000 | 90.0035 | 3.2527 | 90 | 95.8429 | 14.4848 | -19.6723 | 53.0733 | 57.03 | 0.8526
Log | 3601 | 30.0083 | 2014-08-09 02:08 | C13EOAT_test | -0.0025 | 0.71182 | -0.37508 | 80.587 | 284.9449 | 116.2593 | 1.4838 | -0.76034 | 4.1189 | 1.5 | 8.6965 | 22.4058 | 1.313 | 0.38614 | 167.6744 | 99.5 | 3.4374 | 102.9375 | 6.9192 | 103 | 104.9984 | 103.9986 | 104 | 573.8197 | 17.4564 | 88.0043 | 79.6701 | 217.3689 | 216.643 | 388.5823 | 83.8372 | 7.0144 | 84 | 1799.624 | 3.74 | 1800 | 25.0089 | 2.4168 | 25 | 10000000000 | 34.7376 | 27.7766 | 179.9454 | 89.4379 | 90.0093 | 7.4924 | 90 | 10000000000 | 178.1884 | 183.4614 | 193.3475 | 181.6245 | 255.9413 | 257.6116 | 230.8425 | 10000000000 | 10000000000 | 39.9449 | 3.9794 | 40 | 10000000000 | 0 | 123.3633 | 39.9926 | 8.6535 | 40 | 90.2283 | 89.7171 | 49.535 | 10000000000 | 90.0007 | 4.3064 | 90 | 95.2855 | 10000000000 | 89.9727 | 3.2538 | 90 | 95.8369 | 14.4909 | -19.8299 | 53.1248 | 57.03 | 0.85264
Log | 3602 | 30.0167 | 2014-08-09 02:09 | C13EOAT_test | -0.0025 | 0.71122 | -0.37508 | 78.1016 | 285.3933 | 112.6077 | 1.4848 | -0.76045 | 4.119 | 1.5 | 8.6952 | 22.4901 | 1.3652 | 0.35477 | 167.4793 | 99.5 | 3.4239 | 102.9239 | 6.9228 | 103 | 105.0023 | 104.004 | 104 | 579.3915 | 17.6543 | 87.9599 | 79.5194 | 217.3425 | 216.643 | 388.5823 | 83.7396 | 7.0185 | 84 | 1799.71 | 3.7398 | 1800 | 25.0503 | 2.4154 | 25 | 10000000000 | 34.8654 | 27.8301 | 179.9527 | 89.456 | 89.9889 | 7.4963 | 90 | 10000000000 | 178.0519 | 184.0421 | 193.6577 | 181.7935 | 255.0206 | 257.1297 | 230.6064 | 10000000000 | 10000000000 | 39.9787 | 3.9883 | 40 | 10000000000 | 0 | 123.3064 | 40.0045 | 8.6529 | 40 | 90.2365 | 89.7162 | 49.6154 | 10000000000 | 90.0076 | 4.3041 | 90 | 95.2292 | 10000000000 | 89.9763 | 3.2546 | 90 | 95.8282 | 14.4844 | -19.9806 | 53.1088 | 57 | 0.85264
Log | 3603 | 30.025 | 2014-08-09 02:09 | C13EOAT_test | -0.0025 | 0.71091 | -0.37508 | 77.801 | 284.8837 | 114.699 | 1.4939 | -0.76029 | 4.1191 | 1.5 | 8.6942 | 22.3189 | 1.3033 | 0.3915 | 167.8978 | 99.5 | 3.4335 | 102.9335 | 6.9251 | 103 | 105.2272 | 104.0057 | 104 | 582.4175 | 17.5238 | 88.1874 | 79.7103 | 217.3543 | 216.643 | 388.2386 | 83.9489 | 7.0205 | 84 | 1799.962 | 3.7392 | 1800 | 25.0324 | 2.4153 | 25 | 10000000000 | 34.7385 | 27.7479 | 179.9442 | 89.4757 | 89.9878 | 7.4966 | 90 | 10000000000 | 178.0255 | 183.4642 | 193.6979 | 182.0194 | 255.1951 | 257.1278 | 231.3129 | 10000000000 | 10000000000 | 39.9237 | 4.0046 | 40 | 10000000000 | 0 | 123.2724 | 40.0088 | 8.6521 | 40 | 90.2291 | 89.7152 | 49.6606 | 10000000000 | 89.9978 | 4.3073 | 90 | 95.2711 | 10000000000 | 89.9721 | 3.2554 | 90 | 95.8258 | 14.4835 | -19.7897 | 53.1038 | 57 | 0.85258
Log | 3604 | 30.0334 | 2014-08-09 02:10 | C13EOAT_test | -0.0025 | 0.70988 | -0.37508 | 81.5963 | 285.1989 | 104.7721 | 1.4822 | -0.76027 | 4.1193 | 1.5 | 8.6986 | 22.3191 | 1.3119 | 0.29092 | 167.8862 | 99.5 | 3.4374 | 102.9375 | 6.9271 | 103 | 105.1491 | 103.9852 | 104 | 587.6556 | 17.3811 | 88.1945 | 79.6917 | 217.3416 | 216.643 | 388.2386 | 83.9431 | 7.0221 | 84 | 1800.857 | 3.738 | 1800 | 25.027 | 2.4149 | 25 | 10000000000 | 34.7527 | 27.7393 | 180.0201 | 89.4613 | 89.9854 | 7.4974 | 90 | 10000000000 | 178.2061 | 182.8547 | 193.2757 | 181.8362 | 256.1102 | 258.102 | 230.8828 | 10000000000 | 10000000000 | 39.8989 | 4.0213 | 40 | 10000000000 | 0 | 123.2923 | 40.0282 | 8.6508 | 40 | 90.2352 | 89.7848 | 49.5882 | 10000000000 | 90.0116 | 4.3026 | 90 | 95.2417 | 10000000000 | 90.01 | 3.2547 | 90 | 95.8289 | 14.4819 | -19.8083 | 53.1144 | 57 | 0.85272
Log | 3605 | 30.0417 | 2014-08-09 02:10 | C13EOAT_test | -0.0025 | 0.71185 | -0.37508 | 80.9146 | 285.3249 | 102.9118 | 1.4813 | -0.76031 | 4.1194 | 1.5 | 8.6612 | 22.3143 | 1.313 | 0.40886 | 167.5554 | 99.5 | 3.4284 | 102.9284 | 6.9309 | 103 | 105.095 | 103.9854 | 104 | 583.1161 | 17.0531 | 88.0011 | 79.5543 | 217.3738 | 216.643 | 388.5823 | 83.7777 | 7.0261 | 84 | 1800.681 | 3.7382 | 1800 | 25.0397 | 2.4142 | 25 | 10000000000 | 34.7184 | 27.7492 | 179.9227 | 89.4771 | 89.9838 | 7.4982 | 90 | 10000000000 | 178.2403 | 183.0271 | 193.5069 | 181.9857 | 255.9032 | 257.3632 | 230.981 | 10000000000 | 10000000000 | 39.9552 | 4.0321 | 40 | 10000000000 | 0 | 123.2355 | 40.0041 | 8.6512 | 40 | 90.2321 | 89.6906 | 49.6441 | 10000000000 | 89.9963 | 4.308 | 90 | 95.2373 | 10000000000 | 89.9613 | 3.257 | 90 | 95.8275 | 14.4816 | -19.9457 | 52.9998 | 57 | 0.85263
Log | 3606 | 30.05 | 2014-08-09 02:11 | C13EOAT_test | -0.0025 | 0.71119 | -0.37508 | 81.2934 | 285.3726 | 109.6103 | 1.4686 | -0.76023 | 4.1195 | 1.5 | 8.6727 | 22.3192 | 1.313 | 0.31663 | 167.926 | 99.5 | 3.451 | 102.951 | 6.9325 | 103 | 105.1929 | 103.9886 | 104 | 583.5961 | 17.0871 | 88.1636 | 79.7624 | 217.3858 | 216.643 | 388.2386 | 83.963 | 7.0279 | 84 | 1800.022 | 3.7391 | 1800 | 25.0001 | 2.4149 | 25 | 10000000000 | 34.7053 | 27.7062 | 179.942 | 89.4505 | 89.9932 | 7.4975 | 90 | 10000000000 | 178.0932 | 182.8216 | 193.27 | 181.5382 | 256.1029 | 258.0889 | 230.7343 | 10000000000 | 10000000000 | 39.9301 | 4.0461 | 40 | 10000000000 | 0 | 123.2401 | 40.0284 | 8.6492 | 40 | 90.2347 | 89.7073 | 49.6769 | 10000000000 | 90.019 | 4.2997 | 90 | 95.2731 | 10000000000 | 89.971 | 3.2575 | 90 | 95.831 | 14.4845 | -19.7376 | 53.04 | 57 | 0.85274
Log | 3607 | 30.0583 | 2014-08-09 02:11 | C13EOAT_test | -0.0025 | 0.71145 | -0.37508 | 82.1304 | 284.6254 | 117.4457 | 1.4715 | -0.76033 | 4.1196 | 1.5 | 8.6913 | 22.4205 | 1.3137 | 0.40035 | 167.8891 | 99.5 | 3.4171 | 102.9171 | 6.9374 | 103 | 105.0944 | 104.0195 | 104 | 579.1938 | 17.2087 | 88.0566 | 79.8325 | 217.3339 | 216.643 | 388.5823 | 83.9445 | 7.0297 | 84 | 1799.735 | 3.7395 | 1800 | 24.9831 | 2.4151 | 25 | 10000000000 | 34.7319 | 27.6293 | 179.9286 | 89.4387 | 89.989 | 7.4991 | 90 | 10000000000 | 178.2173 | 183.6653 | 193.8102 | 181.7357 | 255.7792 | 257.3381 | 231.5029 | 10000000000 | 10000000000 | 39.9566 | 4.0592 | 40 | 10000000000 | 0 | 123.1582 | 40.0301 | 8.6483 | 40 | 90.2332 | 89.6954 | 49.6548 | 10000000000 | 89.984 | 4.315 | 90 | 95.2489 | 10000000000 | 89.9643 | 3.2583 | 90 | 95.8398 | 14.4844 | -19.6675 | 53.0968 | 56.99 | 0.85267
Log | 3608 | 30.0667 | 2014-08-09 02:12 | C13EOAT_test | -0.0025 | 0.71184 | -0.37508 | 82.545 | 285.0227 | 115.7096 | 1.4871 | -0.76016 | 4.1198 | 1.5 | 8.7003 | 22.3665 | 1.313 | 0.45067 | 167.8743 | 99.5 | 3.4261 | 102.9262 | 6.9402 | 103 | 105.2541 | 103.9994 | 104 | 575.8807 | 17.5691 | 88.1125 | 79.7618 | 217.3891 | 216.643 | 388.5823 | 83.9371 | 7.0305 | 84 | 1800.947 | 3.7377 | 1800 | 25.0244 | 2.4141 | 25 | 10000000000 | 34.7271 | 27.5706 | 179.932 | 89.4487 | 89.964 | 7.5043 | 90 | 10000000000 | 178.2997 | 183.5417 | 193.7542 | 181.8498 | 255.1994 | 256.9668 | 230.9199 | 10000000000 | 10000000000 | 39.9515 | 4.0724 | 40 | 10000000000 | 0 | 123.1691 | 40.0351 | 8.6471 | 40 | 90.2364 | 89.6956 | 49.7217 | 10000000000 | 90.0053 | 4.3084 | 90 | 95.254 | 10000000000 | 89.966 | 3.2589 | 90 | 95.8344 | 14.4847 | -19.7383 | 53.1249 | 56.98 | 0.85263
Log | 3609 | 30.075 | 2014-08-09 02:12 | C13EOAT_test | -0.0025 | 0.71179 | -0.37508 | 80.1978 | 285.0088 | 108.1859 | 1.4771 | -0.7602 | 4.1199 | 1.5 | 8.7226 | 22.3721 | 1.313 | 0.40687 | 167.8403 | 99.5 | 3.4443 | 102.9443 | 6.9411 | 103 | 105.1344 | 104.0058 | 104 | 575.1469 | 17.6477 | 88.1291 | 79.7112 | 217.3714 | 216.643 | 388.5823 | 83.9202 | 7.0307 | 84 | 1800.226 | 3.7387 | 1800 | 25.0296 | 2.4137 | 25 | 10000000000 | 34.7666 | 27.6316 | 179.9268 | 89.4321 | 89.9709 | 7.5044 | 90 | 10000000000 | 178.0887 | 183.2813 | 193.7538 | 181.8965 | 255.5933 | 256.6373 | 230.6085 | 10000000000 | 10000000000 | 39.9769 | 4.0801 | 40 | 10000000000 | 0 | 123.1845 | 40.0185 | 8.6474 | 40 | 90.2148 | 89.712 | 49.7162 | 10000000000 | 89.9823 | 4.3176 | 90 | 95.2229 | 10000000000 | 89.9634 | 3.2601 | 90 | 95.8385 | 14.4844 | -19.7888 | 53.1924 | 56.97 | 0.85275
Log | 3610 | 30.0833 | 2014-08-09 02:13 | C13EOAT_test | -0.0025 | 0.71099 | -0.37508 | 78.9373 | 284.959 | 107.9295 | 1.4835 | -0.76013 | 4.1201 | 1.5 | 8.7241 | 22.4943 | 1.4858 | 0.45076 | 168.063 | 99.5 | 3.4374 | 102.9375 | 6.9447 | 103 | 105.0615 | 104.0112 | 104 | 581.7781 | 17.6542 | 88.2522 | 79.8109 | 217.3635 | 216.643 | 388.2386 | 84.0315 | 7.0305 | 84 | 1799.895 | 3.7392 | 1800 | 25.0098 | 2.4137 | 25 | 10000000000 | 34.811 | 27.6083 | 179.9469 | 89.4667 | 89.9995 | 7.5009 | 90 | 10000000000 | 178.0974 | 183.1418 | 193.6533 | 181.5796 | 255.5524 | 257.5593 | 231.0861 | 10000000000 | 10000000000 | 40.0055 | 4.08 | 40 | 10000000000 | 0 | 123.2389 | 40.0045 | 8.6477 | 40 | 90.2234 | 89.7235 | 49.6886 | 10000000000 | 89.9997 | 4.3135 | 90 | 95.2079 | 10000000000 | 89.9734 | 3.261 | 90 | 95.8244 | 14.4845 | -19.6892 | 53.197 | 56.98 | 0.85271
Log | 3611 | 30.0917 | 2014-08-09 02:13 | C13EOAT_test | -0.0025 | 0.71124 | -0.37508 | 80.2092 | 284.6255 | 117.7287 | 1.479 | -0.76022 | 4.1202 | 1.5 | 8.7318 | 22.3191 | 1.313 | 0.35244 | 167.9064 | 99.5 | 3.4646 | 102.9646 | 6.9457 | 103 | 105.259 | 104.0069 | 104 | 587.5022 | 17.5458 | 88.1919 | 79.7145 | 217.3708 | 216.643 | 388.2386 | 83.9532 | 7.03 | 84 | 1800.19 | 3.7387 | 1800 | 24.9995 | 2.4137 | 25 | 10000000000 | 34.7513 | 27.6507 | 179.8977 | 89.4275 | 89.9659 | 7.5074 | 90 | 10000000000 | 178.0551 | 183.3025 | 193.8881 | 181.9239 | 255.2476 | 256.4307 | 230.8406 | 10000000000 | 10000000000 | 40.0231 | 4.0721 | 40 | 10000000000 | 0 | 123.1413 | 40.0212 | 8.6463 | 40 | 90.1978 | 89.6999 | 49.6582 | 10000000000 | 90.0144 | 4.3119 | 90 | 95.2142 | 10000000000 | 89.9488 | 3.2628 | 90 | 95.8335 | 14.4849 | -19.7855 | 53.2213 | 56.96 | 0.85262
Log | 3612 | 30.1 | 2014-08-09 02:14 | C13EOAT_test | -0.0025 | 0.71179 | -0.37508 | 81.4843 | 284.9479 | 102.2951 | 1.4901 | -0.76032 | 4.1203 | 1.5 | 8.7049 | 22.3785 | 1.313 | 0.30982 | 167.8309 | 99.5 | 3.4239 | 102.9239 | 6.9506 | 103 | 105.1321 | 103.9894 | 104 | 588.8865 | 17.5173 | 88.147 | 79.6839 | 217.3997 | 216.643 | 388.2386 | 83.9155 | 7.0302 | 84 | 1799.96 | 3.7392 | 1800 | 25.0114 | 2.4133 | 25 | 10000000000 | 34.7587 | 27.6659 | 179.9173 | 89.452 | 90.0074 | 7.5019 | 90 | 10000000000 | 178.2085 | 183.7495 | 193.9988 | 181.8738 | 255.7065 | 257.5009 | 231.2288 | 10000000000 | 10000000000 | 40.0574 | 4.0632 | 40 | 10000000000 | 0 | 123.149 | 39.9835 | 8.6479 | 40 | 90.2247 | 89.6927 | 49.5907 | 10000000000 | 90.0098 | 4.3156 | 90 | 95.2497 | 10000000000 | 89.9587 | 3.2639 | 90 | 95.8405 | 14.4857 | -19.8161 | 53.1406 | 56.96 | 0.85254
Log | 3613 | 30.1083 | 2014-08-09 02:14 | C13EOAT_test | -0.0025 | 0.71153 | -0.37508 | 81.8459 | 284.9974 | 114.6513 | 1.4697 | -0.76035 | 4.1204 | 1.5 | 8.6973 | 22.4904 | 1.4392 | 0.43045 | 168.0192 | 99.5 | 3.4238 | 102.9238 | 6.954 | 103 | 105.1276 | 104.0026 | 104 | 584.7229 | 17.6075 | 88.2156 | 79.8037 | 217.3771 | 216.643 | 388.5823 | 84.0096 | 7.029 | 84 | 1799.836 | 3.7393 | 1800 | 24.9823 | 2.4139 | 25 | 10000000000 | 34.827 | 27.6688 | 179.9107 | 89.4407 | 89.9766 | 7.5085 | 90 | 10000000000 | 178.0384 | 183.7475 | 193.9417 | 181.9178 | 255.4037 | 257.3745 | 231.4732 | 10000000000 | 10000000000 | 40.059 | 4.052 | 40 | 10000000000 | 0 | 123.1632 | 39.9976 | 8.6473 | 40 | 90.2169 | 89.6938 | 49.6349 | 10000000000 | 89.9828 | 4.3282 | 90 | 95.242 | 10000000000 | 89.9553 | 3.2652 | 90 | 95.8366 | 14.4857 | -19.6963 | 53.1174 | 56.96 | 0.85263
Log | 3614 | 30.1167 | 2014-08-09 02:15 | C13EOAT_test | -0.0025 | 0.71013 | -0.37508 | 79.6741 | 285.0002 | 111.9644 | 1.4842 | -0.76028 | 4.1206 | 1.5 | 8.7002 | 22.324 | 1.313 | 0.44228 | 168.2419 | 99.5 | 3.4578 | 102.9578 | 6.9539 | 103 | 105.1372 | 103.9914 | 104 | 580.2542 | 17.1149 | 88.3018 | 79.9401 | 217.366 | 216.643 | 388.5823 | 84.1209 | 7.0277 | 84 | 1799.985 | 3.739 | 1800 | 25.0031 | 2.4136 | 25 | 10000000000 | 34.7422 | 27.7279 | 179.9569 | 89.4303 | 89.9724 | 7.5111 | 90 | 10000000000 | 178.1266 | 183.3449 | 193.8848 | 181.495 | 256.4169 | 258.1427 | 231.9267 | 10000000000 | 10000000000 | 40.0042 | 4.0438 | 40 | 10000000000 | 0 | 123.1192 | 39.9875 | 8.6479 | 40 | 90.2143 | 89.7425 | 49.6446 | 10000000000 | 89.9613 | 4.3387 | 90 | 95.2584 | 10000000000 | 89.9784 | 3.2654 | 90 | 95.8407 | 14.4841 | -19.5599 | 53.1231 | 56.94 | 0.8527
Log | 3615 | 30.125 | 2014-08-09 02:15 | C13EOAT_test | -0.0025 | 0.71189 | -0.37508 | 80.4556 | 285.0065 | 115.2667 | 1.4854 | -0.76021 | 4.1207 | 1.5 | 8.7036 | 22.4445 | 1.313 | 0.36882 | 167.9543 | 99.5 | 3.4239 | 102.9239 | 6.9585 | 103 | 105.2229 | 104.0161 | 104 | 574.5976 | 17.4979 | 88.1468 | 79.8074 | 217.3787 | 216.643 | 388.5823 | 83.9771 | 7.0265 | 84 | 1799.975 | 3.739 | 1800 | 24.9693 | 2.4145 | 25 | 10000000000 | 34.7601 | 27.7356 | 179.9076 | 89.4481 | 89.9675 | 7.5138 | 90 | 10000000000 | 178.175 | 183.7773 | 194.5066 | 181.8781 | 255.6492 | 256.9477 | 231.7339 | 10000000000 | 10000000000 | 40.061 | 4.0285 | 40 | 10000000000 | 0 | 123.1522 | 39.9689 | 8.6491 | 40 | 90.2166 | 89.691 | 49.651 | 10000000000 | 89.9952 | 4.3298 | 90 | 95.2833 | 10000000000 | 89.9538 | 3.2673 | 90 | 95.8336 | 14.4824 | -19.6926 | 53.1305 | 56.94 | 0.85278
Log | 3616 | 30.1334 | 2014-08-09 02:16 | C13EOAT_test | -0.0025 | 0.71207 | -0.37508 | 83.9807 | 285.3526 | 100.6897 | 1.4804 | -0.76041 | 4.1208 | 1.5 | 8.6909 | 22.8322 | 1.6904 | 0.37385 | 168.1312 | 99.5 | 3.4916 | 102.9917 | 6.9574 | 103 | 104.8739 | 104.0198 | 104 | 576.8627 | 17.6544 | 88.2932 | 79.838 | 217.3675 | 216.643 | 388.5823 | 84.0656 | 7.027 | 84 | 1799.737 | 3.7394 | 1800 | 24.985 | 2.4144 | 25 | 10000000000 | 34.9569 | 27.6637 | 179.9011 | 89.4213 | 89.9634 | 7.5162 | 90 | 10000000000 | 178.127 | 183.3133 | 194.1893 | 181.6244 | 255.413 | 257.4419 | 232.5805 | 10000000000 | 10000000000 | 40.0249 | 4.0176 | 40 | 10000000000 | 0 | 123.2923 | 39.9838 | 8.6487 | 40 | 90.2097 | 89.6914 | 49.6493 | 10000000000 | 89.9946 | 4.3318 | 90 | 95.2129 | 10000000000 | 89.9506 | 3.2688 | 90 | 95.8076 | 14.4844 | -19.6621 | 53.0955 | 56.95 | 0.85282
Log | 3617 | 30.1417 | 2014-08-09 02:16 | C13EOAT_test | -0.0025 | 0.7104 | -0.37508 | 78.9715 | 284.6254 | 122.3257 | 1.493 | -0.76033 | 4.1209 | 1.5 | 8.756 | 22.2745 | 1.313 | 0.37668 | 168.2054 | 99.5 | 3.4361 | 102.9361 | 6.9623 | 103 | 104.9046 | 103.9968 | 104 | 584.7365 | 17.2398 | 88.3074 | 79.898 | 217.3832 | 216.643 | 388.5823 | 84.1027 | 7.0252 | 84 | 1800.219 | 3.7388 | 1800 | 25.0219 | 2.4136 | 25 | 10000000000 | 34.7666 | 27.6306 | 179.9661 | 89.4387 | 89.97 | 7.517 | 90 | 10000000000 | 178.2048 | 183.7832 | 193.5112 | 181.5429 | 255.9421 | 258.2677 | 232.0551 | 10000000000 | 10000000000 | 40.0437 | 4.0052 | 40 | 10000000000 | 0 | 123.3802 | 39.9683 | 8.6498 | 40 | 90.2255 | 89.7406 | 49.6857 | 10000000000 | 89.9952 | 4.3338 | 90 | 95.2639 | 10000000000 | 89.9831 | 3.269 | 90 | 95.8316 | 14.4802 | -19.602 | 53.2862 | 56.93 | 0.85283
Log | 3618 | 30.15 | 2014-08-09 02:17 | C13EOAT_test | -0.0025 | 0.71184 | -0.37508 | 84.2903 | 284.6239 | 117.9188 | 1.4855 | -0.76037 | 4.1211 | 1.5 | 8.7255 | 22.3476 | 1.313 | 0.45021 | 167.9966 | 99.5 | 3.4103 | 102.9103 | 6.9672 | 103 | 105.12 | 103.9907 | 104 | 588.5383 | 17.4108 | 88.2324 | 79.7641 | 217.3519 | 216.643 | 388.5823 | 83.9983 | 7.0235 | 84 | 1800.241 | 3.7388 | 1800 | 24.9948 | 2.4141 | 25 | 10000000000 | 34.7413 | 27.656 | 179.9442 | 89.4593 | 89.9796 | 7.517 | 90 | 10000000000 | 178.2514 | 183.5465 | 194.4421 | 182.3367 | 255.4899 | 257.8221 | 232.2801 | 10000000000 | 10000000000 | 40.0871 | 3.9908 | 40 | 10000000000 | 0 | 123.4881 | 40.0007 | 8.6489 | 40 | 90.2231 | 89.7211 | 49.5751 | 10000000000 | 90.003 | 4.3341 | 90 | 95.2504 | 10000000000 | 89.9721 | 3.2702 | 90 | 95.8195 | 14.4807 | -19.7359 | 53.1942 | 56.93 | 0.85283
Log | 3619 | 30.1583 | 2014-08-09 02:17 | C13EOAT_test | -0.0025 | 0.71184 | -0.37508 | 82.3605 | 284.9993 | 116.4541 | 1.4803 | -0.76034 | 4.1212 | 1.5 | 8.7234 | 22.4745 | 1.3996 | 0.2529 | 168.1534 | 99.4999 | 3.4593 | 102.9592 | 6.9665 | 103 | 105.0814 | 104.0004 | 104 | 585.8026 | 17.4697 | 88.3005 | 79.8529 | 217.4073 | 216.643 | 388.5823 | 84.0767 | 7.0223 | 84 | 1799.864 | 3.7393 | 1800 | 24.9654 | 2.4148 | 25 | 10000000000 | 34.835 | 27.6032 | 179.9578 | 89.4415 | 89.9652 | 7.521 | 90 | 10000000000 | 178.0745 | 183.0273 | 193.7769 | 181.7424 | 254.9714 | 257.2167 | 231.9939 | 10000000000 | 10000000000 | 40.0083 | 3.9864 | 40 | 10000000000 | 0 | 123.5644 | 39.9865 | 8.6502 | 40 | 90.2274 | 89.7305 | 49.5902 | 10000000000 | 89.9819 | 4.3432 | 90 | 95.2131 | 10000000000 | 89.9789 | 3.2708 | 90 | 95.8124 | 14.4805 | -19.647 | 53.1875 | 56.93 | 0.85283
Log | 3620 | 30.1667 | 2014-08-09 02:18 | C13EOAT_test | -0.0025 | 0.71154 | -0.37508 | 81.5601 | 285.0006 | 107.9581 | 1.482 | -0.7603 | 4.1213 | 1.5 | 8.7252 | 22.3478 | 1.313 | 0.32105 | 167.9493 | 99.5 | 3.4239 | 102.9239 | 6.9718 | 103 | 104.7902 | 104.0013 | 104 | 584.1559 | 17.188 | 88.1925 | 79.7568 | 217.3695 | 216.643 | 388.2386 | 83.9746 | 7.0213 | 84 | 1800.19 | 3.7389 | 1800 | 24.9744 | 2.4148 | 25 | 10000000000 | 34.7767 | 27.6707 | 179.9652 | 89.4397 | 89.9971 | 7.5178 | 90 | 10000000000 | 178.1382 | 183.1473 | 194.0031 | 182.1364 | 255.6059 | 257.821 | 231.5801 | 10000000000 | 10000000000 | 39.9905 | 3.9837 | 40 | 10000000000 | 0 | 123.6241 | 39.9991 | 8.65 | 40 | 90.2361 | 89.7291 | 49.5899 | 10000000000 | 90.0088 | 4.3357 | 90 | 95.248 | 10000000000 | 89.9826 | 3.2713 | 90 | 95.8287 | 14.4814 | -19.7432 | 53.1946 | 56.92 | 0.85262
Log | 3621 | 30.175 | 2014-08-09 02:18 | C13EOAT_test | -0.0025 | 0.71184 | -0.37508 | 84.5378 | 285.4311 | 109.9743 | 1.4892 | -0.76034 | 4.1214 | 1.5 | 8.6976 | 22.4616 | 1.313 | 0.24009 | 168.1594 | 99.499 | 3.4465 | 102.9455 | 6.9742 | 103 | 104.7574 | 104.0156 | 104 | 580.0583 | 17.3858 | 88.2822 | 79.8772 | 217.3294 | 216.643 | 388.5823 | 84.0797 | 7.0196 | 84 | 1800.35 | 3.7386 | 1800 | 24.9805 | 2.415 | 25 | 10000000000 | 34.7743 | 27.6808 | 179.9666 | 89.4654 | 89.9961 | 7.5192 | 90 | 10000000000 | 178.2245 | 183.6557 | 193.7505 | 181.6752 | 256.175 | 258.3458 | 231.7773 | 10000000000 | 10000000000 | 39.9861 | 3.9895 | 40 | 10000000000 | 0 | 123.6296 | 40.0068 | 8.65 | 40 | 90.2402 | 89.7264 | 49.5242 | 10000000000 | 90.0143 | 4.333 | 90 | 95.2378 | 10000000000 | 89.9833 | 3.2714 | 90 | 95.8314 | 14.4828 | -19.6219 | 53.113 | 56.92 | 0.85258
Log | 3622 | 30.1834 | 2014-08-09 02:19 | C13EOAT_test | -0.0025 | 0.71149 | -0.37508 | 79.7558 | 285.2285 | 110.209 | 1.4932 | -0.76028 | 4.1215 | 1.5 | 8.7293 | 22.4786 | 1.3134 | 0.43621 | 168.0275 | 99.4957 | 3.451 | 102.9467 | 6.9765 | 103 | 104.9982 | 104.0042 | 104 | 576.0122 | 17.4568 | 88.1973 | 79.8302 | 217.3648 | 216.643 | 388.5823 | 84.0138 | 7.0186 | 84 | 1800.531 | 3.7386 | 1800 | 25.0239 | 2.4144 | 25 | 10000000000 | 34.7545 | 27.663 | 180.0315 | 89.4873 | 89.9926 | 7.5209 | 90 | 10000000000 | 178.1813 | 183.7613 | 194.3205 | 181.8508 | 255.562 | 257.5887 | 231.5216 | 10000000000 | 10000000000 | 39.9734 | 3.9939 | 40 | 10000000000 | 0 | 123.7525 | 39.9919 | 8.651 | 40 | 90.2605 | 89.771 | 49.554 | 10000000000 | 90.0045 | 4.3349 | 90 | 95.3032 | 10000000000 | 90.0158 | 3.2706 | 90 | 95.8225 | 14.4828 | -19.6655 | 53.2097 | 56.9 | 0.85269
Log | 3623 | 30.1917 | 2014-08-09 02:19 | C13EOAT_test | -0.0025 | 0.71152 | -0.37508 | 80.1381 | 285.3594 | 117.4782 | 1.4841 | -0.76037 | 4.1217 | 1.5 | 8.7236 | 22.4799 | 1.3132 | 0.24379 | 168.0429 | 99.4789 | 3.4171 | 102.896 | 6.9824 | 103 | 104.9912 | 103.9961 | 104 | 579.4849 | 17.4934 | 88.2239 | 79.819 | 217.3697 | 216.643 | 388.5823 | 84.0214 | 7.018 | 84 | 1800.42 | 3.7387 | 1800 | 24.9841 | 2.4153 | 25 | 10000000000 | 34.7973 | 27.6831 | 179.9638 | 89.445 | 89.9934 | 7.5211 | 90 | 10000000000 | 178.0187 | 184.0391 | 193.9907 | 181.8187 | 255.7941 | 257.2872 | 231.335 | 10000000000 | 10000000000 | 39.9199 | 4.0066 | 40 | 10000000000 | 0 | 123.8114 | 39.9603 | 8.6528 | 40 | 90.2485 | 89.7154 | 49.556 | 10000000000 | 89.9981 | 4.3364 | 90 | 95.2016 | 10000000000 | 89.9819 | 3.2718 | 90 | 95.8087 | 14.4828 | -19.6599 | 53.1924 | 56.9 | 0.85267
Log | 3624 | 30.2 | 2014-08-09 02:20 | C13EOAT_test | -0.0025 | 0.71152 | -0.37508 | 80.9036 | 285.0702 | 111.1556 | 1.4838 | -0.76018 | 4.1218 | 1.5 | 8.725 | 22.4111 | 1.3131 | 0.34304 | 168.2557 | 99.474 | 3.4571 | 102.931 | 6.9838 | 103 | 104.8894 | 103.9869 | 104 | 579.0458 | 17.6542 | 88.3512 | 79.9045 | 217.3248 | 216.643 | 388.5823 | 84.1279 | 7.0161 | 84 | 1800.852 | 3.7381 | 1800 | 25.0095 | 2.4146 | 25 | 10000000000 | 34.7577 | 27.6513 | 180.0077 | 89.4809 | 90.013 | 7.5185 | 90 | 10000000000 | 178.2117 | 183.5486 | 194.3783 | 182.1151 | 255.4964 | 257.7909 | 231.4685 | 10000000000 | 10000000000 | 39.9329 | 4.0203 | 40 | 10000000000 | 0 | 123.8742 | 40.0042 | 8.6508 | 40 | 90.2504 | 89.7573 | 49.5639 | 10000000000 | 90.0121 | 4.3312 | 90 | 95.2666 | 10000000000 | 90.0038 | 3.2711 | 90 | 95.8158 | 14.4844 | -19.5694 | 53.1995 | 56.88 | 0.8528
Log | 3625 | 30.2083 | 2014-08-09 02:20 | C13EOAT_test | -0.0025 | 0.71198 | -0.37508 | 78.4144 | 285.0298 | 121.3303 | 1.4864 | -0.76032 | 4.1219 | 1.5 | 8.7269 | 22.483 | 1.313 | 0.30018 | 168.1303 | 99.4702 | 3.4375 | 102.9077 | 6.9882 | 103 | 104.8257 | 103.9775 | 104 | 587.7959 | 17.5544 | 88.2903 | 79.84 | 217.3499 | 216.643 | 388.5823 | 84.0651 | 7.0151 | 84 | 1799.828 | 3.7396 | 1800 | 25.0191 | 2.4141 | 25 | 10000000000 | 34.7737 | 27.5631 | 179.992 | 89.4902 | 90.0083 | 7.5193 | 90 | 10000000000 | 178.2194 | 183.9103 | 194.1915 | 182.1258 | 255.9506 | 258.3303 | 231.4922 | 10000000000 | 10000000000 | 39.9451 | 4.0326 | 40 | 10000000000 | 0 | 123.9914 | 39.9778 | 8.6525 | 40 | 90.2602 | 89.7318 | 49.4866 | 10000000000 | 89.9913 | 4.3347 | 90 | 95.2405 | 10000000000 | 89.996 | 3.2714 | 90 | 95.8061 | 14.4795 | -19.6303 | 53.1961 | 56.88 | 0.85282
Log | 3626 | 30.2167 | 2014-08-09 02:21 | C13EOAT_test | -0.0025 | 0.71181 | -0.37508 | 80.3013 | 285.0339 | 110.1986 | 1.4745 | -0.76039 | 4.122 | 1.5 | 8.7249 | 22.3805 | 1.313 | 0.38447 | 168.0227 | 99.4709 | 3.4374 | 102.9084 | 6.9926 | 103 | 104.9647 | 103.9783 | 104 | 590.1973 | 17.4782 | 88.2448 | 79.7779 | 217.3458 | 216.643 | 388.5823 | 84.0113 | 7.0142 | 84 | 1799.849 | 3.7396 | 1800 | 25.0253 | 2.4137 | 25 | 10000000000 | 34.8331 | 27.6435 | 180.0474 | 89.4612 | 90.005 | 7.5196 | 90 | 10000000000 | 178.2194 | 183.4628 | 194.0096 | 181.9655 | 256.0383 | 257.6246 | 231.8154 | 10000000000 | 10000000000 | 39.927 | 4.0475 | 40 | 10000000000 | 0 | 124.0168 | 40.0212 | 8.6508 | 40 | 90.2771 | 89.7703 | 49.5095 | 10000000000 | 90.0083 | 4.3269 | 90 | 95.2576 | 10000000000 | 90.0237 | 3.2703 | 90 | 95.8071 | 14.4827 | -19.693 | 53.196 | 56.88 | 0.85283
Log | 3627 | 30.225 | 2014-08-09 02:21 | C13EOAT_test | -0.0025 | 0.71046 | -0.37508 | 73.2017 | 285.3826 | 110.7103 | 1.5278 | -0.76036 | 4.1221 | 1.5 | 8.7251 | 22.1579 | 1.3154 | 0.30198 | 168.3672 | 99.4747 | 3.4578 | 102.9325 | 6.9942 | 103 | 104.8488 | 103.9612 | 104 | 586.2093 | 16.9642 | 88.3572 | 80.01 | 217.3813 | 216.643 | 388.5823 | 84.1836 | 7.0118 | 84 | 1800.013 | 3.7393 | 1800 | 24.9913 | 2.4143 | 25 | 10000000000 | 34.7871 | 27.6601 | 180.0967 | 89.4463 | 90.0176 | 7.5175 | 90 | 10000000000 | 178.2238 | 183.5479 | 193.7433 | 182.0736 | 255.7005 | 257.4992 | 231.7007 | 10000000000 | 10000000000 | 39.9612 | 4.0578 | 40 | 10000000000 | 0 | 124.0567 | 39.9917 | 8.6523 | 40 | 90.2776 | 89.8191 | 49.5501 | 10000000000 | 89.9998 | 4.3268 | 90 | 95.2616 | 10000000000 | 90.0484 | 3.2688 | 90 | 95.8285 | 14.4844 | -19.4647 | 53.1997 | 56.87 | 0.85283
Log | 3628 | 30.2334 | 2014-08-09 02:22 | C13EOAT_test | -0.0025 | 0.71184 | -0.37508 | 81.4483 | 285.346 | 113.4163 | 1.4818 | -0.76039 | 4.1223 | 1.5 | 8.7237 | 22.2969 | 1.313 | 0.27382 | 168.3093 | 99.4813 | 3.3968 | 102.878 | 7.0019 | 103 | 104.8985 | 103.9792 | 104 | 578.7143 | 17.0905 | 88.3287 | 79.9806 | 217.3707 | 216.643 | 388.5823 | 84.1547 | 7.0094 | 84 | 1800.113 | 3.7391 | 1800 | 24.9839 | 2.4146 | 25 | 10000000000 | 34.7373 | 27.6754 | 180.057 | 89.4853 | 90.0135 | 7.5177 | 90 | 10000000000 | 178.2932 | 183.5483 | 193.7646 | 182.1122 | 255.8229 | 258.3529 | 231.8287 | 10000000000 | 10000000000 | 39.9926 | 4.0651 | 40 | 10000000000 | 0 | 123.9946 | 40.0031 | 8.6519 | 40 | 90.2899 | 89.7671 | 49.5954 | 10000000000 | 90.0329 | 4.3115 | 90 | 95.2879 | 10000000000 | 90.0285 | 3.2687 | 90 | 95.8182 | 14.483 | -19.5007 | 53.193 | 56.88 | 0.85283
Log | 3629 | 30.2417 | 2014-08-09 02:22 | C13EOAT_test | -0.0025 | 0.71153 | -0.37508 | 78.4163 | 285.1115 | 109.3285 | 1.4726 | -0.76028 | 4.1224 | 1.5 | 8.7099 | 22.3132 | 1.3236 | 0.33645 | 168.2468 | 99.47 | 3.4239 | 102.8939 | 7.0064 | 103 | 104.8804 | 103.9725 | 104 | 569.5481 | 17.0038 | 88.2912 | 79.9556 | 217.3421 | 216.643 | 388.5823 | 84.1234 | 7.0069 | 84 | 1800.032 | 3.7393 | 1800 | 24.9999 | 2.4145 | 25 | 10000000000 | 34.7084 | 27.6039 | 180.0275 | 89.477 | 90.0171 | 7.5167 | 90 | 10000000000 | 178.2015 | 183.4207 | 194.1704 | 182.0411 | 255.9438 | 257.6886 | 231.148 | 10000000000 | 10000000000 | 39.9747 | 4.0722 | 40 | 10000000000 | 0 | 124.0856 | 39.9799 | 8.6533 | 40 | 90.272 | 89.7555 | 49.6143 | 10000000000 | 90.035 | 4.3064 | 90 | 95.2661 | 10000000000 | 90.0138 | 3.2685 | 90 | 95.8201 | 14.4842 | -19.5144 | 53.1529 | 56.86 | 0.85283
Log | 3630 | 30.25 | 2014-08-09 02:23 | C13EOAT_test | -0.0025 | 0.71183 | -0.37508 | 83.1648 | 285.0002 | 103.18 | 1.487 | -0.76042 | 4.1225 | 1.5 | 8.7223 | 22.2576 | 1.313 | 0.30127 | 168.2032 | 99.47 | 3.4327 | 102.9027 | 7.0094 | 103 | 105.1513 | 103.9805 | 104 | 573.0477 | 17.2154 | 88.2895 | 79.9137 | 217.3599 | 216.643 | 388.5823 | 84.1016 | 7.0049 | 84 | 1800.226 | 3.7391 | 1800 | 24.9889 | 2.4151 | 25 | 10000000000 | 34.7355 | 27.5745 | 180.0464 | 89.4824 | 90.0307 | 7.5142 | 90 | 10000000000 | 178.2095 | 183.235 | 193.5018 | 182.0123 | 255.7042 | 257.1129 | 231.2043 | 10000000000 | 10000000000 | 40.0176 | 4.0762 | 40 | 10000000000 | 0 | 124.1247 | 40.0025 | 8.6528 | 40 | 90.2713 | 89.7751 | 49.6304 | 10000000000 | 89.9845 | 4.3223 | 90 | 95.2355 | 10000000000 | 90.0232 | 3.2679 | 90 | 95.817 | 14.4829 | -19.5563 | 53.1884 | 56.86 | 0.85283
Log | 3631 | 30.2583 | 2014-08-09 02:23 | C13EOAT_test | -0.0025 | 0.71199 | -0.37508 | 81.3394 | 285.0482 | 114.7621 | 1.4725 | -0.76038 | 4.1226 | 1.5 | 8.7258 | 22.2219 | 1.313 | 0.2283 | 167.88 | 99.47 | 3.4036 | 102.8736 | 7.0163 | 103 | 104.9575 | 103.9775 | 104 | 584.6936 | 17.3253 | 88.1615 | 79.7184 | 217.3654 | 216.643 | 388.5823 | 83.94 | 7.0039 | 84 | 1799.963 | 3.7395 | 1800 | 24.9997 | 2.4152 | 25 | 10000000000 | 34.7476 | 27.539 | 179.996 | 89.4629 | 90.0245 | 7.514 | 90 | 10000000000 | 178.2524 | 183.7779 | 193.991 | 181.7483 | 255.4008 | 256.6515 | 231.3981 | 10000000000 | 10000000000 | 40.0177 | 4.0717 | 40 | 10000000000 | 0 | 124.2093 | 39.9635 | 8.6554 | 40 | 90.2583 | 89.7377 | 49.6616 | 10000000000 | 90.0119 | 4.3098 | 90 | 95.251 | 10000000000 | 89.998 | 3.2683 | 90 | 95.8044 | 14.4793 | -19.7516 | 53.1925 | 56.85 | 0.85283
Log | 3632 | 30.2667 | 2014-08-09 02:24 | C13EOAT_test | -0.0025 | 0.71197 | -0.37508 | 79.3525 | 285.2784 | 116.1216 | 1.4813 | -0.76033 | 4.1227 | 1.5 | 8.7581 | 22.1922 | 1.313 | 0.11382 | 168.1308 | 99.47 | 3.4578 | 102.9278 | 7.0175 | 103 | 105.0852 | 103.9604 | 104 | 591.2933 | 17.3809 | 88.2853 | 79.8454 | 217.343 | 216.643 | 388.5823 | 84.0654 | 7.0012 | 84 | 1799.755 | 3.7399 | 1800 | 24.9461 | 2.4165 | 25 | 10000000000 | 34.7476 | 27.502 | 180.0476 | 89.4958 | 89.9973 | 7.5167 | 90 | 10000000000 | 178.2688 | 183.0391 | 193.8139 | 181.9357 | 255.3395 | 257.3511 | 230.6655 | 10000000000 | 10000000000 | 40.0377 | 4.0667 | 40 | 10000000000 | 0 | 124.1817 | 39.9947 | 8.6542 | 40 | 90.272 | 89.7756 | 49.6726 | 10000000000 | 90.0331 | 4.299 | 90 | 95.2764 | 10000000000 | 90.0238 | 3.2671 | 90 | 95.7968 | 14.4794 | -19.6246 | 53.2913 | 56.84 | 0.85283
Log | 3633 | 30.275 | 2014-08-09 02:24 | C13EOAT_test | -0.0025 | 0.71184 | -0.37508 | 80.4251 | 284.6001 | 107.2739 | 1.4825 | -0.76036 | 4.1228 | 1.5 | 8.7566 | 22.3174 | 1.313 | 0.27291 | 168.2507 | 99.4712 | 3.4171 | 102.8883 | 7.0235 | 103 | 105.2423 | 103.9545 | 104 | 588.696 | 17.0447 | 88.3522 | 79.8984 | 217.3342 | 216.643 | 388.5823 | 84.1253 | 6.9997 | 84 | 1799.763 | 3.7399 | 1800 | 24.9664 | 2.4165 | 25 | 10000000000 | 34.7629 | 27.598 | 180.0355 | 89.5086 | 90.0416 | 7.5082 | 90 | 10000000000 | 178.2218 | 183.0036 | 194.2081 | 182.1404 | 255.6752 | 257.1887 | 231.0978 | 10000000000 | 10000000000 | 40.0518 | 4.0571 | 40 | 10000000000 | 0 | 124.1542 | 39.9873 | 8.6547 | 40 | 90.2782 | 89.7573 | 49.6779 | 10000000000 | 90.0364 | 4.2952 | 90 | 95.2199 | 10000000000 | 90.0177 | 3.2666 | 90 | 95.8031 | 14.4781 | -19.5727 | 53.284 | 56.84 | 0.85277
Log | 3634 | 30.2833 | 2014-08-09 02:25 | C13EOAT_test | -0.0025 | 0.71121 | -0.37508 | 81.2747 | 285.0036 | 119.1479 | 1.4872 | -0.76028 | 4.123 | 1.5 | 8.7777 | 22.4789 | 1.4744 | 0.23202 | 168.096 | 99.4855 | 3.4276 | 102.9131 | 7.0271 | 103 | 105.149 | 103.9919 | 104 | 582.5063 | 17.5192 | 88.2221 | 79.8739 | 217.3212 | 216.643 | 388.5823 | 84.048 | 6.9964 | 84 | 1800.255 | 3.7391 | 1800 | 24.9348 | 2.4175 | 25 | 10000000000 | 34.8385 | 27.5631 | 180.0674 | 89.4722 | 90.0135 | 7.5111 | 90 | 10000000000 | 178.1655 | 182.8463 | 193.7596 | 181.6632 | 255.7785 | 256.874 | 231.3811 | 10000000000 | 10000000000 | 40.0488 | 4.0426 | 40 | 10000000000 | 0 | 124.109 | 39.9938 | 8.6544 | 40 | 90.2872 | 89.7802 | 49.6584 | 10000000000 | 89.9898 | 4.3089 | 90 | 95.2417 | 10000000000 | 90.0337 | 3.2651 | 90 | 95.803 | 14.4797 | -19.6115 | 53.3515 | 56.83 | 0.85282
Log | 3635 | 30.2917 | 2014-08-09 02:25 | C13EOAT_test | -0.0025 | 0.71186 | -0.37508 | 78.1211 | 284.8838 | 106.1499 | 1.4741 | -0.76039 | 4.1231 | 1.5 | 8.7885 | 22.4321 | 1.3823 | 0.1684 | 168.1947 | 99.4702 | 3.451 | 102.9212 | 7.0295 | 103 | 105.2346 | 103.983 | 104 | 574.7961 | 17.3058 | 88.2794 | 79.9153 | 217.3485 | 216.643 | 388.5823 | 84.0974 | 6.9933 | 84 | 1799.685 | 3.7402 | 1800 | 24.9644 | 2.4173 | 25 | 10000000000 | 34.7871 | 27.6515 | 180.04 | 89.4985 | 90.0207 | 7.5083 | 90 | 10000000000 | 178.2082 | 183.1417 | 194.0476 | 181.7322 | 255.7879 | 257.2396 | 231.5394 | 10000000000 | 10000000000 | 40.0947 | 4.0257 | 40 | 10000000000 | 0 | 124.1734 | 40.0065 | 8.653 | 40 | 90.285 | 89.7549 | 49.6519 | 10000000000 | 90.0364 | 4.2869 | 90 | 95.2519 | 10000000000 | 90.02 | 3.265 | 90 | 95.8181 | 14.4809 | -19.5549 | 53.3867 | 56.84 | 0.85276
Log | 3636 | 30.3 | 2014-08-09 02:26 | C13EOAT_test | -0.0025 | 0.71147 | -0.37508 | 81.9503 | 284.9998 | 105.9295 | 1.4804 | -0.76039 | 4.1232 | 1.5 | 8.7621 | 22.32 | 1.3132 | 0.27666 | 168.4103 | 99.4894 | 3.4036 | 102.893 | 7.035 | 103 | 105.1517 | 103.9783 | 104 | 570.7722 | 17.3289 | 88.3728 | 80.0375 | 217.3484 | 216.643 | 388.5823 | 84.2052 | 6.9888 | 84 | 1800.031 | 3.7396 | 1800 | 24.9957 | 2.417 | 25 | 10000000000 | 34.7679 | 27.567 | 180.069 | 89.4888 | 90.0025 | 7.5098 | 90 | 10000000000 | 178.1982 | 183.3213 | 194.1119 | 182.196 | 255.4721 | 257.1738 | 231.58 | 10000000000 | 10000000000 | 40.0849 | 4.0062 | 40 | 10000000000 | 0 | 124.2288 | 40.0207 | 8.6514 | 40 | 90.2781 | 89.7909 | 49.6705 | 10000000000 | 90.0001 | 4.2975 | 90 | 95.2309 | 10000000000 | 90.0345 | 3.2641 | 90 | 95.8274 | 14.4844 | -19.4519 | 53.3126 | 56.83 | 0.85282
Log | 3637 | 30.3083 | 2014-08-09 02:26 | C13EOAT_test | -0.0025 | 0.70886 | -0.37508 | 79.2878 | 284.7292 | 109.3895 | 1.4888 | -0.76049 | 4.1233 | 1.5 | 8.7589 | 22.3197 | 1.313 | 0.15321 | 168.6086 | 99.486 | 3.478 | 102.964 | 7.0345 | 103 | 105.099 | 103.9833 | 104 | 578.6627 | 17.5161 | 88.4992 | 80.1094 | 217.3738 | 216.643 | 388.5823 | 84.3043 | 6.985 | 84 | 1799.649 | 3.7402 | 1800 | 24.9987 | 2.4171 | 25 | 10000000000 | 34.7896 | 27.5811 | 180.0609 | 89.4855 | 90.0173 | 7.5067 | 90 | 10000000000 | 178.2083 | 182.818 | 193.784 | 181.9205 | 255.8988 | 258.0751 | 232.5345 | 10000000000 | 10000000000 | 40.0949 | 3.9882 | 40 | 10000000000 | 0 | 124.2944 | 40.0027 | 8.6517 | 40 | 90.2609 | 89.8 | 49.66 | 10000000000 | 90.0056 | 4.295 | 90 | 95.2641 | 10000000000 | 90.0304 | 3.2639 | 90 | 95.816 | 14.4842 | -19.3765 | 53.3027 | 56.83 | 0.85283
Log | 3638 | 30.3167 | 2014-08-09 02:27 | C13EOAT_test | -0.0025 | 0.712 | -0.37508 | 76.6777 | 285.3251 | 109.4114 | 1.4841 | -0.76032 | 4.1234 | 1.5 | 8.7594 | 22.4372 | 1.3772 | 0.2669 | 168.1898 | 99.4876 | 3.4446 | 102.9322 | 7.0389 | 103 | 105.0632 | 103.9879 | 104 | 587.6354 | 17.5871 | 88.3063 | 79.8834 | 217.3589 | 216.643 | 388.5823 | 84.0949 | 6.9825 | 84 | 1799.998 | 3.7398 | 1800 | 25.0295 | 2.4164 | 25 | 10000000000 | 34.8669 | 27.6021 | 180.0068 | 89.4814 | 90.0228 | 7.5043 | 90 | 10000000000 | 178.2294 | 182.8903 | 193.5316 | 181.7491 | 256.3139 | 257.5854 | 232.5999 | 10000000000 | 10000000000 | 40.103 | 3.973 | 40 | 10000000000 | 0 | 124.329 | 40.0201 | 8.6504 | 40 | 90.2715 | 89.7352 | 49.6258 | 10000000000 | 90.0077 | 4.2932 | 90 | 95.2664 | 10000000000 | 90.0034 | 3.2644 | 90 | 95.8191 | 14.4844 | -19.6042 | 53.3046 | 56.82 | 0.85283
Log | 3639 | 30.325 | 2014-08-09 02:27 | C13EOAT_test | -0.0025 | 0.71159 | -0.37508 | 80.0227 | 284.6343 | 113.9946 | 1.4819 | -0.76045 | 4.1235 | 1.5 | 8.7608 | 22.3682 | 1.313 | 0.13441 | 167.9662 | 99.4703 | 3.4103 | 102.8806 | 7.0464 | 103 | 105.035 | 103.9748 | 104 | 591.2687 | 17.4776 | 88.2245 | 79.7417 | 217.3518 | 216.643 | 388.5823 | 83.9831 | 6.9828 | 84 | 1800.112 | 3.7397 | 1800 | 25.0153 | 2.4167 | 25 | 10000000000 | 34.7985 | 27.6086 | 180.0515 | 89.4906 | 90.0534 | 7.4975 | 90 | 10000000000 | 178.4285 | 182.7651 | 193.8223 | 182.4903 | 255.9283 | 258.288 | 233.452 | 10000000000 | 10000000000 | 40.0477 | 3.9624 | 40 | 10000000000 | 0 | 124.3093 | 40.0246 | 8.6494 | 40 | 90.2795 | 89.772 | 49.5862 | 10000000000 | 90.0223 | 4.2856 | 90 | 95.2465 | 10000000000 | 90.0258 | 3.2634 | 90 | 95.8119 | 14.484 | -19.7286 | 53.3079 | 56.81 | 0.85283
Log | 3640 | 30.3333 | 2014-08-09 02:28 | C13EOAT_test | -0.0025 | 0.70934 | -0.37508 | 77.6736 | 285.0038 | 121.7057 | 1.3665 | -0.76042 | 4.1237 | 1.5 | 8.7605 | 22.334 | 1.3278 | 0.19283 | 168.3975 | 99.4703 | 3.4645 | 102.9348 | 7.0461 | 103 | 105.1515 | 103.9756 | 104 | 591.129 | 17.255 | 88.3679 | 80.0296 | 217.3366 | 216.643 | 388.5823 | 84.1988 | 6.9794 | 84 | 1799.922 | 3.7399 | 1800 | 25.0094 | 2.4167 | 25 | 10000000000 | 34.7926 | 27.596 | 180.0809 | 89.4839 | 90.011 | 7.5028 | 90 | 10000000000 | 178.3895 | 183.0908 | 194.2473 | 182.4035 | 255.7041 | 257.8674 | 232.325 | 10000000000 | 10000000000 | 40.0075 | 3.9567 | 40 | 10000000000 | 0 | 124.2751 | 40.0417 | 8.6474 | 40 | 90.2772 | 89.8038 | 49.5889 | 10000000000 | 90.0053 | 4.2907 | 90 | 95.2914 | 10000000000 | 90.0405 | 3.2622 | 90 | 95.8153 | 14.4839 | -19.4407 | 53.3069 | 56.8 | 0.85283
Log | 3641 | 30.3417 | 2014-08-09 02:28 | C13EOAT_test | -0.0025 | 0.71162 | -0.37508 | 82.5256 | 284.9727 | 103.3913 | 1.4845 | -0.76027 | 4.1237 | 1.5 | 8.7866 | 22.9372 | 1.7909 | 0.15453 | 168.0602 | 99.4715 | 3.451 | 102.9225 | 7.0498 | 103 | 104.9161 | 103.9875 | 104 | 582.1184 | 17.6542 | 88.2164 | 79.8438 | 217.3421 | 216.643 | 388.2386 | 84.0301 | 6.9762 | 84 | 1800.109 | 3.7396 | 1800 | 25.0419 | 2.4159 | 25 | 10000000000 | 34.9093 | 27.6428 | 180.0151 | 89.4886 | 90.0193 | 7.5001 | 90 | 10000000000 | 178.1718 | 182.6927 | 193.6054 | 181.7943 | 255.2814 | 257.1767 | 231.8542 | 10000000000 | 10000000000 | 39.935 | 3.9651 | 40 | 10000000000 | 0 | 124.187 | 40.0805 | 8.6443 | 40 | 90.2874 | 89.7277 | 49.538 | 10000000000 | 89.9758 | 4.2996 | 90 | 95.2293 | 10000000000 | 90.0075 | 3.2624 | 90 | 95.7865 | 14.4849 | -19.6276 | 53.3884 | 56.79 | 0.85283
Log | 3642 | 30.35 | 2014-08-09 02:29 | C13EOAT_test | -0.0025 | 0.71131 | -0.37508 | 82.0097 | 284.4975 | 115.8303 | 1.4861 | -0.76044 | 4.1238 | 1.5 | 8.7874 | 22.3199 | 1.313 | 0.16878 | 168.2138 | 99.4747 | 3.4781 | 102.9528 | 7.0509 | 103 | 104.8043 | 103.9796 | 104 | 571.0339 | 17.1419 | 88.2909 | 79.9229 | 217.3703 | 216.643 | 388.5823 | 84.1069 | 6.9746 | 84 | 1799.886 | 3.7399 | 1800 | 25.0182 | 2.4162 | 25 | 10000000000 | 34.7822 | 27.5984 | 180.0297 | 89.4868 | 90.0099 | 7.5003 | 90 | 10000000000 | 178.1829 | 183.4713 | 193.862 | 181.8796 | 256.2596 | 257.597 | 231.8212 | 10000000000 | 10000000000 | 39.9241 | 3.9757 | 40 | 10000000000 | 0 | 124.2196 | 40.0494 | 8.6439 | 40 | 90.2683 | 89.7614 | 49.4999 | 10000000000 | 90.0002 | 4.289 | 90 | 95.2454 | 10000000000 | 90.0149 | 3.2617 | 90 | 95.8183 | 14.4863 | -19.5517 | 53.3934 | 56.79 | 0.85283
Log | 3643 | 30.3584 | 2014-08-09 02:29 | C13EOAT_test | -0.0025 | 0.71128 | -0.37508 | 82.5177 | 285.0026 | 115.3588 | 1.4833 | -0.76044 | 4.1239 | 1.5 | 8.824 | 22.4126 | 1.313 | 0.14086 | 168.1051 | 99.4706 | 3.4579 | 102.9285 | 7.0551 | 103 | 104.9394 | 103.9783 | 104 | 569.6241 | 17.4873 | 88.2581 | 79.847 | 217.3411 | 216.643 | 388.5823 | 84.0525 | 6.9729 | 84 | 1800.12 | 3.7396 | 1800 | 25.0293 | 2.4157 | 25 | 10000000000 | 34.7369 | 27.554 | 180.019 | 89.4635 | 90.013 | 7.4988 | 90 | 10000000000 | 178.2077 | 182.7997 | 193.9336 | 181.5285 | 256.1299 | 258.1306 | 231.4167 | 10000000000 | 10000000000 | 39.8952 | 3.9927 | 40 | 10000000000 | 0 | 124.2514 | 40.0007 | 8.6449 | 40 | 90.251 | 89.7681 | 49.4099 | 10000000000 | 89.9911 | 4.2928 | 90 | 95.2318 | 10000000000 | 90.0095 | 3.2614 | 90 | 95.811 | 14.4842 | -19.6236 | 53.5012 | 56.8 | 0.85283
Log | 3644 | 30.3667 | 2014-08-09 02:30 | C13EOAT_test | -0.0025 | 0.71122 | -0.37508 | 78.9835 | 284.9991 | 112.5839 | 1.4875 | -0.76051 | 4.124 | 1.5 | 8.8228 | 22.3191 | 1.313 | 0.27256 | 167.7545 | 99.485 | 3.3938 | 102.8788 | 7.0633 | 103 | 104.9941 | 103.982 | 104 | 578.0038 | 17.267 | 88.0884 | 79.6661 | 217.3255 | 216.643 | 388.5823 | 83.8772 | 6.9736 | 84 | 1800.186 | 3.7396 | 1800 | 25.0241 | 2.4154 | 25 | 10000000000 | 34.7269 | 27.5798 | 179.9887 | 89.4775 | 90.0013 | 7.5002 | 90 | 10000000000 | 178.3172 | 182.7446 | 193.7588 | 181.8067 | 255.6859 | 257.7067 | 231.8398 | 10000000000 | 10000000000 | 39.9057 | 4.0128 | 40 | 10000000000 | 0 | 124.348 | 40.0016 | 8.6441 | 40 | 90.2455 | 89.7432 | 49.4654 | 10000000000 | 90.0037 | 4.2916 | 90 | 95.248 | 10000000000 | 89.9943 | 3.2618 | 90 | 95.8111 | 14.4832 | -19.8189 | 53.4957 | 56.79 | 0.85283
Log | 3645 | 30.375 | 2014-08-09 02:30 | C13EOAT_test | -0.0025 | 0.71141 | -0.37508 | 81.2788 | 284.63 | 105.9932 | 1.4828 | -0.76041 | 4.1241 | 1.5 | 8.7836 | 22.1759 | 1.313 | 0.41554 | 167.9989 | 99.47 | 3.4646 | 102.9346 | 7.0633 | 103 | 104.9249 | 103.9652 | 104 | 587.7087 | 17.2975 | 88.2393 | 79.7595 | 217.3476 | 216.643 | 388.5823 | 83.9994 | 6.9745 | 84 | 1799.549 | 3.7405 | 1800 | 25.0221 | 2.4151 | 25 | 10000000000 | 34.7473 | 27.5498 | 179.9902 | 89.4782 | 89.9931 | 7.5013 | 90 | 10000000000 | 178.2277 | 183.0212 | 193.937 | 181.7339 | 255.7596 | 257.665 | 231.8191 | 10000000000 | 10000000000 | 39.9216 | 4.0296 | 40 | 10000000000 | 0 | 124.3555 | 39.9803 | 8.6449 | 40 | 90.2553 | 89.7349 | 49.497 | 10000000000 | 90.0055 | 4.2915 | 90 | 95.2332 | 10000000000 | 89.9951 | 3.2618 | 90 | 95.8017 | 14.4848 | -19.7105 | 53.3791 | 56.77 | 0.85277
Log | 3646 | 30.3833 | 2014-08-09 02:31 | C13EOAT_test | -0.0025 | 0.71136 | -0.37508 | 80.2403 | 284.8744 | 116.3216 | 1.4837 | -0.76035 | 4.1242 | 1.5 | 8.789 | 22.295 | 1.313 | 0.18432 | 167.844 | 99.47 | 3.4239 | 102.8939 | 7.069 | 103 | 105.052 | 103.9441 | 104 | 588.2047 | 17.3773 | 88.1719 | 79.672 | 217.3465 | 216.643 | 388.5823 | 83.922 | 6.9754 | 84 | 1799.482 | 3.7404 | 1800 | 25.0063 | 2.4153 | 25 | 10000000000 | 34.744 | 27.5285 | 180.0209 | 89.4628 | 90.0002 | 7.5 | 90 | 10000000000 | 178.1692 | 182.0896 | 193.337 | 181.6998 | 255.5101 | 257.4229 | 231.1683 | 10000000000 | 10000000000 | 39.9101 | 4.0482 | 40 | 10000000000 | 0 | 124.3513 | 39.996 | 8.6442 | 40 | 90.2584 | 89.7625 | 49.5083 | 10000000000 | 89.9881 | 4.2998 | 90 | 95.2562 | 10000000000 | 90.0105 | 3.2613 | 90 | 95.7989 | 14.4825 | -19.798 | 53.3912 | 56.78 | 0.85282
Log | 3647 | 30.3917 | 2014-08-09 02:31 | C13EOAT_test | -0.0025 | 0.71131 | -0.37508 | 80.4882 | 285.0002 | 114.7717 | 1.467 | -0.7603 | 4.1244 | 1.5 | 8.7581 | 22.3189 | 1.313 | 0.070069 | 168.2633 | 99.47 | 3.4509 | 102.9209 | 7.0725 | 103 | 104.7644 | 103.9533 | 104 | 589.0916 | 17.1321 | 88.3362 | 79.9271 | 217.3513 | 216.643 | 388.5823 | 84.1316 | 6.9736 | 84 | 1800.248 | 3.7392 | 1800 | 24.9989 | 2.4154 | 25 | 10000000000 | 34.7224 | 27.4807 | 180.0166 | 89.4773 | 90.0102 | 7.4985 | 90 | 10000000000 | 178.3128 | 182.5045 | 193.9093 | 181.8236 | 256.1522 | 258.4053 | 231.6182 | 10000000000 | 10000000000 | 39.9279 | 4.0663 | 40 | 10000000000 | 0 | 124.2891 | 40.02 | 8.6429 | 40 | 90.2541 | 89.7625 | 49.5653 | 10000000000 | 90.0135 | 4.2898 | 90 | 95.2342 | 10000000000 | 90.0083 | 3.2608 | 90 | 95.7912 | 14.4839 | -19.543 | 53.2997 | 56.78 | 0.85283
Log | 3648 | 30.4 | 2014-08-09 02:32 | C13EOAT_test | -0.0025 | 0.71163 | -0.37508 | 79.8303 | 284.6926 | 102.6447 | 1.4859 | -0.76029 | 4.1245 | 1.5 | 8.7881 | 22.3191 | 1.3128 | 0.35591 | 167.9546 | 99.47 | 3.4448 | 102.9148 | 7.0759 | 103 | 104.8442 | 103.9743 | 104 | 584.6713 | 17.4013 | 88.1742 | 79.7804 | 217.3822 | 216.643 | 388.5823 | 83.9773 | 6.9727 | 84 | 1799.857 | 3.7398 | 1800 | 25.0179 | 2.4152 | 25 | 10000000000 | 34.7329 | 27.488 | 180.0329 | 89.4962 | 89.9939 | 7.5012 | 90 | 10000000000 | 178.2856 | 182.3686 | 193.1234 | 181.7244 | 256.2091 | 258.1703 | 231.3548 | 10000000000 | 10000000000 | 39.9707 | 4.0812 | 40 | 10000000000 | 0 | 124.2893 | 40.0189 | 8.6428 | 40 | 90.2664 | 89.7664 | 49.5489 | 10000000000 | 90.034 | 4.283 | 90 | 95.2603 | 10000000000 | 90.0164 | 3.2604 | 90 | 95.8075 | 14.4789 | -19.6896 | 53.3818 | 56.77 | 0.85283
Log | 3649 | 30.4084 | 2014-08-09 02:32 | C13EOAT_test | -0.0025 | 0.71153 | -0.37508 | 82.9588 | 285.5022 | 112.7836 | 1.4829 | -0.76042 | 4.1246 | 1.5 | 8.7621 | 22.3284 | 1.313 | 0.24373 | 167.9527 | 99.47 | 3.3898 | 102.8598 | 7.0845 | 103 | 104.8451 | 103.9794 | 104 | 574.1899 | 17.1302 | 88.172 | 79.7807 | 217.3385 | 216.643 | 388.5823 | 83.9763 | 6.9725 | 84 | 1799.564 | 3.7401 | 1800 | 24.9863 | 2.416 | 25 | 10000000000 | 34.7061 | 27.3926 | 180.0418 | 89.5138 | 90.01 | 7.4983 | 90 | 10000000000 | 178.1642 | 182.6123 | 193.3339 | 181.6459 | 256.0375 | 257.4335 | 231.0984 | 10000000000 | 10000000000 | 40.0082 | 4.0827 | 40 | 10000000000 | 0 | 124.2089 | 40.009 | 8.6431 | 40 | 90.2738 | 89.768 | 49.4589 | 10000000000 | 90.0273 | 4.2849 | 90 | 95.2421 | 10000000000 | 90.0209 | 3.2598 | 90 | 95.8162 | 14.4853 | -19.6893 | 53.3144 | 56.76 | 0.85283
Log | 3650 | 30.4167 | 2014-08-09 02:33 | C13EOAT_test | -0.0025 | 0.71042 | -0.37508 | 78.7516 | 284.6261 | 108.2777 | 1.4912 | -0.76047 | 4.1247 | 1.5 | 8.8021 | 22.4048 | 1.313 | 0.29817 | 168.3669 | 99.47 | 3.4772 | 102.9472 | 7.0829 | 103 | 104.8739 | 103.9775 | 104 | 572.2211 | 17.4497 | 88.358 | 80.0089 | 217.3458 | 216.643 | 388.5823 | 84.1834 | 6.9709 | 84 | 1800.069 | 3.7392 | 1800 | 24.9958 | 2.416 | 25 | 10000000000 | 34.6818 | 27.5139 | 180.0529 | 89.472 | 90.0171 | 7.4966 | 90 | 10000000000 | 178.2595 | 182.6161 | 193.5223 | 181.9453 | 255.9515 | 257.8836 | 231.5666 | 10000000000 | 10000000000 | 40.0257 | 4.0787 | 40 | 10000000000 | 0 | 124.3471 | 40.0202 | 8.6423 | 40 | 90.2527 | 89.8002 | 49.4733 | 10000000000 | 89.9922 | 4.2972 | 90 | 95.2562 | 10000000000 | 90.0264 | 3.2591 | 90 | 95.8123 | 14.478 | -19.4611 | 53.4228 | 56.75 | 0.85283
Log | 3651 | 30.425 | 2014-08-09 02:33 | C13EOAT_test | -0.0025 | 0.71151 | -0.37508 | 78.8415 | 285.0012 | 109.8003 | 1.4808 | -0.76047 | 4.1248 | 1.5 | 8.7936 | 22.3515 | 1.313 | 0.31913 | 168.0418 | 99.47 | 3.4042 | 102.8742 | 7.0908 | 103 | 104.9075 | 103.9793 | 104 | 575.0145 | 17.615 | 88.244 | 79.7978 | 217.3283 | 216.643 | 388.5823 | 84.0209 | 6.9714 | 84 | 1799.812 | 3.7396 | 1800 | 25.0007 | 2.4158 | 25 | 10000000000 | 34.7198 | 27.4859 | 180.0328 | 89.4866 | 90.0064 | 7.4978 | 90 | 10000000000 | 178.2133 | 183.0503 | 193.5162 | 181.5695 | 255.5941 | 257.7691 | 231.3726 | 10000000000 | 10000000000 | 40.064 | 4.0684 | 40 | 10000000000 | 0 | 124.3768 | 39.9961 | 8.6436 | 40 | 90.2699 | 89.7628 | 49.5359 | 10000000000 | 89.9979 | 4.2964 | 90 | 95.2679 | 10000000000 | 90.0164 | 3.2594 | 90 | 95.8093 | 14.478 | -19.6722 | 53.3967 | 56.76 | 0.85275
Log | 3652 | 30.4333 | 2014-08-09 02:34 | C13EOAT_test | -0.0025 | 0.71122 | -0.37508 | 82.8087 | 285.1007 | 108.8511 | 1.4788 | -0.76019 | 4.1249 | 1.5 | 8.7931 | 22.4625 | 1.4154 | 0.30751 | 168.035 | 99.47 | 3.4442 | 102.9142 | 7.0937 | 103 | 104.6604 | 103.9737 | 104 | 588.0908 | 17.6542 | 88.2638 | 79.7712 | 217.3308 | 216.643 | 388.5823 | 84.0175 | 6.9712 | 84 | 1799.959 | 3.7395 | 1800 | 25.011 | 2.4155 | 25 | 10000000000 | 34.7463 | 27.433 | 180.0223 | 89.4848 | 90.0084 | 7.4968 | 90 | 10000000000 | 178.1268 | 182.6059 | 193.0302 | 181.7835 | 256.1993 | 257.8552 | 231.8858 | 10000000000 | 10000000000 | 40.028 | 4.0509 | 40 | 10000000000 | 0 | 124.4319 | 39.9746 | 8.6449 | 40 | 90.2584 | 89.7639 | 49.5775 | 10000000000 | 90.0037 | 4.2941 | 90 | 95.248 | 10000000000 | 90.0111 | 3.2593 | 90 | 95.8014 | 14.4815 | -19.6988 | 53.4019 | 56.75 | 0.85282
Log | 3653 | 30.4417 | 2014-08-09 02:34 | C13EOAT_test | -0.0025 | 0.71017 | -0.37508 | 81.4453 | 284.9884 | 121.5051 | 1.4926 | -0.76035 | 4.125 | 1.5 | 8.8016 | 22.3196 | 1.313 | 0.45774 | 168.2617 | 99.47 | 3.4646 | 102.9346 | 7.0956 | 103 | 104.8716 | 103.9538 | 104 | 594.0324 | 17.3866 | 88.3727 | 79.8889 | 217.3938 | 216.643 | 388.5823 | 84.1308 | 6.9704 | 84 | 1800.596 | 3.7383 | 1800 | 24.982 | 2.416 | 25 | 10000000000 | 34.7221 | 27.4474 | 180.0748 | 89.4778 | 89.9961 | 7.4982 | 90 | 10000000000 | 178.2223 | 183.0689 | 193.731 | 182.0748 | 256.4313 | 258.2327 | 231.5909 | 10000000000 | 10000000000 | 40.1116 | 4.0287 | 40 | 10000000000 | 0 | 124.396 | 40.002 | 8.6439 | 40 | 90.2558 | 89.819 | 49.5132 | 10000000000 | 90.0051 | 4.2931 | 90 | 95.2729 | 10000000000 | 90.0374 | 3.258 | 90 | 95.8122 | 14.4841 | -19.5811 | 53.4327 | 56.74 | 0.85283
Log | 3654 | 30.45 | 2014-08-09 02:35 | C13EOAT_test | -0.0025 | 0.71152 | -0.37508 | 83.7803 | 285.0023 | 104.9277 | 1.4871 | -0.76037 | 4.1251 | 1.5 | 8.7946 | 22.3268 | 1.313 | 0.40544 | 168.0907 | 99.47 | 3.3968 | 102.8668 | 7.1046 | 103 | 104.8515 | 103.9749 | 104 | 590.7333 | 17.2797 | 88.268 | 79.8227 | 217.4191 | 216.643 | 388.5823 | 84.0453 | 6.9705 | 84 | 1799.828 | 3.7395 | 1800 | 24.9948 | 2.4158 | 25 | 10000000000 | 34.7073 | 27.391 | 180.0248 | 89.4581 | 90.012 | 7.4953 | 90 | 10000000000 | 178.1986 | 182.8422 | 193.8046 | 181.9294 | 255.2281 | 256.5772 | 231.1214 | 10000000000 | 10000000000 | 40.0851 | 4.0088 | 40 | 10000000000 | 0 | 124.3932 | 39.9772 | 8.6451 | 40 | 90.2759 | 89.7489 | 49.5001 | 10000000000 | 89.9792 | 4.3027 | 90 | 95.2737 | 10000000000 | 90.0124 | 3.2582 | 90 | 95.8125 | 14.4804 | -19.6473 | 53.4044 | 56.72 | 0.85283
Log | 3655 | 30.4583 | 2014-08-09 02:35 | C13EOAT_test | -0.0025 | 0.71128 | -0.37508 | 82.0577 | 284.9439 | 114.5053 | 1.4857 | -0.76028 | 4.1252 | 1.5 | 8.7869 | 22.3191 | 1.3169 | 0.41814 | 168.2189 | 99.47 | 3.451 | 102.921 | 7.106 | 103 | 104.8932 | 103.9657 | 104 | 579.0044 | 17.206 | 88.2908 | 79.9281 | 217.3582 | 216.643 | 388.5823 | 84.1094 | 6.9691 | 84 | 1800.282 | 3.7389 | 1800 | 24.9539 | 2.417 | 25 | 10000000000 | 34.7067 | 27.4176 | 180.0181 | 89.4489 | 89.999 | 7.4972 | 90 | 10000000000 | 178.1488 | 182.8384 | 193.8085 | 181.8576 | 255.3828 | 257.1517 | 231.2863 | 10000000000 | 10000000000 | 40.0954 | 3.9887 | 40 | 10000000000 | 0 | 124.3197 | 40.0232 | 8.6434 | 40 | 90.2729 | 89.7453 | 49.5092 | 10000000000 | 90.0062 | 4.2938 | 90 | 95.2407 | 10000000000 | 90.0091 | 3.2578 | 90 | 95.812 | 14.4836 | -19.5419 | 53.387 | 56.72 | 0.85283
Log | 3656 | 30.4667 | 2014-08-09 02:36 | C13EOAT_test | -0.0025 | 0.71132 | -0.37508 | 83.779 | 284.6264 | 106.6738 | 1.4877 | -0.76022 | 4.1253 | 1.5 | 8.796 | 22.3646 | 1.313 | 0.28696 | 168.0532 | 99.47 | 3.4172 | 102.8872 | 7.112 | 103 | 104.9839 | 103.973 | 104 | 570.3997 | 17.2203 | 88.2121 | 79.8412 | 217.4153 | 216.643 | 388.5823 | 84.0266 | 6.9684 | 84 | 1800.076 | 3.7391 | 1800 | 24.9628 | 2.4173 | 25 | 10000000000 | 34.6903 | 27.386 | 180.0579 | 89.512 | 90.0163 | 7.4943 | 90 | 10000000000 | 178.0844 | 182.8001 | 193.533 | 181.8704 | 255.8354 | 256.8872 | 231.5762 | 10000000000 | 10000000000 | 40.0791 | 3.9669 | 40 | 10000000000 | 0 | 124.298 | 39.9938 | 8.6452 | 40 | 90.27 | 89.7879 | 49.5789 | 10000000000 | 90.0173 | 4.2877 | 90 | 95.2865 | 10000000000 | 90.0289 | 3.2567 | 90 | 95.8077 | 14.484 | -19.6288 | 53.4154 | 56.71 | 0.85283
Log | 3657 | 30.475 | 2014-08-09 02:36 | C13EOAT_test | -0.0025 | 0.71165 | -0.37508 | 84.6115 | 284.6384 | 106.3833 | 1.485 | -0.76028 | 4.1254 | 1.5 | 8.7883 | 22.3391 | 1.3162 | 0.2637 | 167.8831 | 99.47 | 3.4171 | 102.8871 | 7.1174 | 103 | 104.889 | 103.9661 | 104 | 571.1921 | 17.401 | 88.1497 | 79.7334 | 217.4148 | 216.643 | 388.5823 | 83.9416 | 6.9683 | 84 | 1799.978 | 3.7393 | 1800 | 24.9799 | 2.4174 | 25 | 10000000000 | 34.6897 | 27.4181 | 179.9612 | 89.4852 | 89.9955 | 7.4975 | 90 | 10000000000 | 178.0967 | 181.9731 | 193.282 | 181.7087 | 256.0446 | 258.1536 | 232.3158 | 10000000000 | 10000000000 | 40.0066 | 3.9592 | 40 | 10000000000 | 0 | 124.3227 | 39.992 | 8.6461 | 40 | 90.2555 | 89.7057 | 49.6137 | 10000000000 | 90.0042 | 4.2945 | 90 | 95.2654 | 10000000000 | 89.9806 | 3.258 | 90 | 95.8142 | 14.4837 | -19.7366 | 53.3913 | 56.71 | 0.85283
Log | 3658 | 30.4833 | 2014-08-09 02:37 | C13EOAT_test | -0.0025 | 0.71153 | -0.37508 | 81.0303 | 284.7709 | 113.4025 | 1.4856 | -0.76026 | 4.1255 | 1.5 | 8.789 | 22.3179 | 1.313 | 0.48589 | 168.1904 | 99.47 | 3.4716 | 102.9416 | 7.1173 | 103 | 105.082 | 103.964 | 104 | 584.1464 | 17.301 | 88.3006 | 79.8898 | 217.389 | 216.643 | 388.5823 | 84.0952 | 6.9668 | 84 | 1800.113 | 3.7391 | 1800 | 24.9869 | 2.4177 | 25 | 10000000000 | 34.6858 | 27.4482 | 180.0255 | 89.4819 | 90.0033 | 7.4963 | 90 | 10000000000 | 178.134 | 182.8229 | 193.3215 | 181.3853 | 255.2931 | 258.3208 | 232.5436 | 10000000000 | 10000000000 | 40.0044 | 3.957 | 40 | 10000000000 | 0 | 124.4367 | 39.9963 | 8.6466 | 40 | 90.2594 | 89.7661 | 49.5203 | 10000000000 | 89.9643 | 4.3117 | 90 | 95.2409 | 10000000000 | 90.0128 | 3.2571 | 90 | 95.8153 | 14.4824 | -19.5802 | 53.3912 | 56.71 | 0.85283
Log | 3659 | 30.4917 | 2014-08-09 02:37 | C13EOAT_test | -0.0025 | 0.71139 | -0.37508 | 80.6993 | 284.6382 | 116.2578 | 1.4864 | -0.7602 | 4.1256 | 1.5 | 8.7898 | 22.3191 | 1.313 | 0.25226 | 168.1311 | 99.47 | 3.4102 | 102.8802 | 7.1252 | 103 | 104.933 | 103.9694 | 104 | 589.0527 | 17.5193 | 88.2837 | 79.8474 | 217.3623 | 216.643 | 388.5823 | 84.0655 | 6.9654 | 84 | 1800.152 | 3.739 | 1800 | 25.0128 | 2.4173 | 25 | 10000000000 | 34.6844 | 27.4038 | 180.0206 | 89.4693 | 90.0393 | 7.4903 | 90 | 10000000000 | 178.2254 | 183.0791 | 193.247 | 182.1583 | 255.7135 | 258.2076 | 232.9325 | 10000000000 | 10000000000 | 39.9514 | 3.9683 | 40 | 10000000000 | 0 | 124.3735 | 39.9597 | 8.6493 | 40 | 90.2666 | 89.7541 | 49.5031 | 10000000000 | 89.9863 | 4.3036 | 90 | 95.2702 | 10000000000 | 90.0103 | 3.2569 | 90 | 95.7899 | 14.4783 | -19.6227 | 53.3857 | 56.71 | 0.85283
Log | 3660 | 30.5 | 2014-08-09 02:38 | C13EOAT_test | -0.0025 | 0.71171 | -0.37508 | 78.5207 | 285.2509 | 110.8619 | 1.4963 | -0.7603 | 4.1257 | 1.5 | 8.826 | 22.3356 | 1.3129 | 0.45841 | 168.2526 | 99.47 | 3.4438 | 102.9138 | 7.1281 | 103 | 105.0887 | 103.9546 | 104 | 592.1288 | 17.435 | 88.3712 | 79.8814 | 217.337 | 216.643 | 388.5823 | 84.1263 | 6.9636 | 84 | 1799.9 | 3.7394 | 1800 | 24.9586 | 2.4188 | 25 | 10000000000 | 34.7059 | 27.3832 | 180.0121 | 89.4624 | 90.0065 | 7.4953 | 90 | 10000000000 | 178.2262 | 182.8374 | 193.1328 | 182.181 | 256.0104 | 258.429 | 233.0359 | 10000000000 | 10000000000 | 39.9022 | 3.9901 | 40 | 10000000000 | 0 | 124.3202 | 39.9733 | 8.6496 | 40 | 90.2665 | 89.7456 | 49.4872 | 10000000000 | 89.9754 | 4.3089 | 90 | 95.2593 | 10000000000 | 90.0061 | 3.2563 | 90 | 95.7931 | 14.4807 | -19.5886 | 53.5009 | 56.69 | 0.85283
Log | 3661 | 30.5084 | 2014-08-09 02:38 | C13EOAT_test | -0.0025 | 0.71153 | -0.37508 | 80.3714 | 284.9988 | 107.9458 | 1.4956 | -0.76033 | 4.1258 | 1.5 | 8.7907 | 22.4376 | 1.313 | 0.28121 | 168.1981 | 99.47 | 3.4171 | 102.8871 | 7.1338 | 103 | 105.1219 | 103.9679 | 104 | 583.9355 | 17.4548 | 88.2993 | 79.8988 | 217.3682 | 216.643 | 388.5823 | 84.0991 | 6.9626 | 84 | 1800.426 | 3.7385 | 1800 | 24.9561 | 2.4191 | 25 | 10000000000 | 34.701 | 27.3757 | 180.0244 | 89.4458 | 89.9893 | 7.4983 | 90 | 10000000000 | 178.2803 | 182.7538 | 193.5526 | 182.1961 | 256.3946 | 258.8077 | 232.7657 | 10000000000 | 10000000000 | 39.9146 | 4.0092 | 40 | 10000000000 | 0 | 124.2303 | 39.9897 | 8.6493 | 40 | 90.2657 | 89.7588 | 49.5226 | 10000000000 | 89.9976 | 4.3004 | 90 | 95.2387 | 10000000000 | 90.0122 | 3.2558 | 90 | 95.7878 | 14.478 | -19.5712 | 53.388 | 56.69 | 0.85283
Log | 3662 | 30.5167 | 2014-08-09 02:39 | C13EOAT_test | -0.0025 | 0.71145 | -0.37508 | 80.6856 | 285.3728 | 117.6538 | 1.4885 | -0.76018 | 4.1259 | 1.5 | 8.8254 | 22.3365 | 1.313 | 0.38072 | 168.1977 | 99.47 | 3.3968 | 102.8668 | 7.1401 | 103 | 105.0846 | 103.991 | 104 | 581.6184 | 17.1198 | 88.2914 | 79.9063 | 217.3407 | 216.643 | 388.5823 | 84.0988 | 6.9608 | 84 | 1799.607 | 3.7397 | 1800 | 24.9512 | 2.4196 | 25 | 10000000000 | 34.6596 | 27.381 | 180.0182 | 89.4668 | 89.9764 | 7.5005 | 90 | 10000000000 | 178.2797 | 182.8426 | 193.966 | 182.0737 | 255.6306 | 258.3588 | 232.6308 | 10000000000 | 10000000000 | 39.8762 | 4.034 | 40 | 10000000000 | 0 | 124.0247 | 39.9753 | 8.6504 | 40 | 90.2558 | 89.7625 | 49.517 | 10000000000 | 89.9644 | 4.3143 | 90 | 95.2296 | 10000000000 | 90.0091 | 3.2555 | 90 | 95.8053 | 14.4834 | -19.5637 | 53.504 | 56.69 | 0.85283
Log | 3663 | 30.525 | 2014-08-09 02:39 | C13EOAT_test | -0.0025 | 0.70906 | -0.37508 | 79.0529 | 284.9866 | 105.5063 | 1.4894 | -0.76019 | 4.1261 | 1.5 | 8.8243 | 22.4298 | 1.313 | 0.16797 | 168.4486 | 99.47 | 3.451 | 102.921 | 7.1409 | 103 | 105.0832 | 103.9641 | 104 | 571.4231 | 17.2247 | 88.3846 | 80.064 | 217.3341 | 216.643 | 388.5823 | 84.2243 | 6.9566 | 84 | 1800.123 | 3.7391 | 1800 | 24.9852 | 2.4194 | 25 | 10000000000 | 34.6987 | 27.3987 | 180.0652 | 89.4652 | 90.0233 | 7.4938 | 90 | 10000000000 | 178.2349 | 182.8391 | 194.0196 | 182.0734 | 255.4824 | 257.7892 | 232.3868 | 10000000000 | 10000000000 | 39.8681 | 4.063 | 40 | 10000000000 | 0 | 124.0261 | 39.9674 | 8.6517 | 40 | 90.2569 | 89.8083 | 49.5256 | 10000000000 | 90.0105 | 4.2989 | 90 | 95.2651 | 10000000000 | 90.0326 | 3.2546 | 90 | 95.8087 | 14.4842 | -19.4061 | 53.5022 | 56.68 | 0.85283
Log | 3664 | 30.5333 | 2014-08-09 02:40 | C13EOAT_test | -0.0025 | 0.7115 | -0.37508 | 82.6716 | 284.9385 | 114.9077 | 1.4805 | -0.76031 | 4.1261 | 1.5 | 8.8234 | 22.4178 | 1.313 | 0.27016 | 167.9547 | 99.47 | 3.451 | 102.921 | 7.1449 | 103 | 105.0409 | 103.9727 | 104 | 572.0974 | 17.514 | 88.1719 | 79.7828 | 217.3786 | 216.643 | 388.5823 | 83.9774 | 6.957 | 84 | 1799.748 | 3.7395 | 1800 | 24.9494 | 2.4207 | 25 | 10000000000 | 34.6922 | 27.4371 | 179.9903 | 89.4421 | 89.9918 | 7.4995 | 90 | 10000000000 | 178.2361 | 183.2244 | 194.0385 | 182.0334 | 255.7915 | 257.9244 | 232.0183 | 10000000000 | 10000000000 | 39.9058 | 4.0849 | 40 | 10000000000 | 0 | 123.9016 | 39.9706 | 8.6526 | 40 | 90.2475 | 89.7429 | 49.5273 | 10000000000 | 89.9697 | 4.3168 | 90 | 95.1819 | 10000000000 | 89.9952 | 3.2562 | 90 | 95.8042 | 14.4812 | -19.6872 | 53.4939 | 56.68 | 0.85283
Log | 3665 | 30.5417 | 2014-08-09 02:40 | C13EOAT_test | -0.0025 | 0.71151 | -0.37508 | 81.9373 | 284.2749 | 107.659 | 1.4832 | -0.76027 | 4.1262 | 1.5 | 8.8223 | 22.4834 | 1.351 | 0.39026 | 168.0502 | 99.47 | 3.4306 | 102.9007 | 7.1512 | 103 | 105.0813 | 103.9912 | 104 | 576.9668 | 17.653 | 88.2639 | 79.7863 | 217.3789 | 216.643 | 388.5823 | 84.0251 | 6.9565 | 84 | 1800.319 | 3.7385 | 1800 | 24.9715 | 2.4207 | 25 | 10000000000 | 34.6981 | 27.4178 | 179.9502 | 89.4648 | 89.9898 | 7.5006 | 90 | 10000000000 | 178.2152 | 183.1712 | 194.0191 | 181.8679 | 255.3928 | 257.6521 | 231.6867 | 10000000000 | 10000000000 | 39.9321 | 4.1038 | 40 | 10000000000 | 0 | 123.8508 | 39.985 | 8.653 | 40 | 90.2354 | 89.7148 | 49.5375 | 10000000000 | 89.9768 | 4.319 | 90 | 95.2247 | 10000000000 | 89.9751 | 3.2575 | 90 | 95.8 | 14.4857 | -19.6837 | 53.499 | 56.67 | 0.85283
Log | 3666 | 30.55 | 2014-08-09 02:41 | C13EOAT_test | -0.0025 | 0.70794 | -0.37508 | 78.529 | 285.3748 | 104.6839 | 1.4783 | -0.76029 | 4.1264 | 1.5 | 8.8264 | 22.3225 | 1.313 | 0.44097 | 168.2938 | 99.47 | 3.4374 | 102.9075 | 7.1544 | 103 | 104.9986 | 103.9801 | 104 | 588.9437 | 17.5184 | 88.3697 | 79.924 | 217.3507 | 216.643 | 388.5823 | 84.1469 | 6.9567 | 84 | 1799.684 | 3.7396 | 1800 | 24.9593 | 2.4214 | 25 | 10000000000 | 34.695 | 27.3884 | 180.0069 | 89.4456 | 89.9798 | 7.5029 | 90 | 10000000000 | 178.2214 | 182.8653 | 194.0571 | 181.7945 | 255.8055 | 258.3425 | 231.5905 | 10000000000 | 10000000000 | 39.9851 | 4.109 | 40 | 10000000000 | 0 | 123.8597 | 39.9723 | 8.6549 | 40 | 90.2322 | 89.7747 | 49.4891 | 10000000000 | 89.9672 | 4.3265 | 90 | 95.2178 | 10000000000 | 90.0034 | 3.2572 | 90 | 95.8084 | 14.4843 | -19.546 | 53.5088 | 56.66 | 0.85283
Log | 3667 | 30.5584 | 2014-08-09 02:41 | C13EOAT_test | -0.0025 | 0.71153 | -0.37508 | 81.2634 | 285.026 | 118.591 | 1.4895 | -0.76032 | 4.1265 | 1.5 | 8.8224 | 22.3517 | 1.3126 | 0.17307 | 167.7631 | 99.47 | 3.4036 | 102.8736 | 7.1605 | 103 | 105.0677 | 103.9761 | 104 | 593.4352 | 17.5804 | 88.1436 | 79.6195 | 217.3732 | 216.643 | 388.5823 | 83.8815 | 6.9598 | 84 | 1799.583 | 3.7397 | 1800 | 24.9587 | 2.4218 | 25 | 10000000000 | 34.6927 | 27.3376 | 179.924 | 89.4262 | 89.9885 | 7.5024 | 90 | 10000000000 | 178.2265 | 182.8371 | 193.785 | 182.043 | 255.8192 | 257.6707 | 231.5135 | 10000000000 | 10000000000 | 40.0366 | 4.1029 | 40 | 10000000000 | 0 | 123.6558 | 39.9641 | 8.6568 | 40 | 90.2203 | 89.7037 | 49.496 | 10000000000 | 89.9781 | 4.3285 | 90 | 95.1962 | 10000000000 | 89.962 | 3.259 | 90 | 95.8035 | 14.4836 | -19.8505 | 53.4953 | 56.65 | 0.85283
Log | 3668 | 30.5667 | 2014-08-09 02:42 | C13EOAT_test | -0.0025 | 0.71101 | -0.37508 | 80.7977 | 284.7089 | 101.0134 | 1.4733 | -0.76026 | 4.1266 | 1.5 | 8.8236 | 22.3241 | 1.313 | 0.20174 | 168.0002 | 99.47 | 3.4359 | 102.906 | 7.163 | 103 | 104.8794 | 103.9704 | 104 | 586.2424 | 17.5277 | 88.2373 | 79.7629 | 217.3858 | 216.643 | 388.5823 | 84.0001 | 6.9603 | 84 | 1800.004 | 3.7392 | 1800 | 24.9544 | 2.4224 | 25 | 10000000000 | 34.6744 | 27.4051 | 179.9756 | 89.4387 | 89.971 | 7.5066 | 90 | 10000000000 | 178.2213 | 183.2397 | 193.7756 | 182.0793 | 255.6225 | 257.8751 | 231.9202 | 10000000000 | 10000000000 | 40.0228 | 4.0954 | 40 | 10000000000 | 0 | 123.5429 | 39.9314 | 8.6601 | 40 | 90.2313 | 89.7444 | 49.4682 | 10000000000 | 89.9922 | 4.3279 | 90 | 95.2385 | 10000000000 | 89.9878 | 3.259 | 90 | 95.8139 | 14.4839 | -19.7071 | 53.4996 | 56.65 | 0.85283
Log | 3669 | 30.575 | 2014-08-09 02:42 | C13EOAT_test | -0.0025 | 0.71122 | -0.37508 | 80.9772 | 284.7856 | 118.1006 | 1.4841 | -0.76033 | 4.1267 | 1.5 | 8.8491 | 22.4574 | 1.313 | 0.23047 | 168.2037 | 99.47 | 3.451 | 102.921 | 7.1656 | 103 | 104.87 | 103.9794 | 104 | 578.2932 | 17.2856 | 88.3025 | 79.9013 | 217.3588 | 216.643 | 388.5823 | 84.1019 | 6.9592 | 84 | 1800.065 | 3.739 | 1800 | 24.9438 | 2.4234 | 25 | 10000000000 | 34.6981 | 27.4214 | 179.9302 | 89.4626 | 89.9377 | 7.5139 | 90 | 10000000000 | 178.213 | 182.7389 | 193.7678 | 181.7193 | 255.274 | 257.7584 | 231.1303 | 10000000000 | 10000000000 | 40.0707 | 4.0811 | 40 | 10000000000 | 0 | 123.4411 | 39.9551 | 8.6611 | 40 | 90.2331 | 89.6971 | 49.4323 | 10000000000 | 90.0091 | 4.3278 | 90 | 95.2516 | 10000000000 | 89.9651 | 3.2605 | 90 | 95.8046 | 14.4845 | -19.5687 | 53.5785 | 56.66 | 0.85283
Log | 3670 | 30.5833 | 2014-08-09 02:43 | C13EOAT_test | -0.0025 | 0.71145 | -0.37508 | 79.126 | 285.0159 | 107.4027 | 1.4908 | -0.76025 | 4.1268 | 1.5 | 8.854 | 22.3358 | 1.3128 | 0.31323 | 167.9414 | 99.47 | 3.4171 | 102.8871 | 7.1729 | 103 | 104.8863 | 103.9841 | 104 | 570.9669 | 17.3025 | 88.173 | 79.7684 | 217.369 | 216.643 | 388.5823 | 83.9707 | 6.9581 | 84 | 1800.223 | 3.7389 | 1800 | 24.9236 | 2.4246 | 25 | 10000000000 | 34.6602 | 27.3438 | 179.9164 | 89.4186 | 89.9518 | 7.5136 | 90 | 10000000000 | 178.1266 | 183.5379 | 193.8476 | 181.9437 | 255.6826 | 257.6312 | 231.3645 | 10000000000 | 10000000000 | 40.052 | 4.0723 | 40 | 10000000000 | 0 | 123.4242 | 39.923 | 8.6649 | 40 | 90.2324 | 89.6839 | 49.3756 | 10000000000 | 89.9547 | 4.3518 | 90 | 95.2154 | 10000000000 | 89.9582 | 3.2615 | 90 | 95.8117 | 14.4845 | -19.7016 | 53.5931 | 56.65 | 0.85283
Log | 3671 | 30.5917 | 2014-08-09 02:43 | C13EOAT_test | -0.0025 | 0.71153 | -0.37508 | 80.2028 | 284.6633 | 105.5065 | 1.4714 | -0.7604 | 4.1269 | 1.5 | 8.8663 | 22.4787 | 1.313 | 0.1787 | 168.0403 | 99.47 | 3.4625 | 102.9326 | 7.1741 | 103 | 105.2797 | 103.9745 | 104 | 572.9655 | 17.5206 | 88.217 | 79.8234 | 217.3768 | 216.643 | 388.926 | 84.0202 | 6.9561 | 84 | 1799.972 | 3.7392 | 1800 | 24.9343 | 2.4253 | 25 | 10000000000 | 34.6919 | 27.381 | 179.9076 | 89.434 | 89.9668 | 7.5125 | 90 | 10000000000 | 178.1959 | 183.2766 | 193.4959 | 181.7268 | 256.0502 | 257.4553 | 231.3358 | 10000000000 | 10000000000 | 40.0456 | 4.0583 | 40 | 10000000000 | 0 | 123.3862 | 39.9401 | 8.6664 | 40 | 90.2271 | 89.6805 | 49.3316 | 10000000000 | 90.0075 | 4.3342 | 90 | 95.2499 | 10000000000 | 89.9538 | 3.2629 | 90 | 95.8094 | 14.4785 | -19.6466 | 53.6197 | 56.65 | 0.85283
Log | 3672 | 30.6 | 2014-08-09 02:44 | C13EOAT_test | -0.0025 | 0.71123 | -0.37508 | 79.2349 | 284.9983 | 103.0686 | 1.4834 | -0.76024 | 4.127 | 1.5 | 8.8553 | 22.351 | 1.3091 | 0.061641 | 168.2541 | 99.47 | 3.4171 | 102.8871 | 7.1803 | 103 | 105.0056 | 103.9826 | 104 | 582.7229 | 17.6124 | 88.3419 | 79.9122 | 217.3615 | 216.643 | 388.926 | 84.1271 | 6.9561 | 84 | 1800.101 | 3.739 | 1800 | 24.9637 | 2.4256 | 25 | 10000000000 | 34.6583 | 27.3266 | 179.9241 | 89.447 | 89.983 | 7.5116 | 90 | 10000000000 | 178.1087 | 182.6998 | 193.5379 | 181.9451 | 255.4272 | 257.0186 | 230.8699 | 10000000000 | 10000000000 | 40.0989 | 4.0414 | 40 | 10000000000 | 0 | 123.464 | 39.9477 | 8.6683 | 40 | 90.2149 | 89.7092 | 49.3676 | 10000000000 | 90.0017 | 4.3369 | 90 | 95.2522 | 10000000000 | 89.9621 | 3.2639 | 90 | 95.8038 | 14.4811 | -19.5578 | 53.5911 | 56.64 | 0.85283
Log | 3673 | 30.6084 | 2014-08-09 02:44 | C13EOAT_test | -0.0025 | 0.71088 | -0.37508 | 77.245 | 284.6767 | 108.5123 | 1.4867 | -0.76033 | 4.1272 | 1.5 | 8.8181 | 22.3318 | 1.313 | 0.18997 | 168.1024 | 99.47 | 3.444 | 102.914 | 7.1835 | 103 | 105.1069 | 103.9738 | 104 | 588.5409 | 17.6542 | 88.2816 | 79.8209 | 217.356 | 216.643 | 388.5823 | 84.0512 | 6.9557 | 84 | 1800.292 | 3.7388 | 1800 | 24.9355 | 2.4271 | 25 | 10000000000 | 34.6502 | 27.2891 | 179.903 | 89.4211 | 89.9603 | 7.5169 | 90 | 10000000000 | 178.1176 | 182.8347 | 193.7094 | 181.9775 | 255.2205 | 257.9949 | 231.1567 | 10000000000 | 10000000000 | 40.075 | 4.0298 | 40 | 10000000000 | 0 | 123.4002 | 39.9401 | 8.6708 | 40 | 90.2065 | 89.6966 | 49.3345 | 10000000000 | 89.9925 | 4.3415 | 90 | 95.2381 | 10000000000 | 89.9515 | 3.2651 | 90 | 95.7888 | 14.4844 | -19.6491 | 53.4837 | 56.64 | 0.85283
Log | 3674 | 30.6167 | 2014-08-09 02:45 | C13EOAT_test | -0.0025 | 0.71124 | -0.37508 | 73.2984 | 284.6314 | 111.8289 | 1.4759 | -0.76026 | 4.1273 | 1.5 | 8.8224 | 22.3193 | 1.2865 | 0.11327 | 167.849 | 99.47 | 3.4587 | 102.9287 | 7.1853 | 103 | 105.009 | 103.9592 | 104 | 590.6456 | 17.3193 | 88.1724 | 79.6766 | 217.3595 | 216.643 | 388.5823 | 83.9245 | 6.9567 | 84 | 1799.625 | 3.7399 | 1800 | 24.9143 | 2.4286 | 25 | 10000000000 | 34.6142 | 27.2763 | 179.914 | 89.4244 | 89.97 | 7.517 | 90 | 10000000000 | 178.2026 | 182.8762 | 193.7952 | 182.291 | 255.7711 | 257.9023 | 230.8688 | 10000000000 | 10000000000 | 40.0217 | 4.0235 | 40 | 10000000000 | 0 | 123.3145 | 39.9709 | 8.6707 | 40 | 90.2179 | 89.6961 | 49.3273 | 10000000000 | 89.9771 | 4.3494 | 90 | 95.2026 | 10000000000 | 89.957 | 3.2662 | 90 | 95.7917 | 14.4845 | -19.7935 | 53.4968 | 56.62 | 0.85283
Log | 3675 | 30.625 | 2014-08-09 02:45 | C13EOAT_test | -0.0025 | 0.71125 | -0.37508 | 75.981 | 284.632 | 107.1993 | 1.483 | -0.76025 | 4.1274 | 1.5 | 8.7857 | 22.4447 | 1.313 | 0.10399 | 167.9817 | 99.47 | 3.4239 | 102.8939 | 7.192 | 103 | 105.1896 | 103.9708 | 104 | 588.3956 | 17.515 | 88.2254 | 79.7563 | 217.4317 | 216.643 | 388.5823 | 83.9908 | 6.9572 | 84 | 1799.704 | 3.7397 | 1800 | 24.8708 | 2.4309 | 25 | 10000000000 | 34.6002 | 27.2877 | 179.9101 | 89.418 | 89.974 | 7.5186 | 90 | 10000000000 | 178.0157 | 182.992 | 193.4665 | 181.8832 | 255.9134 | 257.2477 | 230.8692 | 10000000000 | 10000000000 | 39.9875 | 4.0176 | 40 | 10000000000 | 0 | 123.4079 | 40.0249 | 8.6692 | 40 | 90.2119 | 89.6982 | 49.3383 | 10000000000 | 89.9869 | 4.3491 | 90 | 95.2384 | 10000000000 | 89.955 | 3.2674 | 90 | 95.7967 | 14.4829 | -19.7137 | 53.3819 | 56.61 | 0.85283
Log | 3676 | 30.6333 | 2014-08-09 02:46 | C13EOAT_test | -0.0025 | 0.71019 | -0.37508 | 81.0489 | 284.9969 | 109.2449 | 1.4236 | -0.76027 | 4.1276 | 1.5 | 8.8225 | 22.3191 | 1.313 | 0.097149 | 168.281 | 99.47 | 3.4713 | 102.9413 | 7.1931 | 103 | 105.0265 | 103.9773 | 104 | 581.2527 | 17.141 | 88.3083 | 79.9727 | 217.3453 | 216.643 | 388.5823 | 84.1405 | 6.9553 | 84 | 1799.98 | 3.7392 | 1800 | 24.8752 | 2.4326 | 25 | 10000000000 | 34.5769 | 27.2079 | 179.9706 | 89.3999 | 89.964 | 7.5224 | 90 | 10000000000 | 178.1294 | 182.314 | 193.2336 | 181.9185 | 255.4863 | 257.1824 | 231.3474 | 10000000000 | 10000000000 | 39.9877 | 4.0186 | 40 | 10000000000 | 0 | 123.4052 | 39.9675 | 8.6728 | 40 | 90.2248 | 89.7459 | 49.2752 | 10000000000 | 90.0138 | 4.3403 | 90 | 95.2231 | 10000000000 | 89.9853 | 3.2673 | 90 | 95.8137 | 14.4838 | -19.4973 | 53.4958 | 56.6 | 0.85283
Log | 3677 | 30.6417 | 2014-08-09 02:46 | C13EOAT_test | -0.0025 | 0.71153 | -0.37508 | 72.1987 | 284.6537 | 111.0122 | 1.484 | -0.76018 | 4.1276 | 1.5 | 8.8255 | 22.3218 | 1.313 | 0.033551 | 168.2337 | 99.47 | 3.4578 | 102.9278 | 7.1965 | 103 | 105.0894 | 103.9789 | 104 | 571.2231 | 17.2041 | 88.2958 | 79.9379 | 217.3466 | 216.643 | 388.5823 | 84.1168 | 6.9543 | 84 | 1799.707 | 3.7397 | 1800 | 24.8677 | 2.4342 | 25 | 10000000000 | 34.5712 | 27.2333 | 179.9174 | 89.4433 | 89.9825 | 7.5212 | 90 | 10000000000 | 178.159 | 183.3215 | 193.5401 | 181.9095 | 255.5793 | 257.9174 | 231.0018 | 10000000000 | 10000000000 | 39.9789 | 4.0202 | 40 | 10000000000 | 0 | 123.5476 | 40.0008 | 8.672 | 40 | 90.2324 | 89.685 | 49.2466 | 10000000000 | 89.988 | 4.3491 | 90 | 95.2135 | 10000000000 | 89.9587 | 3.269 | 90 | 95.8102 | 14.4821 | -19.5321 | 53.502 | 56.6 | 0.85283
Log | 3678 | 30.65 | 2014-08-09 02:47 | C13EOAT_test | -0.0025 | 0.71153 | -0.37508 | 71.5087 | 284.3886 | 112.4398 | 1.4815 | -0.76035 | 4.1277 | 1.5 | 8.8245 | 22.3191 | 1.3129 | 0.20479 | 168.1502 | 99.47 | 3.4236 | 102.8936 | 7.2031 | 103 | 105.0673 | 103.9715 | 104 | 574.8727 | 17.4421 | 88.2841 | 79.8661 | 217.3681 | 216.643 | 388.926 | 84.0751 | 6.9529 | 84 | 1800.119 | 3.7392 | 1800 | 24.9158 | 2.4347 | 25 | 10000000000 | 34.5627 | 27.1802 | 179.9346 | 89.4494 | 89.9939 | 7.5209 | 90 | 10000000000 | 178.2111 | 183.7442 | 193.8066 | 181.8322 | 255.0747 | 257.1632 | 231.4294 | 10000000000 | 10000000000 | 39.9476 | 4.028 | 40 | 10000000000 | 0 | 123.6683 | 39.9905 | 8.673 | 40 | 90.2293 | 89.7053 | 49.2823 | 10000000000 | 90.0267 | 4.3345 | 90 | 95.246 | 10000000000 | 89.9673 | 3.2698 | 90 | 95.8177 | 14.4828 | -19.6039 | 53.5001 | 56.6 | 0.85283
Log | 3679 | 30.6583 | 2014-08-09 02:47 | C13EOAT_test | -0.0025 | 0.71153 | -0.37508 | 71.0089 | 284.9998 | 114.3459 | 1.4856 | -0.76034 | 4.1278 | 1.5 | 8.8223 | 22.3576 | 1.313 | 0.10567 | 168.0735 | 99.47 | 3.4713 | 102.9413 | 7.2032 | 103 | 104.8737 | 103.9898 | 104 | 585.3089 | 17.5064 | 88.2662 | 79.8073 | 217.3215 | 216.643 | 388.926 | 84.0368 | 6.9528 | 84 | 1799.699 | 3.74 | 1800 | 24.8837 | 2.4373 | 25 | 10000000000 | 34.5708 | 27.2817 | 179.9585 | 89.4602 | 90.0058 | 7.5201 | 90 | 10000000000 | 178.2889 | 183.7846 | 193.9293 | 181.9912 | 255.8091 | 257.0901 | 232.2075 | 10000000000 | 10000000000 | 39.9391 | 4.0378 | 40 | 10000000000 | 0 | 123.8217 | 40.0001 | 8.6731 | 40 | 90.2252 | 89.7332 | 49.2948 | 10000000000 | 89.9939 | 4.3467 | 90 | 95.2546 | 10000000000 | 89.9792 | 3.2701 | 90 | 95.8065 | 14.4848 | -19.6627 | 53.4973 | 56.59 | 0.85283
Log | 3680 | 30.6667 | 2014-08-09 02:48 | C13EOAT_test | -0.0025 | 0.71116 | -0.37508 | 76.184 | 284.9041 | 107.6276 | 1.4603 | -0.76036 | 4.128 | 1.5 | 8.8245 | 22.3883 | 1.313 | 0.2307 | 167.9205 | 99.47 | 3.4239 | 102.8939 | 7.2095 | 103 | 105.0471 | 103.9726 | 104 | 591.2087 | 17.5399 | 88.1906 | 79.7299 | 217.3291 | 216.643 | 388.5823 | 83.9603 | 6.9518 | 84 | 1800.258 | 3.7389 | 1800 | 24.8774 | 2.4393 | 25 | 10000000000 | 34.5538 | 27.1608 | 179.9644 | 89.4577 | 89.9839 | 7.5243 | 90 | 10000000000 | 178.2116 | 182.5773 | 194.0179 | 181.9847 | 255.2051 | 257.7368 | 232.0808 | 10000000000 | 10000000000 | 39.9432 | 4.0508 | 40 | 10000000000 | 0 | 123.8657 | 39.9783 | 8.6748 | 40 | 90.242 | 89.7225 | 49.2737 | 10000000000 | 90.0174 | 4.3388 | 90 | 95.2368 | 10000000000 | 89.9822 | 3.2705 | 90 | 95.8104 | 14.4826 | -19.7401 | 53.4997 | 56.59 | 0.85283
Log | 3681 | 30.675 | 2014-08-09 02:48 | C13EOAT_test | -0.0025 | 0.71153 | -0.37508 | 69.8608 | 284.6332 | 118.9601 | 1.4874 | -0.76044 | 4.128 | 1.5 | 8.7921 | 22.6696 | 1.5348 | 0.055497 | 168.0011 | 99.47 | 3.5252 | 102.9952 | 7.2063 | 103 | 105.086 | 103.9817 | 104 | 592.965 | 17.6543 | 88.2482 | 79.7528 | 217.372 | 216.643 | 388.5823 | 84.0006 | 6.9521 | 84 | 1799.947 | 3.7395 | 1800 | 24.8416 | 2.4422 | 25 | 10000000000 | 34.7742 | 27.1522 | 179.9705 | 89.4425 | 89.9973 | 7.5228 | 90 | 10000000000 | 177.9535 | 182.3526 | 193.7701 | 181.6779 | 254.9597 | 257.1882 | 231.8363 | 10000000000 | 10000000000 | 39.9566 | 4.0625 | 40 | 10000000000 | 0 | 123.8624 | 40.004 | 8.6739 | 40 | 90.2344 | 89.7361 | 49.3126 | 10000000000 | 89.9906 | 4.3473 | 90 | 95.2318 | 10000000000 | 89.9852 | 3.271 | 90 | 95.7818 | 14.4784 | -19.7172 | 53.393 | 56.58 | 0.85283
Log | 3682 | 30.6833 | 2014-08-09 02:49 | C13EOAT_test | -0.0025 | 0.71184 | -0.37508 | 72.2102 | 284.9998 | 111.9493 | 1.4806 | -0.76022 | 4.1281 | 1.5 | 8.7928 | 22.4867 | 1.3136 | 0.10574 | 168.1171 | 99.47 | 3.5052 | 102.9752 | 7.2078 | 103 | 104.9641 | 103.9905 | 104 | 584.493 | 17.6263 | 88.2631 | 79.854 | 217.3249 | 216.643 | 388.5823 | 84.0586 | 6.9507 | 84 | 1799.249 | 3.7407 | 1800 | 24.821 | 2.445 | 25 | 10000000000 | 34.5591 | 27.0969 | 180.0468 | 89.4904 | 90.0124 | 7.521 | 90 | 10000000000 | 178.194 | 183.3978 | 193.787 | 182.0247 | 255.9285 | 258.203 | 232.0652 | 10000000000 | 10000000000 | 39.9416 | 4.0743 | 40 | 10000000000 | 0 | 123.8869 | 40.025 | 8.6724 | 40 | 90.2585 | 89.7883 | 49.3766 | 10000000000 | 89.9787 | 4.3516 | 90 | 95.251 | 10000000000 | 90.0234 | 3.2701 | 90 | 95.8095 | 14.4845 | -19.616 | 53.4065 | 56.56 | 0.85283
Log | 3683 | 30.6917 | 2014-08-09 02:49 | C13EOAT_test | -0.0025 | 0.71038 | -0.37508 | 68.8238 | 285.0072 | 106.5989 | 1.4911 | -0.76046 | 4.1283 | 1.5 | 8.7865 | 22.4901 | 1.313 | 0.083075 | 168.2979 | 99.47 | 3.4412 | 102.9112 | 7.2148 | 103 | 105.0001 | 103.9826 | 104 | 573.6417 | 17.5939 | 88.3435 | 79.9544 | 217.3754 | 216.643 | 388.926 | 84.149 | 6.9477 | 84 | 1800.009 | 3.7396 | 1800 | 24.7969 | 2.4482 | 25 | 10000000000 | 34.5774 | 27.2213 | 180.0198 | 89.4989 | 90.0135 | 7.5211 | 90 | 10000000000 | 178.1436 | 183.3181 | 193.9478 | 181.8819 | 255.9823 | 257.7024 | 232.8541 | 10000000000 | 10000000000 | 39.9551 | 4.088 | 40 | 10000000000 | 0 | 123.928 | 40.0302 | 8.6716 | 40 | 90.2488 | 89.771 | 49.4298 | 10000000000 | 90.0006 | 4.3401 | 90 | 95.2373 | 10000000000 | 90.0099 | 3.2702 | 90 | 95.7992 | 14.482 | -19.5156 | 53.3828 | 56.57 | 0.85283
Log | 3684 | 30.7 | 2014-08-09 02:50 | C13EOAT_test | -0.0025 | 0.71156 | -0.37508 | 71.4727 | 285.0003 | 118.0702 | 1.4932 | -0.76042 | 4.1284 | 1.5 | 8.8238 | 22.4902 | 1.313 | 0.075373 | 168.3126 | 99.47 | 3.5324 | 103.0024 | 7.2097 | 103 | 105.2326 | 103.9681 | 104 | 574.7436 | 17.6332 | 88.3321 | 79.9805 | 217.4021 | 216.643 | 388.926 | 84.1563 | 6.946 | 84 | 1799.635 | 3.7402 | 1800 | 24.8478 | 2.4497 | 25 | 10000000000 | 34.5584 | 27.1639 | 179.9663 | 89.4793 | 90.0029 | 7.5223 | 90 | 10000000000 | 178.1523 | 183.1958 | 193.8772 | 181.5561 | 256.4708 | 258.7414 | 232.5734 | 10000000000 | 10000000000 | 39.9564 | 4.1006 | 40 | 10000000000 | 0 | 124.0001 | 40.0082 | 8.6724 | 40 | 90.2553 | 89.711 | 49.4271 | 10000000000 | 90.0144 | 4.3298 | 90 | 95.2769 | 10000000000 | 89.9831 | 3.2713 | 90 | 95.803 | 14.4811 | -19.4895 | 53.4947 | 56.58 | 0.85283
Log | 3685 | 30.7083 | 2014-08-09 02:50 | C13EOAT_test | -0.0025 | 0.71153 | -0.37508 | 70.5684 | 284.5252 | 111.0782 | 1.4795 | -0.7604 | 4.1285 | 1.5 | 8.8031 | 22.552 | 1.3349 | 0.022083 | 168.1598 | 99.47 | 3.5188 | 102.9888 | 7.2103 | 103 | 104.9505 | 103.9908 | 104 | 576.3544 | 17.6542 | 88.2756 | 79.8842 | 217.3434 | 216.643 | 388.5823 | 84.0799 | 6.9433 | 84 | 1800.13 | 3.7393 | 1800 | 24.8247 | 2.4526 | 25 | 10000000000 | 34.5125 | 27.1354 | 180.0007 | 89.4952 | 89.99 | 7.5239 | 90 | 10000000000 | 178.2311 | 182.5851 | 193.7211 | 181.5358 | 255.7574 | 258.1221 | 231.8466 | 10000000000 | 10000000000 | 39.9524 | 4.1136 | 40 | 10000000000 | 0 | 124.0608 | 40.0167 | 8.6718 | 40 | 90.2527 | 89.7479 | 49.4617 | 10000000000 | 90.0138 | 4.3252 | 90 | 95.2255 | 10000000000 | 90.0003 | 3.271 | 90 | 95.8032 | 14.4814 | -19.5858 | 53.4323 | 56.57 | 0.85283
Log | 3686 | 30.7167 | 2014-08-09 02:51 | C13EOAT_test | -0.0025 | 0.71027 | -0.37508 | 77.3298 | 284.5627 | 109.8352 | 1.4892 | -0.76049 | 4.1286 | 1.5 | 8.8222 | 22.3688 | 1.313 | 0.027157 | 168.5022 | 99.47 | 3.545 | 103.015 | 7.2098 | 103 | 105.0857 | 103.9949 | 104 | 590.4063 | 17.6467 | 88.4805 | 80.0216 | 217.3407 | 216.643 | 388.926 | 84.2511 | 6.9397 | 84 | 1799.965 | 3.7396 | 1800 | 24.8517 | 2.4544 | 25 | 10000000000 | 34.4977 | 27.1382 | 180.0533 | 89.5118 | 90.0233 | 7.5179 | 90 | 10000000000 | 178.1486 | 182.8371 | 193.7771 | 182.1302 | 255.4873 | 258.1485 | 231.8429 | 10000000000 | 10000000000 | 39.9696 | 4.118 | 40 | 10000000000 | 0 | 124.1888 | 40.0032 | 8.6721 | 40 | 90.2658 | 89.7875 | 49.4665 | 10000000000 | 90.0001 | 4.3249 | 90 | 95.2862 | 10000000000 | 90.0267 | 3.2701 | 90 | 95.7972 | 14.479 | -19.4484 | 53.486 | 56.56 | 0.85283
Log | 3687 | 30.725 | 2014-08-09 02:51 | C13EOAT_test | -0.0025 | 0.7113 | -0.37508 | 78.825 | 284.9998 | 109.4837 | 1.4929 | -0.76042 | 4.1287 | 1.5 | 8.8211 | 22.4202 | 1.313 | 0.20528 | 168.073 | 99.47 | 3.512 | 102.982 | 7.2115 | 103 | 105.1852 | 103.9711 | 104 | 592.1776 | 17.6534 | 88.2748 | 79.7982 | 217.3619 | 216.643 | 388.926 | 84.0365 | 6.9389 | 84 | 1800.026 | 3.7396 | 1800 | 24.8121 | 2.4576 | 25 | 10000000000 | 34.5292 | 27.1929 | 180.0057 | 89.4922 | 90.0116 | 7.5181 | 90 | 10000000000 | 178.1682 | 183.4071 | 194.1385 | 181.8827 | 255.4189 | 257.4558 | 231.5956 | 10000000000 | 10000000000 | 40.0251 | 4.1138 | 40 | 10000000000 | 0 | 124.1563 | 40.0074 | 8.6716 | 40 | 90.2588 | 89.747 | 49.4705 | 10000000000 | 89.9942 | 4.3224 | 90 | 95.2556 | 10000000000 | 90.0029 | 3.2708 | 90 | 95.7911 | 14.4801 | -19.6719 | 53.4846 | 56.54 | 0.85283
Log | 3688 | 30.7334 | 2014-08-09 02:52 | C13EOAT_test | -0.0025 | 0.71122 | -0.37508 | 76.9136 | 284.9207 | 112.8699 | 1.4656 | -0.76035 | 4.1288 | 1.5 | 8.7868 | 22.4542 | 1.313 | 0.00682 | 168.2473 | 99.47 | 3.4713 | 102.9413 | 7.2158 | 103 | 105.0227 | 103.9595 | 104 | 585.9772 | 17.3897 | 88.3425 | 79.9048 | 217.3256 | 216.643 | 388.926 | 84.1237 | 6.9375 | 84 | 1799.27 | 3.7407 | 1800 | 24.7765 | 2.461 | 25 | 10000000000 | 34.5167 | 27.124 | 180.0357 | 89.5029 | 89.9962 | 7.5187 | 90 | 10000000000 | 178.2227 | 183.0998 | 194.1362 | 182.2736 | 255.3228 | 257.7633 | 231.5884 | 10000000000 | 10000000000 | 40.0263 | 4.1069 | 40 | 10000000000 | 0 | 124.09 | 40.0172 | 8.6706 | 40 | 90.2731 | 89.7627 | 49.4314 | 10000000000 | 90.0065 | 4.3132 | 90 | 95.2164 | 10000000000 | 90.0179 | 3.2702 | 90 | 95.7904 | 14.4787 | -19.5652 | 53.3772 | 56.55 | 0.85283
Log | 3689 | 30.7417 | 2014-08-09 02:52 | C13EOAT_test | -0.0025 | 0.71134 | -0.37508 | 77.5027 | 284.8016 | 111.6341 | 1.4847 | -0.76036 | 4.1289 | 1.5 | 8.7987 | 22.4901 | 1.3107 | 0.040235 | 168.3068 | 99.47 | 3.5595 | 103.0295 | 7.2103 | 103 | 105.1839 | 103.9705 | 104 | 582.1794 | 17.4953 | 88.3609 | 79.9459 | 217.3401 | 216.643 | 388.926 | 84.1534 | 6.9365 | 84 | 1799.674 | 3.7403 | 1800 | 24.8026 | 2.4634 | 25 | 10000000000 | 34.5005 | 27.1055 | 180.0221 | 89.4909 | 90.0514 | 7.5081 | 90 | 10000000000 | 178.0864 | 183.4294 | 194.2182 | 182.3007 | 255.6903 | 258.0356 | 231.6255 | 10000000000 | 10000000000 | 40.0688 | 4.0927 | 40 | 10000000000 | 0 | 124.0009 | 40.0401 | 8.6687 | 40 | 90.2624 | 89.7597 | 49.4514 | 10000000000 | 90.0095 | 4.3088 | 90 | 95.2524 | 10000000000 | 90.0111 | 3.2699 | 90 | 95.7972 | 14.4775 | -19.5241 | 53.4113 | 56.54 | 0.85283
Log | 3690 | 30.75 | 2014-08-09 02:53 | C13EOAT_test | -0.0025 | 0.71102 | -0.37508 | 74.385 | 284.8237 | 114.0286 | 1.4841 | -0.76037 | 4.129 | 1.5 | 8.7542 | 22.4901 | 1.313 | 0.14045 | 168.232 | 99.47 | 3.5327 | 103.0027 | 7.2105 | 103 | 105.1461 | 103.9844 | 104 | 573.9354 | 17.646 | 88.3003 | 79.9317 | 217.4097 | 216.643 | 388.926 | 84.116 | 6.9321 | 84 | 1799.636 | 3.7405 | 1800 | 24.8164 | 2.4659 | 25 | 10000000000 | 34.4631 | 27.1208 | 179.9896 | 89.5022 | 90.0417 | 7.5079 | 90 | 10000000000 | 178.1349 | 183.0245 | 193.9926 | 182.0637 | 255.2301 | 257.1681 | 231.191 | 10000000000 | 10000000000 | 40.0817 | 4.0801 | 40 | 10000000000 | 0 | 124.0765 | 40.0029 | 8.6698 | 40 | 90.26 | 89.7296 | 49.41 | 10000000000 | 90.0134 | 4.3049 | 90 | 95.2282 | 10000000000 | 89.9948 | 3.2702 | 90 | 95.805 | 14.4832 | -19.5384 | 53.2863 | 56.54 | 0.85283
Log | 3691 | 30.7583 | 2014-08-09 02:53 | C13EOAT_test | -0.0025 | 0.71122 | -0.37508 | 71.0543 | 284.483 | 113.099 | 1.4789 | -0.76045 | 4.1291 | 1.5 | 8.7617 | 22.4595 | 1.313 | 0.038694 | 168.116 | 99.47 | 3.5507 | 103.0207 | 7.2102 | 103 | 105.0894 | 103.9742 | 104 | 577.6353 | 17.5289 | 88.2749 | 79.8411 | 217.3379 | 216.643 | 388.5823 | 84.058 | 6.9304 | 84 | 1799.785 | 3.7404 | 1800 | 24.8071 | 2.4691 | 25 | 10000000000 | 34.526 | 27.1105 | 179.9841 | 89.4989 | 90.0706 | 7.5014 | 90 | 10000000000 | 178.1779 | 183.0827 | 194.3536 | 181.7855 | 255.5313 | 257.5971 | 231.8541 | 10000000000 | 10000000000 | 40.0521 | 4.0674 | 40 | 10000000000 | 0 | 124.1964 | 40.023 | 8.6681 | 40 | 90.262 | 89.722 | 49.4766 | 10000000000 | 89.9817 | 4.3146 | 90 | 95.2542 | 10000000000 | 89.992 | 3.2704 | 90 | 95.8122 | 14.4843 | -19.6289 | 53.3114 | 56.52 | 0.85283
Log | 3692 | 30.7667 | 2014-08-09 02:54 | C13EOAT_test | -0.0025 | 0.71156 | -0.37508 | 71.8611 | 284.9894 | 112.0489 | 1.4797 | -0.76047 | 4.1292 | 1.5 | 8.7603 | 22.4917 | 1.313 | 0.025065 | 168.3528 | 99.47 | 3.5662 | 103.0363 | 7.2075 | 103 | 105.1885 | 103.9677 | 104 | 584.3746 | 17.6542 | 88.3872 | 79.9657 | 217.3344 | 216.643 | 388.926 | 84.1764 | 6.9272 | 84 | 1799.716 | 3.7407 | 1800 | 24.8449 | 2.4708 | 25 | 10000000000 | 34.5011 | 27.1133 | 180.0071 | 89.5062 | 90.0163 | 7.5081 | 90 | 10000000000 | 178.1847 | 182.8435 | 193.8257 | 182.2049 | 256.1158 | 258.0767 | 231.3605 | 10000000000 | 10000000000 | 40.0418 | 4.0567 | 40 | 10000000000 | 0 | 124.2299 | 40.0015 | 8.6685 | 40 | 90.2583 | 89.7489 | 49.3634 | 10000000000 | 90.0157 | 4.2992 | 90 | 95.2552 | 10000000000 | 90.0036 | 3.2701 | 90 | 95.8065 | 14.4844 | -19.5043 | 53.3074 | 56.51 | 0.85283
Log | 3693 | 30.775 | 2014-08-09 02:54 | C13EOAT_test | -0.0025 | 0.71153 | -0.37508 | 73.7908 | 285.0273 | 111.96 | 1.4909 | -0.76035 | 4.1294 | 1.5 | 8.7585 | 22.4862 | 1.313 | 0.11765 | 168.0629 | 99.47 | 3.5256 | 102.9956 | 7.21 | 103 | 105.0897 | 103.9732 | 104 | 590.7408 | 17.6541 | 88.2715 | 79.7914 | 217.3752 | 216.643 | 388.5823 | 84.0315 | 6.9245 | 84 | 1800.013 | 3.7403 | 1800 | 24.8554 | 2.473 | 25 | 10000000000 | 34.4828 | 27.0711 | 180.0085 | 89.5176 | 90.0354 | 7.5029 | 90 | 10000000000 | 178.2125 | 182.6144 | 193.8185 | 181.9493 | 256.0423 | 258.1238 | 231.379 | 10000000000 | 10000000000 | 40.0711 | 4.0423 | 40 | 10000000000 | 0 | 124.2443 | 40.001 | 8.668 | 40 | 90.2625 | 89.746 | 49.4511 | 10000000000 | 89.9959 | 4.3064 | 90 | 95.2347 | 10000000000 | 90.0042 | 3.2698 | 90 | 95.8158 | 14.4882 | -19.6786 | 53.3089 | 56.51 | 0.85283
Log | 3694 | 30.7834 | 2014-08-09 02:55 | C13EOAT_test | -0.0025 | 0.71147 | -0.37508 | 74.326 | 284.6927 | 100.9671 | 1.4864 | -0.76039 | 4.1294 | 1.5 | 8.7603 | 22.3293 | 1.3128 | 0.01106 | 168.0993 | 99.47 | 3.6137 | 103.0837 | 7.2019 | 103 | 104.9787 | 103.9518 | 104 | 590.8445 | 17.2319 | 88.2816 | 79.8177 | 217.3336 | 216.643 | 388.926 | 84.0496 | 6.9234 | 84 | 1799.975 | 3.7401 | 1800 | 24.8646 | 2.4751 | 25 | 10000000000 | 34.5056 | 27.1301 | 179.9986 | 89.5014 | 90.0504 | 7.4986 | 90 | 10000000000 | 178.183 | 182.3784 | 193.9237 | 182.177 | 255.5838 | 257.4198 | 231.3804 | 10000000000 | 10000000000 | 40.0891 | 4.0238 | 40 | 10000000000 | 0 | 124.2364 | 40.0206 | 8.6666 | 40 | 90.2564 | 89.7422 | 49.3081 | 10000000000 | 89.9726 | 4.3163 | 90 | 95.2001 | 10000000000 | 89.9993 | 3.27 | 90 | 95.8066 | 14.4813 | -19.6523 | 53.3016 | 56.52 | 0.85283
Log | 3695 | 30.7917 | 2014-08-09 02:55 | C13EOAT_test | -0.0025 | 0.71124 | -0.37508 | 71.394 | 284.924 | 115.7759 | 1.4711 | -0.76033 | 4.1295 | 1.5 | 8.7892 | 22.4237 | 1.313 | 0.067991 | 168.2094 | 99.47 | 3.5676 | 103.0376 | 7.2018 | 103 | 104.7991 | 103.9636 | 104 | 589.4235 | 17.3323 | 88.3367 | 79.8727 | 217.3707 | 216.643 | 388.926 | 84.1047 | 6.9216 | 84 | 1799.788 | 3.7402 | 1800 | 24.8567 | 2.4774 | 25 | 10000000000 | 34.5154 | 27.1663 | 180.011 | 89.4954 | 90.0436 | 7.498 | 90 | 10000000000 | 178.2315 | 183.0866 | 193.9178 | 182.5517 | 255.163 | 257.138 | 231.6045 | 10000000000 | 10000000000 | 40.0405 | 4.0118 | 40 | 10000000000 | 0 | 124.2168 | 40.0269 | 8.6655 | 40 | 90.2613 | 89.7496 | 49.3619 | 10000000000 | 89.9849 | 4.3113 | 90 | 95.2516 | 10000000000 | 90.0055 | 3.2696 | 90 | 95.8081 | 14.4832 | -19.5973 | 53.393 | 56.5 | 0.85283
Log | 3696 | 30.8 | 2014-08-09 02:56 | C13EOAT_test | -0.0025 | 0.71072 | -0.37508 | 73.6131 | 284.7248 | 104.2408 | 1.4974 | -0.76026 | 4.1297 | 1.5 | 8.791 | 22.8474 | 1.6263 | 0.14278 | 168.3627 | 99.47 | 3.593 | 103.063 | 7.1984 | 103 | 104.9366 | 103.9933 | 104 | 582.1814 | 17.6542 | 88.3786 | 79.9841 | 217.3767 | 216.643 | 388.926 | 84.1813 | 6.9184 | 84 | 1800.04 | 3.74 | 1800 | 24.8368 | 2.4799 | 25 | 10000000000 | 34.6102 | 27.1477 | 179.98 | 89.4862 | 90.0058 | 7.5033 | 90 | 10000000000 | 177.9952 | 182.5598 | 193.7447 | 181.9397 | 255.1753 | 257.7185 | 231.5987 | 10000000000 | 10000000000 | 40.0076 | 4.0077 | 40 | 10000000000 | 0 | 124.1479 | 40.0267 | 8.6649 | 40 | 90.257 | 89.7231 | 49.2782 | 10000000000 | 89.992 | 4.3085 | 90 | 95.2235 | 10000000000 | 89.99 | 3.2698 | 90 | 95.7857 | 14.4843 | -19.4859 | 53.4008 | 56.49 | 0.85283
Log | 3697 | 30.8083 | 2014-08-09 02:56 | C13EOAT_test | -0.0025 | 0.7115 | -0.37508 | 70.038 | 284.6248 | 116.4058 | 1.4883 | -0.76047 | 4.1297 | 1.5 | 8.7881 | 22.4762 | 1.313 | 0.045664 | 168.5153 | 99.47 | 3.6137 | 103.0837 | 7.1933 | 103 | 105.065 | 103.9754 | 104 | 577.5369 | 17.4632 | 88.4589 | 80.0564 | 217.3259 | 216.643 | 388.926 | 84.2576 | 6.9144 | 84 | 1799.994 | 3.7401 | 1800 | 24.8551 | 2.4816 | 25 | 10000000000 | 34.5288 | 27.057 | 179.9889 | 89.4796 | 90.0004 | 7.5033 | 90 | 10000000000 | 177.9804 | 183.0792 | 193.5039 | 181.486 | 255.7926 | 257.1354 | 231.3277 | 10000000000 | 10000000000 | 39.9494 | 4.0167 | 40 | 10000000000 | 0 | 124.0903 | 40.0318 | 8.6638 | 40 | 90.2513 | 89.7376 | 49.285 | 10000000000 | 89.9665 | 4.3195 | 90 | 95.2431 | 10000000000 | 89.9945 | 3.2698 | 90 | 95.8129 | 14.4817 | -19.4136 | 53.3869 | 56.5 | 0.85283
Log | 3698 | 30.8167 | 2014-08-09 02:57 | C13EOAT_test | -0.0025 | 0.71126 | -0.37508 | 70.1886 | 284.6289 | 110.6823 | 1.4808 | -0.76038 | 4.1298 | 1.5 | 8.7657 | 22.4505 | 1.313 | 0.032756 | 168.2569 | 99.47 | 3.5798 | 103.0498 | 7.1929 | 103 | 104.9387 | 103.9637 | 104 | 576.1505 | 17.588 | 88.3053 | 79.9516 | 217.3269 | 216.643 | 388.926 | 84.1285 | 6.9109 | 84 | 1800.325 | 3.7395 | 1800 | 24.871 | 2.4832 | 25 | 10000000000 | 34.5425 | 27.0789 | 180.0146 | 89.4839 | 90.009 | 7.5014 | 90 | 10000000000 | 178.0893 | 183.3249 | 194.2766 | 181.7764 | 254.9462 | 256.7556 | 231.61 | 10000000000 | 10000000000 | 39.943 | 4.0289 | 40 | 10000000000 | 0 | 124.1521 | 40.0181 | 8.6637 | 40 | 90.2642 | 89.7505 | 49.3011 | 10000000000 | 90.0016 | 4.3078 | 90 | 95.2783 | 10000000000 | 90.0073 | 3.2696 | 90 | 95.8108 | 14.4781 | -19.5184 | 53.3119 | 56.5 | 0.85283
Log | 3699 | 30.825 | 2014-08-09 02:57 | C13EOAT_test | -0.0025 | 0.71059 | -0.37508 | 67.9335 | 284.6257 | 111.1896 | 1.4969 | -0.76034 | 4.1299 | 1.5 | 8.7617 | 22.4891 | 1.313 | 0.10757 | 168.5219 | 99.47 | 3.5933 | 103.0633 | 7.1898 | 103 | 104.9786 | 103.9775 | 104 | 578.8253 | 17.5576 | 88.4614 | 80.0605 | 217.3616 | 216.643 | 388.926 | 84.2609 | 6.9073 | 84 | 1800.08 | 3.7397 | 1800 | 24.8569 | 2.4855 | 25 | 10000000000 | 34.5163 | 27.066 | 180.0197 | 89.4774 | 89.9963 | 7.503 | 90 | 10000000000 | 178.0524 | 182.8809 | 193.9297 | 181.9754 | 255.377 | 257.1002 | 232.0741 | 10000000000 | 10000000000 | 39.9246 | 4.0404 | 40 | 10000000000 | 0 | 124.1352 | 40.0205 | 8.6629 | 40 | 90.256 | 89.7637 | 49.2694 | 10000000000 | 89.9966 | 4.3127 | 90 | 95.2618 | 10000000000 | 90.0098 | 3.2694 | 90 | 95.8095 | 14.4844 | -19.4095 | 53.3115 | 56.49 | 0.85283
Log | 3700 | 30.8333 | 2014-08-09 02:58 | C13EOAT_test | -0.0025 | 0.71106 | -0.37508 | 70.9154 | 284.641 | 107.6882 | 1.4842 | -0.76038 | 4.1301 | 1.5 | 8.7582 | 22.4796 | 1.2864 | 0.047642 | 168.3298 | 99.47 | 3.5662 | 103.0362 | 7.189 | 103 | 105.1665 | 103.965 | 104 | 583.2348 | 17.6499 | 88.3823 | 79.9475 | 217.3568 | 216.643 | 388.926 | 84.1649 | 6.9044 | 84 | 1799.682 | 3.7402 | 1800 | 24.8609 | 2.4873 | 25 | 10000000000 | 34.5594 | 27.1533 | 179.9843 | 89.4703 | 89.9978 | 7.5025 | 90 | 10000000000 | 178.1357 | 183.5592 | 194.1291 | 181.9481 | 255.4383 | 257.6312 | 231.4793 | 10000000000 | 10000000000 | 39.9091 | 4.0573 | 40 | 10000000000 | 0 | 124.1152 | 40.0253 | 8.6619 | 40 | 90.259 | 89.7253 | 49.2668 | 10000000000 | 89.9803 | 4.3187 | 90 | 95.2534 | 10000000000 | 89.9922 | 3.2701 | 90 | 95.797 | 14.4845 | -19.5225 | 53.3012 | 56.5 | 0.85283
Log | 3701 | 30.8417 | 2014-08-09 02:58 | C13EOAT_test | -0.0025 | 0.71121 | -0.37508 | 70.6032 | 284.6248 | 107.8 | 1.4795 | -0.76035 | 4.1302 | 1.5 | 8.7581 | 22.3777 | 1.3108 | 0.089334 | 168.3045 | 99.47 | 3.5754 | 103.0454 | 7.1867 | 103 | 105.0727 | 103.9663 | 104 | 586.4751 | 17.5156 | 88.3863 | 79.9182 | 217.3447 | 216.643 | 388.926 | 84.1523 | 6.9011 | 84 | 1800.488 | 3.739 | 1800 | 24.8756 | 2.4886 | 25 | 10000000000 | 34.5345 | 27.0898 | 179.9908 | 89.4465 | 89.9999 | 7.5021 | 90 | 10000000000 | 178.1825 | 182.507 | 194.0076 | 182.2323 | 255.6552 | 257.1189 | 232.3237 | 10000000000 | 10000000000 | 39.9362 | 4.0707 | 40 | 10000000000 | 0 | 124.1053 | 40.0337 | 8.6611 | 40 | 90.2412 | 89.7496 | 49.3055 | 10000000000 | 89.9781 | 4.3231 | 90 | 95.2531 | 10000000000 | 89.9954 | 3.2705 | 90 | 95.7936 | 14.4838 | -19.5518 | 53.2994 | 56.48 | 0.85283
Log | 3702 | 30.85 | 2014-08-09 02:59 | C13EOAT_test | -0.0025 | 0.71123 | -0.37508 | 72.8972 | 284.6218 | 110.7751 | 1.4861 | -0.76031 | 4.1303 | 1.5 | 8.7922 | 22.435 | 1.3154 | 0.12855 | 168.2519 | 99.47 | 3.6476 | 103.1176 | 7.1789 | 103 | 105.0621 | 103.9776 | 104 | 583.7148 | 17.5735 | 88.3725 | 79.8794 | 217.3727 | 216.643 | 388.926 | 84.126 | 6.8974 | 84 | 1800.706 | 3.7386 | 1800 | 24.9266 | 2.489 | 25 | 10000000000 | 34.615 | 27.0773 | 179.983 | 89.4485 | 89.9953 | 7.5032 | 90 | 10000000000 | 178.0661 | 183.5657 | 194.2649 | 182.1667 | 254.9418 | 256.9167 | 232.3325 | 10000000000 | 10000000000 | 39.9471 | 4.0864 | 40 | 10000000000 | 0 | 124.1327 | 40.0284 | 8.6606 | 40 | 90.2496 | 89.7334 | 49.3255 | 10000000000 | 89.986 | 4.3219 | 90 | 95.2519 | 10000000000 | 89.9915 | 3.2706 | 90 | 95.7893 | 14.4806 | -19.5906 | 53.3976 | 56.47 | 0.85283
Log | 3703 | 30.8583 | 2014-08-09 02:59 | C13EOAT_test | -0.0025 | 0.71158 | -0.37508 | 73.1063 | 285.3356 | 108.2499 | 1.492 | -0.76031 | 4.1304 | 1.5 | 8.7851 | 22.505 | 1.3354 | 0.090211 | 168.3034 | 99.47 | 3.5933 | 103.0634 | 7.1788 | 103 | 105.0217 | 103.9948 | 104 | 583.218 | 17.649 | 88.3742 | 79.9292 | 217.36 | 216.643 | 389.2696 | 84.1517 | 6.8937 | 84 | 1800.089 | 3.7394 | 1800 | 24.8945 | 2.4911 | 25 | 10000000000 | 34.6075 | 27.1165 | 179.9563 | 89.4348 | 89.9774 | 7.5066 | 90 | 10000000000 | 178.1179 | 183.0697 | 194.1703 | 182.247 | 255.2349 | 257.5188 | 232.7836 | 10000000000 | 10000000000 | 39.925 | 4.104 | 40 | 10000000000 | 0 | 124.0818 | 40.0218 | 8.6601 | 40 | 90.2449 | 89.7114 | 49.295 | 10000000000 | 89.9528 | 4.3363 | 90 | 95.206 | 10000000000 | 89.9782 | 3.2711 | 90 | 95.7832 | 14.4781 | -19.5408 | 53.3712 | 56.47 | 0.85283
Log | 3704 | 30.8667 | 2014-08-09 03:00 | C13EOAT_test | -0.0025 | 0.71136 | -0.37508 | 71.6608 | 284.6355 | 116.3177 | 1.4945 | -0.76045 | 4.1305 | 1.5 | 8.763 | 22.4901 | 1.3152 | 0.10606 | 168.265 | 99.47 | 3.5866 | 103.0566 | 7.1768 | 103 | 105.0163 | 103.991 | 104 | 579.5822 | 17.4334 | 88.3353 | 79.9296 | 217.4031 | 216.643 | 388.926 | 84.1325 | 6.8911 | 84 | 1800.459 | 3.7389 | 1800 | 24.8918 | 2.4927 | 25 | 10000000000 | 34.5737 | 27.1195 | 179.9841 | 89.4223 | 89.9422 | 7.5135 | 90 | 10000000000 | 178.2119 | 182.7434 | 193.8935 | 181.9113 | 255.7174 | 258.3409 | 233.4622 | 10000000000 | 10000000000 | 39.9591 | 4.119 | 40 | 10000000000 | 0 | 124.144 | 39.9903 | 8.6611 | 40 | 90.2598 | 89.7243 | 49.2922 | 10000000000 | 89.9693 | 4.3327 | 90 | 95.2404 | 10000000000 | 89.992 | 3.2709 | 90 | 95.7985 | 14.4804 | -19.5404 | 53.3082 | 56.47 | 0.85283
Log | 3705 | 30.875 | 2014-08-09 03:00 | C13EOAT_test | -0.0025 | 0.71091 | -0.37508 | 71.7102 | 285.382 | 106.4124 | 1.4844 | -0.76022 | 4.1306 | 1.5 | 8.7338 | 22.4881 | 1.313 | 0.16733 | 168.3999 | 99.47 | 3.6138 | 103.0838 | 7.1711 | 103 | 104.7018 | 103.9873 | 104 | 577.0735 | 17.6152 | 88.3799 | 80.02 | 217.3575 | 216.643 | 388.926 | 84.2 | 6.8873 | 84 | 1799.882 | 3.7397 | 1800 | 24.9033 | 2.4938 | 25 | 10000000000 | 34.5922 | 27.2019 | 180.0441 | 89.466 | 89.9958 | 7.5063 | 90 | 10000000000 | 178.2208 | 182.8508 | 193.8982 | 181.8222 | 256.2654 | 258.1003 | 233.5441 | 10000000000 | 10000000000 | 39.9769 | 4.1251 | 40 | 10000000000 | 0 | 124.1849 | 40.0112 | 8.6597 | 40 | 90.258 | 89.7861 | 49.3118 | 10000000000 | 89.9682 | 4.3352 | 90 | 95.2385 | 10000000000 | 90.022 | 3.2701 | 90 | 95.8071 | 14.4846 | -19.45 | 53.2267 | 56.45 | 0.85283
Log | 3706 | 30.8834 | 2014-08-09 03:01 | C13EOAT_test | -0.0025 | 0.71115 | -0.37508 | 73.4681 | 285.0021 | 113.2989 | 1.4818 | -0.76036 | 4.1307 | 1.5 | 8.7325 | 22.4302 | 1.313 | 0.083231 | 168.4536 | 99.47 | 3.5798 | 103.0498 | 7.1701 | 103 | 104.6937 | 103.9977 | 104 | 578.9574 | 17.5818 | 88.4223 | 80.0313 | 217.3377 | 216.643 | 388.926 | 84.2268 | 6.8816 | 84 | 1799.603 | 3.7401 | 1800 | 24.8984 | 2.4952 | 25 | 10000000000 | 34.5865 | 27.1371 | 179.9956 | 89.4713 | 89.9807 | 7.5098 | 90 | 10000000000 | 178.245 | 182.6268 | 194.0284 | 181.4544 | 256.4111 | 258.7803 | 233.8088 | 10000000000 | 10000000000 | 40.0036 | 4.1229 | 40 | 10000000000 | 0 | 124.1786 | 40.0012 | 8.6603 | 40 | 90.2569 | 89.7387 | 49.3318 | 10000000000 | 90.0036 | 4.3258 | 90 | 95.2273 | 10000000000 | 89.9978 | 3.2704 | 90 | 95.8058 | 14.4839 | -19.4387 | 53.2217 | 56.43 | 0.85283
Log | 3707 | 30.8917 | 2014-08-09 03:01 | C13EOAT_test | -0.0025 | 0.71184 | -0.37508 | 70.9223 | 284.6945 | 108.7947 | 1.4876 | -0.76026 | 4.1308 | 1.5 | 8.7248 | 22.4924 | 1.3195 | 0.1445 | 168.2819 | 99.47 | 3.6562 | 103.1262 | 7.162 | 103 | 104.4878 | 104.0154 | 104 | 583.5092 | 17.6542 | 88.3694 | 79.9124 | 217.3375 | 216.643 | 388.926 | 84.1409 | 6.8782 | 84 | 1800.016 | 3.7394 | 1800 | 24.9017 | 2.4964 | 25 | 10000000000 | 34.6625 | 27.1164 | 179.9449 | 89.4566 | 89.9925 | 7.5086 | 90 | 10000000000 | 178.2342 | 182.9174 | 193.7966 | 181.2587 | 256.0829 | 258.6217 | 233.0538 | 10000000000 | 10000000000 | 40.029 | 4.1188 | 40 | 10000000000 | 0 | 124.2045 | 39.9736 | 8.6623 | 40 | 90.2511 | 89.6938 | 49.314 | 10000000000 | 89.9721 | 4.3406 | 90 | 95.2496 | 10000000000 | 89.9724 | 3.2715 | 90 | 95.7983 | 14.4844 | -19.5576 | 53.1988 | 56.45 | 0.85283
Log | 3708 | 30.9 | 2014-08-09 03:02 | C13EOAT_test | -0.0025 | 0.71176 | -0.37508 | 71.3023 | 285.0002 | 116.911 | 1.4897 | -0.76024 | 4.1309 | 1.5 | 8.7233 | 22.334 | 1.313 | 0.035781 | 168.169 | 99.47 | 3.5997 | 103.0697 | 7.1615 | 103 | 104.9535 | 103.9921 | 104 | 583.4033 | 17.557 | 88.3079 | 79.8611 | 217.3981 | 216.643 | 388.926 | 84.0845 | 6.8751 | 84 | 1799.803 | 3.7398 | 1800 | 24.9445 | 2.4965 | 25 | 10000000000 | 34.6172 | 27.1246 | 180.0363 | 89.4562 | 89.9853 | 7.5106 | 90 | 10000000000 | 178.3476 | 183.6106 | 194.1314 | 181.9624 | 255.618 | 258.1561 | 232.5887 | 10000000000 | 10000000000 | 40.0628 | 4.1079 | 40 | 10000000000 | 0 | 124.2148 | 39.972 | 8.6632 | 40 | 90.2601 | 89.7763 | 49.4391 | 10000000000 | 89.9973 | 4.331 | 90 | 95.2671 | 10000000000 | 90.0182 | 3.2702 | 90 | 95.7987 | 14.4828 | -19.6089 | 53.1913 | 56.44 | 0.85283
Log | 3709 | 30.9083 | 2014-08-09 03:02 | C13EOAT_test | -0.0025 | 0.70993 | -0.37508 | 72.5337 | 284.9483 | 120.0408 | 1.488 | -0.76032 | 4.131 | 1.5 | 8.7592 | 22.4637 | 1.313 | 0.11409 | 168.5064 | 99.47 | 3.5662 | 103.0362 | 7.162 | 103 | 105.0508 | 103.9946 | 104 | 587.1872 | 17.5787 | 88.4984 | 80.008 | 217.339 | 216.643 | 388.926 | 84.2532 | 6.8722 | 84 | 1799.899 | 3.7397 | 1800 | 24.9592 | 2.4969 | 25 | 10000000000 | 34.5927 | 27.0734 | 180.0247 | 89.4508 | 90.0119 | 7.5068 | 90 | 10000000000 | 178.2962 | 183.3368 | 194.1397 | 181.9548 | 256.0362 | 257.6536 | 232.2843 | 10000000000 | 10000000000 | 40.0638 | 4.0966 | 40 | 10000000000 | 0 | 124.1639 | 39.9881 | 8.6635 | 40 | 90.2645 | 89.7602 | 49.5005 | 10000000000 | 89.9992 | 4.3291 | 90 | 95.26 | 10000000000 | 90.0124 | 3.2699 | 90 | 95.8054 | 14.4835 | -19.462 | 53.3024 | 56.43 | 0.85283
Log | 3710 | 30.9167 | 2014-08-09 03:03 | C13EOAT_test | -0.0025 | 0.71139 | -0.37508 | 69.4379 | 284.9884 | 100.6478 | 1.4921 | -0.7603 | 4.1311 | 1.5 | 8.7663 | 22.4383 | 1.313 | 0.076619 | 168.0804 | 99.47 | 3.6069 | 103.0769 | 7.1565 | 103 | 104.9735 | 103.9903 | 104 | 581.6812 | 17.2132 | 88.2746 | 79.8058 | 217.3516 | 216.643 | 388.926 | 84.0402 | 6.8709 | 84 | 1799.399 | 3.7402 | 1800 | 24.9702 | 2.4974 | 25 | 10000000000 | 34.5658 | 27.0577 | 179.9935 | 89.4291 | 89.9724 | 7.5137 | 90 | 10000000000 | 178.3306 | 183.1112 | 194.1483 | 181.7639 | 255.8834 | 258.1442 | 232.6918 | 10000000000 | 10000000000 | 40.0718 | 4.0814 | 40 | 10000000000 | 0 | 124.1922 | 39.9401 | 8.6669 | 40 | 90.272 | 89.7215 | 49.5654 | 10000000000 | 89.9719 | 4.3402 | 90 | 95.2637 | 10000000000 | 89.9968 | 3.2703 | 90 | 95.8069 | 14.4838 | -19.6642 | 53.3245 | 56.43 | 0.85283
Log | 3711 | 30.925 | 2014-08-09 03:03 | C13EOAT_test | -0.0025 | 0.71123 | -0.37508 | 74.1787 | 284.9471 | 107.2645 | 1.4803 | -0.76025 | 4.1312 | 1.5 | 8.7882 | 22.4393 | 1.2889 | 0.12931 | 168.1633 | 99.47 | 3.5744 | 103.0444 | 7.1552 | 103 | 104.7261 | 104.0028 | 104 | 580.1624 | 17.2626 | 88.2768 | 79.8865 | 217.3549 | 216.643 | 388.926 | 84.0816 | 6.8684 | 84 | 1800.273 | 3.7388 | 1800 | 24.9736 | 2.4978 | 25 | 10000000000 | 34.6337 | 27.0199 | 179.9954 | 89.4616 | 89.9927 | 7.5114 | 90 | 10000000000 | 178.2417 | 183.1287 | 194.0735 | 181.7254 | 255.2525 | 257.8234 | 232.1104 | 10000000000 | 10000000000 | 40.064 | 4.0658 | 40 | 10000000000 | 0 | 124.1901 | 39.9652 | 8.667 | 40 | 90.2615 | 89.7339 | 49.5343 | 10000000000 | 89.9901 | 4.3357 | 90 | 95.2472 | 10000000000 | 89.9977 | 3.2703 | 90 | 95.8064 | 14.4815 | -19.5835 | 53.3871 | 56.43 | 0.85283
Log | 3712 | 30.9334 | 2014-08-09 03:04 | C13EOAT_test | -0.0025 | 0.71122 | -0.37508 | 75.7067 | 284.3899 | 114.7831 | 1.4814 | -0.76019 | 4.1313 | 1.5 | 8.7886 | 22.4901 | 1.313 | 0.10165 | 168.2031 | 99.47 | 3.6204 | 103.0904 | 7.1499 | 103 | 104.6406 | 104.0118 | 104 | 576.8763 | 17.4191 | 88.2726 | 79.9305 | 217.3225 | 216.643 | 388.926 | 84.1015 | 6.8667 | 84 | 1799.845 | 3.7394 | 1800 | 24.975 | 2.4981 | 25 | 10000000000 | 34.613 | 27.1051 | 180.0085 | 89.4295 | 89.9573 | 7.5185 | 90 | 10000000000 | 178.2791 | 183.5716 | 194.1642 | 181.5864 | 255.9707 | 257.9225 | 231.9543 | 10000000000 | 10000000000 | 40.0358 | 4.0542 | 40 | 10000000000 | 0 | 124.2182 | 39.949 | 8.6692 | 40 | 90.2439 | 89.7645 | 49.5049 | 10000000000 | 89.9753 | 4.3423 | 90 | 95.1652 | 10000000000 | 90.0042 | 3.27 | 90 | 95.8034 | 14.4816 | -19.5395 | 53.3884 | 56.42 | 0.85283
Log | 3713 | 30.9417 | 2014-08-09 03:04 | C13EOAT_test | -0.0025 | 0.71138 | -0.37508 | 77.312 | 284.882 | 115.6186 | 1.4882 | -0.76037 | 4.1314 | 1.5 | 8.7602 | 22.4546 | 1.313 | 0.11334 | 167.9081 | 99.47 | 3.6268 | 103.0968 | 7.1455 | 103 | 104.7875 | 104.014 | 104 | 579.7542 | 17.5641 | 88.1737 | 79.7345 | 217.3621 | 216.643 | 388.926 | 83.9541 | 6.8658 | 84 | 1800.081 | 3.7392 | 1800 | 24.9637 | 2.4988 | 25 | 10000000000 | 34.607 | 27.0557 | 179.9475 | 89.4588 | 89.9795 | 7.5168 | 90 | 10000000000 | 178.2582 | 182.9332 | 193.5437 | 181.7531 | 255.8105 | 257.4107 | 231.5257 | 10000000000 | 10000000000 | 40.0403 | 4.0421 | 40 | 10000000000 | 0 | 124.1931 | 39.9296 | 8.672 | 40 | 90.261 | 89.6865 | 49.4707 | 10000000000 | 90.0003 | 4.3371 | 90 | 95.1965 | 10000000000 | 89.9737 | 3.2708 | 90 | 95.8076 | 14.4819 | -19.7355 | 53.3024 | 56.42 | 0.85283
Log | 3714 | 30.95 | 2014-08-09 03:05 | C13EOAT_test | -0.0025 | 0.71115 | -0.37508 | 79.9819 | 284.9837 | 104.4218 | 1.4847 | -0.76021 | 4.1315 | 1.5 | 8.7744 | 22.3394 | 1.2617 | 0.11777 | 168.1093 | 99.47 | 3.5866 | 103.0566 | 7.1451 | 103 | 104.9196 | 103.9989 | 104 | 582.6057 | 17.4193 | 88.2762 | 79.8331 | 217.3991 | 216.643 | 389.2696 | 84.0547 | 6.8651 | 84 | 1799.873 | 3.7393 | 1800 | 24.961 | 2.4995 | 25 | 10000000000 | 34.6354 | 27.1011 | 179.9621 | 89.4264 | 89.9376 | 7.5258 | 90 | 10000000000 | 178.246 | 182.8261 | 193.7923 | 181.8132 | 255.9482 | 257.8052 | 231.4012 | 10000000000 | 10000000000 | 39.9914 | 4.0409 | 40 | 10000000000 | 0 | 124.2429 | 39.9429 | 8.6734 | 40 | 90.2535 | 89.7086 | 49.4232 | 10000000000 | 89.9822 | 4.3445 | 90 | 95.2544 | 10000000000 | 89.9811 | 3.271 | 90 | 95.7982 | 14.4817 | -19.6369 | 53.3454 | 56.41 | 0.85283
Log | 3715 | 30.9583 | 2014-08-09 03:05 | C13EOAT_test | -0.0025 | 0.71126 | -0.37508 | 75.5752 | 284.6195 | 104.2722 | 1.4728 | -0.76022 | 4.1316 | 1.5 | 8.7567 | 22.4881 | 1.3675 | 0.069952 | 168.008 | 99.47 | 3.573 | 103.043 | 7.1434 | 103 | 104.7666 | 103.9902 | 104 | 585.0942 | 17.6479 | 88.2639 | 79.7441 | 217.3602 | 216.643 | 388.926 | 84.004 | 6.8661 | 84 | 1800.154 | 3.739 | 1800 | 24.9556 | 2.5001 | 25 | 10000000000 | 34.5658 | 27.0161 | 179.9928 | 89.4503 | 89.9559 | 7.5252 | 90 | 10000000000 | 178.2105 | 183.2649 | 194.0161 | 181.7536 | 255.8013 | 258.3818 | 231.7978 | 10000000000 | 10000000000 | 39.9806 | 4.042 | 40 | 10000000000 | 0 | 124.1742 | 39.9428 | 8.6751 | 40 | 90.2554 | 89.7375 | 49.4315 | 10000000000 | 89.9764 | 4.3491 | 90 | 95.2223 | 10000000000 | 89.9964 | 3.2708 | 90 | 95.7868 | 14.4782 | -19.7259 | 53.2849 | 56.4 | 0.85283
Log | 3716 | 30.9667 | 2014-08-09 03:06 | C13EOAT_test | -0.0025 | 0.70989 | -0.37508 | 79.445 | 284.268 | 121.3603 | 1.4887 | -0.76039 | 4.1318 | 1.5 | 8.764 | 22.3852 | 1.313 | 0.065199 | 168.1587 | 99.47 | 3.5799 | 103.0499 | 7.1408 | 103 | 104.8037 | 104.0007 | 104 | 584.6099 | 17.5098 | 88.3212 | 79.8375 | 217.3652 | 216.643 | 388.5823 | 84.0794 | 6.8643 | 84 | 1799.967 | 3.7394 | 1800 | 24.9531 | 2.5007 | 25 | 10000000000 | 34.6398 | 27.0416 | 179.9954 | 89.4276 | 89.9978 | 7.5202 | 90 | 10000000000 | 178.1654 | 183.3278 | 194.0553 | 181.8669 | 255.7711 | 257.4562 | 231.817 | 10000000000 | 10000000000 | 39.9816 | 4.0415 | 40 | 10000000000 | 0 | 124.1584 | 39.9978 | 8.6742 | 40 | 90.251 | 89.7444 | 49.4971 | 10000000000 | 89.9641 | 4.3587 | 90 | 95.2485 | 10000000000 | 89.9977 | 3.2706 | 90 | 95.7919 | 14.478 | -19.6325 | 53.3066 | 56.39 | 0.85283
Log | 3717 | 30.975 | 2014-08-09 03:06 | C13EOAT_test | -0.0025 | 0.71128 | -0.37508 | 77.3863 | 284.6253 | 111.1268 | 1.4844 | -0.76023 | 4.1318 | 1.5 | 8.7874 | 22.3461 | 1.3116 | 0.07987 | 167.9543 | 99.47 | 3.5866 | 103.0566 | 7.1385 | 103 | 104.8447 | 103.9941 | 104 | 583.67 | 17.409 | 88.1968 | 79.7574 | 217.3988 | 216.643 | 388.926 | 83.9771 | 6.865 | 84 | 1800.436 | 3.7387 | 1800 | 24.9639 | 2.501 | 25 | 10000000000 | 34.5478 | 27.043 | 179.9942 | 89.4181 | 89.9555 | 7.5292 | 90 | 10000000000 | 178.1671 | 183.2496 | 194.0243 | 181.6254 | 256.0199 | 258.14 | 232.5794 | 10000000000 | 10000000000 | 39.968 | 4.0499 | 40 | 10000000000 | 0 | 124.2348 | 39.9664 | 8.6774 | 40 | 90.2513 | 89.7429 | 49.3914 | 10000000000 | 90.0054 | 4.347 | 90 | 95.2387 | 10000000000 | 89.9971 | 3.271 | 90 | 95.7915 | 14.4802 | -19.7126 | 53.3822 | 56.4 | 0.85283
Log | 3718 | 30.9834 | 2014-08-09 03:07 | C13EOAT_test | -0.0025 | 0.71122 | -0.37508 | 76.9509 | 284.9945 | 110.1447 | 1.4795 | -0.76034 | 4.1319 | 1.5 | 8.7895 | 22.4797 | 1.313 | 0.010262 | 168.1246 | 99.47 | 3.5935 | 103.0635 | 7.1353 | 103 | 104.8848 | 104.0081 | 104 | 579.5776 | 17.2904 | 88.2756 | 79.849 | 217.3419 | 216.643 | 388.926 | 84.0623 | 6.8636 | 84 | 1800.016 | 3.7392 | 1800 | 24.9669 | 2.5016 | 25 | 10000000000 | 34.6097 | 27.0934 | 180.0448 | 89.4416 | 89.9655 | 7.5299 | 90 | 10000000000 | 178.2351 | 183.5169 | 194.1093 | 181.835 | 255.7269 | 258.3361 | 232.3154 | 10000000000 | 10000000000 | 39.9478 | 4.0617 | 40 | 10000000000 | 0 | 124.1377 | 39.9802 | 8.6779 | 40 | 90.264 | 89.7807 | 49.4148 | 10000000000 | 89.9854 | 4.3577 | 90 | 95.2464 | 10000000000 | 90.0224 | 3.2706 | 90 | 95.8029 | 14.4824 | -19.621 | 53.3926 | 56.39 | 0.85283
Log | 3719 | 30.9917 | 2014-08-09 03:07 | C13EOAT_test | -0.0025 | 0.7113 | -0.37508 | 76.9231 | 284.999 | 114.1071 | 1.4919 | -0.7603 | 4.132 | 1.5 | 8.7908 | 22.48 | 1.313 | 0.0080244 | 168.136 | 99.47 | 3.5525 | 103.0225 | 7.1364 | 103 | 104.7986 | 104.0086 | 104 | 577.4134 | 17.1569 | 88.2637 | 79.8722 | 217.3612 | 216.643 | 388.926 | 84.068 | 6.8626 | 84 | 1800.021 | 3.7392 | 1800 | 24.9833 | 2.5017 | 25 | 10000000000 | 34.6129 | 27.1313 | 180.0312 | 89.4357 | 89.9723 | 7.5304 | 90 | 10000000000 | 178.2419 | 183.097 | 194.5247 | 181.8291 | 255.3083 | 257.4216 | 233.0447 | 10000000000 | 10000000000 | 39.9316 | 4.0752 | 40 | 10000000000 | 0 | 124.2747 | 39.9793 | 8.6791 | 40 | 90.2593 | 89.7719 | 49.4103 | 10000000000 | 90.0136 | 4.348 | 90 | 95.241 | 10000000000 | 90.0156 | 3.2708 | 90 | 95.8042 | 14.4829 | -19.5978 | 53.3974 | 56.38 | 0.85283
Log | 3720 | 31 | 2014-08-09 03:08 | C13EOAT_test | -0.0025 | 0.71123 | -0.37508 | 79.3472 | 285.0049 | 117.2475 | 1.4869 | -0.76047 | 4.1322 | 1.5 | 8.8238 | 22.3837 | 1.313 | 0.069472 | 167.8668 | 99.47 | 3.5988 | 103.0688 | 7.1319 | 103 | 104.6545 | 104.0109 | 104 | 579.7731 | 17.4896 | 88.1453 | 79.7215 | 217.3463 | 216.643 | 388.926 | 83.9334 | 6.8617 | 84 | 1799.621 | 3.7399 | 1800 | 24.9895 | 2.5018 | 25 | 10000000000 | 34.6142 | 27.1772 | 179.9906 | 89.456 | 89.9828 | 7.5302 | 90 | 10000000000 | 178.1305 | 182.7154 | 194.0414 | 181.7733 | 255.9764 | 256.6709 | 231.5886 | 10000000000 | 10000000000 | 39.9177 | 4.0906 | 40 | 10000000000 | 0 | 124.2556 | 39.997 | 8.6794 | 40 | 90.265 | 89.7256 | 49.3479 | 10000000000 | 89.9898 | 4.3561 | 90 | 95.2456 | 10000000000 | 89.9953 | 3.2712 | 90 | 95.8004 | 14.4828 | -19.7485 | 53.4979 | 56.38 | 0.85283
Log | 3721 | 31.0083 | 2014-08-09 03:08 | C13EOAT_test | -0.0025 | 0.71122 | -0.37508 | 77.9913 | 284.6276 | 108.688 | 1.4781 | -0.7602 | 4.1323 | 1.5 | 8.8234 | 22.3521 | 1.313 | 0.14068 | 168.0594 | 99.47 | 3.5798 | 103.0498 | 7.13 | 103 | 104.8751 | 104 | 104 | 581.4469 | 17.6066 | 88.262 | 79.7975 | 217.3717 | 216.643 | 388.926 | 84.0297 | 6.8606 | 84 | 1800.018 | 3.7393 | 1800 | 25.0049 | 2.5016 | 25 | 10000000000 | 34.6212 | 27.1318 | 179.9913 | 89.4703 | 90.0235 | 7.5244 | 90 | 10000000000 | 178.201 | 183.4605 | 194.3324 | 182.1676 | 255.5121 | 257.1784 | 232.1046 | 10000000000 | 10000000000 | 39.9539 | 4.1089 | 40 | 10000000000 | 0 | 124.2723 | 39.9819 | 8.6812 | 40 | 90.2542 | 89.7371 | 49.41 | 10000000000 | 90.0138 | 4.3489 | 90 | 95.2533 | 10000000000 | 89.9956 | 3.2714 | 90 | 95.8074 | 14.4843 | -19.6726 | 53.4997 | 56.35 | 0.85283
Log | 3722 | 31.0167 | 2014-08-09 03:09 | C13EOAT_test | -0.0025 | 0.71092 | -0.37508 | 81.567 | 284.6655 | 115.4914 | 1.4807 | -0.76029 | 4.1324 | 1.5 | 8.7892 | 22.4158 | 1.3144 | 0.13244 | 168.1258 | 99.47 | 3.5797 | 103.0498 | 7.1285 | 103 | 104.8911 | 104.0189 | 104 | 584.2913 | 17.6542 | 88.2921 | 79.8337 | 217.362 | 216.643 | 388.926 | 84.0629 | 6.8601 | 84 | 1800.067 | 3.7392 | 1800 | 24.9895 | 2.5021 | 25 | 10000000000 | 34.6679 | 27.0555 | 180.0139 | 89.4717 | 89.9953 | 7.5291 | 90 | 10000000000 | 178.0316 | 183.0422 | 194.2762 | 182.1913 | 254.7594 | 256.7426 | 231.2086 | 10000000000 | 10000000000 | 39.9342 | 4.1209 | 40 | 10000000000 | 0 | 124.2956 | 39.9825 | 8.6819 | 40 | 90.2523 | 89.7616 | 49.3506 | 10000000000 | 90.0185 | 4.345 | 90 | 95.2347 | 10000000000 | 90.007 | 3.2712 | 90 | 95.7984 | 14.482 | -19.6364 | 53.3908 | 56.37 | 0.85283
Log | 3723 | 31.025 | 2014-08-09 03:09 | C13EOAT_test | -0.0025 | 0.71091 | -0.37508 | 77.6423 | 284.0565 | 108.2819 | 1.4865 | -0.76036 | 4.1325 | 1.5 | 8.7994 | 22.3796 | 1.313 | 0.01139 | 168.0286 | 99.47 | 3.61 | 103.08 | 7.123 | 103 | 104.8737 | 104.0044 | 104 | 584.4532 | 17.5678 | 88.2756 | 79.753 | 217.3516 | 216.643 | 388.926 | 84.0143 | 6.8589 | 84 | 1799.711 | 3.7399 | 1800 | 25.0151 | 2.5016 | 25 | 10000000000 | 34.644 | 27.0699 | 180.0034 | 89.4707 | 90.0071 | 7.5269 | 90 | 10000000000 | 178.2189 | 182.8645 | 194.3421 | 182.3772 | 255.498 | 257.3953 | 230.9055 | 10000000000 | 10000000000 | 39.9684 | 4.134 | 40 | 10000000000 | 0 | 124.2791 | 40.0088 | 8.681 | 40 | 90.2644 | 89.739 | 49.3135 | 10000000000 | 90.0242 | 4.34 | 90 | 95.3031 | 10000000000 | 90.0017 | 3.2713 | 90 | 95.8105 | 14.4814 | -19.717 | 53.421 | 56.36 | 0.85283
Log | 3724 | 31.0333 | 2014-08-09 03:10 | C13EOAT_test | -0.0025 | 0.71122 | -0.37508 | 80.2911 | 284.9012 | 114.9026 | 1.4863 | -0.76042 | 4.1326 | 1.5 | 8.7922 | 22.4343 | 1.313 | 0.092531 | 167.9114 | 99.47 | 3.5323 | 103.0023 | 7.1266 | 103 | 105.0154 | 104.0196 | 104 | 582.481 | 17.3421 | 88.1844 | 79.727 | 217.3292 | 216.643 | 388.926 | 83.9557 | 6.86 | 84 | 1799.981 | 3.7394 | 1800 | 24.9818 | 2.5026 | 25 | 10000000000 | 34.6169 | 26.9956 | 179.997 | 89.4554 | 90.0047 | 7.5268 | 90 | 10000000000 | 178.1856 | 183.1298 | 194.5036 | 181.9457 | 255.9293 | 257.2004 | 232.8399 | 10000000000 | 10000000000 | 39.9351 | 4.146 | 40 | 10000000000 | 0 | 124.2674 | 39.9857 | 8.6825 | 40 | 90.2596 | 89.7374 | 49.3401 | 10000000000 | 90.0071 | 4.3433 | 90 | 95.2358 | 10000000000 | 89.9985 | 3.2717 | 90 | 95.8041 | 14.4844 | -19.743 | 53.4048 | 56.36 | 0.85283
Log | 3725 | 31.0417 | 2014-08-09 03:10 | C13EOAT_test | -0.0025 | 0.71122 | -0.37508 | 79.6082 | 284.627 | 107.2229 | 1.4947 | -0.76033 | 4.1327 | 1.5 | 8.79 | 22.3822 | 1.313 | 0.015051 | 168.2899 | 99.47 | 3.6106 | 103.0807 | 7.1202 | 103 | 105.0181 | 104.0164 | 104 | 579.2009 | 17.1586 | 88.3577 | 79.9322 | 217.3712 | 216.643 | 388.926 | 84.1449 | 6.8582 | 84 | 1800.214 | 3.7391 | 1800 | 24.96 | 2.5033 | 25 | 10000000000 | 34.6296 | 26.9686 | 180.0131 | 89.4728 | 90.0163 | 7.5239 | 90 | 10000000000 | 178.3017 | 183.3362 | 194.4682 | 181.9362 | 255.489 | 257.8617 | 234.5143 | 10000000000 | 10000000000 | 40.0122 | 4.1523 | 40 | 10000000000 | 0 | 124.3041 | 39.9881 | 8.6823 | 40 | 90.2634 | 89.7497 | 49.3422 | 10000000000 | 90.0212 | 4.3341 | 90 | 95.2559 | 10000000000 | 90.0066 | 3.2713 | 90 | 95.8064 | 14.482 | -19.5378 | 53.3933 | 56.34 | 0.85283
Log | 3726 | 31.05 | 2014-08-09 03:11 | C13EOAT_test | -0.0025 | 0.71035 | -0.37508 | 76.3701 | 285.0082 | 111.9764 | 1.4842 | -0.76023 | 4.1328 | 1.5 | 8.7992 | 22.5247 | 1.3393 | 0.0068656 | 168.4073 | 99.47 | 3.6001 | 103.0701 | 7.1174 | 103 | 104.8528 | 104.0182 | 104 | 575.507 | 17.6513 | 88.3751 | 80.0322 | 217.3669 | 216.643 | 389.2696 | 84.2036 | 6.8552 | 84 | 1799.974 | 3.7394 | 1800 | 24.9687 | 2.5036 | 25 | 10000000000 | 34.7112 | 27.0073 | 180.0334 | 89.4662 | 90.0113 | 7.5237 | 90 | 10000000000 | 178.113 | 183.0302 | 193.795 | 181.372 | 255.2915 | 258.0867 | 234.0233 | 10000000000 | 10000000000 | 40.0349 | 4.1512 | 40 | 10000000000 | 0 | 124.2979 | 40.0155 | 8.6807 | 40 | 90.2679 | 89.7656 | 49.3165 | 10000000000 | 90.014 | 4.3309 | 90 | 95.1686 | 10000000000 | 90.0167 | 3.2705 | 90 | 95.7993 | 14.4844 | -19.4378 | 53.4261 | 56.36 | 0.85283
Log | 3727 | 31.0583 | 2014-08-09 03:11 | C13EOAT_test | -0.0025 | 0.71091 | -0.37508 | 79.3808 | 284.89 | 113.4793 | 1.482 | -0.76037 | 4.1329 | 1.5 | 8.8237 | 22.4896 | 1.313 | 0.0051544 | 168.0498 | 99.47 | 3.5595 | 103.0295 | 7.1185 | 103 | 105.0241 | 104.0044 | 104 | 578.9802 | 17.6453 | 88.2438 | 79.806 | 217.3839 | 216.643 | 388.926 | 84.0249 | 6.8543 | 84 | 1799.521 | 3.7401 | 1800 | 24.968 | 2.5039 | 25 | 10000000000 | 34.6119 | 27.0195 | 179.9933 | 89.5035 | 89.9995 | 7.5246 | 90 | 10000000000 | 178.1852 | 183.327 | 194.4946 | 181.9268 | 256.1747 | 258.4164 | 234.7564 | 10000000000 | 10000000000 | 40.0285 | 4.1441 | 40 | 10000000000 | 0 | 124.2813 | 40.0254 | 8.6798 | 40 | 90.2554 | 89.7379 | 49.2854 | 10000000000 | 89.9997 | 4.3348 | 90 | 95.1929 | 10000000000 | 89.9966 | 3.2713 | 90 | 95.8081 | 14.4838 | -19.664 | 53.4995 | 56.34 | 0.85289
Log | 3728 | 31.0667 | 2014-08-09 03:12 | C13EOAT_test | -0.0025 | 0.71087 | -0.37508 | 79.1918 | 285.0067 | 108.4233 | 1.4834 | -0.76034 | 4.133 | 1.5 | 8.827 | 22.3559 | 1.313 | 0.020368 | 168.2838 | 99.47 | 3.5935 | 103.0635 | 7.1133 | 103 | 105.0411 | 104.0021 | 104 | 581.8195 | 17.5986 | 88.3696 | 79.9142 | 217.3264 | 216.643 | 388.926 | 84.1419 | 6.8526 | 84 | 1799.954 | 3.7397 | 1800 | 24.9799 | 2.5039 | 25 | 10000000000 | 34.6183 | 27.03 | 179.9692 | 89.4862 | 90.0081 | 7.5224 | 90 | 10000000000 | 178.2706 | 183.1333 | 194.2661 | 181.9755 | 256.207 | 258.2449 | 234.2526 | 10000000000 | 10000000000 | 40.0231 | 4.136 | 40 | 10000000000 | 0 | 124.284 | 39.9947 | 8.681 | 40 | 90.2524 | 89.7168 | 49.2811 | 10000000000 | 90.0022 | 4.3337 | 90 | 95.2524 | 10000000000 | 89.9846 | 3.2717 | 90 | 95.7934 | 14.4786 | -19.5558 | 53.4997 | 56.33 | 0.85284
Log | 3729 | 31.075 | 2014-08-09 03:12 | C13EOAT_test | -0.0025 | 0.70983 | -0.37508 | 77.7213 | 284.9806 | 110.4007 | 1.4897 | -0.76035 | 4.1331 | 1.5 | 8.826 | 22.3553 | 1.303 | 0.0050341 | 168.2239 | 99.47 | 3.5603 | 103.0304 | 7.1134 | 103 | 105.1382 | 103.9901 | 104 | 585.2744 | 17.5423 | 88.3564 | 79.8675 | 217.3235 | 216.643 | 388.926 | 84.112 | 6.8505 | 84 | 1799.612 | 3.7403 | 1800 | 24.9833 | 2.504 | 25 | 10000000000 | 34.5968 | 27.0093 | 180.0261 | 89.4639 | 90.0135 | 7.5199 | 90 | 10000000000 | 178.2333 | 183.3538 | 194.5295 | 182.0997 | 255.4999 | 257.9418 | 233.5852 | 10000000000 | 10000000000 | 40.0699 | 4.118 | 40 | 10000000000 | 0 | 124.2998 | 40.0008 | 8.6803 | 40 | 90.2759 | 89.7502 | 49.2162 | 10000000000 | 89.9885 | 4.3364 | 90 | 95.2146 | 10000000000 | 90.0131 | 3.2707 | 90 | 95.7914 | 14.4784 | -19.6025 | 53.4964 | 56.32 | 0.85293
Log | 3730 | 31.0833 | 2014-08-09 03:13 | C13EOAT_test | -0.0025 | 0.71124 | -0.37508 | 79.2442 | 284.5234 | 109.9146 | 1.4892 | -0.76044 | 4.1332 | 1.5 | 8.8214 | 22.4871 | 1.313 | 0.0049967 | 167.9763 | 99.47 | 3.6338 | 103.1038 | 7.1068 | 103 | 105.0188 | 104.0098 | 104 | 587.8304 | 17.5476 | 88.2456 | 79.7306 | 217.3279 | 216.643 | 388.926 | 83.9881 | 6.8493 | 84 | 1800.117 | 3.7397 | 1800 | 24.9493 | 2.5048 | 25 | 10000000000 | 34.6345 | 27.0671 | 179.9614 | 89.4846 | 90.0303 | 7.5158 | 90 | 10000000000 | 178.178 | 182.9214 | 194.2888 | 181.9132 | 255.5976 | 257.9494 | 233.2953 | 10000000000 | 10000000000 | 40.0847 | 4.1033 | 40 | 10000000000 | 0 | 124.2894 | 40.0099 | 8.6795 | 40 | 90.2561 | 89.7053 | 49.1009 | 10000000000 | 89.9969 | 4.3318 | 90 | 95.2402 | 10000000000 | 89.9807 | 3.2718 | 90 | 95.7854 | 14.4804 | -19.7394 | 53.4864 | 56.31 | 0.85311
Log | 3731 | 31.0917 | 2014-08-09 03:13 | C13EOAT_test | -0.0025 | 0.71125 | -0.37508 | 79.3928 | 285.1119 | 107.4277 | 1.4908 | -0.76038 | 4.1333 | 1.5 | 8.8254 | 22.3816 | 1.313 | 0.014024 | 168.3056 | 99.4737 | 3.6001 | 103.0739 | 7.1048 | 103 | 105.0551 | 104.0046 | 104 | 584.3917 | 17.1911 | 88.3725 | 79.9331 | 217.3763 | 216.643 | 388.926 | 84.1528 | 6.8465 | 84 | 1799.897 | 3.7399 | 1800 | 24.9582 | 2.505 | 25 | 10000000000 | 34.5931 | 27.0448 | 180.0145 | 89.4927 | 90.0161 | 7.5168 | 90 | 10000000000 | 178.235 | 183.0202 | 194.3218 | 182.2004 | 255.5331 | 257.613 | 232.5146 | 10000000000 | 10000000000 | 40.0908 | 4.0808 | 40 | 10000000000 | 0 | 124.2941 | 39.9885 | 8.68 | 40 | 90.2654 | 89.7491 | 49.1085 | 10000000000 | 90.0167 | 4.3227 | 90 | 95.2524 | 10000000000 | 90.0072 | 3.2709 | 90 | 95.8024 | 14.4807 | -19.5407 | 53.499 | 56.31 | 0.85293
Log | 3732 | 31.1 | 2014-08-09 03:14 | C13EOAT_test | -0.0025 | 0.70764 | -0.37508 | 80.4416 | 284.2526 | 115.2771 | 1.4716 | -0.76045 | 4.1334 | 1.5 | 8.7949 | 22.4236 | 1.313 | 0.010113 | 168.4259 | 99.4775 | 3.5332 | 103.0107 | 7.1072 | 103 | 105.0868 | 104.0047 | 104 | 579.8284 | 17.3712 | 88.3886 | 80.0373 | 217.3387 | 216.643 | 388.926 | 84.2129 | 6.8447 | 84 | 1800.095 | 3.7396 | 1800 | 24.9592 | 2.5056 | 25 | 10000000000 | 34.5931 | 26.9882 | 180.0455 | 89.5021 | 90.024 | 7.5143 | 90 | 10000000000 | 178.2405 | 182.6223 | 194.0538 | 181.9839 | 255.3525 | 257.4072 | 232.2247 | 10000000000 | 10000000000 | 40.1016 | 4.0608 | 40 | 10000000000 | 0 | 124.2186 | 40.0196 | 8.678 | 40 | 90.2599 | 89.7856 | 49.0692 | 10000000000 | 89.995 | 4.3296 | 90 | 95.2791 | 10000000000 | 90.0228 | 3.2703 | 90 | 95.809 | 14.4834 | -19.4402 | 53.4108 | 56.3 | 0.85309
Log | 3733 | 31.1084 | 2014-08-09 03:14 | C13EOAT_test | -0.0025 | 0.71099 | -0.37508 | 79.5933 | 285.0513 | 103.9758 | 1.4723 | -0.76037 | 4.1336 | 1.5 | 8.7878 | 22.3895 | 1.3122 | 0.010547 | 168.2023 | 99.47 | 3.6205 | 103.0905 | 7.0994 | 103 | 105.0836 | 103.9915 | 104 | 574.7927 | 17.3845 | 88.2759 | 79.9265 | 217.3721 | 216.643 | 388.926 | 84.1012 | 6.844 | 84 | 1800.242 | 3.7396 | 1800 | 24.9566 | 2.5062 | 25 | 10000000000 | 34.552 | 26.8973 | 179.9612 | 89.4632 | 90.0319 | 7.5119 | 90 | 10000000000 | 178.2964 | 182.3531 | 194.2101 | 181.7666 | 255.961 | 258.3598 | 232.2532 | 10000000000 | 10000000000 | 40.0553 | 4.0448 | 40 | 10000000000 | 0 | 124.339 | 39.9739 | 8.68 | 40 | 90.2606 | 89.7006 | 49.1273 | 10000000000 | 89.9654 | 4.3418 | 90 | 95.2106 | 10000000000 | 89.9806 | 3.2714 | 90 | 95.8072 | 14.4815 | -19.5435 | 53.3858 | 56.31 | 0.85313
Log | 3734 | 31.1167 | 2014-08-09 03:15 | C13EOAT_test | -0.0025 | 0.71117 | -0.37508 | 80.4087 | 284.9998 | 117.1989 | 1.4822 | -0.76029 | 4.1337 | 1.5 | 8.788 | 22.4313 | 1.313 | 0.00622 | 168.0458 | 99.4861 | 3.573 | 103.0591 | 7.0983 | 103 | 105.1575 | 104.0295 | 104 | 577.9356 | 17.5774 | 88.2333 | 79.8125 | 217.3799 | 216.643 | 388.926 | 84.0229 | 6.8425 | 84 | 1800.509 | 3.7393 | 1800 | 24.9821 | 2.5063 | 25 | 10000000000 | 34.6115 | 26.9425 | 180.0363 | 89.4999 | 90.0217 | 7.5118 | 90 | 10000000000 | 178.3026 | 183.4005 | 194.0384 | 181.8651 | 256.1164 | 257.8819 | 232.2144 | 10000000000 | 10000000000 | 40.0746 | 4.0307 | 40 | 10000000000 | 0 | 124.251 | 40.0184 | 8.6776 | 40 | 90.2719 | 89.7644 | 49.0964 | 10000000000 | 89.9699 | 4.3386 | 90 | 95.2447 | 10000000000 | 90.0181 | 3.2704 | 90 | 95.8193 | 14.4844 | -19.6736 | 53.392 | 56.31 | 0.85301
Log | 3735 | 31.125 | 2014-08-09 03:15 | C13EOAT_test | -0.0025 | 0.7112 | -0.37508 | 79.0159 | 284.9485 | 118.4143 | 1.4848 | -0.76034 | 4.1338 | 1.5 | 8.7908 | 22.4342 | 1.313 | 0.0056115 | 167.8517 | 99.4775 | 3.6092 | 103.0867 | 7.0947 | 103 | 105.2593 | 103.9939 | 104 | 581.4808 | 17.5676 | 88.1642 | 79.6874 | 217.3534 | 216.643 | 388.926 | 83.9258 | 6.8424 | 84 | 1799.727 | 3.7405 | 1800 | 24.9841 | 2.5067 | 25 | 10000000000 | 34.5835 | 27.0472 | 180.0182 | 89.4796 | 90.0159 | 7.511 | 90 | 10000000000 | 178.23 | 183.4565 | 194.0799 | 182.0476 | 255.8288 | 257.9068 | 231.9222 | 10000000000 | 10000000000 | 39.9981 | 4.028 | 40 | 10000000000 | 0 | 124.3257 | 39.9918 | 8.6785 | 40 | 90.2626 | 89.7556 | 49.0463 | 10000000000 | 90.0066 | 4.324 | 90 | 95.2372 | 10000000000 | 90.0091 | 3.2708 | 90 | 95.8135 | 14.483 | -19.7901 | 53.3975 | 56.29 | 0.85286
Log | 3736 | 31.1333 | 2014-08-09 03:16 | C13EOAT_test | -0.0025 | 0.71028 | -0.37508 | 80.0073 | 284.2507 | 100.331 | 1.4856 | -0.76041 | 4.1339 | 1.5 | 8.8237 | 22.4931 | 1.3549 | 0.0068823 | 167.9027 | 99.4869 | 3.5944 | 103.0813 | 7.0915 | 103 | 105.2351 | 103.9944 | 104 | 584.967 | 17.6226 | 88.2021 | 79.7006 | 217.3502 | 216.643 | 388.926 | 83.9513 | 6.8428 | 84 | 1799.956 | 3.7404 | 1800 | 25.0052 | 2.5066 | 25 | 10000000000 | 34.6561 | 26.967 | 180.0336 | 89.5026 | 90.0133 | 7.5096 | 90 | 10000000000 | 178.3056 | 183.6274 | 194.2169 | 182.2874 | 255.2396 | 257.1708 | 232.0383 | 10000000000 | 10000000000 | 39.992 | 4.0268 | 40 | 10000000000 | 0 | 124.3338 | 40.0137 | 8.6771 | 40 | 90.262 | 89.7717 | 49.0221 | 10000000000 | 90.0062 | 4.3224 | 90 | 95.236 | 10000000000 | 90.0168 | 3.27 | 90 | 95.8035 | 14.4844 | -19.7863 | 53.5009 | 56.3 | 0.85308
Log | 3737 | 31.1417 | 2014-08-09 03:16 | C13EOAT_test | -0.0025 | 0.71122 | -0.37508 | 79.4536 | 284.781 | 115.0161 | 1.4859 | -0.76046 | 4.134 | 1.5 | 8.8227 | 22.3553 | 1.313 | 0.044347 | 167.8466 | 99.47 | 3.5459 | 103.0159 | 7.0934 | 103 | 105.1531 | 103.9937 | 104 | 588.1876 | 17.176 | 88.1775 | 79.6692 | 217.3379 | 216.643 | 388.926 | 83.9233 | 6.8448 | 84 | 1799.54 | 3.741 | 1800 | 25.0051 | 2.5068 | 25 | 10000000000 | 34.6457 | 27.0013 | 180.0254 | 89.4818 | 90.0144 | 7.5077 | 90 | 10000000000 | 178.1311 | 183.3312 | 194.2237 | 182.0761 | 255.4573 | 257.7871 | 232.2837 | 10000000000 | 10000000000 | 39.9597 | 4.0347 | 40 | 10000000000 | 0 | 124.3343 | 39.9822 | 8.678 | 40 | 90.2686 | 89.7567 | 49.0247 | 10000000000 | 90.0253 | 4.3142 | 90 | 95.226 | 10000000000 | 90.0127 | 3.2702 | 90 | 95.8086 | 14.4843 | -19.8009 | 53.4974 | 56.29 | 0.853
Log | 3738 | 31.15 | 2014-08-09 03:17 | C13EOAT_test | -0.0025 | 0.7106 | -0.37508 | 78.6274 | 284.6935 | 104.779 | 1.4931 | -0.76037 | 4.1341 | 1.5 | 8.8215 | 22.3865 | 1.2962 | 0.0082998 | 168.0733 | 99.4775 | 3.5866 | 103.0641 | 7.0884 | 103 | 105.178 | 104.0051 | 104 | 582.1697 | 17.2322 | 88.2603 | 79.813 | 217.3336 | 216.643 | 388.926 | 84.0367 | 6.8453 | 84 | 1799.66 | 3.7411 | 1800 | 24.9516 | 2.5083 | 25 | 10000000000 | 34.6003 | 26.9853 | 180.0262 | 89.4934 | 90.0082 | 7.5077 | 90 | 10000000000 | 178.142 | 182.9581 | 194.1992 | 182.2548 | 255.5226 | 257.6596 | 231.8552 | 10000000000 | 10000000000 | 39.9273 | 4.05 | 40 | 10000000000 | 0 | 124.3089 | 40.0324 | 8.6746 | 40 | 90.2729 | 89.7533 | 49.0409 | 10000000000 | 90.0277 | 4.3146 | 90 | 95.2607 | 10000000000 | 90.0131 | 3.2698 | 90 | 95.8114 | 14.4853 | -19.6645 | 53.4955 | 56.28 | 0.85286
Log | 3739 | 31.1584 | 2014-08-09 03:17 | C13EOAT_test | -0.0025 | 0.70954 | -0.37508 | 79.27 | 284.0347 | 123.2053 | 1.4888 | -0.76046 | 4.1342 | 1.5 | 8.8223 | 22.422 | 1.313 | 0.034409 | 168.1017 | 99.4832 | 3.5527 | 103.0359 | 7.0877 | 103 | 105.1049 | 104.0068 | 104 | 577.3706 | 17.1775 | 88.2485 | 79.8531 | 217.3214 | 216.643 | 388.926 | 84.0508 | 6.8444 | 84 | 1799.203 | 3.7419 | 1800 | 24.9673 | 2.5086 | 25 | 10000000000 | 34.5629 | 26.9492 | 180.0481 | 89.4665 | 90.0223 | 7.5051 | 90 | 10000000000 | 178.2477 | 183.4173 | 194.3371 | 182.2012 | 255.2472 | 257.6194 | 232.3424 | 10000000000 | 10000000000 | 39.9515 | 4.0619 | 40 | 10000000000 | 0 | 124.3157 | 40.027 | 8.6742 | 40 | 90.258 | 89.7901 | 49.0656 | 10000000000 | 90.011 | 4.3228 | 90 | 95.2267 | 10000000000 | 90.0241 | 3.269 | 90 | 95.8191 | 14.4837 | -19.6301 | 53.4952 | 56.28 | 0.85283
Log | 3740 | 31.1667 | 2014-08-09 03:18 | C13EOAT_test | -0.0025 | 0.71089 | -0.37508 | 76.5703 | 284.6302 | 113.3295 | 1.4874 | -0.76029 | 4.1343 | 1.5 | 8.7952 | 22.8289 | 1.6696 | 0.023093 | 167.9647 | 99.4787 | 3.6272 | 103.1059 | 7.081 | 103 | 105.2434 | 104.0407 | 104 | 575.7924 | 17.6573 | 88.1876 | 79.7771 | 217.3482 | 216.643 | 388.926 | 83.9824 | 6.8451 | 84 | 1799.823 | 3.741 | 1800 | 24.961 | 2.5094 | 25 | 10000000000 | 34.7097 | 26.9788 | 179.9961 | 89.4526 | 90.0005 | 7.5082 | 90 | 10000000000 | 178.1922 | 183.508 | 193.8705 | 181.6369 | 255.363 | 257.2547 | 232.4821 | 10000000000 | 10000000000 | 39.8634 | 4.0859 | 40 | 10000000000 | 0 | 124.3282 | 40.003 | 8.6747 | 40 | 90.2648 | 89.7313 | 49.0749 | 10000000000 | 89.982 | 4.3333 | 90 | 95.241 | 10000000000 | 89.998 | 3.2696 | 90 | 95.7931 | 14.4832 | -19.7016 | 53.4113 | 56.29 | 0.85283
Log | 3741 | 31.175 | 2014-08-09 03:18 | C13EOAT_test | -0.0025 | 0.71091 | -0.37508 | 75.9298 | 284.7945 | 107.0133 | 1.4827 | -0.76047 | 4.1344 | 1.5 | 8.7892 | 22.4558 | 1.313 | 0.004952 | 168.073 | 99.4724 | 3.634 | 103.1064 | 7.0762 | 103 | 105.3301 | 104.0254 | 104 | 577.7517 | 17.5856 | 88.2765 | 79.7965 | 217.3441 | 216.643 | 388.926 | 84.0365 | 6.8454 | 84 | 1800.487 | 3.7398 | 1800 | 24.9466 | 2.5102 | 25 | 10000000000 | 34.6149 | 27.0341 | 180.0001 | 89.4647 | 89.9921 | 7.5091 | 90 | 10000000000 | 178.1148 | 182.842 | 193.7966 | 181.9802 | 255.9828 | 257.7273 | 232.0427 | 10000000000 | 10000000000 | 39.9384 | 4.1073 | 40 | 10000000000 | 0 | 124.3705 | 40.0322 | 8.6725 | 40 | 90.2539 | 89.7462 | 49.0637 | 10000000000 | 89.9764 | 4.3359 | 90 | 95.2495 | 10000000000 | 90.0001 | 3.2697 | 90 | 95.8127 | 14.483 | -19.6758 | 53.3927 | 56.27 | 0.85283
Log | 3742 | 31.1833 | 2014-08-09 03:19 | C13EOAT_test | -0.0025 | 0.71086 | -0.37508 | 77.8334 | 284.7477 | 121.1197 | 1.4891 | -0.76043 | 4.1345 | 1.5 | 8.8263 | 22.3436 | 1.2765 | 0.056935 | 167.9626 | 99.4973 | 3.5595 | 103.0568 | 7.0761 | 103 | 105.1679 | 104.0278 | 104 | 585.5486 | 17.5484 | 88.227 | 79.7357 | 217.371 | 216.643 | 388.926 | 83.9813 | 6.8452 | 84 | 1800.266 | 3.7402 | 1800 | 24.9997 | 2.5094 | 25 | 10000000000 | 34.5926 | 26.9815 | 180.0164 | 89.4839 | 90.0037 | 7.5071 | 90 | 10000000000 | 178.2264 | 183.0883 | 194.1274 | 182.5033 | 255.2911 | 257.1544 | 231.9128 | 10000000000 | 10000000000 | 39.9535 | 4.1242 | 40 | 10000000000 | 0 | 124.3842 | 40.0172 | 8.6728 | 40 | 90.2564 | 89.76 | 49.1295 | 10000000000 | 89.9835 | 4.3321 | 90 | 95.224 | 10000000000 | 90.0082 | 3.2696 | 90 | 95.8066 | 14.4803 | -19.7616 | 53.501 | 56.27 | 0.85301
Log | 3743 | 31.1917 | 2014-08-09 03:19 | C13EOAT_test | -0.0025 | 0.71088 | -0.37508 | 77.9346 | 284.9705 | 100.3898 | 1.4896 | -0.76042 | 4.1346 | 1.5 | 8.8259 | 22.3339 | 1.2947 | 0.0048271 | 167.9315 | 99.4853 | 3.5997 | 103.0851 | 7.072 | 103 | 105.2803 | 103.9957 | 104 | 588.2148 | 17.4164 | 88.2169 | 79.7145 | 217.3508 | 216.643 | 388.926 | 83.9657 | 6.8456 | 84 | 1799.781 | 3.7407 | 1800 | 24.9918 | 2.5096 | 25 | 10000000000 | 34.5934 | 27.0153 | 179.9714 | 89.4842 | 90.0096 | 7.5056 | 90 | 10000000000 | 178.1692 | 183.0215 | 193.7605 | 182.2632 | 255.1698 | 257.463 | 231.6707 | 10000000000 | 10000000000 | 39.9505 | 4.1362 | 40 | 10000000000 | 0 | 124.3759 | 40.0202 | 8.6723 | 40 | 90.2571 | 89.7143 | 49.1764 | 10000000000 | 90.0147 | 4.3197 | 90 | 95.2426 | 10000000000 | 89.9857 | 3.2699 | 90 | 95.8006 | 14.4804 | -19.7708 | 53.4998 | 56.25 | 0.85312
Log | 3744 | 31.2 | 2014-08-09 03:20 | C13EOAT_test | -0.0025 | 0.71057 | -0.37508 | 77.249 | 284.8824 | 112.0004 | 1.4843 | -0.7603 | 4.1347 | 1.5 | 8.8202 | 22.3206 | 1.3044 | 0.059498 | 168.1408 | 99.4906 | 3.5799 | 103.0704 | 7.0685 | 103 | 104.9762 | 104.0211 | 104 | 590.1046 | 17.3461 | 88.3042 | 79.8366 | 217.3211 | 216.643 | 388.926 | 84.0704 | 6.8457 | 84 | 1799.867 | 3.7407 | 1800 | 24.9753 | 2.51 | 25 | 10000000000 | 34.5896 | 27.0488 | 179.997 | 89.4752 | 90.0089 | 7.5054 | 90 | 10000000000 | 178.1336 | 183.4014 | 194.1862 | 182.3401 | 255.5087 | 257.1009 | 231.6171 | 10000000000 | 10000000000 | 40.0098 | 4.1437 | 40 | 10000000000 | 0 | 124.392 | 40.0205 | 8.6718 | 40 | 90.2617 | 89.7352 | 49.0894 | 10000000000 | 89.9989 | 4.3247 | 90 | 95.2546 | 10000000000 | 89.9985 | 3.2696 | 90 | 95.814 | 14.4821 | -19.654 | 53.4858 | 56.25 | 0.85308
Log | 3745 | 31.2083 | 2014-08-09 03:20 | C13EOAT_test | -0.0025 | 0.7109 | -0.37508 | 77.9192 | 284.6563 | 115.5188 | 1.4846 | -0.76038 | 4.1347 | 1.5 | 8.8228 | 22.4171 | 1.2944 | 0.0078131 | 167.8869 | 99.4939 | 3.5527 | 103.0466 | 7.0676 | 103 | 104.9089 | 104.0211 | 104 | 582.86 | 17.2542 | 88.1689 | 79.718 | 217.3364 | 216.643 | 388.926 | 83.9434 | 6.8466 | 84 | 1799.969 | 3.7405 | 1800 | 24.9844 | 2.5099 | 25 | 10000000000 | 34.6061 | 27.0802 | 180.0471 | 89.4484 | 89.9943 | 7.5073 | 90 | 10000000000 | 178.1381 | 183.5072 | 194.2627 | 182.24 | 255.3227 | 257.556 | 232.3913 | 10000000000 | 10000000000 | 40.0227 | 4.1404 | 40 | 10000000000 | 0 | 124.2899 | 40.0144 | 8.6714 | 40 | 90.2789 | 89.7682 | 49.0387 | 10000000000 | 89.9986 | 4.323 | 90 | 95.251 | 10000000000 | 90.0236 | 3.2684 | 90 | 95.816 | 14.4835 | -19.7759 | 53.4964 | 56.24 | 0.85288
Log | 3746 | 31.2167 | 2014-08-09 03:21 | C13EOAT_test | -0.0025 | 0.71111 | -0.37508 | 79.2883 | 284.6024 | 103.5462 | 1.4859 | -0.76032 | 4.1349 | 1.5 | 8.8614 | 22.3679 | 1.313 | 0.0077717 | 167.8296 | 99.4988 | 3.5866 | 103.0854 | 7.0623 | 103 | 104.8478 | 104.0163 | 104 | 575.6896 | 17.013 | 88.1125 | 79.7171 | 217.3481 | 216.643 | 388.926 | 83.9148 | 6.8468 | 84 | 1799.881 | 3.7408 | 1800 | 24.9922 | 2.5097 | 25 | 10000000000 | 34.5902 | 27.0858 | 179.9709 | 89.4632 | 89.9967 | 7.507 | 90 | 10000000000 | 178.1127 | 183.319 | 194.2231 | 181.9316 | 255.3128 | 257.7071 | 232.6519 | 10000000000 | 10000000000 | 40.0365 | 4.131 | 40 | 10000000000 | 0 | 124.2107 | 40.0185 | 8.6706 | 40 | 90.2559 | 89.715 | 49.0964 | 10000000000 | 90.011 | 4.318 | 90 | 95.2544 | 10000000000 | 89.9854 | 3.2691 | 90 | 95.8318 | 14.4835 | -19.7816 | 53.6138 | 56.24 | 0.85284
Log | 3747 | 31.225 | 2014-08-09 03:21 | C13EOAT_test | -0.0025 | 0.71109 | -0.37508 | 77.807 | 284.6252 | 112.6192 | 1.4911 | -0.7605 | 4.135 | 1.5 | 8.8219 | 22.4331 | 1.313 | 0.067578 | 167.9012 | 99.4793 | 3.573 | 103.0523 | 7.0617 | 103 | 104.789 | 104.0104 | 104 | 573.1918 | 17.5089 | 88.1598 | 79.7414 | 217.3557 | 216.643 | 388.926 | 83.9506 | 6.8478 | 84 | 1800.652 | 3.7394 | 1800 | 24.9855 | 2.5096 | 25 | 10000000000 | 34.6872 | 27.0971 | 179.9891 | 89.4903 | 90.0054 | 7.5056 | 90 | 10000000000 | 178.1925 | 183.3341 | 194.5248 | 181.7969 | 256.2021 | 257.8937 | 233.1656 | 10000000000 | 10000000000 | 40.0671 | 4.1146 | 40 | 10000000000 | 0 | 124.3411 | 40.0301 | 8.6692 | 40 | 90.2668 | 89.7224 | 49.0602 | 10000000000 | 90.0151 | 4.3142 | 90 | 95.2112 | 10000000000 | 89.9946 | 3.2692 | 90 | 95.8212 | 14.4832 | -19.7378 | 53.493 | 56.22 | 0.85283
Log | 3748 | 31.2333 | 2014-08-09 03:22 | C13EOAT_test | -0.0025 | 0.71089 | -0.37508 | 77.7289 | 284.2664 | 124.7654 | 1.4812 | -0.76032 | 4.1351 | 1.5 | 8.8234 | 22.3578 | 1.313 | 0.012574 | 167.9432 | 99.498 | 3.5925 | 103.0904 | 7.0568 | 103 | 104.9031 | 104.0494 | 104 | 581.8721 | 17.5712 | 88.2004 | 79.7428 | 217.415 | 216.643 | 388.926 | 83.9716 | 6.8476 | 84 | 1800.145 | 3.7402 | 1800 | 25.0231 | 2.5086 | 25 | 10000000000 | 34.6285 | 26.9932 | 179.9775 | 89.4354 | 89.9923 | 7.5075 | 90 | 10000000000 | 178.2189 | 182.8886 | 194.0224 | 181.9884 | 255.7765 | 258.8383 | 234.3594 | 10000000000 | 10000000000 | 40.0911 | 4.0951 | 40 | 10000000000 | 0 | 124.3482 | 40.0231 | 8.6685 | 40 | 90.2464 | 89.7311 | 49.099 | 10000000000 | 89.9836 | 4.3277 | 90 | 95.2453 | 10000000000 | 89.9887 | 3.2697 | 90 | 95.824 | 14.4838 | -19.7552 | 53.4986 | 56.22 | 0.85308
Log | 3749 | 31.2417 | 2014-08-09 03:22 | C13EOAT_test | -0.0025 | 0.70887 | -0.37508 | 77.8628 | 284.6963 | 108.1364 | 1.4914 | -0.76044 | 4.1352 | 1.5 | 8.8249 | 22.3413 | 1.313 | 0.037311 | 168.3618 | 99.4968 | 3.5933 | 103.0901 | 7.0525 | 103 | 104.9116 | 104.0026 | 104 | 581.9207 | 17.5266 | 88.4076 | 79.9541 | 217.3519 | 216.643 | 388.926 | 84.1809 | 6.8465 | 84 | 1800.457 | 3.7398 | 1800 | 25.0353 | 2.5079 | 25 | 10000000000 | 34.6461 | 27.0501 | 180.051 | 89.4426 | 90.0041 | 7.5051 | 90 | 10000000000 | 178.4955 | 183.082 | 194.2595 | 182.1259 | 256.2776 | 258.8207 | 234.4862 | 10000000000 | 10000000000 | 40.0905 | 4.0745 | 40 | 10000000000 | 0 | 124.3764 | 40.0209 | 8.6678 | 40 | 90.257 | 89.7939 | 49.1745 | 10000000000 | 89.9861 | 4.3267 | 90 | 95.2087 | 10000000000 | 90.0255 | 3.2684 | 90 | 95.8251 | 14.4844 | -19.5427 | 53.5043 | 56.23 | 0.85304
Log | 3750 | 31.25 | 2014-08-09 03:23 | C13EOAT_test | -0.0025 | 0.71076 | -0.37508 | 77.8101 | 284.6231 | 110.0931 | 1.4894 | -0.76038 | 4.1353 | 1.5 | 8.8269 | 22.32 | 1.3125 | 0.0089284 | 167.6061 | 99.4754 | 3.5663 | 103.0417 | 7.0525 | 103 | 104.8521 | 103.9949 | 104 | 593.1437 | 17.557 | 88.0739 | 79.5323 | 217.3309 | 216.643 | 388.926 | 83.8031 | 6.8497 | 84 | 1799.977 | 3.7405 | 1800 | 25.0048 | 2.5079 | 25 | 10000000000 | 34.6547 | 27.0256 | 179.9923 | 89.4698 | 90.0129 | 7.5036 | 90 | 10000000000 | 178.4132 | 183.0992 | 194.5042 | 182.3008 | 255.9127 | 258.3637 | 234.2494 | 10000000000 | 10000000000 | 40.0972 | 4.0516 | 40 | 10000000000 | 0 | 124.3438 | 40.0337 | 8.6662 | 40 | 90.2547 | 89.7376 | 49.2287 | 10000000000 | 90.0135 | 4.3177 | 90 | 95.2191 | 10000000000 | 89.9962 | 3.2695 | 90 | 95.8166 | 14.481 | -19.9431 | 53.5042 | 56.23 | 0.85304
Log | 3751 | 31.2584 | 2014-08-09 03:23 | C13EOAT_test | -0.0025 | 0.71121 | -0.37508 | 79.045 | 285.1967 | 116.9179 | 1.4871 | -0.76043 | 4.1354 | 1.5 | 8.8454 | 22.3531 | 1.313 | 0.0048299 | 168.0918 | 99.4895 | 3.6205 | 103.11 | 7.0447 | 103 | 105.0388 | 103.9997 | 104 | 592.0549 | 17.2903 | 88.2954 | 79.7964 | 217.3529 | 216.643 | 388.926 | 84.0459 | 6.8502 | 84 | 1799.792 | 3.7405 | 1800 | 25.0484 | 2.5065 | 25 | 10000000000 | 34.6926 | 27.0267 | 179.9671 | 89.465 | 89.9961 | 7.5062 | 90 | 10000000000 | 178.2346 | 182.8171 | 193.8779 | 182.2095 | 256.0968 | 258.6166 | 233.5101 | 10000000000 | 10000000000 | 40.1041 | 4.0279 | 40 | 10000000000 | 0 | 124.2366 | 40.0146 | 8.6664 | 40 | 90.2509 | 89.7163 | 49.152 | 10000000000 | 90.011 | 4.3178 | 90 | 95.247 | 10000000000 | 89.9836 | 3.2698 | 90 | 95.8216 | 14.4818 | -19.6931 | 53.562 | 56.21 | 0.85312
Log | 3752 | 31.2667 | 2014-08-09 03:24 | C13EOAT_test | -0.0025 | 0.71037 | -0.37508 | 78.9397 | 284.6252 | 105.373 | 1.5477 | -0.76023 | 4.1354 | 1.5 | 8.8544 | 22.4614 | 1.313 | 0.0048292 | 168.199 | 99.4739 | 3.5933 | 103.0672 | 7.0441 | 103 | 104.896 | 104.0148 | 104 | 584.3834 | 17.2948 | 88.2461 | 79.9529 | 217.3925 | 216.643 | 388.926 | 84.0995 | 6.8509 | 84 | 1800.552 | 3.7395 | 1800 | 25.0478 | 2.5059 | 25 | 10000000000 | 34.7231 | 27.0507 | 180.0116 | 89.4606 | 89.9827 | 7.5082 | 90 | 10000000000 | 178.3044 | 183.1546 | 194.1279 | 182.145 | 255.8589 | 258.3371 | 232.5831 | 10000000000 | 10000000000 | 40.0149 | 4.0201 | 40 | 10000000000 | 0 | 124.2552 | 40.0559 | 8.6634 | 40 | 90.2616 | 89.7499 | 49.1952 | 10000000000 | 90.0135 | 4.3157 | 90 | 95.2749 | 10000000000 | 90.0058 | 3.2688 | 90 | 95.8155 | 14.478 | -19.521 | 53.5821 | 56.2 | 0.85314
Log | 3753 | 31.275 | 2014-08-09 03:24 | C13EOAT_test | -0.0025 | 0.71107 | -0.37508 | 81.0727 | 284.2551 | 109.4922 | 1.4951 | -0.7603 | 4.1356 | 1.5 | 8.8614 | 22.4403 | 1.313 | 0.0059337 | 167.7503 | 99.4756 | 3.5861 | 103.0617 | 7.0419 | 103 | 105.0261 | 104.0227 | 104 | 574.1266 | 17.1918 | 88.0765 | 79.6737 | 217.3721 | 216.643 | 388.926 | 83.8751 | 6.8523 | 84 | 1799.951 | 3.7402 | 1800 | 25.0413 | 2.5055 | 25 | 10000000000 | 34.7005 | 27.0434 | 179.9717 | 89.4631 | 90.0309 | 7.5004 | 90 | 10000000000 | 178.3914 | 182.9385 | 194.1072 | 181.8686 | 256.1987 | 258.1061 | 232.9567 | 10000000000 | 10000000000 | 40.0308 | 4.0117 | 40 | 10000000000 | 0 | 124.2175 | 40.0483 | 8.6624 | 40 | 90.2625 | 89.7092 | 49.1951 | 10000000000 | 89.9966 | 4.3201 | 90 | 95.2629 | 10000000000 | 89.9858 | 3.2693 | 90 | 95.8143 | 14.4804 | -19.8019 | 53.6083 | 56.2 | 0.85301
Log | 3754 | 31.2833 | 2014-08-09 03:25 | C13EOAT_test | -0.0025 | 0.71084 | -0.37508 | 79.1072 | 284.6236 | 111.3825 | 1.4889 | -0.76042 | 4.1357 | 1.5 | 8.8605 | 22.4145 | 1.313 | 0.057634 | 167.9411 | 99.47 | 3.6001 | 103.0701 | 7.0389 | 103 | 105.3037 | 104.0022 | 104 | 571.1295 | 17.3276 | 88.1708 | 79.7703 | 217.3769 | 216.643 | 388.926 | 83.9706 | 6.854 | 84 | 1799.705 | 3.7404 | 1800 | 25.0505 | 2.5047 | 25 | 10000000000 | 34.6964 | 27.0254 | 180.0114 | 89.4596 | 90.0218 | 7.5015 | 90 | 10000000000 | 178.3575 | 182.91 | 193.8534 | 181.8277 | 256.0323 | 258.4279 | 233.0468 | 10000000000 | 10000000000 | 40.0057 | 4.0133 | 40 | 10000000000 | 0 | 124.303 | 40.0241 | 8.6626 | 40 | 90.2561 | 89.7553 | 49.1824 | 10000000000 | 89.9888 | 4.3195 | 90 | 95.2353 | 10000000000 | 90.0057 | 3.2689 | 90 | 95.8106 | 14.4839 | -19.6997 | 53.6121 | 56.19 | 0.85302
Log | 3755 | 31.2917 | 2014-08-09 03:25 | C13EOAT_test | -0.0025 | 0.71059 | -0.37508 | 78.8734 | 284.6252 | 106.0775 | 1.4894 | -0.76038 | 4.1358 | 1.5 | 8.8551 | 22.3391 | 1.3117 | 0.0048391 | 167.9016 | 99.47 | 3.5527 | 103.0227 | 7.0393 | 103 | 105.0202 | 104.0196 | 104 | 574.9567 | 17.338 | 88.1719 | 79.7297 | 217.3221 | 216.643 | 388.926 | 83.9508 | 6.8548 | 84 | 1799.648 | 3.7405 | 1800 | 25.0293 | 2.5045 | 25 | 10000000000 | 34.7182 | 27.0524 | 179.9767 | 89.4687 | 90.0306 | 7.5 | 90 | 10000000000 | 178.3579 | 183.3568 | 194.3405 | 181.902 | 255.4326 | 257.8852 | 233.541 | 10000000000 | 10000000000 | 39.944 | 4.021 | 40 | 10000000000 | 0 | 124.2953 | 40.0262 | 8.6616 | 40 | 90.2537 | 89.723 | 49.1592 | 10000000000 | 90.0208 | 4.3069 | 90 | 95.2593 | 10000000000 | 89.9884 | 3.2694 | 90 | 95.8087 | 14.4812 | -19.7403 | 53.5904 | 56.19 | 0.85312
Log | 3756 | 31.3 | 2014-08-09 03:26 | C13EOAT_test | -0.0025 | 0.7106 | -0.37508 | 78.2747 | 284.9627 | 111.8488 | 1.497 | -0.76031 | 4.1359 | 1.5 | 8.8471 | 22.3259 | 1.3063 | 0.046721 | 167.8613 | 99.47 | 3.6 | 103.0701 | 7.0348 | 103 | 105.0688 | 103.9917 | 104 | 582.3955 | 17.3467 | 88.1722 | 79.6891 | 217.3319 | 216.643 | 388.926 | 83.9306 | 6.8553 | 84 | 1800.048 | 3.7396 | 1800 | 25.0447 | 2.5035 | 25 | 10000000000 | 34.6729 | 27.0577 | 179.948 | 89.483 | 90.0057 | 7.5037 | 90 | 10000000000 | 178.4609 | 183.7605 | 194.0596 | 182.1855 | 256.2811 | 258.5145 | 232.8309 | 10000000000 | 10000000000 | 39.9431 | 4.0326 | 40 | 10000000000 | 0 | 124.396 | 40.035 | 8.6603 | 40 | 90.2511 | 89.6968 | 49.1416 | 10000000000 | 90.0292 | 4.3047 | 90 | 95.2621 | 10000000000 | 89.974 | 3.2699 | 90 | 95.7952 | 14.4796 | -19.7809 | 53.5631 | 56.18 | 0.85289
Log | 3757 | 31.3084 | 2014-08-09 03:26 | C13EOAT_test | -0.0025 | 0.71065 | -0.37508 | 79.8611 | 284.1027 | 107.7414 | 1.4892 | -0.76027 | 4.136 | 1.5 | 8.8267 | 22.3191 | 1.3122 | 0.0048296 | 167.893 | 99.47 | 3.6271 | 103.0971 | 7.0292 | 103 | 105.0758 | 103.9932 | 104 | 586.6847 | 17.3228 | 88.1937 | 79.6993 | 217.3345 | 216.643 | 388.926 | 83.9465 | 6.856 | 84 | 1799.785 | 3.7398 | 1800 | 25.0542 | 2.5028 | 25 | 10000000000 | 34.5898 | 27.1137 | 179.9652 | 89.4576 | 89.9978 | 7.5047 | 90 | 10000000000 | 178.426 | 183.3174 | 193.9983 | 182.1289 | 256.0639 | 258.5952 | 232.8011 | 10000000000 | 10000000000 | 39.9205 | 4.0465 | 40 | 10000000000 | 0 | 124.3634 | 40.009 | 8.6609 | 40 | 90.2524 | 89.7127 | 49.1598 | 10000000000 | 90.0214 | 4.3077 | 90 | 95.2489 | 10000000000 | 89.9826 | 3.27 | 90 | 95.7915 | 14.4783 | -19.7707 | 53.4983 | 56.18 | 0.853
Log | 3758 | 31.3167 | 2014-08-09 03:27 | C13EOAT_test | -0.0025 | 0.71069 | -0.37508 | 77.4363 | 284.2616 | 112.2109 | 1.4869 | -0.76046 | 4.136 | 1.5 | 8.8258 | 22.3356 | 1.3124 | 0.0055442 | 167.7563 | 99.47 | 3.5871 | 103.0571 | 7.0278 | 103 | 105.2708 | 103.9956 | 104 | 589.9809 | 17.4015 | 88.1551 | 79.6012 | 217.3352 | 216.643 | 388.926 | 83.8781 | 6.8587 | 84 | 1799.712 | 3.74 | 1800 | 25.0367 | 2.5027 | 25 | 10000000000 | 34.6609 | 27.0661 | 180.0327 | 89.4815 | 90.025 | 7.4998 | 90 | 10000000000 | 178.3661 | 183.0615 | 194.2699 | 182.1912 | 255.4047 | 257.5614 | 232.8194 | 10000000000 | 10000000000 | 39.9353 | 4.0624 | 40 | 10000000000 | 0 | 124.3717 | 40.0218 | 8.6594 | 40 | 90.2665 | 89.7662 | 49.1275 | 10000000000 | 90.0028 | 4.3143 | 90 | 95.2771 | 10000000000 | 90.0164 | 3.2689 | 90 | 95.7972 | 14.478 | -19.8688 | 53.4952 | 56.2 | 0.85304
Log | 3759 | 31.325 | 2014-08-09 03:27 | C13EOAT_test | -0.0025 | 0.71059 | -0.37508 | 80.3724 | 284.9998 | 114.7356 | 1.4898 | -0.76023 | 4.1362 | 1.5 | 8.8332 | 22.4758 | 1.313 | 0.0048272 | 168.0501 | 99.47 | 3.634 | 103.104 | 7.0217 | 103 | 105.0258 | 103.9886 | 104 | 588.2758 | 17.4601 | 88.2524 | 79.7977 | 217.3862 | 216.643 | 388.926 | 84.025 | 6.8583 | 84 | 1799.623 | 3.7401 | 1800 | 25.0592 | 2.5019 | 25 | 10000000000 | 34.6726 | 27.0549 | 180.0444 | 89.4676 | 90.0186 | 7.5001 | 90 | 10000000000 | 178.3709 | 183.8197 | 194.3965 | 181.782 | 255.9192 | 258.175 | 232.8464 | 10000000000 | 10000000000 | 39.9323 | 4.0816 | 40 | 10000000000 | 0 | 124.3074 | 40.0443 | 8.6572 | 40 | 90.2719 | 89.7725 | 49.182 | 10000000000 | 89.9967 | 4.3159 | 90 | 95.2483 | 10000000000 | 90.0222 | 3.2684 | 90 | 95.795 | 14.478 | -19.6723 | 53.5177 | 56.18 | 0.8529
Log | 3760 | 31.3333 | 2014-08-09 03:28 | C13EOAT_test | -0.0025 | 0.7106 | -0.37508 | 76.8539 | 284.9109 | 112.8398 | 1.4829 | -0.76038 | 4.1363 | 1.5 | 8.8613 | 22.4697 | 1.313 | 0.0064048 | 167.8217 | 99.47 | 3.6205 | 103.0905 | 7.0177 | 103 | 105.159 | 104.0071 | 104 | 581.1922 | 17.2281 | 88.1596 | 79.6621 | 217.3552 | 216.643 | 388.926 | 83.9108 | 6.8595 | 84 | 1799.677 | 3.7399 | 1800 | 25.0215 | 2.5023 | 25 | 10000000000 | 34.6687 | 27.0253 | 180.0166 | 89.4514 | 89.9738 | 7.507 | 90 | 10000000000 | 178.2811 | 183.0924 | 193.9309 | 181.9817 | 255.8294 | 258.0919 | 233.1414 | 10000000000 | 10000000000 | 39.9246 | 4.1014 | 40 | 10000000000 | 0 | 124.2885 | 40.0451 | 8.6562 | 40 | 90.2615 | 89.7551 | 49.1529 | 10000000000 | 90.0126 | 4.308 | 90 | 95.2289 | 10000000000 | 90.0083 | 3.2687 | 90 | 95.8042 | 14.478 | -19.8079 | 53.6032 | 56.17 | 0.85309
Log | 3761 | 31.3417 | 2014-08-09 03:28 | C13EOAT_test | -0.0025 | 0.71059 | -0.37508 | 79.3805 | 284.6248 | 116.3429 | 1.4897 | -0.76021 | 4.1363 | 1.5 | 8.8921 | 22.4904 | 1.3196 | 0.0064534 | 167.7518 | 99.47 | 3.5933 | 103.0634 | 7.0164 | 103 | 105.2521 | 104.0172 | 104 | 574.2053 | 17.4995 | 88.0761 | 79.6757 | 217.3926 | 216.643 | 388.926 | 83.8759 | 6.8607 | 84 | 1800.185 | 3.7391 | 1800 | 25.0136 | 2.5022 | 25 | 10000000000 | 34.7163 | 27.0939 | 179.9982 | 89.4279 | 89.9878 | 7.5051 | 90 | 10000000000 | 178.2489 | 183.0397 | 193.7721 | 181.7601 | 255.9259 | 257.1243 | 232.8162 | 10000000000 | 10000000000 | 39.9431 | 4.1157 | 40 | 10000000000 | 0 | 124.3147 | 40.0362 | 8.6554 | 40 | 90.2605 | 89.7377 | 49.1786 | 10000000000 | 89.981 | 4.3224 | 90 | 95.2491 | 10000000000 | 89.9991 | 3.2689 | 90 | 95.795 | 14.4831 | -19.7943 | 53.7069 | 56.15 | 0.85313
Log | 3762 | 31.35 | 2014-08-09 03:29 | C13EOAT_test | -0.0025 | 0.71088 | -0.37508 | 76.6961 | 284.251 | 106.2549 | 1.4863 | -0.76039 | 4.1365 | 1.5 | 8.8915 | 22.3641 | 1.3046 | 0.01335 | 168.0893 | 99.47 | 3.6059 | 103.0759 | 7.0122 | 103 | 105.0143 | 103.9934 | 104 | 574.5782 | 17.4592 | 88.2567 | 79.8326 | 217.3685 | 216.643 | 388.926 | 84.0447 | 6.861 | 84 | 1800.158 | 3.7391 | 1800 | 25.0453 | 2.501 | 25 | 10000000000 | 34.6822 | 27.1124 | 179.9317 | 89.4295 | 90.0154 | 7.5012 | 90 | 10000000000 | 178.2366 | 182.3549 | 193.6712 | 181.8876 | 255.4326 | 257.4612 | 232.7724 | 10000000000 | 10000000000 | 39.9526 | 4.1241 | 40 | 10000000000 | 0 | 124.3336 | 40.0275 | 8.6549 | 40 | 90.2525 | 89.6792 | 49.2274 | 10000000000 | 89.9768 | 4.3269 | 90 | 95.2213 | 10000000000 | 89.9659 | 3.2699 | 90 | 95.8161 | 14.4842 | -19.6374 | 53.7069 | 56.16 | 0.85314
Log | 3763 | 31.3584 | 2014-08-09 03:29 | C13EOAT_test | -0.0025 | 0.71063 | -0.37508 | 76.0151 | 284.6743 | 115.6617 | 1.4803 | -0.76029 | 4.1366 | 1.5 | 8.8888 | 22.3845 | 1.313 | 0.018567 | 167.8834 | 99.47 | 3.5595 | 103.0295 | 7.0128 | 103 | 104.89 | 104.0137 | 104 | 578.2248 | 17.4863 | 88.1831 | 79.7003 | 217.3622 | 216.643 | 388.926 | 83.9417 | 6.8618 | 84 | 1800.332 | 3.7388 | 1800 | 25.0455 | 2.5003 | 25 | 10000000000 | 34.6503 | 27.0536 | 179.9722 | 89.4438 | 89.9548 | 7.5114 | 90 | 10000000000 | 178.2204 | 182.6161 | 193.6412 | 182.013 | 255.9652 | 257.4944 | 232.6567 | 10000000000 | 10000000000 | 40.026 | 4.1229 | 40 | 10000000000 | 0 | 124.3918 | 40.0213 | 8.6544 | 40 | 90.2416 | 89.7305 | 49.2046 | 10000000000 | 90.0011 | 4.3191 | 90 | 95.2411 | 10000000000 | 89.9861 | 3.2698 | 90 | 95.8113 | 14.478 | -19.7697 | 53.6872 | 56.15 | 0.85314
Log | 3764 | 31.3667 | 2014-08-09 03:30 | C13EOAT_test | -0.0025 | 0.71031 | -0.37508 | 78.7896 | 284.9484 | 120.8614 | 1.4872 | -0.76025 | 4.1367 | 1.5 | 8.8959 | 22.3987 | 1.313 | 0.045243 | 167.9383 | 99.47 | 3.6408 | 103.1108 | 7.0055 | 103 | 105.164 | 103.997 | 104 | 588.2036 | 17.6307 | 88.2256 | 79.7127 | 217.3969 | 216.643 | 388.926 | 83.9692 | 6.8634 | 84 | 1800.061 | 3.7391 | 1800 | 25.0392 | 2.4998 | 25 | 10000000000 | 34.6716 | 27.0242 | 179.9789 | 89.4468 | 89.9878 | 7.5068 | 90 | 10000000000 | 178.263 | 183.2863 | 193.9989 | 182.1283 | 255.5709 | 257.6569 | 232.4764 | 10000000000 | 10000000000 | 40.0196 | 4.1197 | 40 | 10000000000 | 0 | 124.3819 | 40.004 | 8.6548 | 40 | 90.2543 | 89.7246 | 49.2937 | 10000000000 | 89.9789 | 4.3291 | 90 | 95.2105 | 10000000000 | 89.9894 | 3.2698 | 90 | 95.7995 | 14.4823 | -19.7573 | 53.7169 | 56.13 | 0.85314
Log | 3765 | 31.375 | 2014-08-09 03:30 | C13EOAT_test | -0.0025 | 0.71091 | -0.37508 | 77.2102 | 284.4596 | 102.6501 | 1.4856 | -0.76037 | 4.1368 | 1.5 | 8.859 | 22.4212 | 1.3127 | 0.070421 | 167.8502 | 99.47 | 3.607 | 103.077 | 7.0031 | 103 | 104.9377 | 103.9836 | 104 | 592.8593 | 17.4536 | 88.172 | 79.6782 | 217.3606 | 216.643 | 388.926 | 83.9251 | 6.864 | 84 | 1800.414 | 3.7386 | 1800 | 25.0474 | 2.499 | 25 | 10000000000 | 34.7205 | 26.9969 | 180.0103 | 89.4718 | 90.008 | 7.5037 | 90 | 10000000000 | 178.162 | 183.0675 | 193.4119 | 182.0852 | 255.7795 | 257.5684 | 232.5443 | 10000000000 | 10000000000 | 40.0716 | 4.1061 | 40 | 10000000000 | 0 | 124.3663 | 40.0152 | 8.6538 | 40 | 90.259 | 89.7513 | 49.311 | 10000000000 | 89.9807 | 4.3294 | 90 | 95.2327 | 10000000000 | 90.0052 | 3.269 | 90 | 95.8053 | 14.4834 | -19.7918 | 53.6065 | 56.14 | 0.85314
Log | 3766 | 31.3833 | 2014-08-09 03:31 | C13EOAT_test | -0.0025 | 0.71092 | -0.37508 | 80.3302 | 284.993 | 115.5005 | 1.4853 | -0.76024 | 4.1369 | 1.5 | 8.8697 | 22.4005 | 1.313 | 0.067292 | 167.8681 | 99.47 | 3.5888 | 103.0588 | 7.0013 | 103 | 105.2511 | 104.0057 | 104 | 586.8313 | 17.2449 | 88.1736 | 79.6945 | 217.375 | 216.643 | 388.926 | 83.934 | 6.8658 | 84 | 1800.116 | 3.7391 | 1800 | 25.0013 | 2.4999 | 25 | 10000000000 | 34.6926 | 27.0264 | 179.9906 | 89.4327 | 90.0034 | 7.5054 | 90 | 10000000000 | 178.2129 | 183.5021 | 194.2119 | 182.2655 | 255.8634 | 257.8785 | 233.942 | 10000000000 | 10000000000 | 40.0655 | 4.0929 | 40 | 10000000000 | 0 | 124.2774 | 40.0188 | 8.6532 | 40 | 90.2526 | 89.738 | 49.3369 | 10000000000 | 89.9852 | 4.3289 | 90 | 95.2422 | 10000000000 | 89.9953 | 3.2695 | 90 | 95.8076 | 14.4802 | -19.7755 | 53.633 | 56.13 | 0.85314
Log | 3767 | 31.3917 | 2014-08-09 03:31 | C13EOAT_test | -0.0025 | 0.71065 | -0.37508 | 79.6602 | 284.6841 | 107.4157 | 1.4905 | -0.76037 | 4.137 | 1.5 | 8.8863 | 22.4883 | 1.3133 | 0.089311 | 167.9107 | 99.47 | 3.6408 | 103.1108 | 6.9937 | 103 | 105.1186 | 104.0128 | 104 | 576.7421 | 17.4909 | 88.172 | 79.7387 | 217.359 | 216.643 | 388.926 | 83.9553 | 6.8667 | 84 | 1800.349 | 3.7386 | 1800 | 25.0178 | 2.4997 | 25 | 10000000000 | 34.6797 | 27.0438 | 179.997 | 89.4252 | 89.9804 | 7.5101 | 90 | 10000000000 | 178.2212 | 183.2111 | 194.2635 | 181.834 | 255.894 | 257.9081 | 233.1799 | 10000000000 | 10000000000 | 40.0526 | 4.0765 | 40 | 10000000000 | 0 | 124.1568 | 40.0211 | 8.6526 | 40 | 90.2554 | 89.7416 | 49.3593 | 10000000000 | 90.0138 | 4.3211 | 90 | 95.2604 | 10000000000 | 89.9985 | 3.2693 | 90 | 95.8028 | 14.4787 | -19.7313 | 53.6807 | 56.13 | 0.85314
Log | 3768 | 31.4 | 2014-08-09 03:32 | C13EOAT_test | -0.0025 | 0.70901 | -0.37508 | 80.3632 | 285.0001 | 104.7161 | 1.3608 | -0.76033 | 4.1372 | 1.5 | 8.8489 | 22.4901 | 1.3186 | 0.017954 | 168.1228 | 99.47 | 3.6209 | 103.0909 | 6.99 | 103 | 104.9354 | 104.0141 | 104 | 573.7132 | 17.6295 | 88.2557 | 79.8671 | 217.3646 | 216.643 | 388.926 | 84.0614 | 6.8655 | 84 | 1800.072 | 3.7391 | 1800 | 25.0203 | 2.4998 | 25 | 10000000000 | 34.7488 | 27.0445 | 180.0369 | 89.4508 | 90.0045 | 7.5074 | 90 | 10000000000 | 178.0211 | 182.6979 | 193.7931 | 181.6496 | 256.0212 | 258.5394 | 233.8019 | 10000000000 | 10000000000 | 40.0887 | 4.0573 | 40 | 10000000000 | 0 | 124.1983 | 40.0057 | 8.6527 | 40 | 90.2615 | 89.7754 | 49.3275 | 10000000000 | 90.0118 | 4.3227 | 90 | 95.2072 | 10000000000 | 90.0185 | 3.2685 | 90 | 95.8054 | 14.4876 | -19.6029 | 53.5836 | 56.11 | 0.85314
Log | 3769 | 31.4083 | 2014-08-09 03:32 | C13EOAT_test | -0.0025 | 0.71059 | -0.37508 | 77.9762 | 284.672 | 115.5437 | 1.4852 | -0.7603 | 4.1372 | 1.5 | 8.8898 | 22.4737 | 1.313 | 0.078124 | 167.9975 | 99.47 | 3.668 | 103.138 | 6.9833 | 103 | 105.0653 | 104.0135 | 104 | 575.6762 | 17.5425 | 88.2342 | 79.7632 | 217.4111 | 216.643 | 388.926 | 83.9987 | 6.8668 | 84 | 1799.945 | 3.7392 | 1800 | 24.9837 | 2.5008 | 25 | 10000000000 | 34.6778 | 27.1007 | 179.9563 | 89.4386 | 89.9636 | 7.5153 | 90 | 10000000000 | 178.26 | 183.2381 | 194.3181 | 181.7682 | 256.1112 | 258.2417 | 234.657 | 10000000000 | 10000000000 | 40.0954 | 4.0404 | 40 | 10000000000 | 0 | 124.2775 | 40.03 | 8.6511 | 40 | 90.2535 | 89.7028 | 49.2847 | 10000000000 | 89.9958 | 4.3309 | 90 | 95.219 | 10000000000 | 89.9781 | 3.2701 | 90 | 95.7987 | 14.4838 | -19.7068 | 53.7011 | 56.1 | 0.85314
Log | 3770 | 31.4167 | 2014-08-09 03:33 | C13EOAT_test | -0.0025 | 0.71059 | -0.37508 | 77.3114 | 284.6234 | 120.6376 | 1.4883 | -0.76026 | 4.1373 | 1.5 | 8.8898 | 22.3197 | 1.2851 | 0.0065275 | 167.9311 | 99.47 | 3.614 | 103.084 | 6.9819 | 103 | 104.9729 | 104.0108 | 104 | 584.2637 | 17.2415 | 88.2209 | 79.7102 | 217.3739 | 216.643 | 388.926 | 83.9656 | 6.8682 | 84 | 1800.833 | 3.7378 | 1800 | 25.0132 | 2.5 | 25 | 10000000000 | 34.6905 | 27.1478 | 179.9817 | 89.4505 | 89.9818 | 7.5137 | 90 | 10000000000 | 178.3654 | 183.2448 | 193.9272 | 181.8647 | 256.2444 | 258.6487 | 234.5105 | 10000000000 | 10000000000 | 40.0731 | 4.0194 | 40 | 10000000000 | 0 | 124.4147 | 40.0152 | 8.6519 | 40 | 90.254 | 89.7277 | 49.2719 | 10000000000 | 90.0258 | 4.3205 | 90 | 95.241 | 10000000000 | 89.9908 | 3.2702 | 90 | 95.7938 | 14.4845 | -19.7598 | 53.7024 | 56.12 | 0.85314
Log | 3771 | 31.425 | 2014-08-09 03:33 | C13EOAT_test | -0.0025 | 0.71029 | -0.37508 | 80.7232 | 284.7367 | 107.5654 | 1.4866 | -0.76023 | 4.1374 | 1.5 | 8.9153 | 22.3264 | 1.3127 | 0.011953 | 167.9323 | 99.47 | 3.5595 | 103.0295 | 6.9832 | 103 | 104.9278 | 103.9996 | 104 | 585.2671 | 17.5533 | 88.2038 | 79.7284 | 217.4023 | 216.643 | 388.926 | 83.9661 | 6.8698 | 84 | 1799.84 | 3.7394 | 1800 | 24.9739 | 2.5007 | 25 | 10000000000 | 34.6269 | 27.1243 | 179.9904 | 89.4556 | 89.9618 | 7.5176 | 90 | 10000000000 | 178.317 | 183.1216 | 194.2405 | 182.1031 | 255.4436 | 258.4128 | 234.521 | 10000000000 | 10000000000 | 40.011 | 4.0091 | 40 | 10000000000 | 0 | 124.3627 | 39.9933 | 8.6532 | 40 | 90.2465 | 89.7439 | 49.2755 | 10000000000 | 89.9933 | 4.3309 | 90 | 95.2135 | 10000000000 | 89.9952 | 3.2702 | 90 | 95.7857 | 14.4809 | -19.7416 | 53.7736 | 56.11 | 0.85314
Log | 3772 | 31.4333 | 2014-08-09 03:34 | C13EOAT_test | -0.0025 | 0.71059 | -0.37508 | 80.4866 | 284.2637 | 110.6497 | 1.4903 | -0.76031 | 4.1375 | 1.5 | 8.8875 | 22.4023 | 1.313 | 0.089336 | 167.7343 | 99.47 | 3.6466 | 103.1166 | 6.9743 | 103 | 104.6173 | 103.9962 | 104 | 590.3687 | 17.6473 | 88.1527 | 79.5816 | 217.3666 | 216.643 | 388.926 | 83.8671 | 6.8709 | 84 | 1799.975 | 3.7392 | 1800 | 24.9774 | 2.5006 | 25 | 10000000000 | 34.6151 | 27.004 | 179.9857 | 89.4299 | 89.9694 | 7.5174 | 90 | 10000000000 | 178.3217 | 183.0852 | 194.3265 | 182.15 | 255.7251 | 258.2118 | 234.2634 | 10000000000 | 10000000000 | 39.9931 | 4.0058 | 40 | 10000000000 | 0 | 124.3172 | 39.9719 | 8.6545 | 40 | 90.2542 | 89.7315 | 49.2523 | 10000000000 | 89.9697 | 4.3411 | 90 | 95.2486 | 10000000000 | 89.9929 | 3.2701 | 90 | 95.789 | 14.4803 | -19.8884 | 53.6877 | 56.1 | 0.85314
Log | 3773 | 31.4417 | 2014-08-09 03:34 | C13EOAT_test | -0.0025 | 0.71061 | -0.37508 | 77.5249 | 284.2644 | 106.921 | 1.489 | -0.76021 | 4.1376 | 1.5 | 8.8864 | 22.4167 | 1.3069 | 0.012711 | 167.8518 | 99.47 | 3.5864 | 103.0564 | 6.9743 | 103 | 104.8043 | 104.0079 | 104 | 587.6769 | 17.2877 | 88.1649 | 79.6869 | 217.366 | 216.643 | 388.926 | 83.9259 | 6.8724 | 84 | 1800.196 | 3.7388 | 1800 | 24.9488 | 2.5013 | 25 | 10000000000 | 34.5947 | 27.0411 | 179.9849 | 89.4198 | 89.9623 | 7.5198 | 90 | 10000000000 | 178.1978 | 183.7888 | 194.7311 | 181.8455 | 255.9592 | 258.4095 | 234.149 | 10000000000 | 10000000000 | 39.9346 | 4.0151 | 40 | 10000000000 | 0 | 124.1994 | 39.9686 | 8.6553 | 40 | 90.2591 | 89.7258 | 49.2803 | 10000000000 | 89.9834 | 4.3385 | 90 | 95.1906 | 10000000000 | 89.9925 | 3.2703 | 90 | 95.7985 | 14.4832 | -19.7831 | 53.6897 | 56.08 | 0.85314
Log | 3774 | 31.45 | 2014-08-09 03:35 | C13EOAT_test | -0.0025 | 0.71073 | -0.37508 | 80.5691 | 284.2502 | 116.7054 | 1.4907 | -0.76046 | 4.1377 | 1.5 | 8.8892 | 22.3191 | 1.3106 | 0.026079 | 167.7412 | 99.47 | 3.5807 | 103.0507 | 6.9721 | 103 | 104.6272 | 103.9945 | 104 | 578.9791 | 16.9884 | 88.0984 | 79.6428 | 217.3494 | 216.643 | 388.926 | 83.8706 | 6.8734 | 84 | 1800.194 | 3.7389 | 1800 | 24.972 | 2.501 | 25 | 10000000000 | 34.6364 | 27.0627 | 180.0098 | 89.4487 | 89.964 | 7.5212 | 90 | 10000000000 | 178.261 | 183.8698 | 194.316 | 181.9679 | 255.7257 | 258.4627 | 233.9064 | 10000000000 | 10000000000 | 39.9072 | 4.0317 | 40 | 10000000000 | 0 | 124.2067 | 39.9918 | 8.655 | 40 | 90.2567 | 89.753 | 49.2827 | 10000000000 | 90.0197 | 4.329 | 90 | 95.2489 | 10000000000 | 90.0049 | 3.2699 | 90 | 95.8123 | 14.4873 | -19.8272 | 53.706 | 56.08 | 0.85314
Log | 3775 | 31.4583 | 2014-08-09 03:35 | C13EOAT_test | -0.0025 | 0.71044 | -0.37508 | 81.7896 | 284.4643 | 114.3279 | 1.4646 | -0.76032 | 4.1379 | 1.5 | 8.8498 | 22.4616 | 1.313 | 0.0051582 | 167.7163 | 99.47 | 3.6137 | 103.0837 | 6.9669 | 103 | 104.6594 | 104.0152 | 104 | 571.5259 | 17.4442 | 88.0728 | 79.6436 | 217.3676 | 216.643 | 388.926 | 83.8582 | 6.874 | 84 | 1799.686 | 3.7395 | 1800 | 24.9832 | 2.5011 | 25 | 10000000000 | 34.6574 | 27.0216 | 179.9544 | 89.4079 | 89.9654 | 7.5237 | 90 | 10000000000 | 178.2527 | 183.3094 | 194.1953 | 181.9825 | 255.8945 | 257.9717 | 233.3849 | 10000000000 | 10000000000 | 39.8654 | 4.056 | 40 | 10000000000 | 0 | 124.2646 | 39.9544 | 8.6583 | 40 | 90.2502 | 89.7042 | 49.225 | 10000000000 | 89.9488 | 4.3587 | 90 | 95.2215 | 10000000000 | 89.9772 | 3.2708 | 90 | 95.808 | 14.4829 | -19.8265 | 53.5774 | 56.09 | 0.85314
Log | 3776 | 31.4667 | 2014-08-09 03:36 | C13EOAT_test | -0.0025 | 0.71058 | -0.37508 | 79.4446 | 284.5878 | 121.2585 | 1.4818 | -0.76035 | 4.1379 | 1.5 | 8.8942 | 22.468 | 1.313 | 0.055155 | 167.8781 | 99.47 | 3.5617 | 103.0317 | 6.9676 | 103 | 104.554 | 104.0299 | 104 | 575.9071 | 17.5557 | 88.1732 | 79.7049 | 217.3878 | 216.643 | 388.926 | 83.9391 | 6.8761 | 84 | 1800.397 | 3.7384 | 1800 | 24.9821 | 2.5013 | 25 | 10000000000 | 34.6252 | 27.0405 | 179.9595 | 89.3968 | 89.9539 | 7.5282 | 90 | 10000000000 | 178.3233 | 183.1457 | 194.2613 | 181.9394 | 255.9271 | 258.6431 | 233.2833 | 10000000000 | 10000000000 | 39.869 | 4.0821 | 40 | 10000000000 | 0 | 124.3287 | 39.9577 | 8.6599 | 40 | 90.2476 | 89.7119 | 49.2363 | 10000000000 | 89.983 | 4.3512 | 90 | 95.2608 | 10000000000 | 89.9797 | 3.2714 | 90 | 95.8032 | 14.4798 | -19.7651 | 53.7069 | 56.09 | 0.85314
Log | 3777 | 31.475 | 2014-08-09 03:36 | C13EOAT_test | -0.0025 | 0.71059 | -0.37508 | 80.0584 | 284.9962 | 107.3368 | 1.4918 | -0.76027 | 4.138 | 1.5 | 8.885 | 22.32 | 1.3083 | 0.030441 | 168.0768 | 99.47 | 3.6204 | 103.0904 | 6.9616 | 103 | 104.6525 | 104.0125 | 104 | 585.4551 | 17.5328 | 88.2795 | 79.7973 | 217.3521 | 216.643 | 388.926 | 84.0384 | 6.8768 | 84 | 1799.224 | 3.7403 | 1800 | 24.9982 | 2.5009 | 25 | 10000000000 | 34.6065 | 27.0587 | 179.9646 | 89.4171 | 89.958 | 7.5302 | 90 | 10000000000 | 178.2941 | 182.4538 | 193.8736 | 181.8539 | 255.1726 | 257.6432 | 232.9586 | 10000000000 | 10000000000 | 39.8682 | 4.1119 | 40 | 10000000000 | 0 | 124.3305 | 39.9246 | 8.6634 | 40 | 90.2536 | 89.7109 | 49.1677 | 10000000000 | 89.972 | 4.3584 | 90 | 95.2497 | 10000000000 | 89.9823 | 3.2718 | 90 | 95.806 | 14.4842 | -19.6727 | 53.6872 | 56.07 | 0.85314
Log | 3778 | 31.4834 | 2014-08-09 03:37 | C13EOAT_test | -0.0025 | 0.70923 | -0.37508 | 80.8135 | 284.5504 | 117.3188 | 1.3551 | -0.76025 | 4.1382 | 1.5 | 8.8998 | 22.3288 | 1.3131 | 0.0072636 | 168.1241 | 99.47 | 3.5866 | 103.0566 | 6.9601 | 103 | 104.6214 | 103.9941 | 104 | 592.5622 | 17.5803 | 88.292 | 79.832 | 217.359 | 216.643 | 388.926 | 84.062 | 6.8772 | 84 | 1799.074 | 3.7405 | 1800 | 25.0056 | 2.5007 | 25 | 10000000000 | 34.603 | 27.0259 | 180.035 | 89.3979 | 89.9278 | 7.5373 | 90 | 10000000000 | 178.293 | 183.5223 | 194.2931 | 182.1258 | 255.2275 | 257.5828 | 232.7884 | 10000000000 | 10000000000 | 39.9196 | 4.1327 | 40 | 10000000000 | 0 | 124.3039 | 39.9128 | 8.6661 | 40 | 90.2631 | 89.7718 | 49.1514 | 10000000000 | 89.97 | 4.3601 | 90 | 95.2332 | 10000000000 | 90.0175 | 3.2707 | 90 | 95.8047 | 14.4841 | -19.638 | 53.7322 | 56.07 | 0.85314
Log | 3779 | 31.4917 | 2014-08-09 03:37 | C13EOAT_test | -0.0025 | 0.71061 | -0.37508 | 79.6575 | 284.9774 | 113.8101 | 1.4916 | -0.76029 | 4.1382 | 1.5 | 8.8847 | 22.4665 | 1.313 | 0.0088597 | 167.8416 | 99.47 | 3.5527 | 103.0227 | 6.9604 | 103 | 104.4466 | 103.9967 | 104 | 590.088 | 17.4029 | 88.1707 | 79.671 | 217.3861 | 216.643 | 388.926 | 83.9208 | 6.8787 | 84 | 1799.406 | 3.74 | 1800 | 25.0205 | 2.5003 | 25 | 10000000000 | 34.5955 | 27.1127 | 179.9836 | 89.4475 | 89.9525 | 7.5352 | 90 | 10000000000 | 178.2873 | 183.2358 | 194.0341 | 182.3357 | 255.5426 | 257.417 | 232.8127 | 10000000000 | 10000000000 | 39.9335 | 4.1495 | 40 | 10000000000 | 0 | 124.2543 | 39.9398 | 8.6666 | 40 | 90.2622 | 89.7213 | 49.1176 | 10000000000 | 89.981 | 4.3574 | 90 | 95.1809 | 10000000000 | 89.9918 | 3.2713 | 90 | 95.8028 | 14.481 | -19.799 | 53.6803 | 56.06 | 0.85314
Log | 3780 | 31.5 | 2014-08-09 03:38 | C13EOAT_test | -0.0025 | 0.71048 | -0.37508 | 79.5383 | 284.6105 | 111.926 | 1.5035 | -0.76039 | 4.1383 | 1.5 | 8.9161 | 22.4357 | 1.313 | 0.016591 | 167.9236 | 99.47 | 3.6137 | 103.0837 | 6.9537 | 103 | 104.5046 | 104.018 | 104 | 580.3475 | 17.1345 | 88.1854 | 79.7382 | 217.3934 | 216.643 | 388.926 | 83.9618 | 6.8798 | 84 | 1799.504 | 3.74 | 1800 | 24.9788 | 2.5011 | 25 | 10000000000 | 34.5983 | 27.0396 | 180.0197 | 89.4194 | 89.9453 | 7.5381 | 90 | 10000000000 | 178.2314 | 183.1309 | 194.2065 | 181.6514 | 255.4794 | 257.8764 | 232.4491 | 10000000000 | 10000000000 | 40.0072 | 4.1552 | 40 | 10000000000 | 0 | 124.2428 | 39.9731 | 8.6664 | 40 | 90.2636 | 89.756 | 49.1446 | 10000000000 | 89.9884 | 4.3563 | 90 | 95.2471 | 10000000000 | 90.0098 | 3.2706 | 90 | 95.8035 | 14.4796 | -19.7318 | 53.7733 | 56.04 | 0.85314
Log | 3781 | 31.5083 | 2014-08-09 03:38 | C13EOAT_test | -0.0025 | 0.71029 | -0.37508 | 79.2128 | 284.9998 | 98.897 | 1.4808 | -0.7603 | 4.1383 | 1.5 | 8.9184 | 22.4158 | 1.313 | 0.012612 | 167.9189 | 99.47 | 3.6069 | 103.0769 | 6.9511 | 103 | 104.6622 | 104.0065 | 104 | 571.6487 | 17.2509 | 88.1797 | 79.7393 | 217.3707 | 216.643 | 388.926 | 83.9595 | 6.8816 | 84 | 1799.593 | 3.7398 | 1800 | 24.9753 | 2.5012 | 25 | 10000000000 | 34.5855 | 27.0458 | 179.9612 | 89.4393 | 89.9613 | 7.5368 | 90 | 10000000000 | 178.3352 | 183.2803 | 193.9671 | 181.8032 | 255.4573 | 257.8375 | 233.6836 | 10000000000 | 10000000000 | 40.023 | 4.1497 | 40 | 10000000000 | 0 | 124.1856 | 39.9582 | 8.6684 | 40 | 90.2539 | 89.7073 | 49.1765 | 10000000000 | 89.9715 | 4.3632 | 90 | 95.2155 | 10000000000 | 89.9806 | 3.2715 | 90 | 95.8076 | 14.4842 | -19.7307 | 53.7891 | 56.05 | 0.85314
Log | 3782 | 31.5167 | 2014-08-09 03:39 | C13EOAT_test | -0.0025 | 0.71091 | -0.37508 | 79.3703 | 284.63 | 125.7791 | 1.4907 | -0.76028 | 4.1385 | 1.5 | 8.9221 | 22.4854 | 1.313 | 0.083083 | 167.9745 | 99.47 | 3.6069 | 103.0769 | 6.9486 | 103 | 104.6364 | 104.0102 | 104 | 573.6754 | 17.578 | 88.1879 | 79.7866 | 217.3435 | 216.643 | 388.5823 | 83.9872 | 6.8811 | 84 | 1799.811 | 3.7395 | 1800 | 25.0054 | 2.5004 | 25 | 10000000000 | 34.6491 | 27.1201 | 179.9493 | 89.4536 | 89.9796 | 7.5348 | 90 | 10000000000 | 178.2303 | 183.5501 | 194.1965 | 181.9343 | 255.936 | 257.6275 | 233.0083 | 10000000000 | 10000000000 | 40.0771 | 4.133 | 40 | 10000000000 | 0 | 124.2486 | 39.9667 | 8.6691 | 40 | 90.266 | 89.6833 | 49.1495 | 10000000000 | 90.0114 | 4.3468 | 90 | 95.2081 | 10000000000 | 89.9747 | 3.2715 | 90 | 95.8099 | 14.4835 | -19.6834 | 53.7991 | 56.05 | 0.85314
Log | 3783 | 31.525 | 2014-08-09 03:39 | C13EOAT_test | -0.0025 | 0.71091 | -0.37508 | 82.0181 | 284.6345 | 108.1034 | 1.485 | -0.76026 | 4.1385 | 1.5 | 8.8805 | 22.371 | 1.2888 | 0.027016 | 167.7778 | 99.47 | 3.6001 | 103.0701 | 6.9454 | 103 | 104.6136 | 104.0097 | 104 | 580.3724 | 17.6065 | 88.1369 | 79.6409 | 217.3505 | 216.643 | 388.926 | 83.8889 | 6.8828 | 84 | 1800.052 | 3.7391 | 1800 | 25.0376 | 2.4994 | 25 | 10000000000 | 34.6595 | 27.0688 | 179.9841 | 89.4792 | 90.006 | 7.5305 | 90 | 10000000000 | 178.2416 | 183.942 | 194.1887 | 181.8866 | 255.5317 | 257.6448 | 232.9671 | 10000000000 | 10000000000 | 40.06 | 4.1149 | 40 | 10000000000 | 0 | 124.3223 | 39.9717 | 8.6695 | 40 | 90.258 | 89.7262 | 49.228 | 10000000000 | 90.0112 | 4.3439 | 90 | 95.2242 | 10000000000 | 89.9921 | 3.2713 | 90 | 95.8059 | 14.4839 | -19.8291 | 53.6729 | 56.03 | 0.85314
Log | 3784 | 31.5334 | 2014-08-09 03:40 | C13EOAT_test | -0.0025 | 0.71059 | -0.37508 | 78.5309 | 284.5861 | 112.3647 | 1.4847 | -0.7603 | 4.1386 | 1.5 | 8.8859 | 22.3982 | 1.3051 | 0.0059398 | 167.8357 | 99.47 | 3.5662 | 103.0362 | 6.9451 | 103 | 104.6349 | 103.9962 | 104 | 585.4585 | 17.595 | 88.1721 | 79.6636 | 217.4021 | 216.643 | 388.926 | 83.9179 | 6.8844 | 84 | 1799.567 | 3.7399 | 1800 | 25.0152 | 2.4996 | 25 | 10000000000 | 34.6264 | 27.1274 | 180.007 | 89.4766 | 90.0079 | 7.5299 | 90 | 10000000000 | 178.2963 | 184.0557 | 194.2681 | 182.3127 | 255.4043 | 257.6817 | 232.8146 | 10000000000 | 10000000000 | 40.1609 | 4.0823 | 40 | 10000000000 | 0 | 124.3359 | 40.0056 | 8.6685 | 40 | 90.2753 | 89.7317 | 49.2602 | 10000000000 | 89.9978 | 4.3473 | 90 | 95.2543 | 10000000000 | 90.0035 | 3.2709 | 90 | 95.7908 | 14.4816 | -19.8064 | 53.6853 | 56.02 | 0.85314
Log | 3785 | 31.5417 | 2014-08-09 03:40 | C13EOAT_test | -0.0025 | 0.71029 | -0.37508 | 76.3507 | 284.6272 | 103.4738 | 1.4917 | -0.7605 | 4.1388 | 1.5 | 8.9152 | 22.3198 | 1.2989 | 0.0048403 | 167.9767 | 99.47 | 3.6408 | 103.1108 | 6.937 | 103 | 104.6213 | 104.0005 | 104 | 592.9298 | 17.3991 | 88.2561 | 79.7206 | 217.3309 | 216.643 | 388.926 | 83.9884 | 6.8839 | 84 | 1800.051 | 3.7394 | 1800 | 25.0244 | 2.499 | 25 | 10000000000 | 34.6191 | 27.0822 | 180.0145 | 89.4578 | 90.0112 | 7.5288 | 90 | 10000000000 | 178.249 | 183.0939 | 193.8539 | 182.0719 | 255.5724 | 257.317 | 232.6895 | 10000000000 | 10000000000 | 40.1343 | 4.0573 | 40 | 10000000000 | 0 | 124.3023 | 39.9949 | 8.6695 | 40 | 90.2721 | 89.7424 | 49.2213 | 10000000000 | 90.0075 | 4.3384 | 90 | 95.2563 | 10000000000 | 90.0072 | 3.2702 | 90 | 95.787 | 14.4781 | -19.7494 | 53.7679 | 56.01 | 0.85314
Log | 3786 | 31.55 | 2014-08-09 03:41 | C13EOAT_test | -0.0025 | 0.71091 | -0.37508 | 76.2818 | 284.6134 | 123.5817 | 1.4821 | -0.76037 | 4.1388 | 1.5 | 8.9183 | 22.3699 | 1.2841 | 0.004887 | 167.8886 | 99.47 | 3.6273 | 103.0973 | 6.9338 | 103 | 104.7337 | 103.9947 | 104 | 590.3873 | 17.1873 | 88.1745 | 79.7141 | 217.4028 | 216.643 | 388.926 | 83.9443 | 6.8851 | 84 | 1799.575 | 3.7399 | 1800 | 25.0308 | 2.4983 | 25 | 10000000000 | 34.6241 | 27.0137 | 180.0541 | 89.483 | 90.0042 | 7.5292 | 90 | 10000000000 | 178.1789 | 182.9572 | 194.0982 | 182.1924 | 255.812 | 257.9319 | 233.367 | 10000000000 | 10000000000 | 40.1235 | 4.023 | 40 | 10000000000 | 0 | 124.2734 | 40.0111 | 8.6687 | 40 | 90.2805 | 89.7735 | 49.1863 | 10000000000 | 89.9792 | 4.3457 | 90 | 95.2439 | 10000000000 | 90.027 | 3.2693 | 90 | 95.787 | 14.478 | -19.7559 | 53.777 | 56.03 | 0.85314
Log | 3787 | 31.5583 | 2014-08-09 03:41 | C13EOAT_test | -0.0025 | 0.71083 | -0.37508 | 80.5535 | 284.2818 | 107.0127 | 1.4863 | -0.76043 | 4.1389 | 1.5 | 8.9137 | 22.4721 | 1.313 | 0.0048828 | 167.8991 | 99.47 | 3.5933 | 103.0634 | 6.9331 | 103 | 104.6545 | 103.9922 | 104 | 580.5931 | 17.2837 | 88.1732 | 79.7259 | 217.3437 | 216.643 | 388.926 | 83.9495 | 6.8847 | 84 | 1800.415 | 3.7387 | 1800 | 25.0338 | 2.4978 | 25 | 10000000000 | 34.6269 | 27.0381 | 180.0419 | 89.4908 | 90.0085 | 7.5275 | 90 | 10000000000 | 178.2313 | 183.3526 | 193.89 | 182.0298 | 255.6623 | 257.4014 | 233.7944 | 10000000000 | 10000000000 | 40.0629 | 4.0091 | 40 | 10000000000 | 0 | 124.2577 | 40.0156 | 8.6682 | 40 | 90.2718 | 89.7701 | 49.2008 | 10000000000 | 90.0301 | 4.3233 | 90 | 95.192 | 10000000000 | 90.0209 | 3.2688 | 90 | 95.8026 | 14.4809 | -19.7441 | 53.7685 | 56.03 | 0.85314
Log | 3788 | 31.5667 | 2014-08-09 03:42 | C13EOAT_test | -0.0025 | 0.7103 | -0.37508 | 79.8411 | 284.7833 | 116.9729 | 1.4888 | -0.7604 | 4.1391 | 1.5 | 8.9156 | 22.6545 | 1.4853 | 0.06214 | 167.9297 | 99.47 | 3.6137 | 103.0837 | 6.9282 | 103 | 104.6522 | 104.0001 | 104 | 572.0228 | 17.6516 | 88.1716 | 79.758 | 217.4182 | 216.643 | 388.926 | 83.9648 | 6.8838 | 84 | 1800.313 | 3.7388 | 1800 | 25.0644 | 2.4967 | 25 | 10000000000 | 34.6399 | 27.0396 | 180.0258 | 89.4694 | 90.0264 | 7.5237 | 90 | 10000000000 | 178.2323 | 182.8545 | 193.5373 | 181.8011 | 256.4647 | 258.8504 | 233.539 | 10000000000 | 10000000000 | 39.9887 | 4.0018 | 40 | 10000000000 | 0 | 124.3385 | 40.0185 | 8.6676 | 40 | 90.2619 | 89.7639 | 49.1972 | 10000000000 | 90.0095 | 4.3277 | 90 | 95.2349 | 10000000000 | 90.0129 | 3.2683 | 90 | 95.789 | 14.4838 | -19.712 | 53.7799 | 56 | 0.85314
Log | 3789 | 31.575 | 2014-08-09 03:42 | C13EOAT_test | -0.0025 | 0.71053 | -0.37508 | 78.4167 | 284.8758 | 102.6011 | 1.4872 | -0.76045 | 4.1391 | 1.5 | 8.9203 | 22.3215 | 1.313 | 0.0055419 | 167.9501 | 99.47 | 3.5798 | 103.0498 | 6.9268 | 103 | 104.84 | 104.0103 | 104 | 574.6831 | 17.349 | 88.1955 | 79.7546 | 217.3737 | 216.643 | 388.926 | 83.9751 | 6.8844 | 84 | 1799.715 | 3.7399 | 1800 | 25.0493 | 2.4965 | 25 | 10000000000 | 34.6405 | 27.039 | 180.0139 | 89.5083 | 90.0427 | 7.5192 | 90 | 10000000000 | 178.3087 | 182.639 | 193.8027 | 182.0096 | 256.4897 | 259.0662 | 234.9923 | 10000000000 | 10000000000 | 39.9683 | 4.0131 | 40 | 10000000000 | 0 | 124.3728 | 40.0213 | 8.6668 | 40 | 90.2787 | 89.7352 | 49.1378 | 10000000000 | 90.0159 | 4.3186 | 90 | 95.239 | 10000000000 | 90.007 | 3.2683 | 90 | 95.804 | 14.4825 | -19.7154 | 53.7917 | 56.02 | 0.85314
Log | 3790 | 31.5834 | 2014-08-09 03:43 | C13EOAT_test | -0.0025 | 0.71058 | -0.37508 | 77.2275 | 284.3253 | 120.6585 | 1.4823 | -0.76036 | 4.1392 | 1.5 | 8.9208 | 22.3637 | 1.313 | 0.0049826 | 167.9285 | 99.47 | 3.6069 | 103.0769 | 6.9223 | 103 | 104.9409 | 104.016 | 104 | 578.2222 | 17.5467 | 88.1883 | 79.7402 | 217.3752 | 216.643 | 388.926 | 83.9643 | 6.8851 | 84 | 1800.448 | 3.7389 | 1800 | 25.034 | 2.4963 | 25 | 10000000000 | 34.6049 | 27.0281 | 180.0498 | 89.5004 | 90.0203 | 7.5209 | 90 | 10000000000 | 178.482 | 183.1853 | 193.7088 | 181.851 | 256.6863 | 259.0901 | 235.0669 | 10000000000 | 10000000000 | 39.9346 | 4.0276 | 40 | 10000000000 | 0 | 124.4193 | 40.0232 | 8.6661 | 40 | 90.2574 | 89.7924 | 49.1238 | 10000000000 | 90.0115 | 4.3171 | 90 | 95.2527 | 10000000000 | 90.0249 | 3.2675 | 90 | 95.8066 | 14.4843 | -19.7298 | 53.7966 | 55.99 | 0.85314
Log | 3791 | 31.5917 | 2014-08-09 03:43 | C13EOAT_test | -0.0025 | 0.71091 | -0.37508 | 77.1827 | 284.6673 | 109.8463 | 1.4844 | -0.76024 | 4.1393 | 1.5 | 8.9173 | 22.3631 | 1.3211 | 0.004828 | 168.0424 | 99.47 | 3.5934 | 103.0634 | 6.9202 | 103 | 105.008 | 104.0026 | 104 | 589.3186 | 17.4743 | 88.2674 | 79.775 | 217.3581 | 216.643 | 388.926 | 84.0212 | 6.8848 | 84 | 1800.337 | 3.7391 | 1800 | 25.0321 | 2.4959 | 25 | 10000000000 | 34.6241 | 27.0495 | 180.0173 | 89.5033 | 90.0189 | 7.5191 | 90 | 10000000000 | 178.4762 | 183.2942 | 193.7697 | 182.1871 | 256.2586 | 258.8145 | 234.98 | 10000000000 | 10000000000 | 39.8902 | 4.0498 | 40 | 10000000000 | 0 | 124.4742 | 40.0131 | 8.666 | 40 | 90.2689 | 89.7484 | 49.182 | 10000000000 | 89.9746 | 4.3262 | 90 | 95.2458 | 10000000000 | 90.0086 | 3.2674 | 90 | 95.8059 | 14.484 | -19.695 | 53.7854 | 56 | 0.85314
Log | 3792 | 31.6 | 2014-08-09 03:44 | C13EOAT_test | -0.0025 | 0.71125 | -0.37508 | 77.8508 | 284.6336 | 111.4038 | 1.4673 | -0.76044 | 4.1394 | 1.5 | 8.9185 | 22.4345 | 1.3498 | 0.0048281 | 167.8816 | 99.47 | 3.5703 | 103.0403 | 6.9194 | 103 | 105.0463 | 103.9844 | 104 | 592.2709 | 17.2898 | 88.1941 | 79.6875 | 217.3377 | 216.643 | 388.926 | 83.9408 | 6.8848 | 84 | 1799.839 | 3.7397 | 1800 | 25.0467 | 2.4951 | 25 | 10000000000 | 34.6439 | 27.0273 | 180.0125 | 89.5145 | 90.0399 | 7.5139 | 90 | 10000000000 | 178.4542 | 183.4028 | 194.0847 | 181.8718 | 256.3553 | 259.1119 | 234.7921 | 10000000000 | 10000000000 | 39.928 | 4.0691 | 40 | 10000000000 | 0 | 124.4329 | 40.0257 | 8.6645 | 40 | 90.2794 | 89.7331 | 49.1281 | 10000000000 | 90.005 | 4.3108 | 90 | 95.199 | 10000000000 | 90.0063 | 3.2668 | 90 | 95.7974 | 14.4794 | -19.7825 | 53.7803 | 56 | 0.85314
Log | 3793 | 31.6083 | 2014-08-09 03:44 | C13EOAT_test | -0.0025 | 0.71045 | -0.37508 | 79.1687 | 284.2504 | 119.1609 | 1.4795 | -0.76031 | 4.1395 | 1.5 | 8.8994 | 22.436 | 1.3249 | 0.0048271 | 167.8592 | 99.47 | 3.6398 | 103.1098 | 6.9116 | 103 | 105.1617 | 104.0155 | 104 | 586.4403 | 17.2043 | 88.1614 | 79.6978 | 217.3382 | 216.643 | 388.926 | 83.9296 | 6.8871 | 84 | 1799.918 | 3.7399 | 1800 | 25.0225 | 2.4951 | 25 | 10000000000 | 34.6395 | 27.0192 | 180.0568 | 89.512 | 90.0523 | 7.5099 | 90 | 10000000000 | 178.4153 | 183.2634 | 193.778 | 181.7508 | 256.8401 | 258.9852 | 233.1755 | 10000000000 | 10000000000 | 39.899 | 4.0909 | 40 | 10000000000 | 0 | 124.3851 | 40.0292 | 8.6632 | 40 | 90.2766 | 89.7802 | 49.1267 | 10000000000 | 89.9977 | 4.31 | 90 | 95.2299 | 10000000000 | 90.0284 | 3.2656 | 90 | 95.805 | 14.4837 | -19.7722 | 53.7301 | 55.99 | 0.85314
Log | 3794 | 31.6167 | 2014-08-09 03:45 | C13EOAT_test | -0.0025 | 0.7106 | -0.37508 | 77.7007 | 285.003 | 108.9687 | 1.4904 | -0.7604 | 4.1396 | 1.5 | 8.9076 | 22.4417 | 1.3131 | 0.068275 | 167.8438 | 99.47 | 3.5866 | 103.0566 | 6.9108 | 103 | 105.1045 | 104.0041 | 104 | 574.6782 | 17.1963 | 88.1486 | 79.6953 | 217.3252 | 216.643 | 388.926 | 83.9219 | 6.8884 | 84 | 1800.79 | 3.7386 | 1800 | 25.0332 | 2.4945 | 25 | 10000000000 | 34.6146 | 26.9887 | 180.0409 | 89.4772 | 90.0679 | 7.505 | 90 | 10000000000 | 178.4668 | 183.1661 | 194.0218 | 181.908 | 256.416 | 258.6246 | 234.0006 | 10000000000 | 10000000000 | 39.9166 | 4.11 | 40 | 10000000000 | 0 | 124.3269 | 40.0431 | 8.6612 | 40 | 90.2762 | 89.7647 | 49.1263 | 10000000000 | 90.0076 | 4.3029 | 90 | 95.2636 | 10000000000 | 90.0204 | 3.2649 | 90 | 95.797 | 14.4818 | -19.7748 | 53.7516 | 55.98 | 0.85314
Log | 3795 | 31.625 | 2014-08-09 03:45 | C13EOAT_test | -0.0025 | 0.71091 | -0.37508 | 80.3271 | 284.6814 | 112.6965 | 1.4857 | -0.76027 | 4.1397 | 1.5 | 8.9201 | 22.3782 | 1.313 | 0.059349 | 167.8862 | 99.47 | 3.5866 | 103.0566 | 6.9089 | 103 | 105.0223 | 104.0004 | 104 | 572.7379 | 17.0957 | 88.1581 | 79.7281 | 217.3603 | 216.643 | 388.926 | 83.9431 | 6.8875 | 84 | 1799.908 | 3.7399 | 1800 | 25.0346 | 2.4943 | 25 | 10000000000 | 34.6189 | 27.0146 | 180.0137 | 89.5122 | 90.0542 | 7.5049 | 90 | 10000000000 | 178.2514 | 182.8771 | 193.7569 | 181.3714 | 256.4433 | 258.3322 | 233.7914 | 10000000000 | 10000000000 | 39.9701 | 4.1222 | 40 | 10000000000 | 0 | 124.3748 | 40.0788 | 8.6577 | 40 | 90.2737 | 89.74 | 49.1763 | 10000000000 | 90.0346 | 4.2894 | 90 | 95.2774 | 10000000000 | 90.0069 | 3.2646 | 90 | 95.8062 | 14.4786 | -19.7419 | 53.7835 | 55.97 | 0.85314
Log | 3796 | 31.6334 | 2014-08-09 03:46 | C13EOAT_test | -0.0025 | 0.71053 | -0.37508 | 79.144 | 284.4989 | 109.9032 | 1.4894 | -0.76045 | 4.1398 | 1.5 | 8.9342 | 22.4186 | 1.313 | 0.027065 | 168.0454 | 99.47 | 3.6206 | 103.0906 | 6.9029 | 103 | 105.1116 | 104.0064 | 104 | 578.6044 | 17.4927 | 88.2572 | 79.7882 | 217.3353 | 216.643 | 388.926 | 84.0227 | 6.8884 | 84 | 1799.476 | 3.7405 | 1800 | 25.0496 | 2.4936 | 25 | 10000000000 | 34.6154 | 27.1236 | 180.05 | 89.5083 | 90.0273 | 7.5067 | 90 | 10000000000 | 178.3533 | 182.7893 | 193.7596 | 181.7248 | 255.948 | 258.384 | 232.8759 | 10000000000 | 10000000000 | 40.0209 | 4.1244 | 40 | 10000000000 | 0 | 124.461 | 40.0439 | 8.6577 | 40 | 90.2766 | 89.7735 | 49.2264 | 10000000000 | 90.0282 | 4.2866 | 90 | 95.2666 | 10000000000 | 90.025 | 3.2639 | 90 | 95.8107 | 14.4836 | -19.6818 | 53.8363 | 56 | 0.85314
Log | 3797 | 31.6417 | 2014-08-09 03:46 | C13EOAT_test | -0.0025 | 0.71028 | -0.37508 | 77.884 | 284.6291 | 114.5109 | 1.4888 | -0.76025 | 4.1399 | 1.5 | 8.9319 | 22.3276 | 1.313 | 0.0048746 | 168.0856 | 99.47 | 3.5807 | 103.0507 | 6.902 | 103 | 105.0966 | 104.0157 | 104 | 584.6739 | 17.6006 | 88.2822 | 79.8034 | 217.366 | 216.643 | 388.926 | 84.0428 | 6.8895 | 84 | 1799.851 | 3.7401 | 1800 | 25.0296 | 2.4936 | 25 | 10000000000 | 34.6374 | 27.1432 | 180.0151 | 89.5088 | 90.0482 | 7.5004 | 90 | 10000000000 | 178.2798 | 182.6901 | 193.8893 | 181.8596 | 255.6971 | 258.6147 | 233.0287 | 10000000000 | 10000000000 | 40.0174 | 4.1185 | 40 | 10000000000 | 0 | 124.5327 | 40.0431 | 8.6563 | 40 | 90.2671 | 89.748 | 49.2134 | 10000000000 | 89.9781 | 4.3024 | 90 | 95.2447 | 10000000000 | 90.0075 | 3.264 | 90 | 95.8042 | 14.4801 | -19.6667 | 53.8223 | 55.97 | 0.85314
Log | 3798 | 31.65 | 2014-08-09 03:47 | C13EOAT_test | -0.0025 | 0.71044 | -0.37508 | 80.371 | 285.0028 | 111.2761 | 1.4589 | -0.76047 | 4.14 | 1.5 | 8.9167 | 22.3229 | 1.313 | 0.0048271 | 167.6972 | 99.47 | 3.6513 | 103.1213 | 6.8948 | 103 | 104.9574 | 103.9836 | 104 | 586.8501 | 17.5333 | 88.0945 | 79.6027 | 217.3608 | 216.643 | 388.926 | 83.8486 | 6.8909 | 84 | 1799.974 | 3.74 | 1800 | 25.0214 | 2.4934 | 25 | 10000000000 | 34.6185 | 27.0429 | 179.9897 | 89.5043 | 90.0379 | 7.4996 | 90 | 10000000000 | 178.426 | 183.0749 | 194.0155 | 182.0318 | 256.4985 | 258.573 | 233.0547 | 10000000000 | 10000000000 | 40.0874 | 4.1062 | 40 | 10000000000 | 0 | 124.5325 | 40.0394 | 8.6553 | 40 | 90.261 | 89.7287 | 49.2757 | 10000000000 | 90.0116 | 4.2908 | 90 | 95.2532 | 10000000000 | 89.9948 | 3.2637 | 90 | 95.7889 | 14.4788 | -19.8673 | 53.7739 | 55.97 | 0.85314
Log | 3799 | 31.6583 | 2014-08-09 03:47 | C13EOAT_test | -0.0025 | 0.71077 | -0.37508 | 78.3306 | 284.6254 | 117.7154 | 1.4887 | -0.76035 | 4.14 | 1.5 | 8.9151 | 22.3191 | 1.2909 | 0.0054769 | 167.8276 | 99.47 | 3.6139 | 103.0839 | 6.8923 | 103 | 105.0293 | 103.9823 | 104 | 589.6164 | 17.3178 | 88.1814 | 79.6462 | 217.3477 | 216.643 | 388.926 | 83.9138 | 6.8918 | 84 | 1800.381 | 3.7396 | 1800 | 24.9806 | 2.4941 | 25 | 10000000000 | 34.5897 | 27.0721 | 180.0016 | 89.4714 | 90.0047 | 7.5028 | 90 | 10000000000 | 178.3605 | 183.2046 | 194.0063 | 181.9496 | 256.0661 | 258.6958 | 233.8062 | 10000000000 | 10000000000 | 40.0781 | 4.0864 | 40 | 10000000000 | 0 | 124.4622 | 40.0147 | 8.6552 | 40 | 90.2655 | 89.7361 | 49.2688 | 10000000000 | 89.9971 | 4.2965 | 90 | 95.2376 | 10000000000 | 90.0008 | 3.2633 | 90 | 95.7898 | 14.4783 | -19.8238 | 53.7679 | 55.96 | 0.85314
Log | 3800 | 31.6667 | 2014-08-09 03:48 | C13EOAT_test | -0.0025 | 0.71055 | -0.37508 | 77.5568 | 284.7229 | 113.5715 | 1.4842 | -0.7604 | 4.1401 | 1.5 | 8.9185 | 22.4579 | 1.313 | 0.0048332 | 167.9304 | 99.47 | 3.5864 | 103.0564 | 6.8916 | 103 | 104.9002 | 104.0179 | 104 | 583.8086 | 17.1588 | 88.2022 | 79.7282 | 217.3504 | 216.643 | 388.926 | 83.9652 | 6.8936 | 84 | 1799.66 | 3.7407 | 1800 | 24.9974 | 2.4938 | 25 | 10000000000 | 34.6331 | 27.1092 | 180.0454 | 89.4513 | 90.0103 | 7.5006 | 90 | 10000000000 | 178.2184 | 182.5684 | 193.8114 | 181.7608 | 255.9823 | 258.5676 | 233.7756 | 10000000000 | 10000000000 | 40.0629 | 4.068 | 40 | 10000000000 | 0 | 124.3706 | 40.0258 | 8.6536 | 40 | 90.2787 | 89.7667 | 49.2917 | 10000000000 | 90.0018 | 4.2952 | 90 | 95.2465 | 10000000000 | 90.0227 | 3.2621 | 90 | 95.7873 | 14.4786 | -19.7418 | 53.7787 | 55.96 | 0.85314
Log | 3801 | 31.675 | 2014-08-09 03:48 | C13EOAT_test | -0.0025 | 0.70909 | -0.37508 | 76.2261 | 284.6334 | 100.961 | 1.4245 | -0.76043 | 4.1403 | 1.5 | 8.8941 | 22.3286 | 1.3098 | 0.0048271 | 167.9426 | 99.47 | 3.6408 | 103.1108 | 6.8837 | 103 | 104.7227 | 104.0055 | 104 | 573.2507 | 17.0197 | 88.1634 | 79.7791 | 217.342 | 216.643 | 388.926 | 83.9713 | 6.8938 | 84 | 1800.117 | 3.7402 | 1800 | 25.024 | 2.4933 | 25 | 10000000000 | 34.6242 | 27.1238 | 180.0394 | 89.4828 | 90.01 | 7.4999 | 90 | 10000000000 | 178.4433 | 182.7336 | 193.7808 | 182.0051 | 256.2307 | 259.0949 | 233.6012 | 10000000000 | 10000000000 | 40.0909 | 4.0482 | 40 | 10000000000 | 0 | 124.3336 | 40.0222 | 8.6529 | 40 | 90.26 | 89.7795 | 49.1886 | 10000000000 | 89.9945 | 4.2998 | 90 | 95.2464 | 10000000000 | 90.0197 | 3.2617 | 90 | 95.8114 | 14.4836 | -19.6909 | 53.7141 | 55.96 | 0.85314
Log | 3802 | 31.6834 | 2014-08-09 03:49 | C13EOAT_test | -0.0025 | 0.71052 | -0.37508 | 76.9873 | 284.9857 | 119.8832 | 1.4898 | -0.76028 | 4.1403 | 1.5 | 8.9181 | 22.435 | 1.3143 | 0.0048271 | 167.843 | 99.47 | 3.5728 | 103.0429 | 6.8845 | 103 | 104.8635 | 103.9997 | 104 | 570.1619 | 17.2159 | 88.1293 | 79.7138 | 217.3863 | 216.643 | 388.926 | 83.9215 | 6.8945 | 84 | 1799.932 | 3.7402 | 1800 | 25.0131 | 2.4935 | 25 | 10000000000 | 34.6266 | 27.1521 | 179.977 | 89.4702 | 89.982 | 7.5036 | 90 | 10000000000 | 178.321 | 183.4083 | 193.6276 | 181.3968 | 256.1578 | 258.8894 | 235.7796 | 10000000000 | 10000000000 | 40.1003 | 4.0258 | 40 | 10000000000 | 0 | 124.4188 | 40.0142 | 8.6526 | 40 | 90.2603 | 89.7167 | 49.1669 | 10000000000 | 89.9874 | 4.3051 | 90 | 95.2706 | 10000000000 | 89.9885 | 3.2626 | 90 | 95.818 | 14.4839 | -19.7563 | 53.7877 | 55.94 | 0.85314
Log | 3803 | 31.6917 | 2014-08-09 03:49 | C13EOAT_test | -0.0025 | 0.71059 | -0.37508 | 77.3916 | 285.3641 | 108.1129 | 1.4805 | -0.76036 | 4.1404 | 1.5 | 8.9186 | 22.3191 | 1.313 | 0.0048321 | 167.9543 | 99.47 | 3.634 | 103.104 | 6.8783 | 103 | 104.7916 | 104.0176 | 104 | 574.8931 | 17.1982 | 88.2076 | 79.7468 | 217.3468 | 216.643 | 388.926 | 83.9772 | 6.8947 | 84 | 1800.013 | 3.7402 | 1800 | 25.0235 | 2.4931 | 25 | 10000000000 | 34.6583 | 27.0965 | 180.0005 | 89.4779 | 90.0078 | 7.4994 | 90 | 10000000000 | 178.4125 | 183.3481 | 193.4467 | 181.8455 | 256.4945 | 258.6184 | 233.6275 | 10000000000 | 10000000000 | 40.0543 | 4.0094 | 40 | 10000000000 | 0 | 124.5135 | 40.0096 | 8.6525 | 40 | 90.2595 | 89.741 | 49.1314 | 10000000000 | 89.9948 | 4.3044 | 90 | 95.2467 | 10000000000 | 90.0002 | 3.2623 | 90 | 95.8063 | 14.4828 | -19.7233 | 53.7871 | 55.94 | 0.85314
Log | 3804 | 31.7 | 2014-08-09 03:50 | C13EOAT_test | -0.0025 | 0.7106 | -0.37508 | 78.4232 | 284.255 | 113.8419 | 1.4891 | -0.76037 | 4.1405 | 1.5 | 8.9162 | 22.3191 | 1.313 | 0.0048292 | 167.816 | 99.47 | 3.6003 | 103.0703 | 6.8767 | 103 | 104.8416 | 103.9987 | 104 | 585.2549 | 17.6434 | 88.1682 | 79.6478 | 217.3628 | 216.643 | 388.926 | 83.908 | 6.8965 | 84 | 1799.778 | 3.7405 | 1800 | 25.0239 | 2.4926 | 25 | 10000000000 | 34.6336 | 27.0455 | 180.0289 | 89.4764 | 90.0042 | 7.4999 | 90 | 10000000000 | 178.4055 | 183.0853 | 193.91 | 182.0918 | 256.3979 | 257.8628 | 232.5091 | 10000000000 | 10000000000 | 40.0302 | 3.9988 | 40 | 10000000000 | 0 | 124.5316 | 39.9996 | 8.6529 | 40 | 90.2598 | 89.7691 | 49.1797 | 10000000000 | 90.0241 | 4.2978 | 90 | 95.2042 | 10000000000 | 90.0144 | 3.2617 | 90 | 95.8077 | 14.484 | -19.8222 | 53.7819 | 55.94 | 0.85314
Log | 3805 | 31.7083 | 2014-08-09 03:50 | C13EOAT_test | -0.0025 | 0.7106 | -0.37508 | 79.8119 | 284.9998 | 110.9885 | 1.4887 | -0.7603 | 4.1406 | 1.5 | 8.9114 | 22.3191 | 1.313 | 0.0049983 | 167.7954 | 99.47 | 3.5797 | 103.0497 | 6.8757 | 103 | 104.9787 | 104.0017 | 104 | 592.3216 | 17.2351 | 88.1716 | 79.6238 | 217.368 | 216.643 | 388.926 | 83.8977 | 6.8972 | 84 | 1799.731 | 3.7406 | 1800 | 25.0195 | 2.4921 | 25 | 10000000000 | 34.5903 | 27.0189 | 179.9659 | 89.4449 | 89.9712 | 7.5051 | 90 | 10000000000 | 178.2679 | 182.6301 | 193.8047 | 182.3711 | 255.6975 | 257.872 | 232.3524 | 10000000000 | 10000000000 | 39.9578 | 3.9977 | 40 | 10000000000 | 0 | 124.5157 | 39.9718 | 8.6545 | 40 | 90.2493 | 89.7166 | 49.1217 | 10000000000 | 89.9701 | 4.3177 | 90 | 95.228 | 10000000000 | 89.9829 | 3.2623 | 90 | 95.8054 | 14.48 | -19.8462 | 53.7598 | 55.93 | 0.85314
Log | 3806 | 31.7167 | 2014-08-09 03:51 | C13EOAT_test | -0.0025 | 0.71054 | -0.37508 | 74.7996 | 284.2546 | 120.3499 | 1.4821 | -0.76023 | 4.1407 | 1.5 | 8.9467 | 22.3528 | 1.313 | 0.0048271 | 167.9183 | 99.47 | 3.6272 | 103.0972 | 6.8691 | 103 | 105.031 | 103.9962 | 104 | 593.0811 | 17.3017 | 88.2062 | 79.7121 | 217.397 | 216.643 | 388.926 | 83.9591 | 6.8978 | 84 | 1800.3 | 3.7396 | 1800 | 25.0256 | 2.4917 | 25 | 10000000000 | 34.6165 | 27.0392 | 180.0122 | 89.446 | 89.9847 | 7.5032 | 90 | 10000000000 | 178.2269 | 182.3228 | 193.5604 | 182.4444 | 255.8845 | 257.1522 | 232.0724 | 10000000000 | 10000000000 | 39.9515 | 4.0091 | 40 | 10000000000 | 0 | 124.4545 | 39.9812 | 8.6543 | 40 | 90.2619 | 89.7503 | 49.1549 | 10000000000 | 89.9974 | 4.3109 | 90 | 95.243 | 10000000000 | 90.0061 | 3.2616 | 90 | 95.8075 | 14.4837 | -19.758 | 53.8747 | 55.93 | 0.85314
Log | 3807 | 31.725 | 2014-08-09 03:51 | C13EOAT_test | -0.0025 | 0.71041 | -0.37508 | 77.9751 | 284.598 | 103.7002 | 1.487 | -0.76028 | 4.1408 | 1.5 | 8.9466 | 22.3608 | 1.313 | 0.0048271 | 168.0096 | 99.47 | 3.5801 | 103.0501 | 6.8682 | 103 | 105.0786 | 104.0136 | 104 | 581.1639 | 17.0471 | 88.2378 | 79.7718 | 217.3839 | 216.643 | 388.926 | 84.0048 | 6.8993 | 84 | 1799.85 | 3.7402 | 1800 | 25.0316 | 2.4913 | 25 | 10000000000 | 34.6233 | 26.9945 | 180.0327 | 89.424 | 89.9955 | 7.502 | 90 | 10000000000 | 178.1927 | 183.1063 | 193.7838 | 181.7888 | 255.9769 | 257.6719 | 233.5313 | 10000000000 | 10000000000 | 39.9269 | 4.0243 | 40 | 10000000000 | 0 | 124.3918 | 40.0106 | 8.6531 | 40 | 90.2626 | 89.7702 | 49.1436 | 10000000000 | 90.0004 | 4.3112 | 90 | 95.2122 | 10000000000 | 90.0164 | 3.2611 | 90 | 95.8131 | 14.4844 | -19.6982 | 53.8754 | 55.93 | 0.85314
Log | 3808 | 31.7334 | 2014-08-09 03:52 | C13EOAT_test | -0.0025 | 0.70856 | -0.37508 | 75.4026 | 284.6658 | 115.3189 | 1.4923 | -0.76041 | 4.1409 | 1.5 | 8.9238 | 22.4388 | 1.313 | 0.0048271 | 168.0931 | 99.47 | 3.6069 | 103.0769 | 6.8643 | 103 | 104.8382 | 104.0044 | 104 | 571.9526 | 17.1623 | 88.2545 | 79.8386 | 217.3681 | 216.643 | 388.926 | 84.0466 | 6.8992 | 84 | 1800.273 | 3.7393 | 1800 | 25.0163 | 2.4915 | 25 | 10000000000 | 34.648 | 27.0308 | 180.0506 | 89.4461 | 89.9937 | 7.5033 | 90 | 10000000000 | 178.2128 | 182.7111 | 193.3321 | 181.421 | 256.125 | 257.6148 | 233.9255 | 10000000000 | 10000000000 | 39.9101 | 4.0395 | 40 | 10000000000 | 0 | 124.3909 | 39.9875 | 8.6546 | 40 | 90.2575 | 89.7931 | 49.2004 | 10000000000 | 90.0205 | 4.3051 | 90 | 95.2224 | 10000000000 | 90.0253 | 3.2604 | 90 | 95.8036 | 14.4782 | -19.6314 | 53.7942 | 55.94 | 0.85314
Log | 3809 | 31.7417 | 2014-08-09 03:52 | C13EOAT_test | -0.0025 | 0.71083 | -0.37508 | 73.9999 | 284.409 | 111.1197 | 1.4857 | -0.76026 | 4.141 | 1.5 | 8.8865 | 22.33 | 1.313 | 0.0048297 | 167.7501 | 99.47 | 3.6205 | 103.0906 | 6.8593 | 103 | 105.1745 | 104.0228 | 104 | 572.4763 | 17.343 | 88.078 | 79.6722 | 217.3817 | 216.643 | 388.926 | 83.8751 | 6.9009 | 84 | 1799.946 | 3.7399 | 1800 | 24.996 | 2.4918 | 25 | 10000000000 | 34.6202 | 26.9706 | 179.974 | 89.4447 | 89.9842 | 7.5056 | 90 | 10000000000 | 178.2392 | 182.478 | 193.5368 | 181.5551 | 256.3146 | 258.3718 | 234.5839 | 10000000000 | 10000000000 | 39.9232 | 4.0548 | 40 | 10000000000 | 0 | 124.4523 | 39.9943 | 8.6542 | 40 | 90.2586 | 89.7154 | 49.1773 | 10000000000 | 89.9663 | 4.3261 | 90 | 95.2535 | 10000000000 | 89.987 | 3.2618 | 90 | 95.809 | 14.4834 | -19.7979 | 53.6906 | 55.92 | 0.85314
Log | 3810 | 31.75 | 2014-08-09 03:53 | C13EOAT_test | -0.0025 | 0.71059 | -0.37508 | 78.8074 | 285.3269 | 107.7319 | 1.4912 | -0.76029 | 4.141 | 1.5 | 8.9233 | 22.3257 | 1.313 | 0.0048271 | 167.8949 | 99.47 | 3.5685 | 103.0385 | 6.86 | 103 | 104.8 | 104.0031 | 104 | 575.6389 | 17.4144 | 88.1724 | 79.7225 | 217.3289 | 216.643 | 388.926 | 83.9475 | 6.9031 | 84 | 1799.664 | 3.7404 | 1800 | 24.9996 | 2.4916 | 25 | 10000000000 | 34.6226 | 26.9239 | 179.9833 | 89.4257 | 89.9941 | 7.5046 | 90 | 10000000000 | 178.3789 | 181.9557 | 193.2848 | 181.771 | 256.0291 | 258.1021 | 234.9251 | 10000000000 | 10000000000 | 39.9057 | 4.077 | 40 | 10000000000 | 0 | 124.4396 | 39.9768 | 8.6551 | 40 | 90.2481 | 89.7352 | 49.2067 | 10000000000 | 89.9998 | 4.3139 | 90 | 95.1911 | 10000000000 | 89.9917 | 3.2618 | 90 | 95.8121 | 14.4783 | -19.7475 | 53.7929 | 55.91 | 0.85314
Log | 3811 | 31.7583 | 2014-08-09 03:53 | C13EOAT_test | -0.0025 | 0.709 | -0.37508 | 76.9264 | 284.9893 | 111.9404 | 1.5375 | -0.76032 | 4.1411 | 1.5 | 8.9117 | 22.3191 | 1.313 | 0.0048271 | 168.2256 | 99.47 | 3.6137 | 103.0837 | 6.8547 | 103 | 104.8618 | 104.021 | 104 | 579.5272 | 17.3161 | 88.3402 | 79.8854 | 217.3689 | 216.643 | 388.926 | 84.1128 | 6.9034 | 84 | 1799.881 | 3.7399 | 1800 | 25.0092 | 2.4911 | 25 | 10000000000 | 34.6236 | 26.9708 | 180.0411 | 89.4765 | 89.9735 | 7.5086 | 90 | 10000000000 | 178.4322 | 182.8936 | 193.9564 | 181.6 | 256.1538 | 258.2529 | 234.1962 | 10000000000 | 10000000000 | 39.9146 | 4.0982 | 40 | 10000000000 | 0 | 124.4808 | 39.9871 | 8.655 | 40 | 90.2571 | 89.784 | 49.3014 | 10000000000 | 89.9716 | 4.3255 | 90 | 95.1887 | 10000000000 | 90.0205 | 3.2609 | 90 | 95.8062 | 14.4844 | -19.5846 | 53.7692 | 55.9 | 0.85314
Log | 3812 | 31.7667 | 2014-08-09 03:54 | C13EOAT_test | -0.0025 | 0.71059 | -0.37508 | 77.969 | 284.9995 | 114.2471 | 1.4842 | -0.76027 | 4.1412 | 1.5 | 8.9236 | 22.3098 | 1.313 | 0.0048271 | 167.6678 | 99.47 | 3.5618 | 103.0318 | 6.8551 | 103 | 105.0813 | 103.9964 | 104 | 587.9933 | 17.344 | 88.0874 | 79.5803 | 217.3657 | 216.643 | 388.926 | 83.8339 | 6.9058 | 84 | 1800.449 | 3.739 | 1800 | 25.027 | 2.4902 | 25 | 10000000000 | 34.6009 | 26.9849 | 179.9661 | 89.4378 | 89.989 | 7.5064 | 90 | 10000000000 | 178.4627 | 183.0603 | 194.0724 | 182.1628 | 255.935 | 258.0861 | 234.5211 | 10000000000 | 10000000000 | 39.9631 | 4.109 | 40 | 10000000000 | 0 | 124.4932 | 39.996 | 8.6544 | 40 | 90.259 | 89.7071 | 49.2858 | 10000000000 | 89.9885 | 4.3187 | 90 | 95.2722 | 10000000000 | 89.9831 | 3.2621 | 90 | 95.7952 | 14.4797 | -19.8897 | 53.7965 | 55.89 | 0.85314
Log | 3813 | 31.775 | 2014-08-09 03:54 | C13EOAT_test | -0.0025 | 0.71059 | -0.37508 | 76.3431 | 285.2006 | 119.815 | 1.4874 | -0.76038 | 4.1413 | 1.5 | 8.9161 | 22.3191 | 1.313 | 0.011889 | 167.3831 | 99.47 | 3.5798 | 103.0498 | 6.8514 | 103 | 105.0867 | 103.9915 | 104 | 590.7899 | 17.5058 | 87.9714 | 79.4117 | 217.331 | 216.643 | 388.926 | 83.6915 | 6.9081 | 84 | 1799.893 | 3.7397 | 1800 | 25.0202 | 2.4899 | 25 | 10000000000 | 34.6425 | 27.0342 | 180.0407 | 89.4419 | 90.0104 | 7.5031 | 90 | 10000000000 | 178.4729 | 183.0788 | 193.8157 | 181.8853 | 256.0428 | 258.6941 | 234.0125 | 10000000000 | 10000000000 | 39.9863 | 4.1119 | 40 | 10000000000 | 0 | 124.4933 | 40.0098 | 8.6536 | 40 | 90.261 | 89.7797 | 49.1708 | 10000000000 | 90.0524 | 4.2936 | 90 | 95.2198 | 10000000000 | 90.0204 | 3.2609 | 90 | 95.7876 | 14.4781 | -20.0583 | 53.7705 | 55.89 | 0.85314
Log | 3814 | 31.7833 | 2014-08-09 03:55 | C13EOAT_test | -0.0025 | 0.71029 | -0.37508 | 74.8313 | 284.5851 | 102.4097 | 1.487 | -0.76021 | 4.1414 | 1.5 | 8.9571 | 22.3191 | 1.313 | 0.004887 | 167.6645 | 99.47 | 3.6228 | 103.0928 | 6.8449 | 103 | 104.8417 | 103.9979 | 104 | 589.7253 | 17.1156 | 88.0681 | 79.5964 | 217.383 | 216.643 | 388.926 | 83.8322 | 6.9118 | 84 | 1799.895 | 3.7397 | 1800 | 25.0409 | 2.4891 | 25 | 10000000000 | 34.642 | 27.0352 | 180.0661 | 89.4655 | 90.0067 | 7.5037 | 90 | 10000000000 | 178.4927 | 183.4139 | 194.0392 | 181.9511 | 256.139 | 258.4026 | 233.4427 | 10000000000 | 10000000000 | 40.0477 | 4.1068 | 40 | 10000000000 | 0 | 124.4298 | 40.0277 | 8.6522 | 40 | 90.2784 | 89.7877 | 49.2274 | 10000000000 | 90.0141 | 4.3029 | 90 | 95.2241 | 10000000000 | 90.033 | 3.2598 | 90 | 95.7968 | 14.4784 | -19.8737 | 53.8962 | 55.87 | 0.85314
Log | 3815 | 31.7917 | 2014-08-09 03:55 | C13EOAT_test | -0.0025 | 0.71029 | -0.37508 | 74.5276 | 284.6822 | 107.7052 | 1.4847 | -0.76039 | 4.1415 | 1.5 | 8.9413 | 22.3554 | 1.313 | 0.004833 | 167.7323 | 99.47 | 3.6069 | 103.0769 | 6.8429 | 103 | 104.9536 | 104.0075 | 104 | 580.3094 | 17.2339 | 88.1 | 79.6323 | 217.3707 | 216.643 | 388.926 | 83.8662 | 6.914 | 84 | 1800.503 | 3.7387 | 1800 | 25.0084 | 2.4894 | 25 | 10000000000 | 34.6439 | 26.9648 | 179.9837 | 89.4424 | 89.9804 | 7.5081 | 90 | 10000000000 | 178.5113 | 183.1388 | 193.5504 | 181.9438 | 256.7782 | 258.3356 | 233.208 | 10000000000 | 10000000000 | 40.0807 | 4.0924 | 40 | 10000000000 | 0 | 124.289 | 40.0185 | 8.6519 | 40 | 90.2699 | 89.7138 | 49.1732 | 10000000000 | 90.0152 | 4.3 | 90 | 95.1885 | 10000000000 | 89.9919 | 3.2604 | 90 | 95.7981 | 14.478 | -19.8377 | 53.8471 | 55.87 | 0.85314
Log | 3816 | 31.8 | 2014-08-09 03:56 | C13EOAT_test | -0.0025 | 0.71059 | -0.37508 | 74.5082 | 284.4337 | 115.6752 | 1.4938 | -0.76039 | 4.1416 | 1.5 | 8.9316 | 22.456 | 1.313 | 0.0049827 | 167.7059 | 99.47 | 3.6227 | 103.0927 | 6.8392 | 103 | 104.6949 | 104.0061 | 104 | 572.7534 | 17.3603 | 88.0684 | 79.6375 | 217.3969 | 216.643 | 388.926 | 83.8529 | 6.9169 | 84 | 1799.712 | 3.7399 | 1800 | 25.0143 | 2.4892 | 25 | 10000000000 | 34.6452 | 27.0448 | 179.9963 | 89.446 | 90.0064 | 7.5039 | 90 | 10000000000 | 178.392 | 183.0414 | 193.9299 | 181.6271 | 255.9889 | 258.0896 | 232.3225 | 10000000000 | 10000000000 | 40.0786 | 4.0764 | 40 | 10000000000 | 0 | 124.3854 | 39.9839 | 8.6529 | 40 | 90.261 | 89.7353 | 49.1568 | 10000000000 | 90.0032 | 4.3033 | 90 | 95.2305 | 10000000000 | 89.9981 | 3.2603 | 90 | 95.8086 | 14.484 | -19.8326 | 53.8292 | 55.88 | 0.85314
Log | 3817 | 31.8083 | 2014-08-09 03:56 | C13EOAT_test | -0.0024985 | 0.71031 | -0.37508 | 79.4018 | 284.4069 | 106.3713 | 1.463 | -0.7602 | 4.1417 | 1.5 | 8.9407 | 22.4885 | 1.3521 | 0.0048271 | 167.9203 | 99.47 | 3.6271 | 103.0971 | 6.8344 | 103 | 104.8457 | 104.0065 | 104 | 574.1826 | 17.585 | 88.1717 | 79.7486 | 217.3546 | 216.643 | 388.926 | 83.9601 | 6.9188 | 84 | 1799.833 | 3.7397 | 1800 | 25.0271 | 2.4889 | 25 | 10000000000 | 34.5965 | 27.0803 | 180.0338 | 89.4685 | 90.0036 | 7.5046 | 90 | 10000000000 | 178.4197 | 182.7604 | 193.2549 | 181.6363 | 256.6866 | 258.8664 | 232.7729 | 10000000000 | 10000000000 | 40.0862 | 4.0533 | 40 | 10000000000 | 0 | 124.3978 | 40.0213 | 8.6502 | 40 | 90.2728 | 89.761 | 49.0597 | 10000000000 | 89.9899 | 4.3056 | 90 | 95.2593 | 10000000000 | 90.0169 | 3.2596 | 90 | 95.7976 | 14.4832 | -19.7214 | 53.8551 | 55.86 | 0.85314
Log | 3818 | 31.8167 | 2014-08-09 03:57 | C13EOAT_test | -0.0025 | 0.71049 | -0.37508 | 82.1181 | 284.9688 | 121.3795 | 1.4884 | -0.76044 | 4.1418 | 1.5 | 8.9176 | 22.3784 | 1.3213 | 0.029648 | 167.6001 | 99.47 | 3.5948 | 103.0649 | 6.8328 | 103 | 104.9028 | 104.014 | 104 | 577.7281 | 17.654 | 88.048 | 79.5522 | 217.3614 | 216.643 | 388.926 | 83.8001 | 6.9213 | 84 | 1800.078 | 3.7393 | 1800 | 25.0014 | 2.4895 | 25 | 10000000000 | 34.6289 | 27.0739 | 180.0273 | 89.463 | 90.0176 | 7.502 | 90 | 10000000000 | 178.3935 | 182.623 | 193.4401 | 181.6217 | 256.5204 | 258.7071 | 233.7261 | 10000000000 | 10000000000 | 40.1157 | 4.0325 | 40 | 10000000000 | 0 | 124.4439 | 40.0261 | 8.6492 | 40 | 90.2681 | 89.7592 | 49.0744 | 10000000000 | 89.9927 | 4.3029 | 90 | 95.2384 | 10000000000 | 90.0137 | 3.2593 | 90 | 95.801 | 14.478 | -19.9178 | 53.7749 | 55.86 | 0.85314
Log | 3819 | 31.825 | 2014-08-09 03:57 | C13EOAT_test | -0.0025 | 0.71059 | -0.37508 | 79.5108 | 284.2498 | 115.7309 | 1.4873 | -0.76028 | 4.1419 | 1.5 | 8.9216 | 22.3364 | 1.313 | 0.0053193 | 167.5789 | 99.47 | 3.6205 | 103.0905 | 6.8276 | 103 | 104.9505 | 103.9832 | 104 | 587.7673 | 17.6409 | 88.0597 | 79.5193 | 217.3432 | 216.643 | 388.926 | 83.7895 | 6.9248 | 84 | 1799.337 | 3.7403 | 1800 | 24.999 | 2.4895 | 25 | 10000000000 | 34.6067 | 27.0284 | 180.0172 | 89.4697 | 90.0072 | 7.5034 | 90 | 10000000000 | 178.4451 | 182.4801 | 193.7787 | 182.0632 | 256.0239 | 257.9167 | 233.7431 | 10000000000 | 10000000000 | 40.097 | 4.013 | 40 | 10000000000 | 0 | 124.5396 | 40.0118 | 8.6493 | 40 | 90.258 | 89.7591 | 49.0428 | 10000000000 | 90.0217 | 4.2909 | 90 | 95.2134 | 10000000000 | 90.0086 | 3.2595 | 90 | 95.8071 | 14.48 | -19.9507 | 53.791 | 55.86 | 0.85314
Log | 3820 | 31.8333 | 2014-08-09 03:58 | C13EOAT_test | -0.0025 | 0.71003 | -0.37508 | 75.7736 | 284.5189 | 105.6686 | 1.489 | -0.76036 | 4.142 | 1.5 | 8.9187 | 22.3333 | 1.313 | 0.034176 | 167.7065 | 99.47 | 3.6001 | 103.0701 | 6.8257 | 103 | 104.819 | 103.9939 | 104 | 592.9171 | 17.4426 | 88.132 | 79.5745 | 217.3495 | 216.643 | 388.926 | 83.8533 | 6.9273 | 84 | 1800.287 | 3.7389 | 1800 | 24.9844 | 2.4898 | 25 | 10000000000 | 34.5927 | 26.996 | 179.998 | 89.4635 | 89.9903 | 7.5058 | 90 | 10000000000 | 178.4477 | 183.1361 | 193.8378 | 181.7308 | 255.5535 | 258.4057 | 234.5338 | 10000000000 | 10000000000 | 40.0466 | 3.9944 | 40 | 10000000000 | 0 | 124.3904 | 40.0175 | 8.6483 | 40 | 90.2713 | 89.7267 | 49.0146 | 10000000000 | 90.0041 | 4.2973 | 90 | 95.226 | 10000000000 | 89.999 | 3.2595 | 90 | 95.8083 | 14.4783 | -19.8955 | 53.7789 | 55.86 | 0.85314
Log | 3821 | 31.8417 | 2014-08-09 03:58 | C13EOAT_test | -0.0025 | 0.70802 | -0.37508 | 73.669 | 285.0077 | 117.7615 | 1.4904 | -0.76021 | 4.1421 | 1.5 | 8.9462 | 22.3968 | 1.313 | 0.0056134 | 168.105 | 99.47 | 3.6001 | 103.0701 | 6.8233 | 103 | 105.1662 | 104.0035 | 104 | 587.808 | 17.1856 | 88.2891 | 79.8159 | 217.3495 | 216.643 | 388.926 | 84.0525 | 6.9289 | 84 | 1799.936 | 3.7393 | 1800 | 24.9832 | 2.4898 | 25 | 10000000000 | 34.5913 | 27.0432 | 180.0664 | 89.4645 | 90.0023 | 7.5034 | 90 | 10000000000 | 178.4098 | 183.5592 | 194.1026 | 182.0198 | 256.134 | 258.3627 | 233.6344 | 10000000000 | 10000000000 | 40.008 | 3.9871 | 40 | 10000000000 | 0 | 124.3499 | 40.0278 | 8.6469 | 40 | 90.272 | 89.7945 | 49.0186 | 10000000000 | 89.9977 | 4.2998 | 90 | 95.2546 | 10000000000 | 90.0332 | 3.2578 | 90 | 95.8025 | 14.4843 | -19.6541 | 53.8741 | 55.85 | 0.85314
Log | 3822 | 31.85 | 2014-08-09 03:59 | C13EOAT_test | -0.0025 | 0.71022 | -0.37508 | 76.8445 | 284.9998 | 107.695 | 1.478 | -0.7603 | 4.1421 | 1.5 | 8.9619 | 22.4243 | 1.313 | 0.0048271 | 167.6378 | 99.47 | 3.6137 | 103.0837 | 6.8186 | 103 | 104.9464 | 103.9965 | 104 | 578.813 | 17.1792 | 88.0559 | 79.5819 | 217.3459 | 216.643 | 388.926 | 83.8189 | 6.9326 | 84 | 1800.098 | 3.7389 | 1800 | 24.9799 | 2.4899 | 25 | 10000000000 | 34.5839 | 26.9513 | 179.9574 | 89.4439 | 89.9736 | 7.508 | 90 | 10000000000 | 178.4636 | 183.5933 | 194.2509 | 182.6604 | 256.2291 | 258.5893 | 233.7739 | 10000000000 | 10000000000 | 39.9603 | 3.9914 | 40 | 10000000000 | 0 | 124.3073 | 40.0293 | 8.6459 | 40 | 90.2596 | 89.6977 | 49.0072 | 10000000000 | 89.9629 | 4.3135 | 90 | 95.2314 | 10000000000 | 89.9787 | 3.2592 | 90 | 95.8054 | 14.4806 | -19.8881 | 53.9149 | 55.84 | 0.85314
Log | 3823 | 31.8583 | 2014-08-09 03:59 | C13EOAT_test | -0.0025 | 0.71028 | -0.37508 | 77.8042 | 284.6451 | 113.6979 | 1.4842 | -0.76019 | 4.1422 | 1.5 | 8.954 | 22.4858 | 1.313 | 0.039756 | 167.7555 | 99.47 | 3.5822 | 103.0522 | 6.8173 | 103 | 105.0701 | 104.0046 | 104 | 574.2571 | 17.4283 | 88.0975 | 79.658 | 217.375 | 216.643 | 388.926 | 83.8778 | 6.9345 | 84 | 1799.959 | 3.7392 | 1800 | 25.0011 | 2.4894 | 25 | 10000000000 | 34.6308 | 27.0677 | 180.0233 | 89.4682 | 90.0121 | 7.502 | 90 | 10000000000 | 178.5191 | 183.1015 | 194.029 | 181.8914 | 256.6559 | 258.5749 | 233.3925 | 10000000000 | 10000000000 | 39.9259 | 4.0024 | 40 | 10000000000 | 0 | 124.3182 | 40.052 | 8.6436 | 40 | 90.2635 | 89.7598 | 49.1168 | 10000000000 | 90.0067 | 4.3009 | 90 | 95.2482 | 10000000000 | 90.0117 | 3.2583 | 90 | 95.8016 | 14.482 | -19.812 | 53.8936 | 55.85 | 0.85314
Log | 3824 | 31.8667 | 2014-08-09 04:00 | C13EOAT_test | -0.0025 | 0.70802 | -0.37508 | 77.5705 | 284.9911 | 111.0694 | 1.4882 | -0.76033 | 4.1423 | 1.5 | 8.9469 | 22.4025 | 1.313 | 0.033825 | 168.061 | 99.47 | 3.6277 | 103.0977 | 6.8114 | 103 | 104.9063 | 104.0063 | 104 | 575.606 | 17.2919 | 88.242 | 79.819 | 217.3569 | 216.643 | 388.926 | 84.0305 | 6.9351 | 84 | 1800.426 | 3.7385 | 1800 | 25.0196 | 2.489 | 25 | 10000000000 | 34.6152 | 27.0431 | 180.0349 | 89.4801 | 89.9659 | 7.5095 | 90 | 10000000000 | 178.3847 | 182.8517 | 193.5524 | 182.0542 | 256.3434 | 258.135 | 233.2211 | 10000000000 | 10000000000 | 39.9122 | 4.0175 | 40 | 10000000000 | 0 | 124.3643 | 40.0309 | 8.6438 | 40 | 90.2532 | 89.7817 | 49.1349 | 10000000000 | 89.9791 | 4.3157 | 90 | 95.2214 | 10000000000 | 90.0175 | 3.2582 | 90 | 95.8082 | 14.4844 | -19.651 | 53.8766 | 55.84 | 0.85314
Log | 3825 | 31.875 | 2014-08-09 04:00 | C13EOAT_test | -0.0025 | 0.71058 | -0.37508 | 78.7112 | 284.2874 | 116.3624 | 1.4882 | -0.76028 | 4.1424 | 1.5 | 8.9244 | 22.3563 | 1.313 | 0.026925 | 167.8465 | 99.47 | 3.6341 | 103.1041 | 6.8062 | 103 | 104.9374 | 104.0141 | 104 | 577.2408 | 17.6108 | 88.1691 | 79.6774 | 217.3935 | 216.643 | 388.926 | 83.9233 | 6.937 | 84 | 1800.044 | 3.7392 | 1800 | 25.0173 | 2.4888 | 25 | 10000000000 | 34.6 | 27.0429 | 179.9727 | 89.4487 | 90.0012 | 7.5044 | 90 | 10000000000 | 178.3901 | 183.0862 | 193.6193 | 182.0585 | 256.0005 | 258.1075 | 233.3477 | 10000000000 | 10000000000 | 39.9208 | 4.0351 | 40 | 10000000000 | 0 | 124.4224 | 39.9827 | 8.6458 | 40 | 90.2515 | 89.7212 | 49.1969 | 10000000000 | 90.0047 | 4.3126 | 90 | 95.2303 | 10000000000 | 89.9863 | 3.2593 | 90 | 95.7953 | 14.4822 | -19.7926 | 53.8038 | 55.83 | 0.85323
Log | 3826 | 31.8833 | 2014-08-09 04:01 | C13EOAT_test | -0.0025 | 0.71034 | -0.37508 | 78.0491 | 284.6739 | 103.7889 | 1.4756 | -0.76023 | 4.1425 | 1.5 | 8.9121 | 22.3192 | 1.313 | 0.0050425 | 167.4419 | 99.47 | 3.5866 | 103.0566 | 6.8062 | 103 | 104.7387 | 103.9983 | 104 | 585.1753 | 17.2695 | 87.9723 | 79.4696 | 217.3994 | 216.643 | 388.926 | 83.721 | 6.9409 | 84 | 1800.063 | 3.739 | 1800 | 24.997 | 2.489 | 25 | 10000000000 | 34.609 | 26.971 | 180.0085 | 89.4504 | 90.0027 | 7.5043 | 90 | 10000000000 | 178.3729 | 183.3581 | 193.7873 | 182.3525 | 255.8603 | 257.6849 | 232.8574 | 10000000000 | 10000000000 | 39.9004 | 4.0583 | 40 | 10000000000 | 0 | 124.4367 | 39.9974 | 8.6453 | 40 | 90.2574 | 89.7511 | 49.1772 | 10000000000 | 89.9746 | 4.327 | 90 | 95.2702 | 10000000000 | 90.0043 | 3.2589 | 90 | 95.7837 | 14.4783 | -20.0004 | 53.7586 | 55.82 | 0.85315
Log | 3827 | 31.8917 | 2014-08-09 04:01 | C13EOAT_test | -0.0025 | 0.71028 | -0.37508 | 72.1406 | 284.6266 | 120.255 | 1.4785 | -0.76038 | 4.1426 | 1.5 | 8.9556 | 22.3973 | 1.313 | 0.0048271 | 167.8027 | 99.47 | 3.6137 | 103.0837 | 6.8015 | 103 | 104.793 | 104.0087 | 104 | 589.5943 | 17.5534 | 88.1728 | 79.6298 | 217.3592 | 216.643 | 388.926 | 83.9013 | 6.9434 | 84 | 1799.97 | 3.739 | 1800 | 25.0306 | 2.488 | 25 | 10000000000 | 34.6379 | 27.02 | 179.9974 | 89.4398 | 89.984 | 7.5073 | 90 | 10000000000 | 178.3498 | 182.6673 | 193.3166 | 181.9858 | 256.196 | 257.8073 | 232.5335 | 10000000000 | 10000000000 | 39.9396 | 4.0792 | 40 | 10000000000 | 0 | 124.4054 | 40.0147 | 8.645 | 40 | 90.2626 | 89.7348 | 49.2327 | 10000000000 | 89.9477 | 4.3423 | 90 | 95.2671 | 10000000000 | 89.9987 | 3.2589 | 90 | 95.7898 | 14.478 | -19.8402 | 53.8907 | 55.82 | 0.85314
Log | 3828 | 31.9 | 2014-08-09 04:02 | C13EOAT_test | -0.0025 | 0.71059 | -0.37508 | 79.3469 | 284.6844 | 100.2876 | 1.4922 | -0.76038 | 4.1427 | 1.5 | 8.9504 | 22.3422 | 1.313 | 0.0050789 | 167.627 | 99.47 | 3.6001 | 103.0701 | 6.7989 | 103 | 104.7974 | 103.9927 | 104 | 590.1112 | 17.1718 | 88.0683 | 79.5587 | 217.3809 | 216.643 | 388.926 | 83.8135 | 6.9464 | 84 | 1800.1 | 3.739 | 1800 | 25.0132 | 2.4879 | 25 | 10000000000 | 34.686 | 27.0242 | 179.9926 | 89.4576 | 90.004 | 7.5045 | 90 | 10000000000 | 178.3665 | 182.8517 | 193.8944 | 182.0902 | 255.5585 | 257.2509 | 233.3349 | 10000000000 | 10000000000 | 39.8955 | 4.1049 | 40 | 10000000000 | 0 | 124.324 | 39.997 | 8.6462 | 40 | 90.2619 | 89.7306 | 49.1144 | 10000000000 | 90.0155 | 4.3198 | 90 | 95.1809 | 10000000000 | 89.9963 | 3.2589 | 90 | 95.7962 | 14.478 | -19.9113 | 53.8747 | 55.82 | 0.85314
Log | 3829 | 31.9084 | 2014-08-09 04:02 | C13EOAT_test | -0.0025 | 0.70998 | -0.37508 | 75.3526 | 284.9978 | 120.5083 | 1.4873 | -0.76029 | 4.1428 | 1.5 | 8.9565 | 22.3908 | 1.313 | 0.0048271 | 167.9165 | 99.47 | 3.5933 | 103.0634 | 6.7969 | 103 | 104.7084 | 104.0073 | 104 | 582.1451 | 16.9968 | 88.2024 | 79.7141 | 217.3468 | 216.643 | 388.926 | 83.9582 | 6.9486 | 84 | 1801.34 | 3.7371 | 1800 | 24.997 | 2.488 | 25 | 10000000000 | 34.6179 | 27.0588 | 180.0126 | 89.4467 | 89.9613 | 7.512 | 90 | 10000000000 | 178.2584 | 183.2843 | 193.8467 | 181.9941 | 255.7557 | 257.9058 | 233.142 | 10000000000 | 10000000000 | 39.9506 | 4.1194 | 40 | 10000000000 | 0 | 124.25 | 39.9777 | 8.6476 | 40 | 90.266 | 89.7465 | 49.0545 | 10000000000 | 89.9813 | 4.3342 | 90 | 95.2078 | 10000000000 | 90.0063 | 3.2586 | 90 | 95.807 | 14.4806 | -19.7559 | 53.8984 | 55.81 | 0.85314
Log | 3830 | 31.9167 | 2014-08-09 04:03 | C13EOAT_test | -0.0025 | 0.71059 | -0.37508 | 80.5731 | 285.3355 | 111.9043 | 1.4821 | -0.76027 | 4.1429 | 1.5 | 8.9858 | 22.4128 | 1.313 | 0.0048636 | 167.877 | 99.47 | 3.6205 | 103.0905 | 6.7906 | 103 | 104.6304 | 104.0016 | 104 | 576.0999 | 17.2639 | 88.1547 | 79.7222 | 217.3575 | 216.643 | 388.926 | 83.9385 | 6.9497 | 84 | 1800.136 | 3.7391 | 1800 | 25.0709 | 2.4861 | 25 | 10000000000 | 34.6868 | 27.0878 | 179.9631 | 89.4477 | 89.9561 | 7.5142 | 90 | 10000000000 | 178.3896 | 183.576 | 194.7018 | 182.1873 | 255.9386 | 258.3768 | 233.5497 | 10000000000 | 10000000000 | 39.9786 | 4.1269 | 40 | 10000000000 | 0 | 124.3421 | 39.9953 | 8.6478 | 40 | 90.2551 | 89.7079 | 49.1656 | 10000000000 | 89.9795 | 4.34 | 90 | 95.2103 | 10000000000 | 89.9815 | 3.2593 | 90 | 95.8074 | 14.478 | -19.7478 | 53.9826 | 55.8 | 0.85314
Log | 3831 | 31.925 | 2014-08-09 04:03 | C13EOAT_test | -0.0025 | 0.71056 | -0.37508 | 76.8335 | 284.6287 | 114.7031 | 1.4943 | -0.76021 | 4.143 | 1.5 | 8.9503 | 22.3259 | 1.313 | 0.010117 | 167.7147 | 99.47 | 3.5798 | 103.0498 | 6.7899 | 103 | 104.9153 | 104.0108 | 104 | 575.0587 | 17.3619 | 88.0902 | 79.6245 | 217.3945 | 216.643 | 388.926 | 83.8573 | 6.9495 | 84 | 1800.005 | 3.7391 | 1800 | 25.0576 | 2.4858 | 25 | 10000000000 | 34.6521 | 27.1079 | 179.9749 | 89.4717 | 89.9888 | 7.5099 | 90 | 10000000000 | 178.4228 | 183.4444 | 193.9842 | 181.9877 | 256.3907 | 258.6183 | 233.7882 | 10000000000 | 10000000000 | 40.049 | 4.1235 | 40 | 10000000000 | 0 | 124.3907 | 39.9531 | 8.6512 | 40 | 90.2513 | 89.7237 | 49.1425 | 10000000000 | 89.9964 | 4.3373 | 90 | 95.2449 | 10000000000 | 89.9875 | 3.2591 | 90 | 95.8067 | 14.4809 | -19.8455 | 53.8802 | 55.78 | 0.85314
Log | 3832 | 31.9333 | 2014-08-09 04:04 | C13EOAT_test | -0.0025 | 0.71059 | -0.37508 | 76.8391 | 284.5911 | 109.2571 | 1.4881 | -0.76028 | 4.1431 | 1.5 | 8.9473 | 22.4209 | 1.313 | 0.062143 | 167.7923 | 99.47 | 3.6679 | 103.1379 | 6.7813 | 103 | 104.9593 | 104.001 | 104 | 580.7092 | 17.5662 | 88.162 | 79.6303 | 217.3808 | 216.643 | 388.926 | 83.8962 | 6.9512 | 84 | 1800.929 | 3.7378 | 1800 | 25.0153 | 2.4862 | 25 | 10000000000 | 34.65 | 27.0402 | 179.9559 | 89.4592 | 89.9746 | 7.5137 | 90 | 10000000000 | 178.4952 | 183.6226 | 194.1369 | 182.1411 | 256.2333 | 258.6082 | 234.1873 | 10000000000 | 10000000000 | 40.004 | 4.1205 | 40 | 10000000000 | 0 | 124.3814 | 39.9558 | 8.6524 | 40 | 90.2455 | 89.7104 | 49.1259 | 10000000000 | 89.9633 | 4.3519 | 90 | 95.1757 | 10000000000 | 89.978 | 3.2599 | 90 | 95.8088 | 14.4829 | -19.8397 | 53.8748 | 55.79 | 0.85314
Log | 3833 | 31.9417 | 2014-08-09 04:04 | C13EOAT_test | -0.0025 | 0.71028 | -0.37508 | 77.8165 | 284.5398 | 119.638 | 1.4838 | -0.76034 | 4.1432 | 1.5 | 8.9254 | 22.4046 | 1.313 | 0.024915 | 167.8397 | 99.47 | 3.6068 | 103.0768 | 6.7806 | 103 | 104.8782 | 103.9876 | 104 | 590.2255 | 17.6284 | 88.1708 | 79.6689 | 217.3805 | 216.643 | 388.926 | 83.9198 | 6.9537 | 84 | 1800.375 | 3.7387 | 1800 | 25.0011 | 2.4862 | 25 | 10000000000 | 34.6192 | 27.0468 | 179.9886 | 89.4598 | 89.9491 | 7.5189 | 90 | 10000000000 | 178.4662 | 183.5132 | 194.0038 | 182.144 | 255.8365 | 258.4396 | 234.0683 | 10000000000 | 10000000000 | 40.0385 | 4.108 | 40 | 10000000000 | 0 | 124.4195 | 39.9369 | 8.6548 | 40 | 90.2544 | 89.7342 | 49.1553 | 10000000000 | 89.9632 | 4.3544 | 90 | 95.2174 | 10000000000 | 89.9943 | 3.2596 | 90 | 95.7987 | 14.4782 | -19.8012 | 53.799 | 55.78 | 0.85314
Log | 3834 | 31.95 | 2014-08-09 04:05 | C13EOAT_test | -0.0025 | 0.70976 | -0.37508 | 78.1629 | 285.0358 | 114.2392 | 1.4752 | -0.76026 | 4.1434 | 1.5 | 8.925 | 22.4189 | 1.313 | 0.0048271 | 167.8484 | 99.47 | 3.6001 | 103.0701 | 6.7785 | 103 | 105.101 | 104.0093 | 104 | 593.6856 | 17.5037 | 88.1769 | 79.6715 | 217.3259 | 216.643 | 388.926 | 83.9242 | 6.955 | 84 | 1800.464 | 3.7385 | 1800 | 25.0092 | 2.486 | 25 | 10000000000 | 34.6061 | 27.0211 | 180.007 | 89.4275 | 89.9936 | 7.5131 | 90 | 10000000000 | 178.552 | 183.145 | 194.1831 | 182.1886 | 256.3847 | 259.1019 | 234.5146 | 10000000000 | 10000000000 | 40.0492 | 4.0941 | 40 | 10000000000 | 0 | 124.3852 | 39.9716 | 8.6547 | 40 | 90.2575 | 89.7496 | 49.1788 | 10000000000 | 89.9814 | 4.3517 | 90 | 95.2187 | 10000000000 | 90.0035 | 3.2591 | 90 | 95.8043 | 14.4805 | -19.7985 | 53.8022 | 55.77 | 0.85314
Log | 3835 | 31.9584 | 2014-08-09 04:05 | C13EOAT_test | -0.0025 | 0.7106 | -0.37508 | 76.5262 | 285.0001 | 105.6564 | 1.4954 | -0.76047 | 4.1434 | 1.5 | 8.9367 | 22.3671 | 1.313 | 0.0048982 | 167.6174 | 99.47 | 3.634 | 103.104 | 6.7716 | 103 | 104.9317 | 104.0059 | 104 | 584.9656 | 17.1619 | 88.0594 | 79.5579 | 217.3407 | 216.643 | 388.926 | 83.8087 | 6.959 | 84 | 1799.991 | 3.7393 | 1800 | 24.9932 | 2.4865 | 25 | 10000000000 | 34.6002 | 27.0518 | 179.9842 | 89.4376 | 90.0113 | 7.5122 | 90 | 10000000000 | 178.4914 | 183.3388 | 194.0336 | 182.1658 | 256.0813 | 258.2818 | 233.8373 | 10000000000 | 10000000000 | 40.0404 | 4.0811 | 40 | 10000000000 | 0 | 124.2771 | 39.9785 | 8.6559 | 40 | 90.2591 | 89.7252 | 49.2118 | 10000000000 | 89.9759 | 4.3578 | 90 | 95.2449 | 10000000000 | 89.9921 | 3.2595 | 90 | 95.8083 | 14.4798 | -19.9121 | 53.8366 | 55.78 | 0.85314
Log | 3836 | 31.9667 | 2014-08-09 04:06 | C13EOAT_test | -0.0025 | 0.71012 | -0.37508 | 77.3909 | 284.2542 | 113.7133 | 1.4855 | -0.76041 | 4.1435 | 1.5 | 8.927 | 22.3198 | 1.3131 | 0.0048271 | 167.7283 | 99.47 | 3.5801 | 103.0501 | 6.7717 | 103 | 105.0227 | 104.0044 | 104 | 578.7748 | 17.0692 | 88.096 | 79.6323 | 217.3554 | 216.643 | 388.5823 | 83.8641 | 6.9618 | 84 | 1800.225 | 3.739 | 1800 | 24.9836 | 2.4867 | 25 | 10000000000 | 34.6491 | 27.0135 | 179.9826 | 89.4192 | 89.9495 | 7.5245 | 90 | 10000000000 | 178.4687 | 183.0369 | 193.6193 | 181.9362 | 255.6416 | 257.9835 | 234.0156 | 10000000000 | 10000000000 | 40.0412 | 4.0714 | 40 | 10000000000 | 0 | 124.2859 | 39.9506 | 8.6586 | 40 | 90.2634 | 89.7192 | 49.2224 | 10000000000 | 89.9945 | 4.3546 | 90 | 95.2016 | 10000000000 | 89.9913 | 3.2595 | 90 | 95.809 | 14.4791 | -19.8377 | 53.8057 | 55.78 | 0.85314
Log | 3837 | 31.975 | 2014-08-09 04:06 | C13EOAT_test | -0.0025 | 0.70896 | -0.37508 | 77.4702 | 284.8206 | 116.0602 | 1.5029 | -0.76041 | 4.1437 | 1.5 | 8.9532 | 22.3275 | 1.313 | 0.0057785 | 168.1907 | 99.47 | 3.6388 | 103.1088 | 6.7655 | 103 | 105.1465 | 104.0152 | 104 | 573.8907 | 17.1768 | 88.2577 | 79.9329 | 217.4035 | 216.643 | 388.926 | 84.0953 | 6.9611 | 84 | 1800.364 | 3.7386 | 1800 | 25.0158 | 2.4859 | 25 | 10000000000 | 34.634 | 26.9613 | 180.0362 | 89.4459 | 89.9505 | 7.5269 | 90 | 10000000000 | 178.4541 | 182.6137 | 193.5369 | 181.7872 | 256.3671 | 258.6039 | 233.2603 | 10000000000 | 10000000000 | 40.0551 | 4.06 | 40 | 10000000000 | 0 | 124.3186 | 39.9588 | 8.6596 | 40 | 90.2656 | 89.7706 | 49.2698 | 10000000000 | 90.0237 | 4.3474 | 90 | 95.227 | 10000000000 | 90.0181 | 3.2587 | 90 | 95.8117 | 14.4841 | -19.5371 | 53.8949 | 55.77 | 0.85314
Log | 3838 | 31.9833 | 2014-08-09 04:07 | C13EOAT_test | -0.0025 | 0.71055 | -0.37508 | 79.4096 | 284.2868 | 112.4475 | 1.49 | -0.76054 | 4.1437 | 1.5 | 8.9265 | 22.5096 | 1.4856 | 0.013346 | 167.6013 | 99.47 | 3.634 | 103.104 | 6.7614 | 103 | 104.9446 | 104.007 | 104 | 578.159 | 17.6522 | 88.0606 | 79.5407 | 217.34 | 216.643 | 388.926 | 83.8007 | 6.9642 | 84 | 1799.808 | 3.7398 | 1800 | 25.0085 | 2.4858 | 25 | 10000000000 | 34.6077 | 26.977 | 179.9713 | 89.4595 | 89.9981 | 7.5215 | 90 | 10000000000 | 178.4735 | 183.2995 | 193.5795 | 181.9333 | 255.8638 | 257.9057 | 233.1846 | 10000000000 | 10000000000 | 40.0221 | 4.0497 | 40 | 10000000000 | 0 | 124.3804 | 39.9453 | 8.6618 | 40 | 90.252 | 89.7192 | 49.2456 | 10000000000 | 89.9777 | 4.368 | 90 | 95.2079 | 10000000000 | 89.9856 | 3.26 | 90 | 95.7965 | 14.4832 | -19.9293 | 53.812 | 55.75 | 0.85314
Log | 3839 | 31.9917 | 2014-08-09 04:07 | C13EOAT_test | -0.0025 | 0.70991 | -0.37508 | 76.4888 | 284.7506 | 120.6052 | 1.4928 | -0.76026 | 4.1438 | 1.5 | 8.9132 | 22.3257 | 1.313 | 0.0048272 | 167.6899 | 99.47 | 3.5863 | 103.0564 | 6.7613 | 103 | 105.2521 | 104.0063 | 104 | 578.5911 | 17.2816 | 88.0981 | 79.5918 | 217.3377 | 216.643 | 388.926 | 83.8449 | 6.9668 | 84 | 1800.015 | 3.7396 | 1800 | 25.0028 | 2.486 | 25 | 10000000000 | 34.6318 | 26.9296 | 179.9781 | 89.4337 | 89.9579 | 7.5295 | 90 | 10000000000 | 178.427 | 183.1462 | 193.7892 | 181.7859 | 256.1 | 258.2756 | 233.5265 | 10000000000 | 10000000000 | 40.005 | 4.0452 | 40 | 10000000000 | 0 | 124.3516 | 39.9327 | 8.6643 | 40 | 90.2479 | 89.7302 | 49.22 | 10000000000 | 90.0051 | 4.3596 | 90 | 95.2341 | 10000000000 | 89.989 | 3.2603 | 90 | 95.7959 | 14.4839 | -19.8782 | 53.7728 | 55.76 | 0.85314
Log | 3840 | 32 | 2014-08-09 04:08 | C13EOAT_test | -0.0025 | 0.71027 | -0.37508 | 72.0157 | 285.002 | 109.509 | 1.4907 | -0.76038 | 4.1439 | 1.5 | 8.9216 | 22.3191 | 1.313 | 0.0055419 | 167.6634 | 99.47 | 3.6205 | 103.0905 | 6.7554 | 103 | 105.2488 | 103.9837 | 104 | 589.9742 | 17.3978 | 88.091 | 79.5724 | 217.3322 | 216.643 | 388.926 | 83.8317 | 6.9712 | 84 | 1799.956 | 3.7396 | 1800 | 25.0188 | 2.4858 | 25 | 10000000000 | 34.5967 | 26.8703 | 180.0083 | 89.4424 | 89.9928 | 7.5253 | 90 | 10000000000 | 178.5049 | 183.5769 | 193.8127 | 181.8378 | 256.3374 | 258.949 | 233.3038 | 10000000000 | 10000000000 | 39.9947 | 4.043 | 40 | 10000000000 | 0 | 124.4033 | 39.9758 | 8.6636 | 40 | 90.2743 | 89.7341 | 49.2751 | 10000000000 | 90.0095 | 4.3571 | 90 | 95.2364 | 10000000000 | 90.0042 | 3.2596 | 90 | 95.7899 | 14.4792 | -19.8976 | 53.7892 | 55.75 | 0.85314
Log | 3841 | 32.0084 | 2014-08-09 04:08 | C13EOAT_test | -0.0025 | 0.71027 | -0.37508 | 77.0728 | 283.9228 | 116.0499 | 1.4847 | -0.76028 | 4.144 | 1.5 | 8.9248 | 22.3689 | 1.313 | 0.0048271 | 167.4992 | 99.47 | 3.6001 | 103.0701 | 6.7529 | 103 | 105.1527 | 103.9884 | 104 | 593.0814 | 17.4133 | 88.0182 | 79.481 | 217.3852 | 216.643 | 388.926 | 83.7496 | 6.9742 | 84 | 1800.431 | 3.7388 | 1800 | 24.9625 | 2.4873 | 25 | 10000000000 | 34.5814 | 26.9624 | 179.9967 | 89.4655 | 89.9792 | 7.5287 | 90 | 10000000000 | 178.4999 | 183.7637 | 194.236 | 181.7355 | 256.5962 | 258.7005 | 232.3145 | 10000000000 | 10000000000 | 39.9956 | 4.0445 | 40 | 10000000000 | 0 | 124.3385 | 39.9835 | 8.6643 | 40 | 90.2704 | 89.7263 | 49.2231 | 10000000000 | 90.0359 | 4.3466 | 90 | 95.2294 | 10000000000 | 89.9984 | 3.2592 | 90 | 95.787 | 14.478 | -19.989 | 53.797 | 55.74 | 0.85314
Log | 3842 | 32.0167 | 2014-08-09 04:09 | C13EOAT_test | -0.0025 | 0.70966 | -0.37508 | 73.6944 | 284.9668 | 111.5846 | 1.4898 | -0.76031 | 4.1441 | 1.5 | 8.8815 | 22.3396 | 1.3139 | 0.0048271 | 167.7734 | 99.47 | 3.6272 | 103.0972 | 6.7481 | 103 | 105.3836 | 103.9916 | 104 | 587.0505 | 17.3788 | 88.144 | 79.6294 | 217.3677 | 216.643 | 388.926 | 83.8867 | 6.9797 | 84 | 1800.279 | 3.739 | 1800 | 24.9773 | 2.4874 | 25 | 10000000000 | 34.6097 | 27.0016 | 180.0762 | 89.4628 | 90.0112 | 7.5247 | 90 | 10000000000 | 178.4787 | 183.2821 | 193.8654 | 182.0519 | 256.0828 | 258.1925 | 232.4656 | 10000000000 | 10000000000 | 40.0128 | 4.0411 | 40 | 10000000000 | 0 | 124.3362 | 39.9974 | 8.6642 | 40 | 90.278 | 89.7982 | 49.2822 | 10000000000 | 90.0039 | 4.3536 | 90 | 95.2292 | 10000000000 | 90.0381 | 3.2577 | 90 | 95.7867 | 14.4804 | -19.8406 | 53.6694 | 55.74 | 0.85314
Log | 3843 | 32.025 | 2014-08-09 04:09 | C13EOAT_test | -0.0025 | 0.70997 | -0.37508 | 76.8343 | 285.3355 | 104.2032 | 1.4918 | -0.76028 | 4.1441 | 1.5 | 8.9151 | 22.3644 | 1.313 | 0.0048271 | 167.7014 | 99.47 | 3.6476 | 103.1176 | 6.7417 | 103 | 105.1197 | 103.9727 | 104 | 577.1444 | 16.9778 | 88.0785 | 79.623 | 217.3959 | 216.643 | 388.926 | 83.8507 | 6.9828 | 84 | 1799.618 | 3.7402 | 1800 | 24.9294 | 2.4892 | 25 | 10000000000 | 34.5531 | 26.9996 | 180.0498 | 89.4649 | 89.9925 | 7.5281 | 90 | 10000000000 | 178.4792 | 183.4226 | 194.0205 | 182.1125 | 256.1976 | 258.027 | 233.143 | 10000000000 | 10000000000 | 40.0256 | 4.0399 | 40 | 10000000000 | 0 | 124.2985 | 39.9982 | 8.6642 | 40 | 90.2682 | 89.7816 | 49.2941 | 10000000000 | 90.0251 | 4.3437 | 90 | 95.2575 | 10000000000 | 90.0249 | 3.2576 | 90 | 95.8097 | 14.4824 | -19.847 | 53.7756 | 55.73 | 0.85314
Log | 3844 | 32.0333 | 2014-08-09 04:10 | C13EOAT_test | -0.0025 | 0.70979 | -0.37508 | 76.2431 | 284.3505 | 119.575 | 1.4955 | -0.76034 | 4.1442 | 1.5 | 8.9234 | 22.438 | 1.313 | 0.0048271 | 167.6655 | 99.47 | 3.573 | 103.043 | 6.7432 | 103 | 105.2806 | 103.996 | 104 | 572.0128 | 17.4053 | 88.0583 | 79.6072 | 217.3683 | 216.643 | 388.926 | 83.8327 | 6.985 | 84 | 1800.23 | 3.7395 | 1800 | 24.9492 | 2.4894 | 25 | 10000000000 | 34.5241 | 26.9755 | 180.0181 | 89.4665 | 89.9771 | 7.5308 | 90 | 10000000000 | 178.4767 | 182.6458 | 194.0234 | 182.2522 | 255.9795 | 258.2007 | 233.0428 | 10000000000 | 10000000000 | 40.0322 | 4.0393 | 40 | 10000000000 | 0 | 124.3535 | 39.9947 | 8.6641 | 40 | 90.2755 | 89.7426 | 49.2677 | 10000000000 | 90.0151 | 4.3424 | 90 | 95.2219 | 10000000000 | 90.009 | 3.2575 | 90 | 95.8085 | 14.4787 | -19.8628 | 53.7938 | 55.72 | 0.85314
Log | 3845 | 32.0417 | 2014-08-09 04:10 | C13EOAT_test | -0.0025 | 0.71059 | -0.37508 | 70.8846 | 284.8387 | 103.9341 | 1.4816 | -0.76042 | 4.1443 | 1.5 | 8.9256 | 22.3351 | 1.313 | 0.0048271 | 167.4537 | 99.47 | 3.6137 | 103.0837 | 6.7377 | 103 | 105.0285 | 104.0091 | 104 | 571.5782 | 17.3364 | 87.9641 | 79.4896 | 217.3815 | 216.643 | 388.926 | 83.7269 | 6.9898 | 84 | 1800.288 | 3.7395 | 1800 | 24.9428 | 2.4902 | 25 | 10000000000 | 34.5476 | 27.0129 | 180.0208 | 89.4906 | 90.0134 | 7.5245 | 90 | 10000000000 | 178.4182 | 182.9869 | 193.2912 | 181.8789 | 256.5009 | 258.4207 | 232.2077 | 10000000000 | 10000000000 | 39.9631 | 4.0454 | 40 | 10000000000 | 0 | 124.3343 | 40.0048 | 8.6635 | 40 | 90.2725 | 89.7483 | 49.2352 | 10000000000 | 90.0203 | 4.3357 | 90 | 95.2688 | 10000000000 | 90.0104 | 3.2575 | 90 | 95.8062 | 14.4839 | -19.9804 | 53.8105 | 55.72 | 0.85314
Log | 3846 | 32.05 | 2014-08-09 04:11 | C13EOAT_test | -0.0025 | 0.71028 | -0.37508 | 76.5891 | 284.627 | 120.9067 | 1.4899 | -0.76053 | 4.1444 | 1.5 | 8.9408 | 22.3191 | 1.313 | 0.0048271 | 167.65 | 99.47 | 3.5875 | 103.0574 | 6.7356 | 103 | 105.15 | 103.9821 | 104 | 585.9919 | 17.2644 | 88.0789 | 79.5711 | 217.3241 | 216.643 | 388.926 | 83.825 | 6.9923 | 84 | 1799.905 | 3.7402 | 1800 | 24.9464 | 2.4909 | 25 | 10000000000 | 34.5198 | 27.0378 | 180.0099 | 89.489 | 90.0137 | 7.5237 | 90 | 10000000000 | 178.4345 | 183.0931 | 193.9918 | 181.945 | 255.7106 | 257.7094 | 233.1149 | 10000000000 | 10000000000 | 40.0179 | 4.0466 | 40 | 10000000000 | 0 | 124.4126 | 40.0136 | 8.6628 | 40 | 90.2655 | 89.7444 | 49.2746 | 10000000000 | 89.9884 | 4.3445 | 90 | 95.232 | 10000000000 | 90.0049 | 3.2574 | 90 | 95.8096 | 14.481 | -19.8989 | 53.8514 | 55.71 | 0.85314
Log | 3847 | 32.0583 | 2014-08-09 04:11 | C13EOAT_test | -0.0025 | 0.7089 | -0.37508 | 76.3055 | 284.6329 | 114.298 | 1.4926 | -0.76045 | 4.1445 | 1.5 | 8.9495 | 22.3191 | 1.313 | 0.0048271 | 167.9699 | 99.47 | 3.5934 | 103.0634 | 6.7326 | 103 | 104.9016 | 103.9932 | 104 | 591.2424 | 17.4156 | 88.253 | 79.7169 | 217.3648 | 216.643 | 388.926 | 83.9849 | 6.9935 | 84 | 1799.993 | 3.74 | 1800 | 24.9566 | 2.4915 | 25 | 10000000000 | 34.5514 | 26.9434 | 180.0826 | 89.4874 | 90.0077 | 7.5236 | 90 | 10000000000 | 178.4359 | 183.0695 | 193.4239 | 181.9826 | 255.7656 | 257.8635 | 232.8165 | 10000000000 | 10000000000 | 39.9821 | 4.0542 | 40 | 10000000000 | 0 | 124.4377 | 40.0183 | 8.6625 | 40 | 90.2833 | 89.7993 | 49.2766 | 10000000000 | 89.999 | 4.3369 | 90 | 95.2532 | 10000000000 | 90.0413 | 3.2557 | 90 | 95.8012 | 14.4793 | -19.7531 | 53.8748 | 55.69 | 0.85314
Log | 3848 | 32.0667 | 2014-08-09 04:12 | C13EOAT_test | -0.0025 | 0.70997 | -0.37508 | 75.8424 | 285.0007 | 108.893 | 1.4928 | -0.76048 | 4.1446 | 1.5 | 8.9316 | 22.3434 | 1.313 | 0.0048271 | 167.7634 | 99.47 | 3.6272 | 103.0972 | 6.7266 | 103 | 105.1537 | 103.9876 | 104 | 590.2112 | 17.2498 | 88.1604 | 79.603 | 217.365 | 216.643 | 388.926 | 83.8817 | 6.9967 | 84 | 1799.642 | 3.7405 | 1800 | 24.9218 | 2.493 | 25 | 10000000000 | 34.5097 | 26.9301 | 180.0128 | 89.5087 | 90.0349 | 7.5178 | 90 | 10000000000 | 178.3672 | 182.987 | 193.8608 | 182.2967 | 255.9137 | 257.9025 | 232.8044 | 10000000000 | 10000000000 | 40.0028 | 4.0521 | 40 | 10000000000 | 0 | 124.3712 | 40.0106 | 8.6623 | 40 | 90.2766 | 89.7362 | 49.2433 | 10000000000 | 90.004 | 4.3299 | 90 | 95.2332 | 10000000000 | 90.0064 | 3.2563 | 90 | 95.8121 | 14.4788 | -19.867 | 53.8192 | 55.71 | 0.85314
Log | 3849 | 32.075 | 2014-08-09 04:12 | C13EOAT_test | -0.0025 | 0.70997 | -0.37508 | 76.4684 | 284.5941 | 116.8961 | 1.4779 | -0.76036 | 4.1447 | 1.5 | 8.9339 | 22.3985 | 1.313 | 0.0048271 | 167.6524 | 99.47 | 3.6001 | 103.0701 | 6.7251 | 103 | 104.9313 | 103.9776 | 104 | 580.3311 | 17.1956 | 88.069 | 79.5834 | 217.3597 | 216.643 | 388.926 | 83.8262 | 7.0002 | 84 | 1799.272 | 3.7412 | 1800 | 24.9609 | 2.4931 | 25 | 10000000000 | 34.5228 | 26.8992 | 180.0257 | 89.5248 | 90.0446 | 7.5148 | 90 | 10000000000 | 178.3501 | 182.9618 | 193.9536 | 181.7962 | 256.309 | 258.3608 | 232.9265 | 10000000000 | 10000000000 | 39.9783 | 4.0536 | 40 | 10000000000 | 0 | 124.2728 | 40.009 | 8.662 | 40 | 90.2642 | 89.7615 | 49.2454 | 10000000000 | 90.0036 | 4.3244 | 90 | 95.2528 | 10000000000 | 90.0128 | 3.2556 | 90 | 95.8142 | 14.478 | -19.8866 | 53.8247 | 55.69 | 0.85314
Log | 3850 | 32.0833 | 2014-08-09 04:13 | C13EOAT_test | -0.0025 | 0.70811 | -0.37508 | 77.6353 | 285.2867 | 112.3436 | 1.4945 | -0.76051 | 4.1448 | 1.5 | 8.8961 | 22.4456 | 1.313 | 0.0048271 | 167.8774 | 99.4625 | 3.6184 | 103.0809 | 6.722 | 103 | 104.9285 | 103.9743 | 104 | 578.6848 | 17.1564 | 88.1577 | 79.7197 | 217.349 | 216.643 | 388.926 | 83.9387 | 7.0021 | 84 | 1799.867 | 3.7403 | 1800 | 24.9103 | 2.4952 | 25 | 10000000000 | 34.5102 | 26.8924 | 180.0579 | 89.4733 | 90.0038 | 7.5198 | 90 | 10000000000 | 178.3104 | 183.3187 | 193.6797 | 181.8591 | 256.3093 | 258.0977 | 232.323 | 10000000000 | 10000000000 | 39.9815 | 4.0531 | 40 | 10000000000 | 0 | 124.0628 | 39.9978 | 8.662 | 40 | 90.2618 | 89.7961 | 49.2963 | 10000000000 | 90.0018 | 4.3216 | 90 | 95.1887 | 10000000000 | 90.0289 | 3.2544 | 90 | 95.8052 | 14.478 | -19.7428 | 53.7094 | 55.69 | 0.85327
Log | 3851 | 32.0917 | 2014-08-09 04:13 | C13EOAT_test | -0.0025 | 0.70997 | -0.37508 | 78.274 | 284.6252 | 113.1606 | 1.4929 | -0.76034 | 4.1448 | 1.5 | 8.9266 | 22.4613 | 1.313 | 0.0048271 | 167.7214 | 99.47 | 3.6069 | 103.0769 | 6.7178 | 103 | 104.856 | 104.0036 | 104 | 573.0113 | 17.4476 | 88.0764 | 79.6449 | 217.3635 | 216.643 | 388.926 | 83.8607 | 7.0045 | 84 | 1799.924 | 3.7402 | 1800 | 24.9169 | 2.4962 | 25 | 10000000000 | 34.514 | 26.9849 | 179.9899 | 89.492 | 90.0252 | 7.5151 | 90 | 10000000000 | 178.2823 | 183.1073 | 193.5341 | 181.9426 | 256.1069 | 258.3011 | 233.6584 | 10000000000 | 10000000000 | 39.99 | 4.0556 | 40 | 10000000000 | 0 | 123.9754 | 40.0216 | 8.6603 | 40 | 90.2621 | 89.7279 | 49.3708 | 10000000000 | 89.9986 | 4.3196 | 90 | 95.2271 | 10000000000 | 89.995 | 3.2555 | 90 | 95.8017 | 14.4783 | -19.8251 | 53.8029 | 55.69 | 0.85318
Log | 3852 | 32.1 | 2014-08-09 04:14 | C13EOAT_test | -0.0025 | 0.70997 | -0.37508 | 77.242 | 284.2981 | 115.865 | 1.4967 | -0.7603 | 4.1449 | 1.5 | 8.9258 | 22.356 | 1.313 | 0.037179 | 167.774 | 99.4698 | 3.5662 | 103.036 | 6.7177 | 103 | 104.8459 | 103.9917 | 104 | 576.4907 | 17.4395 | 88.1448 | 79.6292 | 217.3267 | 216.643 | 388.5823 | 83.887 | 7.0065 | 84 | 1800.331 | 3.7399 | 1800 | 24.9431 | 2.4966 | 25 | 10000000000 | 34.5465 | 27.0078 | 179.9857 | 89.5341 | 90.0441 | 7.51 | 90 | 10000000000 | 178.371 | 182.8868 | 193.7012 | 182.0544 | 255.7068 | 257.8141 | 233.7878 | 10000000000 | 10000000000 | 39.9765 | 4.0593 | 40 | 10000000000 | 0 | 123.9496 | 40.0159 | 8.6602 | 40 | 90.258 | 89.7278 | 49.3526 | 10000000000 | 90.0291 | 4.3057 | 90 | 95.2224 | 10000000000 | 89.9929 | 3.2557 | 90 | 95.807 | 14.478 | -19.8406 | 53.7999 | 55.68 | 0.85315
Log | 3853 | 32.1084 | 2014-08-09 04:14 | C13EOAT_test | -0.0025 | 0.70838 | -0.37508 | 76.9037 | 285.2173 | 108.6391 | 1.368 | -0.76033 | 4.145 | 1.5 | 8.9263 | 22.3191 | 1.313 | 0.0081116 | 167.9022 | 99.4686 | 3.634 | 103.1026 | 6.7103 | 103 | 104.6991 | 103.9861 | 104 | 584.5993 | 16.9942 | 88.1932 | 79.7091 | 217.3515 | 216.643 | 388.926 | 83.9511 | 7.0085 | 84 | 1800.199 | 3.7403 | 1800 | 24.9796 | 2.4967 | 25 | 10000000000 | 34.5705 | 26.944 | 179.976 | 89.5085 | 90.0435 | 7.5079 | 90 | 10000000000 | 178.3827 | 183.3486 | 194.029 | 181.8417 | 255.9992 | 257.6353 | 233.5485 | 10000000000 | 10000000000 | 39.9656 | 4.0617 | 40 | 10000000000 | 0 | 123.9528 | 40.0032 | 8.6608 | 40 | 90.2492 | 89.7268 | 49.3336 | 10000000000 | 89.9997 | 4.3149 | 90 | 95.2693 | 10000000000 | 89.988 | 3.2559 | 90 | 95.7919 | 14.4786 | -19.7596 | 53.8027 | 55.69 | 0.85314
Log | 3854 | 32.1167 | 2014-08-09 04:15 | C13EOAT_test | -0.0025 | 0.71004 | -0.37508 | 75.1424 | 284.6345 | 114.0796 | 1.4861 | -0.76048 | 4.1451 | 1.5 | 8.9503 | 22.3191 | 1.3125 | 0.0048271 | 167.5499 | 99.455 | 3.5866 | 103.0416 | 6.711 | 103 | 104.8117 | 103.985 | 104 | 589.9514 | 17.2761 | 88.0501 | 79.4998 | 217.3548 | 216.643 | 388.926 | 83.775 | 7.0127 | 84 | 1799.958 | 3.7407 | 1800 | 24.9639 | 2.4977 | 25 | 10000000000 | 34.5958 | 26.8677 | 179.9362 | 89.499 | 90.0239 | 7.5089 | 90 | 10000000000 | 178.3614 | 182.8256 | 193.5659 | 182.1127 | 256.0021 | 258.3201 | 234.7176 | 10000000000 | 10000000000 | 40.0071 | 4.0594 | 40 | 10000000000 | 0 | 123.7716 | 40.0062 | 8.6607 | 40 | 90.2422 | 89.694 | 49.3693 | 10000000000 | 90.0178 | 4.3065 | 90 | 95.2288 | 10000000000 | 89.9681 | 3.2568 | 90 | 95.7829 | 14.478 | -19.9552 | 53.8746 | 55.67 | 0.85334
Log | 3855 | 32.125 | 2014-08-09 04:15 | C13EOAT_test | -0.0025 | 0.70997 | -0.37508 | 77.9993 | 284.9156 | 120.7603 | 1.4865 | -0.76029 | 4.1452 | 1.5 | 8.9182 | 22.3284 | 1.313 | 0.0048271 | 167.4354 | 99.4531 | 3.6001 | 103.0532 | 6.7085 | 103 | 104.7138 | 103.9911 | 104 | 589.8176 | 17.2714 | 87.9799 | 79.4555 | 217.3275 | 216.643 | 388.926 | 83.7177 | 7.0172 | 84 | 1799.918 | 3.7405 | 1800 | 24.9388 | 2.499 | 25 | 10000000000 | 34.5872 | 26.9663 | 179.9581 | 89.5021 | 90.0272 | 7.5065 | 90 | 10000000000 | 178.4018 | 183.3371 | 193.7831 | 182.4896 | 255.9204 | 258.6102 | 233.7106 | 10000000000 | 10000000000 | 40.0201 | 4.0556 | 40 | 10000000000 | 0 | 123.692 | 40.0068 | 8.6605 | 40 | 90.2477 | 89.7104 | 49.3136 | 10000000000 | 90.0145 | 4.3059 | 90 | 95.2518 | 10000000000 | 89.9791 | 3.257 | 90 | 95.786 | 14.478 | -19.9976 | 53.7767 | 55.66 | 0.85334
Log | 3856 | 32.1333 | 2014-08-09 04:16 | C13EOAT_test | -0.0025 | 0.70988 | -0.37508 | 75.0497 | 284.8076 | 112.1733 | 1.4851 | -0.76042 | 4.1453 | 1.5 | 8.9503 | 22.3255 | 1.313 | 0.0048271 | 167.3896 | 99.47 | 3.6137 | 103.0836 | 6.7032 | 103 | 104.7624 | 103.9861 | 104 | 582.7031 | 17.08 | 87.9524 | 79.4372 | 217.3857 | 216.643 | 388.926 | 83.6948 | 7.0223 | 84 | 1799.952 | 3.7403 | 1800 | 24.9029 | 2.5007 | 25 | 10000000000 | 34.5402 | 26.886 | 179.952 | 89.459 | 90.0324 | 7.5043 | 90 | 10000000000 | 178.4064 | 182.8642 | 193.6247 | 182.1271 | 255.9904 | 258.5679 | 234.5727 | 10000000000 | 10000000000 | 40.0108 | 4.0535 | 40 | 10000000000 | 0 | 123.543 | 40.0153 | 8.6599 | 40 | 90.2313 | 89.7207 | 49.2466 | 10000000000 | 89.987 | 4.3143 | 90 | 95.2113 | 10000000000 | 89.976 | 3.2574 | 90 | 95.7942 | 14.478 | -20.0327 | 53.8746 | 55.66 | 0.8533
Log | 3857 | 32.1417 | 2014-08-09 04:16 | C13EOAT_test | -0.0025 | 0.70944 | -0.37508 | 75.0764 | 284.6201 | 111.6517 | 1.4988 | -0.76027 | 4.1453 | 1.5 | 8.9186 | 22.3993 | 1.313 | 0.0048271 | 167.2898 | 99.4531 | 3.5933 | 103.0465 | 6.7023 | 103 | 104.6591 | 103.9867 | 104 | 573.0887 | 17.1731 | 87.8687 | 79.4211 | 217.386 | 216.643 | 388.926 | 83.6449 | 7.0256 | 84 | 1800.078 | 3.7402 | 1800 | 24.9476 | 2.5006 | 25 | 10000000000 | 34.5694 | 26.9421 | 179.9429 | 89.4901 | 90.014 | 7.5057 | 90 | 10000000000 | 178.4047 | 183.1169 | 194.0501 | 181.8344 | 256.6937 | 258.3977 | 234.078 | 10000000000 | 10000000000 | 40.0413 | 4.0528 | 40 | 10000000000 | 0 | 123.4465 | 40.0209 | 8.6592 | 40 | 90.2428 | 89.7 | 49.2825 | 10000000000 | 90.012 | 4.3044 | 90 | 95.2317 | 10000000000 | 89.9714 | 3.258 | 90 | 95.8038 | 14.4771 | -20.032 | 53.7764 | 55.66 | 0.85328
Log | 3858 | 32.15 | 2014-08-09 04:17 | C13EOAT_test | -0.0025 | 0.70997 | -0.37508 | 75.5733 | 284.9553 | 110.8158 | 1.4947 | -0.76034 | 4.1454 | 1.5 | 8.9208 | 22.4469 | 1.313 | 0.0048271 | 167.8094 | 99.4605 | 3.6137 | 103.0742 | 6.6982 | 103 | 104.7394 | 103.9947 | 104 | 574.3424 | 17.2682 | 88.1333 | 79.6761 | 217.37 | 216.643 | 388.926 | 83.9047 | 7.0278 | 84 | 1800.362 | 3.7397 | 1800 | 24.932 | 2.5018 | 25 | 10000000000 | 34.5482 | 26.923 | 179.9038 | 89.4943 | 90.0325 | 7.5017 | 90 | 10000000000 | 178.393 | 183.1216 | 193.5393 | 182.0235 | 256.0075 | 258.191 | 233.1975 | 10000000000 | 10000000000 | 40.0278 | 4.0468 | 40 | 10000000000 | 0 | 123.4782 | 40.0316 | 8.6583 | 40 | 90.2292 | 89.6747 | 49.2456 | 10000000000 | 89.9685 | 4.3185 | 90 | 95.2492 | 10000000000 | 89.9519 | 3.2596 | 90 | 95.8015 | 14.478 | -19.7844 | 53.7847 | 55.64 | 0.85327
Log | 3859 | 32.1583 | 2014-08-09 04:17 | C13EOAT_test | -0.0025 | 0.70997 | -0.37508 | 75.1036 | 284.3873 | 105.1663 | 1.491 | -0.76035 | 4.1455 | 1.5 | 8.929 | 22.3616 | 1.313 | 0.0048271 | 167.4926 | 99.4623 | 3.6205 | 103.0828 | 6.6944 | 103 | 104.9057 | 103.9945 | 104 | 574.1371 | 17.186 | 87.9994 | 79.4931 | 217.3985 | 216.643 | 388.926 | 83.7463 | 7.0324 | 84 | 1799.694 | 3.7407 | 1800 | 24.9461 | 2.5024 | 25 | 10000000000 | 34.4867 | 26.9655 | 179.9166 | 89.492 | 90.0185 | 7.5024 | 90 | 10000000000 | 178.4501 | 183.6421 | 194.0918 | 182.2663 | 255.6586 | 258.4091 | 233.1025 | 10000000000 | 10000000000 | 39.9823 | 4.0484 | 40 | 10000000000 | 0 | 123.5374 | 40.0057 | 8.6592 | 40 | 90.22 | 89.6967 | 49.1691 | 10000000000 | 90.0113 | 4.3027 | 90 | 95.2353 | 10000000000 | 89.9583 | 3.2605 | 90 | 95.7978 | 14.4782 | -19.9692 | 53.8101 | 55.65 | 0.85316
Log | 3860 | 32.1667 | 2014-08-09 04:18 | C13EOAT_test | -0.0025 | 0.70996 | -0.37508 | 73.9823 | 284.6242 | 120.4564 | 1.4943 | -0.76029 | 4.1456 | 1.5 | 8.945 | 22.3728 | 1.3177 | 0.0048271 | 167.6298 | 99.4688 | 3.5798 | 103.0486 | 6.6942 | 103 | 104.8804 | 103.9882 | 104 | 589.8621 | 17.624 | 88.0793 | 79.5505 | 217.3876 | 216.643 | 388.926 | 83.8149 | 7.0351 | 84 | 1800.206 | 3.7401 | 1800 | 24.9655 | 2.5027 | 25 | 10000000000 | 34.5502 | 26.9771 | 179.9009 | 89.4897 | 90.0016 | 7.5041 | 90 | 10000000000 | 178.4697 | 183.3486 | 194.2581 | 181.9877 | 255.9696 | 258.9589 | 233.0608 | 10000000000 | 10000000000 | 40.0394 | 4.0431 | 40 | 10000000000 | 0 | 123.5081 | 40.007 | 8.6588 | 40 | 90.2157 | 89.6852 | 49.1612 | 10000000000 | 89.9902 | 4.3122 | 90 | 95.2343 | 10000000000 | 89.9504 | 3.2619 | 90 | 95.7928 | 14.4845 | -19.9183 | 53.8708 | 55.65 | 0.85314
Log | 3861 | 32.175 | 2014-08-09 04:18 | C13EOAT_test | -0.0025 | 0.71028 | -0.37508 | 74.9854 | 285.05 | 112.8852 | 1.489 | -0.76038 | 4.1456 | 1.5 | 8.9229 | 22.3213 | 1.3131 | 0.0048271 | 167.5025 | 99.4537 | 3.6272 | 103.0809 | 6.6897 | 103 | 104.6138 | 103.9634 | 104 | 593.0368 | 17.3975 | 88.0451 | 79.4575 | 217.3803 | 216.643 | 388.926 | 83.7513 | 7.0395 | 84 | 1799.727 | 3.7406 | 1800 | 24.9629 | 2.5032 | 25 | 10000000000 | 34.5502 | 26.9595 | 179.9077 | 89.4756 | 90.0033 | 7.503 | 90 | 10000000000 | 178.3712 | 183.7784 | 194.3864 | 181.9494 | 255.2803 | 257.6428 | 233.2999 | 10000000000 | 10000000000 | 40.0159 | 4.041 | 40 | 10000000000 | 0 | 123.4263 | 40.0089 | 8.6585 | 40 | 90.2055 | 89.7022 | 49.1555 | 10000000000 | 89.9978 | 4.3116 | 90 | 95.2397 | 10000000000 | 89.9538 | 3.2632 | 90 | 95.7914 | 14.4802 | -19.9962 | 53.7954 | 55.65 | 0.85314
Log | 3862 | 32.1833 | 2014-08-09 04:19 | C13EOAT_test | -0.0025 | 0.7103 | -0.37508 | 76.9035 | 284.6529 | 106.7955 | 1.493 | -0.76026 | 4.1457 | 1.5 | 8.9293 | 22.3197 | 1.313 | 0.0048271 | 168.091 | 99.4553 | 3.5866 | 103.0419 | 6.6887 | 103 | 104.8345 | 103.9814 | 104 | 590.2178 | 17.2083 | 88.3167 | 79.7743 | 217.3584 | 216.643 | 388.926 | 84.0455 | 7.0401 | 84 | 1800.242 | 3.7398 | 1800 | 24.9674 | 2.5038 | 25 | 10000000000 | 34.5237 | 27.0668 | 179.9083 | 89.4628 | 89.9794 | 7.5063 | 90 | 10000000000 | 178.2599 | 183.0922 | 193.9911 | 181.943 | 255.4022 | 258.2689 | 233.049 | 10000000000 | 10000000000 | 40.0152 | 4.0389 | 40 | 10000000000 | 0 | 123.364 | 39.9995 | 8.6589 | 40 | 90.2055 | 89.7028 | 49.1797 | 10000000000 | 89.9926 | 4.3146 | 90 | 95.2227 | 10000000000 | 89.9542 | 3.2644 | 90 | 95.7834 | 14.4786 | -19.6809 | 53.8117 | 55.63 | 0.85314
Log | 3863 | 32.1917 | 2014-08-09 04:19 | C13EOAT_test | -0.0025 | 0.7103 | -0.37508 | 72.7253 | 284.4934 | 113.4204 | 1.4962 | -0.76023 | 4.1458 | 1.5 | 8.8892 | 22.4882 | 1.3164 | 0.0048271 | 168.2372 | 99.4418 | 3.6001 | 103.0419 | 6.6869 | 103 | 104.6905 | 103.9775 | 104 | 584.3591 | 17.4148 | 88.349 | 79.8882 | 217.3717 | 216.643 | 388.926 | 84.1186 | 7.0367 | 84 | 1799.979 | 3.7402 | 1800 | 24.9483 | 2.5049 | 25 | 10000000000 | 34.5954 | 27.0974 | 179.9101 | 89.4547 | 90.0027 | 7.5023 | 90 | 10000000000 | 178.3085 | 183.8136 | 194.0298 | 182.1155 | 255.7457 | 258.364 | 232.861 | 10000000000 | 10000000000 | 40.0031 | 4.038 | 40 | 10000000000 | 0 | 123.2631 | 40.0183 | 8.6577 | 40 | 90.2112 | 89.6989 | 49.2238 | 10000000000 | 89.9923 | 4.3184 | 90 | 95.2241 | 10000000000 | 89.955 | 3.2655 | 90 | 95.7879 | 14.478 | -19.5536 | 53.6881 | 55.63 | 0.85314
Log | 3864 | 32.2 | 2014-08-09 04:20 | C13EOAT_test | -0.0025 | 0.71122 | -0.37508 | 79.0852 | 284.3147 | 113.0004 | 1.4888 | -0.76034 | 4.1459 | 1.5 | 8.9153 | 22.3669 | 1.313 | 0.0048271 | 168.3462 | 99.4477 | 3.6412 | 103.0889 | 6.6802 | 103 | 104.6347 | 103.9841 | 104 | 577.5089 | 17.1277 | 88.3938 | 79.9524 | 217.3622 | 216.643 | 388.926 | 84.1731 | 7.0332 | 84 | 1799.859 | 3.7403 | 1800 | 24.9411 | 2.5059 | 25 | 10000000000 | 34.5805 | 27.1232 | 179.8743 | 89.4716 | 89.9706 | 7.5079 | 90 | 10000000000 | 178.3815 | 183.5683 | 194.3747 | 181.9976 | 256.2214 | 258.1146 | 233.0804 | 10000000000 | 10000000000 | 39.9805 | 4.0412 | 40 | 10000000000 | 0 | 123.3614 | 39.9999 | 8.6583 | 40 | 90.1847 | 89.6896 | 49.1956 | 10000000000 | 89.985 | 4.3236 | 90 | 95.162 | 10000000000 | 89.9372 | 3.2678 | 90 | 95.7812 | 14.478 | -19.4954 | 53.7679 | 55.62 | 0.85314
Log | 3865 | 32.2084 | 2014-08-09 04:20 | C13EOAT_test | -0.0025 | 0.71091 | -0.37508 | 79.1696 | 284.5513 | 114.0141 | 1.4884 | -0.76031 | 4.146 | 1.5 | 8.8974 | 22.3595 | 1.313 | 0.0048271 | 168.3158 | 99.4455 | 3.5798 | 103.0253 | 6.682 | 103 | 104.7329 | 104.0026 | 104 | 576.0046 | 17.3965 | 88.3552 | 79.9606 | 217.3773 | 216.643 | 388.926 | 84.1579 | 7.0299 | 84 | 1799.669 | 3.7403 | 1800 | 24.9342 | 2.5068 | 25 | 10000000000 | 34.5193 | 27.119 | 179.8689 | 89.4129 | 89.9702 | 7.5086 | 90 | 10000000000 | 178.33 | 183.2737 | 194.0375 | 181.9039 | 255.8052 | 258.0616 | 233.0811 | 10000000000 | 10000000000 | 39.9872 | 4.0436 | 40 | 10000000000 | 0 | 123.458 | 39.9895 | 8.6587 | 40 | 90.1915 | 89.6774 | 49.1685 | 10000000000 | 89.9664 | 4.3348 | 90 | 95.2097 | 10000000000 | 89.9345 | 3.2695 | 90 | 95.7909 | 14.478 | -19.4849 | 53.7132 | 55.62 | 0.85319
Log | 3866 | 32.2167 | 2014-08-09 04:21 | C13EOAT_test | -0.0025 | 0.71066 | -0.37508 | 74.1271 | 284.6132 | 111.6272 | 1.5015 | -0.76023 | 4.146 | 1.5 | 8.917 | 22.4713 | 1.313 | 0.0048271 | 168.6082 | 99.4415 | 3.6407 | 103.0822 | 6.6769 | 103 | 104.8751 | 104.0018 | 104 | 574.7813 | 17.4763 | 88.5341 | 80.0741 | 217.3672 | 216.643 | 388.926 | 84.3041 | 7.0241 | 84 | 1800.016 | 3.7397 | 1800 | 24.9677 | 2.5069 | 25 | 10000000000 | 34.5851 | 27.0361 | 179.8608 | 89.4159 | 90.0027 | 7.5042 | 90 | 10000000000 | 178.3488 | 183.6147 | 194.0683 | 182.0054 | 256.2007 | 258.4208 | 233.3362 | 10000000000 | 10000000000 | 39.9794 | 4.0432 | 40 | 10000000000 | 0 | 123.5458 | 39.991 | 8.6588 | 40 | 90.1944 | 89.6664 | 49.1847 | 10000000000 | 90.0018 | 4.3264 | 90 | 95.2392 | 10000000000 | 89.9304 | 3.2711 | 90 | 95.7834 | 14.478 | -19.3674 | 53.773 | 55.6 | 0.85327
Log | 3867 | 32.225 | 2014-08-09 04:21 | C13EOAT_test | -0.0025 | 0.7106 | -0.37508 | 79.8993 | 285.0008 | 105.7665 | 1.4942 | -0.76036 | 4.1461 | 1.5 | 8.9196 | 22.3519 | 1.312 | 0.0054913 | 168.2986 | 99.44 | 3.6001 | 103.0402 | 6.6762 | 103 | 104.9448 | 103.9577 | 104 | 575.3714 | 17.3741 | 88.4176 | 79.8811 | 217.3889 | 216.643 | 388.926 | 84.1493 | 7.0215 | 84 | 1799.674 | 3.74 | 1800 | 24.9326 | 2.5082 | 25 | 10000000000 | 34.547 | 27.0435 | 179.8885 | 89.44 | 89.989 | 7.5074 | 90 | 10000000000 | 178.332 | 183.0825 | 193.9943 | 182.0388 | 256.0858 | 258.398 | 232.1133 | 10000000000 | 10000000000 | 39.9732 | 4.0461 | 40 | 10000000000 | 0 | 123.6764 | 39.9803 | 8.6594 | 40 | 90.1996 | 89.6889 | 49.1705 | 10000000000 | 89.9621 | 4.3454 | 90 | 95.2075 | 10000000000 | 89.9442 | 3.2725 | 90 | 95.7615 | 14.478 | -19.5589 | 53.7809 | 55.6 | 0.8534
Log | 3868 | 32.2333 | 2014-08-09 04:22 | C13EOAT_test | -0.0025 | 0.71091 | -0.37508 | 78.572 | 284.0094 | 117.4398 | 1.4972 | -0.76024 | 4.1461 | 1.5 | 8.9225 | 22.3413 | 1.313 | 0.0048271 | 168.3849 | 99.44 | 3.5798 | 103.0198 | 6.6764 | 103 | 104.9501 | 103.96 | 104 | 586.5741 | 17.5309 | 88.4536 | 79.9314 | 217.3517 | 216.643 | 388.926 | 84.1925 | 7.0174 | 84 | 1800.184 | 3.7393 | 1800 | 24.972 | 2.508 | 25 | 10000000000 | 34.5192 | 27.0371 | 179.9513 | 89.4218 | 89.9616 | 7.513 | 90 | 10000000000 | 178.3806 | 183.092 | 193.9073 | 182.0258 | 255.9943 | 257.6281 | 232.2979 | 10000000000 | 10000000000 | 39.9817 | 4.0493 | 40 | 10000000000 | 0 | 123.7258 | 39.9908 | 8.6592 | 40 | 90.2206 | 89.7307 | 49.1512 | 10000000000 | 90.0139 | 4.3277 | 90 | 95.2222 | 10000000000 | 89.9757 | 3.273 | 90 | 95.753 | 14.4747 | -19.5086 | 53.7836 | 55.59 | 0.85338
Log | 3869 | 32.2417 | 2014-08-09 04:22 | C13EOAT_test | -0.0025 | 0.70925 | -0.37508 | 77.3064 | 284.7272 | 106.0226 | 1.5015 | -0.76029 | 4.1462 | 1.5 | 8.952 | 22.3245 | 1.313 | 0.004855 | 168.6306 | 99.44 | 3.6288 | 103.0688 | 6.6706 | 103 | 104.838 | 103.9569 | 104 | 588.351 | 17.3641 | 88.5733 | 80.0574 | 217.3686 | 216.643 | 388.926 | 84.3153 | 7.011 | 84 | 1799.88 | 3.7397 | 1800 | 24.9583 | 2.5088 | 25 | 10000000000 | 34.5434 | 26.9866 | 179.968 | 89.4187 | 89.9684 | 7.5131 | 90 | 10000000000 | 178.3895 | 184.0042 | 194.1699 | 182.1537 | 256.2857 | 258.184 | 232.8142 | 10000000000 | 10000000000 | 39.9744 | 4.0531 | 40 | 10000000000 | 0 | 123.803 | 40.0088 | 8.658 | 40 | 90.2219 | 89.7462 | 49.1717 | 10000000000 | 89.981 | 4.3415 | 90 | 95.2458 | 10000000000 | 89.984 | 3.2735 | 90 | 95.7635 | 14.4755 | -19.3826 | 53.8751 | 55.58 | 0.85318
Log | 3870 | 32.25 | 2014-08-09 04:23 | C13EOAT_test | -0.0025 | 0.71093 | -0.37508 | 79.9534 | 284.6736 | 113.7574 | 1.4942 | -0.76015 | 4.1463 | 1.5 | 8.9499 | 22.4222 | 1.313 | 0.03364 | 168.3894 | 99.44 | 3.5736 | 103.0136 | 6.6719 | 103 | 105.2355 | 103.9732 | 104 | 586.2666 | 17.2277 | 88.4369 | 79.9525 | 217.3551 | 216.643 | 388.926 | 84.1947 | 7.0071 | 84 | 1800.491 | 3.7387 | 1800 | 24.9864 | 2.5086 | 25 | 10000000000 | 34.5402 | 26.9557 | 179.9334 | 89.4586 | 90.0043 | 7.5084 | 90 | 10000000000 | 178.3575 | 183.7221 | 194.3039 | 181.9951 | 256.3595 | 258.5754 | 232.3497 | 10000000000 | 10000000000 | 39.98 | 4.0568 | 40 | 10000000000 | 0 | 123.8391 | 40.0192 | 8.6573 | 40 | 90.231 | 89.7025 | 49.1748 | 10000000000 | 90.0008 | 4.3356 | 90 | 95.2386 | 10000000000 | 89.9667 | 3.275 | 90 | 95.7598 | 14.4765 | -19.4875 | 53.8706 | 55.58 | 0.85315
Log | 3871 | 32.2583 | 2014-08-09 04:23 | C13EOAT_test | -0.0025 | 0.71085 | -0.37508 | 74.6942 | 284.9466 | 109.2135 | 1.496 | -0.76032 | 4.1463 | 1.5 | 8.9451 | 22.4148 | 1.313 | 0.0050895 | 168.5081 | 99.44 | 3.6336 | 103.0736 | 6.667 | 103 | 105.111 | 103.9732 | 104 | 582.0243 | 17.0303 | 88.4845 | 80.0236 | 217.361 | 216.643 | 388.926 | 84.2541 | 7.0034 | 84 | 1800.731 | 3.7383 | 1800 | 24.9597 | 2.5097 | 25 | 10000000000 | 34.5543 | 26.8878 | 179.9592 | 89.4664 | 89.9926 | 7.5112 | 90 | 10000000000 | 178.3026 | 183.1202 | 193.8694 | 181.8135 | 256.623 | 258.1212 | 232.1052 | 10000000000 | 10000000000 | 39.9864 | 4.0555 | 40 | 10000000000 | 0 | 123.8729 | 40.0177 | 8.6572 | 40 | 90.2378 | 89.7214 | 49.2078 | 10000000000 | 89.9865 | 4.3402 | 90 | 95.2399 | 10000000000 | 89.9796 | 3.2754 | 90 | 95.7735 | 14.4786 | -19.4164 | 53.8601 | 55.58 | 0.85333
Log | 3872 | 32.2667 | 2014-08-09 04:24 | C13EOAT_test | -0.0025 | 0.70813 | -0.37508 | 74.2928 | 284.6375 | 102.1004 | 1.4914 | -0.76032 | 4.1464 | 1.5 | 8.9245 | 22.4223 | 1.313 | 0.031564 | 168.7422 | 99.44 | 3.6 | 103.04 | 6.6664 | 103 | 104.9958 | 103.9843 | 104 | 577.7546 | 17.1163 | 88.5771 | 80.1651 | 217.3866 | 216.643 | 388.926 | 84.3711 | 6.9985 | 84 | 1799.827 | 3.7396 | 1800 | 24.9509 | 2.5105 | 25 | 10000000000 | 34.5286 | 26.8689 | 180.0096 | 89.4391 | 89.9976 | 7.5115 | 90 | 10000000000 | 178.268 | 183.5711 | 194.2779 | 181.8306 | 255.6966 | 257.029 | 234.2564 | 10000000000 | 10000000000 | 39.9709 | 4.0557 | 40 | 10000000000 | 0 | 123.878 | 40.0048 | 8.6574 | 40 | 90.2386 | 89.771 | 49.1341 | 10000000000 | 89.9731 | 4.3444 | 90 | 95.2238 | 10000000000 | 90.0048 | 3.2751 | 90 | 95.7749 | 14.478 | -19.2749 | 53.7958 | 55.57 | 0.85316
Log | 3873 | 32.275 | 2014-08-09 04:24 | C13EOAT_test | -0.0025 | 0.71059 | -0.37508 | 72.9341 | 284.3694 | 122.6219 | 1.4862 | -0.76021 | 4.1465 | 1.5 | 8.9173 | 22.4611 | 1.313 | 0.0048349 | 168.3674 | 99.44 | 3.5595 | 102.9995 | 6.6683 | 103 | 105.1562 | 103.9898 | 104 | 579.8617 | 17.3902 | 88.4062 | 79.9612 | 217.4075 | 216.643 | 388.5823 | 84.1837 | 6.995 | 84 | 1800.107 | 3.7391 | 1800 | 24.9544 | 2.511 | 25 | 10000000000 | 34.5672 | 26.9459 | 179.9383 | 89.4625 | 89.9941 | 7.5127 | 90 | 10000000000 | 178.3262 | 183.4092 | 194.0201 | 181.6736 | 256.101 | 258.6052 | 234.9751 | 10000000000 | 10000000000 | 39.9889 | 4.054 | 40 | 10000000000 | 0 | 123.975 | 40.0236 | 8.6562 | 40 | 90.2328 | 89.7055 | 49.0738 | 10000000000 | 90.0133 | 4.3302 | 90 | 95.2321 | 10000000000 | 89.9691 | 3.2768 | 90 | 95.7738 | 14.478 | -19.4788 | 53.7739 | 55.58 | 0.8532
Log | 3874 | 32.2834 | 2014-08-09 04:25 | C13EOAT_test | -0.0025 | 0.71087 | -0.37508 | 79.0703 | 284.3134 | 103.9556 | 1.4994 | -0.76029 | 4.1465 | 1.5 | 8.918 | 22.3305 | 1.313 | 0.0048271 | 168.035 | 99.44 | 3.6205 | 103.0605 | 6.6622 | 103 | 105.322 | 103.9765 | 104 | 579.5938 | 17.4286 | 88.2641 | 79.7709 | 217.3473 | 216.643 | 388.5823 | 84.0175 | 6.9929 | 84 | 1800.467 | 3.7386 | 1800 | 24.9616 | 2.5114 | 25 | 10000000000 | 34.5709 | 27.0323 | 179.9405 | 89.4423 | 90.0013 | 7.5119 | 90 | 10000000000 | 178.3469 | 183.7519 | 193.9882 | 181.8903 | 255.7918 | 258.3488 | 234.4935 | 10000000000 | 10000000000 | 39.9933 | 4.0522 | 40 | 10000000000 | 0 | 124.0469 | 40.0484 | 8.6545 | 40 | 90.2313 | 89.7092 | 49.0469 | 10000000000 | 90.0188 | 4.3283 | 90 | 95.1838 | 10000000000 | 89.9702 | 3.2777 | 90 | 95.78 | 14.4844 | -19.6691 | 53.7882 | 55.58 | 0.85333
Log | 3875 | 32.2917 | 2014-08-09 04:25 | C13EOAT_test | -0.0025 | 0.71068 | -0.37508 | 76.8238 | 284.6218 | 113.5168 | 1.4879 | -0.76037 | 4.1466 | 1.5 | 8.9234 | 22.4643 | 1.313 | 0.0048271 | 168.3322 | 99.44 | 3.6001 | 103.0401 | 6.6611 | 103 | 105.5269 | 103.9784 | 104 | 586.9797 | 17.6341 | 88.4426 | 79.8895 | 217.3911 | 216.643 | 388.5823 | 84.1661 | 6.9894 | 84 | 1799.708 | 3.7398 | 1800 | 24.9568 | 2.5119 | 25 | 10000000000 | 34.5892 | 27.0524 | 179.9637 | 89.4481 | 90.0006 | 7.512 | 90 | 10000000000 | 178.311 | 183.3321 | 193.587 | 181.837 | 256.357 | 258.0683 | 233.6088 | 10000000000 | 10000000000 | 39.993 | 4.0546 | 40 | 10000000000 | 0 | 124.07 | 40.0217 | 8.6551 | 40 | 90.2413 | 89.7224 | 49.0882 | 10000000000 | 89.9804 | 4.3434 | 90 | 95.2128 | 10000000000 | 89.9818 | 3.2779 | 90 | 95.7723 | 14.477 | -19.5505 | 53.7907 | 55.58 | 0.85321
Log | 3876 | 32.3 | 2014-08-09 04:26 | C13EOAT_test | -0.0025 | 0.71127 | -0.37508 | 75.2199 | 284.0848 | 106.1197 | 1.4949 | -0.76026 | 4.1466 | 1.5 | 8.928 | 22.3937 | 1.313 | 0.0048312 | 168.1427 | 99.44 | 3.6205 | 103.0605 | 6.6584 | 103 | 105.4916 | 103.9836 | 104 | 583.0549 | 17.3755 | 88.3445 | 79.7982 | 217.3324 | 216.643 | 388.926 | 84.0713 | 6.9849 | 84 | 1799.651 | 3.7398 | 1800 | 24.9961 | 2.5114 | 25 | 10000000000 | 34.5795 | 27.0642 | 179.9514 | 89.4692 | 90.0034 | 7.5109 | 90 | 10000000000 | 178.4767 | 183.327 | 193.7832 | 181.8615 | 256.4217 | 258.1255 | 234.7466 | 10000000000 | 10000000000 | 39.9579 | 4.0544 | 40 | 10000000000 | 0 | 124.0437 | 40.0182 | 8.6542 | 40 | 90.2438 | 89.7077 | 49.0297 | 10000000000 | 90.0102 | 4.3296 | 90 | 95.249 | 10000000000 | 89.9757 | 3.2785 | 90 | 95.7749 | 14.478 | -19.6418 | 53.8065 | 55.57 | 0.85335
Log | 3877 | 32.3083 | 2014-08-09 04:26 | C13EOAT_test | -0.0025 | 0.71028 | -0.37508 | 75.8967 | 284.2498 | 113.7706 | 1.4931 | -0.76024 | 4.1467 | 1.5 | 8.9315 | 22.4318 | 1.3331 | 0.018547 | 168.4362 | 99.44 | 3.634 | 103.074 | 6.6543 | 103 | 105.3901 | 104.0017 | 104 | 583.1727 | 17.1444 | 88.4732 | 79.9629 | 217.3644 | 216.643 | 388.5823 | 84.2181 | 6.9829 | 84 | 1799.925 | 3.7395 | 1800 | 24.9698 | 2.5123 | 25 | 10000000000 | 34.564 | 27.0212 | 179.9555 | 89.4724 | 89.9982 | 7.5115 | 90 | 10000000000 | 178.5287 | 183.0906 | 193.795 | 182.0913 | 256.672 | 259.0866 | 235.1467 | 10000000000 | 10000000000 | 40.0085 | 4.0543 | 40 | 10000000000 | 0 | 124.1184 | 40.0196 | 8.6535 | 40 | 90.2423 | 89.7132 | 49.0149 | 10000000000 | 90.0052 | 4.3292 | 90 | 95.255 | 10000000000 | 89.9777 | 3.279 | 90 | 95.7784 | 14.478 | -19.4771 | 53.8171 | 55.57 | 0.85334
Log | 3878 | 32.3167 | 2014-08-09 04:27 | C13EOAT_test | -0.0025 | 0.71059 | -0.37508 | 74.0648 | 284.9991 | 107.8666 | 1.4894 | -0.76033 | 4.1468 | 1.5 | 8.9455 | 22.4632 | 1.313 | 0.0048271 | 168.4207 | 99.44 | 3.5724 | 103.0124 | 6.6572 | 103 | 105.4423 | 103.9791 | 104 | 579.8807 | 17.249 | 88.4539 | 79.9668 | 217.3827 | 216.643 | 388.926 | 84.2103 | 6.9782 | 84 | 1799.881 | 3.7395 | 1800 | 24.9941 | 2.5118 | 25 | 10000000000 | 34.5723 | 27.0282 | 179.9521 | 89.4482 | 90.0153 | 7.5086 | 90 | 10000000000 | 178.5779 | 183.5977 | 194.1538 | 181.9704 | 256.2805 | 259.108 | 234.8617 | 10000000000 | 10000000000 | 39.9742 | 4.056 | 40 | 10000000000 | 0 | 124.1322 | 39.9833 | 8.6553 | 40 | 90.2467 | 89.7054 | 48.9752 | 10000000000 | 90.0194 | 4.3265 | 90 | 95.2554 | 10000000000 | 89.9761 | 3.2797 | 90 | 95.7724 | 14.478 | -19.4733 | 53.8599 | 55.55 | 0.85333
Log | 3879 | 32.325 | 2014-08-09 04:27 | C13EOAT_test | -0.0025 | 0.71121 | -0.37508 | 73.8798 | 284.6279 | 103.5921 | 1.4926 | -0.76039 | 4.1469 | 1.5 | 8.9581 | 22.3877 | 1.313 | 0.0048271 | 168.4187 | 99.44 | 3.6272 | 103.0672 | 6.6516 | 103 | 105.4557 | 104.0122 | 104 | 582.9243 | 17.1006 | 88.4333 | 79.9854 | 217.3659 | 216.643 | 388.926 | 84.2093 | 6.9736 | 84 | 1800.762 | 3.7381 | 1800 | 24.9905 | 2.512 | 25 | 10000000000 | 34.6221 | 26.9602 | 179.9363 | 89.4604 | 90.0031 | 7.5104 | 90 | 10000000000 | 178.5041 | 184.0166 | 194.1249 | 181.654 | 256.4928 | 258.8919 | 235.175 | 10000000000 | 10000000000 | 39.9901 | 4.0621 | 40 | 10000000000 | 0 | 124.1568 | 39.9763 | 8.6558 | 40 | 90.2318 | 89.7044 | 48.943 | 10000000000 | 89.9801 | 4.3418 | 90 | 95.1924 | 10000000000 | 89.9681 | 3.2805 | 90 | 95.7755 | 14.4842 | -19.4546 | 53.9102 | 55.55 | 0.85333
Log | 3880 | 32.3334 | 2014-08-09 04:28 | C13EOAT_test | -0.0025 | 0.7109 | -0.37508 | 75.5352 | 284.5905 | 114.9963 | 1.4906 | -0.7603 | 4.1469 | 1.5 | 8.9251 | 22.4016 | 1.313 | 0.0048271 | 168.7758 | 99.44 | 3.5931 | 103.0331 | 6.6515 | 103 | 105.3287 | 104.009 | 104 | 579.5858 | 17.3305 | 88.6137 | 80.162 | 217.4045 | 216.643 | 388.926 | 84.3879 | 6.9684 | 84 | 1800.76 | 3.7383 | 1800 | 25.0067 | 2.5117 | 25 | 10000000000 | 34.602 | 26.9554 | 179.9821 | 89.4509 | 90.0238 | 7.5067 | 90 | 10000000000 | 178.4525 | 183.3439 | 193.4329 | 181.5679 | 256.2481 | 258.5948 | 234.5204 | 10000000000 | 10000000000 | 39.979 | 4.066 | 40 | 10000000000 | 0 | 124.1775 | 39.9611 | 8.6573 | 40 | 90.2534 | 89.7287 | 49.0155 | 10000000000 | 89.9835 | 4.3411 | 90 | 95.2199 | 10000000000 | 89.991 | 3.2805 | 90 | 95.7741 | 14.4761 | -19.278 | 53.7942 | 55.54 | 0.85337
Log | 3881 | 32.3417 | 2014-08-09 04:28 | C13EOAT_test | -0.0025 | 0.71119 | -0.37508 | 73.9947 | 284.6248 | 104.2606 | 1.489 | -0.76027 | 4.147 | 1.5 | 8.948 | 22.3366 | 1.313 | 0.005692 | 168.4094 | 99.44 | 3.6123 | 103.0524 | 6.6487 | 103 | 105.0544 | 103.9993 | 104 | 580.8837 | 17.4003 | 88.443 | 79.9665 | 217.4293 | 216.643 | 388.926 | 84.2047 | 6.965 | 84 | 1799.863 | 3.7397 | 1800 | 24.9866 | 2.5123 | 25 | 10000000000 | 34.6246 | 27.0953 | 179.9658 | 89.4985 | 90.0058 | 7.5089 | 90 | 10000000000 | 178.5657 | 183.3021 | 193.8255 | 181.5832 | 256.5015 | 258.8357 | 233.5482 | 10000000000 | 10000000000 | 39.9746 | 4.0715 | 40 | 10000000000 | 0 | 124.1616 | 39.9677 | 8.6581 | 40 | 90.2411 | 89.7247 | 49.0373 | 10000000000 | 89.9752 | 4.3466 | 90 | 95.218 | 10000000000 | 89.9829 | 3.2813 | 90 | 95.7573 | 14.4818 | -19.4735 | 53.8748 | 55.54 | 0.8534
Log | 3882 | 32.35 | 2014-08-09 04:29 | C13EOAT_test | -0.0025 | 0.71073 | -0.37508 | 81.4916 | 284.6786 | 116.053 | 1.4942 | -0.76017 | 4.1471 | 1.5 | 8.9241 | 22.3191 | 1.3087 | 0.0048271 | 168.3477 | 99.44 | 3.6272 | 103.0672 | 6.645 | 103 | 105.1833 | 104.0013 | 104 | 585.4029 | 17.3424 | 88.4528 | 79.8949 | 217.404 | 216.643 | 388.926 | 84.1738 | 6.9598 | 84 | 1800.091 | 3.7392 | 1800 | 25.0108 | 2.5118 | 25 | 10000000000 | 34.5754 | 27.0912 | 179.9565 | 89.4939 | 90.0104 | 7.5075 | 90 | 10000000000 | 178.4839 | 183.8237 | 193.9719 | 181.5847 | 255.931 | 257.9196 | 233.5104 | 10000000000 | 10000000000 | 39.9838 | 4.0778 | 40 | 10000000000 | 0 | 124.1586 | 39.9765 | 8.6588 | 40 | 90.2384 | 89.7181 | 49.0859 | 10000000000 | 90.0131 | 4.3352 | 90 | 95.2229 | 10000000000 | 89.9783 | 3.2818 | 90 | 95.7597 | 14.4781 | -19.5451 | 53.7947 | 55.52 | 0.8534
Log | 3883 | 32.3583 | 2014-08-09 04:29 | C13EOAT_test | -0.0025 | 0.71055 | -0.37508 | 75.231 | 284.602 | 105.9381 | 1.4946 | -0.76027 | 4.1471 | 1.5 | 8.9236 | 22.3281 | 1.313 | 0.0048271 | 168.4894 | 99.44 | 3.5933 | 103.0333 | 6.6455 | 103 | 105.2968 | 104.0016 | 104 | 584.3518 | 17.5236 | 88.5516 | 79.9378 | 217.3777 | 216.643 | 388.926 | 84.2447 | 6.9568 | 84 | 1800.072 | 3.7393 | 1800 | 25.0178 | 2.5117 | 25 | 10000000000 | 34.6113 | 27.0698 | 179.9541 | 89.4779 | 90.0025 | 7.508 | 90 | 10000000000 | 178.4493 | 183.1204 | 193.88 | 182.0394 | 256.1318 | 258.4621 | 233.3328 | 10000000000 | 10000000000 | 39.9762 | 4.0849 | 40 | 10000000000 | 0 | 124.1258 | 39.9612 | 8.6609 | 40 | 90.2449 | 89.7092 | 49.0435 | 10000000000 | 90.0344 | 4.3279 | 90 | 95.2312 | 10000000000 | 89.977 | 3.2825 | 90 | 95.7615 | 14.478 | -19.5022 | 53.7931 | 55.53 | 0.85342
Log | 3884 | 32.3667 | 2014-08-09 04:30 | C13EOAT_test | -0.0025 | 0.71091 | -0.37508 | 76.9808 | 284.7833 | 122.2075 | 1.4964 | -0.76032 | 4.1472 | 1.5 | 8.9216 | 22.3225 | 1.313 | 0.0048271 | 168.505 | 99.44 | 3.6408 | 103.0808 | 6.6409 | 103 | 105.0208 | 104.0019 | 104 | 584.5119 | 17.0058 | 88.4999 | 80.0051 | 217.3812 | 216.643 | 388.926 | 84.2525 | 6.9527 | 84 | 1800.101 | 3.7392 | 1800 | 24.9927 | 2.5121 | 25 | 10000000000 | 34.5873 | 27.0637 | 179.9767 | 89.4758 | 90.0018 | 7.5078 | 90 | 10000000000 | 178.4511 | 183.0587 | 193.5547 | 181.9954 | 255.9608 | 258.3852 | 233.5021 | 10000000000 | 10000000000 | 39.9513 | 4.0945 | 40 | 10000000000 | 0 | 124.1207 | 39.9563 | 8.6625 | 40 | 90.2546 | 89.7221 | 49.0826 | 10000000000 | 90.0049 | 4.3372 | 90 | 95.2254 | 10000000000 | 89.9884 | 3.2826 | 90 | 95.7639 | 14.4789 | -19.4349 | 53.7886 | 55.52 | 0.8534
Log | 3885 | 32.375 | 2014-08-09 04:30 | C13EOAT_test | -0.0025 | 0.7109 | -0.37508 | 74.3664 | 284.9302 | 101.8866 | 1.4904 | -0.76045 | 4.1473 | 1.5 | 8.9215 | 22.3353 | 1.313 | 0.0048271 | 168.2139 | 99.44 | 3.6069 | 103.0469 | 6.6402 | 103 | 105.1737 | 103.992 | 104 | 579.304 | 17.16 | 88.3397 | 79.8742 | 217.3339 | 216.643 | 388.926 | 84.1069 | 6.9483 | 84 | 1800.081 | 3.7393 | 1800 | 25.008 | 2.5117 | 25 | 10000000000 | 34.5883 | 27.0363 | 179.9554 | 89.4604 | 89.9984 | 7.5083 | 90 | 10000000000 | 178.449 | 183.0882 | 193.6798 | 181.8819 | 256.7617 | 258.8423 | 234.0167 | 10000000000 | 10000000000 | 39.957 | 4.1019 | 40 | 10000000000 | 0 | 124.1406 | 39.9512 | 8.6642 | 40 | 90.2445 | 89.7109 | 49.0756 | 10000000000 | 89.999 | 4.3415 | 90 | 95.1898 | 10000000000 | 89.9777 | 3.2829 | 90 | 95.7771 | 14.4825 | -19.5658 | 53.7952 | 55.51 | 0.85338
Log | 3886 | 32.3834 | 2014-08-09 04:31 | C13EOAT_test | -0.0025 | 0.71059 | -0.37508 | 74.532 | 284.6248 | 114.337 | 1.5029 | -0.76032 | 4.1473 | 1.5 | 8.9565 | 22.4782 | 1.313 | 0.0048271 | 168.3449 | 99.44 | 3.5852 | 103.0252 | 6.64 | 103 | 105.1493 | 104.0184 | 104 | 581.2025 | 17.4627 | 88.3855 | 79.9594 | 217.3695 | 216.643 | 388.5823 | 84.1725 | 6.9447 | 84 | 1799.485 | 3.7402 | 1800 | 25.0282 | 2.5112 | 25 | 10000000000 | 34.6318 | 27.0778 | 179.972 | 89.4764 | 89.9996 | 7.5079 | 90 | 10000000000 | 178.4399 | 183.1113 | 193.7652 | 181.8397 | 256.2425 | 258.4158 | 232.8871 | 10000000000 | 10000000000 | 39.9652 | 4.1096 | 40 | 10000000000 | 0 | 124.1947 | 39.9567 | 8.6654 | 40 | 90.2489 | 89.7231 | 49.065 | 10000000000 | 89.9919 | 4.3444 | 90 | 95.2285 | 10000000000 | 89.986 | 3.2832 | 90 | 95.7746 | 14.4809 | -19.4806 | 53.8992 | 55.51 | 0.85342
Log | 3887 | 32.3917 | 2014-08-09 04:31 | C13EOAT_test | -0.0025 | 0.7106 | -0.37508 | 75.1331 | 284.9085 | 111.8989 | 1.4925 | -0.76033 | 4.1474 | 1.5 | 8.9466 | 22.3294 | 1.3122 | 0.0048271 | 168.3242 | 99.44 | 3.6205 | 103.0605 | 6.6351 | 103 | 104.9264 | 104.0029 | 104 | 579.7625 | 17.1829 | 88.3794 | 79.9448 | 217.3842 | 216.643 | 388.5823 | 84.1621 | 6.9396 | 84 | 1800.081 | 3.7395 | 1800 | 25.0285 | 2.5111 | 25 | 10000000000 | 34.5895 | 27.0779 | 179.9642 | 89.4902 | 89.9988 | 7.508 | 90 | 10000000000 | 178.4639 | 183.3551 | 193.8055 | 181.7274 | 256.082 | 258.1064 | 232.8605 | 10000000000 | 10000000000 | 39.9437 | 4.1182 | 40 | 10000000000 | 0 | 124.2654 | 39.9416 | 8.6676 | 40 | 90.2417 | 89.7225 | 49.1185 | 10000000000 | 89.9885 | 4.3461 | 90 | 95.2627 | 10000000000 | 89.9821 | 3.2837 | 90 | 95.7768 | 14.484 | -19.4952 | 53.8747 | 55.5 | 0.85338
Log | 3888 | 32.4 | 2014-08-09 04:32 | C13EOAT_test | -0.0025 | 0.7105 | -0.37508 | 73.6852 | 284.6244 | 110.752 | 1.4907 | -0.76039 | 4.1475 | 1.5 | 8.923 | 22.428 | 1.314 | 0.0048271 | 168.7401 | 99.44 | 3.573 | 103.013 | 6.637 | 103 | 105.0938 | 104.0095 | 104 | 582.355 | 17.4436 | 88.6281 | 80.112 | 217.3499 | 216.643 | 388.5823 | 84.3701 | 6.9331 | 84 | 1799.953 | 3.7396 | 1800 | 25.0257 | 2.5107 | 25 | 10000000000 | 34.6208 | 27.0436 | 179.9725 | 89.4705 | 90.0026 | 7.507 | 90 | 10000000000 | 178.4651 | 183.7998 | 194.1759 | 181.9319 | 255.4832 | 258.2955 | 233.2187 | 10000000000 | 10000000000 | 39.9914 | 4.1225 | 40 | 10000000000 | 0 | 124.2167 | 39.9717 | 8.6673 | 40 | 90.2477 | 89.7248 | 49.0921 | 10000000000 | 90.0267 | 4.3315 | 90 | 95.2143 | 10000000000 | 89.9863 | 3.2836 | 90 | 95.7776 | 14.4779 | -19.328 | 53.7911 | 55.52 | 0.8533
Log | 3889 | 32.4083 | 2014-08-09 04:32 | C13EOAT_test | -0.0025 | 0.7109 | -0.37508 | 75.5373 | 284.4129 | 106.454 | 1.4893 | -0.7602 | 4.1475 | 1.5 | 8.9303 | 22.4171 | 1.313 | 0.0048271 | 168.4442 | 99.44 | 3.6137 | 103.0537 | 6.6337 | 103 | 105.374 | 103.9824 | 104 | 584.0774 | 17.5342 | 88.5018 | 79.9424 | 217.3723 | 216.643 | 388.926 | 84.2221 | 6.9298 | 84 | 1800.259 | 3.7393 | 1800 | 24.9838 | 2.5113 | 25 | 10000000000 | 34.6069 | 26.9681 | 179.9475 | 89.4747 | 89.9998 | 7.5069 | 90 | 10000000000 | 178.3466 | 183.8436 | 193.7005 | 181.5005 | 256.6759 | 258.6173 | 233.0752 | 10000000000 | 10000000000 | 40.0083 | 4.1198 | 40 | 10000000000 | 0 | 124.1941 | 39.9852 | 8.6673 | 40 | 90.2492 | 89.6982 | 49.0419 | 10000000000 | 90.0078 | 4.3373 | 90 | 95.1984 | 10000000000 | 89.9737 | 3.2844 | 90 | 95.7711 | 14.477 | -19.4976 | 53.8117 | 55.5 | 0.85337
Log | 3890 | 32.4167 | 2014-08-09 04:33 | C13EOAT_test | -0.0025 | 0.71032 | -0.37508 | 75.6021 | 284.3041 | 111.0404 | 1.4915 | -0.76033 | 4.1476 | 1.5 | 8.8859 | 22.4757 | 1.313 | 0.0048271 | 168.3107 | 99.44 | 3.5888 | 103.0288 | 6.6327 | 103 | 105.2787 | 104.0117 | 104 | 587.9106 | 17.4086 | 88.4342 | 79.8765 | 217.3511 | 216.643 | 388.926 | 84.1553 | 6.9266 | 84 | 1800.052 | 3.7397 | 1800 | 25.0117 | 2.5106 | 25 | 10000000000 | 34.5874 | 27.0669 | 180.0085 | 89.4654 | 90.004 | 7.506 | 90 | 10000000000 | 178.3831 | 183.5488 | 194.1844 | 181.8771 | 256.2482 | 258.0879 | 233.2953 | 10000000000 | 10000000000 | 40.0427 | 4.1135 | 40 | 10000000000 | 0 | 124.2804 | 39.9716 | 8.6686 | 40 | 90.2429 | 89.7657 | 49.016 | 10000000000 | 90.0005 | 4.3407 | 90 | 95.1972 | 10000000000 | 90.0043 | 3.2839 | 90 | 95.7695 | 14.478 | -19.5635 | 53.6782 | 55.5 | 0.85343
Log | 3891 | 32.425 | 2014-08-09 04:33 | C13EOAT_test | -0.0025 | 0.70892 | -0.37508 | 76.7617 | 284.8831 | 122.1269 | 1.4884 | -0.76041 | 4.1477 | 1.5 | 8.8905 | 22.4443 | 1.313 | 0.0048271 | 168.6969 | 99.44 | 3.5597 | 102.9997 | 6.6339 | 103 | 105.3023 | 104.0054 | 104 | 584.1379 | 17.0665 | 88.5833 | 80.1136 | 217.3772 | 216.643 | 388.5823 | 84.3484 | 6.9205 | 84 | 1799.749 | 3.7404 | 1800 | 24.9886 | 2.5113 | 25 | 10000000000 | 34.6076 | 27.0218 | 180.0368 | 89.4738 | 90.0119 | 7.5045 | 90 | 10000000000 | 178.4342 | 183.828 | 194.2994 | 181.9872 | 255.8414 | 258.132 | 233.4722 | 10000000000 | 10000000000 | 40.042 | 4.1058 | 40 | 10000000000 | 0 | 124.224 | 40.0081 | 8.667 | 40 | 90.2585 | 89.7783 | 49.0432 | 10000000000 | 90.0034 | 4.3377 | 90 | 95.1996 | 10000000000 | 90.0184 | 3.2833 | 90 | 95.771 | 14.4754 | -19.3264 | 53.6872 | 55.49 | 0.85342
Log | 3892 | 32.4333 | 2014-08-09 04:34 | C13EOAT_test | -0.0025 | 0.71086 | -0.37508 | 76.1176 | 284.6175 | 101.5491 | 1.4934 | -0.76036 | 4.1477 | 1.5 | 8.9132 | 22.3744 | 1.2952 | 0.0048271 | 168.3073 | 99.44 | 3.6003 | 103.0403 | 6.6298 | 103 | 105.3223 | 103.992 | 104 | 579.0155 | 17.21 | 88.3619 | 79.9454 | 217.3411 | 216.643 | 388.926 | 84.1537 | 6.9175 | 84 | 1799.675 | 3.7404 | 1800 | 25.0043 | 2.5112 | 25 | 10000000000 | 34.5844 | 27.0306 | 179.9825 | 89.4793 | 90.0122 | 7.5041 | 90 | 10000000000 | 178.3313 | 182.8379 | 193.7852 | 181.7367 | 255.9909 | 258.0512 | 233.6386 | 10000000000 | 10000000000 | 40.039 | 4.0951 | 40 | 10000000000 | 0 | 124.2585 | 40.0285 | 8.6657 | 40 | 90.2447 | 89.7379 | 49.0801 | 10000000000 | 90.0242 | 4.3293 | 90 | 95.2292 | 10000000000 | 89.9913 | 3.2842 | 90 | 95.7725 | 14.478 | -19.4946 | 53.7613 | 55.49 | 0.85333
Log | 3893 | 32.4417 | 2014-08-09 04:34 | C13EOAT_test | -0.0025 | 0.71091 | -0.37508 | 75.4552 | 284.8986 | 115.862 | 1.4945 | -0.76031 | 4.1478 | 1.5 | 8.9292 | 22.4621 | 1.313 | 0.0048271 | 168.4834 | 99.44 | 3.5818 | 103.0218 | 6.6293 | 103 | 105.2485 | 103.9985 | 104 | 579.5912 | 17.2949 | 88.4529 | 80.0305 | 217.406 | 216.643 | 388.926 | 84.2417 | 6.9128 | 84 | 1799.654 | 3.7406 | 1800 | 25.0139 | 2.511 | 25 | 10000000000 | 34.5702 | 27.0364 | 179.9872 | 89.4591 | 90.0129 | 7.504 | 90 | 10000000000 | 178.3433 | 183.1055 | 194.0224 | 181.964 | 256.1104 | 257.5979 | 233.5544 | 10000000000 | 10000000000 | 40.0958 | 4.0816 | 40 | 10000000000 | 0 | 124.3335 | 40.0148 | 8.666 | 40 | 90.2571 | 89.7301 | 49.1706 | 10000000000 | 90.0029 | 4.3356 | 90 | 95.2511 | 10000000000 | 89.9936 | 3.2843 | 90 | 95.7746 | 14.478 | -19.4095 | 53.8102 | 55.48 | 0.85338
Log | 3894 | 32.45 | 2014-08-09 04:35 | C13EOAT_test | -0.0025 | 0.71056 | -0.37508 | 78.1295 | 284.2519 | 107.3487 | 1.4899 | -0.76045 | 4.1478 | 1.5 | 8.9494 | 22.3229 | 1.3019 | 0.0048271 | 168.2898 | 99.44 | 3.6001 | 103.0401 | 6.6275 | 103 | 105.2352 | 104.0021 | 104 | 579.4032 | 17.241 | 88.3791 | 79.9107 | 217.3405 | 216.643 | 388.5823 | 84.1449 | 6.9097 | 84 | 1799.633 | 3.7408 | 1800 | 25.0152 | 2.5109 | 25 | 10000000000 | 34.5879 | 27.0076 | 180.0216 | 89.475 | 90.0244 | 7.502 | 90 | 10000000000 | 178.2405 | 182.8561 | 194.0695 | 181.9369 | 255.5984 | 256.9898 | 233.3358 | 10000000000 | 10000000000 | 40.0464 | 4.071 | 40 | 10000000000 | 0 | 124.3284 | 40.0281 | 8.665 | 40 | 90.2525 | 89.7691 | 49.1518 | 10000000000 | 90.0215 | 4.3274 | 90 | 95.2143 | 10000000000 | 90.0108 | 3.2837 | 90 | 95.7774 | 14.478 | -19.5293 | 53.8717 | 55.47 | 0.85331
Log | 3895 | 32.4583 | 2014-08-09 04:35 | C13EOAT_test | -0.0025 | 0.71109 | -0.37508 | 77.9336 | 284.3432 | 112.9115 | 1.4966 | -0.76034 | 4.1479 | 1.5 | 8.9194 | 22.3191 | 1.3111 | 0.0048271 | 168.3896 | 99.44 | 3.6069 | 103.0469 | 6.6249 | 103 | 105.3406 | 103.98 | 104 | 583.5468 | 17.2986 | 88.4502 | 79.9394 | 217.3914 | 216.643 | 388.926 | 84.1948 | 6.9046 | 84 | 1799.59 | 3.7409 | 1800 | 25.0226 | 2.5105 | 25 | 10000000000 | 34.5835 | 27.0224 | 179.9754 | 89.4706 | 89.9912 | 7.5073 | 90 | 10000000000 | 178.3826 | 183.3402 | 194.0345 | 182.1717 | 255.4635 | 257.6124 | 233.9613 | 10000000000 | 10000000000 | 40.0668 | 4.0579 | 40 | 10000000000 | 0 | 124.3285 | 40.0109 | 8.6654 | 40 | 90.2495 | 89.7259 | 49.0747 | 10000000000 | 89.979 | 4.3443 | 90 | 95.2331 | 10000000000 | 89.9877 | 3.2842 | 90 | 95.7662 | 14.4726 | -19.5006 | 53.7703 | 55.47 | 0.85343
Log | 3896 | 32.4667 | 2014-08-09 04:36 | C13EOAT_test | -0.0025 | 0.71056 | -0.37508 | 77.9968 | 284.2147 | 111.3315 | 1.487 | -0.76035 | 4.148 | 1.5 | 8.9241 | 22.3179 | 1.2664 | 0.0048271 | 168.5209 | 99.44 | 3.5662 | 103.0062 | 6.6262 | 103 | 105.249 | 104.0041 | 104 | 586.7726 | 17.1625 | 88.5465 | 79.9745 | 217.3467 | 216.643 | 388.926 | 84.2605 | 6.8997 | 84 | 1799.497 | 3.7411 | 1800 | 25.0167 | 2.5104 | 25 | 10000000000 | 34.578 | 27.025 | 179.982 | 89.4747 | 90.0056 | 7.5049 | 90 | 10000000000 | 178.4091 | 182.5727 | 193.6319 | 182.2355 | 255.9139 | 257.8271 | 233.7918 | 10000000000 | 10000000000 | 40.0773 | 4.0407 | 40 | 10000000000 | 0 | 124.2933 | 39.9842 | 8.6663 | 40 | 90.2505 | 89.7314 | 49.1082 | 10000000000 | 89.9964 | 4.3365 | 90 | 95.2409 | 10000000000 | 89.991 | 3.2844 | 90 | 95.7609 | 14.478 | -19.4656 | 53.7948 | 55.47 | 0.85334
Log | 3897 | 32.475 | 2014-08-09 04:36 | C13EOAT_test | -0.0025 | 0.71059 | -0.37508 | 77.2346 | 284.2507 | 93.9796 | 1.4944 | -0.76027 | 4.148 | 1.5 | 8.9276 | 22.3451 | 1.313 | 0.0048271 | 168.3065 | 99.44 | 3.6138 | 103.0538 | 6.6218 | 103 | 105.3436 | 104.0043 | 104 | 583.1996 | 17.0673 | 88.4274 | 79.8791 | 217.4039 | 216.643 | 388.926 | 84.1533 | 6.8966 | 84 | 1799.965 | 3.7405 | 1800 | 24.9948 | 2.5107 | 25 | 10000000000 | 34.5531 | 27.0497 | 180.0005 | 89.4653 | 90.0096 | 7.5041 | 90 | 10000000000 | 178.4595 | 182.9045 | 193.7312 | 182.3745 | 256.4293 | 258.2714 | 235.1719 | 10000000000 | 10000000000 | 40.0802 | 4.0262 | 40 | 10000000000 | 0 | 124.2947 | 39.9978 | 8.6652 | 40 | 90.2608 | 89.7397 | 49.1148 | 10000000000 | 90.0043 | 4.329 | 90 | 95.1808 | 10000000000 | 90.0002 | 3.284 | 90 | 95.7647 | 14.4723 | -19.5609 | 53.7947 | 55.47 | 0.85338
Log | 3898 | 32.4834 | 2014-08-09 04:37 | C13EOAT_test | -0.0025 | 0.71066 | -0.37508 | 75.4692 | 284.6372 | 121.8095 | 1.4835 | -0.76031 | 4.1481 | 1.5 | 8.9186 | 22.4576 | 1.313 | 0.0048271 | 168.3836 | 99.44 | 3.607 | 103.047 | 6.6195 | 103 | 105.2082 | 103.9956 | 104 | 581.5427 | 17.2456 | 88.4198 | 79.9638 | 217.3759 | 216.643 | 388.926 | 84.1918 | 6.8913 | 84 | 1800.491 | 3.7399 | 1800 | 25.0148 | 2.5101 | 25 | 10000000000 | 34.5914 | 27.0913 | 179.9858 | 89.4691 | 89.9997 | 7.5057 | 90 | 10000000000 | 178.4938 | 183.5668 | 194.5851 | 182.1151 | 256.6231 | 258.1322 | 234.9901 | 10000000000 | 10000000000 | 40.0466 | 4.0093 | 40 | 10000000000 | 0 | 124.3114 | 40.043 | 8.6623 | 40 | 90.2568 | 89.729 | 49.1505 | 10000000000 | 90.0126 | 4.3246 | 90 | 95.2274 | 10000000000 | 89.9929 | 3.284 | 90 | 95.7661 | 14.4772 | -19.4762 | 53.7764 | 55.46 | 0.85334
Log | 3899 | 32.4917 | 2014-08-09 04:37 | C13EOAT_test | -0.0025 | 0.71119 | -0.37508 | 75.1908 | 284.6261 | 107.5128 | 1.4898 | -0.76042 | 4.1482 | 1.5 | 8.9256 | 22.4412 | 1.484 | 0.0048271 | 168.499 | 99.44 | 3.6031 | 103.0431 | 6.6186 | 103 | 105.139 | 103.9884 | 104 | 579.9736 | 17.0676 | 88.4529 | 80.0462 | 217.3467 | 216.643 | 388.926 | 84.2495 | 6.8865 | 84 | 1799.575 | 3.7413 | 1800 | 25.0303 | 2.5096 | 25 | 10000000000 | 34.5992 | 27.0415 | 179.9849 | 89.4742 | 89.9922 | 7.5069 | 90 | 10000000000 | 178.4374 | 183.8707 | 193.9934 | 181.9205 | 255.9175 | 258.1276 | 234.4991 | 10000000000 | 10000000000 | 40.0125 | 4.0023 | 40 | 10000000000 | 0 | 124.3248 | 40.012 | 8.6632 | 40 | 90.2499 | 89.735 | 49.1491 | 10000000000 | 89.9838 | 4.3338 | 90 | 95.2661 | 10000000000 | 89.9924 | 3.2842 | 90 | 95.7804 | 14.4799 | -19.3938 | 53.8028 | 55.46 | 0.85339
Log | 3900 | 32.5 | 2014-08-09 04:38 | C13EOAT_test | -0.0025 | 0.71059 | -0.37508 | 76.2489 | 284.2502 | 116.8483 | 1.493 | -0.76048 | 4.1483 | 1.5 | 8.8943 | 22.306 | 1.313 | 0.0048271 | 168.5492 | 99.44 | 3.606 | 103.046 | 6.6165 | 103 | 105.0573 | 104.0073 | 104 | 579.1568 | 17.2061 | 88.5027 | 80.0465 | 217.3428 | 216.643 | 388.5823 | 84.2746 | 6.8801 | 84 | 1799.715 | 3.7411 | 1800 | 25.0246 | 2.5094 | 25 | 10000000000 | 34.5948 | 27.036 | 179.9973 | 89.4957 | 89.9726 | 7.51 | 90 | 10000000000 | 178.504 | 183.2953 | 193.9473 | 182.2702 | 255.5578 | 258.892 | 235.0696 | 10000000000 | 10000000000 | 39.9718 | 4.0055 | 40 | 10000000000 | 0 | 124.379 | 40.0161 | 8.6622 | 40 | 90.2567 | 89.7407 | 49.134 | 10000000000 | 90.018 | 4.3216 | 90 | 95.2313 | 10000000000 | 89.9987 | 3.2841 | 90 | 95.7763 | 14.4752 | -19.3935 | 53.6986 | 55.44 | 0.85344
Log | 3901 | 32.5083 | 2014-08-09 04:38 | C13EOAT_test | -0.0025 | 0.71059 | -0.37508 | 72.5954 | 284.2432 | 116.2789 | 1.4957 | -0.7603 | 4.1484 | 1.5 | 8.9224 | 22.3186 | 1.3126 | 0.0048271 | 168.215 | 99.44 | 3.5662 | 103.0062 | 6.6178 | 103 | 105.0374 | 103.9947 | 104 | 583.9583 | 17.0458 | 88.349 | 79.8659 | 217.3732 | 216.643 | 388.5823 | 84.1075 | 6.8751 | 84 | 1800.043 | 3.7405 | 1800 | 25.0499 | 2.5084 | 25 | 10000000000 | 34.6056 | 27.0045 | 179.9922 | 89.4458 | 90.018 | 7.5025 | 90 | 10000000000 | 178.5666 | 183.3347 | 193.8745 | 182.0552 | 256.1832 | 257.9413 | 234.5057 | 10000000000 | 10000000000 | 39.9427 | 4.0187 | 40 | 10000000000 | 0 | 124.3444 | 40.0085 | 8.6619 | 40 | 90.2435 | 89.7486 | 49.1171 | 10000000000 | 89.9886 | 4.33 | 90 | 95.2447 | 10000000000 | 89.9961 | 3.284 | 90 | 95.778 | 14.4773 | -19.5741 | 53.7883 | 55.41 | 0.85322
Log | 3902 | 32.5167 | 2014-08-09 04:39 | C13EOAT_test | -0.0025 | 0.7109 | -0.37508 | 76.658 | 284.9998 | 107.9991 | 1.4926 | -0.76032 | 4.1484 | 1.5 | 8.9292 | 22.3181 | 1.313 | 0.021429 | 168.3588 | 99.44 | 3.6001 | 103.0401 | 6.6151 | 103 | 104.9685 | 103.9882 | 104 | 585.7891 | 17.2847 | 88.4441 | 79.9147 | 217.3604 | 216.643 | 388.5823 | 84.1794 | 6.8714 | 84 | 1800.254 | 3.7401 | 1800 | 25.0348 | 2.5081 | 25 | 10000000000 | 34.6113 | 27.0208 | 179.9972 | 89.4961 | 90.0081 | 7.5036 | 90 | 10000000000 | 178.5042 | 183.3569 | 193.9556 | 182.0511 | 256.4286 | 258.0998 | 234.2551 | 10000000000 | 10000000000 | 39.9035 | 4.0356 | 40 | 10000000000 | 0 | 124.3662 | 40.0348 | 8.66 | 40 | 90.2598 | 89.7374 | 49.1507 | 10000000000 | 90.0013 | 4.3255 | 90 | 95.23 | 10000000000 | 89.9986 | 3.2842 | 90 | 95.7777 | 14.4778 | -19.5253 | 53.8098 | 55.41 | 0.85327
Log | 3903 | 32.525 | 2014-08-09 04:39 | C13EOAT_test | -0.0025 | 0.71091 | -0.37508 | 73.5521 | 284.623 | 119.8251 | 1.4887 | -0.76042 | 4.1485 | 1.5 | 8.9179 | 22.3191 | 1.313 | 0.0048271 | 168.2806 | 99.44 | 3.6069 | 103.0469 | 6.6125 | 103 | 105.0129 | 104.0014 | 104 | 586.3377 | 17.1984 | 88.416 | 79.8646 | 217.3431 | 216.643 | 388.926 | 84.1403 | 6.8675 | 84 | 1799.939 | 3.7406 | 1800 | 25.0482 | 2.5071 | 25 | 10000000000 | 34.5964 | 26.9876 | 180.0074 | 89.4843 | 90.0054 | 7.5033 | 90 | 10000000000 | 178.644 | 183.4003 | 194.3888 | 182.2108 | 256.0464 | 258.7023 | 233.7368 | 10000000000 | 10000000000 | 39.9097 | 4.0531 | 40 | 10000000000 | 0 | 124.3051 | 40.0281 | 8.6598 | 40 | 90.2434 | 89.7639 | 49.2388 | 10000000000 | 90.0179 | 4.3193 | 90 | 95.2451 | 10000000000 | 90.0037 | 3.2842 | 90 | 95.7737 | 14.478 | -19.5754 | 53.7758 | 55.42 | 0.85331
Log | 3904 | 32.5333 | 2014-08-09 04:40 | C13EOAT_test | -0.0025 | 0.70917 | -0.37508 | 76.4657 | 284.645 | 98.5568 | 1.4769 | -0.76034 | 4.1486 | 1.5 | 8.9249 | 22.3491 | 1.313 | 0.0048271 | 168.4607 | 99.44 | 3.574 | 103.014 | 6.6137 | 103 | 105.0013 | 103.9857 | 104 | 583.7673 | 17.3286 | 88.4699 | 79.9908 | 217.3761 | 216.643 | 388.5823 | 84.2303 | 6.8632 | 84 | 1799.723 | 3.7409 | 1800 | 25.054 | 2.5065 | 25 | 10000000000 | 34.6232 | 26.9872 | 180.0556 | 89.4851 | 90.0338 | 7.4984 | 90 | 10000000000 | 178.5102 | 183.6022 | 194.404 | 182.5971 | 255.4904 | 257.7383 | 232.8202 | 10000000000 | 10000000000 | 39.9355 | 4.0707 | 40 | 10000000000 | 0 | 124.3121 | 40.0421 | 8.6582 | 40 | 90.256 | 89.7996 | 49.2361 | 10000000000 | 90.0152 | 4.3195 | 90 | 95.2578 | 10000000000 | 90.0278 | 3.2835 | 90 | 95.7788 | 14.478 | -19.4492 | 53.7971 | 55.41 | 0.8534
Log | 3905 | 32.5417 | 2014-08-09 04:40 | C13EOAT_test | -0.0025 | 0.7106 | -0.37508 | 76.4336 | 284.7703 | 115.4372 | 1.4915 | -0.7604 | 4.1486 | 1.5 | 8.9213 | 22.3201 | 1.313 | 0.0048271 | 168.4137 | 99.44 | 3.6205 | 103.0605 | 6.6098 | 103 | 104.9232 | 103.9949 | 104 | 580.8787 | 16.9634 | 88.4445 | 79.9692 | 217.3792 | 216.643 | 388.5823 | 84.2069 | 6.8591 | 84 | 1800.357 | 3.7401 | 1800 | 25.0414 | 2.5063 | 25 | 10000000000 | 34.5851 | 27.0219 | 180.0081 | 89.486 | 90.0273 | 7.4989 | 90 | 10000000000 | 178.5912 | 182.7698 | 194.0772 | 182.3215 | 256.2848 | 258.5173 | 233.4151 | 10000000000 | 10000000000 | 39.9586 | 4.0847 | 40 | 10000000000 | 0 | 124.3559 | 40.0386 | 8.6577 | 40 | 90.2539 | 89.7542 | 49.1981 | 10000000000 | 89.9889 | 4.3277 | 90 | 95.2426 | 10000000000 | 90.004 | 3.2844 | 90 | 95.785 | 14.4783 | -19.4708 | 53.7866 | 55.41 | 0.85331
Log | 3906 | 32.55 | 2014-08-09 04:41 | C13EOAT_test | -0.0025 | 0.71052 | -0.37508 | 76.7101 | 284.1658 | 113.6623 | 1.4851 | -0.76018 | 4.1487 | 1.5 | 8.9023 | 22.3325 | 1.313 | 0.0048271 | 168.5088 | 99.44 | 3.5897 | 103.0297 | 6.61 | 103 | 105.0988 | 104.0046 | 104 | 579.559 | 17.225 | 88.4673 | 80.0415 | 217.4085 | 216.643 | 388.926 | 84.2544 | 6.8542 | 84 | 1800.078 | 3.7405 | 1800 | 25.0163 | 2.5065 | 25 | 10000000000 | 34.5847 | 27.019 | 180.0159 | 89.4649 | 90.0058 | 7.5021 | 90 | 10000000000 | 178.5657 | 182.6183 | 194.1205 | 182.2783 | 256.5107 | 258.3684 | 233.1474 | 10000000000 | 10000000000 | 39.9532 | 4.1053 | 40 | 10000000000 | 0 | 124.4258 | 40.0213 | 8.6576 | 40 | 90.2599 | 89.756 | 49.1986 | 10000000000 | 89.9887 | 4.3277 | 90 | 95.2571 | 10000000000 | 90.0079 | 3.2842 | 90 | 95.7755 | 14.478 | -19.3985 | 53.7281 | 55.41 | 0.85334
Log | 3907 | 32.5583 | 2014-08-09 04:41 | C13EOAT_test | -0.0025 | 0.71012 | -0.37508 | 74.2363 | 285.0001 | 109.4179 | 1.4925 | -0.76029 | 4.1488 | 1.5 | 8.8879 | 22.3562 | 1.313 | 0.0048271 | 168.6443 | 99.44 | 3.5933 | 103.0333 | 6.6092 | 103 | 104.9883 | 104.0246 | 104 | 579.901 | 17.2206 | 88.5538 | 80.0905 | 217.3514 | 216.643 | 388.926 | 84.3222 | 6.8501 | 84 | 1800.089 | 3.7404 | 1800 | 25.0388 | 2.5056 | 25 | 10000000000 | 34.6523 | 27.0182 | 180.0115 | 89.4697 | 90.0246 | 7.4989 | 90 | 10000000000 | 178.6369 | 183.5669 | 194.3049 | 182.6096 | 256.0018 | 258.3722 | 233.3584 | 10000000000 | 10000000000 | 39.9501 | 4.1163 | 40 | 10000000000 | 0 | 124.4411 | 40.0292 | 8.6566 | 40 | 90.2508 | 89.7608 | 49.229 | 10000000000 | 90.0166 | 4.3163 | 90 | 95.2498 | 10000000000 | 90.0058 | 3.2843 | 90 | 95.7809 | 14.4796 | -19.3495 | 53.6873 | 55.39 | 0.85325
Log | 3908 | 32.5667 | 2014-08-09 04:42 | C13EOAT_test | -0.0025 | 0.71097 | -0.37508 | 74.0011 | 284.9572 | 111.9969 | 1.5059 | -0.76033 | 4.1488 | 1.5 | 8.9093 | 22.3196 | 1.313 | 0.0048271 | 168.1943 | 99.44 | 3.6016 | 103.0416 | 6.6064 | 103 | 104.8989 | 104.0127 | 104 | 583.2548 | 17.2678 | 88.3487 | 79.8456 | 217.3755 | 216.643 | 388.926 | 84.0971 | 6.8474 | 84 | 1800.131 | 3.7405 | 1800 | 25.0478 | 2.5048 | 25 | 10000000000 | 34.6154 | 26.9209 | 179.9589 | 89.4878 | 90.0016 | 7.5021 | 90 | 10000000000 | 178.6514 | 183.9343 | 194.5285 | 182.3712 | 256.1917 | 258.3618 | 233.0456 | 10000000000 | 10000000000 | 40.0316 | 4.1163 | 40 | 10000000000 | 0 | 124.3904 | 40.0124 | 8.6565 | 40 | 90.2385 | 89.7204 | 49.266 | 10000000000 | 89.997 | 4.3218 | 90 | 95.222 | 10000000000 | 89.9794 | 3.2851 | 90 | 95.7816 | 14.4834 | -19.5944 | 53.76 | 55.4 | 0.8534
Log | 3909 | 32.575 | 2014-08-09 04:42 | C13EOAT_test | -0.0025 | 0.71074 | -0.37508 | 76.3028 | 284.9088 | 106.0458 | 1.4896 | -0.76042 | 4.1489 | 1.5 | 8.891 | 22.3191 | 1.26 | 0.0048271 | 168.183 | 99.44 | 3.5527 | 102.9927 | 6.6087 | 103 | 105.1578 | 103.9998 | 104 | 585.0709 | 17.2137 | 88.3566 | 79.8264 | 217.3785 | 216.643 | 388.5823 | 84.0915 | 6.8457 | 84 | 1800.654 | 3.7392 | 1800 | 25.0424 | 2.5041 | 25 | 10000000000 | 34.6043 | 27.0346 | 179.9804 | 89.4973 | 89.9914 | 7.5033 | 90 | 10000000000 | 178.6584 | 184.0263 | 194.3763 | 182.4653 | 256.1455 | 258.3096 | 233.3212 | 10000000000 | 10000000000 | 40.0292 | 4.1126 | 40 | 10000000000 | 0 | 124.4008 | 40.0388 | 8.6547 | 40 | 90.2501 | 89.7303 | 49.2246 | 10000000000 | 89.9984 | 4.3222 | 90 | 95.2001 | 10000000000 | 89.9902 | 3.2853 | 90 | 95.76 | 14.4784 | -19.6136 | 53.6946 | 55.4 | 0.85337
Log | 3910 | 32.5834 | 2014-08-09 04:43 | C13EOAT_test | -0.0025 | 0.71059 | -0.37508 | 73.2004 | 284.6742 | 103.3352 | 1.4806 | -0.76033 | 4.149 | 1.5 | 8.9196 | 22.2733 | 1.2591 | 0.0048271 | 168.3249 | 99.44 | 3.6408 | 103.0808 | 6.602 | 103 | 105.0603 | 104.0069 | 104 | 584.8268 | 17.2176 | 88.4441 | 79.8807 | 217.4177 | 216.643 | 388.5823 | 84.1624 | 6.843 | 84 | 1800.728 | 3.7389 | 1800 | 25.0729 | 2.5025 | 25 | 10000000000 | 34.6232 | 27.0582 | 179.9917 | 89.4833 | 90.0224 | 7.4975 | 90 | 10000000000 | 178.5617 | 183.8008 | 193.951 | 182.4016 | 256.198 | 258.4191 | 234.4947 | 10000000000 | 10000000000 | 40.0378 | 4.1026 | 40 | 10000000000 | 0 | 124.3466 | 40.0105 | 8.6553 | 40 | 90.247 | 89.7446 | 49.2351 | 10000000000 | 90.0185 | 4.3129 | 90 | 95.2094 | 10000000000 | 89.9958 | 3.2855 | 90 | 95.764 | 14.4771 | -19.5593 | 53.7794 | 55.37 | 0.85339
Log | 3911 | 32.5917 | 2014-08-09 04:43 | C13EOAT_test | -0.0025 | 0.71045 | -0.37508 | 78.962 | 284.6185 | 121.7106 | 1.504 | -0.7604 | 4.149 | 1.5 | 8.9206 | 22.4244 | 1.313 | 0.0048271 | 168.3909 | 99.44 | 3.6001 | 103.0401 | 6.6021 | 103 | 104.9697 | 103.9947 | 104 | 584.7331 | 17.1579 | 88.4369 | 79.9539 | 217.3523 | 216.643 | 388.926 | 84.1954 | 6.8376 | 84 | 1799.951 | 3.7403 | 1800 | 25.0814 | 2.5013 | 25 | 10000000000 | 34.6127 | 27.1196 | 179.9809 | 89.4648 | 90.0146 | 7.4985 | 90 | 10000000000 | 178.5036 | 183.0094 | 193.498 | 182.1804 | 256.5687 | 258.7494 | 232.9141 | 10000000000 | 10000000000 | 40.0914 | 4.0863 | 40 | 10000000000 | 0 | 124.4625 | 40.0122 | 8.6546 | 40 | 90.2486 | 89.7324 | 49.2617 | 10000000000 | 90.0041 | 4.3168 | 90 | 95.2523 | 10000000000 | 89.9905 | 3.2856 | 90 | 95.7623 | 14.478 | -19.4861 | 53.784 | 55.4 | 0.85335
Log | 3912 | 32.6 | 2014-08-09 04:44 | C13EOAT_test | -0.0025 | 0.71097 | -0.37508 | 72.4504 | 285.2095 | 101.6251 | 1.4976 | -0.76027 | 4.1491 | 1.5 | 8.8917 | 22.3251 | 1.313 | 0.0048271 | 168.0989 | 99.44 | 3.5595 | 102.9995 | 6.6044 | 103 | 105.0941 | 104.0138 | 104 | 578.3914 | 16.9771 | 88.2867 | 79.8122 | 217.353 | 216.643 | 388.926 | 84.0494 | 6.8375 | 84 | 1800.065 | 3.7401 | 1800 | 25.0775 | 2.5004 | 25 | 10000000000 | 34.6034 | 27.0956 | 179.936 | 89.4385 | 89.9839 | 7.5032 | 90 | 10000000000 | 178.4677 | 183.0778 | 193.8267 | 182.2419 | 256.1256 | 258.3526 | 233.2928 | 10000000000 | 10000000000 | 40.0315 | 4.0766 | 40 | 10000000000 | 0 | 124.4403 | 40.012 | 8.654 | 40 | 90.2379 | 89.6981 | 49.2558 | 10000000000 | 89.9538 | 4.3342 | 90 | 95.1784 | 10000000000 | 89.968 | 3.2867 | 90 | 95.7697 | 14.4778 | -19.6278 | 53.6956 | 55.38 | 0.85335
Log | 3913 | 32.6083 | 2014-08-09 04:44 | C13EOAT_test | -0.0025 | 0.71059 | -0.37508 | 75.043 | 284.3713 | 109.5642 | 1.4951 | -0.76024 | 4.1491 | 1.5 | 8.8712 | 22.3195 | 1.313 | 0.0048271 | 168.3773 | 99.44 | 3.6137 | 103.0537 | 6.5988 | 103 | 105.1069 | 104.0289 | 104 | 580.5764 | 17.1096 | 88.3977 | 79.9796 | 217.3472 | 216.643 | 388.926 | 84.1887 | 6.8337 | 84 | 1800.243 | 3.7398 | 1800 | 25.0484 | 2.5001 | 25 | 10000000000 | 34.6285 | 27.0462 | 179.9871 | 89.4531 | 90.0099 | 7.4989 | 90 | 10000000000 | 178.5152 | 183.0626 | 194.0085 | 181.843 | 255.954 | 257.4016 | 233.5291 | 10000000000 | 10000000000 | 40.1071 | 4.0574 | 40 | 10000000000 | 0 | 124.4095 | 40.0118 | 8.6531 | 40 | 90.2517 | 89.7354 | 49.2979 | 10000000000 | 90.0056 | 4.3154 | 90 | 95.2243 | 10000000000 | 89.9935 | 3.2861 | 90 | 95.785 | 14.4777 | -19.4604 | 53.6328 | 55.38 | 0.85344
Log | 3914 | 32.6167 | 2014-08-09 04:45 | C13EOAT_test | -0.0025 | 0.70822 | -0.37508 | 68.1464 | 284.2942 | 106.9473 | 1.4828 | -0.76034 | 4.1492 | 1.5 | 8.8882 | 22.3198 | 1.313 | 0.0048271 | 168.6221 | 99.44 | 3.5397 | 102.9797 | 6.6024 | 103 | 105.3018 | 104.0187 | 104 | 580.6863 | 17.2428 | 88.5453 | 80.0768 | 217.3585 | 216.643 | 388.5823 | 84.311 | 6.8299 | 84 | 1800.117 | 3.7397 | 1800 | 25.0591 | 2.4992 | 25 | 10000000000 | 34.62 | 26.977 | 180.0493 | 89.46 | 90.0179 | 7.4975 | 90 | 10000000000 | 178.5939 | 183.472 | 194.3575 | 181.7048 | 256.0828 | 257.8221 | 232.8025 | 10000000000 | 10000000000 | 40.0802 | 4.0387 | 40 | 10000000000 | 0 | 124.4219 | 40.0311 | 8.6514 | 40 | 90.2531 | 89.7962 | 49.2831 | 10000000000 | 90.0229 | 4.3075 | 90 | 95.227 | 10000000000 | 90.0246 | 3.2853 | 90 | 95.7741 | 14.478 | -19.3632 | 53.6851 | 55.38 | 0.8533
Log | 3915 | 32.625 | 2014-08-09 04:45 | C13EOAT_test | -0.0025 | 0.71059 | -0.37508 | 72.8177 | 284.5082 | 111.5377 | 1.4877 | -0.7602 | 4.1493 | 1.5 | 8.8628 | 22.3171 | 1.313 | 0.0048271 | 168.1245 | 99.44 | 3.6003 | 103.0403 | 6.5981 | 103 | 105.3386 | 104.0144 | 104 | 578.8214 | 17.1813 | 88.324 | 79.8004 | 217.4229 | 216.643 | 388.5823 | 84.0622 | 6.8284 | 84 | 1799.817 | 3.7403 | 1800 | 25.0444 | 2.4988 | 25 | 10000000000 | 34.5895 | 27.0025 | 179.9647 | 89.4259 | 89.9837 | 7.5029 | 90 | 10000000000 | 178.5726 | 182.6357 | 193.5674 | 182.0447 | 256.4441 | 258.3593 | 234.2507 | 10000000000 | 10000000000 | 40.0712 | 4.0229 | 40 | 10000000000 | 0 | 124.4321 | 40.0169 | 8.6518 | 40 | 90.2487 | 89.716 | 49.2815 | 10000000000 | 90.0058 | 4.3137 | 90 | 95.2121 | 10000000000 | 89.9823 | 3.2868 | 90 | 95.7755 | 14.481 | -19.6396 | 53.6135 | 55.38 | 0.85335
Log | 3916 | 32.6333 | 2014-08-09 04:46 | C13EOAT_test | -0.0025 | 0.71089 | -0.37508 | 73.395 | 284.9685 | 109.0012 | 1.4826 | -0.76036 | 4.1493 | 1.5 | 8.8682 | 22.3191 | 1.313 | 0.0048271 | 168.2155 | 99.44 | 3.5595 | 102.9995 | 6.5996 | 103 | 105.3939 | 104.0049 | 104 | 586.4456 | 17.4106 | 88.3735 | 79.842 | 217.3456 | 216.643 | 388.926 | 84.1077 | 6.8254 | 84 | 1800.224 | 3.7398 | 1800 | 25.0175 | 2.4989 | 25 | 10000000000 | 34.599 | 27.0269 | 179.9637 | 89.4852 | 90.0035 | 7.4995 | 90 | 10000000000 | 178.4904 | 183.1294 | 194.5035 | 182.2428 | 255.9993 | 257.8998 | 234.4221 | 10000000000 | 10000000000 | 40.0467 | 4.0088 | 40 | 10000000000 | 0 | 124.3557 | 40.0125 | 8.6517 | 40 | 90.2429 | 89.7208 | 49.226 | 10000000000 | 90.005 | 4.3141 | 90 | 95.2598 | 10000000000 | 89.9818 | 3.2872 | 90 | 95.7786 | 14.478 | -19.598 | 53.6244 | 55.37 | 0.85343
Log | 3917 | 32.6417 | 2014-08-09 04:46 | C13EOAT_test | -0.0025 | 0.71022 | -0.37508 | 75.7711 | 284.6061 | 119.2974 | 1.4989 | -0.7604 | 4.1494 | 1.5 | 8.8557 | 22.3845 | 1.313 | 0.026924 | 168.2125 | 99.44 | 3.5616 | 103.0016 | 6.6004 | 103 | 105.373 | 104.009 | 104 | 589.4563 | 17.475 | 88.3706 | 79.8419 | 217.4065 | 216.643 | 388.926 | 84.1063 | 6.8222 | 84 | 1799.825 | 3.7401 | 1800 | 25.0099 | 2.4989 | 25 | 10000000000 | 34.6143 | 27.0392 | 180.0002 | 89.4886 | 89.9998 | 7.5002 | 90 | 10000000000 | 178.4912 | 183.6266 | 193.8902 | 182.5004 | 255.7143 | 257.9703 | 233.7327 | 10000000000 | 10000000000 | 40.025 | 4.0021 | 40 | 10000000000 | 0 | 124.3585 | 40.0124 | 8.6512 | 40 | 90.2366 | 89.7636 | 49.2339 | 10000000000 | 90.0211 | 4.3084 | 90 | 95.2254 | 10000000000 | 90.0001 | 3.2868 | 90 | 95.7695 | 14.478 | -19.5981 | 53.5862 | 55.36 | 0.85345
Log | 3918 | 32.65 | 2014-08-09 04:47 | C13EOAT_test | -0.0025 | 0.71059 | -0.37508 | 76.1504 | 285.1129 | 110.6562 | 1.4938 | -0.76027 | 4.1495 | 1.5 | 8.8892 | 22.4584 | 1.3136 | 0.0048271 | 167.7657 | 99.44 | 3.6069 | 103.0469 | 6.5955 | 103 | 105.4091 | 104.017 | 104 | 587.9507 | 17.4156 | 88.1564 | 79.6093 | 217.3709 | 216.643 | 388.926 | 83.8829 | 6.8222 | 84 | 1799.766 | 3.74 | 1800 | 25.0184 | 2.4986 | 25 | 10000000000 | 34.6102 | 27.0706 | 180.0105 | 89.4834 | 90.0127 | 7.4979 | 90 | 10000000000 | 178.5148 | 184.256 | 194.1857 | 182.1701 | 256.3784 | 259.1669 | 235.4458 | 10000000000 | 10000000000 | 40.0056 | 3.9982 | 40 | 10000000000 | 0 | 124.3536 | 40.018 | 8.6504 | 40 | 90.25 | 89.7605 | 49.3024 | 10000000000 | 89.9979 | 4.3172 | 90 | 95.2422 | 10000000000 | 90.0053 | 3.287 | 90 | 95.7752 | 14.4777 | -19.8307 | 53.6878 | 55.37 | 0.85345
Log | 3919 | 32.6584 | 2014-08-09 04:47 | C13EOAT_test | -0.0025 | 0.71028 | -0.37508 | 76.606 | 284.6248 | 105.6293 | 1.4906 | -0.76031 | 4.1495 | 1.5 | 8.8942 | 22.4901 | 1.313 | 0.0048271 | 168.2441 | 99.44 | 3.5662 | 103.0062 | 6.5972 | 103 | 105.3147 | 104 | 104 | 580.8604 | 17.555 | 88.36 | 79.8841 | 217.4008 | 216.643 | 388.5823 | 84.122 | 6.8205 | 84 | 1799.765 | 3.7399 | 1800 | 24.9743 | 2.4994 | 25 | 10000000000 | 34.613 | 27.1065 | 180.0127 | 89.4799 | 90.0257 | 7.4958 | 90 | 10000000000 | 178.6767 | 182.3747 | 193.9142 | 182.2599 | 257.1165 | 259.0879 | 235.5887 | 10000000000 | 10000000000 | 39.9677 | 4.0024 | 40 | 10000000000 | 0 | 124.3888 | 39.9972 | 8.6509 | 40 | 90.2628 | 89.7499 | 49.2976 | 10000000000 | 90.0271 | 4.3056 | 90 | 95.2607 | 10000000000 | 90.0063 | 3.2869 | 90 | 95.7724 | 14.4779 | -19.5559 | 53.7034 | 55.36 | 0.85345
Log | 3920 | 32.6667 | 2014-08-09 04:48 | C13EOAT_test | -0.0025 | 0.71035 | -0.37508 | 77.1773 | 284.3062 | 113.5413 | 1.4841 | -0.7602 | 4.1496 | 1.5 | 8.8894 | 22.3535 | 1.313 | 0.034238 | 168.2716 | 99.44 | 3.6136 | 103.0537 | 6.5933 | 103 | 105.2162 | 104.0148 | 104 | 579.8458 | 17.0366 | 88.359 | 79.9126 | 217.369 | 216.643 | 388.926 | 84.1358 | 6.8179 | 84 | 1800.071 | 3.7393 | 1800 | 24.9649 | 2.4998 | 25 | 10000000000 | 34.5576 | 27.0059 | 179.9779 | 89.4587 | 89.9928 | 7.5013 | 90 | 10000000000 | 178.5927 | 183.3904 | 194.0161 | 181.9299 | 256.7211 | 259.3994 | 235.4461 | 10000000000 | 10000000000 | 39.9484 | 4.0124 | 40 | 10000000000 | 0 | 124.3918 | 40.0109 | 8.6499 | 40 | 90.2479 | 89.73 | 49.3155 | 10000000000 | 90.0098 | 4.3128 | 90 | 95.2541 | 10000000000 | 89.9889 | 3.2874 | 90 | 95.7741 | 14.4771 | -19.5274 | 53.6872 | 55.36 | 0.85341
Log | 3921 | 32.675 | 2014-08-09 04:48 | C13EOAT_test | -0.0025 | 0.71058 | -0.37508 | 75.5942 | 283.9981 | 119.5447 | 1.491 | -0.76031 | 4.1497 | 1.5 | 8.9164 | 22.3477 | 1.313 | 0.0048271 | 168.0493 | 99.44 | 3.6012 | 103.0412 | 6.5919 | 103 | 105.3021 | 104.0148 | 104 | 579.3239 | 17.0449 | 88.2455 | 79.8038 | 217.3943 | 216.643 | 388.926 | 84.0246 | 6.8179 | 84 | 1800.026 | 3.7392 | 1800 | 24.9702 | 2.4999 | 25 | 10000000000 | 34.5786 | 27.0409 | 179.9697 | 89.429 | 89.9987 | 7.5008 | 90 | 10000000000 | 178.5204 | 182.3389 | 194.0187 | 181.8509 | 256.1216 | 258.9785 | 234.5049 | 10000000000 | 10000000000 | 39.9548 | 4.0245 | 40 | 10000000000 | 0 | 124.4059 | 40.0162 | 8.6494 | 40 | 90.2509 | 89.7188 | 49.2821 | 10000000000 | 89.9732 | 4.3274 | 90 | 95.2269 | 10000000000 | 89.9848 | 3.2878 | 90 | 95.7821 | 14.478 | -19.6363 | 53.7711 | 55.34 | 0.85345
Log | 3922 | 32.6833 | 2014-08-09 04:49 | C13EOAT_test | -0.0025 | 0.71028 | -0.37508 | 73.3108 | 284.2427 | 102.2416 | 1.4908 | -0.76044 | 4.1497 | 1.5 | 8.8912 | 22.3695 | 1.313 | 0.0048271 | 167.9231 | 99.44 | 3.566 | 103.006 | 6.594 | 103 | 105.208 | 104.0005 | 104 | 579.7059 | 17.2987 | 88.2249 | 79.6982 | 217.3737 | 216.643 | 388.926 | 83.9615 | 6.8187 | 84 | 1800.028 | 3.7391 | 1800 | 25.0009 | 2.4994 | 25 | 10000000000 | 34.5855 | 27.107 | 180.0033 | 89.4654 | 89.9856 | 7.5036 | 90 | 10000000000 | 178.6349 | 182.8778 | 194.0017 | 182.1514 | 255.7236 | 258.5362 | 234.4839 | 10000000000 | 10000000000 | 39.9128 | 4.043 | 40 | 10000000000 | 0 | 124.4422 | 39.9949 | 8.6505 | 40 | 90.2532 | 89.7501 | 49.3136 | 10000000000 | 89.9998 | 4.318 | 90 | 95.2545 | 10000000000 | 90.0016 | 3.2877 | 90 | 95.7763 | 14.4742 | -19.7418 | 53.6873 | 55.33 | 0.85345
Log | 3923 | 32.6917 | 2014-08-09 04:49 | C13EOAT_test | -0.0025 | 0.70965 | -0.37508 | 79.3922 | 284.5121 | 111.7664 | 1.4795 | -0.76018 | 4.1498 | 1.5 | 8.8973 | 22.3191 | 1.2598 | 0.0048429 | 168.181 | 99.44 | 3.5933 | 103.0334 | 6.5909 | 103 | 105.4503 | 103.9883 | 104 | 582.5815 | 17.4026 | 88.355 | 79.826 | 217.4081 | 216.643 | 388.5823 | 84.0905 | 6.8169 | 84 | 1800.143 | 3.7391 | 1800 | 24.9956 | 2.4994 | 25 | 10000000000 | 34.5785 | 27.0227 | 179.996 | 89.4666 | 89.9841 | 7.5046 | 90 | 10000000000 | 178.6213 | 183.0798 | 193.8115 | 182.3063 | 256.3091 | 258.2506 | 234.978 | 10000000000 | 10000000000 | 39.8897 | 4.0633 | 40 | 10000000000 | 0 | 124.4752 | 40.0033 | 8.6503 | 40 | 90.2431 | 89.7529 | 49.2688 | 10000000000 | 90.005 | 4.3168 | 90 | 95.2308 | 10000000000 | 89.998 | 3.2878 | 90 | 95.7672 | 14.4738 | -19.614 | 53.705 | 55.32 | 0.85345
Log | 3924 | 32.7 | 2014-08-09 04:50 | C13EOAT_test | -0.0025 | 0.71023 | -0.37508 | 74.3358 | 284.6247 | 125.4331 | 1.4742 | -0.76033 | 4.1498 | 1.5 | 8.8853 | 22.2906 | 1.313 | 0.0054058 | 168.0499 | 99.44 | 3.5256 | 102.9656 | 6.5948 | 103 | 105.2136 | 103.9915 | 104 | 588.3395 | 17.4747 | 88.3216 | 79.7283 | 217.3448 | 216.643 | 388.926 | 84.025 | 6.817 | 84 | 1799.696 | 3.7398 | 1800 | 25.0053 | 2.4992 | 25 | 10000000000 | 34.5624 | 27.0986 | 179.9718 | 89.4438 | 89.9778 | 7.5062 | 90 | 10000000000 | 178.6412 | 183.1423 | 193.9596 | 182.322 | 256.3425 | 258.6055 | 234.0779 | 10000000000 | 10000000000 | 39.929 | 4.0775 | 40 | 10000000000 | 0 | 124.4451 | 39.9851 | 8.6515 | 40 | 90.2366 | 89.7351 | 49.2735 | 10000000000 | 90.0011 | 4.3203 | 90 | 95.2061 | 10000000000 | 89.9859 | 3.2886 | 90 | 95.7669 | 14.478 | -19.7117 | 53.6764 | 55.32 | 0.8534
Log | 3925 | 32.7084 | 2014-08-09 04:50 | C13EOAT_test | -0.0025 | 0.71028 | -0.37508 | 76.1138 | 284.6234 | 116.2539 | 1.4861 | -0.76038 | 4.1499 | 1.5 | 8.8916 | 22.3428 | 1.3117 | 0.0048271 | 168.0554 | 99.44 | 3.5785 | 103.0185 | 6.5919 | 103 | 105.3187 | 104.0021 | 104 | 588.533 | 16.9874 | 88.2922 | 79.7632 | 217.3716 | 216.643 | 388.926 | 84.0277 | 6.8174 | 84 | 1799.985 | 3.7395 | 1800 | 25.0172 | 2.4987 | 25 | 10000000000 | 34.5873 | 27.0765 | 180.0226 | 89.4444 | 89.9981 | 7.504 | 90 | 10000000000 | 178.5994 | 183.0772 | 194.2302 | 182.4392 | 255.4303 | 257.897 | 233.2993 | 10000000000 | 10000000000 | 39.9127 | 4.0994 | 40 | 10000000000 | 0 | 124.4448 | 40.004 | 8.6509 | 40 | 90.2542 | 89.7684 | 49.2461 | 10000000000 | 89.9667 | 4.3372 | 90 | 95.2202 | 10000000000 | 90.0113 | 3.288 | 90 | 95.7653 | 14.4735 | -19.6768 | 53.6872 | 55.33 | 0.85345
Log | 3926 | 32.7167 | 2014-08-09 04:51 | C13EOAT_test | -0.0025 | 0.70712 | -0.37508 | 82.4094 | 284.1312 | 108.7994 | 1.4793 | -0.76015 | 4.15 | 1.5 | 8.9165 | 22.319 | 1.3128 | 0.0048271 | 168.2167 | 99.44 | 3.587 | 103.027 | 6.5897 | 103 | 105.1271 | 103.9846 | 104 | 586.1282 | 17.056 | 88.3441 | 79.8726 | 217.4059 | 216.643 | 388.5823 | 84.1084 | 6.8165 | 84 | 1800.224 | 3.7389 | 1800 | 25.0035 | 2.4988 | 25 | 10000000000 | 34.5844 | 27.1378 | 180.054 | 89.4476 | 89.9613 | 7.5118 | 90 | 10000000000 | 178.6336 | 183.1381 | 194.2629 | 182.4641 | 255.7907 | 258.6029 | 234.085 | 10000000000 | 10000000000 | 39.909 | 4.1146 | 40 | 10000000000 | 0 | 124.4474 | 39.9528 | 8.6543 | 40 | 90.2635 | 89.7905 | 49.2597 | 10000000000 | 89.9882 | 4.3337 | 90 | 95.2213 | 10000000000 | 90.027 | 3.2875 | 90 | 95.7757 | 14.4765 | -19.5674 | 53.7687 | 55.32 | 0.85345
Log | 3927 | 32.725 | 2014-08-09 04:51 | C13EOAT_test | -0.0025 | 0.71047 | -0.37508 | 78.6701 | 284.6247 | 114.5705 | 1.4935 | -0.76022 | 4.15 | 1.5 | 8.9257 | 22.3191 | 1.3049 | 0.0048271 | 167.9734 | 99.44 | 3.5785 | 103.0185 | 6.5898 | 103 | 105.3966 | 104.0086 | 104 | 580.113 | 16.9885 | 88.2068 | 79.7666 | 217.357 | 216.643 | 388.926 | 83.9867 | 6.815 | 84 | 1800.267 | 3.7389 | 1800 | 25.0335 | 2.4978 | 25 | 10000000000 | 34.5953 | 27.0343 | 179.9687 | 89.431 | 89.982 | 7.5106 | 90 | 10000000000 | 178.6733 | 183.8495 | 194.352 | 182.2481 | 255.914 | 258.1879 | 233.8496 | 10000000000 | 10000000000 | 39.9699 | 4.1266 | 40 | 10000000000 | 0 | 124.3855 | 39.9738 | 8.654 | 40 | 90.2518 | 89.717 | 49.2183 | 10000000000 | 89.9816 | 4.3411 | 90 | 95.2233 | 10000000000 | 89.9844 | 3.2888 | 90 | 95.7819 | 14.4759 | -19.6734 | 53.7958 | 55.32 | 0.85337
Log | 3928 | 32.7333 | 2014-08-09 04:52 | C13EOAT_test | -0.0025 | 0.71028 | -0.37508 | 77.7634 | 284.6053 | 114.8348 | 1.4935 | -0.76021 | 4.1501 | 1.5 | 8.9166 | 22.3368 | 1.313 | 0.0048271 | 168.0499 | 99.44 | 3.6333 | 103.0733 | 6.5849 | 103 | 105.1788 | 104.0105 | 104 | 578.1254 | 17.2418 | 88.247 | 79.8029 | 217.4043 | 216.643 | 388.926 | 84.025 | 6.8144 | 84 | 1800.16 | 3.7389 | 1800 | 25.0448 | 2.497 | 25 | 10000000000 | 34.6449 | 26.9421 | 180.0087 | 89.4056 | 89.9467 | 7.5185 | 90 | 10000000000 | 178.4815 | 184.2916 | 194.4312 | 181.7924 | 256.2094 | 258.385 | 234.0461 | 10000000000 | 10000000000 | 39.9981 | 4.1328 | 40 | 10000000000 | 0 | 124.4843 | 39.9586 | 8.6561 | 40 | 90.251 | 89.7577 | 49.1934 | 10000000000 | 89.9986 | 4.3404 | 90 | 95.24 | 10000000000 | 90.0043 | 3.2885 | 90 | 95.7716 | 14.4753 | -19.6371 | 53.7668 | 55.3 | 0.85343
Log | 3929 | 32.7417 | 2014-08-09 04:52 | C13EOAT_test | -0.0025 | 0.71028 | -0.37508 | 76.4092 | 284.2515 | 114.274 | 1.4932 | -0.76033 | 4.1502 | 1.5 | 8.9241 | 22.3198 | 1.3021 | 0.0048271 | 168.0439 | 99.44 | 3.569 | 103.009 | 6.5869 | 103 | 105.3598 | 104.0228 | 104 | 578.5027 | 17.2288 | 88.2631 | 79.7808 | 217.3911 | 216.643 | 388.5823 | 84.022 | 6.8143 | 84 | 1800.983 | 3.7377 | 1800 | 25.0432 | 2.4963 | 25 | 10000000000 | 34.6092 | 26.95 | 179.9792 | 89.4384 | 89.9502 | 7.52 | 90 | 10000000000 | 178.5013 | 184.0683 | 194.2654 | 181.7691 | 256.1527 | 258.5182 | 233.284 | 10000000000 | 10000000000 | 40.0368 | 4.1287 | 40 | 10000000000 | 0 | 124.4881 | 39.9524 | 8.6579 | 40 | 90.2467 | 89.7325 | 49.2942 | 10000000000 | 89.9586 | 4.3604 | 90 | 95.2304 | 10000000000 | 89.9896 | 3.2892 | 90 | 95.7778 | 14.478 | -19.6592 | 53.7947 | 55.29 | 0.85345
Log | 3930 | 32.75 | 2014-08-09 04:53 | C13EOAT_test | -0.0025 | 0.71055 | -0.37508 | 74.1559 | 283.8771 | 108.0516 | 1.4913 | -0.76028 | 4.1503 | 1.5 | 8.9267 | 22.3191 | 1.3091 | 0.0048271 | 167.7725 | 99.44 | 3.572 | 103.012 | 6.5864 | 103 | 105.3348 | 103.9931 | 104 | 585.2291 | 17.3661 | 88.1656 | 79.6069 | 217.3692 | 216.643 | 388.5823 | 83.8863 | 6.8136 | 84 | 1799.903 | 3.7395 | 1800 | 25.043 | 2.4954 | 25 | 10000000000 | 34.5897 | 26.999 | 179.943 | 89.4407 | 89.9634 | 7.5203 | 90 | 10000000000 | 178.4958 | 184.0537 | 194.2404 | 182.2615 | 256.0139 | 258.1437 | 233.554 | 10000000000 | 10000000000 | 40.053 | 4.1157 | 40 | 10000000000 | 0 | 124.5248 | 39.9568 | 8.659 | 40 | 90.2381 | 89.7049 | 49.3169 | 10000000000 | 90.002 | 4.3484 | 90 | 95.2064 | 10000000000 | 89.9715 | 3.29 | 90 | 95.7801 | 14.4785 | -19.8331 | 53.8037 | 55.3 | 0.85343
Log | 3931 | 32.7584 | 2014-08-09 04:53 | C13EOAT_test | -0.0025 | 0.71027 | -0.37508 | 73.6567 | 283.8812 | 107.0068 | 1.4942 | -0.76027 | 4.1503 | 1.5 | 8.925 | 22.3432 | 1.313 | 0.0048297 | 168.1386 | 99.44 | 3.5871 | 103.0271 | 6.5835 | 103 | 105.2661 | 103.9994 | 104 | 590.5437 | 17.42 | 88.3455 | 79.7931 | 217.3989 | 216.643 | 388.926 | 84.0693 | 6.8128 | 84 | 1800.725 | 3.7383 | 1800 | 25.0872 | 2.4937 | 25 | 10000000000 | 34.6602 | 27.0124 | 179.9964 | 89.4427 | 89.9886 | 7.5185 | 90 | 10000000000 | 178.4602 | 182.2411 | 193.4026 | 182.1668 | 256.395 | 258.4422 | 234.2215 | 10000000000 | 10000000000 | 40.1175 | 4.0987 | 40 | 10000000000 | 0 | 124.5146 | 40.0199 | 8.657 | 40 | 90.2509 | 89.7455 | 49.2189 | 10000000000 | 90.0123 | 4.3491 | 90 | 95.2358 | 10000000000 | 89.9982 | 3.2896 | 90 | 95.7783 | 14.4765 | -19.6469 | 53.7944 | 55.29 | 0.85345
Log | 3932 | 32.7667 | 2014-08-09 04:54 | C13EOAT_test | -0.0025 | 0.70782 | -0.37508 | 74.7096 | 285.3776 | 109.1033 | 1.4077 | -0.76026 | 4.1505 | 1.5 | 8.9232 | 22.3712 | 1.313 | 0.0048271 | 168.2128 | 99.44 | 3.5671 | 103.0071 | 6.5843 | 103 | 105.2562 | 104.0004 | 104 | 586.1581 | 17.1631 | 88.3121 | 79.9007 | 217.3892 | 216.643 | 388.926 | 84.1064 | 6.8127 | 84 | 1800.148 | 3.739 | 1800 | 25.0554 | 2.4936 | 25 | 10000000000 | 34.6173 | 26.9809 | 180.0177 | 89.398 | 89.9489 | 7.527 | 90 | 10000000000 | 178.4265 | 182.9959 | 194.1715 | 182.024 | 255.8628 | 258.3492 | 233.646 | 10000000000 | 10000000000 | 40.0869 | 4.08 | 40 | 10000000000 | 0 | 124.4182 | 39.9704 | 8.6604 | 40 | 90.2555 | 89.7621 | 49.152 | 10000000000 | 89.9833 | 4.3615 | 90 | 95.2081 | 10000000000 | 90.0088 | 3.2894 | 90 | 95.7793 | 14.4779 | -19.5393 | 53.7918 | 55.27 | 0.85329
Log | 3933 | 32.775 | 2014-08-09 04:54 | C13EOAT_test | -0.0025 | 0.71029 | -0.37508 | 73.0601 | 284.6209 | 116.9781 | 1.4873 | -0.76034 | 4.1505 | 1.5 | 8.9297 | 22.4834 | 1.3074 | 0.0048271 | 168.119 | 99.44 | 3.6209 | 103.0609 | 6.5799 | 103 | 105.1088 | 103.9959 | 104 | 581.3516 | 17.0921 | 88.2648 | 79.8542 | 217.3929 | 216.643 | 388.926 | 84.0595 | 6.8114 | 84 | 1800.178 | 3.739 | 1800 | 25.0436 | 2.4932 | 25 | 10000000000 | 34.6397 | 27.0194 | 179.9796 | 89.4084 | 89.9631 | 7.5267 | 90 | 10000000000 | 178.4168 | 183.1158 | 194.0468 | 181.9149 | 256.1622 | 258.3458 | 233.0079 | 10000000000 | 10000000000 | 40.0816 | 4.0609 | 40 | 10000000000 | 0 | 124.4497 | 39.9798 | 8.6611 | 40 | 90.2467 | 89.7329 | 49.1525 | 10000000000 | 89.9964 | 4.3585 | 90 | 95.1868 | 10000000000 | 89.9898 | 3.2899 | 90 | 95.7722 | 14.4779 | -19.5858 | 53.8116 | 55.26 | 0.85343
Log | 3934 | 32.7833 | 2014-08-09 04:55 | C13EOAT_test | -0.0025 | 0.71059 | -0.37508 | 75.1579 | 284.2645 | 108.9575 | 1.4944 | -0.76033 | 4.1506 | 1.5 | 8.9212 | 22.1653 | 1.313 | 0.0048271 | 167.9416 | 99.44 | 3.5896 | 103.0296 | 6.58 | 103 | 105.0091 | 103.9991 | 104 | 577.3691 | 16.963 | 88.1946 | 79.747 | 217.3823 | 216.643 | 388.926 | 83.9708 | 6.811 | 84 | 1800.354 | 3.7388 | 1800 | 25.0349 | 2.4927 | 25 | 10000000000 | 34.6277 | 27.0901 | 180.0189 | 89.4503 | 89.9843 | 7.5259 | 90 | 10000000000 | 178.4823 | 183.0792 | 194.0665 | 182.3119 | 255.994 | 258.0811 | 233.7744 | 10000000000 | 10000000000 | 40.1083 | 4.0399 | 40 | 10000000000 | 0 | 124.3722 | 39.9639 | 8.6631 | 40 | 90.2582 | 89.7606 | 49.2133 | 10000000000 | 89.9994 | 4.358 | 90 | 95.2458 | 10000000000 | 90.0094 | 3.2896 | 90 | 95.79 | 14.4761 | -19.693 | 53.7823 | 55.27 | 0.85337
Log | 3935 | 32.7917 | 2014-08-09 04:55 | C13EOAT_test | -0.0025 | 0.70998 | -0.37508 | 75.7752 | 284.5716 | 113.9697 | 1.4976 | -0.76032 | 4.1506 | 1.5 | 8.9477 | 22.2673 | 1.313 | 0.004887 | 167.8855 | 99.44 | 3.5323 | 102.9724 | 6.5837 | 103 | 105.088 | 103.9857 | 104 | 576.312 | 16.9802 | 88.1924 | 79.6931 | 217.3314 | 216.643 | 388.5823 | 83.9428 | 6.8114 | 84 | 1799.757 | 3.7399 | 1800 | 25.0547 | 2.4915 | 25 | 10000000000 | 34.6048 | 27.0092 | 179.9488 | 89.4479 | 89.9844 | 7.5276 | 90 | 10000000000 | 178.535 | 183.0743 | 194.194 | 182.1583 | 255.5654 | 257.3814 | 233.6666 | 10000000000 | 10000000000 | 40.0735 | 4.0228 | 40 | 10000000000 | 0 | 124.3997 | 39.9604 | 8.6645 | 40 | 90.2374 | 89.7113 | 49.2311 | 10000000000 | 90.0068 | 4.3553 | 90 | 95.2253 | 10000000000 | 89.9744 | 3.2907 | 90 | 95.7884 | 14.478 | -19.7469 | 53.8667 | 55.28 | 0.85343
Log | 3936 | 32.8 | 2014-08-09 04:56 | C13EOAT_test | -0.0025 | 0.70995 | -0.37508 | 75.6672 | 284.4985 | 117.329 | 1.4943 | -0.76032 | 4.1507 | 1.5 | 8.924 | 22.27 | 1.313 | 0.0048271 | 168.0261 | 99.44 | 3.6137 | 103.0537 | 6.5772 | 103 | 104.9829 | 103.9842 | 104 | 582.5043 | 17.1087 | 88.2623 | 79.7638 | 217.3504 | 216.643 | 388.926 | 84.013 | 6.8094 | 84 | 1800.33 | 3.7388 | 1800 | 25.0836 | 2.4898 | 25 | 10000000000 | 34.6305 | 27.0203 | 179.9924 | 89.4471 | 89.9762 | 7.5305 | 90 | 10000000000 | 178.4915 | 183.3151 | 193.768 | 182.2657 | 256.0005 | 258.1172 | 233.0642 | 10000000000 | 10000000000 | 39.996 | 4.0171 | 40 | 10000000000 | 0 | 124.4023 | 39.936 | 8.6675 | 40 | 90.2525 | 89.74 | 49.226 | 10000000000 | 89.9828 | 4.3643 | 90 | 95.1594 | 10000000000 | 89.9962 | 3.29 | 90 | 95.778 | 14.4818 | -19.6762 | 53.8016 | 55.27 | 0.85345
Log | 3937 | 32.8083 | 2014-08-09 04:56 | C13EOAT_test | -0.0025 | 0.71028 | -0.37508 | 75.4723 | 284.569 | 106.4577 | 1.4865 | -0.76039 | 4.1508 | 1.5 | 8.9466 | 22.1898 | 1.3063 | 0.0048271 | 167.9678 | 99.44 | 3.574 | 103.014 | 6.5778 | 103 | 105.0434 | 103.9914 | 104 | 586.7395 | 17.0196 | 88.2584 | 79.7094 | 217.3788 | 216.643 | 388.926 | 83.9839 | 6.8097 | 84 | 1799.979 | 3.7393 | 1800 | 25.0632 | 2.4895 | 25 | 10000000000 | 34.6302 | 27.0844 | 179.9885 | 89.4239 | 89.9491 | 7.5363 | 90 | 10000000000 | 178.5765 | 183.7411 | 194.4466 | 182.4294 | 255.7214 | 257.635 | 233.5648 | 10000000000 | 10000000000 | 39.99 | 4.0149 | 40 | 10000000000 | 0 | 124.4359 | 39.9638 | 8.6675 | 40 | 90.2514 | 89.7372 | 49.2257 | 10000000000 | 89.9791 | 4.3653 | 90 | 95.2013 | 10000000000 | 89.9943 | 3.2905 | 90 | 95.7692 | 14.4729 | -19.7306 | 53.8536 | 55.26 | 0.85345
Log | 3938 | 32.8167 | 2014-08-09 04:57 | C13EOAT_test | -0.0025 | 0.70998 | -0.37508 | 75.179 | 284.301 | 113.2927 | 1.4898 | -0.76021 | 4.1509 | 1.5 | 8.9535 | 22.29 | 1.313 | 0.0048271 | 168.1435 | 99.44 | 3.5933 | 103.0334 | 6.5764 | 103 | 105.2428 | 104.0021 | 104 | 589.0624 | 17.0075 | 88.3535 | 79.79 | 217.3727 | 216.643 | 388.926 | 84.0717 | 6.8099 | 84 | 1799.761 | 3.7398 | 1800 | 25.0941 | 2.488 | 25 | 10000000000 | 34.6027 | 27.117 | 180.0156 | 89.4437 | 89.9879 | 7.5312 | 90 | 10000000000 | 178.4344 | 183.2846 | 193.9763 | 182.376 | 255.7624 | 257.9642 | 235.0004 | 10000000000 | 10000000000 | 39.9492 | 4.0212 | 40 | 10000000000 | 0 | 124.4792 | 39.9639 | 8.6686 | 40 | 90.256 | 89.7596 | 49.1991 | 10000000000 | 89.9997 | 4.3574 | 90 | 95.2392 | 10000000000 | 90.0078 | 3.2903 | 90 | 95.7625 | 14.4732 | -19.65 | 53.8753 | 55.25 | 0.85335
Log | 3939 | 32.825 | 2014-08-09 04:57 | C13EOAT_test | -0.0025 | 0.70868 | -0.37508 | 76.617 | 284.6587 | 106.227 | 1.4919 | -0.76041 | 4.151 | 1.5 | 8.9227 | 22.3135 | 1.3184 | 0.0048271 | 168.1879 | 99.44 | 3.5888 | 103.0288 | 6.5755 | 103 | 104.9677 | 103.9817 | 104 | 585.8219 | 16.9616 | 88.3477 | 79.8403 | 217.387 | 216.643 | 388.5823 | 84.094 | 6.809 | 84 | 1799.702 | 3.74 | 1800 | 25.0549 | 2.488 | 25 | 10000000000 | 34.6788 | 27.131 | 180.045 | 89.4498 | 89.9888 | 7.5322 | 90 | 10000000000 | 178.4599 | 182.6246 | 193.3305 | 182.0965 | 256.0944 | 258.137 | 235.0496 | 10000000000 | 10000000000 | 39.968 | 4.0289 | 40 | 10000000000 | 0 | 124.4107 | 39.9744 | 8.6687 | 40 | 90.2567 | 89.7882 | 49.1602 | 10000000000 | 90.0029 | 4.3554 | 90 | 95.2189 | 10000000000 | 90.0225 | 3.2897 | 90 | 95.7669 | 14.4756 | -19.5997 | 53.786 | 55.24 | 0.85344
Log | 3940 | 32.8333 | 2014-08-09 04:58 | C13EOAT_test | -0.0025 | 0.71028 | -0.37508 | 76.478 | 284.5818 | 105.3085 | 1.4959 | -0.7605 | 4.151 | 1.5 | 8.9282 | 22.319 | 1.313 | 0.0048271 | 168.0164 | 99.44 | 3.5595 | 102.9995 | 6.5767 | 103 | 105.0656 | 104.0059 | 104 | 582.2483 | 16.9616 | 88.2443 | 79.7722 | 217.3518 | 216.643 | 388.926 | 84.0082 | 6.8095 | 84 | 1799.829 | 3.7399 | 1800 | 25.0198 | 2.488 | 25 | 10000000000 | 34.6526 | 27.1191 | 180.0012 | 89.4499 | 89.9787 | 7.5348 | 90 | 10000000000 | 178.578 | 183.089 | 194.1039 | 182.2532 | 255.9198 | 258.8415 | 235.2513 | 10000000000 | 10000000000 | 39.9614 | 4.0405 | 40 | 10000000000 | 0 | 124.3847 | 40.0068 | 8.6673 | 40 | 90.2562 | 89.745 | 49.1782 | 10000000000 | 89.9962 | 4.3532 | 90 | 95.2319 | 10000000000 | 90.0006 | 3.2902 | 90 | 95.7838 | 14.4769 | -19.6678 | 53.8052 | 55.22 | 0.85345
Log | 3941 | 32.8417 | 2014-08-09 04:58 | C13EOAT_test | -0.0025 | 0.70996 | -0.37508 | 71.1471 | 284.619 | 114.279 | 1.4887 | -0.76033 | 4.1511 | 1.5 | 8.9045 | 22.3461 | 1.313 | 0.0048271 | 168.2348 | 99.44 | 3.5872 | 103.0272 | 6.5737 | 103 | 105.1615 | 104.0154 | 104 | 577.895 | 16.984 | 88.3356 | 79.8992 | 217.381 | 216.643 | 388.926 | 84.1174 | 6.8081 | 84 | 1799.842 | 3.7399 | 1800 | 25.0475 | 2.4869 | 25 | 10000000000 | 34.6559 | 27.0255 | 180.006 | 89.4904 | 89.9951 | 7.5326 | 90 | 10000000000 | 178.749 | 183.4097 | 193.9576 | 182.0821 | 256.7634 | 258.7485 | 235.9373 | 10000000000 | 10000000000 | 39.9346 | 4.0581 | 40 | 10000000000 | 0 | 124.3933 | 40.008 | 8.667 | 40 | 90.267 | 89.739 | 49.2222 | 10000000000 | 90.0233 | 4.3393 | 90 | 95.2322 | 10000000000 | 90.003 | 3.2901 | 90 | 95.7743 | 14.4777 | -19.5408 | 53.7345 | 55.24 | 0.85345
Log | 3942 | 32.85 | 2014-08-09 04:59 | C13EOAT_test | -0.0025 | 0.70982 | -0.37508 | 78.6468 | 284.9904 | 105.5882 | 1.4923 | -0.76033 | 4.1511 | 1.5 | 8.9135 | 22.3189 | 1.2762 | 0.0048271 | 168.254 | 99.44 | 3.5595 | 102.9995 | 6.5745 | 103 | 105.1633 | 103.9937 | 104 | 579.2365 | 17.234 | 88.3678 | 79.8862 | 217.3417 | 216.643 | 388.926 | 84.127 | 6.8082 | 84 | 1799.367 | 3.7407 | 1800 | 25.0535 | 2.486 | 25 | 10000000000 | 34.6045 | 27.0462 | 180.0231 | 89.4786 | 90.0151 | 7.5289 | 90 | 10000000000 | 178.6768 | 183.0792 | 194.0199 | 182.0792 | 256.4343 | 258.8487 | 235.873 | 10000000000 | 10000000000 | 39.9427 | 4.077 | 40 | 10000000000 | 0 | 124.4169 | 39.9956 | 8.6672 | 40 | 90.2524 | 89.7707 | 49.214 | 10000000000 | 90.024 | 4.3348 | 90 | 95.2505 | 10000000000 | 90.0115 | 3.2896 | 90 | 95.7773 | 14.4765 | -19.5538 | 53.7596 | 55.22 | 0.85345
Log | 3943 | 32.8584 | 2014-08-09 04:59 | C13EOAT_test | -0.0025 | 0.70991 | -0.37508 | 76.7222 | 284.2502 | 111.6931 | 1.4881 | -0.76039 | 4.1512 | 1.5 | 8.9173 | 22.4345 | 1.3702 | 0.0048271 | 167.9118 | 99.44 | 3.5798 | 103.0198 | 6.5733 | 103 | 105.2461 | 104.0066 | 104 | 587.756 | 17.5683 | 88.2267 | 79.6851 | 217.338 | 216.643 | 388.5823 | 83.9559 | 6.8079 | 84 | 1800.25 | 3.7397 | 1800 | 25.0743 | 2.4847 | 25 | 10000000000 | 34.6781 | 26.972 | 180.0342 | 89.4912 | 90.0349 | 7.5249 | 90 | 10000000000 | 178.5777 | 183.1163 | 193.774 | 182.3766 | 256.2203 | 259.3174 | 235.735 | 10000000000 | 10000000000 | 39.9364 | 4.0932 | 40 | 10000000000 | 0 | 124.4218 | 39.9935 | 8.6668 | 40 | 90.2706 | 89.7636 | 49.259 | 10000000000 | 90.0406 | 4.3249 | 90 | 95.2314 | 10000000000 | 90.0171 | 3.2893 | 90 | 95.7749 | 14.4779 | -19.7549 | 53.7738 | 55.22 | 0.85345
Log | 3944 | 32.8667 | 2014-08-09 05:00 | C13EOAT_test | -0.0025 | 0.7097 | -0.37508 | 71.4144 | 285.0122 | 108.4811 | 1.4998 | -0.76035 | 4.1513 | 1.5 | 8.9196 | 22.3564 | 1.3227 | 0.0048271 | 167.9529 | 99.44 | 3.5933 | 103.0333 | 6.5715 | 103 | 105.4306 | 103.9876 | 104 | 586.543 | 17.4865 | 88.2528 | 79.7001 | 217.3436 | 216.643 | 388.926 | 83.9764 | 6.8089 | 84 | 1799.926 | 3.7403 | 1800 | 25.0953 | 2.4832 | 25 | 10000000000 | 34.6727 | 27.0629 | 180.0331 | 89.499 | 90.0169 | 7.5266 | 90 | 10000000000 | 178.6696 | 183.3089 | 194.0568 | 182.4028 | 256.088 | 258.8257 | 234.973 | 10000000000 | 10000000000 | 39.9533 | 4.1046 | 40 | 10000000000 | 0 | 124.4066 | 40.028 | 8.6644 | 40 | 90.2757 | 89.7573 | 49.2167 | 10000000000 | 90.0306 | 4.3237 | 90 | 95.2562 | 10000000000 | 90.0165 | 3.2891 | 90 | 95.7802 | 14.478 | -19.74 | 53.781 | 55.23 | 0.85345
Log | 3945 | 32.875 | 2014-08-09 05:00 | C13EOAT_test | -0.0025 | 0.70997 | -0.37508 | 69.5481 | 284.4221 | 116.9131 | 1.5006 | -0.76031 | 4.1513 | 1.5 | 8.9388 | 22.4755 | 1.3866 | 0.0048271 | 167.5511 | 99.44 | 3.5656 | 103.0056 | 6.5726 | 103 | 105.2786 | 103.9825 | 104 | 587.2031 | 17.5344 | 88.0394 | 79.5117 | 217.3308 | 216.643 | 388.5823 | 83.7756 | 6.812 | 84 | 1799.648 | 3.7407 | 1800 | 25.0605 | 2.4827 | 25 | 10000000000 | 34.6932 | 27.0207 | 180.0477 | 89.4857 | 90.0364 | 7.5216 | 90 | 10000000000 | 178.6685 | 183.1115 | 193.8969 | 182.7429 | 256.4256 | 258.7962 | 234.0291 | 10000000000 | 10000000000 | 39.9719 | 4.111 | 40 | 10000000000 | 0 | 124.4479 | 40.0292 | 8.6629 | 40 | 90.2773 | 89.7704 | 49.1728 | 10000000000 | 90.0075 | 4.3268 | 90 | 95.224 | 10000000000 | 90.0238 | 3.2882 | 90 | 95.7694 | 14.478 | -19.9283 | 53.8394 | 55.22 | 0.85345
Log | 3946 | 32.8833 | 2014-08-09 05:01 | C13EOAT_test | -0.0025 | 0.70997 | -0.37508 | 72.644 | 284.2274 | 119.1982 | 1.4933 | -0.76047 | 4.1515 | 1.5 | 8.9212 | 22.3467 | 1.313 | 0.0048271 | 167.7416 | 99.44 | 3.5866 | 103.0266 | 6.5705 | 103 | 105.1923 | 104.0117 | 104 | 582.7417 | 17.0609 | 88.1221 | 79.6195 | 217.344 | 216.643 | 388.5823 | 83.8708 | 6.8125 | 84 | 1800.401 | 3.7395 | 1800 | 25.0735 | 2.4812 | 25 | 10000000000 | 34.6874 | 27.012 | 180.0443 | 89.5145 | 90.0327 | 7.5196 | 90 | 10000000000 | 178.7057 | 182.3177 | 193.5267 | 182.1992 | 256.5092 | 259.0519 | 234.4732 | 10000000000 | 10000000000 | 40.02 | 4.1106 | 40 | 10000000000 | 0 | 124.3315 | 40.06 | 8.6598 | 40 | 90.2811 | 89.7632 | 49.1877 | 10000000000 | 89.9929 | 4.3257 | 90 | 95.2465 | 10000000000 | 90.0221 | 3.2872 | 90 | 95.7752 | 14.4779 | -19.8205 | 53.7857 | 55.2 | 0.85345
Log | 3947 | 32.8917 | 2014-08-09 05:01 | C13EOAT_test | -0.0025 | 0.70971 | -0.37508 | 70.0173 | 284.5596 | 118.9639 | 1.4901 | -0.76044 | 4.1515 | 1.5 | 8.9305 | 22.3841 | 1.313 | 0.0048271 | 168.1353 | 99.44 | 3.5979 | 103.0379 | 6.568 | 103 | 105.2689 | 104.0082 | 104 | 580.3145 | 17.1487 | 88.2719 | 79.8634 | 217.368 | 216.643 | 388.926 | 84.0676 | 6.8135 | 84 | 1799.84 | 3.7408 | 1800 | 25.0686 | 2.4805 | 25 | 10000000000 | 34.6687 | 27.0227 | 180.0158 | 89.5114 | 90.0315 | 7.5172 | 90 | 10000000000 | 178.7242 | 183.1326 | 194.0099 | 181.9068 | 256.1286 | 258.9604 | 234.3474 | 10000000000 | 10000000000 | 40.0283 | 4.108 | 40 | 10000000000 | 0 | 124.365 | 40.0477 | 8.6588 | 40 | 90.2762 | 89.7395 | 49.2525 | 10000000000 | 90.0108 | 4.313 | 90 | 95.2492 | 10000000000 | 90.0079 | 3.2872 | 90 | 95.7789 | 14.4769 | -19.5766 | 53.8122 | 55.2 | 0.85345
Log | 3948 | 32.9 | 2014-08-09 05:02 | C13EOAT_test | -0.0025 | 0.71023 | -0.37508 | 76.5782 | 284.7295 | 119.4588 | 1.4876 | -0.76046 | 4.1516 | 1.5 | 8.9216 | 22.3893 | 1.313 | 0.0048271 | 167.8377 | 99.44 | 3.5662 | 103.0062 | 6.5696 | 103 | 105.2792 | 104.0141 | 104 | 578.4913 | 17.1408 | 88.1592 | 79.6785 | 217.3443 | 216.643 | 388.926 | 83.9189 | 6.8139 | 84 | 1799.837 | 3.7409 | 1800 | 25.0836 | 2.4792 | 25 | 10000000000 | 34.6565 | 27.035 | 180.0389 | 89.5159 | 90.029 | 7.5147 | 90 | 10000000000 | 178.6259 | 183.6249 | 194.0138 | 181.89 | 256.256 | 258.5767 | 234.2587 | 10000000000 | 10000000000 | 40.0615 | 4.0986 | 40 | 10000000000 | 0 | 124.3426 | 40.0412 | 8.6579 | 40 | 90.2719 | 89.767 | 49.2088 | 10000000000 | 90.0144 | 4.307 | 90 | 95.2495 | 10000000000 | 90.0195 | 3.2862 | 90 | 95.7797 | 14.478 | -19.7615 | 53.7872 | 55.19 | 0.85345
Log | 3949 | 32.9083 | 2014-08-09 05:02 | C13EOAT_test | -0.0025 | 0.70968 | -0.37508 | 69.7529 | 284.2575 | 111.063 | 1.4977 | -0.7604 | 4.1517 | 1.5 | 8.8871 | 22.3191 | 1.313 | 0.0048271 | 167.9538 | 99.44 | 3.6271 | 103.0671 | 6.5644 | 103 | 105.2886 | 103.986 | 104 | 577.0031 | 17.2277 | 88.2439 | 79.7099 | 217.3529 | 216.643 | 388.5823 | 83.9769 | 6.8158 | 84 | 1799.723 | 3.741 | 1800 | 25.0921 | 2.4779 | 25 | 10000000000 | 34.6622 | 27.0464 | 180.0047 | 89.529 | 90.0593 | 7.5067 | 90 | 10000000000 | 178.5743 | 183.6856 | 194.061 | 182.312 | 255.8526 | 258.3564 | 233.8829 | 10000000000 | 10000000000 | 40.0221 | 4.0898 | 40 | 10000000000 | 0 | 124.4075 | 40.0367 | 8.6568 | 40 | 90.2789 | 89.7258 | 49.2009 | 10000000000 | 89.9737 | 4.3184 | 90 | 95.2525 | 10000000000 | 90.0023 | 3.2861 | 90 | 95.7819 | 14.481 | -19.7301 | 53.6876 | 55.2 | 0.85345
Log | 3950 | 32.9167 | 2014-08-09 05:03 | C13EOAT_test | -0.0025 | 0.71008 | -0.37508 | 71.8006 | 284.9681 | 108.4427 | 1.4915 | -0.76035 | 4.1517 | 1.5 | 8.9228 | 22.3191 | 1.313 | 0.0048271 | 167.7512 | 99.44 | 3.5798 | 103.0198 | 6.5659 | 103 | 105.3457 | 103.999 | 104 | 585.772 | 17.4196 | 88.1425 | 79.6087 | 217.338 | 216.643 | 388.926 | 83.8756 | 6.8178 | 84 | 1799.978 | 3.7408 | 1800 | 25.0934 | 2.4766 | 25 | 10000000000 | 34.6747 | 27.0604 | 179.9961 | 89.5211 | 90.0517 | 7.5045 | 90 | 10000000000 | 178.5204 | 183.3804 | 193.7943 | 181.9525 | 256.0406 | 258.512 | 233.6694 | 10000000000 | 10000000000 | 40.0438 | 4.077 | 40 | 10000000000 | 0 | 124.4113 | 40.0419 | 8.6552 | 40 | 90.256 | 89.7401 | 49.2347 | 10000000000 | 90.0137 | 4.2996 | 90 | 95.2253 | 10000000000 | 89.998 | 3.2862 | 90 | 95.7751 | 14.4802 | -19.8313 | 53.7951 | 55.18 | 0.85345
Log | 3951 | 32.925 | 2014-08-09 05:03 | C13EOAT_test | -0.0025 | 0.70967 | -0.37508 | 70.8548 | 284.4019 | 110.6762 | 1.4881 | -0.7603 | 4.1518 | 1.5 | 8.9176 | 22.3192 | 1.2911 | 0.0048271 | 167.7403 | 99.44 | 3.6069 | 103.0469 | 6.5635 | 103 | 105.1979 | 103.9989 | 104 | 590.2289 | 17.011 | 88.1571 | 79.5833 | 217.4014 | 216.643 | 388.926 | 83.8702 | 6.8207 | 84 | 1799.854 | 3.7408 | 1800 | 25.1127 | 2.4748 | 25 | 10000000000 | 34.6796 | 27.0284 | 180.0202 | 89.529 | 90.02 | 7.5061 | 90 | 10000000000 | 178.4691 | 182.8364 | 193.8487 | 181.7668 | 256.3004 | 259.3142 | 235.2173 | 10000000000 | 10000000000 | 40.1165 | 4.0558 | 40 | 10000000000 | 0 | 124.4618 | 40.0649 | 8.6526 | 40 | 90.2654 | 89.7548 | 49.2649 | 10000000000 | 90.0201 | 4.2939 | 90 | 95.2406 | 10000000000 | 90.0101 | 3.2857 | 90 | 95.7583 | 14.4784 | -19.8567 | 53.7758 | 55.19 | 0.85345
Log | 3952 | 32.9333 | 2014-08-09 05:04 | C13EOAT_test | -0.0025 | 0.7078 | -0.37508 | 67.7494 | 284.4418 | 112.1262 | 1.4864 | -0.7603 | 4.1519 | 1.5 | 8.947 | 22.3626 | 1.3067 | 0.0048271 | 168.2756 | 99.44 | 3.6205 | 103.0605 | 6.5595 | 103 | 105.2073 | 103.9921 | 104 | 587.715 | 17.0666 | 88.372 | 79.9036 | 217.3533 | 216.643 | 388.926 | 84.1378 | 6.8205 | 84 | 1799.704 | 3.7411 | 1800 | 25.0429 | 2.4751 | 25 | 10000000000 | 34.6232 | 27.1034 | 180.0611 | 89.5055 | 90.0321 | 7.5014 | 90 | 10000000000 | 178.6468 | 183.3512 | 194.1229 | 182.0927 | 256.3049 | 258.6124 | 234.1261 | 10000000000 | 10000000000 | 40.0864 | 4.0345 | 40 | 10000000000 | 0 | 124.3525 | 40.0323 | 8.6527 | 40 | 90.2558 | 89.8053 | 49.2187 | 10000000000 | 90.0017 | 4.3011 | 90 | 95.2262 | 10000000000 | 90.0306 | 3.2848 | 90 | 95.7635 | 14.48 | -19.5364 | 53.8682 | 55.17 | 0.85345
Log | 3953 | 32.9417 | 2014-08-09 05:04 | C13EOAT_test | -0.0025 | 0.71019 | -0.37508 | 69.0274 | 284.5657 | 119.1532 | 1.4917 | -0.76034 | 4.152 | 1.5 | 8.9465 | 22.3963 | 1.3063 | 0.0048271 | 167.7399 | 99.44 | 3.5492 | 102.9892 | 6.563 | 103 | 105.324 | 104.0007 | 104 | 583.4538 | 17.1245 | 88.1095 | 79.6303 | 217.3561 | 216.643 | 388.926 | 83.8699 | 6.8217 | 84 | 1799.534 | 3.7412 | 1800 | 25.0614 | 2.4737 | 25 | 10000000000 | 34.6807 | 27.0988 | 179.9673 | 89.4883 | 90.0143 | 7.5024 | 90 | 10000000000 | 178.5402 | 183.5416 | 194.3148 | 181.5838 | 256.4388 | 258.5288 | 234.4895 | 10000000000 | 10000000000 | 40.0707 | 4.0159 | 40 | 10000000000 | 0 | 124.3485 | 40.0377 | 8.651 | 40 | 90.2529 | 89.7143 | 49.2341 | 10000000000 | 89.9916 | 4.3065 | 90 | 95.2534 | 10000000000 | 89.9836 | 3.2863 | 90 | 95.7637 | 14.479 | -19.8097 | 53.8648 | 55.19 | 0.85345
Log | 3954 | 32.95 | 2014-08-09 05:05 | C13EOAT_test | -0.0025 | 0.71028 | -0.37508 | 73.6624 | 284.4599 | 110.0571 | 1.4801 | -0.76034 | 4.1521 | 1.5 | 8.9166 | 22.4257 | 1.3125 | 0.0048271 | 168.0052 | 99.44 | 3.5999 | 103.0399 | 6.5588 | 103 | 105.1792 | 104.0209 | 104 | 576.4845 | 17.1026 | 88.2283 | 79.7769 | 217.3657 | 216.643 | 388.926 | 84.0026 | 6.8223 | 84 | 1799.62 | 3.7412 | 1800 | 25.0592 | 2.4729 | 25 | 10000000000 | 34.6346 | 27.0033 | 179.9972 | 89.4783 | 90.0184 | 7.5007 | 90 | 10000000000 | 178.5946 | 183.0275 | 194.2426 | 181.9066 | 256.0203 | 258.8189 | 233.9701 | 10000000000 | 10000000000 | 40.0216 | 4.0033 | 40 | 10000000000 | 0 | 124.2815 | 40.0255 | 8.6503 | 40 | 90.2504 | 89.7468 | 49.2665 | 10000000000 | 89.9978 | 4.3044 | 90 | 95.2556 | 10000000000 | 89.9986 | 3.2859 | 90 | 95.7735 | 14.4829 | -19.6631 | 53.7814 | 55.19 | 0.85345
Log | 3955 | 32.9584 | 2014-08-09 05:05 | C13EOAT_test | -0.0025 | 0.70777 | -0.37508 | 73.1632 | 285.0102 | 105.2118 | 1.3943 | -0.76039 | 4.1522 | 1.5 | 8.9163 | 22.3568 | 1.313 | 0.0048271 | 168.1296 | 99.44 | 3.5733 | 103.0133 | 6.5589 | 103 | 105.1435 | 104.0121 | 104 | 577.8182 | 17.4639 | 88.2766 | 79.8531 | 217.3965 | 216.643 | 388.926 | 84.0648 | 6.8224 | 84 | 1799.372 | 3.7415 | 1800 | 25.0248 | 2.4731 | 25 | 10000000000 | 34.6046 | 26.9966 | 179.9753 | 89.4874 | 90.0012 | 7.5026 | 90 | 10000000000 | 178.6404 | 182.921 | 193.7028 | 181.7906 | 256.7067 | 258.6693 | 233.0371 | 10000000000 | 10000000000 | 39.9982 | 4.0003 | 40 | 10000000000 | 0 | 124.3047 | 40.039 | 8.6488 | 40 | 90.2514 | 89.724 | 49.234 | 10000000000 | 89.9984 | 4.3065 | 90 | 95.2399 | 10000000000 | 89.9877 | 3.2863 | 90 | 95.7757 | 14.4833 | -19.5869 | 53.7809 | 55.15 | 0.85345
Log | 3956 | 32.9667 | 2014-08-09 05:06 | C13EOAT_test | -0.0025 | 0.70968 | -0.37508 | 78.7134 | 284.5395 | 116.2149 | 1.4884 | -0.76039 | 4.1522 | 1.5 | 8.9174 | 22.3428 | 1.3033 | 0.0048271 | 167.7313 | 99.44 | 3.586 | 103.026 | 6.558 | 103 | 105.3525 | 103.9993 | 104 | 579.9739 | 17.3581 | 88.1406 | 79.5908 | 217.3781 | 216.643 | 388.5823 | 83.8657 | 6.8242 | 84 | 1799.361 | 3.7414 | 1800 | 25.0277 | 2.4725 | 25 | 10000000000 | 34.6144 | 27.008 | 179.9934 | 89.4588 | 89.9862 | 7.5045 | 90 | 10000000000 | 178.5108 | 183.1651 | 193.8598 | 181.7237 | 256.2104 | 258.5933 | 233.7991 | 10000000000 | 10000000000 | 39.9838 | 4.0049 | 40 | 10000000000 | 0 | 124.39 | 40.0154 | 8.6496 | 40 | 90.2481 | 89.7452 | 49.2948 | 10000000000 | 89.9899 | 4.3114 | 90 | 95.2313 | 10000000000 | 89.9967 | 3.2861 | 90 | 95.7725 | 14.4812 | -19.8492 | 53.7806 | 55.15 | 0.85345
Log | 3957 | 32.975 | 2014-08-09 05:06 | C13EOAT_test | -0.0025 | 0.70949 | -0.37508 | 74.8618 | 284.2779 | 108.9369 | 1.4817 | -0.76042 | 4.1523 | 1.5 | 8.8999 | 22.3679 | 1.3141 | 0.0048271 | 167.7403 | 99.44 | 3.5663 | 103.0063 | 6.5577 | 103 | 105.2373 | 103.9916 | 104 | 586.9659 | 17.412 | 88.1585 | 79.5819 | 217.3241 | 216.643 | 388.926 | 83.8701 | 6.8264 | 84 | 1800.06 | 3.7405 | 1800 | 25.0558 | 2.4714 | 25 | 10000000000 | 34.6665 | 27.0519 | 179.9647 | 89.4966 | 90.0149 | 7.4993 | 90 | 10000000000 | 178.4985 | 183.3618 | 193.7631 | 182.1803 | 255.8546 | 258.3276 | 234.4718 | 10000000000 | 10000000000 | 39.9533 | 4.0144 | 40 | 10000000000 | 0 | 124.3704 | 39.9998 | 8.65 | 40 | 90.242 | 89.7226 | 49.265 | 10000000000 | 90.0075 | 4.3084 | 90 | 95.206 | 10000000000 | 89.9823 | 3.287 | 90 | 95.7732 | 14.4801 | -19.8581 | 53.725 | 55.14 | 0.85345
Log | 3958 | 32.9833 | 2014-08-09 05:07 | C13EOAT_test | -0.0025 | 0.70966 | -0.37508 | 75.8672 | 284.1076 | 109.4835 | 1.4878 | -0.76042 | 4.1524 | 1.5 | 8.9207 | 22.3352 | 1.2929 | 0.0048271 | 167.6408 | 99.44 | 3.5277 | 102.9677 | 6.5608 | 103 | 105.2063 | 104.0039 | 104 | 588.7357 | 17.4307 | 88.1259 | 79.5149 | 217.3238 | 216.643 | 388.926 | 83.8204 | 6.8294 | 84 | 1799.858 | 3.7406 | 1800 | 25.0112 | 2.4719 | 25 | 10000000000 | 34.6582 | 27.0731 | 179.966 | 89.4832 | 90.0025 | 7.5008 | 90 | 10000000000 | 178.4438 | 183.1301 | 194.1598 | 181.99 | 255.4612 | 258.1014 | 234.097 | 10000000000 | 10000000000 | 39.943 | 4.0278 | 40 | 10000000000 | 0 | 124.3197 | 39.988 | 8.6504 | 40 | 90.2495 | 89.7165 | 49.2541 | 10000000000 | 90.0026 | 4.3114 | 90 | 95.2238 | 10000000000 | 89.983 | 3.2869 | 90 | 95.7771 | 14.4781 | -19.9251 | 53.7846 | 55.14 | 0.85345
Log | 3959 | 32.9917 | 2014-08-09 05:07 | C13EOAT_test | -0.0025 | 0.70987 | -0.37508 | 76.3728 | 284.6179 | 126.0997 | 1.4993 | -0.76043 | 4.1525 | 1.5 | 8.9244 | 22.4627 | 1.313 | 0.0048271 | 167.5966 | 99.44 | 3.6205 | 103.0605 | 6.5537 | 103 | 105.1448 | 104.0158 | 104 | 587.7784 | 17.1792 | 88.0538 | 79.5429 | 217.3274 | 216.643 | 388.926 | 83.7983 | 6.8322 | 84 | 1799.673 | 3.7411 | 1800 | 25.0368 | 2.471 | 25 | 10000000000 | 34.6307 | 27.0872 | 180.0146 | 89.4852 | 90.0233 | 7.4971 | 90 | 10000000000 | 178.4336 | 183.3098 | 193.5943 | 181.9021 | 255.9509 | 258.3201 | 234.6889 | 10000000000 | 10000000000 | 39.9286 | 4.0396 | 40 | 10000000000 | 0 | 124.295 | 40.023 | 8.6484 | 40 | 90.2604 | 89.7543 | 49.3189 | 10000000000 | 90.01 | 4.3111 | 90 | 95.2075 | 10000000000 | 90.0073 | 3.286 | 90 | 95.7733 | 14.478 | -19.8972 | 53.7955 | 55.14 | 0.85345
Log | 3960 | 33 | 2014-08-09 05:08 | C13EOAT_test | -0.0025 | 0.70966 | -0.37508 | 75.2598 | 284.6282 | 109.8697 | 1.5007 | -0.76036 | 4.1525 | 1.5 | 8.9543 | 22.3885 | 1.313 | 0.0048271 | 167.6786 | 99.44 | 3.5935 | 103.0335 | 6.5533 | 103 | 105.0893 | 104.0034 | 104 | 579.9541 | 17.1497 | 88.0752 | 79.6034 | 217.366 | 216.643 | 388.926 | 83.8393 | 6.8353 | 84 | 1800.325 | 3.74 | 1800 | 25.0316 | 2.4709 | 25 | 10000000000 | 34.5994 | 26.9887 | 180.0076 | 89.4778 | 90.0176 | 7.4982 | 90 | 10000000000 | 178.4561 | 183.0651 | 193.912 | 181.7534 | 255.9459 | 257.812 | 234.6678 | 10000000000 | 10000000000 | 39.9271 | 4.057 | 40 | 10000000000 | 0 | 124.268 | 40.0266 | 8.6478 | 40 | 90.2398 | 89.7678 | 49.2997 | 10000000000 | 89.9835 | 4.3223 | 90 | 95.231 | 10000000000 | 90.0038 | 3.2862 | 90 | 95.7843 | 14.478 | -19.8366 | 53.8869 | 55.14 | 0.85345
Log | 3961 | 33.0083 | 2014-08-09 05:08 | C13EOAT_test | -0.0025 | 0.70966 | -0.37508 | 73.7228 | 284.4884 | 120.9861 | 1.485 | -0.76042 | 4.1526 | 1.5 | 8.9501 | 22.3668 | 1.313 | 0.021429 | 167.9412 | 99.44 | 3.5795 | 103.0195 | 6.5548 | 103 | 105.0447 | 104.0156 | 104 | 581.8363 | 17.1138 | 88.2149 | 79.7263 | 217.3652 | 216.643 | 388.926 | 83.9706 | 6.8373 | 84 | 1800.722 | 3.7389 | 1800 | 25.0352 | 2.4704 | 25 | 10000000000 | 34.6021 | 27.0457 | 179.9836 | 89.4803 | 90.0087 | 7.4998 | 90 | 10000000000 | 178.416 | 183.3013 | 194.1679 | 181.8919 | 256.1133 | 258.3436 | 235.4033 | 10000000000 | 10000000000 | 39.9431 | 4.0724 | 40 | 10000000000 | 0 | 124.2759 | 40.0406 | 8.6466 | 40 | 90.2516 | 89.7321 | 49.3624 | 10000000000 | 90.0066 | 4.3146 | 90 | 95.2379 | 10000000000 | 89.9918 | 3.2866 | 90 | 95.7767 | 14.478 | -19.7138 | 53.8738 | 55.14 | 0.85345
Log | 3962 | 33.0167 | 2014-08-09 05:09 | C13EOAT_test | -0.0025 | 0.71008 | -0.37508 | 74.3572 | 284.3083 | 108.4051 | 1.4671 | -0.76024 | 4.1527 | 1.5 | 8.919 | 22.4104 | 1.313 | 0.0048271 | 167.6937 | 99.44 | 3.5933 | 103.0334 | 6.5525 | 103 | 104.8859 | 104.0183 | 104 | 574.7841 | 17.1928 | 88.076 | 79.6177 | 217.3557 | 216.643 | 388.926 | 83.8469 | 6.8389 | 84 | 1800.461 | 3.7394 | 1800 | 25.0335 | 2.4701 | 25 | 10000000000 | 34.6394 | 27.0136 | 179.9881 | 89.484 | 89.9892 | 7.5031 | 90 | 10000000000 | 178.4586 | 182.795 | 194.0416 | 181.9754 | 256.2066 | 258.5908 | 235.3202 | 10000000000 | 10000000000 | 39.922 | 4.0881 | 40 | 10000000000 | 0 | 124.24 | 40.0103 | 8.6476 | 40 | 90.2491 | 89.7389 | 49.3394 | 10000000000 | 89.9946 | 4.3197 | 90 | 95.2088 | 10000000000 | 89.994 | 3.2866 | 90 | 95.7706 | 14.4841 | -19.8223 | 53.791 | 55.13 | 0.85338
Log | 3963 | 33.025 | 2014-08-09 05:09 | C13EOAT_test | -0.0025 | 0.70997 | -0.37508 | 71.9087 | 283.9337 | 112.7859 | 1.4875 | -0.76035 | 4.1528 | 1.5 | 8.9207 | 22.3258 | 1.312 | 0.0048271 | 167.7668 | 99.44 | 3.5323 | 102.9724 | 6.556 | 103 | 105.1178 | 104.0111 | 104 | 577.9574 | 17.4887 | 88.1419 | 79.6249 | 217.3433 | 216.643 | 388.926 | 83.8834 | 6.8406 | 84 | 1800.435 | 3.7393 | 1800 | 25.0588 | 2.4689 | 25 | 10000000000 | 34.6365 | 27.0908 | 179.9713 | 89.4804 | 89.9708 | 7.5063 | 90 | 10000000000 | 178.4561 | 183.1094 | 194.2947 | 181.9856 | 255.9418 | 259.2784 | 236.168 | 10000000000 | 10000000000 | 39.9509 | 4.1002 | 40 | 10000000000 | 0 | 124.2965 | 39.9987 | 8.6478 | 40 | 90.2532 | 89.7181 | 49.3965 | 10000000000 | 89.9981 | 4.3181 | 90 | 95.2631 | 10000000000 | 89.9857 | 3.2872 | 90 | 95.7782 | 14.4777 | -19.8151 | 53.7838 | 55.12 | 0.85339
Log | 3964 | 33.0334 | 2014-08-09 05:10 | C13EOAT_test | -0.0025 | 0.70987 | -0.37508 | 71.2991 | 284.2972 | 111.3278 | 1.4888 | -0.76027 | 4.1528 | 1.5 | 8.9298 | 22.3191 | 1.313 | 0.0048271 | 167.7726 | 99.44 | 3.6001 | 103.0401 | 6.5514 | 103 | 105.0703 | 103.9994 | 104 | 581.7343 | 17.3168 | 88.1555 | 79.6172 | 217.3599 | 216.643 | 388.926 | 83.8863 | 6.8424 | 84 | 1800.45 | 3.7391 | 1800 | 25.0234 | 2.4689 | 25 | 10000000000 | 34.633 | 27.0216 | 179.9995 | 89.4741 | 89.9915 | 7.5031 | 90 | 10000000000 | 178.5073 | 182.3947 | 193.684 | 182.0444 | 256.6631 | 258.6127 | 236.3345 | 10000000000 | 10000000000 | 39.9869 | 4.1046 | 40 | 10000000000 | 0 | 124.3356 | 40.045 | 8.6448 | 40 | 90.2362 | 89.7632 | 49.4612 | 10000000000 | 90.0092 | 4.3122 | 90 | 95.198 | 10000000000 | 89.9997 | 3.2867 | 90 | 95.7707 | 14.478 | -19.8228 | 53.8122 | 55.12 | 0.85344
Log | 3965 | 33.0417 | 2014-08-09 05:10 | C13EOAT_test | -0.0025 | 0.70982 | -0.37508 | 72.1303 | 284.9998 | 108.5445 | 1.5019 | -0.7604 | 4.1529 | 1.5 | 8.9143 | 22.4576 | 1.3678 | 0.0048271 | 167.8914 | 99.4438 | 3.5527 | 102.9965 | 6.553 | 103 | 105.0144 | 104.0024 | 104 | 589.6125 | 17.5305 | 88.2414 | 79.6499 | 217.3625 | 216.643 | 388.926 | 83.9457 | 6.845 | 84 | 1800.22 | 3.7393 | 1800 | 25.0192 | 2.4684 | 25 | 10000000000 | 34.6279 | 27.0496 | 179.9959 | 89.472 | 90.0061 | 7.5005 | 90 | 10000000000 | 178.492 | 182.8119 | 194.0108 | 182.1962 | 256.0563 | 259.1412 | 235.3857 | 10000000000 | 10000000000 | 40.0193 | 4.1021 | 40 | 10000000000 | 0 | 124.3622 | 40.0274 | 8.6449 | 40 | 90.2451 | 89.7508 | 49.4005 | 10000000000 | 89.9955 | 4.3161 | 90 | 95.2074 | 10000000000 | 89.998 | 3.2866 | 90 | 95.7592 | 14.4768 | -19.7938 | 53.7628 | 55.12 | 0.85345
Log | 3966 | 33.05 | 2014-08-09 05:11 | C13EOAT_test | -0.0025 | 0.70975 | -0.37508 | 75.7719 | 284.4083 | 115.8023 | 1.4879 | -0.76024 | 4.153 | 1.5 | 8.9247 | 22.3217 | 1.313 | 0.0048271 | 167.6629 | 99.44 | 3.5788 | 103.0188 | 6.552 | 103 | 105.2226 | 103.9826 | 104 | 590.3688 | 17.0163 | 88.1016 | 79.5613 | 217.4341 | 216.643 | 388.5823 | 83.8315 | 6.8485 | 84 | 1800.037 | 3.7396 | 1800 | 25.0689 | 2.4668 | 25 | 10000000000 | 34.5845 | 27.0369 | 179.9857 | 89.4512 | 90.0108 | 7.4995 | 90 | 10000000000 | 178.5744 | 183.5118 | 193.9316 | 181.9545 | 255.7492 | 258.8215 | 234.7207 | 10000000000 | 10000000000 | 40.0472 | 4.0924 | 40 | 10000000000 | 0 | 124.3319 | 40.0274 | 8.6441 | 40 | 90.2517 | 89.734 | 49.3575 | 10000000000 | 89.9985 | 4.3134 | 90 | 95.2437 | 10000000000 | 89.9929 | 3.287 | 90 | 95.759 | 14.4718 | -19.8787 | 53.7848 | 55.1 | 0.85345
Log | 3967 | 33.0583 | 2014-08-09 05:11 | C13EOAT_test | -0.0025 | 0.70986 | -0.37508 | 73.0469 | 284.6268 | 104.5185 | 1.4803 | -0.76018 | 4.153 | 1.5 | 8.9308 | 22.4145 | 1.313 | 0.0048271 | 167.8228 | 99.44 | 3.6001 | 103.0401 | 6.5493 | 103 | 105.048 | 103.992 | 104 | 586.6214 | 17.0915 | 88.1514 | 79.6714 | 217.3521 | 216.643 | 388.926 | 83.9114 | 6.8503 | 84 | 1800.39 | 3.7391 | 1800 | 25.0202 | 2.4671 | 25 | 10000000000 | 34.6329 | 27.0103 | 180.0141 | 89.4588 | 90.004 | 7.5004 | 90 | 10000000000 | 178.5395 | 183.0531 | 193.7297 | 182.1171 | 256.6252 | 258.8228 | 235.2448 | 10000000000 | 10000000000 | 40.0438 | 4.0861 | 40 | 10000000000 | 0 | 124.2735 | 40.0202 | 8.6434 | 40 | 90.2565 | 89.7576 | 49.3495 | 10000000000 | 90.0087 | 4.3096 | 90 | 95.2185 | 10000000000 | 90.007 | 3.2864 | 90 | 95.7609 | 14.4738 | -19.7687 | 53.8071 | 55.11 | 0.85345
Log | 3968 | 33.0667 | 2014-08-09 05:12 | C13EOAT_test | -0.0025 | 0.7085 | -0.37508 | 75.9462 | 284.9104 | 114.8227 | 1.5031 | -0.76043 | 4.1531 | 1.5 | 8.9226 | 22.4018 | 1.3129 | 0.0048271 | 168.1835 | 99.44 | 3.5323 | 102.9724 | 6.5536 | 103 | 105.1821 | 104.0028 | 104 | 577.5053 | 17.0485 | 88.3133 | 79.8702 | 217.3799 | 216.643 | 388.926 | 84.0918 | 6.849 | 84 | 1800.132 | 3.7395 | 1800 | 25.0448 | 2.4657 | 25 | 10000000000 | 34.6702 | 27.0056 | 180.0353 | 89.4688 | 89.9986 | 7.5011 | 90 | 10000000000 | 178.4515 | 183.0749 | 193.5807 | 181.8278 | 256.1866 | 258.7191 | 234.9653 | 10000000000 | 10000000000 | 40.104 | 4.0672 | 40 | 10000000000 | 0 | 124.2398 | 40.0568 | 8.6408 | 40 | 90.2469 | 89.7884 | 49.3816 | 10000000000 | 89.9984 | 4.3119 | 90 | 95.2176 | 10000000000 | 90.0177 | 3.2858 | 90 | 95.7724 | 14.4779 | -19.5698 | 53.7899 | 55.08 | 0.85345
Log | 3969 | 33.075 | 2014-08-09 05:12 | C13EOAT_test | -0.0025 | 0.70997 | -0.37508 | 73.0248 | 283.8755 | 114.4074 | 1.4957 | -0.76037 | 4.1532 | 1.5 | 8.9466 | 22.3466 | 1.3049 | 0.0048271 | 167.662 | 99.4402 | 3.5595 | 102.9997 | 6.5521 | 103 | 105.332 | 104.0121 | 104 | 573.962 | 17.2108 | 88.0551 | 79.6069 | 217.3639 | 216.643 | 388.926 | 83.831 | 6.8511 | 84 | 1799.939 | 3.7396 | 1800 | 25.0749 | 2.4643 | 25 | 10000000000 | 34.6509 | 27.0196 | 180.017 | 89.4903 | 90.019 | 7.4976 | 90 | 10000000000 | 178.504 | 183.7934 | 194.0984 | 181.5252 | 256.1365 | 259.0345 | 235.6273 | 10000000000 | 10000000000 | 40.083 | 4.0498 | 40 | 10000000000 | 0 | 124.2724 | 40.0294 | 8.6416 | 40 | 90.2575 | 89.7595 | 49.3421 | 10000000000 | 89.9946 | 4.3119 | 90 | 95.2416 | 10000000000 | 90.0085 | 3.2862 | 90 | 95.7736 | 14.4781 | -19.8333 | 53.8637 | 55.12 | 0.85345
Log | 3970 | 33.0834 | 2014-08-09 05:13 | C13EOAT_test | -0.0025 | 0.70969 | -0.37508 | 73.3646 | 284.4167 | 114.6308 | 1.4854 | -0.76024 | 4.1532 | 1.5 | 8.9475 | 22.3605 | 1.3033 | 0.0048271 | 167.9268 | 99.4514 | 3.573 | 103.0244 | 6.5497 | 103 | 105.2355 | 104.0095 | 104 | 577.0507 | 17.3755 | 88.2375 | 79.6894 | 217.3865 | 216.643 | 388.926 | 83.9634 | 6.8535 | 84 | 1800.234 | 3.7391 | 1800 | 25.067 | 2.4635 | 25 | 10000000000 | 34.6822 | 27.0381 | 179.9804 | 89.4833 | 90.0059 | 7.4996 | 90 | 10000000000 | 178.5005 | 183.1787 | 194.045 | 181.997 | 255.6499 | 258.7372 | 234.2389 | 10000000000 | 10000000000 | 40.0902 | 4.0315 | 40 | 10000000000 | 0 | 124.2968 | 40.0083 | 8.6421 | 40 | 90.2463 | 89.7341 | 49.3851 | 10000000000 | 90.0019 | 4.3096 | 90 | 95.2439 | 10000000000 | 89.9902 | 3.2869 | 90 | 95.781 | 14.4844 | -19.762 | 53.8782 | 55.09 | 0.85345
Log | 3971 | 33.0917 | 2014-08-09 05:13 | C13EOAT_test | -0.0025 | 0.70699 | -0.37508 | 71.9795 | 284.5183 | 112.8447 | 1.4811 | -0.76017 | 4.1533 | 1.5 | 8.9341 | 22.4715 | 1.313 | 0.0048271 | 167.9799 | 99.4475 | 3.5662 | 103.0137 | 6.55 | 103 | 105.2772 | 103.995 | 104 | 587.2296 | 17.6257 | 88.2426 | 79.7372 | 217.3828 | 216.643 | 388.926 | 83.9899 | 6.8559 | 84 | 1799.545 | 3.7403 | 1800 | 25.0807 | 2.4622 | 25 | 10000000000 | 34.6412 | 26.9824 | 180.0412 | 89.489 | 90.0003 | 7.5 | 90 | 10000000000 | 178.4341 | 182.9803 | 193.999 | 182.1543 | 256.3234 | 258.4409 | 235.173 | 10000000000 | 10000000000 | 40.102 | 4.0114 | 40 | 10000000000 | 0 | 124.3611 | 39.9941 | 8.6424 | 40 | 90.2523 | 89.7889 | 49.3023 | 10000000000 | 89.9954 | 4.312 | 90 | 95.254 | 10000000000 | 90.0206 | 3.2861 | 90 | 95.7775 | 14.4852 | -19.7103 | 53.839 | 55.09 | 0.85345
Log | 3972 | 33.1 | 2014-08-09 05:14 | C13EOAT_test | -0.0025 | 0.71001 | -0.37508 | 73.4674 | 284.6664 | 116.6374 | 1.4926 | -0.76028 | 4.1534 | 1.5 | 8.9167 | 22.3229 | 1.313 | 0.0048271 | 167.6116 | 99.4419 | 3.6112 | 103.053 | 6.546 | 103 | 105.479 | 104.0055 | 104 | 594.1362 | 17.1624 | 88.1057 | 79.506 | 217.3348 | 216.643 | 388.926 | 83.8058 | 6.8586 | 84 | 1800.418 | 3.7388 | 1800 | 25.042 | 2.4622 | 25 | 10000000000 | 34.6408 | 26.9944 | 179.9786 | 89.4768 | 89.9896 | 7.5011 | 90 | 10000000000 | 178.4125 | 183.3043 | 193.7612 | 181.6163 | 255.9868 | 258.5305 | 234.5428 | 10000000000 | 10000000000 | 40.0373 | 3.9963 | 40 | 10000000000 | 0 | 124.2733 | 40.004 | 8.6419 | 40 | 90.2426 | 89.736 | 49.2869 | 10000000000 | 89.9876 | 4.3147 | 90 | 95.2338 | 10000000000 | 89.9893 | 3.2873 | 90 | 95.7809 | 14.4807 | -19.9359 | 53.7772 | 55.09 | 0.85345
Log | 3973 | 33.1083 | 2014-08-09 05:14 | C13EOAT_test | -0.0025 | 0.70997 | -0.37508 | 73.4704 | 284.405 | 101.9527 | 1.4944 | -0.76029 | 4.1534 | 1.5 | 8.8897 | 22.3191 | 1.313 | 0.0048271 | 167.8404 | 99.4597 | 3.573 | 103.0327 | 6.5454 | 103 | 105.3755 | 103.997 | 104 | 588.7705 | 17.1658 | 88.1955 | 79.6449 | 217.4067 | 216.643 | 388.5823 | 83.9202 | 6.8609 | 84 | 1800.09 | 3.7393 | 1800 | 25.0141 | 2.4625 | 25 | 10000000000 | 34.574 | 27.0668 | 180.0058 | 89.4683 | 89.9854 | 7.5018 | 90 | 10000000000 | 178.5298 | 183.7104 | 193.8759 | 181.645 | 255.8614 | 259.4044 | 234.459 | 10000000000 | 10000000000 | 40.0165 | 3.9868 | 40 | 10000000000 | 0 | 124.2741 | 39.9847 | 8.643 | 40 | 90.2489 | 89.7569 | 49.3836 | 10000000000 | 89.9859 | 4.3161 | 90 | 95.224 | 10000000000 | 90.0029 | 3.287 | 90 | 95.7908 | 14.478 | -19.8149 | 53.6899 | 55.06 | 0.85345
Log | 3974 | 33.1167 | 2014-08-09 05:15 | C13EOAT_test | -0.0025 | 0.71026 | -0.37508 | 78.2745 | 284.2502 | 121.9298 | 1.4929 | -0.76023 | 4.1535 | 1.5 | 8.894 | 22.4273 | 1.3142 | 0.0048271 | 167.7554 | 99.4571 | 3.5933 | 103.0505 | 6.5437 | 103 | 105.4559 | 104.0164 | 104 | 582.8732 | 17.0559 | 88.1343 | 79.6211 | 217.4152 | 216.643 | 388.926 | 83.8777 | 6.8622 | 84 | 1800.515 | 3.7387 | 1800 | 24.9773 | 2.4632 | 25 | 10000000000 | 34.6594 | 27.103 | 180.002 | 89.4678 | 89.9883 | 7.502 | 90 | 10000000000 | 178.454 | 182.1618 | 193.2767 | 181.8725 | 256.6158 | 259.1837 | 234.4744 | 10000000000 | 10000000000 | 39.9908 | 3.9846 | 40 | 10000000000 | 0 | 124.1588 | 40.0179 | 8.6418 | 40 | 90.2585 | 89.7435 | 49.3976 | 10000000000 | 89.9904 | 4.3149 | 90 | 95.229 | 10000000000 | 90.001 | 3.2868 | 90 | 95.7832 | 14.4841 | -19.8361 | 53.7146 | 55.07 | 0.85345
Log | 3975 | 33.125 | 2014-08-09 05:15 | C13EOAT_test | -0.0025 | 0.70996 | -0.37508 | 79.7811 | 284.7068 | 102.5814 | 1.4938 | -0.76034 | 4.1536 | 1.5 | 8.8887 | 22.3191 | 1.313 | 0.0048271 | 167.8483 | 99.4406 | 3.6137 | 103.0543 | 6.5406 | 103 | 105.1463 | 104.0115 | 104 | 580.2664 | 17.0869 | 88.1515 | 79.6967 | 217.3627 | 216.643 | 388.926 | 83.9241 | 6.8626 | 84 | 1799.43 | 3.7402 | 1800 | 24.9985 | 2.463 | 25 | 10000000000 | 34.5791 | 27.0298 | 179.9842 | 89.465 | 89.9872 | 7.5026 | 90 | 10000000000 | 178.5444 | 183.0533 | 193.8408 | 182.0515 | 256.0763 | 257.8427 | 234.7215 | 10000000000 | 10000000000 | 39.9344 | 3.9947 | 40 | 10000000000 | 0 | 124.1997 | 39.9879 | 8.6435 | 40 | 90.2646 | 89.7196 | 49.3267 | 10000000000 | 89.9859 | 4.3198 | 90 | 95.2402 | 10000000000 | 89.9921 | 3.287 | 90 | 95.7947 | 14.4781 | -19.7438 | 53.687 | 55.06 | 0.85345
Log | 3976 | 33.1334 | 2014-08-09 05:16 | C13EOAT_test | -0.0025 | 0.70996 | -0.37508 | 74.4591 | 284.6338 | 118.9783 | 1.4907 | -0.76022 | 4.1536 | 1.5 | 8.9147 | 22.3237 | 1.313 | 0.0048271 | 167.8538 | 99.4488 | 3.573 | 103.0217 | 6.5406 | 103 | 105.2327 | 104.0238 | 104 | 573.2455 | 17.0677 | 88.1501 | 79.7036 | 217.4511 | 216.643 | 388.926 | 83.9269 | 6.8639 | 84 | 1800.095 | 3.7391 | 1800 | 24.996 | 2.4631 | 25 | 10000000000 | 34.61 | 27.0843 | 179.9831 | 89.4622 | 89.9807 | 7.5043 | 90 | 10000000000 | 178.5736 | 183.0586 | 193.7677 | 181.6793 | 256.5184 | 258.5662 | 234.2374 | 10000000000 | 10000000000 | 39.9451 | 4.0096 | 40 | 10000000000 | 0 | 124.2134 | 39.9893 | 8.6436 | 40 | 90.2438 | 89.7393 | 49.3991 | 10000000000 | 90.0033 | 4.3149 | 90 | 95.228 | 10000000000 | 89.9916 | 3.2873 | 90 | 95.7903 | 14.484 | -19.7451 | 53.7774 | 55.06 | 0.85345
Log | 3977 | 33.1417 | 2014-08-09 05:16 | C13EOAT_test | -0.0025 | 0.70996 | -0.37508 | 72.885 | 284.255 | 114.2346 | 1.489 | -0.76033 | 4.1537 | 1.5 | 8.9188 | 22.3191 | 1.2928 | 0.0048271 | 167.7731 | 99.4511 | 3.6137 | 103.0648 | 6.5358 | 103 | 105.3972 | 104.0227 | 104 | 574.6674 | 17.118 | 88.1496 | 79.6235 | 217.3257 | 216.643 | 388.926 | 83.8866 | 6.8661 | 84 | 1799.81 | 3.7395 | 1800 | 25.0119 | 2.4627 | 25 | 10000000000 | 34.6149 | 27.083 | 179.9633 | 89.4823 | 90.0079 | 7.5006 | 90 | 10000000000 | 178.4678 | 183.0777 | 193.7674 | 181.9117 | 255.9538 | 258.5605 | 233.5528 | 10000000000 | 10000000000 | 39.9363 | 4.0276 | 40 | 10000000000 | 0 | 124.2811 | 39.9954 | 8.6436 | 40 | 90.2529 | 89.7104 | 49.4104 | 10000000000 | 90.0325 | 4.3052 | 90 | 95.2078 | 10000000000 | 89.9817 | 3.2879 | 90 | 95.8007 | 14.4844 | -19.8276 | 53.7909 | 55.06 | 0.85345
Log | 3978 | 33.15 | 2014-08-09 05:17 | C13EOAT_test | -0.0025 | 0.7099 | -0.37508 | 74.5664 | 284.2498 | 99.0654 | 1.5182 | -0.76023 | 4.1538 | 1.5 | 8.9622 | 22.3191 | 1.313 | 0.0048271 | 167.4618 | 99.4475 | 3.5871 | 103.0346 | 6.5357 | 103 | 105.1067 | 104.0198 | 104 | 579.8232 | 17.1159 | 88.0146 | 79.4472 | 217.4385 | 216.643 | 388.5823 | 83.7309 | 6.8702 | 84 | 1800.051 | 3.7391 | 1800 | 25.0307 | 2.4621 | 25 | 10000000000 | 34.6074 | 27.0074 | 179.9422 | 89.479 | 90.009 | 7.5011 | 90 | 10000000000 | 178.4164 | 183.7912 | 194.1908 | 181.8724 | 255.8832 | 257.9054 | 234.1869 | 10000000000 | 10000000000 | 39.9293 | 4.0511 | 40 | 10000000000 | 0 | 124.3912 | 39.9797 | 8.6448 | 40 | 90.2411 | 89.7011 | 49.3409 | 10000000000 | 90.0138 | 4.3154 | 90 | 95.223 | 10000000000 | 89.9711 | 3.2885 | 90 | 95.7902 | 14.4781 | -20.0003 | 53.9109 | 55.05 | 0.85345
Log | 3979 | 33.1583 | 2014-08-09 05:17 | C13EOAT_test | -0.0025 | 0.70984 | -0.37508 | 73.9734 | 284.446 | 115.924 | 1.4886 | -0.76028 | 4.1539 | 1.5 | 8.9504 | 22.3191 | 1.3048 | 0.0081116 | 167.6387 | 99.4695 | 3.5642 | 103.0337 | 6.5352 | 103 | 105.3618 | 104.0132 | 104 | 591.3815 | 17.1934 | 88.119 | 79.5196 | 217.3542 | 216.643 | 388.926 | 83.8193 | 6.8735 | 84 | 1799.393 | 3.7401 | 1800 | 25.036 | 2.4617 | 25 | 10000000000 | 34.5787 | 27.1101 | 180.0193 | 89.4491 | 89.9807 | 7.5063 | 90 | 10000000000 | 178.457 | 183.5524 | 193.9578 | 182.1746 | 255.6005 | 257.7441 | 234.7178 | 10000000000 | 10000000000 | 39.9154 | 4.0725 | 40 | 10000000000 | 0 | 124.3246 | 39.9953 | 8.6446 | 40 | 90.2588 | 89.7605 | 49.337 | 10000000000 | 90.0272 | 4.3123 | 90 | 95.2432 | 10000000000 | 90.0097 | 3.2877 | 90 | 95.7917 | 14.478 | -19.9499 | 53.8748 | 55.05 | 0.85351
Log | 3980 | 33.1667 | 2014-08-09 05:18 | C13EOAT_test | -0.0025 | 0.70966 | -0.37508 | 75.0239 | 284.419 | 115.5938 | 1.491 | -0.76029 | 4.1539 | 1.5 | 8.922 | 22.3259 | 1.313 | 0.0048271 | 167.5854 | 99.4698 | 3.573 | 103.0428 | 6.5328 | 103 | 105.2536 | 104.0325 | 104 | 594.5369 | 17.2555 | 88.0741 | 79.5113 | 217.3498 | 216.643 | 388.926 | 83.7927 | 6.8795 | 84 | 1800.513 | 3.7384 | 1800 | 25.0097 | 2.4622 | 25 | 10000000000 | 34.5852 | 27.1654 | 180.001 | 89.4434 | 89.9927 | 7.5055 | 90 | 10000000000 | 178.4938 | 183.0922 | 193.8922 | 181.7197 | 256.0045 | 258.8311 | 234.9786 | 10000000000 | 10000000000 | 39.916 | 4.0881 | 40 | 10000000000 | 0 | 124.3039 | 39.9881 | 8.6451 | 40 | 90.2529 | 89.7481 | 49.3685 | 10000000000 | 89.976 | 4.3306 | 90 | 95.251 | 10000000000 | 90.0005 | 3.2878 | 90 | 95.7947 | 14.4806 | -19.9585 | 53.7933 | 55.05 | 0.85346
Log | 3981 | 33.175 | 2014-08-09 05:18 | C13EOAT_test | -0.0025 | 0.70997 | -0.37508 | 74.1058 | 284.5128 | 117.5346 | 1.5002 | -0.76025 | 4.154 | 1.5 | 8.9177 | 22.4714 | 1.313 | 0.0048271 | 167.6673 | 99.4681 | 3.5666 | 103.0348 | 6.5313 | 103 | 105.1672 | 104.0158 | 104 | 588.2891 | 17.4535 | 88.0839 | 79.5835 | 217.3577 | 216.643 | 388.926 | 83.8337 | 6.8829 | 84 | 1800.111 | 3.739 | 1800 | 24.9558 | 2.4636 | 25 | 10000000000 | 34.5597 | 27.0632 | 179.9792 | 89.4283 | 89.9669 | 7.5109 | 90 | 10000000000 | 178.4756 | 183.8013 | 194.3848 | 182.0724 | 256.1686 | 258.6731 | 235.185 | 10000000000 | 10000000000 | 39.9612 | 4.1005 | 40 | 10000000000 | 0 | 124.2406 | 39.9567 | 8.6468 | 40 | 90.2515 | 89.7277 | 49.3954 | 10000000000 | 89.962 | 4.3381 | 90 | 95.2152 | 10000000000 | 89.9896 | 3.288 | 90 | 95.7857 | 14.478 | -19.8847 | 53.775 | 55.04 | 0.85345
Log | 3982 | 33.1833 | 2014-08-09 05:19 | C13EOAT_test | -0.0025 | 0.70944 | -0.37508 | 73.9355 | 285.1224 | 113.2467 | 1.4969 | -0.76028 | 4.1541 | 1.5 | 8.9219 | 22.4583 | 1.313 | 0.0048271 | 167.6685 | 99.4625 | 3.573 | 103.0355 | 6.5296 | 103 | 105.2435 | 104.034 | 104 | 577.5679 | 17.1721 | 88.0696 | 79.5988 | 217.36 | 216.643 | 388.926 | 83.8342 | 6.8855 | 84 | 1799.981 | 3.7392 | 1800 | 24.9671 | 2.4639 | 25 | 10000000000 | 34.5533 | 27.0199 | 180.008 | 89.4315 | 89.9805 | 7.51 | 90 | 10000000000 | 178.5855 | 183.5584 | 194.1541 | 181.8803 | 256.5155 | 258.3957 | 235.8534 | 10000000000 | 10000000000 | 40.0002 | 4.107 | 40 | 10000000000 | 0 | 124.1636 | 39.9738 | 8.6463 | 40 | 90.2512 | 89.7567 | 49.3983 | 10000000000 | 90.0049 | 4.3234 | 90 | 95.2361 | 10000000000 | 90.004 | 3.2877 | 90 | 95.8042 | 14.4799 | -19.8637 | 53.7915 | 55.02 | 0.85345
Log | 3983 | 33.1917 | 2014-08-09 05:19 | C13EOAT_test | -0.0025 | 0.70937 | -0.37508 | 74.1705 | 284.8873 | 104.9406 | 1.4886 | -0.76025 | 4.1541 | 1.5 | 8.9105 | 22.4901 | 1.313 | 0.0048271 | 167.8716 | 99.47 | 3.6001 | 103.0701 | 6.5251 | 103 | 105.1035 | 104.0522 | 104 | 573.9236 | 17.5198 | 88.179 | 79.6927 | 217.3755 | 216.643 | 388.926 | 83.9358 | 6.8881 | 84 | 1800.514 | 3.7382 | 1800 | 24.9489 | 2.4649 | 25 | 10000000000 | 34.5596 | 27.0094 | 179.9534 | 89.4233 | 89.9564 | 7.5156 | 90 | 10000000000 | 178.5998 | 181.6275 | 193.3498 | 182.0945 | 256.7101 | 259.3963 | 235.6165 | 10000000000 | 10000000000 | 39.9928 | 4.1112 | 40 | 10000000000 | 0 | 124.1639 | 39.9767 | 8.6468 | 40 | 90.248 | 89.7054 | 49.3323 | 10000000000 | 89.9976 | 4.3285 | 90 | 95.2187 | 10000000000 | 89.9767 | 3.2888 | 90 | 95.7992 | 14.4855 | -19.7773 | 53.7677 | 55.03 | 0.85345
Log | 3984 | 33.2 | 2014-08-09 05:20 | C13EOAT_test | -0.0025 | 0.70935 | -0.37508 | 73.048 | 284.9324 | 112.0816 | 1.5084 | -0.7602 | 4.1542 | 1.5 | 8.9172 | 22.4364 | 1.313 | 0.0048271 | 167.572 | 99.47 | 3.5595 | 103.0294 | 6.5259 | 103 | 105.1375 | 104.0434 | 104 | 576.8793 | 17.554 | 88.0476 | 79.5244 | 217.3749 | 216.643 | 388.5823 | 83.786 | 6.8906 | 84 | 1799.834 | 3.7393 | 1800 | 24.9433 | 2.4657 | 25 | 10000000000 | 34.5547 | 27.1472 | 179.9491 | 89.4216 | 89.9812 | 7.5139 | 90 | 10000000000 | 178.5081 | 183.1536 | 193.8259 | 182.0739 | 256.4906 | 259.0797 | 236.2196 | 10000000000 | 10000000000 | 40.0398 | 4.1075 | 40 | 10000000000 | 0 | 124.2182 | 39.9548 | 8.6491 | 40 | 90.2411 | 89.7081 | 49.3635 | 10000000000 | 90.001 | 4.3327 | 90 | 95.2263 | 10000000000 | 89.9746 | 3.2892 | 90 | 95.8008 | 14.4875 | -19.9456 | 53.7918 | 55.02 | 0.85345
Log | 3985 | 33.2083 | 2014-08-09 05:20 | C13EOAT_test | -0.0025 | 0.70935 | -0.37508 | 74.8298 | 284.75 | 112.1469 | 1.4969 | -0.7603 | 4.1542 | 1.5 | 8.9262 | 22.3553 | 1.3127 | 0.0048271 | 167.7983 | 99.47 | 3.6069 | 103.0769 | 6.5203 | 103 | 105.2488 | 104.0225 | 104 | 589.3494 | 17.4018 | 88.1719 | 79.6264 | 217.4161 | 216.643 | 388.926 | 83.8992 | 6.8938 | 84 | 1800.119 | 3.739 | 1800 | 24.9452 | 2.4664 | 25 | 10000000000 | 34.5108 | 27.2072 | 179.9639 | 89.4002 | 89.9517 | 7.5205 | 90 | 10000000000 | 178.5287 | 183.3007 | 193.8629 | 182.3655 | 256.0078 | 259.0469 | 235.905 | 10000000000 | 10000000000 | 40.0234 | 4.0998 | 40 | 10000000000 | 0 | 124.3474 | 39.9541 | 8.6509 | 40 | 90.2391 | 89.7248 | 49.3178 | 10000000000 | 89.9968 | 4.3388 | 90 | 95.2184 | 10000000000 | 89.982 | 3.2897 | 90 | 95.7996 | 14.4837 | -19.8436 | 53.812 | 55.02 | 0.85345
Log | 3986 | 33.2167 | 2014-08-09 05:21 | C13EOAT_test | -0.0025 | 0.70935 | -0.37508 | 75.7131 | 283.9765 | 118.5658 | 1.4962 | -0.76017 | 4.1543 | 1.5 | 8.9181 | 22.4815 | 1.313 | 0.0048271 | 167.7874 | 99.47 | 3.573 | 103.043 | 6.5199 | 103 | 105.093 | 104.0352 | 104 | 591.4571 | 17.6422 | 88.1796 | 79.6078 | 217.3366 | 216.643 | 388.926 | 83.8937 | 6.8965 | 84 | 1800.03 | 3.7391 | 1800 | 24.9295 | 2.4675 | 25 | 10000000000 | 34.5097 | 27.0955 | 180.0124 | 89.4127 | 89.9462 | 7.5234 | 90 | 10000000000 | 178.4722 | 183.5837 | 194.1464 | 182.3769 | 255.905 | 259.082 | 235.3932 | 10000000000 | 10000000000 | 40.0624 | 4.0898 | 40 | 10000000000 | 0 | 124.2946 | 39.9742 | 8.6516 | 40 | 90.2485 | 89.7638 | 49.3103 | 10000000000 | 89.9549 | 4.358 | 90 | 95.2519 | 10000000000 | 90.0062 | 3.2894 | 90 | 95.8041 | 14.4822 | -19.8622 | 53.7844 | 54.99 | 0.85345
Log | 3987 | 33.225 | 2014-08-09 05:21 | C13EOAT_test | -0.0025 | 0.70768 | -0.37508 | 75.7919 | 284.2709 | 106.8575 | 1.4827 | -0.76016 | 4.1544 | 1.5 | 8.9195 | 22.4729 | 1.3297 | 0.0048271 | 167.9836 | 99.47 | 3.5784 | 103.0484 | 6.5181 | 103 | 105.1255 | 104.0312 | 104 | 591.7082 | 17.407 | 88.267 | 79.7167 | 217.4015 | 216.643 | 388.926 | 83.9918 | 6.8985 | 84 | 1799.898 | 3.7393 | 1800 | 24.9212 | 2.4685 | 25 | 10000000000 | 34.5104 | 27.073 | 180.0138 | 89.4392 | 89.9666 | 7.5226 | 90 | 10000000000 | 178.456 | 183.587 | 193.7556 | 181.8667 | 255.8721 | 258.6335 | 234.723 | 10000000000 | 10000000000 | 40.0297 | 4.0818 | 40 | 10000000000 | 0 | 124.1956 | 39.9234 | 8.6561 | 40 | 90.2451 | 89.7687 | 49.1821 | 10000000000 | 89.9534 | 4.3602 | 90 | 95.2323 | 10000000000 | 90.0069 | 3.2894 | 90 | 95.8029 | 14.4835 | -19.7533 | 53.7911 | 54.99 | 0.85345
Log | 3988 | 33.2334 | 2014-08-09 05:22 | C13EOAT_test | -0.0025 | 0.70966 | -0.37508 | 71.8302 | 284.6731 | 111.3674 | 1.4985 | -0.76039 | 4.1544 | 1.5 | 8.9544 | 22.5419 | 1.4543 | 0.0048271 | 167.5949 | 99.47 | 3.5866 | 103.0566 | 6.5145 | 103 | 105.1096 | 104.042 | 104 | 585.4543 | 17.653 | 88.0629 | 79.5321 | 217.375 | 216.643 | 388.926 | 83.7975 | 6.9024 | 84 | 1799.836 | 3.7393 | 1800 | 24.9436 | 2.4691 | 25 | 10000000000 | 34.5634 | 27.1367 | 180.0217 | 89.4245 | 89.9832 | 7.5223 | 90 | 10000000000 | 178.506 | 183.9409 | 194.1273 | 181.8754 | 255.8252 | 258.6779 | 234.7306 | 10000000000 | 10000000000 | 40.0438 | 4.0712 | 40 | 10000000000 | 0 | 124.1744 | 39.9737 | 8.6557 | 40 | 90.2528 | 89.7689 | 49.231 | 10000000000 | 89.996 | 4.3496 | 90 | 95.2044 | 10000000000 | 90.0109 | 3.2895 | 90 | 95.7978 | 14.4848 | -19.9379 | 53.9001 | 55 | 0.85345
Log | 3989 | 33.2417 | 2014-08-09 05:22 | C13EOAT_test | -0.0025 | 0.70966 | -0.37508 | 76.1432 | 284.9994 | 114.0737 | 1.4914 | -0.76052 | 4.1545 | 1.5 | 8.9624 | 22.4873 | 1.3197 | 0.0048271 | 167.7208 | 99.47 | 3.5527 | 103.0227 | 6.5145 | 103 | 105.3178 | 104.044 | 104 | 577.8735 | 17.3478 | 88.1178 | 79.6029 | 217.3672 | 216.643 | 388.5823 | 83.8604 | 6.9061 | 84 | 1799.407 | 3.74 | 1800 | 24.9234 | 2.4706 | 25 | 10000000000 | 34.5125 | 27.1066 | 179.9878 | 89.4322 | 89.9508 | 7.5304 | 90 | 10000000000 | 178.5055 | 183.9653 | 194.0297 | 182.1019 | 255.7367 | 258.563 | 234.903 | 10000000000 | 10000000000 | 40.0209 | 4.061 | 40 | 10000000000 | 0 | 124.1379 | 39.9509 | 8.6584 | 40 | 90.2455 | 89.7423 | 49.2558 | 10000000000 | 89.9968 | 4.3526 | 90 | 95.2001 | 10000000000 | 89.9939 | 3.2904 | 90 | 95.8033 | 14.4836 | -19.8671 | 53.9222 | 55 | 0.85345
Log | 3990 | 33.25 | 2014-08-09 05:23 | C13EOAT_test | -0.0025 | 0.70966 | -0.37508 | 79.3828 | 284.4948 | 100.4651 | 1.4934 | -0.76026 | 4.1545 | 1.5 | 8.9215 | 22.4626 | 1.3113 | 0.0048271 | 167.833 | 99.47 | 3.6137 | 103.0837 | 6.5087 | 103 | 104.8504 | 104.0535 | 104 | 574.2222 | 17.3372 | 88.1638 | 79.6692 | 217.3655 | 216.643 | 388.926 | 83.9165 | 6.9085 | 84 | 1800.185 | 3.7389 | 1800 | 24.9121 | 2.4719 | 25 | 10000000000 | 34.522 | 27.0467 | 179.9476 | 89.4308 | 89.9791 | 7.529 | 90 | 10000000000 | 178.4413 | 183.8138 | 194.0046 | 181.6544 | 256.14 | 258.851 | 234.5863 | 10000000000 | 10000000000 | 40.0501 | 4.054 | 40 | 10000000000 | 0 | 124.2104 | 39.9364 | 8.6609 | 40 | 90.2461 | 89.7015 | 49.2161 | 10000000000 | 89.9943 | 4.3567 | 90 | 95.1999 | 10000000000 | 89.9738 | 3.2914 | 90 | 95.8016 | 14.4818 | -19.8008 | 53.794 | 55.01 | 0.85345
Log | 3991 | 33.2583 | 2014-08-09 05:23 | C13EOAT_test | -0.0025 | 0.7098 | -0.37508 | 73.351 | 283.8855 | 110.399 | 1.4925 | -0.76044 | 4.1546 | 1.5 | 8.9236 | 22.4905 | 1.313 | 0.0048271 | 167.5283 | 99.47 | 3.6031 | 103.0731 | 6.506 | 103 | 105.1044 | 104.0349 | 104 | 575.6853 | 17.5063 | 88.0359 | 79.4924 | 217.3692 | 216.643 | 388.5823 | 83.7642 | 6.9105 | 84 | 1800.49 | 3.7384 | 1800 | 24.8956 | 2.4735 | 25 | 10000000000 | 34.5731 | 27.0652 | 179.9364 | 89.4085 | 89.9615 | 7.5344 | 90 | 10000000000 | 178.4637 | 183.1625 | 193.9963 | 181.7922 | 255.8486 | 258.5654 | 234.2289 | 10000000000 | 10000000000 | 40.0484 | 4.0427 | 40 | 10000000000 | 0 | 124.2477 | 39.9363 | 8.6628 | 40 | 90.241 | 89.6954 | 49.147 | 10000000000 | 89.9941 | 4.3595 | 90 | 95.2025 | 10000000000 | 89.9682 | 3.2918 | 90 | 95.8034 | 14.4842 | -19.9776 | 53.8051 | 54.99 | 0.85345
Log | 3992 | 33.2667 | 2014-08-09 05:24 | C13EOAT_test | -0.0025 | 0.70944 | -0.37508 | 77.2214 | 284.7043 | 117.9543 | 1.4894 | -0.76038 | 4.1547 | 1.5 | 8.9246 | 22.4215 | 1.313 | 0.0048271 | 167.6342 | 99.47 | 3.5594 | 103.0294 | 6.5075 | 103 | 105.0974 | 104.045 | 104 | 585.2847 | 17.6495 | 88.0832 | 79.5511 | 217.366 | 216.643 | 388.926 | 83.8171 | 6.9137 | 84 | 1799.14 | 3.7405 | 1800 | 24.9263 | 2.4742 | 25 | 10000000000 | 34.4774 | 27.0704 | 179.9747 | 89.4445 | 89.983 | 7.5328 | 90 | 10000000000 | 178.4629 | 183.3091 | 194.2165 | 181.9967 | 255.8537 | 258.8982 | 235.2197 | 10000000000 | 10000000000 | 40.0486 | 4.0312 | 40 | 10000000000 | 0 | 124.2556 | 39.9339 | 8.6647 | 40 | 90.2415 | 89.7332 | 49.1217 | 10000000000 | 90.0083 | 4.356 | 90 | 95.2316 | 10000000000 | 89.9874 | 3.2918 | 90 | 95.7909 | 14.4785 | -19.9189 | 53.7971 | 54.99 | 0.85345
Log | 3993 | 33.275 | 2014-08-09 05:24 | C13EOAT_test | -0.0025 | 0.70957 | -0.37508 | 78.2832 | 285.0495 | 114.2197 | 1.4923 | -0.76044 | 4.1547 | 1.5 | 8.9473 | 22.3791 | 1.313 | 0.0048271 | 167.4961 | 99.47 | 3.6137 | 103.0837 | 6.5007 | 103 | 105.0392 | 104.035 | 104 | 593.4792 | 17.4724 | 88.0684 | 79.4277 | 217.3403 | 216.643 | 388.926 | 83.7481 | 6.9178 | 84 | 1800.068 | 3.7391 | 1800 | 24.9135 | 2.4756 | 25 | 10000000000 | 34.4661 | 27.0169 | 179.9856 | 89.4441 | 89.9633 | 7.5375 | 90 | 10000000000 | 178.5204 | 183.5242 | 193.9232 | 181.7362 | 256.2226 | 258.588 | 234.4986 | 10000000000 | 10000000000 | 40.0095 | 4.0269 | 40 | 10000000000 | 0 | 124.268 | 39.9526 | 8.6654 | 40 | 90.2567 | 89.7288 | 49.1524 | 10000000000 | 90.0215 | 4.3524 | 90 | 95.1777 | 10000000000 | 89.9928 | 3.2918 | 90 | 95.7881 | 14.4828 | -20.0423 | 53.8748 | 54.98 | 0.85345
Log | 3994 | 33.2833 | 2014-08-09 05:25 | C13EOAT_test | -0.0025 | 0.70952 | -0.37508 | 79.5481 | 284.0031 | 116.1651 | 1.4945 | -0.76036 | 4.1548 | 1.5 | 8.922 | 22.369 | 1.3118 | 0.0048271 | 167.7857 | 99.47 | 3.5392 | 103.0092 | 6.5031 | 103 | 105.1412 | 104.0173 | 104 | 591.9822 | 17.1526 | 88.1611 | 79.6246 | 217.3284 | 216.643 | 388.926 | 83.8928 | 6.9192 | 84 | 1800.057 | 3.7392 | 1800 | 24.9037 | 2.477 | 25 | 10000000000 | 34.4869 | 27.0061 | 180.029 | 89.437 | 89.9861 | 7.5352 | 90 | 10000000000 | 178.4569 | 183.5654 | 194.2488 | 181.7121 | 255.852 | 258.8625 | 234.4912 | 10000000000 | 10000000000 | 39.9767 | 4.0258 | 40 | 10000000000 | 0 | 124.2285 | 39.9661 | 8.6661 | 40 | 90.2598 | 89.7692 | 49.2106 | 10000000000 | 90.0158 | 4.3506 | 90 | 95.2254 | 10000000000 | 90.0145 | 3.2906 | 90 | 95.7904 | 14.4793 | -19.8453 | 53.7908 | 54.98 | 0.85345
Log | 3995 | 33.2917 | 2014-08-09 05:25 | C13EOAT_test | -0.0025 | 0.70997 | -0.37508 | 77.7618 | 284.8108 | 110.4295 | 1.476 | -0.7604 | 4.1549 | 1.5 | 8.9264 | 22.49 | 1.313 | 0.0048271 | 167.7541 | 99.47 | 3.6099 | 103.0799 | 6.4972 | 103 | 105.2212 | 104.015 | 104 | 583.3805 | 17.296 | 88.1141 | 79.64 | 217.3258 | 216.643 | 388.5823 | 83.877 | 6.9224 | 84 | 1799.941 | 3.7394 | 1800 | 24.85 | 2.4797 | 25 | 10000000000 | 34.4763 | 26.9542 | 180.0188 | 89.4623 | 89.9898 | 7.5354 | 90 | 10000000000 | 178.4545 | 183.4192 | 193.7472 | 181.7451 | 256.1643 | 258.6245 | 234.6609 | 10000000000 | 10000000000 | 39.9669 | 4.0327 | 40 | 10000000000 | 0 | 124.1988 | 39.9747 | 8.6668 | 40 | 90.2686 | 89.7502 | 49.1791 | 10000000000 | 90.0016 | 4.354 | 90 | 95.2163 | 10000000000 | 90.0094 | 3.2906 | 90 | 95.7897 | 14.4781 | -19.83 | 53.802 | 54.97 | 0.85345
Log | 3996 | 33.3 | 2014-08-09 05:26 | C13EOAT_test | -0.0025 | 0.70966 | -0.37508 | 74.6569 | 284.3332 | 119.7496 | 1.4896 | -0.76045 | 4.1549 | 1.5 | 8.9487 | 22.4892 | 1.313 | 0.0048271 | 167.9387 | 99.47 | 3.5866 | 103.0566 | 6.4958 | 103 | 105.3104 | 104.0415 | 104 | 573.0074 | 17.5318 | 88.1992 | 79.7395 | 217.3801 | 216.643 | 388.926 | 83.9693 | 6.9224 | 84 | 1799.931 | 3.7393 | 1800 | 24.8883 | 2.4805 | 25 | 10000000000 | 34.4781 | 27.025 | 180.0348 | 89.4686 | 89.9956 | 7.5348 | 90 | 10000000000 | 178.4745 | 183.0658 | 194.0395 | 181.9273 | 256.1878 | 258.8125 | 234.4863 | 10000000000 | 10000000000 | 39.9707 | 4.0367 | 40 | 10000000000 | 0 | 124.2046 | 40.0077 | 8.6655 | 40 | 90.2566 | 89.7782 | 49.1962 | 10000000000 | 90.0076 | 4.3475 | 90 | 95.2255 | 10000000000 | 90.0174 | 3.2901 | 90 | 95.7994 | 14.4827 | -19.7305 | 53.8787 | 54.96 | 0.85345
Log | 3997 | 33.3083 | 2014-08-09 05:26 | C13EOAT_test | -0.0025 | 0.70952 | -0.37508 | 75.9599 | 284.7397 | 104.0877 | 1.4942 | -0.76038 | 4.155 | 1.5 | 8.9463 | 22.4894 | 1.313 | 0.0048271 | 167.8713 | 99.47 | 3.5446 | 103.0145 | 6.4974 | 103 | 105.3176 | 104.0375 | 104 | 577.5475 | 17.5714 | 88.1781 | 79.6932 | 217.3484 | 216.643 | 388.5823 | 83.9356 | 6.9231 | 84 | 1800.54 | 3.7384 | 1800 | 24.8909 | 2.482 | 25 | 10000000000 | 34.505 | 27.0349 | 180.0204 | 89.469 | 90.0323 | 7.5288 | 90 | 10000000000 | 178.4371 | 183.5475 | 194.1791 | 181.5367 | 256.1099 | 258.2107 | 235.2177 | 10000000000 | 10000000000 | 39.9687 | 4.0479 | 40 | 10000000000 | 0 | 124.2415 | 40.0192 | 8.6649 | 40 | 90.2676 | 89.7528 | 49.1768 | 10000000000 | 90.0225 | 4.3377 | 90 | 95.2047 | 10000000000 | 90.0102 | 3.29 | 90 | 95.8058 | 14.4842 | -19.7768 | 53.8744 | 54.96 | 0.85345
Log | 3998 | 33.3167 | 2014-08-09 05:27 | C13EOAT_test | -0.0025 | 0.70986 | -0.37508 | 75.7055 | 284.4945 | 117.5362 | 1.4945 | -0.76051 | 4.1551 | 1.5 | 8.9499 | 22.4088 | 1.3129 | 0.0048271 | 167.7 | 99.47 | 3.6137 | 103.0837 | 6.4899 | 103 | 105.1121 | 104.0343 | 104 | 581.7089 | 17.4701 | 88.1332 | 79.5668 | 217.344 | 216.643 | 388.5823 | 83.85 | 6.9242 | 84 | 1800.367 | 3.7388 | 1800 | 24.9145 | 2.4829 | 25 | 10000000000 | 34.4819 | 27.0283 | 180.0173 | 89.4808 | 90.0276 | 7.5286 | 90 | 10000000000 | 178.5141 | 184.09 | 193.9256 | 181.8306 | 255.9638 | 258.635 | 234.2409 | 10000000000 | 10000000000 | 39.9523 | 4.0578 | 40 | 10000000000 | 0 | 124.3016 | 40.0067 | 8.6652 | 40 | 90.2613 | 89.7561 | 49.151 | 10000000000 | 90.0204 | 4.3355 | 90 | 95.2047 | 10000000000 | 90.0087 | 3.2902 | 90 | 95.7998 | 14.4832 | -19.9032 | 53.8832 | 54.96 | 0.85345
Log | 3999 | 33.325 | 2014-08-09 05:27 | C13EOAT_test | -0.0025 | 0.70967 | -0.37508 | 81.6496 | 284.998 | 113.7359 | 1.4901 | -0.76041 | 4.1551 | 1.5 | 8.9569 | 22.4787 | 1.313 | 0.0048271 | 167.8566 | 99.47 | 3.546 | 103.0159 | 6.4914 | 103 | 105.2212 | 104.0266 | 104 | 588.1634 | 17.6542 | 88.2072 | 79.6494 | 217.3322 | 216.643 | 388.926 | 83.9283 | 6.9253 | 84 | 1799.879 | 3.7395 | 1800 | 24.9003 | 2.4846 | 25 | 10000000000 | 34.5153 | 26.9695 | 180.0054 | 89.487 | 90.036 | 7.526 | 90 | 10000000000 | 178.5167 | 183.5377 | 193.9703 | 182.08 | 255.9686 | 258.3691 | 234.2318 | 10000000000 | 10000000000 | 39.95 | 4.0736 | 40 | 10000000000 | 0 | 124.3495 | 39.9849 | 8.666 | 40 | 90.2572 | 89.7482 | 49.1434 | 10000000000 | 90.0085 | 4.3366 | 90 | 95.2224 | 10000000000 | 90.0027 | 3.2903 | 90 | 95.7989 | 14.4844 | -19.8206 | 53.907 | 54.96 | 0.85345
Log | 4000 | 33.3334 | 2014-08-09 05:28 | C13EOAT_test | -0.0025 | 0.70891 | -0.37508 | 73.6812 | 284.6155 | 108.2918 | 1.4388 | -0.76039 | 4.1552 | 1.5 | 8.9435 | 22.4796 | 1.313 | 0.0048271 | 168.0513 | 99.47 | 3.6001 | 103.0701 | 6.4864 | 103 | 105.1921 | 104.029 | 104 | 592.6772 | 17.5677 | 88.2965 | 79.7547 | 217.3467 | 216.643 | 388.926 | 84.0256 | 6.9264 | 84 | 1799.334 | 3.7405 | 1800 | 24.8803 | 2.4864 | 25 | 10000000000 | 34.4552 | 27.0272 | 180.0623 | 89.5126 | 90.0355 | 7.5245 | 90 | 10000000000 | 178.5325 | 183.7282 | 194.0167 | 182.0471 | 256.1699 | 257.6484 | 235.4554 | 10000000000 | 10000000000 | 39.9509 | 4.0866 | 40 | 10000000000 | 0 | 124.3074 | 40.0402 | 8.6628 | 40 | 90.2647 | 89.7977 | 49.2205 | 10000000000 | 90.026 | 4.3293 | 90 | 95.2381 | 10000000000 | 90.0312 | 3.289 | 90 | 95.7977 | 14.4863 | -19.7153 | 53.8697 | 54.95 | 0.85345
Log | 4001 | 33.3417 | 2014-08-09 05:28 | C13EOAT_test | -0.0025 | 0.70966 | -0.37508 | 76.4429 | 284.5414 | 114.9439 | 1.4879 | -0.76027 | 4.1552 | 1.5 | 8.9456 | 22.4901 | 1.313 | 0.0048271 | 167.625 | 99.47 | 3.576 | 103.046 | 6.4853 | 103 | 105.2796 | 104.0237 | 104 | 588.1101 | 17.4158 | 88.0711 | 79.5539 | 217.3759 | 216.643 | 388.5823 | 83.8125 | 6.9289 | 84 | 1800.778 | 3.7383 | 1800 | 24.8998 | 2.4874 | 25 | 10000000000 | 34.477 | 26.9156 | 180.0283 | 89.4859 | 89.9966 | 7.5292 | 90 | 10000000000 | 178.4282 | 182.8268 | 193.8533 | 181.9267 | 256.1713 | 258.1095 | 234.7227 | 10000000000 | 10000000000 | 39.9135 | 4.1005 | 40 | 10000000000 | 0 | 124.1976 | 40.0081 | 8.664 | 40 | 90.2708 | 89.7575 | 49.172 | 10000000000 | 90.0175 | 4.3292 | 90 | 95.2114 | 10000000000 | 90.0142 | 3.2891 | 90 | 95.8046 | 14.4855 | -19.9161 | 53.8747 | 54.95 | 0.85345
Log | 4002 | 33.35 | 2014-08-09 05:29 | C13EOAT_test | -0.0025 | 0.70957 | -0.37508 | 83.1769 | 284.6523 | 102.2102 | 1.4889 | -0.76041 | 4.1553 | 1.5 | 8.886 | 22.4897 | 1.313 | 0.0048271 | 167.8646 | 99.47 | 3.5526 | 103.0225 | 6.4857 | 103 | 104.9581 | 104.0327 | 104 | 583.5251 | 17.2158 | 88.179 | 79.6856 | 217.3437 | 216.643 | 388.926 | 83.9323 | 6.93 | 84 | 1799.776 | 3.7398 | 1800 | 24.8712 | 2.4896 | 25 | 10000000000 | 34.4581 | 26.964 | 180.0312 | 89.4867 | 90.0074 | 7.5263 | 90 | 10000000000 | 178.4203 | 183.2986 | 193.9943 | 182.0614 | 255.4194 | 258.0881 | 234.5938 | 10000000000 | 10000000000 | 39.9218 | 4.117 | 40 | 10000000000 | 0 | 124.1962 | 39.9874 | 8.665 | 40 | 90.265 | 89.7662 | 49.1898 | 10000000000 | 89.9826 | 4.3406 | 90 | 95.2452 | 10000000000 | 90.0156 | 3.2887 | 90 | 95.8023 | 14.4827 | -19.7844 | 53.6874 | 54.93 | 0.85345
Log | 4003 | 33.3583 | 2014-08-09 05:29 | C13EOAT_test | -0.0025 | 0.7082 | -0.37508 | 80.3507 | 284.3046 | 124.7851 | 1.4877 | -0.76027 | 4.1554 | 1.5 | 8.9292 | 22.4901 | 1.313 | 0.0048271 | 167.9068 | 99.47 | 3.573 | 103.043 | 6.4825 | 103 | 105.2283 | 104.0417 | 104 | 575.2938 | 17.1301 | 88.1866 | 79.7202 | 217.3614 | 216.643 | 388.926 | 83.9534 | 6.9317 | 84 | 1799.18 | 3.7408 | 1800 | 24.9171 | 2.4904 | 25 | 10000000000 | 34.4795 | 26.964 | 180.0849 | 89.4791 | 90.0123 | 7.5245 | 90 | 10000000000 | 178.4526 | 183.5679 | 194.326 | 181.8777 | 256.2927 | 258.7874 | 235.3104 | 10000000000 | 10000000000 | 39.964 | 4.1293 | 40 | 10000000000 | 0 | 124.2027 | 39.9877 | 8.6652 | 40 | 90.2537 | 89.8312 | 49.2229 | 10000000000 | 90.0194 | 4.3247 | 90 | 95.2277 | 10000000000 | 90.0424 | 3.2875 | 90 | 95.8029 | 14.4791 | -19.7498 | 53.8123 | 54.93 | 0.85345
Log | 4004 | 33.3667 | 2014-08-09 05:30 | C13EOAT_test | -0.0025 | 0.70935 | -0.37508 | 77.0697 | 284.6239 | 105.295 | 1.4962 | -0.76043 | 4.1554 | 1.5 | 8.9493 | 22.6692 | 1.488 | 0.0048271 | 167.6231 | 99.47 | 3.573 | 103.043 | 6.4809 | 103 | 105.1584 | 104.0485 | 104 | 574.4138 | 17.6542 | 88.0651 | 79.558 | 217.3255 | 216.643 | 388.5823 | 83.8115 | 6.9352 | 84 | 1799.354 | 3.7406 | 1800 | 24.9143 | 2.4918 | 25 | 10000000000 | 34.654 | 26.9085 | 179.9845 | 89.4931 | 90.001 | 7.5258 | 90 | 10000000000 | 178.2948 | 182.6888 | 193.682 | 181.6854 | 255.882 | 258.3678 | 235.8864 | 10000000000 | 10000000000 | 39.9282 | 4.1431 | 40 | 10000000000 | 0 | 124.2649 | 39.9704 | 8.6666 | 40 | 90.2501 | 89.7344 | 49.2535 | 10000000000 | 90.0069 | 4.3265 | 90 | 95.2147 | 10000000000 | 89.9923 | 3.2892 | 90 | 95.7886 | 14.4794 | -19.912 | 53.8742 | 54.91 | 0.85345
Log | 4005 | 33.375 | 2014-08-09 05:30 | C13EOAT_test | -0.0025 | 0.70983 | -0.37508 | 81.4693 | 284.7057 | 107.7738 | 1.4863 | -0.76036 | 4.1554 | 1.5 | 8.948 | 22.4901 | 1.313 | 0.0048271 | 167.8521 | 99.47 | 3.5956 | 103.0656 | 6.4775 | 103 | 105.0405 | 104.0395 | 104 | 579.1121 | 17.6535 | 88.1886 | 79.6635 | 217.3642 | 216.643 | 388.5823 | 83.9261 | 6.9353 | 84 | 1799.229 | 3.7411 | 1800 | 24.951 | 2.4921 | 25 | 10000000000 | 34.5113 | 26.9786 | 179.9899 | 89.5131 | 90.0148 | 7.5227 | 90 | 10000000000 | 178.4313 | 183.5549 | 193.975 | 182.1808 | 256.2841 | 259.2247 | 235.9409 | 10000000000 | 10000000000 | 40.0278 | 4.1466 | 40 | 10000000000 | 0 | 124.3685 | 39.9739 | 8.6669 | 40 | 90.2539 | 89.7359 | 49.2448 | 10000000000 | 90.022 | 4.3196 | 90 | 95.2146 | 10000000000 | 89.9949 | 3.2891 | 90 | 95.8038 | 14.482 | -19.8065 | 53.8753 | 54.92 | 0.85345
Log | 4006 | 33.3834 | 2014-08-09 05:31 | C13EOAT_test | -0.0025 | 0.70935 | -0.37508 | 75.6624 | 284.5845 | 115.0592 | 1.4881 | -0.76042 | 4.1555 | 1.5 | 8.9205 | 22.4592 | 1.313 | 0.0048271 | 167.8814 | 99.47 | 3.5937 | 103.0637 | 6.4743 | 103 | 105.2118 | 104.0401 | 104 | 591.958 | 17.5629 | 88.2371 | 79.6443 | 217.3551 | 216.643 | 388.5823 | 83.9407 | 6.9375 | 84 | 1800.495 | 3.739 | 1800 | 24.9016 | 2.4942 | 25 | 10000000000 | 34.4804 | 26.9641 | 179.9852 | 89.489 | 89.9866 | 7.5266 | 90 | 10000000000 | 178.4719 | 183.3663 | 194.2398 | 182.0106 | 256.3125 | 259.7272 | 236.0224 | 10000000000 | 10000000000 | 40.0293 | 4.1411 | 40 | 10000000000 | 0 | 124.3358 | 39.9683 | 8.6677 | 40 | 90.2553 | 89.7299 | 49.2153 | 10000000000 | 89.9774 | 4.3364 | 90 | 95.2293 | 10000000000 | 89.9926 | 3.2892 | 90 | 95.7775 | 14.4798 | -19.8257 | 53.7872 | 54.91 | 0.85345
Log | 4007 | 33.3917 | 2014-08-09 05:31 | C13EOAT_test | -0.0025 | 0.71002 | -0.37508 | 80.0339 | 284.2583 | 105.4401 | 1.5109 | -0.76041 | 4.1556 | 1.5 | 8.9539 | 22.4236 | 1.313 | 0.0048271 | 167.6358 | 99.47 | 3.5654 | 103.0354 | 6.4747 | 103 | 105.0417 | 104.0309 | 104 | 594.6403 | 17.4266 | 88.0957 | 79.5401 | 217.391 | 216.643 | 388.5823 | 83.8179 | 6.9381 | 84 | 1800.281 | 3.7396 | 1800 | 24.9415 | 2.4946 | 25 | 10000000000 | 34.5175 | 26.9641 | 179.9808 | 89.4829 | 89.9924 | 7.5251 | 90 | 10000000000 | 178.4795 | 183.4027 | 194.0116 | 181.9594 | 255.8674 | 259.014 | 235.6999 | 10000000000 | 10000000000 | 40.0773 | 4.1276 | 40 | 10000000000 | 0 | 124.2677 | 39.9468 | 8.6693 | 40 | 90.2597 | 89.7212 | 49.2686 | 10000000000 | 90.0059 | 4.3256 | 90 | 95.2242 | 10000000000 | 89.9904 | 3.289 | 90 | 95.7833 | 14.4796 | -19.9299 | 53.8887 | 54.9 | 0.85349
Log | 4008 | 33.4 | 2014-08-09 05:32 | C13EOAT_test | -0.0025 | 0.70966 | -0.37508 | 77.1743 | 284.8578 | 111.3292 | 1.4927 | -0.76031 | 4.1556 | 1.5 | 8.95 | 22.4386 | 1.299 | 0.0048271 | 167.7234 | 99.47 | 3.6069 | 103.0769 | 6.47 | 103 | 105.0218 | 104.0419 | 104 | 585.501 | 17.1024 | 88.1245 | 79.5989 | 217.3581 | 216.643 | 388.5823 | 83.8617 | 6.9398 | 84 | 1800.165 | 3.74 | 1800 | 24.9222 | 2.4961 | 25 | 10000000000 | 34.521 | 26.9399 | 180.0148 | 89.4801 | 90.0233 | 7.5195 | 90 | 10000000000 | 178.5372 | 183.3391 | 194.0885 | 181.9666 | 256.2447 | 258.7812 | 235.635 | 10000000000 | 10000000000 | 40.0609 | 4.1141 | 40 | 10000000000 | 0 | 124.1625 | 39.9847 | 8.6682 | 40 | 90.2554 | 89.7594 | 49.278 | 10000000000 | 89.9944 | 4.3286 | 90 | 95.2366 | 10000000000 | 90.0074 | 3.2886 | 90 | 95.7836 | 14.4785 | -19.8711 | 53.8747 | 54.91 | 0.85346
Log | 4009 | 33.4083 | 2014-08-09 05:32 | C13EOAT_test | -0.0025 | 0.70937 | -0.37508 | 77.2385 | 284.6252 | 111.668 | 1.4899 | -0.76044 | 4.1557 | 1.5 | 8.9504 | 22.49 | 1.313 | 0.0048271 | 167.8394 | 99.47 | 3.5527 | 103.0227 | 6.4713 | 103 | 104.8757 | 104.037 | 104 | 578.8408 | 17.135 | 88.1714 | 79.668 | 217.3241 | 216.643 | 388.5823 | 83.9197 | 6.9408 | 84 | 1800.127 | 3.7398 | 1800 | 24.9194 | 2.4973 | 25 | 10000000000 | 34.543 | 26.9599 | 180.0105 | 89.4589 | 90.025 | 7.5191 | 90 | 10000000000 | 178.446 | 183.814 | 194.5247 | 181.8506 | 256.0636 | 258.8631 | 235.1898 | 10000000000 | 10000000000 | 40.0613 | 4.0958 | 40 | 10000000000 | 0 | 124.2159 | 39.9941 | 8.6684 | 40 | 90.2559 | 89.7546 | 49.2317 | 10000000000 | 90.0148 | 4.3213 | 90 | 95.2372 | 10000000000 | 90.0053 | 3.2887 | 90 | 95.7888 | 14.478 | -19.802 | 53.8748 | 54.91 | 0.85345
Log | 4010 | 33.4167 | 2014-08-09 05:33 | C13EOAT_test | -0.0025 | 0.70985 | -0.37508 | 80.1249 | 284.4056 | 111.2019 | 1.504 | -0.76035 | 4.1558 | 1.5 | 8.9573 | 22.4544 | 1.313 | 0.0048271 | 167.6747 | 99.47 | 3.5574 | 103.0274 | 6.4703 | 103 | 104.9549 | 104.0456 | 104 | 571.7549 | 17.4574 | 88.0673 | 79.6074 | 217.3615 | 216.643 | 388.5823 | 83.8374 | 6.9423 | 84 | 1800.457 | 3.7394 | 1800 | 24.925 | 2.4983 | 25 | 10000000000 | 34.5552 | 26.9334 | 179.9616 | 89.4705 | 90.0228 | 7.5193 | 90 | 10000000000 | 178.4503 | 183.8036 | 194.2646 | 181.7826 | 256.3057 | 258.9212 | 235.4187 | 10000000000 | 10000000000 | 40.0749 | 4.0754 | 40 | 10000000000 | 0 | 124.2196 | 39.9939 | 8.669 | 40 | 90.2596 | 89.702 | 49.2545 | 10000000000 | 90.0087 | 4.3216 | 90 | 95.2313 | 10000000000 | 89.9808 | 3.2894 | 90 | 95.7988 | 14.4844 | -19.8626 | 53.9081 | 54.89 | 0.85345
Log | 4011 | 33.425 | 2014-08-09 05:33 | C13EOAT_test | -0.0025 | 0.70969 | -0.37508 | 79.5785 | 284.6109 | 110.097 | 1.4939 | -0.76033 | 4.1558 | 1.5 | 8.9472 | 22.351 | 1.313 | 0.0048271 | 167.8479 | 99.47 | 3.5662 | 103.0362 | 6.4673 | 103 | 104.8857 | 104.0406 | 104 | 576.4777 | 17.4423 | 88.1762 | 79.6717 | 217.3329 | 216.643 | 388.5823 | 83.9239 | 6.9431 | 84 | 1801.02 | 3.7384 | 1800 | 24.9156 | 2.4996 | 25 | 10000000000 | 34.5421 | 26.9851 | 179.9317 | 89.4724 | 90.0112 | 7.5211 | 90 | 10000000000 | 178.4393 | 183.845 | 194.6028 | 181.7438 | 255.3686 | 258.4341 | 234.8427 | 10000000000 | 10000000000 | 40.0868 | 4.0549 | 40 | 10000000000 | 0 | 124.2906 | 39.9841 | 8.67 | 40 | 90.2386 | 89.6931 | 49.2822 | 10000000000 | 89.9704 | 4.3362 | 90 | 95.2252 | 10000000000 | 89.9659 | 3.2903 | 90 | 95.7993 | 14.4832 | -19.7983 | 53.8751 | 54.89 | 0.85345
Log | 4012 | 33.4333 | 2014-08-09 05:34 | C13EOAT_test | -0.0025 | 0.70942 | -0.37508 | 77.9726 | 284.2579 | 107.3292 | 1.4893 | -0.76037 | 4.1559 | 1.5 | 8.9465 | 22.3192 | 1.313 | 0.0048271 | 167.8025 | 99.47 | 3.5391 | 103.0091 | 6.4686 | 103 | 104.8555 | 104.0339 | 104 | 589.2123 | 17.5362 | 88.1741 | 79.6285 | 217.3915 | 216.643 | 388.5823 | 83.9013 | 6.9447 | 84 | 1800.075 | 3.7402 | 1800 | 24.9492 | 2.5 | 25 | 10000000000 | 34.5676 | 27.0242 | 180.0434 | 89.4925 | 89.9978 | 7.5229 | 90 | 10000000000 | 178.4418 | 183.7325 | 194.3377 | 181.4786 | 255.7829 | 258.5973 | 235.2216 | 10000000000 | 10000000000 | 40.1156 | 4.032 | 40 | 10000000000 | 0 | 124.3538 | 40.0027 | 8.6696 | 40 | 90.2539 | 89.7895 | 49.3036 | 10000000000 | 90.0067 | 4.3225 | 90 | 95.2217 | 10000000000 | 90.0217 | 3.2889 | 90 | 95.7985 | 14.4842 | -19.8416 | 53.8748 | 54.88 | 0.85345
Log | 4013 | 33.4417 | 2014-08-09 05:34 | C13EOAT_test | -0.0025 | 0.70803 | -0.37508 | 75.3217 | 284.9982 | 112.7358 | 1.4495 | -0.76047 | 4.156 | 1.5 | 8.9458 | 22.3367 | 1.3129 | 0.0048271 | 168.1702 | 99.47 | 3.5865 | 103.0565 | 6.4645 | 103 | 104.6352 | 104.0371 | 104 | 592.4557 | 17.2847 | 88.35 | 79.8202 | 217.3418 | 216.643 | 388.926 | 84.0851 | 6.9439 | 84 | 1799.644 | 3.7408 | 1800 | 24.9515 | 2.5008 | 25 | 10000000000 | 34.5042 | 27.0923 | 180.0719 | 89.4742 | 90.0123 | 7.5202 | 90 | 10000000000 | 178.4473 | 183.7047 | 194.3913 | 181.8903 | 255.368 | 258.7185 | 234.5033 | 10000000000 | 10000000000 | 40.0628 | 4.0184 | 40 | 10000000000 | 0 | 124.3343 | 39.9938 | 8.6705 | 40 | 90.2674 | 89.8045 | 49.2361 | 10000000000 | 89.9863 | 4.3294 | 90 | 95.2375 | 10000000000 | 90.036 | 3.2882 | 90 | 95.8017 | 14.4853 | -19.6498 | 53.8748 | 54.87 | 0.85345
Log | 4014 | 33.45 | 2014-08-09 05:35 | C13EOAT_test | -0.0025 | 0.70995 | -0.37508 | 78.7185 | 284.7934 | 114.26 | 1.4897 | -0.76029 | 4.156 | 1.5 | 8.9504 | 22.3333 | 1.313 | 0.0048271 | 167.3593 | 99.47 | 3.5459 | 103.0159 | 6.4656 | 103 | 104.8778 | 104.0321 | 104 | 590.5266 | 17.0962 | 87.9671 | 79.3922 | 217.3666 | 216.643 | 388.926 | 83.6797 | 6.9488 | 84 | 1799.724 | 3.7403 | 1800 | 24.9176 | 2.5027 | 25 | 10000000000 | 34.5374 | 26.9861 | 180.0129 | 89.466 | 90.023 | 7.518 | 90 | 10000000000 | 178.43 | 183.6669 | 194.0537 | 181.7543 | 255.9645 | 258.7051 | 234.7231 | 10000000000 | 10000000000 | 40.0182 | 4.01 | 40 | 10000000000 | 0 | 124.2986 | 39.9935 | 8.6707 | 40 | 90.255 | 89.7579 | 49.2723 | 10000000000 | 89.9934 | 4.3269 | 90 | 95.2313 | 10000000000 | 90.0065 | 3.2889 | 90 | 95.791 | 14.478 | -20.0778 | 53.8749 | 54.88 | 0.85345
Log | 4015 | 33.4584 | 2014-08-09 05:35 | C13EOAT_test | -0.0025 | 0.70966 | -0.37508 | 80.1799 | 284.011 | 111.1558 | 1.4991 | -0.76029 | 4.1561 | 1.5 | 8.9531 | 22.3347 | 1.313 | 0.0048271 | 167.9488 | 99.47 | 3.5391 | 103.0091 | 6.4655 | 103 | 104.497 | 104.0155 | 104 | 588.0925 | 17.3632 | 88.2414 | 79.7074 | 217.3458 | 216.643 | 388.5823 | 83.9744 | 6.9493 | 84 | 1800.483 | 3.7393 | 1800 | 24.9778 | 2.5023 | 25 | 10000000000 | 34.5949 | 26.9326 | 180.0215 | 89.4911 | 89.9996 | 7.5218 | 90 | 10000000000 | 178.4326 | 183.9162 | 194.4125 | 181.4817 | 255.8136 | 258.9137 | 234.9764 | 10000000000 | 10000000000 | 40.0079 | 4.0094 | 40 | 10000000000 | 0 | 124.2345 | 40.0064 | 8.6703 | 40 | 90.2698 | 89.7517 | 49.3254 | 10000000000 | 89.9764 | 4.3327 | 90 | 95.2408 | 10000000000 | 90.0108 | 3.2884 | 90 | 95.802 | 14.478 | -19.7626 | 53.8831 | 54.86 | 0.85345
Log | 4016 | 33.4667 | 2014-08-09 05:36 | C13EOAT_test | -0.0025 | 0.70764 | -0.37508 | 77.4996 | 284.9398 | 96.7926 | 1.4915 | -0.7604 | 4.1562 | 1.5 | 8.9486 | 22.4016 | 1.313 | 0.0048271 | 168.0998 | 99.47 | 3.5807 | 103.0507 | 6.4607 | 103 | 104.6392 | 104.0556 | 104 | 578.1971 | 17.1769 | 88.2788 | 79.821 | 217.3422 | 216.643 | 388.5823 | 84.0499 | 6.9499 | 84 | 1800.535 | 3.7391 | 1800 | 24.9202 | 2.5044 | 25 | 10000000000 | 34.5917 | 26.9737 | 180.0127 | 89.4811 | 89.9935 | 7.5229 | 90 | 10000000000 | 178.4221 | 183.8695 | 194.4414 | 181.4978 | 256.2182 | 258.8628 | 234.9662 | 10000000000 | 10000000000 | 39.9425 | 4.0209 | 40 | 10000000000 | 0 | 124.1273 | 40.0122 | 8.67 | 40 | 90.2493 | 89.7634 | 49.319 | 10000000000 | 89.9997 | 4.3256 | 90 | 95.2114 | 10000000000 | 90.0064 | 3.2884 | 90 | 95.8052 | 14.4823 | -19.649 | 53.8774 | 54.86 | 0.85345
Log | 4017 | 33.475 | 2014-08-09 05:36 | C13EOAT_test | -0.0025 | 0.70975 | -0.37508 | 79.5159 | 284.6642 | 125.5174 | 1.4979 | -0.76025 | 4.1562 | 1.5 | 8.9574 | 22.3298 | 1.313 | 0.0048271 | 167.6537 | 99.47 | 3.5536 | 103.0236 | 6.4603 | 103 | 104.8198 | 104.0446 | 104 | 576.2802 | 17.0526 | 88.0673 | 79.5865 | 217.3837 | 216.643 | 388.926 | 83.8269 | 6.9522 | 84 | 1800.186 | 3.7393 | 1800 | 24.9426 | 2.5049 | 25 | 10000000000 | 34.5617 | 26.9021 | 179.9629 | 89.4849 | 90.0165 | 7.5192 | 90 | 10000000000 | 178.4704 | 184.0898 | 194.4942 | 181.4045 | 256.4531 | 259.0805 | 234.8996 | 10000000000 | 10000000000 | 39.9481 | 4.0355 | 40 | 10000000000 | 0 | 124.192 | 40.0013 | 8.6703 | 40 | 90.2455 | 89.7173 | 49.3621 | 10000000000 | 89.9856 | 4.33 | 90 | 95.219 | 10000000000 | 89.9814 | 3.2894 | 90 | 95.7961 | 14.4819 | -19.8835 | 53.9038 | 54.86 | 0.85345
Log | 4018 | 33.4833 | 2014-08-09 05:37 | C13EOAT_test | -0.0025 | 0.70965 | -0.37508 | 80.7065 | 284.9998 | 107.7517 | 1.4925 | -0.7604 | 4.1563 | 1.5 | 8.9468 | 22.3657 | 1.313 | 0.0048271 | 167.576 | 99.47 | 3.5728 | 103.0428 | 6.4582 | 103 | 105.1005 | 104.0464 | 104 | 573.7579 | 17.3075 | 88.0661 | 79.5099 | 217.3397 | 216.643 | 388.926 | 83.788 | 6.9551 | 84 | 1800.469 | 3.7389 | 1800 | 24.98 | 2.5047 | 25 | 10000000000 | 34.5381 | 26.9621 | 179.9957 | 89.4618 | 89.9929 | 7.5231 | 90 | 10000000000 | 178.4437 | 183.3628 | 194.2486 | 181.7266 | 255.6294 | 258.0071 | 234.4187 | 10000000000 | 10000000000 | 39.8832 | 4.0604 | 40 | 10000000000 | 0 | 124.202 | 39.9954 | 8.6706 | 40 | 90.2425 | 89.7532 | 49.3829 | 10000000000 | 89.9982 | 4.3258 | 90 | 95.2225 | 10000000000 | 89.9979 | 3.2894 | 90 | 95.7932 | 14.4838 | -19.9601 | 53.8748 | 54.85 | 0.85345
Log | 4019 | 33.4917 | 2014-08-09 05:37 | C13EOAT_test | -0.0025 | 0.70937 | -0.37508 | 80.6058 | 284.54 | 119.4704 | 1.4949 | -0.76039 | 4.1563 | 1.5 | 8.9612 | 22.4354 | 1.313 | 0.0048271 | 167.5713 | 99.4644 | 3.573 | 103.0374 | 6.4573 | 103 | 105.2336 | 104.0323 | 104 | 582.6287 | 17.4418 | 88.0683 | 79.503 | 217.356 | 216.643 | 388.5823 | 83.7857 | 6.9599 | 84 | 1800.192 | 3.7394 | 1800 | 24.9915 | 2.5048 | 25 | 10000000000 | 34.5803 | 27.0071 | 179.9373 | 89.4784 | 90.0054 | 7.5212 | 90 | 10000000000 | 178.4231 | 184.0274 | 194.4019 | 181.7103 | 256.059 | 258.5725 | 234.4693 | 10000000000 | 10000000000 | 39.8888 | 4.0866 | 40 | 10000000000 | 0 | 124.3288 | 39.9947 | 8.6703 | 40 | 90.2318 | 89.7055 | 49.3306 | 10000000000 | 89.9837 | 4.3323 | 90 | 95.2253 | 10000000000 | 89.9687 | 3.2905 | 90 | 95.7876 | 14.4794 | -19.9614 | 53.9106 | 54.84 | 0.85345
Log | 4020 | 33.5 | 2014-08-09 05:38 | C13EOAT_test | -0.0025 | 0.70973 | -0.37508 | 82.7245 | 284.5275 | 116.1561 | 1.4629 | -0.76046 | 4.1564 | 1.5 | 8.9535 | 22.3199 | 1.313 | 0.0048271 | 167.4222 | 99.455 | 3.5527 | 103.0077 | 6.4584 | 103 | 105.1394 | 104.0332 | 104 | 591.1252 | 17.3317 | 88.0145 | 79.4078 | 217.3704 | 216.643 | 388.926 | 83.7111 | 6.9635 | 84 | 1800.455 | 3.7391 | 1800 | 24.9561 | 2.5058 | 25 | 10000000000 | 34.584 | 26.9863 | 179.9675 | 89.4819 | 89.9862 | 7.5244 | 90 | 10000000000 | 178.4205 | 183.7821 | 194.4 | 181.7584 | 255.9508 | 257.8866 | 234.7749 | 10000000000 | 10000000000 | 39.8677 | 4.1108 | 40 | 10000000000 | 0 | 124.3508 | 40.0032 | 8.6694 | 40 | 90.2373 | 89.7302 | 49.3185 | 10000000000 | 89.9784 | 4.3365 | 90 | 95.2333 | 10000000000 | 89.9837 | 3.2903 | 90 | 95.7819 | 14.4781 | -20.0472 | 53.8844 | 54.83 | 0.85345
Log | 4021 | 33.5084 | 2014-08-09 05:38 | C13EOAT_test | -0.0025 | 0.70966 | -0.37508 | 80.1102 | 284.7384 | 93.8171 | 1.4971 | -0.76031 | 4.1564 | 1.5 | 8.9179 | 22.3318 | 1.313 | 0.0048271 | 167.5149 | 99.47 | 3.573 | 103.043 | 6.4549 | 103 | 105.1943 | 104.0309 | 104 | 593.6428 | 17.136 | 88.055 | 79.4599 | 217.3941 | 216.643 | 388.926 | 83.7575 | 6.9694 | 84 | 1799.756 | 3.7401 | 1800 | 24.9586 | 2.5061 | 25 | 10000000000 | 34.5692 | 27.0358 | 179.934 | 89.4547 | 89.9763 | 7.5263 | 90 | 10000000000 | 178.3892 | 183.5551 | 194.2704 | 181.8209 | 255.4491 | 258.0807 | 234.8244 | 10000000000 | 10000000000 | 39.9376 | 4.1297 | 40 | 10000000000 | 0 | 124.2202 | 40.0064 | 8.6688 | 40 | 90.2375 | 89.6965 | 49.2291 | 10000000000 | 89.9865 | 4.3334 | 90 | 95.1959 | 10000000000 | 89.967 | 3.2912 | 90 | 95.7843 | 14.478 | -20.0101 | 53.776 | 54.83 | 0.85345
Log | 4022 | 33.5167 | 2014-08-09 05:39 | C13EOAT_test | -0.0025 | 0.70935 | -0.37508 | 77.6821 | 284.6248 | 121.8714 | 1.4897 | -0.76039 | 4.1565 | 1.5 | 8.9233 | 22.321 | 1.299 | 0.0048271 | 167.7696 | 99.47 | 3.5459 | 103.0159 | 6.4547 | 103 | 104.9811 | 104.0305 | 104 | 587.6679 | 17.0833 | 88.1596 | 79.61 | 217.3364 | 216.643 | 388.5823 | 83.8848 | 6.9724 | 84 | 1800.233 | 3.7395 | 1800 | 25.0036 | 2.5055 | 25 | 10000000000 | 34.5817 | 27.0088 | 179.9951 | 89.454 | 89.9821 | 7.5259 | 90 | 10000000000 | 178.376 | 183.5474 | 194.121 | 181.4594 | 255.6832 | 257.9263 | 234.7211 | 10000000000 | 10000000000 | 39.982 | 4.1369 | 40 | 10000000000 | 0 | 124.1925 | 39.9909 | 8.6691 | 40 | 90.2361 | 89.759 | 49.2717 | 10000000000 | 89.996 | 4.3337 | 90 | 95.244 | 10000000000 | 89.9976 | 3.2904 | 90 | 95.7902 | 14.478 | -19.86 | 53.7924 | 54.84 | 0.85347
Log | 4023 | 33.525 | 2014-08-09 05:39 | C13EOAT_test | -0.0025 | 0.70896 | -0.37508 | 79.6667 | 284.4825 | 107.4624 | 1.4928 | -0.76038 | 4.1566 | 1.5 | 8.9504 | 22.3794 | 1.313 | 0.0048271 | 167.7665 | 99.4625 | 3.5316 | 102.9941 | 6.456 | 103 | 105.1802 | 104.0291 | 104 | 578.6659 | 16.9732 | 88.1368 | 79.6296 | 217.3491 | 216.643 | 388.5823 | 83.8833 | 6.9742 | 84 | 1800.321 | 3.7392 | 1800 | 24.9572 | 2.5068 | 25 | 10000000000 | 34.6018 | 27.0408 | 180.0155 | 89.4696 | 90.0043 | 7.5227 | 90 | 10000000000 | 178.4017 | 183.3607 | 194.2273 | 181.8556 | 256.0045 | 258.3514 | 235.1583 | 10000000000 | 10000000000 | 39.9742 | 4.1451 | 40 | 10000000000 | 0 | 124.1335 | 40.026 | 8.6669 | 40 | 90.2619 | 89.7536 | 49.2582 | 10000000000 | 89.9963 | 4.3314 | 90 | 95.2448 | 10000000000 | 90.0078 | 3.2899 | 90 | 95.7836 | 14.478 | -19.8328 | 53.8747 | 54.83 | 0.85345
Log | 4024 | 33.5333 | 2014-08-09 05:40 | C13EOAT_test | -0.0025 | 0.70946 | -0.37508 | 75.2724 | 284.7703 | 112.0914 | 1.491 | -0.76031 | 4.1566 | 1.5 | 8.9592 | 22.4137 | 1.313 | 0.0048271 | 167.6425 | 99.47 | 3.5954 | 103.0654 | 6.4495 | 103 | 104.9907 | 104.052 | 104 | 573.6016 | 16.9615 | 88.0681 | 79.5744 | 217.3669 | 216.643 | 388.5823 | 83.8212 | 6.9781 | 84 | 1799.892 | 3.7395 | 1800 | 24.9709 | 2.5069 | 25 | 10000000000 | 34.5821 | 26.9376 | 179.9708 | 89.4603 | 89.9938 | 7.5248 | 90 | 10000000000 | 178.5067 | 183.3822 | 194.3801 | 181.5577 | 256.3973 | 258.5954 | 235.4455 | 10000000000 | 10000000000 | 40.0385 | 4.1407 | 40 | 10000000000 | 0 | 124.1825 | 39.9879 | 8.6682 | 40 | 90.2357 | 89.7351 | 49.2857 | 10000000000 | 89.9971 | 4.3315 | 90 | 95.2221 | 10000000000 | 89.9854 | 3.291 | 90 | 95.804 | 14.4835 | -19.8956 | 53.9123 | 54.81 | 0.8535
Log | 4025 | 33.5417 | 2014-08-09 05:40 | C13EOAT_test | -0.0025 | 0.70931 | -0.37508 | 78.8139 | 284.7681 | 117.9005 | 1.4913 | -0.7603 | 4.1567 | 1.5 | 8.9708 | 22.4133 | 1.313 | 0.0048271 | 167.8877 | 99.47 | 3.5459 | 103.0159 | 6.4508 | 103 | 105.0738 | 104.0576 | 104 | 577.9056 | 17.4423 | 88.1817 | 79.7059 | 217.3945 | 216.643 | 388.5823 | 83.9438 | 6.9804 | 84 | 1799.467 | 3.7401 | 1800 | 25.0089 | 2.5062 | 25 | 10000000000 | 34.6137 | 27.0122 | 180.0273 | 89.4784 | 90.0135 | 7.5225 | 90 | 10000000000 | 178.4949 | 183.7564 | 194.5153 | 181.5102 | 256.2263 | 258.5793 | 236.4417 | 10000000000 | 10000000000 | 40.0545 | 4.131 | 40 | 10000000000 | 0 | 124.2243 | 40.0077 | 8.667 | 40 | 90.2478 | 89.7795 | 49.2503 | 10000000000 | 90.0299 | 4.3195 | 90 | 95.2255 | 10000000000 | 90.0137 | 3.2905 | 90 | 95.7896 | 14.4849 | -19.7641 | 53.9503 | 54.82 | 0.85346
Log | 4026 | 33.55 | 2014-08-09 05:41 | C13EOAT_test | -0.0025 | 0.7085 | -0.37508 | 75.7172 | 284.3188 | 106.8006 | 1.5013 | -0.7603 | 4.1568 | 1.5 | 8.9478 | 22.3193 | 1.3129 | 0.0048271 | 167.7574 | 99.47 | 3.5981 | 103.0681 | 6.4467 | 103 | 105.1975 | 104.0468 | 104 | 580.7727 | 17.3729 | 88.142 | 79.6154 | 217.3668 | 216.643 | 388.926 | 83.8787 | 6.9827 | 84 | 1799.946 | 3.7395 | 1800 | 24.998 | 2.5063 | 25 | 10000000000 | 34.6835 | 26.9735 | 180.0275 | 89.4549 | 89.9889 | 7.5272 | 90 | 10000000000 | 178.4545 | 184.2537 | 194.7301 | 181.558 | 256.4632 | 259.0183 | 235.6518 | 10000000000 | 10000000000 | 40.042 | 4.1174 | 40 | 10000000000 | 0 | 124.1797 | 40.0284 | 8.6656 | 40 | 90.2507 | 89.7768 | 49.2193 | 10000000000 | 89.9769 | 4.3372 | 90 | 95.2297 | 10000000000 | 90.0138 | 3.2906 | 90 | 95.7989 | 14.4821 | -19.8546 | 53.8749 | 54.81 | 0.85345
Log | 4027 | 33.5583 | 2014-08-09 05:41 | C13EOAT_test | -0.0025 | 0.70966 | -0.37508 | 81.0236 | 284.9985 | 114.0409 | 1.4932 | -0.7602 | 4.1568 | 1.5 | 8.9211 | 22.6403 | 1.4864 | 0.0048271 | 167.659 | 99.47 | 3.5876 | 103.0576 | 6.4444 | 103 | 105.2293 | 104.0438 | 104 | 589.1289 | 17.6207 | 88.1213 | 79.5378 | 217.3214 | 216.643 | 388.926 | 83.8295 | 6.9878 | 84 | 1799.304 | 3.7404 | 1800 | 25.0024 | 2.506 | 25 | 10000000000 | 34.7119 | 27.0184 | 179.9428 | 89.4664 | 89.9911 | 7.5271 | 90 | 10000000000 | 178.3896 | 184.0035 | 194.1735 | 181.7223 | 255.9779 | 258.5942 | 235.935 | 10000000000 | 10000000000 | 40.1209 | 4.0927 | 40 | 10000000000 | 0 | 124.2477 | 40.0444 | 8.664 | 40 | 90.2419 | 89.7009 | 49.2659 | 10000000000 | 90.0147 | 4.3229 | 90 | 95.2431 | 10000000000 | 89.9714 | 3.2922 | 90 | 95.7811 | 14.4798 | -19.9322 | 53.7889 | 54.81 | 0.85345
Log | 4028 | 33.5667 | 2014-08-09 05:42 | C13EOAT_test | -0.0025 | 0.70918 | -0.37508 | 80.322 | 284.6723 | 107.8991 | 1.4941 | -0.76025 | 4.1569 | 1.5 | 8.9192 | 22.3646 | 1.3058 | 0.0048271 | 167.7139 | 99.47 | 3.5378 | 103.0078 | 6.4465 | 103 | 105.3476 | 104.027 | 104 | 585.8936 | 17.3493 | 88.1676 | 79.5462 | 217.371 | 216.643 | 388.5823 | 83.8569 | 6.9915 | 84 | 1800.804 | 3.738 | 1800 | 25.0282 | 2.5053 | 25 | 10000000000 | 34.6515 | 26.9896 | 180.0007 | 89.5192 | 90.0114 | 7.5237 | 90 | 10000000000 | 178.4142 | 183.5736 | 194.0092 | 181.849 | 255.66 | 258.1926 | 235.6973 | 10000000000 | 10000000000 | 40.118 | 4.0681 | 40 | 10000000000 | 0 | 124.2221 | 40.0226 | 8.6639 | 40 | 90.2464 | 89.7543 | 49.2936 | 10000000000 | 90.008 | 4.3247 | 90 | 95.2463 | 10000000000 | 90.0004 | 3.2915 | 90 | 95.7929 | 14.4823 | -19.9238 | 53.788 | 54.8 | 0.85345
Log | 4029 | 33.575 | 2014-08-09 05:42 | C13EOAT_test | -0.0025 | 0.70916 | -0.37508 | 77.8378 | 284.2863 | 103.2714 | 1.5404 | -0.7603 | 4.1569 | 1.5 | 8.9151 | 22.3191 | 1.313 | 0.0048271 | 167.9926 | 99.47 | 3.5759 | 103.0459 | 6.4419 | 103 | 105.1868 | 103.992 | 104 | 582.3718 | 17.06 | 88.1848 | 79.8078 | 217.3678 | 216.643 | 388.5823 | 83.9963 | 6.9924 | 84 | 1799.537 | 3.7399 | 1800 | 25.0137 | 2.5054 | 25 | 10000000000 | 34.6736 | 26.9791 | 180.004 | 89.4939 | 89.9916 | 7.526 | 90 | 10000000000 | 178.4858 | 183.525 | 194.3665 | 181.725 | 256.0948 | 258.7516 | 235.2112 | 10000000000 | 10000000000 | 40.1009 | 4.0452 | 40 | 10000000000 | 0 | 124.1744 | 40.0175 | 8.6632 | 40 | 90.2549 | 89.7492 | 49.154 | 10000000000 | 90.025 | 4.316 | 90 | 95.2511 | 10000000000 | 90.002 | 3.2916 | 90 | 95.8047 | 14.4843 | -19.6622 | 53.7792 | 54.79 | 0.85345
Log | 4030 | 33.5833 | 2014-08-09 05:43 | C13EOAT_test | -0.0025 | 0.7091 | -0.37508 | 78.6999 | 284.5973 | 110.7506 | 1.492 | -0.76032 | 4.1571 | 1.5 | 8.9236 | 22.3611 | 1.313 | 0.0048271 | 167.6102 | 99.47 | 3.5323 | 103.0023 | 6.4432 | 103 | 105.2503 | 104.0028 | 104 | 580.2418 | 17.1077 | 88.0634 | 79.5468 | 217.4061 | 216.643 | 388.926 | 83.8051 | 6.9954 | 84 | 1800.204 | 3.739 | 1800 | 25.0139 | 2.5052 | 25 | 10000000000 | 34.6263 | 27.0319 | 179.9672 | 89.4966 | 90.0039 | 7.5239 | 90 | 10000000000 | 178.4413 | 183.9885 | 194.7965 | 181.6358 | 256.5146 | 258.8306 | 235.0914 | 10000000000 | 10000000000 | 40.0823 | 4.0247 | 40 | 10000000000 | 0 | 124.2762 | 40.0127 | 8.6626 | 40 | 90.2424 | 89.7248 | 49.1996 | 10000000000 | 90.0063 | 4.3209 | 90 | 95.235 | 10000000000 | 89.9836 | 3.2922 | 90 | 95.8031 | 14.4844 | -19.9232 | 53.8054 | 54.79 | 0.85345
Log | 4031 | 33.5917 | 2014-08-09 05:43 | C13EOAT_test | -0.0025 | 0.70918 | -0.37508 | 75.4535 | 284.7348 | 108.7097 | 1.4775 | -0.76018 | 4.1571 | 1.5 | 8.9258 | 22.3429 | 1.313 | 0.0048271 | 167.9349 | 99.47 | 3.6069 | 103.0769 | 6.4378 | 103 | 105.1748 | 103.9994 | 104 | 579.9203 | 17.0122 | 88.1977 | 79.7371 | 217.3569 | 216.643 | 388.5823 | 83.9674 | 6.9972 | 84 | 1800.607 | 3.7386 | 1800 | 25.0387 | 2.5041 | 25 | 10000000000 | 34.6795 | 26.9727 | 179.9831 | 89.4858 | 89.9963 | 7.5249 | 90 | 10000000000 | 178.4737 | 183.7967 | 194.282 | 181.3446 | 255.7138 | 258.4269 | 234.0919 | 10000000000 | 10000000000 | 40.0149 | 4.0183 | 40 | 10000000000 | 0 | 124.2978 | 40.0032 | 8.6626 | 40 | 90.2421 | 89.741 | 49.1758 | 10000000000 | 89.9964 | 4.3245 | 90 | 95.2521 | 10000000000 | 89.9916 | 3.2923 | 90 | 95.7991 | 14.4844 | -19.7328 | 53.8122 | 54.78 | 0.85345
Log | 4032 | 33.6 | 2014-08-09 05:44 | C13EOAT_test | -0.0025 | 0.70958 | -0.37508 | 76.7699 | 284.6271 | 114.4756 | 1.4906 | -0.76034 | 4.1572 | 1.5 | 8.946 | 22.4129 | 1.3211 | 0.0048271 | 167.7936 | 99.47 | 3.573 | 103.043 | 6.4373 | 103 | 105.0874 | 103.9859 | 104 | 579.327 | 17.3595 | 88.166 | 79.6275 | 217.3616 | 216.643 | 388.5823 | 83.8968 | 6.9988 | 84 | 1799.67 | 3.7399 | 1800 | 25.0581 | 2.5031 | 25 | 10000000000 | 34.6782 | 27.0238 | 180.0178 | 89.4754 | 90.0038 | 7.5234 | 90 | 10000000000 | 178.5182 | 183.2533 | 194.2639 | 181.4842 | 255.506 | 258.8749 | 235.2975 | 10000000000 | 10000000000 | 39.9606 | 4.0197 | 40 | 10000000000 | 0 | 124.2579 | 40.0307 | 8.661 | 40 | 90.2612 | 89.7565 | 49.1846 | 10000000000 | 89.9964 | 4.3229 | 90 | 95.1991 | 10000000000 | 90.0089 | 3.2919 | 90 | 95.8021 | 14.4849 | -19.8425 | 53.8748 | 54.77 | 0.85345
Log | 4033 | 33.6084 | 2014-08-09 05:44 | C13EOAT_test | -0.0025 | 0.70966 | -0.37508 | 75.8455 | 284.8852 | 117.689 | 1.5115 | -0.76036 | 4.1572 | 1.5 | 8.922 | 22.4234 | 1.3131 | 0.0048271 | 167.6387 | 99.47 | 3.5391 | 103.0091 | 6.4385 | 103 | 105.2359 | 103.9918 | 104 | 585.2609 | 17.519 | 88.0878 | 79.5509 | 217.3947 | 216.643 | 388.5823 | 83.8194 | 7.0005 | 84 | 1799.752 | 3.7398 | 1800 | 25.0478 | 2.5026 | 25 | 10000000000 | 34.7126 | 27.0325 | 179.9422 | 89.4613 | 89.9959 | 7.5247 | 90 | 10000000000 | 178.4198 | 182.8005 | 193.6817 | 181.5263 | 256.4187 | 258.5916 | 235.4677 | 10000000000 | 10000000000 | 39.947 | 4.0315 | 40 | 10000000000 | 0 | 124.2159 | 40.007 | 8.6617 | 40 | 90.2454 | 89.6968 | 49.1139 | 10000000000 | 89.9852 | 4.3272 | 90 | 95.2305 | 10000000000 | 89.9711 | 3.2929 | 90 | 95.788 | 14.4837 | -19.919 | 53.7991 | 54.78 | 0.85345
Log | 4034 | 33.6167 | 2014-08-09 05:45 | C13EOAT_test | -0.0025 | 0.70935 | -0.37508 | 77.8348 | 285.0001 | 110.683 | 1.4968 | -0.76028 | 4.1573 | 1.5 | 8.9267 | 22.3061 | 1.2815 | 0.0048271 | 167.7811 | 99.47 | 3.6069 | 103.0769 | 6.4322 | 103 | 104.9197 | 103.9746 | 104 | 585.6745 | 17.2181 | 88.1774 | 79.6037 | 217.4156 | 216.643 | 388.5823 | 83.8906 | 7.0032 | 84 | 1799.855 | 3.7394 | 1800 | 25.0332 | 2.5023 | 25 | 10000000000 | 34.6641 | 26.971 | 179.9724 | 89.4601 | 89.9875 | 7.5258 | 90 | 10000000000 | 178.3398 | 183.7275 | 194.4831 | 181.5857 | 255.7439 | 257.8889 | 233.995 | 10000000000 | 10000000000 | 39.8889 | 4.0513 | 40 | 10000000000 | 0 | 124.1985 | 39.9988 | 8.6619 | 40 | 90.2449 | 89.7275 | 49.1316 | 10000000000 | 89.9736 | 4.3308 | 90 | 95.153 | 10000000000 | 89.9862 | 3.2928 | 90 | 95.7909 | 14.4823 | -19.8664 | 53.8107 | 54.78 | 0.85345
Log | 4035 | 33.625 | 2014-08-09 05:45 | C13EOAT_test | -0.0025 | 0.70965 | -0.37508 | 75.7425 | 284.3467 | 116.4822 | 1.4887 | -0.76029 | 4.1573 | 1.5 | 8.9232 | 22.3175 | 1.313 | 0.0048271 | 167.7909 | 99.47 | 3.5459 | 103.0159 | 6.4338 | 103 | 105.0074 | 103.9749 | 104 | 587.9384 | 17.2403 | 88.1852 | 79.6057 | 217.3518 | 216.643 | 388.926 | 83.8955 | 7.0065 | 84 | 1800.546 | 3.7383 | 1800 | 25.0521 | 2.5014 | 25 | 10000000000 | 34.6778 | 26.9507 | 180.0222 | 89.4913 | 90.0018 | 7.5236 | 90 | 10000000000 | 178.4642 | 183.5654 | 194.7469 | 181.9118 | 255.4889 | 258.1089 | 234.7416 | 10000000000 | 10000000000 | 39.949 | 4.0677 | 40 | 10000000000 | 0 | 124.2326 | 40.009 | 8.6613 | 40 | 90.2525 | 89.7697 | 49.2118 | 10000000000 | 90.0162 | 4.3162 | 90 | 95.2454 | 10000000000 | 90.0111 | 3.2923 | 90 | 95.7805 | 14.4785 | -19.8643 | 53.7928 | 54.78 | 0.8535
Log | 4036 | 33.6333 | 2014-08-09 05:46 | C13EOAT_test | -0.0025 | 0.70977 | -0.37508 | 75.1001 | 284.676 | 111.0794 | 1.4681 | -0.76032 | 4.1574 | 1.5 | 8.9163 | 22.3329 | 1.313 | 0.0048271 | 167.6885 | 99.47 | 3.5866 | 103.0566 | 6.4304 | 103 | 105.0967 | 103.9721 | 104 | 586.0366 | 17.1941 | 88.115 | 79.5734 | 217.4052 | 216.643 | 388.5823 | 83.8442 | 7.0086 | 84 | 1799.879 | 3.7394 | 1800 | 25.0447 | 2.501 | 25 | 10000000000 | 34.6588 | 26.8972 | 179.9582 | 89.464 | 90.0019 | 7.524 | 90 | 10000000000 | 178.4306 | 183.8234 | 194.699 | 181.7798 | 255.9976 | 258.8258 | 234.2964 | 10000000000 | 10000000000 | 39.8949 | 4.0939 | 40 | 10000000000 | 0 | 124.1792 | 39.9966 | 8.6619 | 40 | 90.2496 | 89.7085 | 49.1851 | 10000000000 | 89.9879 | 4.3283 | 90 | 95.2351 | 10000000000 | 89.9791 | 3.2933 | 90 | 95.782 | 14.478 | -19.8966 | 53.7711 | 54.76 | 0.85346
Log | 4037 | 33.6417 | 2014-08-09 05:46 | C13EOAT_test | -0.0025 | 0.70967 | -0.37508 | 78.8815 | 283.9815 | 115.7415 | 1.489 | -0.76033 | 4.1574 | 1.5 | 8.9266 | 22.3554 | 1.313 | 0.0048271 | 167.8231 | 99.47 | 3.5866 | 103.0566 | 6.4278 | 103 | 105.0237 | 103.9781 | 104 | 585.2536 | 16.967 | 88.1713 | 79.6518 | 217.3654 | 216.643 | 388.5823 | 83.9115 | 7.0108 | 84 | 1799.944 | 3.7393 | 1800 | 24.9998 | 2.5015 | 25 | 10000000000 | 34.6568 | 26.9556 | 180.0018 | 89.461 | 89.9962 | 7.5255 | 90 | 10000000000 | 178.4538 | 184.335 | 194.5258 | 181.5916 | 255.9048 | 258.1184 | 234.6977 | 10000000000 | 10000000000 | 39.8859 | 4.1185 | 40 | 10000000000 | 0 | 124.1857 | 39.9963 | 8.662 | 40 | 90.2559 | 89.7459 | 49.1914 | 10000000000 | 89.9878 | 4.3336 | 90 | 95.2469 | 10000000000 | 90.0009 | 3.2932 | 90 | 95.7904 | 14.4827 | -19.8182 | 53.8115 | 54.75 | 0.85345
Log | 4038 | 33.65 | 2014-08-09 05:47 | C13EOAT_test | -0.0025 | 0.70935 | -0.37508 | 80.7256 | 284.7106 | 114.1807 | 1.4888 | -0.76027 | 4.1575 | 1.5 | 8.8845 | 22.3387 | 1.313 | 0.0048271 | 167.7345 | 99.47 | 3.5459 | 103.0159 | 6.4295 | 103 | 104.9678 | 103.9882 | 104 | 579.2379 | 17.2334 | 88.104 | 79.6306 | 217.4182 | 216.643 | 388.926 | 83.8673 | 7.0124 | 84 | 1799.961 | 3.7393 | 1800 | 25.0131 | 2.5009 | 25 | 10000000000 | 34.6544 | 26.9771 | 180.0214 | 89.4597 | 89.9768 | 7.5294 | 90 | 10000000000 | 178.3829 | 183.5987 | 194.0286 | 182.1217 | 255.7414 | 258.0823 | 234.42 | 10000000000 | 10000000000 | 39.894 | 4.1394 | 40 | 10000000000 | 0 | 124.1627 | 40.0077 | 8.6617 | 40 | 90.2416 | 89.7798 | 49.2764 | 10000000000 | 90.001 | 4.3321 | 90 | 95.2129 | 10000000000 | 90.0107 | 3.2932 | 90 | 95.8035 | 14.4836 | -19.8394 | 53.6846 | 54.76 | 0.85345
Log | 4039 | 33.6583 | 2014-08-09 05:47 | C13EOAT_test | -0.0025 | 0.70917 | -0.37508 | 75.2109 | 284.8867 | 113.4025 | 1.5129 | -0.76028 | 4.1575 | 1.5 | 8.915 | 22.3219 | 1.313 | 0.0048271 | 168.063 | 99.47 | 3.6001 | 103.0701 | 6.4242 | 103 | 104.9091 | 103.9853 | 104 | 581.5282 | 17.2431 | 88.2676 | 79.7954 | 217.3597 | 216.643 | 388.926 | 84.0315 | 7.0118 | 84 | 1800.297 | 3.7386 | 1800 | 24.9936 | 2.5012 | 25 | 10000000000 | 34.6214 | 26.979 | 179.9834 | 89.4683 | 89.9749 | 7.5308 | 90 | 10000000000 | 178.4049 | 183.771 | 194.254 | 181.3209 | 255.9626 | 258.6367 | 234.5224 | 10000000000 | 10000000000 | 39.9616 | 4.1582 | 40 | 10000000000 | 0 | 124.1852 | 39.9875 | 8.6633 | 40 | 90.254 | 89.7295 | 49.2273 | 10000000000 | 89.9816 | 4.3416 | 90 | 95.2358 | 10000000000 | 89.9917 | 3.2939 | 90 | 95.796 | 14.4844 | -19.6746 | 53.7792 | 54.75 | 0.85345
Log | 4040 | 33.6667 | 2014-08-09 05:48 | C13EOAT_test | -0.0025 | 0.70966 | -0.37508 | 75.6284 | 284.3807 | 116.9676 | 1.5 | -0.76029 | 4.1576 | 1.5 | 8.9087 | 22.3493 | 1.313 | 0.0048271 | 168.022 | 99.47 | 3.5662 | 103.0362 | 6.4241 | 103 | 104.8892 | 103.9882 | 104 | 580.4183 | 17.3749 | 88.2886 | 79.7334 | 217.4011 | 216.643 | 388.926 | 84.011 | 7.0132 | 84 | 1799.516 | 3.7398 | 1800 | 25.0306 | 2.5001 | 25 | 10000000000 | 34.6723 | 27.0204 | 179.9653 | 89.4461 | 89.962 | 7.5341 | 90 | 10000000000 | 178.28 | 183.3418 | 194.206 | 181.4838 | 255.6852 | 258.373 | 234.7957 | 10000000000 | 10000000000 | 40.0031 | 4.163 | 40 | 10000000000 | 0 | 124.2322 | 39.98 | 8.6644 | 40 | 90.2432 | 89.7221 | 49.1463 | 10000000000 | 90.0092 | 4.3345 | 90 | 95.2135 | 10000000000 | 89.9826 | 3.295 | 90 | 95.7916 | 14.4844 | -19.7366 | 53.7599 | 54.74 | 0.85365
Log | 4041 | 33.675 | 2014-08-09 05:48 | C13EOAT_test | -0.0025 | 0.70997 | -0.37508 | 77.3186 | 284.6779 | 113.7963 | 1.4906 | -0.76034 | 4.1576 | 1.5 | 8.9577 | 22.3192 | 1.3097 | 0.0048271 | 168.1003 | 99.47 | 3.5574 | 103.0274 | 6.4234 | 103 | 104.7555 | 103.9873 | 104 | 588.1181 | 17.3724 | 88.3451 | 79.7552 | 217.3341 | 216.643 | 388.926 | 84.0501 | 7.0127 | 84 | 1799.661 | 3.7396 | 1800 | 25.0202 | 2.5001 | 25 | 10000000000 | 34.6041 | 26.928 | 179.963 | 89.4287 | 89.9669 | 7.5342 | 90 | 10000000000 | 178.1718 | 182.8439 | 193.7251 | 181.6758 | 255.4748 | 257.1403 | 234.6585 | 10000000000 | 10000000000 | 40.0201 | 4.1589 | 40 | 10000000000 | 0 | 124.2555 | 39.9344 | 8.6678 | 40 | 90.231 | 89.732 | 49.1077 | 10000000000 | 89.9878 | 4.3451 | 90 | 95.1586 | 10000000000 | 89.9815 | 3.2957 | 90 | 95.8006 | 14.4844 | -19.7148 | 53.9095 | 54.74 | 0.85358
Log | 4042 | 33.6833 | 2014-08-09 05:49 | C13EOAT_test | -0.0025 | 0.7074 | -0.37508 | 85.2278 | 284.7395 | 106.9185 | 1.4897 | -0.76033 | 4.1577 | 1.5 | 8.9209 | 22.3191 | 1.313 | 0.0048271 | 168.5278 | 99.47 | 3.5754 | 103.0453 | 6.4201 | 103 | 104.7298 | 103.9902 | 104 | 590.4681 | 17.1825 | 88.5615 | 79.9663 | 217.3728 | 216.643 | 388.926 | 84.2639 | 7.011 | 84 | 1800.247 | 3.7387 | 1800 | 25.0222 | 2.4997 | 25 | 10000000000 | 34.6123 | 26.9151 | 179.9948 | 89.4362 | 89.9925 | 7.5312 | 90 | 10000000000 | 178.2242 | 182.9844 | 193.9053 | 181.2673 | 255.618 | 258.0618 | 234.7824 | 10000000000 | 10000000000 | 40.0686 | 4.148 | 40 | 10000000000 | 0 | 124.2155 | 39.9534 | 8.6684 | 40 | 90.2343 | 89.7606 | 49.1587 | 10000000000 | 89.9818 | 4.3519 | 90 | 95.2123 | 10000000000 | 89.9974 | 3.2957 | 90 | 95.798 | 14.4846 | -19.5037 | 53.7977 | 54.74 | 0.85358
Log | 4043 | 33.6917 | 2014-08-09 05:49 | C13EOAT_test | -0.0025 | 0.70965 | -0.37508 | 82.5494 | 284.8276 | 119.247 | 1.5009 | -0.76023 | 4.1577 | 1.5 | 8.9458 | 22.4971 | 1.4148 | 0.0048271 | 167.9771 | 99.47 | 3.5405 | 103.0105 | 6.4208 | 103 | 104.7203 | 103.9771 | 104 | 591.5473 | 17.5344 | 88.2637 | 79.7134 | 217.3784 | 216.643 | 388.5823 | 83.9886 | 7.0105 | 84 | 1799.686 | 3.7397 | 1800 | 25.0021 | 2.4998 | 25 | 10000000000 | 34.6519 | 26.9178 | 179.9485 | 89.4324 | 89.9468 | 7.5396 | 90 | 10000000000 | 178.2372 | 183.3195 | 194.0377 | 181.3774 | 255.8501 | 258.0831 | 235.502 | 10000000000 | 10000000000 | 40.0567 | 4.1328 | 40 | 10000000000 | 0 | 124.1502 | 39.9467 | 8.6703 | 40 | 90.2375 | 89.711 | 49.1499 | 10000000000 | 89.9825 | 4.3569 | 90 | 95.1731 | 10000000000 | 89.9743 | 3.297 | 90 | 95.7873 | 14.4852 | -19.7566 | 53.8747 | 54.73 | 0.85347
Log | 4044 | 33.7 | 2014-08-09 05:50 | C13EOAT_test | -0.0025 | 0.70982 | -0.37508 | 84.4285 | 284.2452 | 113.799 | 1.5 | -0.76041 | 4.1577 | 1.5 | 8.9474 | 22.3196 | 1.313 | 0.0048271 | 168.2542 | 99.47 | 3.5856 | 103.0555 | 6.4171 | 103 | 104.6599 | 103.9854 | 104 | 580.7245 | 17.054 | 88.3778 | 79.8764 | 217.3516 | 216.643 | 388.5823 | 84.1271 | 7.0093 | 84 | 1799.216 | 3.7404 | 1800 | 24.9991 | 2.4999 | 25 | 10000000000 | 34.59 | 26.9684 | 179.9557 | 89.4306 | 89.9624 | 7.5391 | 90 | 10000000000 | 178.2834 | 183.0019 | 193.7765 | 181.7097 | 255.9973 | 258.8846 | 235.7041 | 10000000000 | 10000000000 | 40.069 | 4.1176 | 40 | 10000000000 | 0 | 124.1318 | 39.9583 | 8.6717 | 40 | 90.2423 | 89.7135 | 49.1518 | 10000000000 | 89.98 | 4.3609 | 90 | 95.212 | 10000000000 | 89.9779 | 3.2975 | 90 | 95.8026 | 14.4845 | -19.5936 | 53.8782 | 54.74 | 0.85371
Log | 4045 | 33.7084 | 2014-08-09 05:50 | C13EOAT_test | -0.0025 | 0.70971 | -0.37508 | 81.9204 | 284.5871 | 108.1712 | 1.4843 | -0.76032 | 4.1578 | 1.5 | 8.9607 | 22.3765 | 1.313 | 0.0048271 | 168.2099 | 99.47 | 3.5589 | 103.0289 | 6.4172 | 103 | 104.5962 | 104.0023 | 104 | 577.4722 | 17.2527 | 88.3487 | 79.8612 | 217.375 | 216.643 | 388.5823 | 84.105 | 7.0077 | 84 | 1800.513 | 3.7384 | 1800 | 24.9933 | 2.5 | 25 | 10000000000 | 34.5865 | 26.8853 | 179.914 | 89.4311 | 89.979 | 7.5386 | 90 | 10000000000 | 178.3671 | 183.5065 | 194.2571 | 181.811 | 256.2945 | 258.8837 | 236.6719 | 10000000000 | 10000000000 | 40.0749 | 4.1055 | 40 | 10000000000 | 0 | 124.1383 | 39.9398 | 8.6748 | 40 | 90.2269 | 89.6871 | 49.0824 | 10000000000 | 89.9842 | 4.3642 | 90 | 95.1799 | 10000000000 | 89.957 | 3.2987 | 90 | 95.7891 | 14.4839 | -19.6088 | 53.9177 | 54.72 | 0.85375
Log | 4046 | 33.7167 | 2014-08-09 05:51 | C13EOAT_test | -0.0025 | 0.71028 | -0.37508 | 78.2127 | 284.9376 | 114.2816 | 1.4979 | -0.76034 | 4.1578 | 1.5 | 8.9139 | 22.3689 | 1.313 | 0.0048271 | 168.0292 | 99.47 | 3.5391 | 103.0091 | 6.4176 | 103 | 104.5183 | 103.9914 | 104 | 574.0024 | 17.4609 | 88.2689 | 79.7603 | 217.373 | 216.643 | 388.5823 | 84.0146 | 7.0053 | 84 | 1800.105 | 3.739 | 1800 | 24.9746 | 2.5004 | 25 | 10000000000 | 34.6404 | 26.8698 | 179.9192 | 89.4487 | 89.9686 | 7.5426 | 90 | 10000000000 | 178.3065 | 183.8136 | 194.4641 | 181.7767 | 256.0424 | 258.8298 | 236.2516 | 10000000000 | 10000000000 | 40.0651 | 4.0915 | 40 | 10000000000 | 0 | 124.091 | 39.959 | 8.6761 | 40 | 90.2266 | 89.6926 | 49.0867 | 10000000000 | 89.9972 | 4.3628 | 90 | 95.249 | 10000000000 | 89.9596 | 3.2993 | 90 | 95.8001 | 14.4791 | -19.7097 | 53.7658 | 54.71 | 0.85376
Log | 4047 | 33.725 | 2014-08-09 05:51 | C13EOAT_test | -0.0025 | 0.70997 | -0.37508 | 80.4177 | 284.2502 | 109.7037 | 1.4958 | -0.76025 | 4.1579 | 1.5 | 8.8864 | 22.3209 | 1.313 | 0.0048271 | 167.9767 | 99.47 | 3.5527 | 103.0227 | 6.4157 | 103 | 104.7566 | 103.9922 | 104 | 581.1388 | 17.5566 | 88.2734 | 79.7033 | 217.3816 | 216.643 | 388.5823 | 83.9883 | 7.0051 | 84 | 1799.94 | 3.7393 | 1800 | 24.9846 | 2.5006 | 25 | 10000000000 | 34.572 | 26.8314 | 179.9429 | 89.4352 | 89.9512 | 7.5479 | 90 | 10000000000 | 178.3891 | 184.119 | 194.247 | 181.5566 | 255.9105 | 258.6768 | 235.6947 | 10000000000 | 10000000000 | 40.0498 | 4.0767 | 40 | 10000000000 | 0 | 124.1904 | 39.923 | 8.6803 | 40 | 90.2336 | 89.7093 | 49.0636 | 10000000000 | 89.9862 | 4.3711 | 90 | 95.2176 | 10000000000 | 89.9715 | 3.3002 | 90 | 95.7942 | 14.4844 | -19.7667 | 53.692 | 54.71 | 0.85376
Log | 4048 | 33.7333 | 2014-08-09 05:52 | C13EOAT_test | -0.0025 | 0.70997 | -0.37508 | 81.7431 | 284.6389 | 110.5697 | 1.4885 | -0.76013 | 4.1579 | 1.5 | 8.8891 | 22.32 | 1.313 | 0.0048271 | 167.9793 | 99.47 | 3.5595 | 103.0294 | 6.4136 | 103 | 104.7406 | 103.9816 | 104 | 590.0777 | 17.455 | 88.2823 | 79.697 | 217.4137 | 216.643 | 388.5823 | 83.9897 | 7.0037 | 84 | 1799.274 | 3.7403 | 1800 | 24.9815 | 2.501 | 25 | 10000000000 | 34.5635 | 26.8536 | 179.9849 | 89.4722 | 89.9819 | 7.5448 | 90 | 10000000000 | 178.3941 | 183.6544 | 193.7943 | 181.6754 | 255.9283 | 259.0042 | 235.3056 | 10000000000 | 10000000000 | 40.0524 | 4.0697 | 40 | 10000000000 | 0 | 124.1466 | 39.9277 | 8.6826 | 40 | 90.2309 | 89.754 | 48.9866 | 10000000000 | 90.0182 | 4.362 | 90 | 95.2275 | 10000000000 | 89.9925 | 3.3001 | 90 | 95.7819 | 14.4788 | -19.773 | 53.6896 | 54.72 | 0.85358
Log | 4049 | 33.7417 | 2014-08-09 05:52 | C13EOAT_test | -0.0025 | 0.70995 | -0.37508 | 78.3815 | 284.9865 | 113.8251 | 1.5062 | -0.76032 | 4.158 | 1.5 | 8.8887 | 22.3365 | 1.313 | 0.0048271 | 168.1834 | 99.47 | 3.571 | 103.041 | 6.4116 | 103 | 104.9246 | 103.9759 | 104 | 593.0718 | 17.1972 | 88.3789 | 79.8045 | 217.4179 | 216.643 | 388.5823 | 84.0917 | 7.0006 | 84 | 1800.154 | 3.7389 | 1800 | 24.9525 | 2.5022 | 25 | 10000000000 | 34.5669 | 26.9143 | 179.9761 | 89.4557 | 89.9671 | 7.5486 | 90 | 10000000000 | 178.4506 | 184.0209 | 193.5717 | 181.4434 | 256.4415 | 258.8568 | 234.7229 | 10000000000 | 10000000000 | 40.0241 | 4.0679 | 40 | 10000000000 | 0 | 124.1118 | 39.9526 | 8.6833 | 40 | 90.2357 | 89.7404 | 48.9606 | 10000000000 | 90.0026 | 4.369 | 90 | 95.1989 | 10000000000 | 89.9881 | 3.3004 | 90 | 95.7803 | 14.478 | -19.6655 | 53.6869 | 54.7 | 0.8535
Log | 4050 | 33.75 | 2014-08-09 05:53 | C13EOAT_test | -0.0025 | 0.71028 | -0.37508 | 80.0434 | 284.9526 | 111.1523 | 1.4944 | -0.76036 | 4.158 | 1.5 | 8.9143 | 22.4809 | 1.313 | 0.0048271 | 168.155 | 99.47 | 3.6069 | 103.0769 | 6.407 | 103 | 104.9031 | 103.9769 | 104 | 585.3814 | 17.2201 | 88.3323 | 79.8228 | 217.394 | 216.643 | 388.5823 | 84.0775 | 6.999 | 84 | 1800.001 | 3.7392 | 1800 | 24.9617 | 2.5027 | 25 | 10000000000 | 34.5677 | 26.9001 | 179.9821 | 89.4688 | 89.9737 | 7.5486 | 90 | 10000000000 | 178.4603 | 183.0697 | 194.0935 | 181.3886 | 256.3807 | 259.1982 | 234.9052 | 10000000000 | 10000000000 | 40.0066 | 4.0661 | 40 | 10000000000 | 0 | 124.0963 | 39.9445 | 8.6852 | 40 | 90.2468 | 89.7353 | 49.0303 | 10000000000 | 90.0077 | 4.3663 | 90 | 95.1614 | 10000000000 | 89.9911 | 3.3009 | 90 | 95.7756 | 14.4797 | -19.6472 | 53.768 | 54.69 | 0.85346
Log | 4051 | 33.7584 | 2014-08-09 05:53 | C13EOAT_test | -0.0025 | 0.71019 | -0.37508 | 81.3386 | 284.955 | 104.6419 | 1.4924 | -0.76036 | 4.1581 | 1.5 | 8.9199 | 22.4898 | 1.3269 | 0.0048271 | 168.0696 | 99.47 | 3.5527 | 103.0227 | 6.409 | 103 | 105.1236 | 103.9889 | 104 | 578.5606 | 17.3959 | 88.2757 | 79.7939 | 217.3335 | 216.643 | 388.5823 | 84.0348 | 6.9971 | 84 | 1800.018 | 3.7392 | 1800 | 24.9611 | 2.5034 | 25 | 10000000000 | 34.5618 | 26.8511 | 180.0112 | 89.4363 | 89.9939 | 7.5465 | 90 | 10000000000 | 178.4512 | 183.3148 | 194.2533 | 181.3282 | 256.0005 | 258.553 | 234.5716 | 10000000000 | 10000000000 | 39.9521 | 4.0725 | 40 | 10000000000 | 0 | 124.1088 | 40.002 | 8.6836 | 40 | 90.242 | 89.7692 | 49.0782 | 10000000000 | 90.0063 | 4.367 | 90 | 95.2121 | 10000000000 | 90.0056 | 3.3007 | 90 | 95.7923 | 14.4796 | -19.6761 | 53.7848 | 54.7 | 0.85366
Log | 4052 | 33.7667 | 2014-08-09 05:54 | C13EOAT_test | -0.0025 | 0.70978 | -0.37508 | 77.3859 | 284.3627 | 112.7783 | 1.4904 | -0.76038 | 4.1582 | 1.5 | 8.8896 | 22.4644 | 1.313 | 0.0048271 | 168.5066 | 99.47 | 3.5932 | 103.0632 | 6.4047 | 103 | 105.1059 | 103.978 | 104 | 576.1586 | 17.1655 | 88.4843 | 80.0223 | 217.3305 | 216.643 | 388.5823 | 84.2533 | 6.9935 | 84 | 1800.058 | 3.7392 | 1800 | 24.9381 | 2.5047 | 25 | 10000000000 | 34.5598 | 26.9112 | 179.9866 | 89.4743 | 89.9768 | 7.5501 | 90 | 10000000000 | 178.4287 | 183.7925 | 194.0076 | 181.5576 | 256.1896 | 258.9727 | 234.8377 | 10000000000 | 10000000000 | 39.938 | 4.0872 | 40 | 10000000000 | 0 | 124.1137 | 39.9882 | 8.6851 | 40 | 90.2417 | 89.7449 | 49.0455 | 10000000000 | 89.9835 | 4.3742 | 90 | 95.2032 | 10000000000 | 89.9933 | 3.3012 | 90 | 95.7916 | 14.484 | -19.4477 | 53.701 | 54.71 | 0.85375
Log | 4053 | 33.775 | 2014-08-09 05:54 | C13EOAT_test | -0.0025 | 0.70993 | -0.37508 | 78.6592 | 284.2502 | 104.8311 | 1.4916 | -0.7604 | 4.1582 | 1.5 | 8.9186 | 22.3864 | 1.313 | 0.0048271 | 168.2208 | 99.47 | 3.573 | 103.043 | 6.4031 | 103 | 105.1268 | 103.98 | 104 | 578.3899 | 17.3441 | 88.3795 | 79.8413 | 217.3724 | 216.643 | 388.5823 | 84.1104 | 6.9911 | 84 | 1799.727 | 3.7398 | 1800 | 24.9537 | 2.5051 | 25 | 10000000000 | 34.5271 | 26.8417 | 179.9605 | 89.4818 | 90.0026 | 7.5466 | 90 | 10000000000 | 178.4311 | 183.0758 | 193.8158 | 181.1932 | 256.5013 | 259.4492 | 235.4582 | 10000000000 | 10000000000 | 39.9235 | 4.1012 | 40 | 10000000000 | 0 | 124.1437 | 39.972 | 8.6865 | 40 | 90.2416 | 89.719 | 48.9991 | 10000000000 | 89.9844 | 4.3731 | 90 | 95.2227 | 10000000000 | 89.9803 | 3.3023 | 90 | 95.7956 | 14.4807 | -19.6287 | 53.783 | 54.69 | 0.8535
Log | 4054 | 33.7833 | 2014-08-09 05:55 | C13EOAT_test | -0.0025 | 0.70988 | -0.37508 | 76.7624 | 284.7096 | 119.5923 | 1.4871 | -0.76034 | 4.1582 | 1.5 | 8.8889 | 22.4886 | 1.4288 | 0.0048271 | 168.0067 | 99.47 | 3.5594 | 103.0294 | 6.4029 | 103 | 105.157 | 103.9963 | 104 | 584.1031 | 17.6046 | 88.2743 | 79.7324 | 217.3417 | 216.643 | 388.926 | 84.0034 | 6.991 | 84 | 1800.22 | 3.739 | 1800 | 24.9349 | 2.5062 | 25 | 10000000000 | 34.5269 | 26.8184 | 179.9709 | 89.4733 | 89.9851 | 7.5497 | 90 | 10000000000 | 178.3207 | 182.9055 | 193.9962 | 181.6374 | 255.9175 | 259.0167 | 234.5494 | 10000000000 | 10000000000 | 39.9338 | 4.1176 | 40 | 10000000000 | 0 | 124.1888 | 39.9841 | 8.6865 | 40 | 90.2409 | 89.73 | 48.9892 | 10000000000 | 90.016 | 4.3598 | 90 | 95.2312 | 10000000000 | 89.9854 | 3.3028 | 90 | 95.7876 | 14.4813 | -19.7376 | 53.6938 | 54.69 | 0.85362
Log | 4055 | 33.7917 | 2014-08-09 05:55 | C13EOAT_test | -0.0025 | 0.70643 | -0.37508 | 78.0143 | 284.2771 | 110.6123 | 1.4938 | -0.76034 | 4.1583 | 1.5 | 8.9233 | 22.6618 | 1.4876 | 0.0048271 | 168.5984 | 99.47 | 3.6409 | 103.1109 | 6.3945 | 103 | 105.2002 | 104.0038 | 104 | 592.2655 | 17.6543 | 88.5713 | 80.0272 | 217.3635 | 216.643 | 388.5823 | 84.2992 | 6.9877 | 84 | 1800.105 | 3.7392 | 1800 | 24.9152 | 2.5076 | 25 | 10000000000 | 34.7449 | 26.8527 | 180.04 | 89.4698 | 90.0077 | 7.5456 | 90 | 10000000000 | 178.1804 | 183.4156 | 193.9349 | 181.3564 | 255.2933 | 258.3963 | 234.4838 | 10000000000 | 10000000000 | 39.9259 | 4.1325 | 40 | 10000000000 | 0 | 124.2347 | 39.987 | 8.6865 | 40 | 90.2448 | 89.7952 | 48.9415 | 10000000000 | 90.0128 | 4.3574 | 90 | 95.2202 | 10000000000 | 90.02 | 3.302 | 90 | 95.7751 | 14.4846 | -19.4428 | 53.8049 | 54.68 | 0.85352
Log | 4056 | 33.8 | 2014-08-09 05:56 | C13EOAT_test | -0.0025 | 0.70996 | -0.37508 | 77.1593 | 284.2596 | 112.7166 | 1.498 | -0.76036 | 4.1584 | 1.5 | 8.9178 | 22.4265 | 1.313 | 0.0048271 | 168.1871 | 99.47 | 3.5527 | 103.0227 | 6.3977 | 103 | 105.1003 | 103.985 | 104 | 594.489 | 17.3094 | 88.3762 | 79.8109 | 217.348 | 216.643 | 388.926 | 84.0936 | 6.986 | 84 | 1799.712 | 3.7398 | 1800 | 24.9052 | 2.5089 | 25 | 10000000000 | 34.5152 | 26.8705 | 179.9948 | 89.4883 | 90.0163 | 7.5432 | 90 | 10000000000 | 178.2774 | 183.5378 | 193.9805 | 181.5236 | 256.465 | 259.5218 | 234.7236 | 10000000000 | 10000000000 | 39.9593 | 4.1436 | 40 | 10000000000 | 0 | 124.1987 | 40.0104 | 8.6848 | 40 | 90.2581 | 89.7367 | 49.0008 | 10000000000 | 89.9955 | 4.3598 | 90 | 95.2179 | 10000000000 | 89.9974 | 3.3025 | 90 | 95.796 | 14.4835 | -19.6591 | 53.786 | 54.68 | 0.8537
Log | 4057 | 33.8083 | 2014-08-09 05:56 | C13EOAT_test | -0.0025 | 0.70997 | -0.37508 | 76.6257 | 284.5397 | 119.2626 | 1.4902 | -0.76023 | 4.1584 | 1.5 | 8.8849 | 22.4872 | 1.3419 | 0.0048271 | 168.2294 | 99.47 | 3.573 | 103.043 | 6.3962 | 103 | 104.9825 | 103.9887 | 104 | 589.0263 | 17.3867 | 88.3708 | 79.8586 | 217.3302 | 216.643 | 388.5823 | 84.1147 | 6.9841 | 84 | 1800.019 | 3.7393 | 1800 | 24.9096 | 2.51 | 25 | 10000000000 | 34.5062 | 26.8388 | 180.0004 | 89.4637 | 90.0032 | 7.5443 | 90 | 10000000000 | 178.3676 | 184.5036 | 194.2609 | 181.8353 | 255.5679 | 258.4702 | 234.7134 | 10000000000 | 10000000000 | 39.9238 | 4.1548 | 40 | 10000000000 | 0 | 124.1327 | 40.0224 | 8.6834 | 40 | 90.2521 | 89.7483 | 48.9931 | 10000000000 | 90.0152 | 4.3476 | 90 | 95.2262 | 10000000000 | 90.0002 | 3.3025 | 90 | 95.7984 | 14.4844 | -19.6114 | 53.6873 | 54.68 | 0.85349
Log | 4058 | 33.8167 | 2014-08-09 05:57 | C13EOAT_test | -0.0025 | 0.70997 | -0.37508 | 78.7879 | 284.9199 | 111.1323 | 1.492 | -0.76046 | 4.1584 | 1.5 | 8.9253 | 22.4901 | 1.3164 | 0.0048271 | 168.1044 | 99.47 | 3.5798 | 103.0498 | 6.3931 | 103 | 105.1341 | 103.9931 | 104 | 576.3218 | 17.3127 | 88.2884 | 79.816 | 217.3277 | 216.643 | 388.5823 | 84.0522 | 6.9817 | 84 | 1800.082 | 3.7395 | 1800 | 24.9318 | 2.5107 | 25 | 10000000000 | 34.5337 | 26.8744 | 180.012 | 89.4975 | 90.0218 | 7.5398 | 90 | 10000000000 | 178.2984 | 183.3518 | 193.7838 | 181.3783 | 256.639 | 258.8004 | 235.1615 | 10000000000 | 10000000000 | 40.0053 | 4.159 | 40 | 10000000000 | 0 | 124.0707 | 40.0668 | 8.6799 | 40 | 90.2666 | 89.7454 | 49.0388 | 10000000000 | 90.0367 | 4.3331 | 90 | 95.2021 | 10000000000 | 90.006 | 3.302 | 90 | 95.7922 | 14.4852 | -19.654 | 53.8122 | 54.66 | 0.85362
Log | 4059 | 33.825 | 2014-08-09 05:57 | C13EOAT_test | -0.0025 | 0.70999 | -0.37508 | 78.8872 | 284.6297 | 113.3555 | 1.5032 | -0.76034 | 4.1585 | 1.5 | 8.9121 | 22.49 | 1.313 | 0.0048271 | 168.0428 | 99.47 | 3.5459 | 103.0159 | 6.3939 | 103 | 105.2928 | 104.0082 | 104 | 571.3572 | 17.3573 | 88.2643 | 79.7785 | 217.3402 | 216.643 | 388.5823 | 84.0214 | 6.9782 | 84 | 1800.303 | 3.7394 | 1800 | 24.9324 | 2.5118 | 25 | 10000000000 | 34.5239 | 26.8322 | 179.9505 | 89.5107 | 90.0544 | 7.533 | 90 | 10000000000 | 178.3909 | 183.7727 | 193.9982 | 181.5504 | 256.2715 | 258.224 | 234.0059 | 10000000000 | 10000000000 | 40.006 | 4.1593 | 40 | 10000000000 | 0 | 124.1473 | 40.0637 | 8.6784 | 40 | 90.2532 | 89.6973 | 48.9722 | 10000000000 | 90.0278 | 4.331 | 90 | 95.2471 | 10000000000 | 89.9753 | 3.3029 | 90 | 95.7965 | 14.4844 | -19.6915 | 53.7704 | 54.65 | 0.85374
Log | 4060 | 33.8334 | 2014-08-09 05:58 | C13EOAT_test | -0.0025 | 0.71026 | -0.37508 | 79.9251 | 284.5988 | 107.9305 | 1.495 | -0.76035 | 4.1585 | 1.5 | 8.922 | 22.4901 | 1.313 | 0.0048271 | 168.0604 | 99.47 | 3.6001 | 103.0701 | 6.3882 | 103 | 105.1153 | 103.9816 | 104 | 580.1913 | 17.5047 | 88.2884 | 79.7719 | 217.397 | 216.643 | 388.5823 | 84.0302 | 6.977 | 84 | 1799.953 | 3.74 | 1800 | 24.9183 | 2.5132 | 25 | 10000000000 | 34.5177 | 26.79 | 179.9798 | 89.5247 | 90.0197 | 7.5368 | 90 | 10000000000 | 178.2128 | 183.5124 | 193.7522 | 181.4246 | 255.8379 | 258.7894 | 236.3013 | 10000000000 | 10000000000 | 40.0178 | 4.1561 | 40 | 10000000000 | 0 | 124.2595 | 40.0494 | 8.6777 | 40 | 90.2422 | 89.7376 | 49.0104 | 10000000000 | 90.0144 | 4.3302 | 90 | 95.2314 | 10000000000 | 89.9899 | 3.303 | 90 | 95.7941 | 14.484 | -19.6981 | 53.7997 | 54.64 | 0.85376
Log | 4061 | 33.8417 | 2014-08-09 05:58 | C13EOAT_test | -0.0025 | 0.70997 | -0.37508 | 81.7854 | 284.7166 | 115.4622 | 1.5037 | -0.76039 | 4.1586 | 1.5 | 8.9189 | 22.3932 | 1.313 | 0.0048271 | 168.1391 | 99.47 | 3.5596 | 103.0296 | 6.3883 | 103 | 104.8748 | 104.0001 | 104 | 590.5493 | 17.6126 | 88.353 | 79.7861 | 217.3218 | 216.643 | 388.5823 | 84.0695 | 6.9756 | 84 | 1799.77 | 3.7406 | 1800 | 24.9354 | 2.5139 | 25 | 10000000000 | 34.5152 | 26.8673 | 180.025 | 89.5355 | 90.0373 | 7.5314 | 90 | 10000000000 | 178.2451 | 183.4152 | 193.763 | 181.5441 | 255.725 | 257.9282 | 234.4815 | 10000000000 | 10000000000 | 40.0451 | 4.1471 | 40 | 10000000000 | 0 | 124.2434 | 40.0611 | 8.6758 | 40 | 90.2611 | 89.7639 | 49.0621 | 10000000000 | 90.0258 | 4.3224 | 90 | 95.2591 | 10000000000 | 90.0125 | 3.3024 | 90 | 95.7924 | 14.483 | -19.6839 | 53.7884 | 54.65 | 0.85376
Log | 4062 | 33.85 | 2014-08-09 05:59 | C13EOAT_test | -0.0025 | 0.71009 | -0.37508 | 80.4662 | 285.0183 | 113.0243 | 1.4984 | -0.7604 | 4.1587 | 1.5 | 8.9096 | 22.4182 | 1.3107 | 0.0048271 | 168.2731 | 99.47 | 3.566 | 103.036 | 6.3878 | 103 | 105.0031 | 103.9671 | 104 | 590.2745 | 17.2543 | 88.4195 | 79.8536 | 217.3232 | 216.643 | 388.5823 | 84.1365 | 6.9734 | 84 | 1799.733 | 3.7403 | 1800 | 24.9273 | 2.5152 | 25 | 10000000000 | 34.495 | 26.8587 | 179.9912 | 89.5337 | 90.0403 | 7.5282 | 90 | 10000000000 | 178.2609 | 183.2272 | 194.0021 | 181.5018 | 256.1043 | 258.2889 | 234.2419 | 10000000000 | 10000000000 | 40.0588 | 4.1351 | 40 | 10000000000 | 0 | 124.2277 | 40.0561 | 8.6746 | 40 | 90.2592 | 89.7319 | 49.0586 | 10000000000 | 89.9983 | 4.3287 | 90 | 95.2336 | 10000000000 | 89.9956 | 3.3024 | 90 | 95.7789 | 14.4805 | -19.6164 | 53.7553 | 54.64 | 0.85376
Log | 4063 | 33.8583 | 2014-08-09 05:59 | C13EOAT_test | -0.0025 | 0.70994 | -0.37508 | 77.5554 | 284.6425 | 102.0892 | 1.4949 | -0.76042 | 4.1587 | 1.5 | 8.8886 | 22.4449 | 1.313 | 0.0048271 | 167.8925 | 99.47 | 3.5798 | 103.0498 | 6.3846 | 103 | 105.1957 | 103.9789 | 104 | 591.7652 | 17.3343 | 88.2196 | 79.6729 | 217.3509 | 216.643 | 388.5823 | 83.9463 | 6.9739 | 84 | 1800.223 | 3.7396 | 1800 | 24.9072 | 2.5169 | 25 | 10000000000 | 34.4978 | 26.8815 | 180.033 | 89.5138 | 90.0592 | 7.5228 | 90 | 10000000000 | 178.1992 | 183.0017 | 193.7512 | 181.4417 | 256.4456 | 258.6356 | 234.6333 | 10000000000 | 10000000000 | 40.0485 | 4.1232 | 40 | 10000000000 | 0 | 124.1701 | 40.0553 | 8.6732 | 40 | 90.2721 | 89.7609 | 49.0471 | 10000000000 | 90.0018 | 4.3242 | 90 | 95.1839 | 10000000000 | 90.0165 | 3.3017 | 90 | 95.7803 | 14.4785 | -19.7971 | 53.6874 | 54.64 | 0.85376
Log | 4064 | 33.8667 | 2014-08-09 06:00 | C13EOAT_test | -0.0025 | 0.70966 | -0.37508 | 80.0111 | 284.6236 | 104.9391 | 1.49 | -0.76043 | 4.1588 | 1.5 | 8.8525 | 22.4897 | 1.313 | 0.015135 | 168.2098 | 99.47 | 3.5317 | 103.0017 | 6.387 | 103 | 105.1008 | 103.9928 | 104 | 581.9918 | 17.2495 | 88.3517 | 79.8581 | 217.3554 | 216.643 | 388.5823 | 84.1049 | 6.9724 | 84 | 1799.99 | 3.7401 | 1800 | 24.8449 | 2.5198 | 25 | 10000000000 | 34.4828 | 26.775 | 180.0237 | 89.5275 | 90.0176 | 7.527 | 90 | 10000000000 | 178.2921 | 183.362 | 194.4703 | 181.5516 | 256.2594 | 258.5816 | 234.7268 | 10000000000 | 10000000000 | 40.0861 | 4.1074 | 40 | 10000000000 | 0 | 124.0818 | 40.0536 | 8.6721 | 40 | 90.2575 | 89.7662 | 49.0325 | 10000000000 | 90.0211 | 4.3139 | 90 | 95.2227 | 10000000000 | 90.0118 | 3.3016 | 90 | 95.785 | 14.4823 | -19.6118 | 53.5846 | 54.64 | 0.85351
Log | 4065 | 33.875 | 2014-08-09 06:00 | C13EOAT_test | -0.0025 | 0.70853 | -0.37508 | 77.4775 | 284.2636 | 105.4838 | 1.424 | -0.76031 | 4.1589 | 1.5 | 8.8861 | 22.4901 | 1.313 | 0.0048271 | 168.3094 | 99.47 | 3.5867 | 103.0567 | 6.3816 | 103 | 105.0567 | 103.9795 | 104 | 571.9251 | 17.5018 | 88.3674 | 79.942 | 217.3276 | 216.643 | 388.5823 | 84.1547 | 6.9691 | 84 | 1800.183 | 3.7399 | 1800 | 24.8692 | 2.5212 | 25 | 10000000000 | 34.4644 | 26.8694 | 180.0192 | 89.5109 | 90.067 | 7.5164 | 90 | 10000000000 | 178.2963 | 183.5488 | 194.2698 | 181.6802 | 256.2461 | 258.9794 | 234.7726 | 10000000000 | 10000000000 | 40.0731 | 4.0874 | 40 | 10000000000 | 0 | 124.1308 | 40.0102 | 8.6731 | 40 | 90.2403 | 89.7789 | 49.1175 | 10000000000 | 89.992 | 4.3217 | 90 | 95.2233 | 10000000000 | 90.0096 | 3.3014 | 90 | 95.7896 | 14.4824 | -19.528 | 53.6873 | 54.62 | 0.85346
Log | 4066 | 33.8834 | 2014-08-09 06:01 | C13EOAT_test | -0.0025 | 0.70997 | -0.37508 | 79.0384 | 284.2173 | 120.1496 | 1.4965 | -0.76045 | 4.1589 | 1.5 | 8.8498 | 22.5182 | 1.3178 | 0.0048271 | 167.8914 | 99.47 | 3.5459 | 103.0159 | 6.3824 | 103 | 104.9679 | 104.0087 | 104 | 579.1295 | 17.6077 | 88.1954 | 79.696 | 217.3833 | 216.643 | 388.5823 | 83.9457 | 6.9698 | 84 | 1800.084 | 3.7401 | 1800 | 24.846 | 2.5237 | 25 | 10000000000 | 34.5015 | 26.9081 | 179.959 | 89.5529 | 90.0623 | 7.5145 | 90 | 10000000000 | 178.2769 | 183.8453 | 194.5097 | 181.6957 | 256.4982 | 258.5966 | 235.8939 | 10000000000 | 10000000000 | 40.1114 | 4.0666 | 40 | 10000000000 | 0 | 124.2221 | 40.0166 | 8.6718 | 40 | 90.2483 | 89.7107 | 49.072 | 10000000000 | 89.9795 | 4.3245 | 90 | 95.2574 | 10000000000 | 89.9795 | 3.3027 | 90 | 95.7904 | 14.485 | -19.774 | 53.5813 | 54.63 | 0.85364
Log | 4067 | 33.8917 | 2014-08-09 06:01 | C13EOAT_test | -0.0025 | 0.70965 | -0.37508 | 74.0209 | 284.9433 | 104.4609 | 1.4954 | -0.76043 | 4.1589 | 1.5 | 8.8522 | 22.4805 | 1.3153 | 0.0048271 | 168.0315 | 99.47 | 3.5778 | 103.0478 | 6.3799 | 103 | 104.9343 | 103.997 | 104 | 580.293 | 17.6542 | 88.2807 | 79.7508 | 217.3428 | 216.643 | 388.5823 | 84.0157 | 6.9697 | 84 | 1799.926 | 3.7404 | 1800 | 24.8521 | 2.5256 | 25 | 10000000000 | 34.4789 | 26.9453 | 179.987 | 89.5283 | 90.0487 | 7.5147 | 90 | 10000000000 | 178.3907 | 183.0708 | 194.0498 | 181.8109 | 255.9968 | 258.3578 | 234.9766 | 10000000000 | 10000000000 | 40.0124 | 4.0589 | 40 | 10000000000 | 0 | 124.3038 | 40.0664 | 8.6686 | 40 | 90.2417 | 89.7453 | 49.0554 | 10000000000 | 90.0018 | 4.317 | 90 | 95.2405 | 10000000000 | 89.9935 | 3.3028 | 90 | 95.7867 | 14.4844 | -19.7192 | 53.5879 | 54.62 | 0.85374
Log | 4068 | 33.9 | 2014-08-09 06:02 | C13EOAT_test | -0.0025 | 0.70712 | -0.37508 | 79.4625 | 285.1231 | 113.2528 | 1.4866 | -0.76031 | 4.159 | 1.5 | 8.894 | 22.4901 | 1.3124 | 0.0048271 | 168.2261 | 99.47 | 3.5933 | 103.0633 | 6.3763 | 103 | 105.0509 | 103.9811 | 104 | 588.1732 | 17.6253 | 88.3877 | 79.8383 | 217.3551 | 216.643 | 388.5823 | 84.113 | 6.969 | 84 | 1800.475 | 3.7393 | 1800 | 24.8543 | 2.5274 | 25 | 10000000000 | 34.4554 | 26.9286 | 180.0319 | 89.4938 | 90.0082 | 7.5196 | 90 | 10000000000 | 178.353 | 183.3111 | 194.0093 | 181.9232 | 255.6686 | 259.1601 | 236.4133 | 10000000000 | 10000000000 | 40.0126 | 4.0529 | 40 | 10000000000 | 0 | 124.308 | 40.0109 | 8.6708 | 40 | 90.2448 | 89.7871 | 49.012 | 10000000000 | 89.986 | 4.3218 | 90 | 95.1938 | 10000000000 | 90.016 | 3.3024 | 90 | 95.7922 | 14.4842 | -19.6317 | 53.7147 | 54.62 | 0.85376
Log | 4069 | 33.9083 | 2014-08-09 06:02 | C13EOAT_test | -0.0025 | 0.70985 | -0.37508 | 78.1217 | 284.6264 | 114.1912 | 1.4966 | -0.76033 | 4.1591 | 1.5 | 8.8848 | 22.3249 | 1.313 | 0.0048271 | 168.0173 | 99.47 | 3.5378 | 103.0078 | 6.3789 | 103 | 104.7465 | 103.9696 | 104 | 591.6788 | 17.1819 | 88.2969 | 79.7204 | 217.3648 | 216.643 | 388.5823 | 84.0087 | 6.9684 | 84 | 1800.111 | 3.7401 | 1800 | 24.8938 | 2.5284 | 25 | 10000000000 | 34.483 | 26.9117 | 179.9763 | 89.4761 | 90.0338 | 7.5141 | 90 | 10000000000 | 178.2336 | 182.3625 | 193.3002 | 181.5063 | 256.6409 | 260.0404 | 236.1694 | 10000000000 | 10000000000 | 39.9759 | 4.0544 | 40 | 10000000000 | 0 | 124.2159 | 40.0074 | 8.6707 | 40 | 90.2455 | 89.7308 | 49.0272 | 10000000000 | 90.0201 | 4.3102 | 90 | 95.2398 | 10000000000 | 89.9882 | 3.3035 | 90 | 95.8005 | 14.4844 | -19.7496 | 53.6872 | 54.6 | 0.85376
Log | 4070 | 33.9167 | 2014-08-09 06:03 | C13EOAT_test | -0.0025 | 0.70974 | -0.37508 | 78.0282 | 284.7304 | 117.7793 | 1.4859 | -0.76036 | 4.1591 | 1.5 | 8.8771 | 22.4316 | 1.313 | 0.0048271 | 167.8072 | 99.47 | 3.6063 | 103.0763 | 6.373 | 103 | 105.0666 | 103.972 | 104 | 591.5878 | 17.0754 | 88.1723 | 79.6349 | 217.3559 | 216.643 | 388.5823 | 83.9036 | 6.9692 | 84 | 1799.528 | 3.7409 | 1800 | 24.8583 | 2.531 | 25 | 10000000000 | 34.4873 | 26.8127 | 179.9743 | 89.4725 | 90.0089 | 7.5175 | 90 | 10000000000 | 178.2233 | 183.3056 | 193.7604 | 181.8771 | 255.7281 | 258.3797 | 236.0315 | 10000000000 | 10000000000 | 39.9718 | 4.0611 | 40 | 10000000000 | 0 | 124.1902 | 40.0172 | 8.6701 | 40 | 90.2373 | 89.737 | 49.0505 | 10000000000 | 90.0011 | 4.3203 | 90 | 95.2341 | 10000000000 | 89.9871 | 3.304 | 90 | 95.7923 | 14.4842 | -19.8351 | 53.6632 | 54.61 | 0.85376
Log | 4071 | 33.925 | 2014-08-09 06:03 | C13EOAT_test | -0.0025 | 0.7097 | -0.37508 | 75.3181 | 284.6145 | 103.0704 | 1.4964 | -0.76037 | 4.1592 | 1.5 | 8.8643 | 22.4895 | 1.3139 | 0.0048271 | 168.1874 | 99.47 | 3.5595 | 103.0294 | 6.3735 | 103 | 104.8046 | 103.9838 | 104 | 580.2167 | 17.4203 | 88.3645 | 79.8229 | 217.3586 | 216.643 | 388.5823 | 84.0937 | 6.9679 | 84 | 1800.115 | 3.7397 | 1800 | 24.8417 | 2.5334 | 25 | 10000000000 | 34.4761 | 26.8592 | 179.9527 | 89.4587 | 89.9981 | 7.519 | 90 | 10000000000 | 178.2229 | 183.1438 | 194.2084 | 181.6378 | 255.3883 | 258.938 | 235.4291 | 10000000000 | 10000000000 | 39.9152 | 4.0743 | 40 | 10000000000 | 0 | 124.1646 | 40.0103 | 8.6704 | 40 | 90.2411 | 89.7116 | 49.0383 | 10000000000 | 89.9761 | 4.3312 | 90 | 95.235 | 10000000000 | 89.9763 | 3.3047 | 90 | 95.795 | 14.4849 | -19.6471 | 53.6254 | 54.6 | 0.85376
Log | 4072 | 33.9333 | 2014-08-09 06:04 | C13EOAT_test | -0.0025 | 0.70998 | -0.37508 | 75.0533 | 284.3019 | 106.5528 | 1.4967 | -0.76039 | 4.1593 | 1.5 | 8.8604 | 22.4901 | 1.3239 | 0.0048271 | 168.3762 | 99.47 | 3.5653 | 103.0353 | 6.3722 | 103 | 104.9949 | 104.007 | 104 | 575.1693 | 17.5861 | 88.4105 | 79.9657 | 217.3309 | 216.643 | 388.926 | 84.1881 | 6.9643 | 84 | 1799.773 | 3.7406 | 1800 | 24.8634 | 2.5347 | 25 | 10000000000 | 34.5485 | 26.7896 | 179.9533 | 89.4506 | 90.0025 | 7.5186 | 90 | 10000000000 | 178.2452 | 182.9673 | 193.9915 | 181.4267 | 256.0181 | 258.9344 | 234.7903 | 10000000000 | 10000000000 | 39.9391 | 4.089 | 40 | 10000000000 | 0 | 124.3079 | 39.9889 | 8.6715 | 40 | 90.242 | 89.7114 | 49.1029 | 10000000000 | 89.9838 | 4.3324 | 90 | 95.2215 | 10000000000 | 89.9767 | 3.3051 | 90 | 95.7875 | 14.4846 | -19.5043 | 53.6131 | 54.59 | 0.85376
Log | 4073 | 33.9417 | 2014-08-09 06:04 | C13EOAT_test | -0.0025 | 0.70981 | -0.37508 | 73.9233 | 284.2713 | 113.5073 | 1.4902 | -0.76038 | 4.1593 | 1.5 | 8.885 | 22.4409 | 1.313 | 0.0048271 | 167.9771 | 99.47 | 3.5866 | 103.0566 | 6.3684 | 103 | 105.0369 | 103.9813 | 104 | 574.9922 | 17.5059 | 88.2609 | 79.7163 | 217.334 | 216.643 | 388.5823 | 83.9886 | 6.9648 | 84 | 1800.254 | 3.74 | 1800 | 24.9 | 2.5355 | 25 | 10000000000 | 34.5143 | 26.7565 | 179.9774 | 89.4627 | 90.007 | 7.5186 | 90 | 10000000000 | 178.186 | 182.8901 | 194.2805 | 181.7831 | 255.8788 | 258.7063 | 234.0582 | 10000000000 | 10000000000 | 39.924 | 4.1069 | 40 | 10000000000 | 0 | 124.4716 | 40.0106 | 8.671 | 40 | 90.2412 | 89.7362 | 49.1881 | 10000000000 | 89.9846 | 4.3348 | 90 | 95.242 | 10000000000 | 89.9887 | 3.3055 | 90 | 95.7956 | 14.4845 | -19.7537 | 53.6877 | 54.59 | 0.85376
Log | 4074 | 33.95 | 2014-08-09 06:05 | C13EOAT_test | -0.0025 | 0.70935 | -0.37508 | 74.4617 | 284.6248 | 105.597 | 1.4933 | -0.76018 | 4.1594 | 1.5 | 8.858 | 22.4689 | 1.313 | 0.0048271 | 168.2332 | 99.47 | 3.5662 | 103.0362 | 6.368 | 103 | 105.0646 | 103.9773 | 104 | 579.2048 | 17.6474 | 88.3837 | 79.8496 | 217.4094 | 216.643 | 388.5823 | 84.1166 | 6.9625 | 84 | 1800.02 | 3.7402 | 1800 | 24.8635 | 2.5377 | 25 | 10000000000 | 34.5276 | 26.7291 | 179.9787 | 89.447 | 89.9692 | 7.5254 | 90 | 10000000000 | 178.2754 | 183.4768 | 194.2438 | 181.6321 | 256.1086 | 258.6198 | 233.2718 | 10000000000 | 10000000000 | 39.8875 | 4.1302 | 40 | 10000000000 | 0 | 124.6836 | 39.9611 | 8.6738 | 40 | 90.2474 | 89.7313 | 49.0853 | 10000000000 | 89.9606 | 4.3469 | 90 | 95.2283 | 10000000000 | 89.9893 | 3.3059 | 90 | 95.7964 | 14.4844 | -19.6204 | 53.6054 | 54.59 | 0.85376
Log | 4075 | 33.9583 | 2014-08-09 06:05 | C13EOAT_test | -0.0025 | 0.70996 | -0.37508 | 75.0741 | 284.7087 | 113.4941 | 1.4995 | -0.76032 | 4.1594 | 1.5 | 8.8479 | 22.4707 | 1.313 | 0.0048271 | 167.7588 | 99.47 | 3.5866 | 103.0566 | 6.3655 | 103 | 105.0052 | 103.9835 | 104 | 590.4165 | 17.6099 | 88.173 | 79.5858 | 217.3221 | 216.643 | 388.5823 | 83.8794 | 6.962 | 84 | 1800.815 | 3.739 | 1800 | 24.9066 | 2.538 | 25 | 10000000000 | 34.5263 | 26.8017 | 179.9806 | 89.4517 | 89.9873 | 7.5233 | 90 | 10000000000 | 178.3609 | 183.5253 | 194.2466 | 181.785 | 255.9519 | 258.3643 | 233.762 | 10000000000 | 10000000000 | 39.9358 | 4.1495 | 40 | 10000000000 | 0 | 124.7738 | 39.9992 | 8.6725 | 40 | 90.251 | 89.7297 | 49.0982 | 10000000000 | 89.9838 | 4.3405 | 90 | 95.2369 | 10000000000 | 89.9903 | 3.3058 | 90 | 95.7849 | 14.4881 | -19.8842 | 53.5813 | 54.59 | 0.85376
Log | 4076 | 33.9667 | 2014-08-09 06:06 | C13EOAT_test | -0.0025 | 0.70996 | -0.37508 | 74.0669 | 284.2567 | 115.3289 | 1.4915 | -0.76033 | 4.1595 | 1.5 | 8.8507 | 22.3907 | 1.313 | 0.0048271 | 168.0575 | 99.47 | 3.5596 | 103.0296 | 6.3648 | 103 | 105.1662 | 103.9716 | 104 | 592.6905 | 17.5572 | 88.316 | 79.7416 | 217.3489 | 216.643 | 388.5823 | 84.0288 | 6.9623 | 84 | 1799.75 | 3.7404 | 1800 | 24.8823 | 2.5399 | 25 | 10000000000 | 34.5167 | 26.9187 | 180.0175 | 89.4193 | 89.9966 | 7.5229 | 90 | 10000000000 | 178.3074 | 183.7393 | 194.4814 | 181.7025 | 255.926 | 258.1482 | 233.4418 | 10000000000 | 10000000000 | 39.9493 | 4.1642 | 40 | 10000000000 | 0 | 124.7256 | 39.9938 | 8.6733 | 40 | 90.2476 | 89.77 | 49.1899 | 10000000000 | 89.9826 | 4.3435 | 90 | 95.2071 | 10000000000 | 90.0088 | 3.3054 | 90 | 95.775 | 14.4789 | -19.7284 | 53.5727 | 54.58 | 0.85376
Log | 4077 | 33.975 | 2014-08-09 06:06 | C13EOAT_test | -0.0025 | 0.70997 | -0.37508 | 78.7104 | 284.2547 | 101.8526 | 1.4947 | -0.76035 | 4.1595 | 1.5 | 8.8486 | 22.4814 | 1.33 | 0.0048271 | 167.9549 | 99.47 | 3.5595 | 103.0294 | 6.3635 | 103 | 105.0665 | 103.9877 | 104 | 590.9717 | 17.5065 | 88.2538 | 79.7011 | 217.3626 | 216.643 | 388.5823 | 83.9774 | 6.9628 | 84 | 1800.03 | 3.74 | 1800 | 24.888 | 2.5412 | 25 | 10000000000 | 34.5149 | 26.8901 | 180.0256 | 89.4165 | 89.974 | 7.5275 | 90 | 10000000000 | 178.3913 | 183.1357 | 193.7777 | 181.7452 | 256.1552 | 258.8304 | 232.8887 | 10000000000 | 10000000000 | 39.988 | 4.1703 | 40 | 10000000000 | 0 | 124.8298 | 39.9896 | 8.6738 | 40 | 90.2554 | 89.7702 | 49.1891 | 10000000000 | 89.9743 | 4.3481 | 90 | 95.23 | 10000000000 | 90.0128 | 3.305 | 90 | 95.7716 | 14.4826 | -19.7689 | 53.5732 | 54.58 | 0.85376
Log | 4078 | 33.9834 | 2014-08-09 06:07 | C13EOAT_test | -0.0025 | 0.7102 | -0.37508 | 76.5572 | 283.9631 | 116.3174 | 1.4966 | -0.76035 | 4.1596 | 1.5 | 8.8524 | 22.4465 | 1.313 | 0.0048271 | 168.013 | 99.47 | 3.5873 | 103.0573 | 6.3596 | 103 | 104.9525 | 103.987 | 104 | 582.665 | 17.0757 | 88.2643 | 79.7487 | 217.3551 | 216.643 | 388.926 | 84.0065 | 6.9615 | 84 | 1800.563 | 3.7389 | 1800 | 24.9191 | 2.5419 | 25 | 10000000000 | 34.5119 | 26.8249 | 180.0034 | 89.4166 | 89.9796 | 7.5281 | 90 | 10000000000 | 178.3919 | 183.6252 | 194.4152 | 182.1994 | 255.7867 | 257.6528 | 233.6917 | 10000000000 | 10000000000 | 40.0476 | 4.1665 | 40 | 10000000000 | 0 | 124.8587 | 39.9811 | 8.6745 | 40 | 90.2601 | 89.7434 | 49.1543 | 10000000000 | 89.9976 | 4.3416 | 90 | 95.2305 | 10000000000 | 90.0017 | 3.3049 | 90 | 95.7805 | 14.4827 | -19.7213 | 53.5851 | 54.57 | 0.85376
Log | 4079 | 33.9917 | 2014-08-09 06:07 | C13EOAT_test | -0.0025 | 0.70996 | -0.37508 | 78.7728 | 284.999 | 106.1562 | 1.4963 | -0.76031 | 4.1596 | 1.5 | 8.8495 | 22.4703 | 1.313 | 0.0048271 | 168.0935 | 99.47 | 3.5596 | 103.0296 | 6.3597 | 103 | 105.0789 | 103.9847 | 104 | 574.4103 | 17.4867 | 88.2845 | 79.809 | 217.3854 | 216.643 | 388.926 | 84.0468 | 6.961 | 84 | 1800.672 | 3.7388 | 1800 | 24.9405 | 2.5428 | 25 | 10000000000 | 34.5168 | 26.836 | 180.0063 | 89.442 | 89.9594 | 7.5333 | 90 | 10000000000 | 178.2386 | 183.564 | 193.5408 | 181.6423 | 256.2273 | 258.608 | 233.5258 | 10000000000 | 10000000000 | 40.0683 | 4.1539 | 40 | 10000000000 | 0 | 124.9838 | 40.0215 | 8.6727 | 40 | 90.2516 | 89.7546 | 49.1351 | 10000000000 | 89.9955 | 4.3459 | 90 | 95.2182 | 10000000000 | 90.0031 | 3.3048 | 90 | 95.795 | 14.4825 | -19.6609 | 53.5758 | 54.57 | 0.85376
Log | 4080 | 34 | 2014-08-09 06:08 | C13EOAT_test | -0.0025 | 0.70943 | -0.37508 | 77.0208 | 284.6329 | 116.2945 | 1.4919 | -0.76023 | 4.1597 | 1.5 | 8.8811 | 22.4899 | 1.313 | 0.0048271 | 167.9583 | 99.47 | 3.5768 | 103.0468 | 6.3579 | 103 | 105.3459 | 103.9968 | 104 | 575.2142 | 17.5617 | 88.2279 | 79.7304 | 217.3654 | 216.643 | 388.5823 | 83.9792 | 6.9609 | 84 | 1800.475 | 3.7387 | 1800 | 24.9271 | 2.5442 | 25 | 10000000000 | 34.5366 | 26.8133 | 180.0174 | 89.4462 | 89.9838 | 7.5311 | 90 | 10000000000 | 178.3019 | 183.1977 | 193.9515 | 181.6374 | 255.7969 | 258.1637 | 233.7584 | 10000000000 | 10000000000 | 40.0571 | 4.1421 | 40 | 10000000000 | 0 | 124.9953 | 39.9835 | 8.6746 | 40 | 90.2673 | 89.7501 | 49.1084 | 10000000000 | 89.9913 | 4.3469 | 90 | 95.1896 | 10000000000 | 90.0087 | 3.3045 | 90 | 95.7913 | 14.4842 | -19.7396 | 53.6754 | 54.57 | 0.85376
Log | 4081 | 34.0083 | 2014-08-09 06:08 | C13EOAT_test | -0.0025 | 0.7079 | -0.37508 | 75.084 | 284.6205 | 115.5523 | 1.416 | -0.76036 | 4.1598 | 1.5 | 8.8613 | 22.4866 | 1.313 | 0.0048271 | 168.3017 | 99.47 | 3.5697 | 103.0397 | 6.356 | 103 | 104.9498 | 103.9914 | 104 | 579.5323 | 17.5279 | 88.397 | 79.9047 | 217.3275 | 216.643 | 388.5823 | 84.1509 | 6.9582 | 84 | 1799.353 | 3.7405 | 1800 | 24.9051 | 2.5457 | 25 | 10000000000 | 34.4994 | 26.8534 | 180.087 | 89.4486 | 89.9768 | 7.5336 | 90 | 10000000000 | 178.4116 | 183.0958 | 193.67 | 181.4317 | 255.6128 | 258.7905 | 234.4748 | 10000000000 | 10000000000 | 40.0439 | 4.1259 | 40 | 10000000000 | 0 | 125.1795 | 39.9972 | 8.6743 | 40 | 90.2673 | 89.8197 | 49.1072 | 10000000000 | 89.9999 | 4.3451 | 90 | 95.2182 | 10000000000 | 90.0435 | 3.303 | 90 | 95.7882 | 14.4822 | -19.5653 | 53.6112 | 54.55 | 0.85376
Log | 4082 | 34.0167 | 2014-08-09 06:09 | C13EOAT_test | -0.0025 | 0.71028 | -0.37508 | 79.1201 | 284.9984 | 114.9464 | 1.4902 | -0.76016 | 4.1598 | 1.5 | 8.8524 | 22.4637 | 1.313 | 0.0048271 | 168.0034 | 99.47 | 3.5527 | 103.0227 | 6.3555 | 103 | 105.2555 | 103.9846 | 104 | 586.8815 | 17.5467 | 88.2826 | 79.7207 | 217.3885 | 216.643 | 388.926 | 84.0017 | 6.9578 | 84 | 1799.879 | 3.7396 | 1800 | 24.8978 | 2.5471 | 25 | 10000000000 | 34.4983 | 26.8421 | 180.0185 | 89.4325 | 89.9762 | 7.5349 | 90 | 10000000000 | 178.2962 | 183.6704 | 193.9689 | 181.8103 | 255.6209 | 257.39 | 234.0838 | 10000000000 | 10000000000 | 40.0656 | 4.109 | 40 | 10000000000 | 0 | 125.2756 | 39.9734 | 8.6756 | 40 | 90.2559 | 89.7625 | 49.1412 | 10000000000 | 89.9999 | 4.3454 | 90 | 95.2009 | 10000000000 | 90.0092 | 3.3037 | 90 | 95.7975 | 14.4839 | -19.7493 | 53.5872 | 54.54 | 0.85376
Log | 4083 | 34.025 | 2014-08-09 06:09 | C13EOAT_test | -0.0025 | 0.70986 | -0.37508 | 78.16 | 284.6324 | 105.2829 | 1.4802 | -0.76026 | 4.1599 | 1.5 | 8.8555 | 22.4901 | 1.3146 | 0.0048271 | 167.9624 | 99.47 | 3.5928 | 103.0628 | 6.3517 | 103 | 105.0536 | 103.9899 | 104 | 591.1361 | 17.6355 | 88.2717 | 79.6906 | 217.3685 | 216.643 | 388.5823 | 83.9812 | 6.9578 | 84 | 1800.027 | 3.7393 | 1800 | 24.9102 | 2.5482 | 25 | 10000000000 | 34.5141 | 26.833 | 180.0671 | 89.4407 | 89.9864 | 7.5345 | 90 | 10000000000 | 178.3442 | 184.2013 | 194.6899 | 181.7155 | 255.5683 | 258.472 | 235.1393 | 10000000000 | 10000000000 | 40.0921 | 4.0914 | 40 | 10000000000 | 0 | 125.2318 | 39.953 | 8.6769 | 40 | 90.2796 | 89.7875 | 49.1418 | 10000000000 | 89.9975 | 4.3463 | 90 | 95.2159 | 10000000000 | 90.0335 | 3.3025 | 90 | 95.7878 | 14.4839 | -19.7794 | 53.5968 | 54.54 | 0.85376
Log | 4084 | 34.0333 | 2014-08-09 06:10 | C13EOAT_test | -0.0025 | 0.7096 | -0.37508 | 76.262 | 284.6137 | 115.2867 | 1.4845 | -0.76046 | 4.1599 | 1.5 | 8.8254 | 22.4901 | 1.313 | 0.0048271 | 168.0363 | 99.47 | 3.5886 | 103.0586 | 6.3487 | 103 | 104.9791 | 103.9875 | 104 | 592.1187 | 17.4522 | 88.2986 | 79.7377 | 217.3337 | 216.643 | 388.5823 | 84.0181 | 6.9576 | 84 | 1799.93 | 3.7394 | 1800 | 24.8935 | 2.55 | 25 | 10000000000 | 34.483 | 26.7631 | 180.0443 | 89.4122 | 89.9595 | 7.5405 | 90 | 10000000000 | 178.2825 | 183.673 | 194.0036 | 181.7459 | 255.6482 | 258.1726 | 234.5076 | 10000000000 | 10000000000 | 40.061 | 4.0775 | 40 | 10000000000 | 0 | 125.2754 | 39.9877 | 8.6755 | 40 | 90.2668 | 89.7775 | 49.1352 | 10000000000 | 89.9944 | 4.3482 | 90 | 95.2314 | 10000000000 | 90.0222 | 3.3019 | 90 | 95.7901 | 14.4846 | -19.7323 | 53.5061 | 54.52 | 0.85376
Log | 4085 | 34.0417 | 2014-08-09 06:10 | C13EOAT_test | -0.0025 | 0.71016 | -0.37508 | 72.2398 | 284.5729 | 108.4228 | 1.4984 | -0.76033 | 4.16 | 1.5 | 8.8428 | 22.4902 | 1.326 | 0.0048271 | 168.0682 | 99.47 | 3.5459 | 103.0159 | 6.3503 | 103 | 105.0762 | 103.9745 | 104 | 587.0574 | 17.4489 | 88.2853 | 79.7829 | 217.3747 | 216.643 | 388.5823 | 84.0341 | 6.9539 | 84 | 1800.3 | 3.7389 | 1800 | 24.851 | 2.5526 | 25 | 10000000000 | 34.5092 | 26.7764 | 180.018 | 89.4241 | 89.9527 | 7.5435 | 90 | 10000000000 | 178.2973 | 184.2816 | 194.6028 | 182.269 | 255.3728 | 257.6309 | 234.2414 | 10000000000 | 10000000000 | 40.0517 | 4.0676 | 40 | 10000000000 | 0 | 125.2378 | 39.975 | 8.6766 | 40 | 90.2724 | 89.7457 | 49.0722 | 10000000000 | 89.9854 | 4.3535 | 90 | 95.1928 | 10000000000 | 90.009 | 3.3012 | 90 | 95.7945 | 14.4844 | -19.6871 | 53.559 | 54.53 | 0.85376
Log | 4086 | 34.05 | 2014-08-09 06:11 | C13EOAT_test | -0.0025 | 0.70992 | -0.37508 | 77.9252 | 284.623 | 116.2108 | 1.4944 | -0.76039 | 4.16 | 1.5 | 8.7868 | 22.4912 | 1.313 | 0.0048271 | 168.38 | 99.47 | 3.6069 | 103.0769 | 6.3447 | 103 | 105.0193 | 103.9983 | 104 | 579.5588 | 17.248 | 88.4524 | 79.9276 | 217.3439 | 216.643 | 388.926 | 84.19 | 6.9514 | 84 | 1800.101 | 3.7392 | 1800 | 24.8823 | 2.5537 | 25 | 10000000000 | 34.5013 | 26.7275 | 180.0385 | 89.4191 | 89.9527 | 7.5459 | 90 | 10000000000 | 178.2107 | 184.1901 | 194.5732 | 182.0171 | 255.9856 | 258.341 | 235.1541 | 10000000000 | 10000000000 | 40.0165 | 4.0617 | 40 | 10000000000 | 0 | 125.2101 | 39.9964 | 8.676 | 40 | 90.2604 | 89.7781 | 49.0867 | 10000000000 | 90.0077 | 4.3491 | 90 | 95.214 | 10000000000 | 90.0193 | 3.3003 | 90 | 95.7895 | 14.4846 | -19.5424 | 53.3884 | 54.51 | 0.85376
Log | 4087 | 34.0583 | 2014-08-09 06:11 | C13EOAT_test | -0.0025 | 0.70967 | -0.37508 | 78.0018 | 284.5653 | 109.3329 | 1.4937 | -0.76043 | 4.1601 | 1.5 | 8.8495 | 22.4901 | 1.313 | 0.0048271 | 168.0449 | 99.47 | 3.5489 | 103.0189 | 6.3462 | 103 | 105.0214 | 104.007 | 104 | 573.8522 | 17.4352 | 88.2761 | 79.7688 | 217.3712 | 216.643 | 388.5823 | 84.0224 | 6.9501 | 84 | 1800.24 | 3.739 | 1800 | 24.872 | 2.5556 | 25 | 10000000000 | 34.5087 | 26.8161 | 180.0586 | 89.4507 | 89.9606 | 7.5467 | 90 | 10000000000 | 178.3476 | 183.9309 | 194.7358 | 181.7164 | 255.688 | 258.2154 | 234.7318 | 10000000000 | 10000000000 | 39.9846 | 4.0647 | 40 | 10000000000 | 0 | 125.2539 | 39.9941 | 8.6764 | 40 | 90.2818 | 89.7768 | 49.0546 | 10000000000 | 89.9746 | 4.3636 | 90 | 95.2043 | 10000000000 | 90.0293 | 3.2992 | 90 | 95.7894 | 14.4787 | -19.7012 | 53.5686 | 54.53 | 0.85376
Log | 4088 | 34.0667 | 2014-08-09 06:12 | C13EOAT_test | -0.0025 | 0.70934 | -0.37508 | 75.9779 | 284.5109 | 114.2373 | 1.4997 | -0.76042 | 4.1601 | 1.5 | 8.865 | 22.4902 | 1.3146 | 0.0048271 | 168.528 | 99.47 | 3.5865 | 103.0565 | 6.3427 | 103 | 104.9084 | 104.0045 | 104 | 575.4217 | 17.6318 | 88.521 | 80.007 | 217.3543 | 216.643 | 388.5823 | 84.264 | 6.9457 | 84 | 1800.659 | 3.7383 | 1800 | 24.9371 | 2.5557 | 25 | 10000000000 | 34.5033 | 26.7584 | 180.0701 | 89.4546 | 89.9637 | 7.5478 | 90 | 10000000000 | 178.485 | 183.8286 | 194.5097 | 181.7874 | 256.3824 | 259.3233 | 235.9183 | 10000000000 | 10000000000 | 39.9424 | 4.075 | 40 | 10000000000 | 0 | 125.3262 | 40.0113 | 8.6756 | 40 | 90.2865 | 89.7836 | 49.0258 | 10000000000 | 90.0249 | 4.3443 | 90 | 95.2088 | 10000000000 | 90.035 | 3.2981 | 90 | 95.793 | 14.4822 | -19.463 | 53.6226 | 54.51 | 0.85376
Log | 4089 | 34.075 | 2014-08-09 06:12 | C13EOAT_test | -0.0025 | 0.70935 | -0.37508 | 80.2915 | 283.8783 | 113.0177 | 1.4983 | -0.76027 | 4.1602 | 1.5 | 8.8805 | 22.4891 | 1.313 | 0.0048271 | 168.3719 | 99.47 | 3.6151 | 103.0851 | 6.337 | 103 | 104.9921 | 103.9945 | 104 | 578.2731 | 17.6358 | 88.4659 | 79.906 | 217.3627 | 216.643 | 388.5823 | 84.186 | 6.9446 | 84 | 1800.002 | 3.7393 | 1800 | 24.9121 | 2.5573 | 25 | 10000000000 | 34.4769 | 26.7883 | 180.0504 | 89.4449 | 89.9796 | 7.5466 | 90 | 10000000000 | 178.3497 | 183.9 | 194.5376 | 182.0215 | 255.5253 | 258.395 | 234.4592 | 10000000000 | 10000000000 | 39.9197 | 4.0903 | 40 | 10000000000 | 0 | 125.3899 | 40.0007 | 8.6766 | 40 | 90.2889 | 89.7614 | 49.0058 | 10000000000 | 90.0042 | 4.3516 | 90 | 95.2327 | 10000000000 | 90.0252 | 3.2979 | 90 | 95.7908 | 14.4796 | -19.564 | 53.665 | 54.52 | 0.85376
Log | 4090 | 34.0834 | 2014-08-09 06:13 | C13EOAT_test | -0.0025 | 0.70909 | -0.37508 | 77.1438 | 284.1608 | 111.1042 | 1.4957 | -0.76019 | 4.1602 | 1.5 | 8.8551 | 22.8825 | 1.688 | 0.0048271 | 168.3518 | 99.47 | 3.5933 | 103.0634 | 6.3358 | 103 | 104.8951 | 104.02 | 104 | 589.9369 | 17.7759 | 88.4747 | 79.8772 | 217.397 | 216.643 | 388.5823 | 84.1759 | 6.9429 | 84 | 1799.933 | 3.7394 | 1800 | 24.9043 | 2.5585 | 25 | 10000000000 | 34.7236 | 26.7325 | 180.071 | 89.4525 | 89.9745 | 7.5481 | 90 | 10000000000 | 178.2476 | 183.2095 | 194.251 | 181.314 | 255.113 | 257.6347 | 234.2533 | 10000000000 | 10000000000 | 39.9324 | 4.1043 | 40 | 10000000000 | 0 | 125.4016 | 39.9816 | 8.678 | 40 | 90.2905 | 89.7805 | 49.0587 | 10000000000 | 89.9785 | 4.3593 | 90 | 95.2391 | 10000000000 | 90.0355 | 3.2966 | 90 | 95.7349 | 14.4784 | -19.5928 | 53.5851 | 54.5 | 0.85376
Log | 4091 | 34.0917 | 2014-08-09 06:13 | C13EOAT_test | -0.0025 | 0.70843 | -0.37508 | 76.4246 | 284.8505 | 115.089 | 1.4987 | -0.76029 | 4.1603 | 1.5 | 8.8917 | 22.4313 | 1.313 | 0.0048271 | 168.4159 | 99.47 | 3.6069 | 103.0769 | 6.3319 | 103 | 104.8545 | 103.9746 | 104 | 593.0646 | 17.2902 | 88.4845 | 79.9313 | 217.3924 | 216.643 | 388.5823 | 84.2079 | 6.9408 | 84 | 1800.512 | 3.7385 | 1800 | 24.9382 | 2.5591 | 25 | 10000000000 | 34.5576 | 26.6678 | 180.1353 | 89.4584 | 89.9758 | 7.5487 | 90 | 10000000000 | 178.3331 | 183.6481 | 194.234 | 182.0034 | 255.4637 | 258.2701 | 235.2164 | 10000000000 | 10000000000 | 39.9313 | 4.1235 | 40 | 10000000000 | 0 | 125.357 | 39.9885 | 8.6776 | 40 | 90.2865 | 89.8488 | 49.1044 | 10000000000 | 90.0181 | 4.3458 | 90 | 95.2083 | 10000000000 | 90.0677 | 3.2942 | 90 | 95.782 | 14.478 | -19.5387 | 53.696 | 54.5 | 0.85376
Log | 4092 | 34.1 | 2014-08-09 06:14 | C13EOAT_test | -0.0025 | 0.70997 | -0.37508 | 74.0674 | 284.2816 | 112.3685 | 1.4938 | -0.76016 | 4.1603 | 1.5 | 8.8877 | 22.4485 | 1.313 | 0.0048271 | 168.2419 | 99.47 | 3.573 | 103.043 | 6.3318 | 103 | 104.7813 | 103.9892 | 104 | 587.5074 | 17.2227 | 88.3798 | 79.8621 | 217.3764 | 216.643 | 388.5823 | 84.1209 | 6.9384 | 84 | 1799.11 | 3.7405 | 1800 | 24.9336 | 2.5603 | 25 | 10000000000 | 34.551 | 26.7719 | 180.0729 | 89.4812 | 89.9868 | 7.5474 | 90 | 10000000000 | 178.2554 | 183.3477 | 194.3963 | 182.0583 | 255.6903 | 257.9444 | 234.4772 | 10000000000 | 10000000000 | 39.9318 | 4.1421 | 40 | 10000000000 | 0 | 125.2442 | 39.9866 | 8.6783 | 40 | 90.287 | 89.786 | 49.1665 | 10000000000 | 90.0046 | 4.351 | 90 | 95.2545 | 10000000000 | 90.0365 | 3.2942 | 90 | 95.7838 | 14.4798 | -19.6079 | 53.6871 | 54.5 | 0.85376
Log | 4093 | 34.1083 | 2014-08-09 06:14 | C13EOAT_test | -0.0025 | 0.70996 | -0.37508 | 76.5603 | 284.2141 | 112.8561 | 1.4922 | -0.76035 | 4.1604 | 1.5 | 8.8911 | 22.5273 | 1.336 | 0.0048271 | 168.2018 | 99.47 | 3.5859 | 103.0559 | 6.3299 | 103 | 104.9755 | 103.9924 | 104 | 578.6826 | 17.4218 | 88.3405 | 79.8613 | 217.4074 | 216.643 | 388.5823 | 84.1009 | 6.9368 | 84 | 1800.079 | 3.739 | 1800 | 24.9322 | 2.5614 | 25 | 10000000000 | 34.6144 | 26.8146 | 180.0407 | 89.4585 | 89.9929 | 7.5477 | 90 | 10000000000 | 178.1889 | 183.1897 | 194.2331 | 181.4205 | 255.573 | 258.3722 | 234.502 | 10000000000 | 10000000000 | 39.9216 | 4.1615 | 40 | 10000000000 | 0 | 125.2987 | 40.0044 | 8.678 | 40 | 90.2828 | 89.7579 | 49.1777 | 10000000000 | 89.9938 | 4.3566 | 90 | 95.2431 | 10000000000 | 90.0203 | 3.2938 | 90 | 95.7816 | 14.4817 | -19.6087 | 53.701 | 54.49 | 0.85376
Log | 4094 | 34.1167 | 2014-08-09 06:15 | C13EOAT_test | -0.0025 | 0.70782 | -0.37508 | 74.6401 | 284.2656 | 111.8778 | 1.5009 | -0.76019 | 4.1604 | 1.5 | 8.8913 | 22.514 | 1.313 | 0.0048271 | 168.5388 | 99.47 | 3.6031 | 103.0731 | 6.3249 | 103 | 104.8255 | 103.9991 | 104 | 575.2799 | 17.3562 | 88.4956 | 80.0432 | 217.3658 | 216.643 | 388.926 | 84.2694 | 6.9329 | 84 | 1800.022 | 3.7393 | 1800 | 24.9406 | 2.5623 | 25 | 10000000000 | 34.5326 | 26.7474 | 180.1089 | 89.4725 | 89.9962 | 7.5479 | 90 | 10000000000 | 178.2552 | 183.6568 | 194.4855 | 181.7253 | 255.4638 | 258.6006 | 234.722 | 10000000000 | 10000000000 | 39.9488 | 4.179 | 40 | 10000000000 | 0 | 125.1682 | 39.9687 | 8.6803 | 40 | 90.2764 | 89.8325 | 49.09 | 10000000000 | 90.0149 | 4.3497 | 90 | 95.2176 | 10000000000 | 90.0545 | 3.2919 | 90 | 95.7897 | 14.4838 | -19.4268 | 53.7058 | 54.49 | 0.85376
Log | 4095 | 34.125 | 2014-08-09 06:15 | C13EOAT_test | -0.0025 | 0.70991 | -0.37508 | 76.3145 | 284.2498 | 111.8235 | 1.5019 | -0.76043 | 4.1605 | 1.5 | 8.9146 | 22.4901 | 1.313 | 0.0048271 | 168.024 | 99.47 | 3.5256 | 102.9956 | 6.3284 | 103 | 104.8817 | 103.9873 | 104 | 576.1164 | 17.615 | 88.2753 | 79.7487 | 217.3775 | 216.643 | 388.5823 | 84.012 | 6.9324 | 84 | 1799.987 | 3.7392 | 1800 | 24.9608 | 2.5627 | 25 | 10000000000 | 34.5275 | 26.8072 | 180.0187 | 89.4924 | 89.9957 | 7.5483 | 90 | 10000000000 | 178.2588 | 184.2562 | 194.4665 | 181.3856 | 255.8677 | 258.7571 | 234.2757 | 10000000000 | 10000000000 | 39.9578 | 4.1872 | 40 | 10000000000 | 0 | 125.1009 | 39.9536 | 8.6818 | 40 | 90.2736 | 89.7451 | 49.1338 | 10000000000 | 90.0184 | 4.3469 | 90 | 95.2359 | 10000000000 | 90.0093 | 3.2929 | 90 | 95.7933 | 14.4836 | -19.7213 | 53.7765 | 54.49 | 0.85376
Log | 4096 | 34.1334 | 2014-08-09 06:16 | C13EOAT_test | -0.0025 | 0.70967 | -0.37508 | 75.8868 | 284.4162 | 115.5242 | 1.4951 | -0.76025 | 4.1605 | 1.5 | 8.9226 | 22.3564 | 1.313 | 0.0048271 | 168.3228 | 99.47 | 3.6137 | 103.0837 | 6.3209 | 103 | 104.8919 | 103.989 | 104 | 583.808 | 17.5658 | 88.4332 | 79.8897 | 217.4478 | 216.643 | 388.5823 | 84.1614 | 6.9299 | 84 | 1799.971 | 3.7395 | 1800 | 24.9735 | 2.5631 | 25 | 10000000000 | 34.5852 | 26.7638 | 180.0292 | 89.4765 | 90.004 | 7.5471 | 90 | 10000000000 | 178.1871 | 183.3215 | 193.8396 | 181.4912 | 255.9572 | 258.8295 | 234.7044 | 10000000000 | 10000000000 | 40.0355 | 4.1796 | 40 | 10000000000 | 0 | 125.0435 | 39.9917 | 8.6807 | 40 | 90.2728 | 89.7564 | 49.1008 | 10000000000 | 90.0277 | 4.3424 | 90 | 95.2032 | 10000000000 | 90.0146 | 3.2926 | 90 | 95.7947 | 14.4818 | -19.5803 | 53.7974 | 54.47 | 0.85376
Log | 4097 | 34.1417 | 2014-08-09 06:16 | C13EOAT_test | -0.0025 | 0.70966 | -0.37508 | 79.2334 | 284.6592 | 104.2807 | 1.4924 | -0.76033 | 4.1606 | 1.5 | 8.8855 | 22.4888 | 1.313 | 0.0048271 | 168.2487 | 99.47 | 3.5489 | 103.0189 | 6.3222 | 103 | 104.7379 | 103.9923 | 104 | 590.3135 | 17.6078 | 88.4001 | 79.8486 | 217.4223 | 216.643 | 388.5823 | 84.1243 | 6.9268 | 84 | 1799.579 | 3.7399 | 1800 | 24.9557 | 2.564 | 25 | 10000000000 | 34.504 | 26.7461 | 180.0339 | 89.4825 | 89.9984 | 7.5479 | 90 | 10000000000 | 178.3132 | 183.3135 | 194.0098 | 181.7496 | 255.7579 | 258.7163 | 234.273 | 10000000000 | 10000000000 | 40.036 | 4.1743 | 40 | 10000000000 | 0 | 124.9968 | 39.9621 | 8.6827 | 40 | 90.2585 | 89.7754 | 49.1505 | 10000000000 | 89.9872 | 4.3585 | 90 | 95.2338 | 10000000000 | 90.017 | 3.2922 | 90 | 95.7877 | 14.4838 | -19.6215 | 53.6881 | 54.48 | 0.85376
Log | 4098 | 34.15 | 2014-08-09 06:17 | C13EOAT_test | -0.0025 | 0.70985 | -0.37508 | 78.4354 | 284.6158 | 109.4543 | 1.505 | -0.76044 | 4.1606 | 1.5 | 8.867 | 22.4963 | 1.3603 | 0.0048271 | 168.2646 | 99.47 | 3.5798 | 103.0498 | 6.3199 | 103 | 104.7711 | 103.985 | 104 | 591.8559 | 17.4912 | 88.4329 | 79.8317 | 217.3854 | 216.643 | 388.5823 | 84.1323 | 6.9239 | 84 | 1800.267 | 3.7388 | 1800 | 24.9405 | 2.5652 | 25 | 10000000000 | 34.591 | 26.7568 | 179.976 | 89.4627 | 89.9797 | 7.5513 | 90 | 10000000000 | 178.1618 | 182.8157 | 194.2243 | 182.1762 | 255.1499 | 258.3524 | 233.7486 | 10000000000 | 10000000000 | 40.075 | 4.1588 | 40 | 10000000000 | 0 | 124.8789 | 39.9483 | 8.6841 | 40 | 90.264 | 89.712 | 49.0715 | 10000000000 | 89.9694 | 4.3685 | 90 | 95.1999 | 10000000000 | 89.988 | 3.2927 | 90 | 95.7823 | 14.4841 | -19.6383 | 53.6322 | 54.48 | 0.85376
Log | 4099 | 34.1583 | 2014-08-09 06:17 | C13EOAT_test | -0.0025 | 0.7096 | -0.37508 | 80.6618 | 284.2615 | 109.2878 | 1.4971 | -0.76021 | 4.1606 | 1.5 | 8.8861 | 22.4901 | 1.3269 | 0.0048271 | 168.4344 | 99.47 | 3.6137 | 103.0837 | 6.3146 | 103 | 104.8139 | 103.9947 | 104 | 589.6943 | 17.2177 | 88.4839 | 79.9505 | 217.346 | 216.643 | 388.926 | 84.2172 | 6.9213 | 84 | 1799.804 | 3.7395 | 1800 | 24.9293 | 2.5663 | 25 | 10000000000 | 34.5366 | 26.7127 | 180.0253 | 89.4686 | 90.0011 | 7.5484 | 90 | 10000000000 | 178.229 | 183.0662 | 194.0719 | 181.9388 | 255.8707 | 258.5684 | 233.9986 | 10000000000 | 10000000000 | 40.0281 | 4.1476 | 40 | 10000000000 | 0 | 124.7532 | 39.993 | 8.6824 | 40 | 90.2602 | 89.765 | 49.0903 | 10000000000 | 89.9772 | 4.3659 | 90 | 95.2328 | 10000000000 | 90.0126 | 3.2917 | 90 | 95.7984 | 14.4824 | -19.5195 | 53.6872 | 54.48 | 0.85376
Log | 4100 | 34.1667 | 2014-08-09 06:18 | C13EOAT_test | -0.0025 | 0.70984 | -0.37508 | 80.8156 | 284.2617 | 121.0236 | 1.4984 | -0.76034 | 4.1607 | 1.5 | 8.886 | 22.4924 | 1.313 | 0.0048271 | 168.2856 | 99.47 | 3.5482 | 103.0182 | 6.3167 | 103 | 105.0092 | 103.9882 | 104 | 582.7852 | 17.0952 | 88.4144 | 79.8713 | 217.3503 | 216.643 | 388.5823 | 84.1428 | 6.9193 | 84 | 1799.878 | 3.7394 | 1800 | 24.9442 | 2.5668 | 25 | 10000000000 | 34.5456 | 26.7397 | 180.036 | 89.466 | 90.0073 | 7.5477 | 90 | 10000000000 | 178.2069 | 183.4683 | 194.2509 | 181.933 | 255.3418 | 257.9123 | 233.5678 | 10000000000 | 10000000000 | 40.0582 | 4.1346 | 40 | 10000000000 | 0 | 124.6244 | 39.9877 | 8.6831 | 40 | 90.266 | 89.77 | 49.0107 | 10000000000 | 90.0053 | 4.3567 | 90 | 95.2131 | 10000000000 | 90.018 | 3.2914 | 90 | 95.791 | 14.4826 | -19.5987 | 53.6872 | 54.48 | 0.85376
Log | 4101 | 34.175 | 2014-08-09 06:18 | C13EOAT_test | -0.0025 | 0.70997 | -0.37508 | 74.2196 | 284.5784 | 111.7068 | 1.4965 | -0.76025 | 4.1608 | 1.5 | 8.8706 | 22.5067 | 1.313 | 0.0048271 | 168.2061 | 99.47 | 3.6131 | 103.0832 | 6.3106 | 103 | 104.8926 | 103.9893 | 104 | 575.5571 | 17.4745 | 88.351 | 79.8551 | 217.3522 | 216.643 | 388.5823 | 84.103 | 6.9162 | 84 | 1800.157 | 3.739 | 1800 | 24.9271 | 2.5681 | 25 | 10000000000 | 34.5473 | 26.737 | 179.9831 | 89.4591 | 90.0076 | 7.5481 | 90 | 10000000000 | 178.1384 | 183.3231 | 194.1738 | 181.9319 | 255.688 | 258.3598 | 234.1782 | 10000000000 | 10000000000 | 40.0461 | 4.1286 | 40 | 10000000000 | 0 | 124.5874 | 39.9749 | 8.6842 | 40 | 90.2419 | 89.7412 | 49.0825 | 10000000000 | 90.0001 | 4.3584 | 90 | 95.194 | 10000000000 | 89.9916 | 3.292 | 90 | 95.7913 | 14.4843 | -19.6149 | 53.6435 | 54.48 | 0.85376
Log | 4102 | 34.1833 | 2014-08-09 06:19 | C13EOAT_test | -0.0025 | 0.70997 | -0.37508 | 78.5442 | 284.894 | 115.1756 | 1.4991 | -0.76033 | 4.1608 | 1.5 | 8.8513 | 22.5096 | 1.313 | 0.0048271 | 168.0061 | 99.47 | 3.5595 | 103.0295 | 6.3113 | 103 | 105.0307 | 103.9871 | 104 | 573.9448 | 17.5139 | 88.2548 | 79.7512 | 217.3286 | 216.643 | 388.926 | 84.003 | 6.9164 | 84 | 1799.915 | 3.7394 | 1800 | 24.9196 | 2.5692 | 25 | 10000000000 | 34.5122 | 26.7498 | 179.9791 | 89.4537 | 89.9772 | 7.5531 | 90 | 10000000000 | 178.2434 | 183.5131 | 194.007 | 181.6076 | 256.1832 | 258.6219 | 233.662 | 10000000000 | 10000000000 | 40.0412 | 4.1231 | 40 | 10000000000 | 0 | 124.6022 | 39.9829 | 8.6845 | 40 | 90.2487 | 89.7305 | 49.088 | 10000000000 | 90.0096 | 4.358 | 90 | 95.1794 | 10000000000 | 89.9896 | 3.2926 | 90 | 95.7973 | 14.4844 | -19.7188 | 53.585 | 54.45 | 0.85376
Log | 4103 | 34.1917 | 2014-08-09 06:20 | C13EOAT_test | -0.0025 | 0.70965 | -0.37508 | 77.8864 | 284.3728 | 122.5562 | 1.4935 | -0.76032 | 4.1609 | 1.5 | 8.9182 | 22.4788 | 1.313 | 0.0048271 | 168.0482 | 99.47 | 3.5527 | 103.0227 | 6.3106 | 103 | 105.0758 | 103.975 | 104 | 577.8351 | 17.4103 | 88.2838 | 79.7644 | 217.3591 | 216.643 | 388.5823 | 84.0241 | 6.9162 | 84 | 1799.164 | 3.7404 | 1800 | 24.9862 | 2.5685 | 25 | 10000000000 | 34.5649 | 26.6994 | 179.9423 | 89.4851 | 89.9924 | 7.5506 | 90 | 10000000000 | 178.149 | 182.6348 | 193.7509 | 181.3552 | 255.7154 | 257.7185 | 234.2399 | 10000000000 | 10000000000 | 40.0181 | 4.1144 | 40 | 10000000000 | 0 | 124.619 | 39.9351 | 8.6877 | 40 | 90.2383 | 89.704 | 49.0823 | 10000000000 | 89.9688 | 4.3733 | 90 | 95.1436 | 10000000000 | 89.9712 | 3.2935 | 90 | 95.7853 | 14.4828 | -19.7056 | 53.7859 | 54.46 | 0.85376
Log | 4104 | 34.2 | 2014-08-09 06:20 | C13EOAT_test | -0.0025 | 0.70895 | -0.37508 | 74.1075 | 284.5807 | 110.3507 | 1.4996 | -0.76031 | 4.1609 | 1.5 | 8.8875 | 22.49 | 1.313 | 0.0048271 | 168.1948 | 99.47 | 3.6078 | 103.0778 | 6.3041 | 103 | 105.146 | 103.9898 | 104 | 588.623 | 17.5143 | 88.3782 | 79.8167 | 217.3659 | 216.643 | 388.5823 | 84.0974 | 6.9142 | 84 | 1799.949 | 3.7393 | 1800 | 24.9516 | 2.5697 | 25 | 10000000000 | 34.5468 | 26.6446 | 179.9854 | 89.4825 | 89.9839 | 7.5518 | 90 | 10000000000 | 178.1601 | 183.3835 | 194.4402 | 181.8338 | 255.0083 | 257.639 | 234.1908 | 10000000000 | 10000000000 | 40.0121 | 4.1083 | 40 | 10000000000 | 0 | 124.5831 | 39.9465 | 8.688 | 40 | 90.2409 | 89.7445 | 48.9945 | 10000000000 | 90.0248 | 4.3542 | 90 | 95.2064 | 10000000000 | 89.9927 | 3.2928 | 90 | 95.7766 | 14.478 | -19.6533 | 53.6831 | 54.44 | 0.85376
Log | 4105 | 34.2084 | 2014-08-09 06:20 | C13EOAT_test | -0.0025 | 0.70966 | -0.37508 | 73.1998 | 284.2498 | 108.7987 | 1.4971 | -0.76034 | 4.1609 | 1.5 | 8.8955 | 22.4578 | 1.313 | 0.0048271 | 168.0401 | 99.47 | 3.5662 | 103.0362 | 6.3048 | 103 | 104.9339 | 103.9799 | 104 | 596.0172 | 17.3041 | 88.2912 | 79.7489 | 217.3313 | 216.643 | 388.5823 | 84.02 | 6.9143 | 84 | 1799.276 | 3.7405 | 1800 | 24.9584 | 2.5704 | 25 | 10000000000 | 34.5271 | 26.6325 | 179.9757 | 89.4664 | 90.0343 | 7.5434 | 90 | 10000000000 | 178.2074 | 184.2901 | 194.2948 | 182.0587 | 255.4951 | 257.8917 | 234.1274 | 10000000000 | 10000000000 | 39.9949 | 4.1037 | 40 | 10000000000 | 0 | 124.5269 | 39.9737 | 8.6876 | 40 | 90.2478 | 89.7279 | 49.0202 | 10000000000 | 90.0141 | 4.3573 | 90 | 95.1652 | 10000000000 | 89.9878 | 3.2933 | 90 | 95.7794 | 14.4801 | -19.7211 | 53.7117 | 54.44 | 0.85376
Log | 4106 | 34.2167 | 2014-08-09 06:21 | C13EOAT_test | -0.0025 | 0.70966 | -0.37508 | 78.1072 | 284.2494 | 116.2414 | 1.4965 | -0.76028 | 4.161 | 1.5 | 8.8904 | 22.4914 | 1.3128 | 0.0048271 | 168.096 | 99.47 | 3.573 | 103.043 | 6.303 | 103 | 105.0808 | 103.9826 | 104 | 587.8397 | 17.3347 | 88.3212 | 79.7749 | 217.3412 | 216.643 | 388.5823 | 84.048 | 6.9137 | 84 | 1799.678 | 3.7398 | 1800 | 24.9505 | 2.5712 | 25 | 10000000000 | 34.5605 | 26.7459 | 180.0236 | 89.4957 | 89.9986 | 7.5489 | 90 | 10000000000 | 178.2257 | 183.5631 | 194.1996 | 181.6463 | 255.6645 | 258.633 | 234.953 | 10000000000 | 10000000000 | 40.019 | 4.1006 | 40 | 10000000000 | 0 | 124.4764 | 39.972 | 8.6885 | 40 | 90.2584 | 89.7652 | 48.9724 | 10000000000 | 89.9914 | 4.3665 | 90 | 95.2272 | 10000000000 | 90.0118 | 3.2927 | 90 | 95.7808 | 14.478 | -19.6952 | 53.692 | 54.44 | 0.85376
Log | 4107 | 34.225 | 2014-08-09 06:22 | C13EOAT_test | -0.0025 | 0.70994 | -0.37508 | 74.103 | 284.2498 | 119.7776 | 1.4973 | -0.76049 | 4.161 | 1.5 | 8.8824 | 22.8797 | 1.6313 | 0.0048271 | 168.2879 | 99.47 | 3.6001 | 103.0701 | 6.2986 | 103 | 104.9864 | 103.9961 | 104 | 579.4206 | 17.6542 | 88.394 | 79.8939 | 217.3611 | 216.643 | 388.5823 | 84.144 | 6.912 | 84 | 1799.542 | 3.7401 | 1800 | 24.8866 | 2.5736 | 25 | 10000000000 | 34.6087 | 26.7286 | 179.9979 | 89.459 | 89.9798 | 7.5524 | 90 | 10000000000 | 178.0566 | 183.0219 | 193.8232 | 181.5192 | 255.6973 | 258.3406 | 234.7202 | 10000000000 | 10000000000 | 39.9564 | 4.105 | 40 | 10000000000 | 0 | 124.3996 | 40.0076 | 8.6876 | 40 | 90.2553 | 89.7425 | 48.8518 | 10000000000 | 89.9558 | 4.3805 | 90 | 95.1688 | 10000000000 | 89.9989 | 3.293 | 90 | 95.7669 | 14.4813 | -19.5761 | 53.6738 | 54.42 | 0.85376
Log | 4108 | 34.2333 | 2014-08-09 06:22 | C13EOAT_test | -0.0025 | 0.70904 | -0.37508 | 75.6882 | 284.2785 | 109.7508 | 1.4892 | -0.76043 | 4.1611 | 1.5 | 8.86 | 22.4997 | 1.313 | 0.0048271 | 168.3443 | 99.47 | 3.5581 | 103.0281 | 6.2985 | 103 | 105.1444 | 103.9976 | 104 | 573.1891 | 17.408 | 88.4185 | 79.9259 | 217.4076 | 216.643 | 388.5823 | 84.1722 | 6.909 | 84 | 1800.362 | 3.7389 | 1800 | 24.9102 | 2.5743 | 25 | 10000000000 | 34.5074 | 26.7359 | 179.9375 | 89.475 | 89.9937 | 7.5506 | 90 | 10000000000 | 178.0436 | 182.8377 | 193.7549 | 181.8569 | 256.073 | 258.84 | 236.0242 | 10000000000 | 10000000000 | 39.9315 | 4.1157 | 40 | 10000000000 | 0 | 124.3994 | 39.9632 | 8.6905 | 40 | 90.2444 | 89.6931 | 48.8455 | 10000000000 | 89.9748 | 4.3735 | 90 | 95.2313 | 10000000000 | 89.9687 | 3.294 | 90 | 95.7918 | 14.482 | -19.5441 | 53.607 | 54.41 | 0.85376
Log | 4109 | 34.2417 | 2014-08-09 06:22 | C13EOAT_test | -0.0025 | 0.70938 | -0.37508 | 77.7283 | 284.1794 | 109.2961 | 1.492 | -0.76037 | 4.1612 | 1.5 | 8.8871 | 22.4902 | 1.313 | 0.0048271 | 168.2377 | 99.47 | 3.5798 | 103.0498 | 6.2952 | 103 | 105.2018 | 103.9936 | 104 | 571.3841 | 17.5019 | 88.3776 | 79.8601 | 217.3827 | 216.643 | 388.5823 | 84.1189 | 6.9076 | 84 | 1800.295 | 3.739 | 1800 | 24.9357 | 2.575 | 25 | 10000000000 | 34.5199 | 26.6694 | 180.0086 | 89.4771 | 90.0118 | 7.5477 | 90 | 10000000000 | 178.3168 | 183.2944 | 194.0107 | 181.679 | 256.1646 | 258.2944 | 235.7143 | 10000000000 | 10000000000 | 39.9345 | 4.1288 | 40 | 10000000000 | 0 | 124.51 | 39.9827 | 8.6904 | 40 | 90.2551 | 89.7535 | 48.9082 | 10000000000 | 90.0227 | 4.3582 | 90 | 95.2423 | 10000000000 | 90.0043 | 3.2935 | 90 | 95.7869 | 14.4805 | -19.6099 | 53.6866 | 54.42 | 0.85376
Log | 4110 | 34.25 | 2014-08-09 06:23 | C13EOAT_test | -0.0025 | 0.70966 | -0.37508 | 78.334 | 284.2845 | 106.1826 | 1.4899 | -0.76045 | 4.1612 | 1.5 | 8.8971 | 22.5491 | 1.3137 | 0.0048271 | 167.9142 | 99.47 | 3.5662 | 103.0362 | 6.294 | 103 | 104.9828 | 103.9937 | 104 | 582.6844 | 17.6495 | 88.2386 | 79.6757 | 217.3702 | 216.643 | 388.5823 | 83.9571 | 6.907 | 84 | 1800.413 | 3.7389 | 1800 | 24.9344 | 2.576 | 25 | 10000000000 | 34.5456 | 26.6238 | 179.9963 | 89.4909 | 90.0186 | 7.5465 | 90 | 10000000000 | 178.2184 | 183.1463 | 193.7884 | 181.7518 | 256.0674 | 259.012 | 235.304 | 10000000000 | 10000000000 | 39.9358 | 4.1435 | 40 | 10000000000 | 0 | 124.4665 | 39.9923 | 8.6906 | 40 | 90.2469 | 89.7494 | 48.9205 | 10000000000 | 90.0127 | 4.3612 | 90 | 95.225 | 10000000000 | 89.9981 | 3.2939 | 90 | 95.7894 | 14.4781 | -19.7943 | 53.7126 | 54.41 | 0.85376
Log | 4111 | 34.2584 | 2014-08-09 06:24 | C13EOAT_test | -0.0025 | 0.70934 | -0.37508 | 78.5871 | 284.6252 | 109.9491 | 1.5027 | -0.76037 | 4.1613 | 1.5 | 8.9079 | 22.4901 | 1.313 | 0.0048271 | 168.0702 | 99.47 | 3.573 | 103.043 | 6.292 | 103 | 105.2912 | 103.9983 | 104 | 588.6183 | 17.6516 | 88.3138 | 79.7564 | 217.3762 | 216.643 | 388.5823 | 84.0351 | 6.9039 | 84 | 1800.083 | 3.7396 | 1800 | 24.9412 | 2.5769 | 25 | 10000000000 | 34.5339 | 26.6476 | 179.998 | 89.4736 | 90.0318 | 7.544 | 90 | 10000000000 | 178.245 | 183.3436 | 193.8382 | 181.4241 | 256.2488 | 259.1538 | 235.7709 | 10000000000 | 10000000000 | 39.9555 | 4.1531 | 40 | 10000000000 | 0 | 124.4684 | 39.9848 | 8.6916 | 40 | 90.2448 | 89.7533 | 49.0246 | 10000000000 | 90.0277 | 4.3556 | 90 | 95.2258 | 10000000000 | 89.999 | 3.2937 | 90 | 95.7918 | 14.4821 | -19.7137 | 53.7531 | 54.4 | 0.85376
Log | 4112 | 34.2667 | 2014-08-09 06:24 | C13EOAT_test | -0.0025 | 0.70966 | -0.37508 | 72.6615 | 284.248 | 109.596 | 1.4932 | -0.76049 | 4.1613 | 1.5 | 8.8851 | 22.502 | 1.3233 | 0.0048271 | 168.1334 | 99.47 | 3.6408 | 103.1108 | 6.2844 | 103 | 105.2573 | 103.9959 | 104 | 592.5997 | 17.4555 | 88.3788 | 79.7546 | 217.3205 | 216.643 | 388.5823 | 84.0667 | 6.9034 | 84 | 1800.074 | 3.7397 | 1800 | 24.9356 | 2.5779 | 25 | 10000000000 | 34.5644 | 26.6248 | 180.0109 | 89.4549 | 90.0054 | 7.548 | 90 | 10000000000 | 178.263 | 183.6978 | 193.771 | 181.984 | 255.7968 | 258.8166 | 235.2128 | 10000000000 | 10000000000 | 39.9738 | 4.1627 | 40 | 10000000000 | 0 | 124.4077 | 39.9805 | 8.6921 | 40 | 90.2605 | 89.7504 | 49.0031 | 10000000000 | 90.0029 | 4.3631 | 90 | 95.216 | 10000000000 | 90.0054 | 3.2937 | 90 | 95.789 | 14.484 | -19.7154 | 53.6872 | 54.39 | 0.85376
Log | 4113 | 34.275 | 2014-08-09 06:24 | C13EOAT_test | -0.0025 | 0.70956 | -0.37508 | 77.2491 | 284.355 | 102.2243 | 1.4854 | -0.76047 | 4.1614 | 1.5 | 8.8857 | 22.5806 | 1.3587 | 0.0048271 | 168.309 | 99.47 | 3.5798 | 103.0498 | 6.285 | 103 | 104.8958 | 103.9917 | 104 | 585.3357 | 17.3962 | 88.4393 | 79.8697 | 217.3453 | 216.643 | 388.5823 | 84.1545 | 6.9014 | 84 | 1800.077 | 3.7397 | 1800 | 24.9367 | 2.5789 | 25 | 10000000000 | 34.525 | 26.6312 | 179.989 | 89.4669 | 90.0171 | 7.5458 | 90 | 10000000000 | 178.226 | 183.7939 | 194.2478 | 181.8703 | 255.79 | 258.2719 | 234.9705 | 10000000000 | 10000000000 | 39.9734 | 4.1722 | 40 | 10000000000 | 0 | 124.2888 | 39.9975 | 8.6916 | 40 | 90.2529 | 89.7361 | 49.041 | 10000000000 | 90.0327 | 4.3485 | 90 | 95.2316 | 10000000000 | 89.9945 | 3.2939 | 90 | 95.7933 | 14.4824 | -19.6003 | 53.686 | 54.41 | 0.85376
Log | 4114 | 34.2833 | 2014-08-09 06:25 | C13EOAT_test | -0.0025 | 0.70902 | -0.37508 | 78.8497 | 284.5291 | 121.9483 | 1.4999 | -0.76036 | 4.1614 | 1.5 | 8.8887 | 22.4901 | 1.3197 | 0.0048271 | 168.0963 | 99.47 | 3.5866 | 103.0566 | 6.2829 | 103 | 105.1219 | 103.9804 | 104 | 577.4128 | 17.4584 | 88.293 | 79.8033 | 217.3345 | 216.643 | 388.5823 | 84.0482 | 6.8996 | 84 | 1799.72 | 3.7403 | 1800 | 24.927 | 2.5804 | 25 | 10000000000 | 34.5618 | 26.5696 | 180.0402 | 89.4876 | 90.0149 | 7.5457 | 90 | 10000000000 | 178.1528 | 183.8113 | 193.7671 | 181.6416 | 255.7144 | 259.0411 | 234.3183 | 10000000000 | 10000000000 | 39.9866 | 4.1774 | 40 | 10000000000 | 0 | 124.3055 | 40.0251 | 8.6903 | 40 | 90.2493 | 89.7909 | 49.1294 | 10000000000 | 90.0033 | 4.3569 | 90 | 95.2433 | 10000000000 | 90.0201 | 3.293 | 90 | 95.7944 | 14.4783 | -19.6667 | 53.6873 | 54.4 | 0.85376
Log | 4115 | 34.2917 | 2014-08-09 06:26 | C13EOAT_test | -0.0025 | 0.70966 | -0.37508 | 82.6132 | 284.2484 | 107.2464 | 1.4862 | -0.76045 | 4.1615 | 1.5 | 8.8256 | 22.4894 | 1.313 | 0.0048271 | 168.1394 | 99.47 | 3.5866 | 103.0566 | 6.2797 | 103 | 105.1035 | 103.9744 | 104 | 576.1002 | 17.5691 | 88.3064 | 79.833 | 217.3696 | 216.643 | 388.5823 | 84.0697 | 6.8983 | 84 | 1799.742 | 3.7402 | 1800 | 24.8877 | 2.5827 | 25 | 10000000000 | 34.5373 | 26.502 | 179.9548 | 89.5116 | 89.9794 | 7.5511 | 90 | 10000000000 | 178.2612 | 183.3947 | 193.9243 | 181.5044 | 256.3626 | 258.6309 | 234.6656 | 10000000000 | 10000000000 | 39.9712 | 4.1858 | 40 | 10000000000 | 0 | 124.3645 | 40.0037 | 8.6911 | 40 | 90.2485 | 89.7063 | 49.1621 | 10000000000 | 89.9942 | 4.3587 | 90 | 95.2213 | 10000000000 | 89.9774 | 3.2947 | 90 | 95.7931 | 14.4805 | -19.637 | 53.4993 | 54.39 | 0.85376
Log | 4116 | 34.3 | 2014-08-09 06:26 | C13EOAT_test | -0.0025 | 0.70966 | -0.37508 | 76.7917 | 284.6223 | 113.8521 | 1.495 | -0.76041 | 4.1615 | 1.5 | 8.8798 | 22.4901 | 1.313 | 0.0048271 | 167.8133 | 99.47 | 3.5527 | 103.0227 | 6.2798 | 103 | 105.1044 | 103.989 | 104 | 577.3072 | 17.5585 | 88.184 | 79.6292 | 217.3339 | 216.643 | 388.5823 | 83.9066 | 6.899 | 84 | 1799.96 | 3.74 | 1800 | 24.9098 | 2.5839 | 25 | 10000000000 | 34.5209 | 26.5999 | 179.9281 | 89.4865 | 89.9847 | 7.5498 | 90 | 10000000000 | 178.2259 | 183.0884 | 193.595 | 181.9705 | 255.7993 | 258.8335 | 234.9657 | 10000000000 | 10000000000 | 39.9953 | 4.1869 | 40 | 10000000000 | 0 | 124.3722 | 40.0237 | 8.6899 | 40 | 90.2344 | 89.6937 | 49.1261 | 10000000000 | 89.9887 | 4.3606 | 90 | 95.2076 | 10000000000 | 89.9641 | 3.2956 | 90 | 95.7964 | 14.482 | -19.8408 | 53.6673 | 54.39 | 0.85376
Log | 4117 | 34.3083 | 2014-08-09 06:26 | C13EOAT_test | -0.0025 | 0.70754 | -0.37508 | 79.0132 | 284.6168 | 105.3885 | 1.4807 | -0.76034 | 4.1616 | 1.5 | 8.8534 | 22.4789 | 1.313 | 0.0048271 | 168.3341 | 99.47 | 3.6235 | 103.0935 | 6.2722 | 103 | 104.8267 | 103.9801 | 104 | 587.3617 | 17.4159 | 88.4447 | 79.8893 | 217.3344 | 216.643 | 388.5823 | 84.167 | 6.897 | 84 | 1800.209 | 3.7398 | 1800 | 24.9065 | 2.5852 | 25 | 10000000000 | 34.5159 | 26.5896 | 180.0505 | 89.5051 | 90.0102 | 7.5447 | 90 | 10000000000 | 178.3453 | 183.0843 | 193.9843 | 181.9833 | 255.1887 | 258.3469 | 234.4556 | 10000000000 | 10000000000 | 40.0168 | 4.1826 | 40 | 10000000000 | 0 | 124.4501 | 40.008 | 8.6904 | 40 | 90.2465 | 89.804 | 49.1034 | 10000000000 | 90.007 | 4.3512 | 90 | 95.2326 | 10000000000 | 90.0252 | 3.294 | 90 | 95.7879 | 14.4845 | -19.5807 | 53.5916 | 54.38 | 0.85376
Log | 4118 | 34.3167 | 2014-08-09 06:27 | C13EOAT_test | -0.0025 | 0.70961 | -0.37508 | 76.6887 | 284.3378 | 122.7463 | 1.4951 | -0.76043 | 4.1616 | 1.5 | 8.856 | 22.4796 | 1.313 | 0.0048271 | 167.9953 | 99.47 | 3.5866 | 103.0566 | 6.2714 | 103 | 104.9159 | 103.9789 | 104 | 593.9836 | 17.4264 | 88.2998 | 79.6955 | 217.3512 | 216.643 | 388.5823 | 83.9976 | 6.897 | 84 | 1799.766 | 3.7407 | 1800 | 24.901 | 2.5866 | 25 | 10000000000 | 34.5181 | 26.6597 | 179.997 | 89.4897 | 90.0102 | 7.5432 | 90 | 10000000000 | 178.2453 | 182.7697 | 193.5207 | 181.7945 | 255.9215 | 258.4207 | 234.5004 | 10000000000 | 10000000000 | 40.043 | 4.172 | 40 | 10000000000 | 0 | 124.3793 | 40.0149 | 8.6896 | 40 | 90.2477 | 89.7493 | 49.0814 | 10000000000 | 90.0014 | 4.3495 | 90 | 95.1833 | 10000000000 | 89.9985 | 3.295 | 90 | 95.7801 | 14.4803 | -19.7745 | 53.5915 | 54.36 | 0.85376
Log | 4119 | 34.325 | 2014-08-09 06:27 | C13EOAT_test | -0.0025 | 0.70955 | -0.37508 | 74.8906 | 284.4765 | 110.7299 | 1.4921 | -0.76034 | 4.1617 | 1.5 | 8.8879 | 22.4901 | 1.313 | 0.0048271 | 167.8232 | 99.47 | 3.5863 | 103.0563 | 6.2698 | 103 | 104.7463 | 103.9722 | 104 | 586.1673 | 17.3273 | 88.1796 | 79.6436 | 217.3226 | 216.643 | 388.5823 | 83.9116 | 6.8972 | 84 | 1799.731 | 3.7409 | 1800 | 24.9031 | 2.5879 | 25 | 10000000000 | 34.5465 | 26.6263 | 179.988 | 89.486 | 90.0328 | 7.5382 | 90 | 10000000000 | 178.2718 | 183.3226 | 193.5931 | 181.8282 | 256.0257 | 258.1694 | 234.3494 | 10000000000 | 10000000000 | 40.0154 | 4.1608 | 40 | 10000000000 | 0 | 124.2843 | 40.0143 | 8.6892 | 40 | 90.2418 | 89.7462 | 49.0651 | 10000000000 | 90.0027 | 4.3458 | 90 | 95.2243 | 10000000000 | 89.994 | 3.2951 | 90 | 95.782 | 14.478 | -19.8265 | 53.6843 | 54.38 | 0.85376
Log | 4120 | 34.3333 | 2014-08-09 06:28 | C13EOAT_test | -0.0025 | 0.70966 | -0.37508 | 77.6827 | 284.629 | 116.9524 | 1.4869 | -0.76046 | 4.1617 | 1.5 | 8.8509 | 22.4994 | 1.3134 | 0.0048271 | 168.0771 | 99.47 | 3.6002 | 103.0702 | 6.2654 | 103 | 104.6145 | 103.9889 | 104 | 580.6094 | 17.2145 | 88.3009 | 79.7762 | 217.3389 | 216.643 | 388.926 | 84.0386 | 6.8963 | 84 | 1800.602 | 3.7395 | 1800 | 24.9095 | 2.5892 | 25 | 10000000000 | 34.5674 | 26.6555 | 179.977 | 89.5012 | 90.0393 | 7.5357 | 90 | 10000000000 | 178.2287 | 183.0461 | 194.1899 | 182.0933 | 255.9038 | 258.3505 | 234.4875 | 10000000000 | 10000000000 | 40.046 | 4.1545 | 40 | 10000000000 | 0 | 124.2384 | 40.0139 | 8.6889 | 40 | 90.2466 | 89.7304 | 49.2 | 10000000000 | 90.0182 | 4.3379 | 90 | 95.1448 | 10000000000 | 89.9885 | 3.2955 | 90 | 95.7772 | 14.4803 | -19.6938 | 53.576 | 54.37 | 0.85376
Log | 4121 | 34.3417 | 2014-08-09 06:28 | C13EOAT_test | -0.0025 | 0.70983 | -0.37508 | 76.327 | 284.3047 | 111.2334 | 1.4873 | -0.76033 | 4.1618 | 1.5 | 8.8882 | 22.4983 | 1.313 | 0.0048271 | 167.9508 | 99.47 | 3.5557 | 103.0257 | 6.2659 | 103 | 104.5237 | 104.0045 | 104 | 573.4166 | 17.4651 | 88.2187 | 79.7321 | 217.3455 | 216.643 | 388.5823 | 83.9754 | 6.894 | 84 | 1800.346 | 3.74 | 1800 | 24.8878 | 2.5913 | 25 | 10000000000 | 34.5311 | 26.662 | 179.953 | 89.5006 | 90.0335 | 7.5347 | 90 | 10000000000 | 178.2416 | 182.573 | 193.8633 | 181.7846 | 256.406 | 258.8272 | 235.2033 | 10000000000 | 10000000000 | 40.0553 | 4.1398 | 40 | 10000000000 | 0 | 124.3005 | 40.0069 | 8.6887 | 40 | 90.244 | 89.709 | 49.2245 | 10000000000 | 90.0075 | 4.3405 | 90 | 95.2248 | 10000000000 | 89.9765 | 3.296 | 90 | 95.7962 | 14.4843 | -19.7379 | 53.6972 | 54.36 | 0.85376
Log | 4122 | 34.35 | 2014-08-09 06:29 | C13EOAT_test | -0.0025 | 0.70935 | -0.37508 | 76.004 | 284.6252 | 122.0391 | 1.4972 | -0.76031 | 4.1618 | 1.5 | 8.8529 | 22.4909 | 1.313 | 0.0048271 | 168.0148 | 99.47 | 3.5931 | 103.0632 | 6.2615 | 103 | 104.5109 | 103.9993 | 104 | 578.095 | 17.4095 | 88.2738 | 79.741 | 217.3763 | 216.643 | 388.5823 | 84.0074 | 6.894 | 84 | 1799.869 | 3.7406 | 1800 | 24.8993 | 2.5925 | 25 | 10000000000 | 34.5314 | 26.6426 | 179.9807 | 89.5045 | 90.0478 | 7.5306 | 90 | 10000000000 | 178.1785 | 183.0453 | 193.8742 | 181.2719 | 255.9334 | 258.47 | 233.8612 | 10000000000 | 10000000000 | 40.0386 | 4.1247 | 40 | 10000000000 | 0 | 124.3098 | 40.0282 | 8.687 | 40 | 90.2516 | 89.7291 | 49.2697 | 10000000000 | 89.9981 | 4.3431 | 90 | 95.177 | 10000000000 | 89.9904 | 3.2961 | 90 | 95.7945 | 14.4841 | -19.729 | 53.5891 | 54.35 | 0.85376
Log | 4123 | 34.3584 | 2014-08-09 06:30 | C13EOAT_test | -0.0025 | 0.70904 | -0.37508 | 79.4052 | 284.6188 | 102.6933 | 1.4993 | -0.76052 | 4.1619 | 1.5 | 8.8309 | 22.4881 | 1.313 | 0.0048271 | 168.2052 | 99.47 | 3.5736 | 103.0436 | 6.2596 | 103 | 104.5166 | 103.9874 | 104 | 583.5912 | 17.4953 | 88.3903 | 79.8149 | 217.3905 | 216.643 | 388.926 | 84.1026 | 6.8933 | 84 | 1800.214 | 3.7401 | 1800 | 24.9037 | 2.5938 | 25 | 10000000000 | 34.4947 | 26.6156 | 179.9783 | 89.5004 | 90.0125 | 7.5346 | 90 | 10000000000 | 178.2986 | 183.6494 | 193.7373 | 181.4587 | 256.5098 | 258.8923 | 234.4675 | 10000000000 | 10000000000 | 40.0453 | 4.109 | 40 | 10000000000 | 0 | 124.3765 | 40.02 | 8.687 | 40 | 90.2388 | 89.7396 | 49.1831 | 10000000000 | 90.0165 | 4.3367 | 90 | 95.2117 | 10000000000 | 89.9892 | 3.2967 | 90 | 95.7975 | 14.4842 | -19.6551 | 53.5222 | 54.35 | 0.85376
Log | 4124 | 34.3667 | 2014-08-09 06:30 | C13EOAT_test | -0.0025 | 0.70968 | -0.37508 | 72.3975 | 285.0585 | 112.6754 | 1.5034 | -0.76043 | 4.1619 | 1.5 | 8.8282 | 22.492 | 1.313 | 0.0048271 | 167.8955 | 99.47 | 3.5933 | 103.0634 | 6.2563 | 103 | 104.5273 | 103.9875 | 104 | 590.2358 | 17.613 | 88.2474 | 79.6481 | 217.3534 | 216.643 | 388.926 | 83.9477 | 6.8939 | 84 | 1799.988 | 3.7403 | 1800 | 24.891 | 2.5958 | 25 | 10000000000 | 34.5054 | 26.7152 | 179.9639 | 89.4731 | 90.0507 | 7.5268 | 90 | 10000000000 | 178.3233 | 183.5874 | 194.125 | 181.627 | 255.8314 | 258.4446 | 234.4303 | 10000000000 | 10000000000 | 40.0429 | 4.1002 | 40 | 10000000000 | 0 | 124.4013 | 40.0061 | 8.6878 | 40 | 90.2382 | 89.7256 | 49.1945 | 10000000000 | 90.0221 | 4.3344 | 90 | 95.2019 | 10000000000 | 89.9819 | 3.2974 | 90 | 95.7896 | 14.4843 | -19.8219 | 53.5141 | 54.35 | 0.85376
Log | 4125 | 34.375 | 2014-08-09 06:31 | C13EOAT_test | -0.0025 | 0.70965 | -0.37508 | 73.7205 | 284.62 | 122.1966 | 1.4963 | -0.76045 | 4.162 | 1.5 | 8.8208 | 22.4909 | 1.3171 | 0.0048271 | 167.7125 | 99.4702 | 3.6363 | 103.1065 | 6.2497 | 103 | 104.3843 | 103.9783 | 104 | 594.8284 | 17.4531 | 88.1743 | 79.5382 | 217.3654 | 216.643 | 388.5823 | 83.8563 | 6.8951 | 84 | 1799.887 | 3.7402 | 1800 | 24.858 | 2.5983 | 25 | 10000000000 | 34.4685 | 26.7118 | 179.9967 | 89.5086 | 90.0403 | 7.5268 | 90 | 10000000000 | 178.2812 | 183.5677 | 194.4697 | 182.0455 | 255.6991 | 257.9416 | 233.4962 | 10000000000 | 10000000000 | 40.0513 | 4.0927 | 40 | 10000000000 | 0 | 124.3239 | 40.0057 | 8.6877 | 40 | 90.2472 | 89.7496 | 49.0412 | 10000000000 | 89.9888 | 4.346 | 90 | 95.224 | 10000000000 | 89.9984 | 3.2973 | 90 | 95.7909 | 14.4881 | -19.932 | 53.4987 | 54.34 | 0.85376
Log | 4126 | 34.3833 | 2014-08-09 06:31 | C13EOAT_test | -0.0025 | 0.70918 | -0.37508 | 77.6809 | 284.9998 | 94.463 | 1.4944 | -0.76034 | 4.162 | 1.5 | 8.8194 | 22.4927 | 1.313 | 0.0048271 | 167.8094 | 99.4703 | 3.5579 | 103.0283 | 6.2514 | 103 | 104.5434 | 103.9725 | 104 | 587.1955 | 17.2356 | 88.175 | 79.6345 | 217.3723 | 216.643 | 388.5823 | 83.9047 | 6.895 | 84 | 1799.961 | 3.7403 | 1800 | 24.8919 | 2.5994 | 25 | 10000000000 | 34.4648 | 26.7749 | 180.0067 | 89.4766 | 89.996 | 7.5327 | 90 | 10000000000 | 178.2566 | 183.2035 | 193.9942 | 181.9409 | 255.6114 | 258.1202 | 234.7714 | 10000000000 | 10000000000 | 40.0011 | 4.092 | 40 | 10000000000 | 0 | 124.2032 | 39.9968 | 8.688 | 40 | 90.2483 | 89.7584 | 49.0546 | 10000000000 | 89.9852 | 4.3454 | 90 | 95.2212 | 10000000000 | 90.0034 | 3.2971 | 90 | 95.7994 | 14.4908 | -19.8358 | 53.4996 | 54.33 | 0.85376
Log | 4127 | 34.3917 | 2014-08-09 06:32 | C13EOAT_test | -0.0025 | 0.70974 | -0.37508 | 78.657 | 284.6252 | 114.5585 | 1.4993 | -0.76057 | 4.1621 | 1.5 | 8.8235 | 22.4933 | 1.313 | 0.0048271 | 167.8943 | 99.4795 | 3.6001 | 103.0796 | 6.2461 | 103 | 104.5622 | 103.9893 | 104 | 581.2872 | 17.3028 | 88.1987 | 79.6956 | 217.342 | 216.643 | 388.5823 | 83.9472 | 6.8925 | 84 | 1799.756 | 3.7407 | 1800 | 24.8535 | 2.6022 | 25 | 10000000000 | 34.4794 | 26.7814 | 179.9195 | 89.4761 | 89.9978 | 7.532 | 90 | 10000000000 | 178.2154 | 183.4922 | 194.2232 | 182.121 | 255.8198 | 257.8511 | 234.0648 | 10000000000 | 10000000000 | 39.9935 | 4.0904 | 40 | 10000000000 | 0 | 124.245 | 39.9903 | 8.6881 | 40 | 90.2237 | 89.6957 | 49.1101 | 10000000000 | 89.997 | 4.3417 | 90 | 95.2301 | 10000000000 | 89.9597 | 3.2985 | 90 | 95.8069 | 14.4876 | -19.7839 | 53.5062 | 54.32 | 0.85376
Log | 4128 | 34.4 | 2014-08-09 06:32 | C13EOAT_test | -0.0025 | 0.70968 | -0.37508 | 76.722 | 284.6419 | 107.0141 | 1.4966 | -0.7603 | 4.1621 | 1.5 | 8.859 | 22.4905 | 1.3135 | 0.0048271 | 168.0038 | 99.4754 | 3.5662 | 103.0416 | 6.2459 | 103 | 104.6415 | 103.993 | 104 | 573.2109 | 17.3561 | 88.2594 | 79.7445 | 217.3547 | 216.643 | 388.5823 | 84.0019 | 6.8928 | 84 | 1799.708 | 3.7404 | 1800 | 24.8824 | 2.6034 | 25 | 10000000000 | 34.4617 | 26.7351 | 179.9373 | 89.4798 | 89.9978 | 7.5316 | 90 | 10000000000 | 178.2382 | 183.0618 | 194.0801 | 181.9301 | 256.1369 | 258.1036 | 234.945 | 10000000000 | 10000000000 | 39.9315 | 4.0963 | 40 | 10000000000 | 0 | 124.2638 | 39.9884 | 8.688 | 40 | 90.2421 | 89.6952 | 49.0403 | 10000000000 | 90.0198 | 4.3338 | 90 | 95.1742 | 10000000000 | 89.9687 | 3.2989 | 90 | 95.8033 | 14.4846 | -19.731 | 53.6088 | 54.32 | 0.85376
Log | 4129 | 34.4083 | 2014-08-09 06:32 | C13EOAT_test | -0.0025 | 0.70988 | -0.37508 | 80.2434 | 284.315 | 104.0359 | 1.5014 | -0.7604 | 4.1622 | 1.5 | 8.8198 | 22.4959 | 1.313 | 0.0048271 | 167.9941 | 99.4749 | 3.5597 | 103.0346 | 6.2438 | 103 | 104.7328 | 104.0056 | 104 | 575.1301 | 17.3192 | 88.2669 | 79.7272 | 217.3418 | 216.643 | 388.5823 | 83.9971 | 6.8918 | 84 | 1800.111 | 3.7398 | 1800 | 24.918 | 2.6042 | 25 | 10000000000 | 34.4683 | 26.638 | 179.9557 | 89.482 | 89.9977 | 7.5314 | 90 | 10000000000 | 178.3237 | 183.0608 | 194.0196 | 181.8362 | 255.8931 | 258.4177 | 234.9628 | 10000000000 | 10000000000 | 39.9034 | 4.1101 | 40 | 10000000000 | 0 | 124.3342 | 40.0195 | 8.6866 | 40 | 90.2349 | 89.7209 | 48.9853 | 10000000000 | 90.0017 | 4.3418 | 90 | 95.2256 | 10000000000 | 89.9779 | 3.2992 | 90 | 95.8069 | 14.4903 | -19.7477 | 53.4997 | 54.32 | 0.85376
Log | 4130 | 34.4167 | 2014-08-09 06:33 | C13EOAT_test | -0.0025 | 0.70954 | -0.37508 | 76.7405 | 284.3873 | 127.8475 | 1.5023 | -0.76041 | 4.1622 | 1.5 | 8.8195 | 22.4901 | 1.3143 | 0.0048271 | 167.9734 | 99.4799 | 3.5934 | 103.0733 | 6.2379 | 103 | 104.9131 | 104.0107 | 104 | 579.3382 | 17.4898 | 88.2712 | 79.7022 | 217.3436 | 216.643 | 388.5823 | 83.9867 | 6.8902 | 84 | 1800.808 | 3.7389 | 1800 | 24.9073 | 2.6057 | 25 | 10000000000 | 34.5033 | 26.5451 | 179.9261 | 89.5087 | 89.9952 | 7.5315 | 90 | 10000000000 | 178.2691 | 183.3072 | 194.0013 | 181.9986 | 255.6552 | 257.8544 | 234.9159 | 10000000000 | 10000000000 | 39.9148 | 4.1232 | 40 | 10000000000 | 0 | 124.3641 | 39.9894 | 8.6881 | 40 | 90.2174 | 89.7087 | 49.0002 | 10000000000 | 89.9898 | 4.3487 | 90 | 95.245 | 10000000000 | 89.9631 | 3.3 | 90 | 95.8024 | 14.4906 | -19.7777 | 53.4997 | 54.31 | 0.85376
Log | 4131 | 34.425 | 2014-08-09 06:34 | C13EOAT_test | -0.0025 | 0.70964 | -0.37508 | 72.4029 | 284.2901 | 111.0751 | 1.5042 | -0.76034 | 4.1623 | 1.5 | 8.7827 | 22.4709 | 1.3165 | 0.0048271 | 167.8727 | 99.4906 | 3.5625 | 103.0531 | 6.2359 | 103 | 104.9773 | 104.0151 | 104 | 587.7238 | 17.6542 | 88.2297 | 79.643 | 217.3743 | 216.643 | 388.5823 | 83.9364 | 6.8896 | 84 | 1799.543 | 3.7406 | 1800 | 24.9114 | 2.6069 | 25 | 10000000000 | 34.5418 | 26.5719 | 179.9453 | 89.4772 | 90.0038 | 7.5299 | 90 | 10000000000 | 178.4308 | 183.4474 | 194.3103 | 181.9807 | 255.8271 | 258.6568 | 236.033 | 10000000000 | 10000000000 | 39.9141 | 4.1434 | 40 | 10000000000 | 0 | 124.3956 | 39.9965 | 8.688 | 40 | 90.2455 | 89.6999 | 48.9529 | 10000000000 | 89.9968 | 4.3472 | 90 | 95.2237 | 10000000000 | 89.9727 | 3.3005 | 90 | 95.8021 | 14.4904 | -19.8476 | 53.3867 | 54.31 | 0.85376
Log | 4132 | 34.4333 | 2014-08-09 06:34 | C13EOAT_test | -0.0025 | 0.70966 | -0.37508 | 73.3333 | 285.0379 | 111.4031 | 1.4927 | -0.76039 | 4.1623 | 1.5 | 8.7817 | 22.37 | 1.2962 | 0.0048271 | 167.9555 | 99.4885 | 3.6 | 103.0885 | 6.2315 | 103 | 104.9647 | 103.9977 | 104 | 593.2263 | 17.1593 | 88.2873 | 79.6682 | 217.3781 | 216.643 | 388.5823 | 83.9778 | 6.8903 | 84 | 1800.031 | 3.7398 | 1800 | 24.9043 | 2.6085 | 25 | 10000000000 | 34.4705 | 26.6173 | 179.9782 | 89.4749 | 89.9983 | 7.5307 | 90 | 10000000000 | 178.3725 | 183.6244 | 194.3454 | 181.9251 | 255.863 | 258.5846 | 235.3696 | 10000000000 | 10000000000 | 39.884 | 4.165 | 40 | 10000000000 | 0 | 124.3283 | 39.9825 | 8.689 | 40 | 90.2269 | 89.7513 | 48.9824 | 10000000000 | 89.9951 | 4.349 | 90 | 95.162 | 10000000000 | 89.9891 | 3.3004 | 90 | 95.7963 | 14.4845 | -19.8203 | 53.3726 | 54.31 | 0.85376
Log | 4133 | 34.4417 | 2014-08-09 06:34 | C13EOAT_test | -0.0025 | 0.70921 | -0.37508 | 77.1312 | 285.0038 | 107.0878 | 1.4959 | -0.76031 | 4.1624 | 1.5 | 8.7575 | 22.4762 | 1.313 | 0.0048271 | 168.161 | 99.499 | 3.6069 | 103.1059 | 6.2262 | 103 | 104.9704 | 104.0042 | 104 | 588.8848 | 17.3099 | 88.3545 | 79.8065 | 217.3748 | 216.643 | 388.5823 | 84.0805 | 6.8887 | 84 | 1799.558 | 3.7405 | 1800 | 24.8776 | 2.6107 | 25 | 10000000000 | 34.467 | 26.5567 | 179.9858 | 89.4594 | 90.0009 | 7.5304 | 90 | 10000000000 | 178.3822 | 183.7358 | 194.3477 | 182.0376 | 255.8516 | 258.3754 | 235.0579 | 10000000000 | 10000000000 | 39.9072 | 4.1861 | 40 | 10000000000 | 0 | 124.2825 | 39.9853 | 8.6893 | 40 | 90.2378 | 89.748 | 48.9663 | 10000000000 | 89.9997 | 4.3488 | 90 | 95.2041 | 10000000000 | 89.9929 | 3.3003 | 90 | 95.8065 | 14.4879 | -19.6925 | 53.3053 | 54.3 | 0.85376
Log | 4134 | 34.45 | 2014-08-09 06:35 | C13EOAT_test | -0.0025 | 0.70967 | -0.37508 | 76.7149 | 284.2493 | 104.5993 | 1.4976 | -0.76035 | 4.1624 | 1.5 | 8.7837 | 22.4981 | 1.3211 | 0.0048271 | 168.3071 | 99.5 | 3.5527 | 103.0526 | 6.2264 | 103 | 105.0403 | 104.0232 | 104 | 580.6598 | 17.3668 | 88.4003 | 79.9068 | 217.3408 | 216.643 | 388.926 | 84.1535 | 6.8878 | 84 | 1799.788 | 3.7399 | 1800 | 24.8666 | 2.6127 | 25 | 10000000000 | 34.4851 | 26.5479 | 179.961 | 89.4722 | 89.9739 | 7.5351 | 90 | 10000000000 | 178.4654 | 184.0217 | 194.6945 | 181.7184 | 255.9503 | 258.313 | 235.2019 | 10000000000 | 10000000000 | 39.9441 | 4.2058 | 40 | 10000000000 | 0 | 124.2276 | 39.9785 | 8.6903 | 40 | 90.2446 | 89.7164 | 49.0469 | 10000000000 | 89.9935 | 4.3529 | 90 | 95.2326 | 10000000000 | 89.9805 | 3.3014 | 90 | 95.8055 | 14.4855 | -19.5932 | 53.3809 | 54.29 | 0.85376
Log | 4135 | 34.4584 | 2014-08-09 06:36 | C13EOAT_test | -0.0025 | 0.70966 | -0.37508 | 76.6072 | 284.6172 | 116.2353 | 1.4946 | -0.76045 | 4.1625 | 1.5 | 8.798 | 22.491 | 1.313 | 0.0048271 | 167.9117 | 99.4961 | 3.5933 | 103.0894 | 6.2215 | 103 | 105.0221 | 104.0164 | 104 | 577.5338 | 16.9948 | 88.2066 | 79.7051 | 217.3756 | 216.643 | 388.5823 | 83.9558 | 6.8885 | 84 | 1799.342 | 3.7406 | 1800 | 24.8805 | 2.614 | 25 | 10000000000 | 34.4994 | 26.5522 | 179.9871 | 89.4743 | 89.9868 | 7.5337 | 90 | 10000000000 | 178.329 | 184.2487 | 194.6404 | 181.8914 | 255.6717 | 258.2083 | 234.0245 | 10000000000 | 10000000000 | 39.9659 | 4.2143 | 40 | 10000000000 | 0 | 124.2962 | 39.9956 | 8.6902 | 40 | 90.2322 | 89.7549 | 49.0567 | 10000000000 | 89.9921 | 4.3549 | 90 | 95.2142 | 10000000000 | 89.9936 | 3.3015 | 90 | 95.817 | 14.4876 | -19.791 | 53.4284 | 54.29 | 0.85376
Log | 4136 | 34.4667 | 2014-08-09 06:36 | C13EOAT_test | -0.0025 | 0.70625 | -0.37508 | 74.1404 | 284.2807 | 116.1674 | 1.4856 | -0.76032 | 4.1626 | 1.5 | 8.8176 | 22.4886 | 1.313 | 0.0048271 | 168.478 | 99.4832 | 3.5527 | 103.0359 | 6.2216 | 103 | 105.06 | 104.0052 | 104 | 574.1983 | 17.3695 | 88.4771 | 80.0009 | 217.3885 | 216.643 | 388.5823 | 84.239 | 6.886 | 84 | 1799.104 | 3.7407 | 1800 | 24.9237 | 2.6146 | 25 | 10000000000 | 34.5005 | 26.6467 | 179.9843 | 89.477 | 90.0003 | 7.5324 | 90 | 10000000000 | 178.3257 | 183.5609 | 194.2693 | 181.2623 | 255.8498 | 258.0224 | 234.246 | 10000000000 | 10000000000 | 40.0292 | 4.2136 | 40 | 10000000000 | 0 | 124.3173 | 39.9682 | 8.6929 | 40 | 90.2359 | 89.7485 | 49.0623 | 10000000000 | 90.0222 | 4.3462 | 90 | 95.1735 | 10000000000 | 89.9922 | 3.3021 | 90 | 95.812 | 14.4909 | -19.4823 | 53.4944 | 54.28 | 0.85376
Log | 4137 | 34.475 | 2014-08-09 06:36 | C13EOAT_test | -0.0025 | 0.70935 | -0.37508 | 74.7877 | 284.9606 | 112.9814 | 1.4904 | -0.76041 | 4.1626 | 1.5 | 8.8212 | 22.44 | 1.313 | 0.0048271 | 167.7798 | 99.4786 | 3.5592 | 103.0378 | 6.2203 | 103 | 105.0998 | 103.9959 | 104 | 580.9772 | 17.4722 | 88.1821 | 79.5977 | 217.3636 | 216.643 | 388.5823 | 83.8899 | 6.8874 | 84 | 1800.095 | 3.7392 | 1800 | 24.904 | 2.6163 | 25 | 10000000000 | 34.4847 | 26.6476 | 179.9325 | 89.4758 | 89.9997 | 7.5331 | 90 | 10000000000 | 178.4199 | 183.8611 | 194.1386 | 181.8065 | 255.104 | 258.6834 | 234.7212 | 10000000000 | 10000000000 | 40.0364 | 4.2078 | 40 | 10000000000 | 0 | 124.3801 | 39.9369 | 8.6957 | 40 | 90.2342 | 89.6983 | 49.0386 | 10000000000 | 89.9966 | 4.3578 | 90 | 95.1891 | 10000000000 | 89.9663 | 3.3035 | 90 | 95.806 | 14.4873 | -19.8809 | 53.4984 | 54.28 | 0.85376
Log | 4138 | 34.4833 | 2014-08-09 06:37 | C13EOAT_test | -0.0025 | 0.70982 | -0.37508 | 74.8341 | 284.5405 | 109.3903 | 1.4908 | -0.76029 | 4.1626 | 1.5 | 8.8191 | 22.4811 | 1.313 | 0.0048271 | 167.8907 | 99.4904 | 3.6137 | 103.1041 | 6.2129 | 103 | 105.1258 | 104.0023 | 104 | 584.6276 | 17.5732 | 88.221 | 79.6696 | 217.3652 | 216.643 | 388.5823 | 83.9453 | 6.8871 | 84 | 1800.172 | 3.7392 | 1800 | 24.897 | 2.6177 | 25 | 10000000000 | 34.4832 | 26.615 | 179.9059 | 89.4748 | 89.9996 | 7.5335 | 90 | 10000000000 | 178.4603 | 183.0578 | 193.9962 | 181.9684 | 256.0498 | 257.8589 | 234.2333 | 10000000000 | 10000000000 | 40.0642 | 4.1929 | 40 | 10000000000 | 0 | 124.4488 | 39.9439 | 8.6972 | 40 | 90.2269 | 89.679 | 48.9631 | 10000000000 | 89.9647 | 4.3715 | 90 | 95.2188 | 10000000000 | 89.9529 | 3.3048 | 90 | 95.8065 | 14.4909 | -19.8208 | 53.499 | 54.28 | 0.85376
Log | 4139 | 34.4917 | 2014-08-09 06:38 | C13EOAT_test | -0.0025 | 0.70966 | -0.37508 | 77.0017 | 284.1422 | 115.4679 | 1.4895 | -0.76037 | 4.1627 | 1.5 | 8.7877 | 22.4901 | 1.3186 | 0.0048271 | 167.9166 | 99.4784 | 3.5595 | 103.0379 | 6.2143 | 103 | 105.2128 | 103.9925 | 104 | 592.2048 | 17.5921 | 88.2681 | 79.6485 | 217.3295 | 216.643 | 388.5823 | 83.9583 | 6.8881 | 84 | 1799.101 | 3.7408 | 1800 | 24.8719 | 2.6197 | 25 | 10000000000 | 34.5163 | 26.5312 | 179.9596 | 89.4415 | 89.9932 | 7.5352 | 90 | 10000000000 | 178.3775 | 183.5196 | 194.4819 | 181.881 | 255.4152 | 258.3455 | 234.0616 | 10000000000 | 10000000000 | 40.0467 | 4.1824 | 40 | 10000000000 | 0 | 124.5671 | 39.9371 | 8.6997 | 40 | 90.2222 | 89.7375 | 49.0019 | 10000000000 | 89.9775 | 4.3685 | 90 | 95.1988 | 10000000000 | 89.9798 | 3.3046 | 90 | 95.8045 | 14.4899 | -19.8299 | 53.4011 | 54.28 | 0.85376
Log | 4140 | 34.5 | 2014-08-09 06:38 | C13EOAT_test | -0.0025 | 0.70968 | -0.37508 | 74.2426 | 284.3816 | 112.22 | 1.4939 | -0.76026 | 4.1627 | 1.5 | 8.8186 | 22.5123 | 1.3269 | 0.0048271 | 168.026 | 99.4707 | 3.573 | 103.0437 | 6.2124 | 103 | 105.2441 | 103.9989 | 104 | 594.4742 | 17.4867 | 88.2974 | 79.7287 | 217.396 | 216.643 | 388.5823 | 84.013 | 6.887 | 84 | 1799.769 | 3.7397 | 1800 | 24.9043 | 2.6205 | 25 | 10000000000 | 34.5049 | 26.5538 | 179.988 | 89.4583 | 89.9933 | 7.5362 | 90 | 10000000000 | 178.3315 | 183.8107 | 194.5368 | 182.1025 | 255.2832 | 258.4774 | 233.9935 | 10000000000 | 10000000000 | 40.0214 | 4.1719 | 40 | 10000000000 | 0 | 124.6037 | 39.9428 | 8.7016 | 40 | 90.2462 | 89.7418 | 49.0194 | 10000000000 | 89.9891 | 4.3663 | 90 | 95.1987 | 10000000000 | 89.994 | 3.3044 | 90 | 95.8005 | 14.4898 | -19.742 | 53.4953 | 54.27 | 0.85376
Log | 4141 | 34.5084 | 2014-08-09 06:38 | C13EOAT_test | -0.0025 | 0.70967 | -0.37508 | 77.1907 | 284.9936 | 111.3423 | 1.4972 | -0.76039 | 4.1627 | 1.5 | 8.8211 | 22.4885 | 1.3393 | 0.0048271 | 168.1314 | 99.4724 | 3.5579 | 103.0303 | 6.2105 | 103 | 105.1061 | 104.006 | 104 | 585.1892 | 17.3453 | 88.3264 | 79.805 | 217.3932 | 216.643 | 388.5823 | 84.0657 | 6.8868 | 84 | 1800.174 | 3.7391 | 1800 | 24.9049 | 2.6219 | 25 | 10000000000 | 34.5086 | 26.5627 | 180.0003 | 89.4279 | 89.9691 | 7.5414 | 90 | 10000000000 | 178.3971 | 183.6137 | 194.2438 | 181.9413 | 256.1747 | 258.1039 | 234.3813 | 10000000000 | 10000000000 | 40.0589 | 4.1575 | 40 | 10000000000 | 0 | 124.6249 | 39.9746 | 8.7018 | 40 | 90.2434 | 89.7569 | 49.0088 | 10000000000 | 89.9711 | 4.3744 | 90 | 95.2147 | 10000000000 | 90.0002 | 3.3045 | 90 | 95.8042 | 14.4881 | -19.6673 | 53.4997 | 54.24 | 0.85376
Log | 4142 | 34.5167 | 2014-08-09 06:39 | C13EOAT_test | -0.0025 | 0.70905 | -0.37508 | 75.9111 | 284.2479 | 108.6883 | 1.4931 | -0.76035 | 4.1628 | 1.5 | 8.8229 | 22.4901 | 1.313 | 0.0048271 | 168.086 | 99.493 | 3.5459 | 103.0389 | 6.2085 | 103 | 105.0892 | 103.9949 | 104 | 578.7116 | 17.2074 | 88.3008 | 79.7852 | 217.3481 | 216.643 | 388.5823 | 84.043 | 6.886 | 84 | 1799.758 | 3.7397 | 1800 | 24.9043 | 2.6232 | 25 | 10000000000 | 34.5225 | 26.4926 | 179.9918 | 89.4376 | 89.9666 | 7.5431 | 90 | 10000000000 | 178.3908 | 183.6874 | 194.0422 | 182.182 | 255.9664 | 257.9315 | 234.0318 | 10000000000 | 10000000000 | 40.0359 | 4.1441 | 40 | 10000000000 | 0 | 124.7313 | 39.9768 | 8.7034 | 40 | 90.2423 | 89.7494 | 48.952 | 10000000000 | 89.9576 | 4.3809 | 90 | 95.2176 | 10000000000 | 89.9959 | 3.3044 | 90 | 95.8012 | 14.4848 | -19.7078 | 53.4992 | 54.27 | 0.85376
Log | 4143 | 34.525 | 2014-08-09 06:40 | C13EOAT_test | -0.0025 | 0.70966 | -0.37508 | 78.2546 | 284.6278 | 109.1931 | 1.503 | -0.76038 | 4.1629 | 1.5 | 8.8211 | 22.4851 | 1.3138 | 0.0048271 | 168.2355 | 99.4701 | 3.6001 | 103.0702 | 6.2042 | 103 | 105.3082 | 103.9995 | 104 | 572.7219 | 17.0704 | 88.3824 | 79.8531 | 217.3652 | 216.643 | 388.926 | 84.1178 | 6.8831 | 84 | 1800.435 | 3.7387 | 1800 | 24.9257 | 2.6242 | 25 | 10000000000 | 34.5152 | 26.4036 | 179.9432 | 89.4724 | 89.9846 | 7.5417 | 90 | 10000000000 | 178.3291 | 183.3108 | 194.1072 | 181.8907 | 255.8355 | 258.1152 | 233.9348 | 10000000000 | 10000000000 | 40.0682 | 4.131 | 40 | 10000000000 | 0 | 124.8425 | 39.945 | 8.7065 | 40 | 90.2431 | 89.7 | 49.0119 | 10000000000 | 89.9898 | 4.3731 | 90 | 95.1518 | 10000000000 | 89.9716 | 3.3053 | 90 | 95.7974 | 14.4896 | -19.6169 | 53.5025 | 54.26 | 0.85376
Log | 4144 | 34.5333 | 2014-08-09 06:40 | C13EOAT_test | -0.0025 | 0.70979 | -0.37508 | 79.1349 | 284.6252 | 114.1241 | 1.4938 | -0.76029 | 4.1629 | 1.5 | 8.8176 | 22.4742 | 1.3371 | 0.0048271 | 168.1214 | 99.4705 | 3.5258 | 102.9962 | 6.2073 | 103 | 105.1694 | 103.9941 | 104 | 573.4857 | 17.5041 | 88.3238 | 79.7977 | 217.3886 | 216.643 | 388.5823 | 84.0607 | 6.8822 | 84 | 1799.281 | 3.7404 | 1800 | 24.9113 | 2.6258 | 25 | 10000000000 | 34.5424 | 26.3705 | 179.9671 | 89.467 | 89.9758 | 7.5445 | 90 | 10000000000 | 178.2626 | 184.2716 | 194.2468 | 181.5245 | 255.5951 | 258.012 | 234.3821 | 10000000000 | 10000000000 | 39.9978 | 4.1284 | 40 | 10000000000 | 0 | 124.9635 | 39.955 | 8.7076 | 40 | 90.2511 | 89.7161 | 48.9954 | 10000000000 | 90.0001 | 4.3717 | 90 | 95.2172 | 10000000000 | 89.9836 | 3.3056 | 90 | 95.7987 | 14.4899 | -19.6728 | 53.4926 | 54.25 | 0.85376
Log | 4145 | 34.5417 | 2014-08-09 06:40 | C13EOAT_test | -0.0024885 | 0.70967 | -0.37508 | 75.5589 | 284.1446 | 115.9033 | 1.4923 | -0.76032 | 4.1629 | 1.5 | 8.8492 | 22.3763 | 1.3132 | 0.0048271 | 168.0067 | 99.4775 | 3.5656 | 103.0431 | 6.2044 | 103 | 105.2315 | 103.9986 | 104 | 581.1083 | 17.4231 | 88.2906 | 79.7161 | 217.3554 | 216.643 | 388.5823 | 84.0034 | 6.8818 | 84 | 1798.939 | 3.741 | 1800 | 24.9106 | 2.627 | 25 | 10000000000 | 34.556 | 26.424 | 180.0081 | 89.4435 | 90.0034 | 7.5414 | 90 | 10000000000 | 178.2794 | 183.7065 | 194.0003 | 181.7636 | 256.3684 | 258.1223 | 234.014 | 10000000000 | 10000000000 | 39.9756 | 4.1267 | 40 | 10000000000 | 0 | 125.098 | 39.9516 | 8.7097 | 40 | 90.2538 | 89.7542 | 49.0179 | 10000000000 | 89.9804 | 4.3815 | 90 | 95.2173 | 10000000000 | 90.004 | 3.3053 | 90 | 95.7866 | 14.4904 | -19.7614 | 53.59 | 54.23 | 0.85376
Log | 4146 | 34.55 | 2014-08-09 06:41 | C13EOAT_test | -0.0025 | 0.7094 | -0.37508 | 76.2715 | 284.7548 | 102.6056 | 1.4883 | -0.76032 | 4.163 | 1.5 | 8.8471 | 22.3229 | 1.3128 | 0.0048271 | 168.0113 | 99.47 | 3.573 | 103.0431 | 6.2013 | 103 | 105.2026 | 103.9979 | 104 | 590.6277 | 17.3074 | 88.2936 | 79.7177 | 217.4117 | 216.643 | 388.5823 | 84.0057 | 6.88 | 84 | 1800.202 | 3.739 | 1800 | 24.9252 | 2.6279 | 25 | 10000000000 | 34.523 | 26.489 | 179.9718 | 89.4466 | 90.0112 | 7.5414 | 90 | 10000000000 | 178.3621 | 184.0307 | 194.3767 | 181.8319 | 255.3609 | 257.3828 | 234.6587 | 10000000000 | 10000000000 | 39.9465 | 4.1358 | 40 | 10000000000 | 0 | 125.1238 | 39.9827 | 8.7098 | 40 | 90.2544 | 89.7174 | 48.9591 | 10000000000 | 89.9929 | 4.3797 | 90 | 95.2165 | 10000000000 | 89.9859 | 3.3055 | 90 | 95.7825 | 14.4852 | -19.7523 | 53.5736 | 54.23 | 0.85376
Log | 4147 | 34.5583 | 2014-08-09 06:41 | C13EOAT_test | -0.0025 | 0.70986 | -0.37508 | 74.7461 | 284.2803 | 110.952 | 1.4942 | -0.76038 | 4.1631 | 1.5 | 8.7921 | 22.3819 | 1.3131 | 0.0048271 | 167.8735 | 99.47 | 3.5052 | 102.9752 | 6.2045 | 103 | 105.4065 | 103.9848 | 104 | 591.4514 | 17.1398 | 88.2398 | 79.6337 | 217.3446 | 216.643 | 388.5823 | 83.9367 | 6.8802 | 84 | 1800.003 | 3.7393 | 1800 | 24.9061 | 2.6295 | 25 | 10000000000 | 34.5395 | 26.5649 | 180.0192 | 89.4502 | 89.9647 | 7.5506 | 90 | 10000000000 | 178.2536 | 183.3621 | 194.2694 | 181.9602 | 254.911 | 257.5327 | 234.0292 | 10000000000 | 10000000000 | 39.9679 | 4.1468 | 40 | 10000000000 | 0 | 125.1494 | 39.9576 | 8.7126 | 40 | 90.2626 | 89.7567 | 48.9226 | 10000000000 | 89.9918 | 4.383 | 90 | 95.221 | 10000000000 | 90.0096 | 3.3048 | 90 | 95.7719 | 14.4845 | -19.8363 | 53.4045 | 54.24 | 0.85376
Log | 4148 | 34.5667 | 2014-08-09 06:42 | C13EOAT_test | -0.0025 | 0.70982 | -0.37508 | 77.0126 | 284.2535 | 121.255 | 1.5009 | -0.76042 | 4.1631 | 1.5 | 8.795 | 22.4615 | 1.313 | 0.0048271 | 168.2976 | 99.47 | 3.5868 | 103.0568 | 6.1982 | 103 | 105.1481 | 103.9775 | 104 | 588.5976 | 17.3353 | 88.4154 | 79.8822 | 217.3377 | 216.643 | 388.5823 | 84.1488 | 6.8775 | 84 | 1799.651 | 3.7397 | 1800 | 24.9017 | 2.6312 | 25 | 10000000000 | 34.5361 | 26.5603 | 180.0275 | 89.4196 | 89.9939 | 7.5477 | 90 | 10000000000 | 178.3637 | 183.3029 | 194.1917 | 182.5026 | 255.8139 | 257.8703 | 234.5108 | 10000000000 | 10000000000 | 39.9593 | 4.1583 | 40 | 10000000000 | 0 | 125.1469 | 39.9741 | 8.7131 | 40 | 90.257 | 89.7706 | 48.9592 | 10000000000 | 90.0102 | 4.379 | 90 | 95.1825 | 10000000000 | 90.0138 | 3.3044 | 90 | 95.7846 | 14.4849 | -19.5878 | 53.4141 | 54.22 | 0.85376
Log | 4149 | 34.575 | 2014-08-09 06:42 | C13EOAT_test | -0.0025 | 0.70911 | -0.37508 | 73.4763 | 284.5518 | 102.7054 | 1.4979 | -0.76025 | 4.1632 | 1.5 | 8.8193 | 22.4887 | 1.313 | 0.0048271 | 168.2963 | 99.47 | 3.5597 | 103.0297 | 6.1977 | 103 | 105.1607 | 103.9765 | 104 | 576.5917 | 17.1883 | 88.3965 | 79.8998 | 217.3513 | 216.643 | 388.5823 | 84.1481 | 6.8746 | 84 | 1799.776 | 3.7396 | 1800 | 24.9134 | 2.6324 | 25 | 10000000000 | 34.5029 | 26.474 | 180.0337 | 89.4074 | 89.9643 | 7.5542 | 90 | 10000000000 | 178.2936 | 183.5478 | 193.9998 | 182.0091 | 256.0962 | 257.9971 | 235.7043 | 10000000000 | 10000000000 | 39.9125 | 4.1783 | 40 | 10000000000 | 0 | 125.1509 | 39.951 | 8.7153 | 40 | 90.274 | 89.7597 | 48.971 | 10000000000 | 89.991 | 4.3878 | 90 | 95.2163 | 10000000000 | 90.0169 | 3.3036 | 90 | 95.7973 | 14.4904 | -19.5702 | 53.4985 | 54.22 | 0.85376
Log | 4150 | 34.5834 | 2014-08-09 06:43 | C13EOAT_test | -0.0025 | 0.70997 | -0.37508 | 74.6974 | 284.6248 | 115.7429 | 1.4923 | -0.76017 | 4.1632 | 1.5 | 8.8246 | 22.4901 | 1.3154 | 0.0048271 | 168.0375 | 99.4702 | 3.5592 | 103.0294 | 6.1971 | 103 | 105.3299 | 103.9994 | 104 | 574.8034 | 17.3286 | 88.2712 | 79.7663 | 217.3697 | 216.643 | 388.5823 | 84.0187 | 6.875 | 84 | 1799.378 | 3.7403 | 1800 | 24.9071 | 2.6338 | 25 | 10000000000 | 34.4813 | 26.4798 | 180.0083 | 89.4362 | 89.9444 | 7.5596 | 90 | 10000000000 | 178.1984 | 183.5943 | 193.9359 | 181.7408 | 255.9216 | 258.3223 | 235.4202 | 10000000000 | 10000000000 | 39.9012 | 4.1994 | 40 | 10000000000 | 0 | 125.153 | 39.9409 | 8.717 | 40 | 90.2581 | 89.7502 | 48.9356 | 10000000000 | 89.9492 | 4.4055 | 90 | 95.2026 | 10000000000 | 90.0042 | 3.3039 | 90 | 95.7963 | 14.4863 | -19.7039 | 53.507 | 54.21 | 0.85376
Log | 4151 | 34.5917 | 2014-08-09 06:43 | C13EOAT_test | -0.0025 | 0.70983 | -0.37508 | 71.8173 | 284.6656 | 115.1306 | 1.49 | -0.76025 | 4.1633 | 1.5 | 8.8255 | 22.4662 | 1.313 | 0.0048271 | 168.2261 | 99.4775 | 3.5954 | 103.0729 | 6.1911 | 103 | 105.2407 | 103.9995 | 104 | 576.0565 | 17.2937 | 88.3758 | 79.8503 | 217.3728 | 216.643 | 388.5823 | 84.1131 | 6.8727 | 84 | 1799.873 | 3.7395 | 1800 | 24.936 | 2.6342 | 25 | 10000000000 | 34.5664 | 26.5054 | 180.0087 | 89.4556 | 90.0006 | 7.5525 | 90 | 10000000000 | 178.4318 | 183.3564 | 194.1479 | 181.9216 | 256.6268 | 258.6252 | 235.4765 | 10000000000 | 10000000000 | 39.8845 | 4.2199 | 40 | 10000000000 | 0 | 125.2848 | 39.9492 | 8.7178 | 40 | 90.2703 | 89.7384 | 48.9538 | 10000000000 | 90.0014 | 4.388 | 90 | 95.2046 | 10000000000 | 90.0044 | 3.3039 | 90 | 95.7932 | 14.4904 | -19.6272 | 53.5175 | 54.21 | 0.85376
Log | 4152 | 34.6 | 2014-08-09 06:44 | C13EOAT_test | -0.0025 | 0.70724 | -0.37508 | 76.6066 | 283.9686 | 113.4865 | 1.5018 | -0.76039 | 4.1633 | 1.5 | 8.8208 | 22.4796 | 1.3137 | 0.0048271 | 168.1789 | 99.4852 | 3.5188 | 103.0039 | 6.1942 | 103 | 105.2287 | 103.9862 | 104 | 578.7382 | 17.6508 | 88.369 | 79.8099 | 217.3893 | 216.643 | 388.5823 | 84.0894 | 6.8723 | 84 | 1800.359 | 3.7388 | 1800 | 24.9496 | 2.6349 | 25 | 10000000000 | 34.55 | 26.5285 | 180.0681 | 89.4567 | 89.9952 | 7.5548 | 90 | 10000000000 | 178.2934 | 183.5364 | 194.0308 | 181.7673 | 256.2106 | 258.5514 | 235.2223 | 10000000000 | 10000000000 | 39.9336 | 4.2407 | 40 | 10000000000 | 0 | 125.353 | 39.9839 | 8.7171 | 40 | 90.263 | 89.8051 | 48.9186 | 10000000000 | 89.9991 | 4.3922 | 90 | 95.159 | 10000000000 | 90.034 | 3.3027 | 90 | 95.7984 | 14.4885 | -19.6753 | 53.4996 | 54.21 | 0.85376
Log | 4153 | 34.6083 | 2014-08-09 06:44 | C13EOAT_test | -0.0025 | 0.70945 | -0.37508 | 80.8406 | 284.6418 | 119.1911 | 1.4968 | -0.76025 | 4.1634 | 1.5 | 8.8202 | 22.3698 | 1.313 | 0.0048271 | 167.9721 | 99.47 | 3.6068 | 103.0768 | 6.1882 | 103 | 105.2097 | 103.9761 | 104 | 590.7241 | 17.4235 | 88.2682 | 79.704 | 217.3831 | 216.643 | 388.5823 | 83.9861 | 6.8716 | 84 | 1800.005 | 3.7392 | 1800 | 24.9339 | 2.636 | 25 | 10000000000 | 34.5624 | 26.5205 | 180.027 | 89.4603 | 89.9777 | 7.559 | 90 | 10000000000 | 178.4166 | 183.7824 | 194.1239 | 181.7852 | 256.1674 | 258.3931 | 235.1307 | 10000000000 | 10000000000 | 39.9432 | 4.2521 | 40 | 10000000000 | 0 | 125.4873 | 39.9664 | 8.719 | 40 | 90.2632 | 89.7638 | 48.9559 | 10000000000 | 89.9833 | 4.4007 | 90 | 95.1974 | 10000000000 | 90.0135 | 3.3031 | 90 | 95.7917 | 14.4896 | -19.766 | 53.4997 | 54.21 | 0.85376
Log | 4154 | 34.6167 | 2014-08-09 06:45 | C13EOAT_test | -0.0025 | 0.70935 | -0.37508 | 79.0765 | 284.6252 | 106.2457 | 1.493 | -0.76036 | 4.1634 | 1.5 | 8.8216 | 22.4655 | 1.3134 | 0.0048271 | 168.0493 | 99.4705 | 3.5668 | 103.0373 | 6.1876 | 103 | 105.2627 | 103.9913 | 104 | 592.803 | 17.5565 | 88.3373 | 79.712 | 217.3314 | 216.643 | 388.5823 | 84.0247 | 6.8705 | 84 | 1800.038 | 3.7393 | 1800 | 24.9294 | 2.637 | 25 | 10000000000 | 34.5611 | 26.5383 | 180.0719 | 89.4519 | 89.973 | 7.561 | 90 | 10000000000 | 178.3981 | 183.7862 | 194.3378 | 182.1317 | 255.3107 | 258.2127 | 234.9161 | 10000000000 | 10000000000 | 39.9952 | 4.2543 | 40 | 10000000000 | 0 | 125.4521 | 39.9785 | 8.7193 | 40 | 90.2756 | 89.7963 | 48.9416 | 10000000000 | 90.0061 | 4.3934 | 90 | 95.2238 | 10000000000 | 90.0359 | 3.3021 | 90 | 95.7955 | 14.4872 | -19.7585 | 53.4997 | 54.21 | 0.85376
Log | 4155 | 34.625 | 2014-08-09 06:46 | C13EOAT_test | -0.0025 | 0.70966 | -0.37508 | 79.6567 | 284.2495 | 105.746 | 1.4917 | -0.7604 | 4.1634 | 1.5 | 8.8242 | 22.4736 | 1.3428 | 0.0048271 | 168.1653 | 99.4707 | 3.573 | 103.0436 | 6.1867 | 103 | 105.1616 | 103.9894 | 104 | 593.5873 | 17.4591 | 88.365 | 79.8003 | 217.3304 | 216.643 | 388.5823 | 84.0826 | 6.8691 | 84 | 1800.444 | 3.7385 | 1800 | 24.9234 | 2.638 | 25 | 10000000000 | 34.5512 | 26.5649 | 180.0677 | 89.4241 | 89.971 | 7.5628 | 90 | 10000000000 | 178.2931 | 183.7566 | 194.0166 | 182.1627 | 255.7286 | 257.9676 | 234.5589 | 10000000000 | 10000000000 | 40.085 | 4.2445 | 40 | 10000000000 | 0 | 125.4217 | 39.9657 | 8.7206 | 40 | 90.2936 | 89.7741 | 48.8964 | 10000000000 | 90.0125 | 4.3928 | 90 | 95.1967 | 10000000000 | 90.0339 | 3.3012 | 90 | 95.8035 | 14.4856 | -19.6703 | 53.5046 | 54.19 | 0.85376
Log | 4156 | 34.6334 | 2014-08-09 06:46 | C13EOAT_test | -0.0025 | 0.70951 | -0.37508 | 78.9731 | 284.8247 | 109.1949 | 1.5111 | -0.76052 | 4.1635 | 1.5 | 8.7954 | 22.4901 | 1.313 | 0.0048271 | 168.1967 | 99.4719 | 3.6001 | 103.0721 | 6.1822 | 103 | 105.25 | 103.9947 | 104 | 580.8064 | 17.2266 | 88.3604 | 79.8363 | 217.4084 | 216.643 | 388.5823 | 84.0984 | 6.8664 | 84 | 1799.91 | 3.7396 | 1800 | 24.932 | 2.6388 | 25 | 10000000000 | 34.5609 | 26.4642 | 180.0498 | 89.4769 | 90.0064 | 7.5583 | 90 | 10000000000 | 178.3449 | 183.9838 | 194.2428 | 181.4373 | 255.7096 | 257.8306 | 234.2446 | 10000000000 | 10000000000 | 40.1239 | 4.2228 | 40 | 10000000000 | 0 | 125.3815 | 39.9959 | 8.7195 | 40 | 90.2843 | 89.7654 | 48.9986 | 10000000000 | 90.004 | 4.3963 | 90 | 95.2057 | 10000000000 | 90.0249 | 3.3002 | 90 | 95.7943 | 14.4843 | -19.6356 | 53.414 | 54.2 | 0.85376
Log | 4157 | 34.6417 | 2014-08-09 06:47 | C13EOAT_test | -0.0025 | 0.70936 | -0.37508 | 77.5701 | 284.5631 | 117.3696 | 1.5002 | -0.76029 | 4.1635 | 1.5 | 8.7967 | 22.5083 | 1.313 | 0.0048271 | 168.1637 | 99.485 | 3.5323 | 103.0174 | 6.1838 | 103 | 105.2474 | 103.9873 | 104 | 571.1981 | 17.3909 | 88.3472 | 79.8165 | 217.3762 | 216.643 | 388.2386 | 84.0819 | 6.8661 | 84 | 1800.095 | 3.7394 | 1800 | 24.9173 | 2.6403 | 25 | 10000000000 | 34.5481 | 26.4727 | 180.0454 | 89.4659 | 89.9874 | 7.562 | 90 | 10000000000 | 178.4146 | 183.7352 | 194.2762 | 181.7388 | 255.748 | 258.2634 | 234.0581 | 10000000000 | 10000000000 | 40.0814 | 4.2023 | 40 | 10000000000 | 0 | 125.3553 | 40.0187 | 8.7185 | 40 | 90.2934 | 89.752 | 48.9586 | 10000000000 | 90.0108 | 4.3922 | 90 | 95.229 | 10000000000 | 90.0227 | 3.2996 | 90 | 95.8008 | 14.4857 | -19.6685 | 53.4207 | 54.19 | 0.85376
Log | 4158 | 34.65 | 2014-08-09 06:47 | C13EOAT_test | -0.0025 | 0.70957 | -0.37508 | 78.74 | 284.7303 | 109.023 | 1.484 | -0.76047 | 4.1635 | 1.5 | 8.7681 | 22.4889 | 1.313 | 0.0048271 | 168.1704 | 99.4747 | 3.5866 | 103.0612 | 6.1795 | 103 | 105.251 | 103.9829 | 104 | 571.8917 | 17.237 | 88.3461 | 79.8243 | 217.3368 | 216.643 | 388.5823 | 84.0852 | 6.865 | 84 | 1800.729 | 3.7384 | 1800 | 24.9053 | 2.6417 | 25 | 10000000000 | 34.526 | 26.4384 | 180.0251 | 89.4801 | 89.9915 | 7.5611 | 90 | 10000000000 | 178.4047 | 183.7082 | 194.4621 | 181.7358 | 255.5336 | 258.3294 | 234.0895 | 10000000000 | 10000000000 | 40.0947 | 4.1798 | 40 | 10000000000 | 0 | 125.4526 | 39.9765 | 8.7206 | 40 | 90.2835 | 89.7416 | 48.9683 | 10000000000 | 89.9618 | 4.4091 | 90 | 95.1547 | 10000000000 | 90.0125 | 3.2992 | 90 | 95.7987 | 14.4847 | -19.6504 | 53.3319 | 54.19 | 0.85376
Log | 4159 | 34.6583 | 2014-08-09 06:48 | C13EOAT_test | -0.0025 | 0.70871 | -0.37508 | 77.3335 | 284.5922 | 112.3065 | 1.4989 | -0.7604 | 4.1636 | 1.5 | 8.7863 | 22.4832 | 1.313 | 0.0048271 | 168.3855 | 99.4778 | 3.5662 | 103.044 | 6.1773 | 103 | 105.2418 | 103.9986 | 104 | 583.8228 | 17.5764 | 88.4768 | 79.9087 | 217.3418 | 216.643 | 388.5823 | 84.1927 | 6.8617 | 84 | 1800.342 | 3.7389 | 1800 | 24.9083 | 2.6429 | 25 | 10000000000 | 34.4979 | 26.439 | 180.0946 | 89.5044 | 90.0332 | 7.5533 | 90 | 10000000000 | 178.372 | 183.6338 | 193.9756 | 181.725 | 255.3518 | 258.1138 | 234.9316 | 10000000000 | 10000000000 | 40.1001 | 4.1559 | 40 | 10000000000 | 0 | 125.4701 | 40.0064 | 8.719 | 40 | 90.2929 | 89.8016 | 48.9367 | 10000000000 | 90.0282 | 4.3797 | 90 | 95.2081 | 10000000000 | 90.0473 | 3.2968 | 90 | 95.785 | 14.4845 | -19.5691 | 53.3866 | 54.18 | 0.85376
Log | 4160 | 34.6667 | 2014-08-09 06:48 | C13EOAT_test | -0.0025 | 0.70993 | -0.37508 | 78.4934 | 284.6261 | 117.2119 | 1.4933 | -0.76034 | 4.1636 | 1.5 | 8.7586 | 22.5608 | 1.4284 | 0.0048271 | 167.8999 | 99.47 | 3.5572 | 103.0272 | 6.1774 | 103 | 105.1563 | 103.9838 | 104 | 591.7076 | 17.585 | 88.2458 | 79.6542 | 217.3602 | 216.643 | 388.5823 | 83.95 | 6.8617 | 84 | 1799.949 | 3.7398 | 1800 | 24.8934 | 2.6444 | 25 | 10000000000 | 34.5322 | 26.4329 | 180.0823 | 89.4722 | 90.0486 | 7.5493 | 90 | 10000000000 | 178.3477 | 183.7452 | 194.1118 | 181.832 | 255.3925 | 257.85 | 234.1981 | 10000000000 | 10000000000 | 40.0545 | 4.1345 | 40 | 10000000000 | 0 | 125.4875 | 40.0141 | 8.7185 | 40 | 90.301 | 89.7813 | 48.9063 | 10000000000 | 89.9948 | 4.3897 | 90 | 95.1933 | 10000000000 | 90.0412 | 3.2961 | 90 | 95.7761 | 14.4845 | -19.8158 | 53.3023 | 54.17 | 0.85376
Log | 4161 | 34.675 | 2014-08-09 06:48 | C13EOAT_test | -0.0025 | 0.70988 | -0.37508 | 78.9424 | 284.7758 | 104.9444 | 1.4939 | -0.76043 | 4.1637 | 1.5 | 8.7848 | 22.4418 | 1.313 | 0.0048271 | 168.1485 | 99.4702 | 3.6135 | 103.0837 | 6.1712 | 103 | 105.2675 | 103.9717 | 104 | 593.3932 | 17.1651 | 88.3724 | 79.7761 | 217.3248 | 216.643 | 388.5823 | 84.0743 | 6.861 | 84 | 1799.853 | 3.7398 | 1800 | 24.9352 | 2.6447 | 25 | 10000000000 | 34.5471 | 26.4204 | 180.098 | 89.4804 | 90.0104 | 7.5537 | 90 | 10000000000 | 178.4466 | 184.0855 | 194.464 | 182.0386 | 255.9905 | 258.5762 | 234.2314 | 10000000000 | 10000000000 | 40.0107 | 4.1253 | 40 | 10000000000 | 0 | 125.4429 | 40.0037 | 8.7184 | 40 | 90.2885 | 89.8095 | 48.8513 | 10000000000 | 90.0168 | 4.3793 | 90 | 95.199 | 10000000000 | 90.049 | 3.2948 | 90 | 95.7866 | 14.4843 | -19.6941 | 53.3819 | 54.17 | 0.85376
Log | 4162 | 34.6834 | 2014-08-09 06:49 | C13EOAT_test | -0.0025 | 0.70637 | -0.37508 | 79.4495 | 284.4755 | 114.2247 | 1.4589 | -0.76021 | 4.1637 | 1.5 | 8.7939 | 22.4899 | 1.313 | 0.0048271 | 168.6061 | 99.4706 | 3.5325 | 103.0031 | 6.1739 | 103 | 105.2773 | 103.991 | 104 | 585.4695 | 17.4246 | 88.5603 | 80.0459 | 217.3456 | 216.643 | 388.2386 | 84.303 | 6.8575 | 84 | 1799.781 | 3.7402 | 1800 | 24.9185 | 2.6462 | 25 | 10000000000 | 34.5267 | 26.4585 | 180.1263 | 89.5288 | 90.0252 | 7.5499 | 90 | 10000000000 | 178.3538 | 184.0257 | 194.7206 | 182.3723 | 255.7581 | 258.4428 | 234.1735 | 10000000000 | 10000000000 | 39.9628 | 4.1352 | 40 | 10000000000 | 0 | 125.4592 | 40.0171 | 8.717 | 40 | 90.3002 | 89.8261 | 48.9153 | 10000000000 | 90.0146 | 4.3771 | 90 | 95.2161 | 10000000000 | 90.0632 | 3.293 | 90 | 95.7862 | 14.4855 | -19.4247 | 53.4117 | 54.17 | 0.85376
Log | 4163 | 34.6917 | 2014-08-09 06:50 | C13EOAT_test | -0.0025 | 0.70966 | -0.37508 | 78.2671 | 284.9605 | 102.213 | 1.4937 | -0.76052 | 4.1638 | 1.5 | 8.7549 | 22.4895 | 1.337 | 0.0048271 | 167.8587 | 99.4736 | 3.5574 | 103.0311 | 6.1706 | 103 | 105.4697 | 104.0042 | 104 | 577.712 | 17.2951 | 88.1878 | 79.6709 | 217.3429 | 216.643 | 388.5823 | 83.9293 | 6.8541 | 84 | 1799.86 | 3.74 | 1800 | 24.9068 | 2.6477 | 25 | 10000000000 | 34.5213 | 26.4248 | 180.03 | 89.5113 | 90.03 | 7.5478 | 90 | 10000000000 | 178.4055 | 183.8091 | 194.2287 | 182.0868 | 255.7205 | 257.9597 | 234.7903 | 10000000000 | 10000000000 | 39.9291 | 4.148 | 40 | 10000000000 | 0 | 125.2968 | 40.0058 | 8.7167 | 40 | 90.2878 | 89.7422 | 48.9162 | 10000000000 | 90.0119 | 4.3743 | 90 | 95.1957 | 10000000000 | 90.015 | 3.2932 | 90 | 95.8073 | 14.4864 | -19.8028 | 53.2947 | 54.17 | 0.85376
Log | 4164 | 34.7 | 2014-08-09 06:50 | C13EOAT_test | -0.0025 | 0.70935 | -0.37508 | 77.8165 | 284.6263 | 119.3301 | 1.4965 | -0.76026 | 4.1638 | 1.5 | 8.7758 | 22.4938 | 1.3211 | 0.0048271 | 167.8388 | 99.4886 | 3.5933 | 103.0819 | 6.1639 | 103 | 105.276 | 103.9962 | 104 | 575.0632 | 17.2406 | 88.1841 | 79.6547 | 217.3524 | 216.643 | 388.5823 | 83.9194 | 6.8549 | 84 | 1800.182 | 3.7394 | 1800 | 24.9197 | 2.6487 | 25 | 10000000000 | 34.5241 | 26.4282 | 180.0519 | 89.5326 | 90.0179 | 7.5483 | 90 | 10000000000 | 178.4154 | 184.2508 | 194.5019 | 181.9875 | 256.3444 | 258.0896 | 234.3652 | 10000000000 | 10000000000 | 39.9433 | 4.1647 | 40 | 10000000000 | 0 | 125.2469 | 39.9981 | 8.7165 | 40 | 90.2916 | 89.7603 | 48.8865 | 10000000000 | 90.0042 | 4.3735 | 90 | 95.231 | 10000000000 | 90.026 | 3.2918 | 90 | 95.807 | 14.4845 | -19.8339 | 53.3548 | 54.16 | 0.85376
Log | 4165 | 34.7083 | 2014-08-09 06:50 | C13EOAT_test | -0.0025 | 0.70614 | -0.37508 | 76.2675 | 284.2492 | 118.9583 | 1.4788 | -0.76047 | 4.1639 | 1.5 | 8.7614 | 22.4786 | 1.313 | 0.0048271 | 168.2642 | 99.4988 | 3.5595 | 103.0583 | 6.1631 | 103 | 105.3026 | 103.9893 | 104 | 577.0566 | 17.328 | 88.3876 | 79.8766 | 217.3382 | 216.643 | 388.5823 | 84.1321 | 6.855 | 84 | 1799.833 | 3.7403 | 1800 | 24.9291 | 2.6497 | 25 | 10000000000 | 34.5467 | 26.5268 | 180.1205 | 89.5151 | 90.0267 | 7.5448 | 90 | 10000000000 | 178.416 | 184.2406 | 194.476 | 181.8438 | 255.6071 | 257.5377 | 234.1863 | 10000000000 | 10000000000 | 39.889 | 4.1883 | 40 | 10000000000 | 0 | 125.1588 | 40.022 | 8.7146 | 40 | 90.2918 | 89.8288 | 48.9952 | 10000000000 | 89.9881 | 4.3776 | 90 | 95.2052 | 10000000000 | 90.0603 | 3.2901 | 90 | 95.8197 | 14.4896 | -19.6222 | 53.3204 | 54.15 | 0.85376
Log | 4166 | 34.7167 | 2014-08-09 06:51 | C13EOAT_test | -0.0025 | 0.70943 | -0.37508 | 74.2833 | 284.3593 | 109.2183 | 1.5074 | -0.76034 | 4.1639 | 1.5 | 8.7571 | 22.4466 | 1.313 | 0.0048271 | 168.0763 | 99.4994 | 3.5933 | 103.0927 | 6.1582 | 103 | 105.3098 | 103.9963 | 104 | 589.382 | 17.3771 | 88.3258 | 79.7505 | 217.3652 | 216.643 | 388.5823 | 84.0382 | 6.8544 | 84 | 1800.24 | 3.7399 | 1800 | 24.8975 | 2.6516 | 25 | 10000000000 | 34.4836 | 26.4286 | 180.0296 | 89.4871 | 89.9991 | 7.5472 | 90 | 10000000000 | 178.4182 | 184.0231 | 194.2548 | 181.7646 | 255.185 | 257.5988 | 234.4561 | 10000000000 | 10000000000 | 39.8359 | 4.2191 | 40 | 10000000000 | 0 | 125.1606 | 40.0084 | 8.7146 | 40 | 90.2629 | 89.7668 | 48.9479 | 10000000000 | 89.9755 | 4.3805 | 90 | 95.165 | 10000000000 | 90.0148 | 3.2907 | 90 | 95.819 | 14.4876 | -19.7488 | 53.3037 | 54.15 | 0.85376
Log | 4167 | 34.725 | 2014-08-09 06:51 | C13EOAT_test | -0.0025 | 0.70956 | -0.37508 | 77.0613 | 284.5275 | 105.1186 | 1.4887 | -0.76043 | 4.1639 | 1.5 | 8.7234 | 22.4864 | 1.3371 | 0.0048271 | 167.7702 | 99.4845 | 3.5459 | 103.0304 | 6.1593 | 103 | 105.3234 | 104.0019 | 104 | 593.5366 | 17.5994 | 88.1909 | 79.5793 | 217.3773 | 216.643 | 388.5823 | 83.8851 | 6.8543 | 84 | 1800.309 | 3.7395 | 1800 | 24.9081 | 2.6526 | 25 | 10000000000 | 34.4906 | 26.3437 | 180.02 | 89.4954 | 90.0289 | 7.5404 | 90 | 10000000000 | 178.3892 | 183.7973 | 194.2495 | 182.0826 | 255.5253 | 257.846 | 234.9751 | 10000000000 | 10000000000 | 39.8937 | 4.2443 | 40 | 10000000000 | 0 | 124.9895 | 40.0033 | 8.7145 | 40 | 90.2602 | 89.7598 | 48.9404 | 10000000000 | 89.9924 | 4.3746 | 90 | 95.1967 | 10000000000 | 90.01 | 3.2906 | 90 | 95.8121 | 14.4823 | -19.9052 | 53.1907 | 54.14 | 0.85376
Log | 4168 | 34.7334 | 2014-08-09 06:52 | C13EOAT_test | -0.0025 | 0.70935 | -0.37508 | 76.4137 | 284.3361 | 120.6917 | 1.5019 | -0.76039 | 4.164 | 1.5 | 8.7231 | 22.4899 | 1.313 | 0.0048271 | 167.856 | 99.5 | 3.5454 | 103.0454 | 6.1564 | 103 | 105.1067 | 103.999 | 104 | 588.7505 | 17.2829 | 88.202 | 79.6541 | 217.3721 | 216.643 | 388.5823 | 83.928 | 6.8556 | 84 | 1800.066 | 3.7402 | 1800 | 24.8822 | 2.6545 | 25 | 10000000000 | 34.503 | 26.384 | 180.0436 | 89.4746 | 90.0384 | 7.5376 | 90 | 10000000000 | 178.3923 | 184.0016 | 194.2182 | 181.9521 | 255.8111 | 257.3877 | 234.6119 | 10000000000 | 10000000000 | 39.9912 | 4.2554 | 40 | 10000000000 | 0 | 124.8998 | 40.023 | 8.7132 | 40 | 90.2747 | 89.7689 | 48.9763 | 10000000000 | 89.9983 | 4.3721 | 90 | 95.2291 | 10000000000 | 90.0218 | 3.2898 | 90 | 95.8227 | 14.4844 | -19.8459 | 53.1938 | 54.15 | 0.85376
Log | 4169 | 34.7417 | 2014-08-09 06:52 | C13EOAT_test | -0.0025 | 0.70959 | -0.37508 | 71.9443 | 284.6167 | 117.3573 | 1.5086 | -0.76039 | 4.164 | 1.5 | 8.7339 | 22.4901 | 1.313 | 0.0048271 | 168.1126 | 99.5 | 3.5937 | 103.0937 | 6.1495 | 103 | 105.1834 | 104.0176 | 104 | 582.1406 | 17.3302 | 88.3161 | 79.7965 | 217.3604 | 216.643 | 388.5823 | 84.0563 | 6.8538 | 84 | 1799.683 | 3.7409 | 1800 | 24.8759 | 2.6561 | 25 | 10000000000 | 34.4834 | 26.3627 | 179.9895 | 89.4964 | 90.0022 | 7.5423 | 90 | 10000000000 | 178.2925 | 184.0133 | 194.752 | 181.8635 | 255.5273 | 257.3895 | 234.7208 | 10000000000 | 10000000000 | 39.9861 | 4.2615 | 40 | 10000000000 | 0 | 124.7403 | 40.0262 | 8.7125 | 40 | 90.261 | 89.7284 | 48.9776 | 10000000000 | 89.9939 | 4.3722 | 90 | 95.1911 | 10000000000 | 89.9947 | 3.2898 | 90 | 95.8263 | 14.4836 | -19.7035 | 53.2251 | 54.12 | 0.85376
Log | 4170 | 34.75 | 2014-08-09 06:53 | C13EOAT_test | -0.0025 | 0.70935 | -0.37508 | 75.34 | 284.9951 | 104.7196 | 1.4976 | -0.76039 | 4.164 | 1.5 | 8.7529 | 22.4901 | 1.313 | 0.0048271 | 168.0311 | 99.5 | 3.564 | 103.064 | 6.1478 | 103 | 105.4639 | 104.0071 | 104 | 573.1433 | 17.0502 | 88.2825 | 79.7486 | 217.388 | 216.643 | 388.5823 | 84.0155 | 6.8537 | 84 | 1799.434 | 3.7413 | 1800 | 24.9059 | 2.657 | 25 | 10000000000 | 34.4957 | 26.4153 | 180.0028 | 89.4752 | 90.0065 | 7.5405 | 90 | 10000000000 | 178.4014 | 183.7708 | 194.2245 | 182.5489 | 255.3955 | 257.3229 | 235.6701 | 10000000000 | 10000000000 | 40.0364 | 4.2518 | 40 | 10000000000 | 0 | 124.7117 | 39.9956 | 8.7136 | 40 | 90.2577 | 89.7451 | 48.9637 | 10000000000 | 90.0067 | 4.3656 | 90 | 95.2164 | 10000000000 | 90.0014 | 3.2896 | 90 | 95.8228 | 14.4828 | -19.7514 | 53.2816 | 54.12 | 0.85376
Log | 4171 | 34.7583 | 2014-08-09 06:53 | C13EOAT_test | -0.0025 | 0.70915 | -0.37508 | 79.1803 | 284.6252 | 113.6516 | 1.4935 | -0.76039 | 4.1641 | 1.5 | 8.7589 | 22.4969 | 1.313 | 0.0048271 | 168.1643 | 99.5 | 3.6069 | 103.1069 | 6.1424 | 103 | 105.432 | 104.0167 | 104 | 573.7288 | 17.4647 | 88.335 | 79.8293 | 217.3794 | 216.643 | 388.5823 | 84.0821 | 6.852 | 84 | 1800.217 | 3.74 | 1800 | 24.9051 | 2.6584 | 25 | 10000000000 | 34.4955 | 26.369 | 179.9869 | 89.5161 | 90.0087 | 7.5388 | 90 | 10000000000 | 178.3623 | 183.7654 | 194.357 | 182.1518 | 255.6546 | 257.5769 | 235.4417 | 10000000000 | 10000000000 | 40.0725 | 4.2344 | 40 | 10000000000 | 0 | 124.6732 | 40.005 | 8.7126 | 40 | 90.2515 | 89.7353 | 48.9795 | 10000000000 | 90.0113 | 4.3628 | 90 | 95.2134 | 10000000000 | 89.9934 | 3.2899 | 90 | 95.8213 | 14.484 | -19.6707 | 53.3023 | 54.12 | 0.85382
Log | 4172 | 34.7667 | 2014-08-09 06:54 | C13EOAT_test | -0.0025 | 0.70919 | -0.37508 | 75.4766 | 284.2779 | 107.5266 | 1.4893 | -0.7604 | 4.1642 | 1.5 | 8.7558 | 22.4891 | 1.313 | 0.0048271 | 168.2542 | 99.5 | 3.5907 | 103.0907 | 6.1392 | 103 | 105.3286 | 104.0265 | 104 | 583.3825 | 17.5706 | 88.4098 | 79.8444 | 217.3751 | 216.643 | 388.5823 | 84.1271 | 6.8497 | 84 | 1799.878 | 3.7408 | 1800 | 24.9266 | 2.6592 | 25 | 10000000000 | 34.4997 | 26.406 | 179.9937 | 89.4896 | 90.0442 | 7.531 | 90 | 10000000000 | 178.3608 | 183.7203 | 194.1658 | 181.371 | 255.809 | 258.0962 | 235.4318 | 10000000000 | 10000000000 | 40.107 | 4.2111 | 40 | 10000000000 | 0 | 124.7149 | 40.0089 | 8.7122 | 40 | 90.2435 | 89.7502 | 48.9305 | 10000000000 | 90.0119 | 4.3605 | 90 | 95.1782 | 10000000000 | 89.9968 | 3.2896 | 90 | 95.8266 | 14.4785 | -19.6556 | 53.2824 | 54.11 | 0.85377
Log | 4173 | 34.775 | 2014-08-09 06:54 | C13EOAT_test | -0.0025 | 0.70935 | -0.37508 | 77.8543 | 284.2745 | 112.9115 | 1.4973 | -0.76036 | 4.1642 | 1.5 | 8.7549 | 22.4181 | 1.3149 | 0.0048271 | 167.9844 | 99.5 | 3.5658 | 103.0658 | 6.1378 | 103 | 105.3912 | 104.0108 | 104 | 593.4307 | 17.3781 | 88.3019 | 79.6825 | 217.3736 | 216.643 | 388.5823 | 83.9922 | 6.8494 | 84 | 1800.014 | 3.7407 | 1800 | 24.908 | 2.6607 | 25 | 10000000000 | 34.5264 | 26.4199 | 180.0023 | 89.501 | 90.0547 | 7.5265 | 90 | 10000000000 | 178.4343 | 183.9104 | 194.6002 | 182.332 | 255.4128 | 258.3823 | 235.645 | 10000000000 | 10000000000 | 40.1449 | 4.1829 | 40 | 10000000000 | 0 | 124.6299 | 40.0212 | 8.7111 | 40 | 90.264 | 89.7383 | 48.9019 | 10000000000 | 90.0274 | 4.3517 | 90 | 95.236 | 10000000000 | 90.0011 | 3.2896 | 90 | 95.8019 | 14.4824 | -19.8175 | 53.2871 | 54.11 | 0.85376
Log | 4174 | 34.7833 | 2014-08-09 06:55 | C13EOAT_test | -0.0025 | 0.70917 | -0.37508 | 77.158 | 284.2571 | 109.2097 | 1.4918 | -0.76038 | 4.1642 | 1.5 | 8.7818 | 22.4433 | 1.3127 | 0.0048271 | 167.952 | 99.5 | 3.6001 | 103.1001 | 6.1318 | 103 | 105.2877 | 104.0102 | 104 | 594.0334 | 17.2696 | 88.2973 | 79.6548 | 217.3402 | 216.643 | 388.5823 | 83.976 | 6.8493 | 84 | 1800.169 | 3.7405 | 1800 | 24.9124 | 2.6619 | 25 | 10000000000 | 34.4978 | 26.4686 | 179.9976 | 89.5182 | 90.0369 | 7.5265 | 90 | 10000000000 | 178.4105 | 184.6154 | 195.1809 | 182.1637 | 255.0982 | 258.0261 | 235.6702 | 10000000000 | 10000000000 | 40.1018 | 4.1545 | 40 | 10000000000 | 0 | 124.5208 | 40.0553 | 8.7083 | 40 | 90.2563 | 89.7413 | 48.9079 | 10000000000 | 90.0072 | 4.3572 | 90 | 95.1957 | 10000000000 | 89.9988 | 3.2896 | 90 | 95.807 | 14.4794 | -19.8452 | 53.3635 | 54.12 | 0.85376
Log | 4175 | 34.7917 | 2014-08-09 06:55 | C13EOAT_test | -0.0025 | 0.70687 | -0.37508 | 77.7914 | 284.7164 | 109.7081 | 1.493 | -0.76039 | 4.1643 | 1.5 | 8.787 | 22.4898 | 1.313 | 0.0048271 | 168.5065 | 99.5 | 3.5662 | 103.0662 | 6.13 | 103 | 105.3005 | 104.018 | 104 | 583.6895 | 17.1492 | 88.5144 | 79.9921 | 217.3568 | 216.643 | 388.5823 | 84.2532 | 6.8482 | 84 | 1800.479 | 3.74 | 1800 | 24.9127 | 2.663 | 25 | 10000000000 | 34.5456 | 26.4576 | 180.0868 | 89.5194 | 90.0467 | 7.5228 | 90 | 10000000000 | 178.4406 | 184.325 | 194.6163 | 182.0008 | 255.9719 | 258.6278 | 235.4805 | 10000000000 | 10000000000 | 40.1476 | 4.1222 | 40 | 10000000000 | 0 | 124.4662 | 40.0565 | 8.7068 | 40 | 90.272 | 89.8148 | 48.8549 | 10000000000 | 90.0409 | 4.3427 | 90 | 95.2085 | 10000000000 | 90.0434 | 3.288 | 90 | 95.8067 | 14.4815 | -19.5079 | 53.3832 | 54.11 | 0.85376
Log | 4176 | 34.8 | 2014-08-09 06:56 | C13EOAT_test | -0.0025 | 0.70904 | -0.37508 | 76.2949 | 284.2577 | 110.5912 | 1.5 | -0.76041 | 4.1643 | 1.5 | 8.7648 | 22.4704 | 1.313 | 0.0048271 | 168.1947 | 99.5 | 3.592 | 103.092 | 6.126 | 103 | 105.3173 | 104.0122 | 104 | 577.3378 | 17.1563 | 88.3668 | 79.8279 | 217.3223 | 216.643 | 388.5823 | 84.0974 | 6.8484 | 84 | 1799.884 | 3.7406 | 1800 | 24.89 | 2.6649 | 25 | 10000000000 | 34.5493 | 26.4917 | 179.9754 | 89.4923 | 90.0244 | 7.5244 | 90 | 10000000000 | 178.4281 | 183.7746 | 194.1205 | 182.1042 | 255.9849 | 258.5687 | 235.1347 | 10000000000 | 10000000000 | 40.0739 | 4.1038 | 40 | 10000000000 | 0 | 124.3907 | 40.0382 | 8.7065 | 40 | 90.251 | 89.7245 | 48.8146 | 10000000000 | 90.0181 | 4.349 | 90 | 95.2125 | 10000000000 | 89.9877 | 3.2896 | 90 | 95.8167 | 14.4823 | -19.6721 | 53.3172 | 54.09 | 0.85391
Log | 4177 | 34.8083 | 2014-08-09 06:56 | C13EOAT_test | -0.0025 | 0.70935 | -0.37508 | 75.978 | 284.654 | 110.3095 | 1.4992 | -0.76043 | 4.1644 | 1.5 | 8.7604 | 22.5034 | 1.3129 | 0.0048271 | 167.9604 | 99.5 | 3.5798 | 103.0798 | 6.1225 | 103 | 105.2755 | 104.0108 | 104 | 573.178 | 17.3677 | 88.2233 | 79.7371 | 217.35 | 216.643 | 388.5823 | 83.9802 | 6.8482 | 84 | 1800.452 | 3.7398 | 1800 | 24.9012 | 2.666 | 25 | 10000000000 | 34.492 | 26.4993 | 179.9767 | 89.4632 | 90.0228 | 7.5234 | 90 | 10000000000 | 178.3927 | 183.226 | 193.9728 | 181.8465 | 255.6714 | 258.2142 | 234.7288 | 10000000000 | 10000000000 | 39.9765 | 4.0992 | 40 | 10000000000 | 0 | 124.4253 | 40.0231 | 8.7063 | 40 | 90.2402 | 89.7365 | 48.7773 | 10000000000 | 89.9841 | 4.3618 | 90 | 95.1972 | 10000000000 | 89.9883 | 3.29 | 90 | 95.8209 | 14.4842 | -19.7629 | 53.3072 | 54.1 | 0.85378
Log | 4178 | 34.8167 | 2014-08-09 06:57 | C13EOAT_test | -0.0025 | 0.70693 | -0.37508 | 75.7835 | 284.7276 | 105.9734 | 1.4955 | -0.7605 | 4.1645 | 1.5 | 8.7602 | 22.5017 | 1.3169 | 0.0048271 | 168.2086 | 99.5 | 3.5458 | 103.0458 | 6.1217 | 103 | 105.3877 | 104.023 | 104 | 578.5109 | 17.6257 | 88.3726 | 79.8361 | 217.3542 | 216.643 | 388.5823 | 84.1043 | 6.8464 | 84 | 1800.119 | 3.7404 | 1800 | 24.9167 | 2.6669 | 25 | 10000000000 | 34.5008 | 26.4248 | 180.0176 | 89.487 | 90.0097 | 7.525 | 90 | 10000000000 | 178.4442 | 183.7682 | 194.2157 | 181.748 | 255.7481 | 258.7578 | 234.5058 | 10000000000 | 10000000000 | 39.9369 | 4.1104 | 40 | 10000000000 | 0 | 124.451 | 40.0688 | 8.7032 | 40 | 90.2366 | 89.781 | 48.7481 | 10000000000 | 90.0066 | 4.3536 | 90 | 95.2194 | 10000000000 | 90.0088 | 3.2896 | 90 | 95.822 | 14.4812 | -19.6639 | 53.301 | 54.09 | 0.85377
Log | 4179 | 34.825 | 2014-08-09 06:57 | C13EOAT_test | -0.0025 | 0.70965 | -0.37508 | 74.2165 | 284.3091 | 108.6344 | 1.4923 | -0.76027 | 4.1645 | 1.5 | 8.7588 | 22.4896 | 1.313 | 0.0048271 | 167.9187 | 99.5 | 3.5866 | 103.0866 | 6.1157 | 103 | 105.3008 | 104.0235 | 104 | 584.5176 | 17.5906 | 88.2618 | 79.6568 | 217.4036 | 216.643 | 388.5823 | 83.9593 | 6.8475 | 84 | 1800.495 | 3.7398 | 1800 | 24.9264 | 2.6678 | 25 | 10000000000 | 34.5147 | 26.3921 | 179.9013 | 89.4614 | 89.9874 | 7.5287 | 90 | 10000000000 | 178.2932 | 184.1485 | 194.1162 | 181.5504 | 255.9439 | 258.5371 | 234.3368 | 10000000000 | 10000000000 | 39.9065 | 4.1295 | 40 | 10000000000 | 0 | 124.4404 | 40.0395 | 8.7035 | 40 | 90.2236 | 89.6778 | 48.7687 | 10000000000 | 90.0009 | 4.3584 | 90 | 95.2198 | 10000000000 | 89.9507 | 3.2921 | 90 | 95.822 | 14.4844 | -19.8432 | 53.3026 | 54.1 | 0.85399
Log | 4180 | 34.8334 | 2014-08-09 06:58 | C13EOAT_test | -0.0025 | 0.70934 | -0.37508 | 75.5595 | 284.7673 | 115.5199 | 1.4961 | -0.76033 | 4.1645 | 1.5 | 8.7229 | 22.491 | 1.3158 | 0.0048271 | 167.8209 | 99.5 | 3.5581 | 103.0581 | 6.114 | 103 | 105.5387 | 104.0299 | 104 | 592.3499 | 17.4681 | 88.215 | 79.606 | 217.335 | 216.643 | 388.5823 | 83.9105 | 6.8483 | 84 | 1800.448 | 3.7397 | 1800 | 24.939 | 2.6685 | 25 | 10000000000 | 34.4925 | 26.3847 | 180.0153 | 89.4719 | 89.9774 | 7.5305 | 90 | 10000000000 | 178.4096 | 183.3798 | 193.9765 | 182.1242 | 255.5266 | 258.012 | 234.6097 | 10000000000 | 10000000000 | 39.8884 | 4.1539 | 40 | 10000000000 | 0 | 124.407 | 40.0558 | 8.7016 | 40 | 90.2378 | 89.7775 | 48.7761 | 10000000000 | 89.9949 | 4.3629 | 90 | 95.2113 | 10000000000 | 90.0076 | 3.2912 | 90 | 95.822 | 14.4845 | -19.894 | 53.1933 | 54.07 | 0.85399
Log | 4181 | 34.8417 | 2014-08-09 06:58 | C13EOAT_test | -0.0025 | 0.70935 | -0.37508 | 78.8968 | 284.2502 | 103.1234 | 1.4943 | -0.7602 | 4.1646 | 1.5 | 8.757 | 22.4886 | 1.3231 | 0.0048271 | 167.8777 | 99.5 | 3.5605 | 103.0604 | 6.112 | 103 | 105.413 | 104.0037 | 104 | 591.7711 | 17.3226 | 88.2301 | 79.6476 | 217.3538 | 216.643 | 388.5823 | 83.9388 | 6.8491 | 84 | 1799.687 | 3.7411 | 1800 | 24.9323 | 2.6697 | 25 | 10000000000 | 34.5447 | 26.4863 | 179.9706 | 89.4669 | 89.9813 | 7.5309 | 90 | 10000000000 | 178.397 | 183.5256 | 194.2121 | 182.2199 | 255.5044 | 258.0389 | 233.7772 | 10000000000 | 10000000000 | 39.8499 | 4.1858 | 40 | 10000000000 | 0 | 124.3689 | 40.0375 | 8.701 | 40 | 90.2468 | 89.7238 | 48.7873 | 10000000000 | 89.9993 | 4.3645 | 90 | 95.2291 | 10000000000 | 89.9853 | 3.2924 | 90 | 95.8255 | 14.4832 | -19.8524 | 53.295 | 54.07 | 0.85397
Log | 4182 | 34.85 | 2014-08-09 06:59 | C13EOAT_test | -0.0025 | 0.70941 | -0.37508 | 74.7728 | 284.436 | 103.8406 | 1.4967 | -0.76034 | 4.1646 | 1.5 | 8.7591 | 22.4899 | 1.313 | 0.0048271 | 168.0406 | 99.5 | 3.6203 | 103.1203 | 6.1045 | 103 | 105.2597 | 104.0226 | 104 | 584.2659 | 17.2557 | 88.2953 | 79.7454 | 217.3739 | 216.643 | 388.5823 | 84.0203 | 6.8478 | 84 | 1800.065 | 3.7406 | 1800 | 24.9509 | 2.6702 | 25 | 10000000000 | 34.5456 | 26.4652 | 179.9497 | 89.4242 | 89.9703 | 7.5345 | 90 | 10000000000 | 178.3641 | 183.841 | 194.3929 | 181.9971 | 255.5283 | 258.0332 | 234.692 | 10000000000 | 10000000000 | 39.908 | 4.2148 | 40 | 10000000000 | 0 | 124.32 | 40.05 | 8.6992 | 40 | 90.2444 | 89.7053 | 48.8372 | 10000000000 | 89.9918 | 4.3706 | 90 | 95.225 | 10000000000 | 89.9748 | 3.293 | 90 | 95.8263 | 14.4851 | -19.7547 | 53.3049 | 54.08 | 0.85405
Log | 4183 | 34.8583 | 2014-08-09 06:59 | C13EOAT_test | -0.0025 | 0.70966 | -0.37508 | 75.6034 | 284.5874 | 115.6351 | 1.4945 | -0.76033 | 4.1647 | 1.5 | 8.7615 | 22.6686 | 1.4861 | 0.0048271 | 167.7169 | 99.5 | 3.5469 | 103.0469 | 6.1058 | 103 | 105.3745 | 104.0441 | 104 | 576.2856 | 17.6489 | 88.1252 | 79.5917 | 217.3503 | 216.643 | 388.5823 | 83.8584 | 6.8496 | 84 | 1800.177 | 3.7403 | 1800 | 24.9116 | 2.6721 | 25 | 10000000000 | 34.5878 | 26.3526 | 179.9094 | 89.432 | 89.9635 | 7.5375 | 90 | 10000000000 | 178.2575 | 184.3954 | 194.7362 | 181.9697 | 255.8824 | 258.1113 | 234.208 | 10000000000 | 10000000000 | 39.9718 | 4.2294 | 40 | 10000000000 | 0 | 124.2465 | 40.0457 | 8.6981 | 40 | 90.222 | 89.6874 | 48.8444 | 10000000000 | 89.9975 | 4.3723 | 90 | 95.2045 | 10000000000 | 89.9547 | 3.2945 | 90 | 95.8093 | 14.4835 | -19.9083 | 53.3094 | 54.05 | 0.85385
Log | 4184 | 34.8667 | 2014-08-09 07:00 | C13EOAT_test | -0.0025 | 0.70911 | -0.37508 | 77.4989 | 284.2804 | 110.7 | 1.4886 | -0.76037 | 4.1647 | 1.5 | 8.7587 | 22.4939 | 1.313 | 0.0048271 | 167.9128 | 99.5 | 3.5662 | 103.0662 | 6.1026 | 103 | 105.233 | 104.0216 | 104 | 573.4507 | 17.3531 | 88.2052 | 79.7076 | 217.3886 | 216.643 | 388.5823 | 83.9564 | 6.8506 | 84 | 1799.937 | 3.7406 | 1800 | 24.9146 | 2.6731 | 25 | 10000000000 | 34.5641 | 26.3405 | 179.9335 | 89.4491 | 89.9727 | 7.5381 | 90 | 10000000000 | 178.298 | 184.0359 | 194.2174 | 181.6922 | 255.4153 | 257.6432 | 234.2465 | 10000000000 | 10000000000 | 40.0168 | 4.2353 | 40 | 10000000000 | 0 | 124.3025 | 40.0585 | 8.6963 | 40 | 90.2187 | 89.7149 | 48.8096 | 10000000000 | 89.9949 | 4.3753 | 90 | 95.187 | 10000000000 | 89.9668 | 3.2952 | 90 | 95.8185 | 14.4849 | -19.7924 | 53.3034 | 54.05 | 0.85396
Log | 4185 | 34.875 | 2014-08-09 07:00 | C13EOAT_test | -0.0025 | 0.70928 | -0.37508 | 76.1838 | 284.2874 | 119.1298 | 1.5004 | -0.7605 | 4.1648 | 1.5 | 8.7593 | 22.5006 | 1.313 | 0.0048271 | 167.7978 | 99.5 | 3.573 | 103.073 | 6.0981 | 103 | 105.0949 | 104.0181 | 104 | 576.0948 | 17.36 | 88.1833 | 79.6145 | 217.3403 | 216.643 | 388.5823 | 83.8989 | 6.8514 | 84 | 1800.214 | 3.7396 | 1800 | 24.936 | 2.6734 | 25 | 10000000000 | 34.5615 | 26.3944 | 179.9024 | 89.3999 | 89.9791 | 7.5391 | 90 | 10000000000 | 178.2663 | 184.3894 | 194.4564 | 181.7082 | 255.3594 | 257.8612 | 234.2294 | 10000000000 | 10000000000 | 40.0564 | 4.2286 | 40 | 10000000000 | 0 | 124.4209 | 40.0486 | 8.6957 | 40 | 90.2164 | 89.6859 | 48.8609 | 10000000000 | 89.9706 | 4.3863 | 90 | 95.166 | 10000000000 | 89.9512 | 3.2965 | 90 | 95.8183 | 14.4841 | -19.8855 | 53.3037 | 54.06 | 0.85392
Log | 4186 | 34.8834 | 2014-08-09 07:01 | C13EOAT_test | -0.0025 | 0.70921 | -0.37508 | 75.2471 | 284.4814 | 106.2618 | 1.4863 | -0.76031 | 4.1648 | 1.5 | 8.7509 | 22.4206 | 1.313 | 0.0048271 | 167.832 | 99.5 | 3.5323 | 103.0323 | 6.0985 | 103 | 105.2865 | 104.0233 | 104 | 586.924 | 17.3183 | 88.2153 | 79.6167 | 217.3639 | 216.643 | 388.5823 | 83.916 | 6.8529 | 84 | 1800.092 | 3.7399 | 1800 | 24.9427 | 2.674 | 25 | 10000000000 | 34.561 | 26.4789 | 179.8939 | 89.4735 | 89.9639 | 7.5434 | 90 | 10000000000 | 178.3773 | 184.4845 | 194.458 | 181.7947 | 255.6968 | 258.2441 | 233.6265 | 10000000000 | 10000000000 | 40.0575 | 4.2183 | 40 | 10000000000 | 0 | 124.4049 | 40.052 | 8.6944 | 40 | 90.2174 | 89.6765 | 48.8156 | 10000000000 | 89.9768 | 4.3853 | 90 | 95.2156 | 10000000000 | 89.947 | 3.298 | 90 | 95.8212 | 14.4906 | -19.8833 | 53.2903 | 54.06 | 0.85385
Log | 4187 | 34.8917 | 2014-08-09 07:01 | C13EOAT_test | -0.0025 | 0.70935 | -0.37508 | 77.9728 | 284.4851 | 114.9674 | 1.481 | -0.76028 | 4.1649 | 1.5 | 8.747 | 22.4869 | 1.3132 | 0.0048271 | 167.714 | 99.5 | 3.6069 | 103.1069 | 6.091 | 103 | 105.3139 | 104.0153 | 104 | 590.3779 | 17.4397 | 88.1707 | 79.5433 | 217.357 | 216.643 | 388.5823 | 83.857 | 6.8537 | 84 | 1800.24 | 3.7395 | 1800 | 24.9278 | 2.675 | 25 | 10000000000 | 34.5783 | 26.3768 | 179.9648 | 89.4511 | 89.9776 | 7.5427 | 90 | 10000000000 | 178.3893 | 184.1545 | 194.2073 | 181.9274 | 255.7923 | 258.0518 | 234.4628 | 10000000000 | 10000000000 | 40.0888 | 4.1995 | 40 | 10000000000 | 0 | 124.3766 | 40.0232 | 8.695 | 40 | 90.2299 | 89.7349 | 48.7836 | 10000000000 | 90.0071 | 4.3751 | 90 | 95.2032 | 10000000000 | 89.9824 | 3.2979 | 90 | 95.8065 | 14.4863 | -19.9567 | 53.2704 | 54.05 | 0.85399
Log | 4188 | 34.9 | 2014-08-09 07:02 | C13EOAT_test | -0.0025 | 0.70882 | -0.37508 | 74.569 | 284.594 | 113.1145 | 1.482 | -0.76047 | 4.165 | 1.5 | 8.7479 | 22.4888 | 1.3333 | 0.0048271 | 167.9967 | 99.5 | 3.5265 | 103.0265 | 6.0931 | 103 | 105.4942 | 104.0185 | 104 | 591.113 | 17.5254 | 88.3018 | 79.6949 | 217.3438 | 216.643 | 388.5823 | 83.9984 | 6.8541 | 84 | 1800.096 | 3.7398 | 1800 | 24.9481 | 2.6755 | 25 | 10000000000 | 34.5725 | 26.5389 | 179.9608 | 89.4743 | 89.9755 | 7.5448 | 90 | 10000000000 | 178.1952 | 183.2501 | 194.0198 | 181.9004 | 255.4931 | 257.8442 | 233.9466 | 10000000000 | 10000000000 | 40.1318 | 4.172 | 40 | 10000000000 | 0 | 124.3311 | 40.0441 | 8.6932 | 40 | 90.234 | 89.7267 | 48.8174 | 10000000000 | 89.9989 | 4.3785 | 90 | 95.2153 | 10000000000 | 89.9804 | 3.2984 | 90 | 95.805 | 14.4848 | -19.8051 | 53.2702 | 54.05 | 0.85398
Log | 4189 | 34.9083 | 2014-08-09 07:02 | C13EOAT_test | -0.0025 | 0.70966 | -0.37508 | 75.6154 | 284.6426 | 109.8517 | 1.4873 | -0.76037 | 4.165 | 1.5 | 8.754 | 22.3354 | 1.313 | 0.0048271 | 167.5228 | 99.5 | 3.5323 | 103.0323 | 6.0921 | 103 | 105.2938 | 104.0117 | 104 | 584.9722 | 16.9668 | 88.0282 | 79.4946 | 217.3479 | 216.643 | 388.5823 | 83.7614 | 6.8576 | 84 | 1799.949 | 3.7399 | 1800 | 24.9319 | 2.6767 | 25 | 10000000000 | 34.5648 | 26.4432 | 179.9511 | 89.4543 | 89.9737 | 7.5471 | 90 | 10000000000 | 178.2238 | 183.7612 | 193.8278 | 181.9151 | 255.7159 | 258.0725 | 234.6784 | 10000000000 | 10000000000 | 40.1011 | 4.149 | 40 | 10000000000 | 0 | 124.24 | 40.0374 | 8.6927 | 40 | 90.2221 | 89.729 | 48.795 | 10000000000 | 90.0038 | 4.377 | 90 | 95.1927 | 10000000000 | 89.9755 | 3.2993 | 90 | 95.8152 | 14.4856 | -20.0054 | 53.2904 | 54.03 | 0.85405
Log | 4190 | 34.9167 | 2014-08-09 07:03 | C13EOAT_test | -0.0025 | 0.7094 | -0.37508 | 76.1706 | 284.7374 | 113.5598 | 1.4929 | -0.76035 | 4.165 | 1.5 | 8.7466 | 22.4581 | 1.313 | 0.0048271 | 167.8542 | 99.5 | 3.5527 | 103.0527 | 6.0879 | 103 | 105.5313 | 104.0151 | 104 | 579.1603 | 16.966 | 88.195 | 79.6593 | 217.3584 | 216.643 | 388.5823 | 83.9271 | 6.8596 | 84 | 1800.36 | 3.7389 | 1800 | 24.9188 | 2.678 | 25 | 10000000000 | 34.5618 | 26.3964 | 179.9465 | 89.4446 | 89.9688 | 7.55 | 90 | 10000000000 | 178.2262 | 183.7277 | 194.0563 | 182.0194 | 255.6012 | 258.361 | 234.6056 | 10000000000 | 10000000000 | 40.0847 | 4.1255 | 40 | 10000000000 | 0 | 124.2743 | 40.0164 | 8.6934 | 40 | 90.2245 | 89.722 | 48.7621 | 10000000000 | 90.0035 | 4.3779 | 90 | 95.216 | 10000000000 | 89.9732 | 3.2999 | 90 | 95.8194 | 14.4854 | -19.8407 | 53.2672 | 54.02 | 0.85405
Log | 4191 | 34.925 | 2014-08-09 07:03 | C13EOAT_test | -0.0025 | 0.70754 | -0.37508 | 76.0807 | 284.2541 | 104.1079 | 1.4991 | -0.76033 | 4.1651 | 1.5 | 8.7214 | 22.4755 | 1.3133 | 0.0048271 | 167.9749 | 99.5 | 3.4917 | 102.9917 | 6.0905 | 103 | 105.2394 | 104.0154 | 104 | 576.5223 | 17.1441 | 88.2387 | 79.7362 | 217.3397 | 216.643 | 388.2386 | 83.9874 | 6.8601 | 84 | 1800.68 | 3.7383 | 1800 | 24.9027 | 2.6797 | 25 | 10000000000 | 34.5668 | 26.3173 | 180.0163 | 89.4474 | 89.974 | 7.5513 | 90 | 10000000000 | 178.2166 | 183.9327 | 194.2327 | 182.036 | 256.1084 | 257.8343 | 234.6698 | 10000000000 | 10000000000 | 40.0689 | 4.1114 | 40 | 10000000000 | 0 | 124.3097 | 39.986 | 8.6946 | 40 | 90.224 | 89.7924 | 48.8381 | 10000000000 | 89.9972 | 4.3804 | 90 | 95.1783 | 10000000000 | 90.0082 | 3.2994 | 90 | 95.8185 | 14.4882 | -19.7638 | 53.1957 | 54.03 | 0.85397
Log | 4192 | 34.9333 | 2014-08-09 07:04 | C13EOAT_test | -0.0025 | 0.70935 | -0.37508 | 75.4316 | 284.6306 | 111.7329 | 1.4963 | -0.76038 | 4.1651 | 1.5 | 8.7216 | 22.471 | 1.313 | 0.0048271 | 168.019 | 99.5 | 3.5665 | 103.0665 | 6.0841 | 103 | 105.2717 | 104.0025 | 104 | 574.1826 | 17.2802 | 88.2733 | 79.7457 | 217.3274 | 216.643 | 388.5823 | 84.0095 | 6.8609 | 84 | 1800.363 | 3.7389 | 1800 | 24.8914 | 2.6813 | 25 | 10000000000 | 34.5466 | 26.3369 | 179.9575 | 89.4506 | 89.9604 | 7.5554 | 90 | 10000000000 | 178.2125 | 184.1625 | 193.9681 | 181.9842 | 255.9318 | 258.2735 | 235.5875 | 10000000000 | 10000000000 | 40.007 | 4.1083 | 40 | 10000000000 | 0 | 124.2654 | 39.9735 | 8.6953 | 40 | 90.2374 | 89.7201 | 48.9159 | 10000000000 | 89.9812 | 4.3855 | 90 | 95.2157 | 10000000000 | 89.9787 | 3.3013 | 90 | 95.823 | 14.4844 | -19.7543 | 53.1891 | 54.02 | 0.85403
Log | 4193 | 34.9417 | 2014-08-09 07:04 | C13EOAT_test | -0.0025 | 0.70923 | -0.37508 | 77.5055 | 284.9932 | 122.5096 | 1.4833 | -0.76031 | 4.1652 | 1.5 | 8.727 | 22.4801 | 1.313 | 0.0048271 | 167.7838 | 99.5 | 3.5391 | 103.0391 | 6.0834 | 103 | 105.3147 | 104.0321 | 104 | 580.2437 | 17.5865 | 88.1933 | 79.5905 | 217.3736 | 216.643 | 388.5823 | 83.8919 | 6.8624 | 84 | 1799.806 | 3.7397 | 1800 | 24.915 | 2.6821 | 25 | 10000000000 | 34.5622 | 26.3467 | 179.9459 | 89.456 | 89.9768 | 7.5542 | 90 | 10000000000 | 178.3011 | 183.799 | 193.7455 | 181.7647 | 256.1968 | 258.8023 | 235.4804 | 10000000000 | 10000000000 | 39.9741 | 4.1127 | 40 | 10000000000 | 0 | 124.3327 | 40.0262 | 8.6927 | 40 | 90.2297 | 89.7162 | 48.898 | 10000000000 | 90.0227 | 4.3702 | 90 | 95.2022 | 10000000000 | 89.973 | 3.3024 | 90 | 95.8213 | 14.4848 | -19.9095 | 53.2063 | 54.02 | 0.85399
Log | 4194 | 34.95 | 2014-08-09 07:05 | C13EOAT_test | -0.0025 | 0.7068 | -0.37508 | 75.9915 | 284.9998 | 111.0191 | 1.4371 | -0.76034 | 4.1653 | 1.5 | 8.7353 | 22.4901 | 1.3152 | 0.0048271 | 167.9093 | 99.5 | 3.5455 | 103.0455 | 6.0819 | 103 | 105.3515 | 104.0193 | 104 | 593.0458 | 17.4808 | 88.2383 | 79.671 | 217.4116 | 216.643 | 388.5823 | 83.9547 | 6.8646 | 84 | 1800.053 | 3.7393 | 1800 | 24.9255 | 2.683 | 25 | 10000000000 | 34.5379 | 26.3568 | 179.9745 | 89.4657 | 89.9839 | 7.5541 | 90 | 10000000000 | 178.4319 | 183.9363 | 193.9709 | 181.5119 | 256.0262 | 258.9595 | 234.9359 | 10000000000 | 10000000000 | 39.9438 | 4.1265 | 40 | 10000000000 | 0 | 124.4102 | 40.0053 | 8.6936 | 40 | 90.2339 | 89.7407 | 48.9015 | 10000000000 | 89.9946 | 4.3812 | 90 | 95.2213 | 10000000000 | 89.9873 | 3.3028 | 90 | 95.8214 | 14.4854 | -19.8289 | 53.233 | 54.01 | 0.85403
Log | 4195 | 34.9583 | 2014-08-09 07:05 | C13EOAT_test | -0.0025 | 0.70918 | -0.37508 | 75.2665 | 284.2503 | 112.2704 | 1.4771 | -0.76042 | 4.1653 | 1.5 | 8.7213 | 22.4901 | 1.3157 | 0.0048271 | 167.7902 | 99.5 | 3.573 | 103.073 | 6.0766 | 103 | 105.2282 | 104.0159 | 104 | 593.1788 | 17.449 | 88.2057 | 79.5845 | 217.3624 | 216.643 | 388.5823 | 83.8951 | 6.8663 | 84 | 1799.395 | 3.7403 | 1800 | 24.9183 | 2.6843 | 25 | 10000000000 | 34.5569 | 26.3046 | 179.9527 | 89.4491 | 90.0018 | 7.5523 | 90 | 10000000000 | 178.4443 | 183.8104 | 193.9727 | 181.936 | 256.1875 | 258.5611 | 235.4252 | 10000000000 | 10000000000 | 39.9365 | 4.144 | 40 | 10000000000 | 0 | 124.2714 | 39.9967 | 8.694 | 40 | 90.2452 | 89.7075 | 48.8148 | 10000000000 | 90.0075 | 4.3753 | 90 | 95.2326 | 10000000000 | 89.9764 | 3.3035 | 90 | 95.8147 | 14.4846 | -19.9155 | 53.1885 | 54.01 | 0.85406
Log | 4196 | 34.9667 | 2014-08-09 07:06 | C13EOAT_test | -0.0025 | 0.70905 | -0.37508 | 73.4549 | 284.3237 | 108.7845 | 1.4944 | -0.7603 | 4.1653 | 1.5 | 8.7301 | 22.5172 | 1.3292 | 0.0048271 | 167.8935 | 99.5 | 3.501 | 103.001 | 6.0796 | 103 | 105.4245 | 104.0261 | 104 | 586.7125 | 17.3147 | 88.2241 | 79.6694 | 217.4016 | 216.643 | 388.5823 | 83.9468 | 6.8664 | 84 | 1800.006 | 3.7394 | 1800 | 24.8851 | 2.6865 | 25 | 10000000000 | 34.5395 | 26.2788 | 179.9411 | 89.4521 | 89.9484 | 7.5624 | 90 | 10000000000 | 178.4075 | 183.228 | 193.4695 | 181.9371 | 256.1598 | 258.4616 | 235.319 | 10000000000 | 10000000000 | 39.868 | 4.1661 | 40 | 10000000000 | 0 | 124.2035 | 39.9858 | 8.6947 | 40 | 90.2279 | 89.7132 | 48.7602 | 10000000000 | 90.0003 | 4.3775 | 90 | 95.1974 | 10000000000 | 89.9706 | 3.3044 | 90 | 95.8157 | 14.4844 | -19.8306 | 53.215 | 54.01 | 0.85383
Log | 4197 | 34.975 | 2014-08-09 07:06 | C13EOAT_test | -0.0025 | 0.70904 | -0.37508 | 73.2353 | 284.2188 | 115.0741 | 1.4971 | -0.76037 | 4.1653 | 1.5 | 8.7216 | 22.4983 | 1.3456 | 0.0048271 | 168.2522 | 99.5 | 3.5846 | 103.0845 | 6.072 | 103 | 105.1549 | 104.0396 | 104 | 577.3965 | 17.228 | 88.4055 | 79.8467 | 217.3681 | 216.643 | 388.5823 | 84.1261 | 6.8659 | 84 | 1799.384 | 3.7402 | 1800 | 24.9001 | 2.6878 | 25 | 10000000000 | 34.564 | 26.3287 | 179.9474 | 89.4793 | 89.9955 | 7.556 | 90 | 10000000000 | 178.456 | 183.2781 | 193.6629 | 181.7388 | 256.407 | 259.4932 | 234.6966 | 10000000000 | 10000000000 | 39.9178 | 4.1828 | 40 | 10000000000 | 0 | 124.2586 | 39.9864 | 8.6949 | 40 | 90.2413 | 89.7061 | 48.7782 | 10000000000 | 90.0226 | 4.368 | 90 | 95.2601 | 10000000000 | 89.9737 | 3.3047 | 90 | 95.8191 | 14.4852 | -19.6533 | 53.1907 | 54 | 0.85392
Log | 4198 | 34.9833 | 2014-08-09 07:07 | C13EOAT_test | -0.0025 | 0.70944 | -0.37508 | 75.7491 | 284.9154 | 108.9523 | 1.4974 | -0.76026 | 4.1654 | 1.5 | 8.7232 | 22.4925 | 1.3371 | 0.0048271 | 167.8846 | 99.5 | 3.5533 | 103.0533 | 6.0706 | 103 | 105.2424 | 104.033 | 104 | 573.1567 | 17.1219 | 88.2036 | 79.681 | 217.3459 | 216.643 | 388.5823 | 83.9423 | 6.8665 | 84 | 1800.067 | 3.7393 | 1800 | 24.8798 | 2.6899 | 25 | 10000000000 | 34.573 | 26.3369 | 179.9795 | 89.4823 | 89.9992 | 7.5567 | 90 | 10000000000 | 178.3136 | 183.5417 | 193.8434 | 181.8321 | 255.8585 | 258.3293 | 233.8923 | 10000000000 | 10000000000 | 39.9165 | 4.2073 | 40 | 10000000000 | 0 | 124.4544 | 40.0072 | 8.6939 | 40 | 90.2344 | 89.7452 | 48.8096 | 10000000000 | 90.0297 | 4.3619 | 90 | 95.2193 | 10000000000 | 89.9898 | 3.3046 | 90 | 95.8143 | 14.4845 | -19.819 | 53.1941 | 53.99 | 0.85395
Log | 4199 | 34.9917 | 2014-08-09 07:08 | C13EOAT_test | -0.0025 | 0.70935 | -0.37508 | 78.0952 | 284.0703 | 109.1156 | 1.494 | -0.7603 | 4.1655 | 1.5 | 8.7323 | 22.5127 | 1.3477 | 0.0048271 | 167.954 | 99.5 | 3.5391 | 103.0391 | 6.0706 | 103 | 105.3131 | 104.0211 | 104 | 570.4604 | 17.6144 | 88.2437 | 79.7102 | 217.3408 | 216.643 | 388.5823 | 83.977 | 6.8664 | 84 | 1799.543 | 3.7399 | 1800 | 24.8545 | 2.6921 | 25 | 10000000000 | 34.5489 | 26.2635 | 179.9144 | 89.4653 | 89.9926 | 7.5583 | 90 | 10000000000 | 178.3722 | 183.2726 | 193.7296 | 181.329 | 256.3792 | 258.3909 | 234.0188 | 10000000000 | 10000000000 | 39.9429 | 4.2221 | 40 | 10000000000 | 0 | 124.6271 | 39.943 | 8.6973 | 40 | 90.242 | 89.6724 | 48.7923 | 10000000000 | 89.9727 | 4.3804 | 90 | 95.2064 | 10000000000 | 89.9572 | 3.3062 | 90 | 95.8232 | 14.4864 | -19.7898 | 53.2256 | 53.99 | 0.85401
Log | 4200 | 35 | 2014-08-09 07:08 | C13EOAT_test | -0.0025 | 0.70937 | -0.37508 | 73.8474 | 284.1557 | 109.9696 | 1.4901 | -0.76022 | 4.1655 | 1.5 | 8.7214 | 22.4902 | 1.3135 | 0.0048271 | 167.9822 | 99.5 | 3.5798 | 103.0798 | 6.0649 | 103 | 105.2373 | 104.0224 | 104 | 582.4736 | 17.5493 | 88.3054 | 79.6768 | 217.3648 | 216.643 | 388.5823 | 83.9911 | 6.867 | 84 | 1800.202 | 3.7391 | 1800 | 24.8989 | 2.6928 | 25 | 10000000000 | 34.5591 | 26.2294 | 179.975 | 89.4774 | 89.9899 | 7.5588 | 90 | 10000000000 | 178.2221 | 183.2791 | 193.7053 | 181.697 | 256.0797 | 258.7122 | 234.1591 | 10000000000 | 10000000000 | 39.9642 | 4.2305 | 40 | 10000000000 | 0 | 124.7395 | 39.9923 | 8.6953 | 40 | 90.2373 | 89.7377 | 48.8158 | 10000000000 | 90.0188 | 4.3621 | 90 | 95.2566 | 10000000000 | 89.9875 | 3.3058 | 90 | 95.8119 | 14.4853 | -19.8232 | 53.19 | 53.99 | 0.85407
Log | 4201 | 35.0084 | 2014-08-09 07:08 | C13EOAT_test | -0.0025 | 0.70941 | -0.37508 | 75.7199 | 284.3183 | 109.2479 | 1.4987 | -0.76015 | 4.1656 | 1.5 | 8.721 | 22.4836 | 1.313 | 0.0048271 | 167.8737 | 99.5 | 3.4957 | 102.9957 | 6.0685 | 103 | 105.4035 | 104.0128 | 104 | 590.6172 | 17.5948 | 88.2518 | 79.622 | 217.4143 | 216.643 | 388.5823 | 83.9369 | 6.8676 | 84 | 1799.706 | 3.7396 | 1800 | 24.9297 | 2.6936 | 25 | 10000000000 | 34.5508 | 26.3318 | 179.9376 | 89.4979 | 89.9792 | 7.5606 | 90 | 10000000000 | 178.2015 | 183.7128 | 193.733 | 181.8765 | 255.677 | 258.4711 | 233.985 | 10000000000 | 10000000000 | 40.0405 | 4.2293 | 40 | 10000000000 | 0 | 124.8201 | 39.9836 | 8.6963 | 40 | 90.2374 | 89.7001 | 48.8079 | 10000000000 | 90.0019 | 4.3675 | 90 | 95.235 | 10000000000 | 89.9688 | 3.3066 | 90 | 95.8015 | 14.4847 | -19.878 | 53.1878 | 53.99 | 0.85405
Log | 4202 | 35.0167 | 2014-08-09 07:09 | C13EOAT_test | -0.0025 | 0.70972 | -0.37508 | 74.3735 | 284.5539 | 123.737 | 1.4945 | -0.76027 | 4.1657 | 1.5 | 8.7234 | 22.4784 | 1.313 | 0.0048271 | 167.7845 | 99.5 | 3.5391 | 103.0391 | 6.0651 | 103 | 105.3607 | 104.0141 | 104 | 593.3188 | 17.4291 | 88.2031 | 79.5814 | 217.416 | 216.643 | 388.5823 | 83.8922 | 6.8688 | 84 | 1799.783 | 3.7395 | 1800 | 24.9065 | 2.6955 | 25 | 10000000000 | 34.6068 | 26.3104 | 179.9847 | 89.458 | 90.0273 | 7.5523 | 90 | 10000000000 | 178.2437 | 183.9522 | 194.1028 | 182.092 | 255.439 | 257.7762 | 233.8965 | 10000000000 | 10000000000 | 40.0766 | 4.2149 | 40 | 10000000000 | 0 | 124.8482 | 39.9814 | 8.697 | 40 | 90.2444 | 89.7404 | 48.7751 | 10000000000 | 90.0138 | 4.3614 | 90 | 95.1892 | 10000000000 | 89.9924 | 3.3062 | 90 | 95.7956 | 14.4815 | -19.9186 | 53.1893 | 53.97 | 0.85402
Log | 4203 | 35.025 | 2014-08-09 07:10 | C13EOAT_test | -0.0025 | 0.70936 | -0.37508 | 75.8006 | 284.7596 | 111.0257 | 1.4876 | -0.76034 | 4.1657 | 1.5 | 8.7319 | 22.4903 | 1.313 | 0.0048271 | 168.0132 | 99.5 | 3.5262 | 103.0262 | 6.0634 | 103 | 105.4422 | 104.0285 | 104 | 592.3112 | 17.3602 | 88.3087 | 79.7045 | 217.4212 | 216.643 | 388.5823 | 84.0066 | 6.8697 | 84 | 1800.374 | 3.7385 | 1800 | 24.9337 | 2.6962 | 25 | 10000000000 | 34.5476 | 26.3236 | 180.0212 | 89.4938 | 90.0005 | 7.5561 | 90 | 10000000000 | 178.2624 | 183.762 | 193.9747 | 181.976 | 256.0704 | 258.4209 | 234.1263 | 10000000000 | 10000000000 | 40.0658 | 4.2054 | 40 | 10000000000 | 0 | 124.9052 | 39.9885 | 8.6969 | 40 | 90.2526 | 89.7686 | 48.818 | 10000000000 | 90.0151 | 4.3596 | 90 | 95.2025 | 10000000000 | 90.0106 | 3.3056 | 90 | 95.8036 | 14.4836 | -19.7955 | 53.2191 | 53.97 | 0.85403
Log | 4204 | 35.0333 | 2014-08-09 07:10 | C13EOAT_test | -0.0025 | 0.70924 | -0.37508 | 77.5911 | 284.5876 | 113.3053 | 1.5051 | -0.76031 | 4.1658 | 1.5 | 8.7229 | 22.6182 | 1.375 | 0.0048271 | 167.8082 | 99.5 | 3.5188 | 103.0188 | 6.0635 | 103 | 105.1455 | 104.0177 | 104 | 581.1093 | 17.2961 | 88.1824 | 79.6258 | 217.4007 | 216.643 | 388.2386 | 83.9041 | 6.8704 | 84 | 1799.92 | 3.7393 | 1800 | 24.9294 | 2.6975 | 25 | 10000000000 | 34.5913 | 26.282 | 180.041 | 89.5063 | 90.0187 | 7.5525 | 90 | 10000000000 | 178.2498 | 184.3212 | 194.2119 | 181.9453 | 256.2151 | 258.7856 | 233.3506 | 10000000000 | 10000000000 | 40.0942 | 4.1827 | 40 | 10000000000 | 0 | 124.8913 | 40.0153 | 8.6956 | 40 | 90.281 | 89.7599 | 48.804 | 10000000000 | 90.023 | 4.3547 | 90 | 95.1596 | 10000000000 | 90.0205 | 3.3047 | 90 | 95.8131 | 14.4844 | -19.8742 | 53.1934 | 53.96 | 0.85407
Log | 4205 | 35.0417 | 2014-08-09 07:10 | C13EOAT_test | -0.0025 | 0.70929 | -0.37508 | 76.8593 | 284.4357 | 112.6034 | 1.4918 | -0.76034 | 4.1658 | 1.5 | 8.7238 | 22.6508 | 1.428 | 0.0048271 | 168.0522 | 99.5 | 3.5866 | 103.0866 | 6.0575 | 103 | 105.154 | 104.0356 | 104 | 575.6569 | 17.5227 | 88.3066 | 79.7456 | 217.4202 | 216.643 | 388.5823 | 84.0261 | 6.8698 | 84 | 1800.038 | 3.7391 | 1800 | 24.9057 | 2.6995 | 25 | 10000000000 | 34.5622 | 26.2442 | 180.0115 | 89.4762 | 89.994 | 7.5564 | 90 | 10000000000 | 178.3672 | 183.7636 | 193.6835 | 182.0994 | 256.6073 | 258.4919 | 233.974 | 10000000000 | 10000000000 | 40.085 | 4.1653 | 40 | 10000000000 | 0 | 124.9531 | 39.9856 | 8.6974 | 40 | 90.2591 | 89.7523 | 48.7933 | 10000000000 | 89.9896 | 4.3678 | 90 | 95.2049 | 10000000000 | 90.0057 | 3.3053 | 90 | 95.8167 | 14.4852 | -19.7543 | 53.1975 | 53.97 | 0.85404
Log | 4206 | 35.05 | 2014-08-09 07:11 | C13EOAT_test | -0.0025 | 0.70936 | -0.37508 | 77.3543 | 283.9279 | 112.7704 | 1.4913 | -0.76025 | 4.1658 | 1.5 | 8.7289 | 22.5512 | 1.313 | 0.0048271 | 168.0775 | 99.5 | 3.4723 | 102.9723 | 6.0636 | 103 | 105.2904 | 104.0178 | 104 | 573.7069 | 17.4441 | 88.3052 | 79.7723 | 217.3757 | 216.643 | 388.5823 | 84.0388 | 6.8685 | 84 | 1800.381 | 3.7386 | 1800 | 24.8907 | 2.7013 | 25 | 10000000000 | 34.5165 | 26.2441 | 179.9584 | 89.4969 | 89.9841 | 7.5574 | 90 | 10000000000 | 178.2283 | 183.2668 | 193.7202 | 181.4241 | 256.4557 | 258.2721 | 233.9784 | 10000000000 | 10000000000 | 40.0713 | 4.1507 | 40 | 10000000000 | 0 | 125.0467 | 39.9678 | 8.6986 | 40 | 90.2523 | 89.7061 | 48.8508 | 10000000000 | 89.9936 | 4.368 | 90 | 95.1924 | 10000000000 | 89.9792 | 3.3061 | 90 | 95.8199 | 14.4857 | -19.7277 | 53.2139 | 53.96 | 0.85404
Log | 4207 | 35.0584 | 2014-08-09 07:12 | C13EOAT_test | -0.0025 | 0.70763 | -0.37508 | 77.3615 | 284.3692 | 100.8839 | 1.4922 | -0.76033 | 4.1659 | 1.5 | 8.6981 | 22.5588 | 1.3789 | 0.0048271 | 167.8286 | 99.5 | 3.5119 | 103.0119 | 6.0615 | 103 | 105.1575 | 104.0159 | 104 | 577.7427 | 17.5639 | 88.1848 | 79.6438 | 217.3755 | 216.643 | 388.2386 | 83.9143 | 6.8693 | 84 | 1800.011 | 3.7391 | 1800 | 24.9101 | 2.7021 | 25 | 10000000000 | 34.5452 | 26.2586 | 180.039 | 89.4906 | 90.0155 | 7.5517 | 90 | 10000000000 | 178.2375 | 183.9926 | 193.9653 | 181.6541 | 255.6205 | 257.7878 | 233.658 | 10000000000 | 10000000000 | 40.0785 | 4.1331 | 40 | 10000000000 | 0 | 125.1253 | 40.0081 | 8.6972 | 40 | 90.2542 | 89.7848 | 48.7961 | 10000000000 | 90.0024 | 4.3675 | 90 | 95.1711 | 10000000000 | 90.0195 | 3.3047 | 90 | 95.8154 | 14.4843 | -19.8562 | 53.1172 | 53.94 | 0.854
Log | 4208 | 35.0667 | 2014-08-09 07:12 | C13EOAT_test | -0.0025 | 0.70966 | -0.37508 | 78.052 | 284.5863 | 112.2375 | 1.499 | -0.76025 | 4.1659 | 1.5 | 8.7215 | 22.4921 | 1.3237 | 0.0048271 | 167.8331 | 99.5 | 3.5323 | 103.0323 | 6.0585 | 103 | 105.2073 | 104.0246 | 104 | 588.9493 | 17.6016 | 88.2244 | 79.6087 | 217.3844 | 216.643 | 388.5823 | 83.9165 | 6.8709 | 84 | 1800.597 | 3.7383 | 1800 | 24.9294 | 2.7028 | 25 | 10000000000 | 34.5409 | 26.2405 | 179.9852 | 89.4669 | 90.0211 | 7.5501 | 90 | 10000000000 | 178.166 | 183.6832 | 193.718 | 181.3805 | 255.8432 | 258.0579 | 233.5503 | 10000000000 | 10000000000 | 40.0412 | 4.1177 | 40 | 10000000000 | 0 | 125.2226 | 39.974 | 8.6995 | 40 | 90.2571 | 89.7281 | 48.7983 | 10000000000 | 89.991 | 4.373 | 90 | 95.1881 | 10000000000 | 89.9926 | 3.3056 | 90 | 95.8113 | 14.4845 | -19.8913 | 53.1888 | 53.93 | 0.85402
Log | 4209 | 35.075 | 2014-08-09 07:12 | C13EOAT_test | -0.0025 | 0.70911 | -0.37508 | 78.915 | 284.6668 | 119.1011 | 1.4889 | -0.76023 | 4.166 | 1.5 | 8.7217 | 22.5283 | 1.3739 | 0.0048271 | 167.7845 | 99.5 | 3.4849 | 102.9849 | 6.0614 | 103 | 105.3398 | 104.0051 | 104 | 595.0375 | 17.5411 | 88.2049 | 79.5796 | 217.408 | 216.643 | 388.5823 | 83.8923 | 6.8727 | 84 | 1799.451 | 3.74 | 1800 | 25.0028 | 2.702 | 25 | 10000000000 | 34.6003 | 26.2294 | 180.0504 | 89.5129 | 90.0145 | 7.5506 | 90 | 10000000000 | 178.2777 | 183.5347 | 193.747 | 182.0925 | 255.7917 | 257.6014 | 233.9609 | 10000000000 | 10000000000 | 40.0209 | 4.116 | 40 | 10000000000 | 0 | 125.1915 | 39.992 | 8.6993 | 40 | 90.2707 | 89.7798 | 48.8889 | 10000000000 | 89.9999 | 4.3726 | 90 | 95.1939 | 10000000000 | 90.0252 | 3.3046 | 90 | 95.8146 | 14.4846 | -19.9204 | 53.1899 | 53.95 | 0.85401
Log | 4210 | 35.0833 | 2014-08-09 07:13 | C13EOAT_test | -0.0025 | 0.70685 | -0.37508 | 73.0746 | 284.1945 | 104.4839 | 1.5007 | -0.76021 | 4.166 | 1.5 | 8.7605 | 22.4945 | 1.33 | 0.0048271 | 168.0986 | 99.5 | 3.5595 | 103.0594 | 6.0563 | 103 | 105.2567 | 104.0277 | 104 | 591.545 | 17.3556 | 88.3204 | 79.7782 | 217.4216 | 216.643 | 388.5823 | 84.0493 | 6.8733 | 84 | 1799.567 | 3.7399 | 1800 | 24.9769 | 2.703 | 25 | 10000000000 | 34.611 | 26.2587 | 180.0882 | 89.4693 | 89.9833 | 7.5553 | 90 | 10000000000 | 178.1835 | 183.5199 | 194.1743 | 182.0198 | 255.4251 | 257.3186 | 234.215 | 10000000000 | 10000000000 | 39.9589 | 4.127 | 40 | 10000000000 | 0 | 125.1275 | 39.9928 | 8.7 | 40 | 90.2731 | 89.8151 | 48.92 | 10000000000 | 89.9905 | 4.3782 | 90 | 95.2061 | 10000000000 | 90.0441 | 3.3036 | 90 | 95.8138 | 14.4867 | -19.7218 | 53.3122 | 53.93 | 0.85407
Log | 4211 | 35.0917 | 2014-08-09 07:14 | C13EOAT_test | -0.0025 | 0.70964 | -0.37508 | 76.1646 | 284.4445 | 113.9238 | 1.4832 | -0.76026 | 4.1661 | 1.5 | 8.7595 | 22.6171 | 1.3711 | 0.0048271 | 167.9925 | 99.5 | 3.5356 | 103.0356 | 6.0561 | 103 | 105.0868 | 104.049 | 104 | 584.9265 | 17.4109 | 88.2754 | 79.7171 | 217.3719 | 216.643 | 388.5823 | 83.9963 | 6.8738 | 84 | 1799.962 | 3.7393 | 1800 | 24.9621 | 2.7037 | 25 | 10000000000 | 34.5668 | 26.2949 | 180.0267 | 89.4725 | 89.9943 | 7.5533 | 90 | 10000000000 | 178.159 | 183.2854 | 194.162 | 181.8697 | 256.1488 | 258.1205 | 234.4368 | 10000000000 | 10000000000 | 39.9636 | 4.1402 | 40 | 10000000000 | 0 | 125.0568 | 39.9766 | 8.7016 | 40 | 90.2742 | 89.7525 | 48.8793 | 10000000000 | 90.003 | 4.3745 | 90 | 95.217 | 10000000000 | 90.0134 | 3.3042 | 90 | 95.811 | 14.4851 | -19.7829 | 53.3062 | 53.93 | 0.85407
Log | 4212 | 35.1 | 2014-08-09 07:14 | C13EOAT_test | -0.0025 | 0.70904 | -0.37508 | 75.3235 | 284.6021 | 108.2544 | 1.4889 | -0.76044 | 4.1661 | 1.5 | 8.7209 | 22.6453 | 1.3641 | 0.0048271 | 168.0455 | 99.5 | 3.5254 | 103.0254 | 6.0556 | 103 | 105.2323 | 104.0196 | 104 | 577.5179 | 17.4036 | 88.2942 | 79.7513 | 217.3769 | 216.643 | 388.5823 | 84.0227 | 6.8751 | 84 | 1799.978 | 3.7392 | 1800 | 24.965 | 2.704 | 25 | 10000000000 | 34.5915 | 26.2308 | 180.0732 | 89.4731 | 89.9787 | 7.5561 | 90 | 10000000000 | 178.2435 | 183.7947 | 194.2135 | 182.1169 | 255.6723 | 257.7723 | 234.4766 | 10000000000 | 10000000000 | 39.8961 | 4.1615 | 40 | 10000000000 | 0 | 125.0898 | 40.0031 | 8.7006 | 40 | 90.2832 | 89.7899 | 48.8212 | 10000000000 | 89.9871 | 4.3804 | 90 | 95.2124 | 10000000000 | 90.0366 | 3.3032 | 90 | 95.8111 | 14.4848 | -19.7487 | 53.1876 | 53.94 | 0.85398
Log | 4213 | 35.1084 | 2014-08-09 07:14 | C13EOAT_test | -0.0025 | 0.70935 | -0.37508 | 72.9517 | 284.6268 | 114.0744 | 1.4948 | -0.76043 | 4.1662 | 1.5 | 8.7288 | 22.5582 | 1.3146 | 0.0048271 | 168.1047 | 99.5 | 3.5301 | 103.0301 | 6.0536 | 103 | 105.2872 | 104.0143 | 104 | 570.5188 | 17.4945 | 88.3055 | 79.7992 | 217.3728 | 216.643 | 388.5823 | 84.0524 | 6.8746 | 84 | 1800.292 | 3.7388 | 1800 | 24.9715 | 2.7042 | 25 | 10000000000 | 34.5783 | 26.2626 | 180.017 | 89.4654 | 90.0207 | 7.5497 | 90 | 10000000000 | 178.237 | 183.872 | 193.8049 | 181.7897 | 256.8307 | 258.7159 | 235.285 | 10000000000 | 10000000000 | 39.9186 | 4.1831 | 40 | 10000000000 | 0 | 125.1056 | 39.9784 | 8.702 | 40 | 90.2756 | 89.7414 | 48.8112 | 10000000000 | 90.0154 | 4.372 | 90 | 95.2051 | 10000000000 | 90.0085 | 3.3038 | 90 | 95.8188 | 14.4859 | -19.7008 | 53.2139 | 53.92 | 0.85399
Log | 4214 | 35.1167 | 2014-08-09 07:15 | C13EOAT_test | -0.0025 | 0.70991 | -0.37508 | 76.6957 | 284.4881 | 110.4385 | 1.5134 | -0.76036 | 4.1662 | 1.5 | 8.7236 | 22.4901 | 1.3196 | 0.0048271 | 167.8596 | 99.5 | 3.4782 | 102.9782 | 6.0567 | 103 | 105.3336 | 104.0155 | 104 | 578.1673 | 17.4789 | 88.208 | 79.6515 | 217.3706 | 216.643 | 388.5823 | 83.9298 | 6.8747 | 84 | 1800.096 | 3.7391 | 1800 | 25.0181 | 2.7032 | 25 | 10000000000 | 34.6283 | 26.2863 | 179.9894 | 89.5069 | 90.0069 | 7.552 | 90 | 10000000000 | 178.2942 | 183.2796 | 194.0458 | 182.1243 | 255.7796 | 258.0552 | 234.7648 | 10000000000 | 10000000000 | 39.9267 | 4.2028 | 40 | 10000000000 | 0 | 125.189 | 39.982 | 8.702 | 40 | 90.2657 | 89.7237 | 48.752 | 10000000000 | 90.0088 | 4.3758 | 90 | 95.16 | 10000000000 | 89.9947 | 3.3039 | 90 | 95.8131 | 14.4847 | -19.8485 | 53.1957 | 53.92 | 0.85405
Log | 4215 | 35.125 | 2014-08-09 07:16 | C13EOAT_test | -0.0025 | 0.70935 | -0.37508 | 76.0305 | 285.2844 | 101.2844 | 1.4957 | -0.76039 | 4.1662 | 1.5 | 8.7253 | 22.4172 | 1.313 | 0.0048271 | 167.8488 | 99.5 | 3.4982 | 102.9982 | 6.0568 | 103 | 105.2225 | 104.0241 | 104 | 590.8174 | 17.3915 | 88.2335 | 79.6153 | 217.3738 | 216.643 | 388.2386 | 83.9244 | 6.877 | 84 | 1799.918 | 3.7395 | 1800 | 25.053 | 2.7024 | 25 | 10000000000 | 34.6298 | 26.3136 | 180.0381 | 89.4798 | 90.0368 | 7.547 | 90 | 10000000000 | 178.315 | 184.0307 | 194.4613 | 182.0523 | 255.251 | 257.8183 | 235.3439 | 10000000000 | 10000000000 | 39.9505 | 4.221 | 40 | 10000000000 | 0 | 125.2954 | 40.022 | 8.7002 | 40 | 90.2759 | 89.7622 | 48.7854 | 10000000000 | 90.0165 | 4.3736 | 90 | 95.2099 | 10000000000 | 90.0191 | 3.3031 | 90 | 95.8039 | 14.4851 | -19.8847 | 53.2018 | 53.92 | 0.85407
Log | 4216 | 35.1333 | 2014-08-09 07:16 | C13EOAT_test | -0.0025 | 0.70935 | -0.37508 | 77.9975 | 284.0471 | 114.3918 | 1.4988 | -0.76037 | 4.1663 | 1.5 | 8.72 | 22.4902 | 1.3145 | 0.0048271 | 167.4557 | 99.5 | 3.5255 | 103.0255 | 6.0549 | 103 | 105.2417 | 104.0106 | 104 | 593.9749 | 17.3156 | 88.0428 | 79.4129 | 217.3597 | 216.643 | 388.5823 | 83.7278 | 6.8789 | 84 | 1800.134 | 3.7392 | 1800 | 25.0177 | 2.7031 | 25 | 10000000000 | 34.6296 | 26.3926 | 180.053 | 89.4642 | 89.9861 | 7.5551 | 90 | 10000000000 | 178.3851 | 183.7868 | 194.203 | 182.0596 | 255.9078 | 258.6179 | 235.1551 | 10000000000 | 10000000000 | 39.9618 | 4.2308 | 40 | 10000000000 | 0 | 125.2257 | 39.9879 | 8.7021 | 40 | 90.2798 | 89.7733 | 48.8729 | 10000000000 | 89.9893 | 4.3852 | 90 | 95.1807 | 10000000000 | 90.0265 | 3.3024 | 90 | 95.8004 | 14.486 | -20.0871 | 53.1874 | 53.9 | 0.85406
Log | 4217 | 35.1417 | 2014-08-09 07:16 | C13EOAT_test | -0.0025 | 0.70894 | -0.37508 | 75.9856 | 285.3634 | 117.2075 | 1.4945 | -0.76027 | 4.1663 | 1.5 | 8.7196 | 22.4943 | 1.3344 | 0.0048271 | 167.3729 | 99.5 | 3.4646 | 102.9646 | 6.059 | 103 | 105.4087 | 104.0228 | 104 | 591.4184 | 17.35 | 87.9933 | 79.3796 | 217.3666 | 216.643 | 388.2386 | 83.6864 | 6.8809 | 84 | 1799.666 | 3.7399 | 1800 | 25.0272 | 2.7028 | 25 | 10000000000 | 34.6382 | 26.42 | 180.0422 | 89.4795 | 90.0326 | 7.5473 | 90 | 10000000000 | 178.3663 | 183.8291 | 194.1977 | 182.214 | 255.4582 | 258.0831 | 234.7919 | 10000000000 | 10000000000 | 40.0283 | 4.2347 | 40 | 10000000000 | 0 | 125.2558 | 40.0248 | 8.7004 | 40 | 90.2785 | 89.7638 | 48.8536 | 10000000000 | 90.0027 | 4.3816 | 90 | 95.1743 | 10000000000 | 90.0211 | 3.3016 | 90 | 95.8029 | 14.4866 | -20.1204 | 53.1872 | 53.9 | 0.85404
Log | 4218 | 35.15 | 2014-08-09 07:17 | C13EOAT_test | -0.0025 | 0.70905 | -0.37508 | 73.6075 | 283.8912 | 106.6502 | 1.5022 | -0.76044 | 4.1663 | 1.5 | 8.7264 | 22.5143 | 1.3253 | 0.0048271 | 167.654 | 99.5076 | 3.5188 | 103.0264 | 6.055 | 103 | 105.2097 | 104.0257 | 104 | 582.4816 | 17.3517 | 88.1049 | 79.5491 | 217.3693 | 216.643 | 388.5823 | 83.827 | 6.8845 | 84 | 1800.103 | 3.7393 | 1800 | 25.0455 | 2.7023 | 25 | 10000000000 | 34.6287 | 26.3366 | 180.0566 | 89.4778 | 89.9956 | 7.5525 | 90 | 10000000000 | 178.4144 | 183.7406 | 193.7826 | 181.7635 | 256.4684 | 258.6624 | 234.5252 | 10000000000 | 10000000000 | 40.0358 | 4.23 | 40 | 10000000000 | 0 | 125.121 | 40.0237 | 8.6998 | 40 | 90.2835 | 89.7731 | 48.8119 | 10000000000 | 89.9977 | 4.3836 | 90 | 95.1381 | 10000000000 | 90.0283 | 3.3006 | 90 | 95.8193 | 14.4871 | -19.9584 | 53.209 | 53.89 | 0.85407
Log | 4219 | 35.1583 | 2014-08-09 07:18 | C13EOAT_test | -0.0025 | 0.70903 | -0.37508 | 76.0462 | 284.2498 | 107.8008 | 1.4995 | -0.76045 | 4.1664 | 1.5 | 8.7355 | 22.4901 | 1.3419 | 0.0048271 | 167.8606 | 99.5128 | 3.4781 | 102.9909 | 6.0559 | 103 | 105.2295 | 104.0274 | 104 | 574.0533 | 17.3894 | 88.2009 | 79.6596 | 217.4265 | 216.643 | 388.5823 | 83.9303 | 6.8858 | 84 | 1800.217 | 3.7391 | 1800 | 25.0268 | 2.7025 | 25 | 10000000000 | 34.5755 | 26.3406 | 180.0676 | 89.4705 | 89.9811 | 7.5548 | 90 | 10000000000 | 178.3873 | 183.7797 | 193.7724 | 181.7336 | 255.9164 | 258.6812 | 234.2086 | 10000000000 | 10000000000 | 40.0508 | 4.2178 | 40 | 10000000000 | 0 | 125.1668 | 40.0437 | 8.6983 | 40 | 90.282 | 89.7855 | 48.7834 | 10000000000 | 90.0228 | 4.3729 | 90 | 95.2535 | 10000000000 | 90.0338 | 3.2995 | 90 | 95.8361 | 14.4874 | -19.8531 | 53.237 | 53.9 | 0.85397
Log | 4220 | 35.1667 | 2014-08-09 07:18 | C13EOAT_test | -0.0025 | 0.70932 | -0.37508 | 76.7275 | 284.5734 | 113.1209 | 1.4969 | -0.76041 | 4.1664 | 1.5 | 8.7541 | 22.4855 | 1.3136 | 0.0048271 | 167.4987 | 99.5274 | 3.4781 | 103.0055 | 6.0559 | 103 | 105.3144 | 104.0363 | 104 | 575.061 | 17.299 | 88.0182 | 79.4805 | 217.3478 | 216.643 | 388.5823 | 83.7494 | 6.8884 | 84 | 1800.03 | 3.7395 | 1800 | 25.0052 | 2.7026 | 25 | 10000000000 | 34.6374 | 26.3125 | 180.0268 | 89.486 | 90.0072 | 7.5504 | 90 | 10000000000 | 178.3115 | 184.2311 | 194.1714 | 181.5697 | 255.64 | 258.2151 | 233.85 | 10000000000 | 10000000000 | 40.0625 | 4.2072 | 40 | 10000000000 | 0 | 125.2861 | 40.0106 | 8.6995 | 40 | 90.2804 | 89.7464 | 48.6955 | 10000000000 | 89.9896 | 4.3844 | 90 | 95.1945 | 10000000000 | 90.0134 | 3.2994 | 90 | 95.8273 | 14.4909 | -20.0468 | 53.3004 | 53.88 | 0.85406
Log | 4221 | 35.175 | 2014-08-09 07:19 | C13EOAT_test | -0.0025 | 0.70907 | -0.37508 | 74.2121 | 284.9997 | 107.4892 | 1.4885 | -0.76053 | 4.1665 | 1.5 | 8.7574 | 22.4901 | 1.4026 | 0.0048271 | 167.7004 | 99.5202 | 3.5082 | 103.0285 | 6.0534 | 103 | 105.3549 | 104.0371 | 104 | 581.7606 | 17.4674 | 88.1354 | 79.565 | 217.3325 | 216.643 | 388.2386 | 83.8502 | 6.8923 | 84 | 1800.368 | 3.7388 | 1800 | 25.076 | 2.7005 | 25 | 10000000000 | 34.7066 | 26.2556 | 180.054 | 89.5212 | 90.0397 | 7.5444 | 90 | 10000000000 | 178.2556 | 183.2691 | 193.8076 | 181.8797 | 254.8113 | 258.2626 | 234.6409 | 10000000000 | 10000000000 | 40.1401 | 4.1836 | 40 | 10000000000 | 0 | 125.2728 | 40.0079 | 8.6995 | 40 | 90.2848 | 89.7692 | 48.6976 | 10000000000 | 90.0073 | 4.3769 | 90 | 95.2037 | 10000000000 | 90.027 | 3.2986 | 90 | 95.8303 | 14.4885 | -19.9552 | 53.3063 | 53.88 | 0.85404
Log | 4222 | 35.1833 | 2014-08-09 07:19 | C13EOAT_test | -0.0025 | 0.70903 | -0.37508 | 77.8832 | 284.4952 | 115.8488 | 1.4969 | -0.76036 | 4.1665 | 1.5 | 8.7512 | 22.5383 | 1.4429 | 0.0048271 | 167.958 | 99.525 | 3.4713 | 102.9963 | 6.0545 | 103 | 105.1543 | 104.0361 | 104 | 587.9349 | 17.4798 | 88.2906 | 79.6675 | 217.341 | 216.643 | 388.2386 | 83.979 | 6.8939 | 84 | 1800.105 | 3.7393 | 1800 | 25.045 | 2.7002 | 25 | 10000000000 | 34.7542 | 26.343 | 180.0435 | 89.5138 | 90.0354 | 7.5437 | 90 | 10000000000 | 178.2292 | 183.8072 | 194.1226 | 182.0372 | 255.3661 | 258.5911 | 234.0073 | 10000000000 | 10000000000 | 40.0914 | 4.161 | 40 | 10000000000 | 0 | 125.3045 | 39.9972 | 8.6995 | 40 | 90.2899 | 89.7536 | 48.7518 | 10000000000 | 89.9919 | 4.3815 | 90 | 95.2229 | 10000000000 | 90.0217 | 3.2979 | 90 | 95.8305 | 14.4904 | -19.8575 | 53.2908 | 53.88 | 0.85394
Log | 4223 | 35.1917 | 2014-08-09 07:20 | C13EOAT_test | -0.0025 | 0.70901 | -0.37508 | 75.8282 | 284.7257 | 111.2189 | 1.493 | -0.7603 | 4.1666 | 1.5 | 8.7602 | 22.5597 | 1.4262 | 0.0048271 | 167.8095 | 99.5289 | 3.5188 | 103.0477 | 6.0512 | 103 | 105.2324 | 104.027 | 104 | 593.4631 | 17.6183 | 88.2168 | 79.5927 | 217.3706 | 216.643 | 388.2386 | 83.9047 | 6.8932 | 84 | 1800.343 | 3.7392 | 1800 | 25.0554 | 2.6991 | 25 | 10000000000 | 34.7021 | 26.3636 | 180.0841 | 89.5062 | 90.029 | 7.543 | 90 | 10000000000 | 178.183 | 184.0471 | 194.2004 | 181.9195 | 255.3331 | 257.7575 | 233.728 | 10000000000 | 10000000000 | 40.0832 | 4.1398 | 40 | 10000000000 | 0 | 125.2671 | 40.0245 | 8.6971 | 40 | 90.2949 | 89.7892 | 48.7783 | 10000000000 | 89.9776 | 4.3861 | 90 | 95.1934 | 10000000000 | 90.042 | 3.296 | 90 | 95.834 | 14.4872 | -19.9362 | 53.3122 | 53.89 | 0.85396
Log | 4224 | 35.2 | 2014-08-09 07:20 | C13EOAT_test | -0.0025 | 0.70904 | -0.37508 | 75.8516 | 284.2619 | 112.4691 | 1.4996 | -0.76029 | 4.1666 | 1.5 | 8.719 | 22.6133 | 1.4385 | 0.0048271 | 167.8334 | 99.5224 | 3.5052 | 103.0276 | 6.0511 | 103 | 105.2477 | 104.044 | 104 | 587.8091 | 17.4676 | 88.2163 | 79.6171 | 217.3441 | 216.643 | 388.5823 | 83.9167 | 6.8957 | 84 | 1799.621 | 3.7403 | 1800 | 25.0489 | 2.6984 | 25 | 10000000000 | 34.7296 | 26.3977 | 180.1022 | 89.5148 | 90.0413 | 7.5391 | 90 | 10000000000 | 178.14 | 183.9954 | 193.754 | 181.8196 | 255.8645 | 258.0903 | 233.7264 | 10000000000 | 10000000000 | 40.0814 | 4.1197 | 40 | 10000000000 | 0 | 125.2056 | 40.0565 | 8.694 | 40 | 90.2934 | 89.8089 | 48.8179 | 10000000000 | 90.0428 | 4.3596 | 90 | 95.2271 | 10000000000 | 90.0511 | 3.2947 | 90 | 95.8355 | 14.4876 | -19.9052 | 53.1874 | 53.88 | 0.85397
Log | 4225 | 35.2084 | 2014-08-09 07:20 | C13EOAT_test | -0.0025 | 0.70903 | -0.37508 | 76.4533 | 284.3232 | 102.751 | 1.4889 | -0.76041 | 4.1666 | 1.5 | 8.7563 | 22.6197 | 1.4034 | 0.0048271 | 167.872 | 99.5112 | 3.4781 | 102.9893 | 6.0537 | 103 | 105.2656 | 104.054 | 104 | 579.6849 | 17.3963 | 88.2132 | 79.6589 | 217.3582 | 216.643 | 388.5823 | 83.936 | 6.8975 | 84 | 1799.668 | 3.7404 | 1800 | 25.0536 | 2.6976 | 25 | 10000000000 | 34.7331 | 26.3437 | 180.089 | 89.4854 | 90.0327 | 7.5383 | 90 | 10000000000 | 178.1798 | 183.7596 | 193.9557 | 182.0516 | 255.7915 | 257.8069 | 234.2104 | 10000000000 | 10000000000 | 40.0436 | 4.1041 | 40 | 10000000000 | 0 | 124.9799 | 40.0801 | 8.6911 | 40 | 90.2959 | 89.7931 | 48.7438 | 10000000000 | 90.0354 | 4.3589 | 90 | 95.2469 | 10000000000 | 90.0445 | 3.2935 | 90 | 95.8353 | 14.4903 | -19.8523 | 53.3063 | 53.86 | 0.85401
Log | 4226 | 35.2167 | 2014-08-09 07:21 | C13EOAT_test | -0.0025 | 0.70787 | -0.37508 | 78.6548 | 284.208 | 109.7927 | 1.4921 | -0.76037 | 4.1667 | 1.5 | 8.7619 | 22.6458 | 1.4253 | 0.0048271 | 168.111 | 99.5275 | 3.5119 | 103.0394 | 6.0491 | 103 | 105.11 | 104.034 | 104 | 578.2618 | 17.3826 | 88.3193 | 79.7917 | 217.3512 | 216.643 | 388.2386 | 84.0555 | 6.8976 | 84 | 1800.026 | 3.74 | 1800 | 25.0606 | 2.6966 | 25 | 10000000000 | 34.6963 | 26.2756 | 180.108 | 89.5213 | 90.0299 | 7.5365 | 90 | 10000000000 | 178.1674 | 183.3406 | 193.7773 | 181.7907 | 255.569 | 257.7678 | 233.5165 | 10000000000 | 10000000000 | 39.9828 | 4.1029 | 40 | 10000000000 | 0 | 124.9101 | 40.0545 | 8.6905 | 40 | 90.2917 | 89.8162 | 48.6876 | 10000000000 | 90.0201 | 4.3589 | 90 | 95.2088 | 10000000000 | 90.054 | 3.2919 | 90 | 95.8274 | 14.4845 | -19.7358 | 53.3122 | 53.87 | 0.854
Log | 4227 | 35.225 | 2014-08-09 07:22 | C13EOAT_test | -0.0025 | 0.7092 | -0.37508 | 77.5692 | 284.4808 | 113.3625 | 1.4991 | -0.76042 | 4.1667 | 1.5 | 8.757 | 22.6571 | 1.4575 | 0.0048271 | 167.7169 | 99.5096 | 3.4608 | 102.9704 | 6.0531 | 103 | 105.0756 | 104.0398 | 104 | 579.1585 | 17.6541 | 88.1312 | 79.5857 | 217.3276 | 216.643 | 388.2386 | 83.8584 | 6.8996 | 84 | 1800.299 | 3.7397 | 1800 | 25.069 | 2.6956 | 25 | 10000000000 | 34.7266 | 26.2916 | 179.9985 | 89.499 | 90.0313 | 7.5339 | 90 | 10000000000 | 178.1741 | 183.5036 | 194.1477 | 181.5074 | 255.7023 | 258.0182 | 233.2296 | 10000000000 | 10000000000 | 39.9572 | 4.1065 | 40 | 10000000000 | 0 | 124.8856 | 40.0611 | 8.6882 | 40 | 90.2724 | 89.7261 | 48.8032 | 10000000000 | 89.9839 | 4.3693 | 90 | 95.2122 | 10000000000 | 89.9992 | 3.2929 | 90 | 95.8234 | 14.4903 | -19.9239 | 53.3083 | 53.86 | 0.85406
Log | 4228 | 35.2333 | 2014-08-09 07:22 | C13EOAT_test | -0.0025 | 0.70913 | -0.37508 | 74.7018 | 284.6447 | 104.1051 | 1.4935 | -0.76032 | 4.1667 | 1.5 | 8.752 | 22.5749 | 1.326 | 0.0048271 | 167.8811 | 99.5206 | 3.512 | 103.0326 | 6.0492 | 103 | 105.1256 | 104.0378 | 104 | 586.1266 | 17.6542 | 88.2342 | 79.6469 | 217.3617 | 216.643 | 388.5823 | 83.9406 | 6.9015 | 84 | 1800.092 | 3.7401 | 1800 | 25.0656 | 2.6947 | 25 | 10000000000 | 34.7397 | 26.4132 | 180.0272 | 89.4955 | 90.0415 | 7.5298 | 90 | 10000000000 | 178.112 | 183.9866 | 194.153 | 181.6379 | 255.5535 | 257.8218 | 234.4408 | 10000000000 | 10000000000 | 39.9521 | 4.1123 | 40 | 10000000000 | 0 | 124.8203 | 40.0415 | 8.6872 | 40 | 90.2708 | 89.7564 | 48.7834 | 10000000000 | 90.0089 | 4.3577 | 90 | 95.2575 | 10000000000 | 90.0136 | 3.2921 | 90 | 95.8255 | 14.4909 | -19.8737 | 53.2942 | 53.85 | 0.85404
Log | 4229 | 35.2417 | 2014-08-09 07:22 | C13EOAT_test | -0.0025 | 0.70901 | -0.37508 | 77.5878 | 284.2625 | 119.9201 | 1.4824 | -0.76048 | 4.1668 | 1.5 | 8.7446 | 22.5 | 1.3531 | 0.0048271 | 167.6443 | 99.5258 | 3.4917 | 103.0174 | 6.0491 | 103 | 105.2286 | 104.0062 | 104 | 588.3598 | 17.6542 | 88.1225 | 79.5219 | 217.3457 | 216.643 | 388.2386 | 83.8221 | 6.9037 | 84 | 1800.361 | 3.7397 | 1800 | 25.0739 | 2.6934 | 25 | 10000000000 | 34.7466 | 26.3452 | 180.0211 | 89.497 | 90.0332 | 7.5285 | 90 | 10000000000 | 178.1609 | 183.7424 | 193.712 | 181.6667 | 255.4998 | 258.0009 | 233.7867 | 10000000000 | 10000000000 | 39.962 | 4.1204 | 40 | 10000000000 | 0 | 124.7282 | 40.0465 | 8.6852 | 40 | 90.2711 | 89.75 | 48.7544 | 10000000000 | 90.0058 | 4.3531 | 90 | 95.2083 | 10000000000 | 90.0106 | 3.2915 | 90 | 95.8153 | 14.4908 | -20.0039 | 53.2712 | 53.86 | 0.85401
Log | 4230 | 35.25 | 2014-08-09 07:23 | C13EOAT_test | -0.0025 | 0.70904 | -0.37508 | 74.7092 | 284.3141 | 100.1706 | 1.5013 | -0.76049 | 4.1668 | 1.5 | 8.7583 | 22.4981 | 1.3534 | 0.0048271 | 167.4235 | 99.5225 | 3.4442 | 102.9667 | 6.053 | 103 | 105.34 | 103.9982 | 104 | 586.3706 | 17.3833 | 88.0263 | 79.3972 | 217.3264 | 216.643 | 388.5823 | 83.7117 | 6.9078 | 84 | 1800.24 | 3.7398 | 1800 | 25.0795 | 2.6923 | 25 | 10000000000 | 34.7551 | 26.3645 | 179.9781 | 89.5153 | 90.0362 | 7.5254 | 90 | 10000000000 | 178.1626 | 183.9918 | 194.1988 | 181.6901 | 254.8652 | 257.1144 | 233.5179 | 10000000000 | 10000000000 | 39.9216 | 4.1351 | 40 | 10000000000 | 0 | 124.6156 | 40.0382 | 8.684 | 40 | 90.246 | 89.7321 | 48.6995 | 10000000000 | 90.0392 | 4.3369 | 90 | 95.241 | 10000000000 | 89.9891 | 3.2921 | 90 | 95.8227 | 14.4867 | -20.1253 | 53.3055 | 53.86 | 0.85404
Log | 4231 | 35.2584 | 2014-08-09 07:24 | C13EOAT_test | -0.0025 | 0.7088 | -0.37508 | 70.1388 | 284.255 | 107.1043 | 1.4923 | -0.76033 | 4.1669 | 1.5 | 8.7228 | 22.4954 | 1.3679 | 0.0048271 | 167.5403 | 99.5253 | 3.4713 | 102.9966 | 6.0517 | 103 | 105.1877 | 104.0094 | 104 | 584.3313 | 17.1222 | 88.0489 | 79.4914 | 217.3441 | 216.643 | 388.2386 | 83.7702 | 6.9118 | 84 | 1800.406 | 3.7395 | 1800 | 25.061 | 2.6916 | 25 | 10000000000 | 34.7317 | 26.336 | 180.012 | 89.5249 | 90.0357 | 7.5233 | 90 | 10000000000 | 178.1104 | 183.7501 | 194.1324 | 182.3276 | 255.1285 | 257.3503 | 233.8851 | 10000000000 | 10000000000 | 39.9489 | 4.1464 | 40 | 10000000000 | 0 | 124.546 | 40.0489 | 8.6816 | 40 | 90.2589 | 89.7532 | 48.6929 | 10000000000 | 90.0155 | 4.3435 | 90 | 95.1928 | 10000000000 | 90.006 | 3.2913 | 90 | 95.8222 | 14.4897 | -20.0339 | 53.2028 | 53.84 | 0.85405
Log | 4232 | 35.2667 | 2014-08-09 07:24 | C13EOAT_test | -0.0025 | 0.70556 | -0.37508 | 77.6899 | 284.3475 | 121.9566 | 1.4961 | -0.76037 | 4.1669 | 1.5 | 8.7467 | 22.6395 | 1.4543 | 0.0048271 | 168.1531 | 99.5299 | 3.4511 | 102.9809 | 6.0523 | 103 | 104.9448 | 104.0087 | 104 | 582.8176 | 17.5365 | 88.3252 | 79.8279 | 217.3905 | 216.643 | 388.2386 | 84.0765 | 6.913 | 84 | 1799.792 | 3.7407 | 1800 | 25.0692 | 2.6905 | 25 | 10000000000 | 34.741 | 26.3108 | 180.0495 | 89.503 | 90.0555 | 7.5179 | 90 | 10000000000 | 178.1498 | 184.4603 | 194.2541 | 182.0747 | 255.803 | 257.3601 | 234.5958 | 10000000000 | 10000000000 | 39.943 | 4.1592 | 40 | 10000000000 | 0 | 124.5215 | 40.0552 | 8.6797 | 40 | 90.2579 | 89.7917 | 48.7267 | 10000000000 | 90.0263 | 4.3389 | 90 | 95.2405 | 10000000000 | 90.0248 | 3.2905 | 90 | 95.8352 | 14.489 | -19.702 | 53.2745 | 53.82 | 0.85406
Log | 4233 | 35.275 | 2014-08-09 07:24 | C13EOAT_test | -0.0025 | 0.70922 | -0.37508 | 75.5854 | 284.2874 | 101.7155 | 1.499 | -0.76048 | 4.167 | 1.5 | 8.7565 | 22.5509 | 1.3978 | 0.0048271 | 167.6149 | 99.53 | 3.4307 | 102.9607 | 6.0555 | 103 | 105.3111 | 104.0153 | 104 | 578.3276 | 17.2845 | 88.0548 | 79.5601 | 217.3838 | 216.643 | 388.2386 | 83.8074 | 6.9176 | 84 | 1800.132 | 3.7402 | 1800 | 25.0682 | 2.6895 | 25 | 10000000000 | 34.6997 | 26.3015 | 179.9576 | 89.4765 | 89.9969 | 7.5261 | 90 | 10000000000 | 178.0712 | 184.001 | 194.439 | 182.0313 | 254.9338 | 256.8568 | 234.646 | 10000000000 | 10000000000 | 39.9459 | 4.1756 | 40 | 10000000000 | 0 | 124.5016 | 40.0313 | 8.6797 | 40 | 90.2539 | 89.7036 | 48.7787 | 10000000000 | 89.9802 | 4.3563 | 90 | 95.2236 | 10000000000 | 89.9788 | 3.292 | 90 | 95.8431 | 14.4905 | -19.9699 | 53.3072 | 53.84 | 0.85403
Log | 4234 | 35.2833 | 2014-08-09 07:25 | C13EOAT_test | -0.0025 | 0.7091 | -0.37508 | 79.1063 | 284.7304 | 113.5 | 1.4938 | -0.76041 | 4.167 | 1.5 | 8.7582 | 22.6456 | 1.4193 | 0.0048271 | 167.6521 | 99.53 | 3.512 | 103.042 | 6.0504 | 103 | 105.0299 | 103.993 | 104 | 581.074 | 17.6191 | 88.1084 | 79.5437 | 217.3296 | 216.643 | 388.5823 | 83.826 | 6.9212 | 84 | 1800.442 | 3.7399 | 1800 | 25.0666 | 2.6885 | 25 | 10000000000 | 34.7367 | 26.2919 | 179.9468 | 89.4343 | 90.013 | 7.5225 | 90 | 10000000000 | 178.1331 | 184.0001 | 194.1289 | 182.0536 | 255.6062 | 258.0177 | 234.1915 | 10000000000 | 10000000000 | 39.9753 | 4.186 | 40 | 10000000000 | 0 | 124.5 | 40.0268 | 8.6791 | 40 | 90.2236 | 89.7232 | 48.791 | 10000000000 | 89.9779 | 4.3601 | 90 | 95.1744 | 10000000000 | 89.9734 | 3.2926 | 90 | 95.826 | 14.4904 | -19.9863 | 53.3121 | 53.84 | 0.85405
Log | 4235 | 35.2917 | 2014-08-09 07:25 | C13EOAT_test | -0.0025 | 0.70903 | -0.37508 | 75.7997 | 284.3833 | 106.3563 | 1.4888 | -0.76023 | 4.167 | 1.5 | 8.7543 | 22.5821 | 1.4496 | 0.0048271 | 167.7736 | 99.5298 | 3.451 | 102.9808 | 6.0543 | 103 | 105.3724 | 103.995 | 104 | 586.002 | 17.6542 | 88.2027 | 79.5708 | 217.4124 | 216.643 | 388.5823 | 83.8868 | 6.924 | 84 | 1799.949 | 3.7406 | 1800 | 25.0993 | 2.6866 | 25 | 10000000000 | 34.7351 | 26.2265 | 179.9673 | 89.4727 | 90.0112 | 7.5223 | 90 | 10000000000 | 178.0896 | 184.2346 | 194.6178 | 181.8241 | 255.3527 | 257.5781 | 234.9199 | 10000000000 | 10000000000 | 39.9664 | 4.1956 | 40 | 10000000000 | 0 | 124.4094 | 40.0223 | 8.6786 | 40 | 90.2314 | 89.7358 | 48.8305 | 10000000000 | 89.9884 | 4.3594 | 90 | 95.1628 | 10000000000 | 89.9836 | 3.2928 | 90 | 95.8334 | 14.4909 | -19.959 | 53.301 | 53.84 | 0.85404
Log | 4236 | 35.3 | 2014-08-09 07:26 | C13EOAT_test | -0.0025 | 0.70903 | -0.37508 | 72.6914 | 284.3016 | 112.2971 | 1.4888 | -0.76047 | 4.1671 | 1.5 | 8.7847 | 22.5881 | 1.4341 | 0.0048271 | 167.4322 | 99.53 | 3.4713 | 103.0013 | 6.0539 | 103 | 105.008 | 103.9879 | 104 | 587.3777 | 17.6506 | 88.0376 | 79.3945 | 217.3875 | 216.643 | 388.2386 | 83.7161 | 6.9276 | 84 | 1799.794 | 3.7408 | 1800 | 25.1074 | 2.685 | 25 | 10000000000 | 34.7972 | 26.2109 | 179.9107 | 89.4848 | 89.9785 | 7.5278 | 90 | 10000000000 | 178.1051 | 183.5007 | 193.8047 | 181.8452 | 256.335 | 258.4536 | 236.0186 | 10000000000 | 10000000000 | 39.9887 | 4.2024 | 40 | 10000000000 | 0 | 124.3 | 40.0271 | 8.678 | 40 | 90.2164 | 89.6943 | 48.8737 | 10000000000 | 89.9969 | 4.359 | 90 | 95.2259 | 10000000000 | 89.9553 | 3.2943 | 90 | 95.8321 | 14.4898 | -20.1355 | 53.392 | 53.82 | 0.85407
Log | 4237 | 35.3083 | 2014-08-09 07:26 | C13EOAT_test | -0.0025 | 0.70903 | -0.37508 | 70.856 | 284.9731 | 114.1293 | 1.4962 | -0.7603 | 4.1671 | 1.5 | 8.7915 | 22.6121 | 1.4622 | 0.0048271 | 167.5725 | 99.53 | 3.451 | 102.981 | 6.055 | 103 | 105.2933 | 103.9778 | 104 | 586.2625 | 17.5532 | 88.1282 | 79.4443 | 217.3464 | 216.643 | 388.5823 | 83.7862 | 6.9311 | 84 | 1800.234 | 3.7396 | 1800 | 25.1285 | 2.6829 | 25 | 10000000000 | 34.7839 | 26.3427 | 179.9335 | 89.4477 | 90.0007 | 7.5248 | 90 | 10000000000 | 178.078 | 183.9072 | 193.9782 | 181.8294 | 255.2008 | 257.6144 | 234.9912 | 10000000000 | 10000000000 | 40.0472 | 4.1982 | 40 | 10000000000 | 0 | 124.3603 | 40.0188 | 8.6779 | 40 | 90.2208 | 89.7128 | 48.8689 | 10000000000 | 89.9633 | 4.3741 | 90 | 95.2056 | 10000000000 | 89.9668 | 3.295 | 90 | 95.8279 | 14.4909 | -20.0857 | 53.4147 | 53.81 | 0.85402
Log | 4238 | 35.3167 | 2014-08-09 07:27 | C13EOAT_test | -0.0025 | 0.70921 | -0.37508 | 77.077 | 284.7068 | 105.1569 | 1.4963 | -0.76027 | 4.1672 | 1.5 | 8.7598 | 22.5821 | 1.4525 | 0.0048271 | 167.6086 | 99.53 | 3.4452 | 102.9752 | 6.0563 | 103 | 105.1417 | 103.9959 | 104 | 585.1283 | 17.5102 | 88.1099 | 79.4988 | 217.3909 | 216.643 | 388.5823 | 83.8043 | 6.9343 | 84 | 1800.433 | 3.7391 | 1800 | 25.098 | 2.682 | 25 | 10000000000 | 34.7483 | 26.362 | 179.9455 | 89.4188 | 89.9331 | 7.5372 | 90 | 10000000000 | 178.0731 | 184.0426 | 193.7295 | 181.511 | 254.9612 | 257.6421 | 234.9137 | 10000000000 | 10000000000 | 40.0331 | 4.19 | 40 | 10000000000 | 0 | 124.3932 | 39.9978 | 8.6786 | 40 | 90.2169 | 89.7285 | 48.8678 | 10000000000 | 89.9631 | 4.3785 | 90 | 95.1802 | 10000000000 | 89.9727 | 3.2956 | 90 | 95.835 | 14.4909 | -20.0312 | 53.3178 | 53.8 | 0.85406
Log | 4239 | 35.325 | 2014-08-09 07:28 | C13EOAT_test | -0.0025 | 0.70874 | -0.37508 | 74.6189 | 284.8668 | 110.9572 | 1.5097 | -0.76034 | 4.1672 | 1.5 | 8.7552 | 22.6609 | 1.4696 | 0.0048271 | 167.6212 | 99.53 | 3.5052 | 103.0352 | 6.0525 | 103 | 105.2134 | 104.0089 | 104 | 581.3369 | 17.5359 | 88.0968 | 79.5244 | 217.4052 | 216.643 | 388.5823 | 83.8106 | 6.9372 | 84 | 1800.127 | 3.7396 | 1800 | 25.0753 | 2.6811 | 25 | 10000000000 | 34.7789 | 26.3993 | 179.9565 | 89.4362 | 89.9667 | 7.5338 | 90 | 10000000000 | 178.1068 | 183.8425 | 194.2262 | 181.6778 | 255.1602 | 257.4022 | 234.2106 | 10000000000 | 10000000000 | 40.048 | 4.1753 | 40 | 10000000000 | 0 | 124.3545 | 40.0012 | 8.6783 | 40 | 90.2226 | 89.7339 | 48.8489 | 10000000000 | 89.9839 | 4.3737 | 90 | 95.1855 | 10000000000 | 89.9783 | 3.2959 | 90 | 95.8376 | 14.4909 | -20.0056 | 53.3037 | 53.8 | 0.85407
Log | 4240 | 35.3333 | 2014-08-09 07:28 | C13EOAT_test | -0.0025 | 0.70922 | -0.37508 | 75.2182 | 284.5759 | 108.1078 | 1.5031 | -0.76026 | 4.1673 | 1.5 | 8.7192 | 22.6083 | 1.462 | 0.0048271 | 167.5399 | 99.53 | 3.4374 | 102.9674 | 6.057 | 103 | 105.2926 | 104.0044 | 104 | 577.1262 | 17.5812 | 88.0234 | 79.5165 | 217.4071 | 216.643 | 388.2386 | 83.77 | 6.9417 | 84 | 1800.239 | 3.7395 | 1800 | 25.0719 | 2.68 | 25 | 10000000000 | 34.7825 | 26.4401 | 179.9186 | 89.4607 | 89.9477 | 7.5388 | 90 | 10000000000 | 178.0466 | 184.1597 | 194.0767 | 181.2945 | 255.4278 | 257.822 | 233.9493 | 10000000000 | 10000000000 | 40.0704 | 4.1573 | 40 | 10000000000 | 0 | 124.2967 | 39.9943 | 8.6787 | 40 | 90.2172 | 89.7013 | 48.8483 | 10000000000 | 89.9892 | 4.3762 | 90 | 95.1877 | 10000000000 | 89.9593 | 3.2974 | 90 | 95.8443 | 14.4909 | -20.0135 | 53.194 | 53.8 | 0.85401
Log | 4241 | 35.3417 | 2014-08-09 07:28 | C13EOAT_test | -0.0025 | 0.70904 | -0.37508 | 78.3349 | 284.2565 | 106.0733 | 1.497 | -0.76042 | 4.1673 | 1.5 | 8.7184 | 22.6582 | 1.4863 | 0.0048271 | 167.5336 | 99.53 | 3.464 | 102.994 | 6.0569 | 103 | 105.2992 | 104.0152 | 104 | 577.1948 | 17.6521 | 88.03 | 79.5036 | 217.3652 | 216.643 | 388.2386 | 83.7668 | 6.9457 | 84 | 1800.208 | 3.7396 | 1800 | 25.0762 | 2.6788 | 25 | 10000000000 | 34.7611 | 26.3918 | 179.97 | 89.4468 | 89.9691 | 7.5375 | 90 | 10000000000 | 177.92 | 183.7731 | 193.8798 | 181.5393 | 255.4208 | 257.6181 | 234.7136 | 10000000000 | 10000000000 | 40.0793 | 4.1417 | 40 | 10000000000 | 0 | 124.3367 | 40.0018 | 8.6788 | 40 | 90.2363 | 89.7338 | 48.8428 | 10000000000 | 89.9921 | 4.3768 | 90 | 95.1918 | 10000000000 | 89.985 | 3.2973 | 90 | 95.835 | 14.4909 | -20.0264 | 53.1917 | 53.81 | 0.85407
Log | 4242 | 35.35 | 2014-08-09 07:29 | C13EOAT_test | -0.0025 | 0.70804 | -0.37508 | 75.5637 | 284.2509 | 113.5488 | 1.5055 | -0.76042 | 4.1673 | 1.5 | 8.719 | 22.5211 | 1.3447 | 0.0048271 | 167.8813 | 99.53 | 3.4646 | 102.9946 | 6.0565 | 103 | 105.3752 | 104.0121 | 104 | 583.0256 | 17.4688 | 88.2345 | 79.6468 | 217.3702 | 216.643 | 388.2386 | 83.9406 | 6.9464 | 84 | 1799.837 | 3.7401 | 1800 | 25.0806 | 2.6776 | 25 | 10000000000 | 34.7315 | 26.3058 | 179.9526 | 89.4442 | 89.9642 | 7.5406 | 90 | 10000000000 | 178.0141 | 184.1275 | 193.5643 | 181.3344 | 255.8704 | 258.1483 | 233.7201 | 10000000000 | 10000000000 | 40.0775 | 4.1212 | 40 | 10000000000 | 0 | 124.2838 | 39.9647 | 8.681 | 40 | 90.2394 | 89.7132 | 48.8716 | 10000000000 | 89.9817 | 4.383 | 90 | 95.1893 | 10000000000 | 89.9763 | 3.2981 | 90 | 95.83 | 14.4894 | -19.8832 | 53.1907 | 53.81 | 0.85406
Log | 4243 | 35.3583 | 2014-08-09 07:30 | C13EOAT_test | -0.0025 | 0.70883 | -0.37508 | 77.3453 | 284.2498 | 119.6085 | 1.5023 | -0.76032 | 4.1673 | 1.5 | 8.7197 | 22.4931 | 1.4117 | 0.0048271 | 167.613 | 99.53 | 3.4374 | 102.9674 | 6.0594 | 103 | 105.309 | 103.9768 | 104 | 588.9615 | 17.5388 | 88.1285 | 79.4844 | 217.3678 | 216.643 | 388.2386 | 83.8065 | 6.9507 | 84 | 1800.032 | 3.7398 | 1800 | 25.0463 | 2.6773 | 25 | 10000000000 | 34.738 | 26.3077 | 179.9319 | 89.4465 | 89.9501 | 7.545 | 90 | 10000000000 | 177.9926 | 184.1838 | 194.1859 | 181.9099 | 255.0353 | 257.3429 | 233.7952 | 10000000000 | 10000000000 | 40.0806 | 4.1039 | 40 | 10000000000 | 0 | 124.28 | 39.9683 | 8.6812 | 40 | 90.2222 | 89.7097 | 48.8552 | 10000000000 | 89.9806 | 4.3839 | 90 | 95.1854 | 10000000000 | 89.9659 | 3.2993 | 90 | 95.8267 | 14.4878 | -20.0455 | 53.1898 | 53.79 | 0.85407
Log | 4244 | 35.3667 | 2014-08-09 07:30 | C13EOAT_test | -0.0025 | 0.70929 | -0.37508 | 75.1664 | 284.6891 | 113.1158 | 1.4929 | -0.76048 | 4.1674 | 1.5 | 8.7563 | 22.5642 | 1.4554 | 0.0048271 | 167.4103 | 99.53 | 3.4849 | 103.0149 | 6.057 | 103 | 105.2588 | 103.9857 | 104 | 587.8425 | 17.5255 | 88.0381 | 79.3721 | 217.3692 | 216.643 | 388.2386 | 83.7051 | 6.9557 | 84 | 1799.107 | 3.741 | 1800 | 25.0554 | 2.6764 | 25 | 10000000000 | 34.7365 | 26.3939 | 179.981 | 89.4452 | 89.9974 | 7.5399 | 90 | 10000000000 | 178.0799 | 183.5096 | 193.6893 | 181.921 | 255.1264 | 257.8727 | 234.1658 | 10000000000 | 10000000000 | 40.0788 | 4.0868 | 40 | 10000000000 | 0 | 124.3012 | 40.0267 | 8.6785 | 40 | 90.225 | 89.7559 | 48.9003 | 10000000000 | 90.0075 | 4.3754 | 90 | 95.2017 | 10000000000 | 89.9905 | 3.2993 | 90 | 95.8274 | 14.4888 | -20.1578 | 53.3033 | 53.79 | 0.85395
Log | 4245 | 35.375 | 2014-08-09 07:30 | C13EOAT_test | -0.0025 | 0.70872 | -0.37508 | 76.6402 | 284.8753 | 103.1047 | 1.5007 | -0.76033 | 4.1674 | 1.5 | 8.7443 | 22.5947 | 1.3891 | 0.0048271 | 167.7749 | 99.53 | 3.4374 | 102.9674 | 6.0609 | 103 | 105.3225 | 104.0032 | 104 | 583.6302 | 17.4492 | 88.1869 | 79.588 | 217.4114 | 216.643 | 388.2386 | 83.8875 | 6.958 | 84 | 1800.712 | 3.7386 | 1800 | 25.0081 | 2.6768 | 25 | 10000000000 | 34.7697 | 26.404 | 179.9716 | 89.4379 | 89.964 | 7.5478 | 90 | 10000000000 | 178.1088 | 183.2579 | 193.6047 | 181.9659 | 255.0068 | 257.1014 | 233.7009 | 10000000000 | 10000000000 | 39.997 | 4.0828 | 40 | 10000000000 | 0 | 124.3295 | 40.0024 | 8.6793 | 40 | 90.2419 | 89.7297 | 48.8329 | 10000000000 | 89.9849 | 4.3841 | 90 | 95.199 | 10000000000 | 89.9858 | 3.2999 | 90 | 95.8207 | 14.488 | -19.9419 | 53.265 | 53.78 | 0.85406
Log | 4246 | 35.3834 | 2014-08-09 07:31 | C13EOAT_test | -0.0025 | 0.7091 | -0.37508 | 75.9924 | 285.0032 | 119.9271 | 1.4867 | -0.76035 | 4.1675 | 1.5 | 8.7569 | 22.5962 | 1.4346 | 0.0048271 | 167.7176 | 99.53 | 3.464 | 102.9939 | 6.061 | 103 | 105.4012 | 104.0197 | 104 | 584.5565 | 17.5001 | 88.1319 | 79.5857 | 217.3807 | 216.643 | 388.5823 | 83.8588 | 6.9607 | 84 | 1801.022 | 3.7382 | 1800 | 25.0145 | 2.6762 | 25 | 10000000000 | 34.7104 | 26.3477 | 179.9477 | 89.4262 | 89.9479 | 7.5536 | 90 | 10000000000 | 177.985 | 183.6754 | 193.9869 | 181.7303 | 255.4172 | 257.791 | 234.2066 | 10000000000 | 10000000000 | 39.9851 | 4.0858 | 40 | 10000000000 | 0 | 124.2695 | 39.9935 | 8.6794 | 40 | 90.2265 | 89.7212 | 48.8035 | 10000000000 | 89.9854 | 4.3859 | 90 | 95.1933 | 10000000000 | 89.9739 | 3.3009 | 90 | 95.8337 | 14.4884 | -19.9443 | 53.3043 | 53.77 | 0.85407
Log | 4247 | 35.3917 | 2014-08-09 07:32 | C13EOAT_test | -0.0025 | 0.70871 | -0.37508 | 77.0098 | 284.9993 | 107.5984 | 1.4955 | -0.76029 | 4.1675 | 1.5 | 8.7574 | 22.6612 | 1.4799 | 0.0048271 | 167.7574 | 99.53 | 3.4713 | 103.0013 | 6.0597 | 103 | 105.1562 | 104.0125 | 104 | 582.0021 | 17.5241 | 88.1377 | 79.6197 | 217.3683 | 216.643 | 388.5823 | 83.8787 | 6.9641 | 84 | 1800.714 | 3.7383 | 1800 | 25.0173 | 2.6761 | 25 | 10000000000 | 34.7064 | 26.4046 | 179.9675 | 89.4387 | 89.9502 | 7.5562 | 90 | 10000000000 | 178.1014 | 183.7965 | 193.9432 | 181.5616 | 255.1408 | 258.0814 | 233.9418 | 10000000000 | 10000000000 | 39.966 | 4.0945 | 40 | 10000000000 | 0 | 124.2609 | 40.0308 | 8.677 | 40 | 90.244 | 89.7235 | 48.8596 | 10000000000 | 89.9946 | 4.383 | 90 | 95.1848 | 10000000000 | 89.9837 | 3.3012 | 90 | 95.8404 | 14.4907 | -19.9103 | 53.3102 | 53.77 | 0.85408
Log | 4248 | 35.4 | 2014-08-09 07:32 | C13EOAT_test | -0.0025 | 0.70763 | -0.37508 | 78.0872 | 284.7032 | 116.9764 | 1.5001 | -0.76037 | 4.1676 | 1.5 | 8.7499 | 22.6955 | 1.4904 | 0.0048271 | 167.9047 | 99.53 | 3.4374 | 102.9674 | 6.0624 | 103 | 105.337 | 104.0081 | 104 | 578.7752 | 17.5064 | 88.2069 | 79.6978 | 217.3879 | 216.643 | 388.5823 | 83.9523 | 6.9653 | 84 | 1800.669 | 3.7385 | 1800 | 24.9845 | 2.6769 | 25 | 10000000000 | 34.7109 | 26.3311 | 179.9818 | 89.4396 | 89.9414 | 7.5602 | 90 | 10000000000 | 177.9353 | 183.5255 | 193.9502 | 181.4549 | 254.5222 | 256.8553 | 233.2913 | 10000000000 | 10000000000 | 39.9232 | 4.1043 | 40 | 10000000000 | 0 | 124.2214 | 40.0232 | 8.6769 | 40 | 90.2167 | 89.7652 | 48.8528 | 10000000000 | 89.9857 | 4.3878 | 90 | 95.2125 | 10000000000 | 89.9909 | 3.3014 | 90 | 95.8268 | 14.491 | -19.8322 | 53.2879 | 53.76 | 0.85408
Log | 4249 | 35.4083 | 2014-08-09 07:32 | C13EOAT_test | -0.0025 | 0.70903 | -0.37508 | 76.4664 | 283.8918 | 108.068 | 1.4912 | -0.76033 | 4.1676 | 1.5 | 8.7556 | 22.4499 | 1.313 | 0.0048271 | 167.4637 | 99.53 | 3.4781 | 103.0081 | 6.0603 | 103 | 105.2544 | 103.9982 | 104 | 581.6701 | 17.3363 | 88.0287 | 79.435 | 217.3918 | 216.643 | 388.5823 | 83.7319 | 6.9694 | 84 | 1800.959 | 3.738 | 1800 | 24.9879 | 2.6771 | 25 | 10000000000 | 34.6482 | 26.2989 | 179.9516 | 89.4696 | 89.9709 | 7.5577 | 90 | 10000000000 | 177.9112 | 183.2139 | 193.3511 | 181.6159 | 255.2791 | 257.7128 | 233.7084 | 10000000000 | 10000000000 | 39.9099 | 4.1269 | 40 | 10000000000 | 0 | 124.2505 | 40.0234 | 8.6761 | 40 | 90.2306 | 89.7211 | 48.8758 | 10000000000 | 90.0148 | 4.3771 | 90 | 95.2373 | 10000000000 | 89.9758 | 3.3028 | 90 | 95.8452 | 14.4909 | -20.095 | 53.3051 | 53.77 | 0.85408
Log | 4250 | 35.4167 | 2014-08-09 07:33 | C13EOAT_test | -0.0025 | 0.70872 | -0.37508 | 74.7284 | 284.2605 | 113.0408 | 1.489 | -0.76031 | 4.1676 | 1.5 | 8.7517 | 22.4901 | 1.3144 | 0.0048271 | 167.5098 | 99.53 | 3.4412 | 102.9712 | 6.0639 | 103 | 105.4348 | 103.9876 | 104 | 588.4095 | 17.5561 | 88.0702 | 79.4396 | 217.3355 | 216.643 | 388.5823 | 83.7549 | 6.9738 | 84 | 1800.148 | 3.7391 | 1800 | 24.9632 | 2.678 | 25 | 10000000000 | 34.6451 | 26.3223 | 179.9571 | 89.4557 | 89.963 | 7.5603 | 90 | 10000000000 | 178.0414 | 183.3004 | 193.7849 | 181.8213 | 255.5179 | 258.0103 | 233.7887 | 10000000000 | 10000000000 | 39.9079 | 4.1455 | 40 | 10000000000 | 0 | 124.1869 | 39.989 | 8.6774 | 40 | 90.2357 | 89.7213 | 48.8672 | 10000000000 | 90.0137 | 4.376 | 90 | 95.2394 | 10000000000 | 89.9785 | 3.3033 | 90 | 95.8492 | 14.49 | -20.0904 | 53.2914 | 53.76 | 0.85408
Log | 4251 | 35.425 | 2014-08-09 07:34 | C13EOAT_test | -0.0025 | 0.70795 | -0.37508 | 75.465 | 284.3299 | 111.642 | 1.5355 | -0.76025 | 4.1677 | 1.5 | 8.7596 | 22.4902 | 1.3178 | 0.0048271 | 167.7339 | 99.53 | 3.4354 | 102.9654 | 6.0666 | 103 | 105.0754 | 103.9708 | 104 | 588.7244 | 17.5176 | 88.1762 | 79.5578 | 217.3629 | 216.643 | 388.2386 | 83.867 | 6.9777 | 84 | 1799.937 | 3.7394 | 1800 | 24.9625 | 2.6784 | 25 | 10000000000 | 34.6039 | 26.3776 | 179.9814 | 89.4594 | 89.998 | 7.5555 | 90 | 10000000000 | 178.0646 | 183.2502 | 193.6868 | 181.9941 | 255.4303 | 257.5663 | 234.2861 | 10000000000 | 10000000000 | 39.9455 | 4.1586 | 40 | 10000000000 | 0 | 124.194 | 40.0134 | 8.6754 | 40 | 90.2436 | 89.7378 | 48.8613 | 10000000000 | 89.994 | 4.381 | 90 | 95.1806 | 10000000000 | 89.9907 | 3.3034 | 90 | 95.8476 | 14.4882 | -19.9722 | 53.3122 | 53.76 | 0.85408
Log | 4252 | 35.4334 | 2014-08-09 07:34 | C13EOAT_test | -0.0025 | 0.70908 | -0.37508 | 74.8582 | 284.7261 | 114.8617 | 1.4963 | -0.76027 | 4.1677 | 1.5 | 8.7453 | 22.6587 | 1.4865 | 0.0048271 | 167.6011 | 99.53 | 3.4849 | 103.0149 | 6.063 | 103 | 105.1248 | 103.9834 | 104 | 587.236 | 17.6395 | 88.1223 | 79.4788 | 217.4051 | 216.643 | 388.5823 | 83.8005 | 6.982 | 84 | 1800.406 | 3.7386 | 1800 | 24.9799 | 2.6784 | 25 | 10000000000 | 34.629 | 26.4051 | 179.9518 | 89.5064 | 90.0049 | 7.5538 | 90 | 10000000000 | 178.0746 | 183.5777 | 193.4771 | 182.28 | 254.9821 | 257.0621 | 233.9237 | 10000000000 | 10000000000 | 39.9755 | 4.1654 | 40 | 10000000000 | 0 | 124.3045 | 40.0114 | 8.6746 | 40 | 90.2478 | 89.704 | 48.8392 | 10000000000 | 90.009 | 4.3715 | 90 | 95.2287 | 10000000000 | 89.9759 | 3.3042 | 90 | 95.8393 | 14.4909 | -20.0512 | 53.2737 | 53.74 | 0.85408
Log | 4253 | 35.4417 | 2014-08-09 07:35 | C13EOAT_test | -0.0025 | 0.70912 | -0.37508 | 77.7626 | 284.6532 | 109.8883 | 1.4852 | -0.76017 | 4.1677 | 1.5 | 8.7799 | 22.6612 | 1.4864 | 0.0048271 | 167.865 | 99.53 | 3.4284 | 102.9584 | 6.0674 | 103 | 105.2303 | 104.0052 | 104 | 581.9877 | 17.6522 | 88.2251 | 79.6399 | 217.3649 | 216.643 | 388.5823 | 83.9325 | 6.9848 | 84 | 1800.446 | 3.7386 | 1800 | 24.975 | 2.6789 | 25 | 10000000000 | 34.6409 | 26.3888 | 179.9899 | 89.4832 | 90.0174 | 7.5517 | 90 | 10000000000 | 177.9845 | 183.821 | 194.088 | 182.347 | 254.6979 | 256.8106 | 233.9457 | 10000000000 | 10000000000 | 39.975 | 4.1728 | 40 | 10000000000 | 0 | 124.4469 | 40.032 | 8.6722 | 40 | 90.2657 | 89.7242 | 48.7835 | 10000000000 | 90 | 4.3706 | 90 | 95.2362 | 10000000000 | 89.9949 | 3.3038 | 90 | 95.8368 | 14.4907 | -19.8901 | 53.3787 | 53.75 | 0.85408
Log | 4254 | 35.45 | 2014-08-09 07:35 | C13EOAT_test | -0.0025 | 0.70919 | -0.37508 | 75.8653 | 284.2851 | 117.3399 | 1.4986 | -0.76047 | 4.1678 | 1.5 | 8.7864 | 22.6324 | 1.4399 | 0.0048271 | 167.4668 | 99.53 | 3.4849 | 103.0149 | 6.0645 | 103 | 105.2357 | 103.9979 | 104 | 580.3758 | 17.4963 | 88.0197 | 79.4471 | 217.3887 | 216.643 | 388.5823 | 83.7334 | 6.9884 | 84 | 1799.446 | 3.7401 | 1800 | 24.965 | 2.6793 | 25 | 10000000000 | 34.6539 | 26.4037 | 179.9846 | 89.5107 | 89.9994 | 7.554 | 90 | 10000000000 | 177.9234 | 183.4526 | 194.1463 | 181.9882 | 255.3525 | 257.5915 | 234.9413 | 10000000000 | 10000000000 | 40.0062 | 4.1721 | 40 | 10000000000 | 0 | 124.6004 | 40.0314 | 8.671 | 40 | 90.2545 | 89.7301 | 48.8243 | 10000000000 | 90.0239 | 4.357 | 90 | 95.2369 | 10000000000 | 89.9923 | 3.3038 | 90 | 95.8409 | 14.4915 | -20.0829 | 53.4002 | 53.74 | 0.85408
Log | 4255 | 35.4583 | 2014-08-09 07:36 | C13EOAT_test | -0.0025 | 0.70938 | -0.37508 | 74.8344 | 284.1847 | 106.0655 | 1.5017 | -0.76024 | 4.1678 | 1.5 | 8.7937 | 22.6089 | 1.4143 | 0.0048271 | 167.7195 | 99.53 | 3.4517 | 102.9817 | 6.0667 | 103 | 105.2034 | 104.0121 | 104 | 578.0471 | 17.5487 | 88.1174 | 79.6021 | 217.3729 | 216.643 | 388.5823 | 83.8598 | 6.9893 | 84 | 1800.37 | 3.7387 | 1800 | 24.9895 | 2.6789 | 25 | 10000000000 | 34.6677 | 26.4834 | 180.0045 | 89.5138 | 90.0139 | 7.5507 | 90 | 10000000000 | 177.9354 | 183.2634 | 193.4242 | 181.5948 | 255.4292 | 257.3762 | 234.9333 | 10000000000 | 10000000000 | 40.0319 | 4.1707 | 40 | 10000000000 | 0 | 124.7016 | 40.0444 | 8.6691 | 40 | 90.2711 | 89.7335 | 48.8599 | 10000000000 | 90.0136 | 4.3553 | 90 | 95.2341 | 10000000000 | 90.0023 | 3.3033 | 90 | 95.8503 | 14.4909 | -19.9279 | 53.4214 | 53.74 | 0.85408
Log | 4256 | 35.4667 | 2014-08-09 07:36 | C13EOAT_test | -0.0025 | 0.70872 | -0.37508 | 75.4511 | 284.2725 | 110.9094 | 1.5139 | -0.76023 | 4.1678 | 1.5 | 8.7808 | 22.558 | 1.3461 | 0.0048271 | 167.8028 | 99.53 | 3.471 | 103.0009 | 6.0662 | 103 | 105.2253 | 103.9928 | 104 | 581.8926 | 17.613 | 88.1974 | 79.6053 | 217.3834 | 216.643 | 388.5823 | 83.9014 | 6.9921 | 84 | 1799.596 | 3.7399 | 1800 | 25 | 2.6785 | 25 | 10000000000 | 34.6786 | 26.574 | 180.0382 | 89.5086 | 90.0293 | 7.5467 | 90 | 10000000000 | 177.9961 | 183.5116 | 193.614 | 182.0361 | 255.5163 | 257.5371 | 234.8577 | 10000000000 | 10000000000 | 40.0688 | 4.1612 | 40 | 10000000000 | 0 | 124.7209 | 40.039 | 8.6684 | 40 | 90.2582 | 89.78 | 48.7743 | 10000000000 | 90.0313 | 4.3443 | 90 | 95.2283 | 10000000000 | 90.0191 | 3.3027 | 90 | 95.8343 | 14.49 | -19.9247 | 53.3801 | 53.74 | 0.85408
Log | 4257 | 35.475 | 2014-08-09 07:36 | C13EOAT_test | -0.0025 | 0.70926 | -0.37508 | 80.5749 | 284.6228 | 105.6374 | 1.4954 | -0.76024 | 4.1679 | 1.5 | 8.789 | 22.6208 | 1.4302 | 0.0048271 | 167.7055 | 99.53 | 3.4917 | 103.0217 | 6.0643 | 103 | 105.1123 | 104.0015 | 104 | 585.945 | 17.5902 | 88.1475 | 79.558 | 217.3672 | 216.643 | 388.2386 | 83.8528 | 6.9942 | 84 | 1800.165 | 3.7391 | 1800 | 25.0468 | 2.6773 | 25 | 10000000000 | 34.6963 | 26.4727 | 180.0323 | 89.5124 | 90.0257 | 7.5453 | 90 | 10000000000 | 178.112 | 183.6925 | 193.5329 | 181.8739 | 255.7734 | 257.6837 | 235.4233 | 10000000000 | 10000000000 | 40.0762 | 4.1453 | 40 | 10000000000 | 0 | 124.8667 | 40.0423 | 8.6674 | 40 | 90.2751 | 89.7572 | 48.8042 | 10000000000 | 90.0134 | 4.3447 | 90 | 95.2183 | 10000000000 | 90.0162 | 3.3024 | 90 | 95.816 | 14.4855 | -19.9719 | 53.3968 | 53.72 | 0.85408
Log | 4258 | 35.4834 | 2014-08-09 07:37 | C13EOAT_test | -0.0025 | 0.70906 | -0.37508 | 81.4881 | 284.6014 | 117.9689 | 1.505 | -0.7604 | 4.1679 | 1.5 | 8.7814 | 22.6897 | 1.5153 | 0.0048271 | 167.6353 | 99.5263 | 3.451 | 102.9772 | 6.0675 | 103 | 105.1262 | 103.9852 | 104 | 587.2122 | 17.6542 | 88.1378 | 79.4975 | 217.4133 | 216.643 | 388.2386 | 83.8176 | 6.995 | 84 | 1799.559 | 3.7399 | 1800 | 25.0307 | 2.6771 | 25 | 10000000000 | 34.7581 | 26.4739 | 179.9991 | 89.5188 | 90.0446 | 7.5401 | 90 | 10000000000 | 178.1924 | 183.3774 | 193.9671 | 182.0553 | 256.2939 | 259.0316 | 235.6532 | 10000000000 | 10000000000 | 40.0654 | 4.1326 | 40 | 10000000000 | 0 | 124.8551 | 40.0474 | 8.6662 | 40 | 90.2716 | 89.7275 | 48.7493 | 10000000000 | 89.9868 | 4.3522 | 90 | 95.1742 | 10000000000 | 89.9995 | 3.3024 | 90 | 95.8087 | 14.4909 | -20.0288 | 53.3839 | 53.73 | 0.85408
Log | 4259 | 35.4917 | 2014-08-09 07:38 | C13EOAT_test | -0.0025 | 0.70903 | -0.37508 | 75.699 | 284.0079 | 114.272 | 1.4965 | -0.76032 | 4.1679 | 1.5 | 8.7855 | 22.5385 | 1.4744 | 0.0048271 | 167.7621 | 99.5258 | 3.5052 | 103.031 | 6.0644 | 103 | 105.4038 | 103.984 | 104 | 585.6039 | 17.5156 | 88.2163 | 79.5458 | 217.4201 | 216.643 | 388.5823 | 83.881 | 6.9982 | 84 | 1800.438 | 3.7385 | 1800 | 25.0663 | 2.6756 | 25 | 10000000000 | 34.743 | 26.5463 | 180.035 | 89.5088 | 90.0427 | 7.5379 | 90 | 10000000000 | 178.193 | 183.1003 | 193.138 | 181.9645 | 256.1139 | 258.4362 | 235.2826 | 10000000000 | 10000000000 | 40.0612 | 4.1183 | 40 | 10000000000 | 0 | 124.8971 | 40.017 | 8.6667 | 40 | 90.2799 | 89.755 | 48.7556 | 10000000000 | 90.0081 | 4.3423 | 90 | 95.2103 | 10000000000 | 90.0175 | 3.3018 | 90 | 95.8164 | 14.4848 | -19.98 | 53.3847 | 53.7 | 0.85408
Log | 4260 | 35.5 | 2014-08-09 07:38 | C13EOAT_test | -0.0025 | 0.70933 | -0.37508 | 77.1269 | 284.2038 | 109.0406 | 1.4988 | -0.76015 | 4.168 | 1.5 | 8.7919 | 22.6471 | 1.4564 | 0.0048271 | 167.8472 | 99.53 | 3.4578 | 102.9878 | 6.066 | 103 | 105.2813 | 103.9971 | 104 | 583.2363 | 17.6226 | 88.2222 | 79.625 | 217.3663 | 216.643 | 388.5823 | 83.9236 | 6.999 | 84 | 1800.054 | 3.739 | 1800 | 25.0613 | 2.6749 | 25 | 10000000000 | 34.7215 | 26.4717 | 180.045 | 89.5079 | 90.0483 | 7.535 | 90 | 10000000000 | 178.1502 | 183.0279 | 193.7469 | 181.9047 | 255.1637 | 257.0645 | 234.4814 | 10000000000 | 10000000000 | 40.0463 | 4.1035 | 40 | 10000000000 | 0 | 124.97 | 40.0417 | 8.6644 | 40 | 90.2776 | 89.7674 | 48.7332 | 10000000000 | 89.9857 | 4.3501 | 90 | 95.2348 | 10000000000 | 90.0225 | 3.3011 | 90 | 95.8308 | 14.4897 | -19.905 | 53.4138 | 53.71 | 0.85403
Log | 4261 | 35.5083 | 2014-08-09 07:38 | C13EOAT_test | -0.0025 | 0.7083 | -0.37508 | 76.9139 | 284.7127 | 116.8102 | 1.5003 | -0.76032 | 4.168 | 1.5 | 8.8218 | 22.6611 | 1.471 | 0.0048271 | 167.8915 | 99.5299 | 3.4442 | 102.9741 | 6.0677 | 103 | 105.2999 | 104.0034 | 104 | 583.4329 | 17.4544 | 88.2217 | 79.6698 | 217.3626 | 216.643 | 388.2386 | 83.9457 | 7.0011 | 84 | 1800.138 | 3.739 | 1800 | 25.0633 | 2.6739 | 25 | 10000000000 | 34.7163 | 26.6254 | 180.062 | 89.4972 | 90.0163 | 7.5382 | 90 | 10000000000 | 178.1086 | 183.4413 | 193.7154 | 181.6132 | 255.2773 | 257.5111 | 234.6523 | 10000000000 | 10000000000 | 40.0405 | 4.0906 | 40 | 10000000000 | 0 | 124.9894 | 40.0331 | 8.6642 | 40 | 90.2683 | 89.7937 | 48.7529 | 10000000000 | 90.0008 | 4.345 | 90 | 95.2174 | 10000000000 | 90.031 | 3.3 | 90 | 95.8353 | 14.4909 | -19.8601 | 53.5072 | 53.7 | 0.85407
Log | 4262 | 35.5167 | 2014-08-09 07:39 | C13EOAT_test | -0.0025 | 0.70904 | -0.37508 | 75.6259 | 284.4981 | 113.1164 | 1.4963 | -0.76029 | 4.1681 | 1.5 | 8.8188 | 22.6612 | 1.4865 | 0.0048271 | 167.8588 | 99.53 | 3.512 | 103.042 | 6.0629 | 103 | 105.315 | 104.0076 | 104 | 578.2286 | 17.5365 | 88.1815 | 79.6773 | 217.4261 | 216.643 | 388.2386 | 83.9294 | 7.003 | 84 | 1799.934 | 3.7392 | 1800 | 25.0802 | 2.6725 | 25 | 10000000000 | 34.7518 | 26.6032 | 180.0581 | 89.4999 | 90.036 | 7.5332 | 90 | 10000000000 | 178.113 | 183.3631 | 193.3309 | 181.6585 | 255.288 | 258.0755 | 234.4977 | 10000000000 | 10000000000 | 40.0445 | 4.0886 | 40 | 10000000000 | 0 | 125.0793 | 40.0268 | 8.6644 | 40 | 90.2925 | 89.7655 | 48.794 | 10000000000 | 90.0057 | 4.3432 | 90 | 95.2042 | 10000000000 | 90.029 | 3.2998 | 90 | 95.8304 | 14.4909 | -19.8527 | 53.4981 | 53.7 | 0.85408
Log | 4263 | 35.525 | 2014-08-09 07:40 | C13EOAT_test | -0.0025 | 0.70904 | -0.37508 | 75.2855 | 284.3175 | 116.7378 | 1.4944 | -0.76038 | 4.1681 | 1.5 | 8.8194 | 22.6495 | 1.4648 | 0.0048271 | 167.7262 | 99.5295 | 3.4578 | 102.9873 | 6.0663 | 103 | 105.2556 | 104.012 | 104 | 579.9649 | 17.6427 | 88.131 | 79.5952 | 217.3425 | 216.643 | 388.5823 | 83.8631 | 7.0048 | 84 | 1799.68 | 3.7396 | 1800 | 25.0935 | 2.6711 | 25 | 10000000000 | 34.7607 | 26.5234 | 180.0103 | 89.5021 | 90.018 | 7.5341 | 90 | 10000000000 | 177.985 | 183.8175 | 193.6543 | 181.7384 | 256.0024 | 258.4013 | 233.7184 | 10000000000 | 10000000000 | 40.0067 | 4.0871 | 40 | 10000000000 | 0 | 125.0278 | 39.9832 | 8.6668 | 40 | 90.2661 | 89.7442 | 48.7522 | 10000000000 | 89.9896 | 4.3503 | 90 | 95.2315 | 10000000000 | 90.0051 | 3.3001 | 90 | 95.8359 | 14.4909 | -19.9344 | 53.4997 | 53.69 | 0.85408
Log | 4264 | 35.5333 | 2014-08-09 07:40 | C13EOAT_test | -0.0025 | 0.70617 | -0.37508 | 76.8338 | 284.1616 | 112.0486 | 1.4733 | -0.76029 | 4.1682 | 1.5 | 8.8212 | 22.5192 | 1.4048 | 0.0048271 | 168.3822 | 99.5211 | 3.4849 | 103.0059 | 6.066 | 103 | 105.2379 | 104.0014 | 104 | 586.0739 | 17.6512 | 88.488 | 79.8942 | 217.3525 | 216.643 | 388.5823 | 84.1911 | 7.0055 | 84 | 1800.362 | 3.7386 | 1800 | 25.0924 | 2.67 | 25 | 10000000000 | 34.7687 | 26.5286 | 180.0604 | 89.509 | 90.0222 | 7.5319 | 90 | 10000000000 | 178.0962 | 183.2964 | 193.3417 | 181.6483 | 255.2727 | 257.4733 | 234.6891 | 10000000000 | 10000000000 | 40.0169 | 4.0891 | 40 | 10000000000 | 0 | 125.0391 | 39.9648 | 8.6681 | 40 | 90.2788 | 89.7816 | 48.7075 | 10000000000 | 89.971 | 4.359 | 90 | 95.2104 | 10000000000 | 90.0302 | 3.2988 | 90 | 95.8256 | 14.488 | -19.6269 | 53.4997 | 53.68 | 0.85407
Log | 4265 | 35.5417 | 2014-08-09 07:40 | C13EOAT_test | -0.0025 | 0.70904 | -0.37508 | 76.1067 | 284.2848 | 110.805 | 1.4976 | -0.76038 | 4.1682 | 1.5 | 8.8192 | 22.4919 | 1.3898 | 0.0048271 | 167.8987 | 99.5251 | 3.4512 | 102.9762 | 6.0675 | 103 | 105.3015 | 103.9942 | 104 | 586.6085 | 17.4739 | 88.275 | 79.6236 | 217.3621 | 216.643 | 388.2386 | 83.9493 | 7.0062 | 84 | 1799.911 | 3.7394 | 1800 | 25.0759 | 2.6691 | 25 | 10000000000 | 34.7257 | 26.5218 | 180.0084 | 89.512 | 90.0215 | 7.5301 | 90 | 10000000000 | 178.0549 | 183.557 | 193.7167 | 182.1 | 254.9531 | 257.4509 | 233.7898 | 10000000000 | 10000000000 | 39.989 | 4.0907 | 40 | 10000000000 | 0 | 125.0741 | 40.0021 | 8.6666 | 40 | 90.2771 | 89.7313 | 48.7812 | 10000000000 | 89.9896 | 4.3538 | 90 | 95.1135 | 10000000000 | 90.0042 | 3.2991 | 90 | 95.828 | 14.4909 | -19.9014 | 53.4992 | 53.71 | 0.85407
Log | 4266 | 35.55 | 2014-08-09 07:41 | C13EOAT_test | -0.0025 | 0.70904 | -0.37508 | 76.7374 | 284.3294 | 113.7814 | 1.492 | -0.76029 | 4.1682 | 1.5 | 8.786 | 22.6608 | 1.4616 | 0.0048271 | 167.909 | 99.5262 | 3.4374 | 102.9636 | 6.0702 | 103 | 105.1828 | 104.0013 | 104 | 585.283 | 17.5883 | 88.2738 | 79.6351 | 217.36 | 216.643 | 388.2386 | 83.9545 | 7.0069 | 84 | 1800.074 | 3.7391 | 1800 | 25.0778 | 2.6678 | 25 | 10000000000 | 34.7564 | 26.5854 | 180.0215 | 89.5011 | 90.0201 | 7.5284 | 90 | 10000000000 | 178.002 | 183.2225 | 193.6559 | 182.35 | 254.9277 | 257.6378 | 233.2367 | 10000000000 | 10000000000 | 39.9791 | 4.0956 | 40 | 10000000000 | 0 | 125.1239 | 39.9863 | 8.6673 | 40 | 90.2727 | 89.7488 | 48.782 | 10000000000 | 89.9891 | 4.3566 | 90 | 95.2184 | 10000000000 | 90.0107 | 3.2986 | 90 | 95.8299 | 14.4909 | -19.8911 | 53.398 | 53.69 | 0.85408
Log | 4267 | 35.5583 | 2014-08-09 07:41 | C13EOAT_test | -0.0025 | 0.70927 | -0.37508 | 74.7631 | 284.3722 | 110.5066 | 1.4973 | -0.7603 | 4.1683 | 1.5 | 8.7836 | 22.5947 | 1.4059 | 0.0048271 | 168.0027 | 99.53 | 3.4985 | 103.0284 | 6.0665 | 103 | 105.3136 | 104.0068 | 104 | 582.8986 | 17.3398 | 88.2826 | 79.7201 | 217.3912 | 216.643 | 388.2386 | 84.0014 | 7.0067 | 84 | 1800.208 | 3.739 | 1800 | 25.1063 | 2.6658 | 25 | 10000000000 | 34.8076 | 26.5903 | 180.0269 | 89.4953 | 90.0109 | 7.5282 | 90 | 10000000000 | 178.0559 | 183.3801 | 193.7166 | 181.9362 | 255.6185 | 258.5208 | 233.9157 | 10000000000 | 10000000000 | 39.9592 | 4.1035 | 40 | 10000000000 | 0 | 125.1296 | 40.0162 | 8.666 | 40 | 90.277 | 89.7499 | 48.7967 | 10000000000 | 90.006 | 4.351 | 90 | 95.235 | 10000000000 | 90.0135 | 3.2979 | 90 | 95.8383 | 14.4909 | -19.8099 | 53.3905 | 53.69 | 0.85408
Log | 4268 | 35.5667 | 2014-08-09 07:42 | C13EOAT_test | -0.0025 | 0.70954 | -0.37508 | 74.098 | 285.1083 | 110.9751 | 1.5018 | -0.7603 | 4.1683 | 1.5 | 8.7855 | 22.6522 | 1.4669 | 0.0048271 | 167.9667 | 99.53 | 3.4368 | 102.9668 | 6.0705 | 103 | 105.1468 | 104.0113 | 104 | 578.3267 | 17.3351 | 88.2323 | 79.7344 | 217.3258 | 216.643 | 388.2386 | 83.9834 | 7.0055 | 84 | 1799.977 | 3.7394 | 1800 | 25.1086 | 2.6642 | 25 | 10000000000 | 34.7944 | 26.5711 | 180.0025 | 89.4821 | 90.0057 | 7.5278 | 90 | 10000000000 | 178.095 | 183.7043 | 193.9224 | 181.5928 | 255.665 | 257.6098 | 233.5773 | 10000000000 | 10000000000 | 39.9716 | 4.1135 | 40 | 10000000000 | 0 | 125.123 | 40.0067 | 8.6665 | 40 | 90.2713 | 89.7312 | 48.8474 | 10000000000 | 89.995 | 4.3577 | 90 | 95.2046 | 10000000000 | 90.0013 | 3.2975 | 90 | 95.8412 | 14.4909 | -19.7956 | 53.3963 | 53.68 | 0.85408
Log | 4269 | 35.575 | 2014-08-09 07:42 | C13EOAT_test | -0.0025 | 0.70935 | -0.37508 | 75.4329 | 284.7178 | 110.1579 | 1.4953 | -0.76033 | 4.1683 | 1.5 | 8.7843 | 22.6552 | 1.4832 | 0.0048271 | 167.9035 | 99.53 | 3.449 | 102.979 | 6.071 | 103 | 105.2454 | 104.0071 | 104 | 577.1802 | 17.4676 | 88.205 | 79.6985 | 217.3916 | 216.643 | 388.2386 | 83.9518 | 7.006 | 84 | 1800.074 | 3.7392 | 1800 | 25.1469 | 2.6615 | 25 | 10000000000 | 34.811 | 26.5453 | 180.0629 | 89.4768 | 90.0146 | 7.5253 | 90 | 10000000000 | 178.1406 | 183.4731 | 193.6359 | 181.3563 | 256.0853 | 258.4732 | 234.2358 | 10000000000 | 10000000000 | 39.9614 | 4.124 | 40 | 10000000000 | 0 | 125.192 | 39.9736 | 8.6686 | 40 | 90.2861 | 89.7768 | 48.8174 | 10000000000 | 89.9756 | 4.3668 | 90 | 95.1834 | 10000000000 | 90.0315 | 3.2963 | 90 | 95.842 | 14.4905 | -19.8315 | 53.3919 | 53.68 | 0.85408
Log | 4270 | 35.5834 | 2014-08-09 07:43 | C13EOAT_test | -0.0025 | 0.70913 | -0.37508 | 76.2517 | 284.644 | 111.4678 | 1.5 | -0.76038 | 4.1684 | 1.5 | 8.8107 | 22.5923 | 1.3913 | 0.0048271 | 168.1089 | 99.53 | 3.4713 | 103.0013 | 6.0692 | 103 | 105.2993 | 104.0068 | 104 | 581.7833 | 17.6355 | 88.3516 | 79.7573 | 217.3717 | 216.643 | 388.2386 | 84.0545 | 7.0044 | 84 | 1799.5 | 3.7401 | 1800 | 25.1573 | 2.6591 | 25 | 10000000000 | 34.8192 | 26.5087 | 180.0398 | 89.4883 | 90.0271 | 7.5223 | 90 | 10000000000 | 178.1231 | 183.511 | 194.0868 | 181.7374 | 255.0163 | 257.6565 | 234.0803 | 10000000000 | 10000000000 | 39.9476 | 4.1421 | 40 | 10000000000 | 0 | 125.2418 | 39.9667 | 8.6699 | 40 | 90.2716 | 89.7681 | 48.8691 | 10000000000 | 90.0207 | 4.3536 | 90 | 95.2203 | 10000000000 | 90.0199 | 3.296 | 90 | 95.8232 | 14.4883 | -19.7726 | 53.4683 | 53.67 | 0.85408
Log | 4271 | 35.5917 | 2014-08-09 07:44 | C13EOAT_test | -0.0025 | 0.70905 | -0.37508 | 76.0931 | 284.2505 | 103.281 | 1.5004 | -0.76037 | 4.1684 | 1.5 | 8.8219 | 22.663 | 1.4869 | 0.0048271 | 167.5618 | 99.53 | 3.4374 | 102.9674 | 6.0727 | 103 | 105.3021 | 103.9982 | 104 | 586.3216 | 17.6541 | 88.0878 | 79.474 | 217.356 | 216.643 | 388.2386 | 83.7809 | 7.0056 | 84 | 1800.345 | 3.7389 | 1800 | 25.1803 | 2.656 | 25 | 10000000000 | 34.8818 | 26.531 | 180.0526 | 89.4809 | 90.0167 | 7.5231 | 90 | 10000000000 | 178.1456 | 184.0142 | 193.9111 | 181.9292 | 255.4359 | 257.7888 | 233.5496 | 10000000000 | 10000000000 | 39.9292 | 4.1542 | 40 | 10000000000 | 0 | 125.1798 | 39.9652 | 8.6708 | 40 | 90.28 | 89.7725 | 48.7417 | 10000000000 | 89.9844 | 4.3678 | 90 | 95.1915 | 10000000000 | 90.0263 | 3.295 | 90 | 95.8065 | 14.4859 | -20.056 | 53.4979 | 53.66 | 0.85408
Log | 4272 | 35.6 | 2014-08-09 07:44 | C13EOAT_test | -0.0025 | 0.7092 | -0.37508 | 74.1018 | 284.7035 | 116.7383 | 1.4892 | -0.76037 | 4.1685 | 1.5 | 8.8228 | 22.5069 | 1.4127 | 0.0048271 | 167.7598 | 99.53 | 3.4713 | 103.0013 | 6.0715 | 103 | 105.0982 | 103.9824 | 104 | 588.1534 | 17.4974 | 88.1998 | 79.56 | 217.3325 | 216.643 | 388.2386 | 83.8799 | 7.0077 | 84 | 1799.676 | 3.74 | 1800 | 25.173 | 2.6535 | 25 | 10000000000 | 34.8273 | 26.5001 | 180.03 | 89.4644 | 90.0065 | 7.5239 | 90 | 10000000000 | 178.009 | 183.5101 | 193.9532 | 181.9574 | 255.7379 | 257.5757 | 234.1467 | 10000000000 | 10000000000 | 39.9662 | 4.1656 | 40 | 10000000000 | 0 | 125.0357 | 39.9924 | 8.6702 | 40 | 90.2796 | 89.7505 | 48.6801 | 10000000000 | 89.9727 | 4.3738 | 90 | 95.1737 | 10000000000 | 90.015 | 3.2948 | 90 | 95.8203 | 14.4847 | -19.97 | 53.4986 | 53.66 | 0.85408
Log | 4273 | 35.6083 | 2014-08-09 07:44 | C13EOAT_test | -0.0025 | 0.70903 | -0.37508 | 73.7532 | 284.252 | 108.7339 | 1.4903 | -0.76034 | 4.1685 | 1.5 | 8.7848 | 22.542 | 1.3974 | 0.0048271 | 168.0219 | 99.53 | 3.4239 | 102.9539 | 6.0754 | 103 | 105.1523 | 104.001 | 104 | 586.7678 | 17.1791 | 88.298 | 79.7238 | 217.3893 | 216.643 | 388.2386 | 84.0109 | 7.0091 | 84 | 1800.19 | 3.7391 | 1800 | 25.1545 | 2.6513 | 25 | 10000000000 | 34.8683 | 26.5662 | 180.0573 | 89.4626 | 90.0012 | 7.5247 | 90 | 10000000000 | 178.0391 | 183.9135 | 193.7115 | 182.1872 | 255.3008 | 257.3077 | 233.7984 | 10000000000 | 10000000000 | 39.9468 | 4.1776 | 40 | 10000000000 | 0 | 124.9909 | 39.9873 | 8.671 | 40 | 90.2872 | 89.7701 | 48.6376 | 10000000000 | 89.9709 | 4.3778 | 90 | 95.2041 | 10000000000 | 90.0287 | 3.2937 | 90 | 95.8243 | 14.4849 | -19.8062 | 53.3829 | 53.66 | 0.85408
Log | 4274 | 35.6167 | 2014-08-09 07:45 | C13EOAT_test | -0.0025 | 0.70907 | -0.37508 | 75.2608 | 284.6288 | 110.6393 | 1.4971 | -0.76035 | 4.1686 | 1.5 | 8.7847 | 22.6261 | 1.4464 | 0.0048271 | 167.7303 | 99.53 | 3.4374 | 102.9674 | 6.0762 | 103 | 105.0667 | 104.0091 | 104 | 583.5001 | 17.3338 | 88.1371 | 79.5932 | 217.3667 | 216.643 | 388.2386 | 83.8651 | 7.0094 | 84 | 1799.859 | 3.7397 | 1800 | 25.1397 | 2.6493 | 25 | 10000000000 | 34.8484 | 26.6819 | 179.9982 | 89.4677 | 90.0094 | 7.5233 | 90 | 10000000000 | 177.9558 | 183.5827 | 194.0534 | 182.1502 | 254.9687 | 256.959 | 233.9184 | 10000000000 | 10000000000 | 39.9842 | 4.1803 | 40 | 10000000000 | 0 | 124.8392 | 39.9735 | 8.6723 | 40 | 90.2773 | 89.7209 | 48.6069 | 10000000000 | 89.9918 | 4.3727 | 90 | 95.2011 | 10000000000 | 89.9991 | 3.2939 | 90 | 95.8368 | 14.4887 | -19.9368 | 53.3899 | 53.65 | 0.85408
Log | 4275 | 35.625 | 2014-08-09 07:46 | C13EOAT_test | -0.0025 | 0.70916 | -0.37508 | 75.7832 | 284.9551 | 108.2132 | 1.4921 | -0.76029 | 4.1686 | 1.5 | 8.7907 | 22.5574 | 1.4141 | 0.0048271 | 167.968 | 99.53 | 3.4781 | 103.0081 | 6.0737 | 103 | 105.1713 | 104.0077 | 104 | 576.3531 | 17.1932 | 88.2315 | 79.7365 | 217.371 | 216.643 | 388.5823 | 83.984 | 7.01 | 84 | 1799.718 | 3.74 | 1800 | 25.1518 | 2.6469 | 25 | 10000000000 | 34.8407 | 26.6144 | 179.991 | 89.4544 | 90.0108 | 7.5239 | 90 | 10000000000 | 178.0898 | 183.77 | 194.1016 | 181.8349 | 255.0323 | 257.5237 | 234.809 | 10000000000 | 10000000000 | 39.9961 | 4.1841 | 40 | 10000000000 | 0 | 124.7423 | 39.9932 | 8.6719 | 40 | 90.2683 | 89.7227 | 48.7154 | 10000000000 | 89.9907 | 4.3755 | 90 | 95.2173 | 10000000000 | 89.9955 | 3.2938 | 90 | 95.8419 | 14.4909 | -19.7935 | 53.4122 | 53.65 | 0.85408
Log | 4276 | 35.6334 | 2014-08-09 07:46 | C13EOAT_test | -0.0025 | 0.70933 | -0.37508 | 74.794 | 284.6252 | 118.8932 | 1.4979 | -0.76038 | 4.1686 | 1.5 | 8.7547 | 22.6792 | 1.5001 | 0.0048271 | 167.7248 | 99.53 | 3.4576 | 102.9876 | 6.0752 | 103 | 105.3434 | 103.9949 | 104 | 581.1799 | 17.6191 | 88.1386 | 79.5862 | 217.3606 | 216.643 | 388.2386 | 83.8624 | 7.0122 | 84 | 1799.93 | 3.7398 | 1800 | 25.114 | 2.6456 | 25 | 10000000000 | 34.827 | 26.6518 | 180.0102 | 89.4467 | 90.0077 | 7.525 | 90 | 10000000000 | 178.0145 | 183.7658 | 194.1962 | 181.4721 | 255.4157 | 257.8406 | 234.4363 | 10000000000 | 10000000000 | 40.0475 | 4.1771 | 40 | 10000000000 | 0 | 124.6592 | 39.9912 | 8.6723 | 40 | 90.269 | 89.7412 | 48.7905 | 10000000000 | 90.043 | 4.3592 | 90 | 95.2074 | 10000000000 | 90.0051 | 3.2933 | 90 | 95.8282 | 14.4908 | -19.9438 | 53.3022 | 53.65 | 0.85408
Log | 4277 | 35.6417 | 2014-08-09 07:46 | C13EOAT_test | -0.0025 | 0.70893 | -0.37508 | 76.6727 | 284.4524 | 105.1571 | 1.48 | -0.76033 | 4.1687 | 1.5 | 8.7535 | 22.5269 | 1.4761 | 0.0048271 | 168.0278 | 99.53 | 3.4781 | 103.0081 | 6.074 | 103 | 105.1755 | 103.997 | 104 | 581.4295 | 17.5849 | 88.3162 | 79.7116 | 217.3255 | 216.643 | 388.2386 | 84.0139 | 7.0121 | 84 | 1799.769 | 3.7401 | 1800 | 25.1405 | 2.643 | 25 | 10000000000 | 34.8397 | 26.6014 | 179.9811 | 89.4538 | 90.0063 | 7.5253 | 90 | 10000000000 | 178.1133 | 183.5822 | 194.1444 | 182.0528 | 255.6184 | 258.0654 | 235.2653 | 10000000000 | 10000000000 | 40.0496 | 4.1657 | 40 | 10000000000 | 0 | 124.6713 | 39.9948 | 8.6723 | 40 | 90.2534 | 89.7278 | 48.8334 | 10000000000 | 89.9915 | 4.3793 | 90 | 95.1861 | 10000000000 | 89.9906 | 3.2935 | 90 | 95.8358 | 14.4909 | -19.8184 | 53.2987 | 53.66 | 0.85408
Log | 4278 | 35.65 | 2014-08-09 07:47 | C13EOAT_test | -0.0025 | 0.70935 | -0.37508 | 76.3405 | 284.9995 | 106.4649 | 1.4965 | -0.76041 | 4.1687 | 1.5 | 8.7878 | 22.5663 | 1.3645 | 0.0048271 | 167.9276 | 99.53 | 3.4442 | 102.9742 | 6.0765 | 103 | 105.1995 | 103.9817 | 104 | 586.879 | 17.529 | 88.2915 | 79.6361 | 217.3616 | 216.643 | 388.2386 | 83.9638 | 7.014 | 84 | 1800.219 | 3.7394 | 1800 | 25.1604 | 2.6404 | 25 | 10000000000 | 34.8626 | 26.5814 | 180.0131 | 89.4358 | 89.9959 | 7.5269 | 90 | 10000000000 | 178.0967 | 183.5964 | 193.9456 | 182.1307 | 255.4217 | 257.6908 | 235.4283 | 10000000000 | 10000000000 | 40.076 | 4.1509 | 40 | 10000000000 | 0 | 124.6066 | 39.9967 | 8.6724 | 40 | 90.2575 | 89.7557 | 48.8591 | 10000000000 | 89.9863 | 4.3815 | 90 | 95.2227 | 10000000000 | 90.0066 | 3.2932 | 90 | 95.8334 | 14.4928 | -19.8939 | 53.4068 | 53.65 | 0.85408
Log | 4279 | 35.6583 | 2014-08-09 07:48 | C13EOAT_test | -0.0025 | 0.70908 | -0.37508 | 76.7236 | 284.9998 | 117.4076 | 1.5006 | -0.76033 | 4.1688 | 1.5 | 8.7961 | 22.6296 | 1.424 | 0.0048271 | 167.6162 | 99.53 | 3.4506 | 102.9806 | 6.0772 | 103 | 105.2571 | 103.9957 | 104 | 590.123 | 17.5478 | 88.1284 | 79.4878 | 217.3455 | 216.643 | 388.2386 | 83.8081 | 7.0167 | 84 | 1799.781 | 3.7403 | 1800 | 25.1627 | 2.6379 | 25 | 10000000000 | 34.8823 | 26.5883 | 180.0186 | 89.4541 | 90.0092 | 7.5249 | 90 | 10000000000 | 178.1972 | 183.6735 | 193.9944 | 181.7153 | 255.6958 | 258.0638 | 235.83 | 10000000000 | 10000000000 | 40.1109 | 4.1309 | 40 | 10000000000 | 0 | 124.5744 | 39.9992 | 8.6723 | 40 | 90.2752 | 89.7434 | 48.8467 | 10000000000 | 90.0095 | 4.3718 | 90 | 95.2385 | 10000000000 | 90.0093 | 3.293 | 90 | 95.8314 | 14.4911 | -20.0422 | 53.4292 | 53.63 | 0.85408
Log | 4280 | 35.6667 | 2014-08-09 07:48 | C13EOAT_test | -0.0025 | 0.70758 | -0.37508 | 75.9394 | 284.6212 | 110.8631 | 1.5024 | -0.7605 | 4.1689 | 1.5 | 8.7829 | 22.6612 | 1.4865 | 0.0048271 | 167.9957 | 99.53 | 3.4917 | 103.0217 | 6.0743 | 103 | 105.2357 | 104.0027 | 104 | 584.0455 | 17.563 | 88.2661 | 79.7296 | 217.3464 | 216.643 | 388.2386 | 83.9978 | 7.0169 | 84 | 1799.779 | 3.7406 | 1800 | 25.1456 | 2.6362 | 25 | 10000000000 | 34.8535 | 26.5163 | 180.0517 | 89.4574 | 90.0066 | 7.5253 | 90 | 10000000000 | 178.1569 | 183.74 | 193.9719 | 181.7359 | 256.2202 | 258.877 | 235.8771 | 10000000000 | 10000000000 | 40.0879 | 4.1091 | 40 | 10000000000 | 0 | 124.5392 | 39.9979 | 8.6719 | 40 | 90.2619 | 89.7897 | 48.8329 | 10000000000 | 90.0295 | 4.3619 | 90 | 95.2055 | 10000000000 | 90.0258 | 3.2922 | 90 | 95.8333 | 14.4946 | -19.8004 | 53.3954 | 53.63 | 0.85408
Log | 4281 | 35.675 | 2014-08-09 07:48 | C13EOAT_test | -0.0025 | 0.7086 | -0.37508 | 75.3292 | 284.62 | 109.6001 | 1.4965 | -0.76042 | 4.1689 | 1.5 | 8.7882 | 22.6413 | 1.4064 | 0.0048271 | 168.1508 | 99.53 | 3.4442 | 102.9742 | 6.0774 | 103 | 105.3516 | 104.0175 | 104 | 578.0029 | 17.3067 | 88.3423 | 79.8085 | 217.3409 | 216.643 | 388.2386 | 84.0754 | 7.0182 | 84 | 1799.595 | 3.7409 | 1800 | 25.0921 | 2.6354 | 25 | 10000000000 | 34.8886 | 26.605 | 179.9772 | 89.4634 | 89.9964 | 7.5269 | 90 | 10000000000 | 178.1655 | 183.2619 | 193.9581 | 181.6867 | 255.8846 | 258.549 | 234.9015 | 10000000000 | 10000000000 | 40.0857 | 4.086 | 40 | 10000000000 | 0 | 124.4857 | 40.0184 | 8.6703 | 40 | 90.2573 | 89.7199 | 48.8449 | 10000000000 | 90.0038 | 4.3697 | 90 | 95.2313 | 10000000000 | 89.9886 | 3.2933 | 90 | 95.8325 | 14.4906 | -19.7215 | 53.4039 | 53.64 | 0.85408
Log | 4282 | 35.6833 | 2014-08-09 07:49 | C13EOAT_test | -0.0025 | 0.70841 | -0.37508 | 72.1363 | 283.9074 | 114.828 | 1.4995 | -0.76044 | 4.1689 | 1.5 | 8.7881 | 22.6564 | 1.4823 | 0.0048271 | 167.9721 | 99.53 | 3.4775 | 103.0075 | 6.0762 | 103 | 105.1135 | 104.0034 | 104 | 578.0664 | 17.4841 | 88.2519 | 79.7202 | 217.3708 | 216.643 | 388.2386 | 83.9861 | 7.0193 | 84 | 1800.137 | 3.7402 | 1800 | 25.142 | 2.6325 | 25 | 10000000000 | 34.849 | 26.6276 | 180.0288 | 89.4664 | 90.0215 | 7.5224 | 90 | 10000000000 | 178.1421 | 184.2477 | 193.8833 | 181.7027 | 255.6483 | 257.8047 | 234.9235 | 10000000000 | 10000000000 | 40.0744 | 4.0675 | 40 | 10000000000 | 0 | 124.4467 | 40.0072 | 8.6703 | 40 | 90.2599 | 89.7689 | 48.8736 | 10000000000 | 90.0032 | 4.3654 | 90 | 95.1737 | 10000000000 | 90.0144 | 3.2927 | 90 | 95.8359 | 14.4909 | -19.8098 | 53.4043 | 53.63 | 0.85408
Log | 4283 | 35.6917 | 2014-08-09 07:50 | C13EOAT_test | -0.0025 | 0.7068 | -0.37508 | 74.7873 | 284.2672 | 105.5902 | 1.4128 | -0.76035 | 4.169 | 1.5 | 8.7825 | 22.5823 | 1.3762 | 0.0048271 | 167.9449 | 99.53 | 3.4512 | 102.9812 | 6.0769 | 103 | 105.2277 | 104.0143 | 104 | 580.979 | 17.6532 | 88.245 | 79.7 | 217.3489 | 216.643 | 388.2386 | 83.9724 | 7.0206 | 84 | 1799.997 | 3.7404 | 1800 | 25.1418 | 2.6305 | 25 | 10000000000 | 34.8313 | 26.6257 | 179.9733 | 89.4654 | 90.0098 | 7.5235 | 90 | 10000000000 | 178.0794 | 184.0085 | 194.2208 | 181.8219 | 254.9193 | 257.5691 | 234.9114 | 10000000000 | 10000000000 | 40.0616 | 4.0511 | 40 | 10000000000 | 0 | 124.4238 | 40.0187 | 8.6689 | 40 | 90.2464 | 89.7269 | 48.8676 | 10000000000 | 90.0044 | 4.362 | 90 | 95.2383 | 10000000000 | 89.9866 | 3.2935 | 90 | 95.8395 | 14.4914 | -19.83 | 53.3881 | 53.62 | 0.85408
Log | 4284 | 35.7 | 2014-08-09 07:50 | C13EOAT_test | -0.0025 | 0.70927 | -0.37508 | 77.1982 | 283.8006 | 114.8144 | 1.4983 | -0.76036 | 4.169 | 1.5 | 8.7807 | 22.5289 | 1.3894 | 0.0048271 | 167.6734 | 99.53 | 3.4511 | 102.9811 | 6.0781 | 103 | 105.2877 | 104.0116 | 104 | 588.3934 | 17.6542 | 88.1313 | 79.5421 | 217.3825 | 216.643 | 388.2386 | 83.8367 | 7.0226 | 84 | 1799.798 | 3.7407 | 1800 | 25.112 | 2.6291 | 25 | 10000000000 | 34.8289 | 26.6827 | 179.9609 | 89.4773 | 90.0195 | 7.5209 | 90 | 10000000000 | 178.1528 | 183.7368 | 193.9493 | 182.1709 | 254.9506 | 257.6923 | 234.2975 | 10000000000 | 10000000000 | 39.9783 | 4.0466 | 40 | 10000000000 | 0 | 124.4522 | 40.0778 | 8.6645 | 40 | 90.2542 | 89.7067 | 48.921 | 10000000000 | 90.0226 | 4.3519 | 90 | 95.1211 | 10000000000 | 89.9804 | 3.2937 | 90 | 95.8165 | 14.4902 | -19.9879 | 53.3803 | 53.62 | 0.85408
Log | 4285 | 35.7083 | 2014-08-09 07:50 | C13EOAT_test | -0.0025 | 0.7087 | -0.37508 | 77.1618 | 284.7014 | 108.4502 | 1.5007 | -0.76045 | 4.169 | 1.5 | 8.8079 | 22.5535 | 1.3186 | 0.0048271 | 167.9961 | 99.53 | 3.4849 | 103.0149 | 6.0762 | 103 | 105.207 | 103.9864 | 104 | 587.968 | 17.4784 | 88.3283 | 79.6678 | 217.3414 | 216.643 | 388.2386 | 83.9981 | 7.0243 | 84 | 1799.768 | 3.7408 | 1800 | 25.1319 | 2.6267 | 25 | 10000000000 | 34.8387 | 26.6638 | 180.0033 | 89.5072 | 90.0412 | 7.5163 | 90 | 10000000000 | 178.1231 | 184.4687 | 193.9588 | 181.9785 | 255.8586 | 258.0726 | 234.4621 | 10000000000 | 10000000000 | 39.956 | 4.0537 | 40 | 10000000000 | 0 | 124.3775 | 40.0517 | 8.6642 | 40 | 90.2623 | 89.741 | 48.9048 | 10000000000 | 90.0144 | 4.3528 | 90 | 95.1998 | 10000000000 | 90.0017 | 3.2931 | 90 | 95.8236 | 14.4909 | -19.8621 | 53.4649 | 53.61 | 0.85403
Log | 4286 | 35.7167 | 2014-08-09 07:51 | C13EOAT_test | -0.0025 | 0.7088 | -0.37508 | 74.4838 | 284.2515 | 117.7743 | 1.4889 | -0.76041 | 4.169 | 1.5 | 8.8151 | 22.6275 | 1.4378 | 0.0048271 | 167.8987 | 99.53 | 3.4239 | 102.9539 | 6.0807 | 103 | 105.3882 | 103.9931 | 104 | 586.0938 | 17.5138 | 88.2309 | 79.6678 | 217.3295 | 216.643 | 388.2386 | 83.9493 | 7.0261 | 84 | 1800.605 | 3.7398 | 1800 | 25.1569 | 2.6242 | 25 | 10000000000 | 34.8049 | 26.6651 | 180.021 | 89.474 | 90.0136 | 7.5196 | 90 | 10000000000 | 178.1516 | 183.5688 | 194.36 | 181.8458 | 255.2418 | 257.054 | 234.1484 | 10000000000 | 10000000000 | 39.9472 | 4.0648 | 40 | 10000000000 | 0 | 124.335 | 40.0242 | 8.664 | 40 | 90.2612 | 89.7598 | 48.8547 | 10000000000 | 90.0081 | 4.3519 | 90 | 95.1561 | 10000000000 | 90.0105 | 3.2927 | 90 | 95.8222 | 14.487 | -19.8622 | 53.4793 | 53.59 | 0.85407
Log | 4287 | 35.725 | 2014-08-09 07:52 | C13EOAT_test | -0.0025 | 0.70904 | -0.37508 | 78.0062 | 284.3387 | 105.2749 | 1.4981 | -0.76046 | 4.1691 | 1.5 | 8.816 | 22.6324 | 1.3997 | 0.0048271 | 168.0072 | 99.53 | 3.4442 | 102.9742 | 6.0805 | 103 | 105.1144 | 104.0131 | 104 | 583.0198 | 17.4109 | 88.2819 | 79.7253 | 217.3345 | 216.643 | 388.5823 | 84.0036 | 7.026 | 84 | 1799.764 | 3.7408 | 1800 | 25.0792 | 2.6241 | 25 | 10000000000 | 34.7972 | 26.7817 | 179.9875 | 89.5005 | 90.0159 | 7.5183 | 90 | 10000000000 | 178.0873 | 183.4833 | 193.7444 | 181.9258 | 255.4163 | 257.6925 | 234.0376 | 10000000000 | 10000000000 | 39.9213 | 4.08 | 40 | 10000000000 | 0 | 124.2232 | 40.0254 | 8.6623 | 40 | 90.27 | 89.7175 | 48.8875 | 10000000000 | 89.992 | 4.3529 | 90 | 95.1736 | 10000000000 | 89.9937 | 3.2928 | 90 | 95.8262 | 14.4909 | -19.8047 | 53.4896 | 53.59 | 0.85408
Log | 4288 | 35.7333 | 2014-08-09 07:52 | C13EOAT_test | -0.0025 | 0.70872 | -0.37508 | 76.6867 | 284.2502 | 121.3123 | 1.4932 | -0.76033 | 4.1691 | 1.5 | 8.7911 | 22.5623 | 1.4852 | 0.0048271 | 168.0859 | 99.53 | 3.4713 | 103.0013 | 6.0786 | 103 | 105.2679 | 104.0115 | 104 | 581.6718 | 17.2124 | 88.3281 | 79.7578 | 217.3408 | 216.643 | 388.2386 | 84.0429 | 7.0256 | 84 | 1799.987 | 3.7405 | 1800 | 25.1187 | 2.6217 | 25 | 10000000000 | 34.8227 | 26.6983 | 180.0285 | 89.4783 | 89.9937 | 7.521 | 90 | 10000000000 | 178.156 | 183.0351 | 193.7808 | 182.0719 | 255.4142 | 258.3 | 233.9261 | 10000000000 | 10000000000 | 39.9226 | 4.0985 | 40 | 10000000000 | 0 | 124.2602 | 40.032 | 8.6601 | 40 | 90.2654 | 89.7631 | 48.9123 | 10000000000 | 90.0156 | 4.3414 | 90 | 95.2355 | 10000000000 | 90.0143 | 3.2923 | 90 | 95.843 | 14.4908 | -19.7722 | 53.4133 | 53.6 | 0.85408
Log | 4289 | 35.7417 | 2014-08-09 07:52 | C13EOAT_test | -0.0025 | 0.70873 | -0.37508 | 74.2552 | 284.6151 | 112.3205 | 1.4972 | -0.76036 | 4.1691 | 1.5 | 8.7576 | 22.6021 | 1.4571 | 0.0048271 | 167.9178 | 99.53 | 3.4374 | 102.9674 | 6.0818 | 103 | 105.2372 | 104.0018 | 104 | 579.9001 | 17.599 | 88.2305 | 79.6874 | 217.3435 | 216.643 | 388.2386 | 83.9589 | 7.0255 | 84 | 1799.887 | 3.7405 | 1800 | 25.0809 | 2.6211 | 25 | 10000000000 | 34.8371 | 26.7687 | 179.9944 | 89.4753 | 90.0325 | 7.5141 | 90 | 10000000000 | 178.2102 | 183.7206 | 193.956 | 181.8366 | 255.8256 | 257.9066 | 233.3341 | 10000000000 | 10000000000 | 39.9078 | 4.1176 | 40 | 10000000000 | 0 | 124.2616 | 40.0267 | 8.6589 | 40 | 90.2491 | 89.7453 | 48.8848 | 10000000000 | 89.9977 | 4.3484 | 90 | 95.2285 | 10000000000 | 89.9972 | 3.2927 | 90 | 95.8409 | 14.4916 | -19.8426 | 53.3125 | 53.59 | 0.85433
Log | 4290 | 35.75 | 2014-08-09 07:53 | C13EOAT_test | -0.0025 | 0.70916 | -0.37508 | 77.0171 | 284.5677 | 117.3367 | 1.4934 | -0.76028 | 4.1692 | 1.5 | 8.7563 | 22.4942 | 1.4397 | 0.0048271 | 167.8419 | 99.53 | 3.4781 | 103.0081 | 6.0803 | 103 | 105.2591 | 104.0112 | 104 | 582.6226 | 17.6349 | 88.2266 | 79.6153 | 217.3578 | 216.643 | 388.2386 | 83.921 | 7.026 | 84 | 1800.032 | 3.7403 | 1800 | 25.088 | 2.6196 | 25 | 10000000000 | 34.7884 | 26.7276 | 179.9503 | 89.4952 | 90.0029 | 7.518 | 90 | 10000000000 | 178.1651 | 184.0917 | 194.1363 | 181.5661 | 255.7904 | 257.6364 | 234.1227 | 10000000000 | 10000000000 | 39.9411 | 4.134 | 40 | 10000000000 | 0 | 124.2163 | 40.0219 | 8.6578 | 40 | 90.242 | 89.7082 | 48.8989 | 10000000000 | 90.0167 | 4.3425 | 90 | 95.2158 | 10000000000 | 89.9751 | 3.2934 | 90 | 95.8434 | 14.4931 | -19.9147 | 53.3114 | 53.57 | 0.85424
Log | 4291 | 35.7584 | 2014-08-09 07:54 | C13EOAT_test | -0.0025 | 0.70903 | -0.37508 | 75.5251 | 284.6697 | 115.9694 | 1.4972 | -0.7604 | 4.1692 | 1.5 | 8.8114 | 22.602 | 1.4847 | 0.0048271 | 167.8432 | 99.53 | 3.4307 | 102.9607 | 6.0835 | 103 | 105.2193 | 103.9888 | 104 | 586.5027 | 17.6451 | 88.2342 | 79.609 | 217.3929 | 216.643 | 388.2386 | 83.9216 | 7.0287 | 84 | 1800.346 | 3.7398 | 1800 | 25.1511 | 2.6165 | 25 | 10000000000 | 34.8411 | 26.6844 | 179.9864 | 89.477 | 90.0075 | 7.5167 | 90 | 10000000000 | 178.1292 | 184.0262 | 194.2229 | 181.9741 | 255.481 | 257.6216 | 233.5862 | 10000000000 | 10000000000 | 39.9323 | 4.149 | 40 | 10000000000 | 0 | 124.286 | 40.0443 | 8.6555 | 40 | 90.2449 | 89.7415 | 48.8978 | 10000000000 | 89.9964 | 4.3496 | 90 | 95.2519 | 10000000000 | 89.9932 | 3.2934 | 90 | 95.836 | 14.491 | -19.921 | 53.4756 | 53.57 | 0.85431
Log | 4292 | 35.7667 | 2014-08-09 07:54 | C13EOAT_test | -0.0025 | 0.70902 | -0.37508 | 75.1465 | 284.9981 | 111.3902 | 1.4943 | -0.76032 | 4.1693 | 1.5 | 8.787 | 22.5989 | 1.4865 | 0.0048271 | 168.0107 | 99.53 | 3.4351 | 102.9651 | 6.0847 | 103 | 105.3462 | 104.0055 | 104 | 587.1343 | 17.6356 | 88.3228 | 79.688 | 217.4219 | 216.643 | 388.2386 | 84.0054 | 7.0303 | 84 | 1799.873 | 3.7403 | 1800 | 25.1494 | 2.6144 | 25 | 10000000000 | 34.8745 | 26.7589 | 179.9924 | 89.481 | 90.0073 | 7.5161 | 90 | 10000000000 | 178.2139 | 183.8411 | 194.1864 | 181.8781 | 254.9741 | 257.5868 | 233.2391 | 10000000000 | 10000000000 | 39.9569 | 4.1576 | 40 | 10000000000 | 0 | 124.2939 | 40.0331 | 8.6548 | 40 | 90.2486 | 89.7437 | 48.829 | 10000000000 | 90.0011 | 4.3476 | 90 | 95.2229 | 10000000000 | 89.9962 | 3.2937 | 90 | 95.825 | 14.4909 | -19.842 | 53.401 | 53.56 | 0.85438
Log | 4293 | 35.775 | 2014-08-09 07:54 | C13EOAT_test | -0.0025 | 0.70911 | -0.37508 | 75.7405 | 284.6252 | 117.2876 | 1.4989 | -0.7604 | 4.1693 | 1.5 | 8.819 | 22.7757 | 1.5513 | 0.0048271 | 167.7153 | 99.53 | 3.4823 | 103.0123 | 6.0821 | 103 | 105.1256 | 103.9996 | 104 | 587.9177 | 17.6542 | 88.147 | 79.5683 | 217.382 | 216.643 | 388.2386 | 83.8576 | 7.0315 | 84 | 1800.346 | 3.7396 | 1800 | 25.1398 | 2.6126 | 25 | 10000000000 | 34.8977 | 26.8388 | 179.9754 | 89.4582 | 90.008 | 7.5153 | 90 | 10000000000 | 178.0315 | 184.1929 | 194.2511 | 181.8912 | 255.0522 | 256.6119 | 233.1781 | 10000000000 | 10000000000 | 40.0161 | 4.1532 | 40 | 10000000000 | 0 | 124.2454 | 40.0358 | 8.6536 | 40 | 90.2672 | 89.7083 | 48.8729 | 10000000000 | 90.0182 | 4.3418 | 90 | 95.207 | 10000000000 | 89.9877 | 3.2939 | 90 | 95.8185 | 14.4909 | -19.9617 | 53.4985 | 53.57 | 0.85412
Log | 4294 | 35.7833 | 2014-08-09 07:55 | C13EOAT_test | -0.0025 | 0.70855 | -0.37508 | 73.778 | 284.5756 | 109.4668 | 1.4914 | -0.76036 | 4.1694 | 1.5 | 8.8209 | 22.4901 | 1.3298 | 0.0048271 | 167.932 | 99.53 | 3.4171 | 102.9471 | 6.0874 | 103 | 105.188 | 104.0065 | 104 | 583.1006 | 16.9845 | 88.2513 | 79.6807 | 217.4112 | 216.643 | 388.2386 | 83.966 | 7.0333 | 84 | 1799.906 | 3.7402 | 1800 | 25.1589 | 2.6102 | 25 | 10000000000 | 34.7952 | 26.8301 | 179.9833 | 89.4496 | 90.0009 | 7.5163 | 90 | 10000000000 | 178.0486 | 184.0374 | 194.124 | 182.2752 | 255.7346 | 257.3121 | 233.2776 | 10000000000 | 10000000000 | 40.0397 | 4.1444 | 40 | 10000000000 | 0 | 124.2346 | 40.0448 | 8.652 | 40 | 90.2447 | 89.7386 | 48.93 | 10000000000 | 90.0139 | 4.3433 | 90 | 95.2421 | 10000000000 | 89.9917 | 3.2942 | 90 | 95.8467 | 14.4909 | -19.8493 | 53.5044 | 53.57 | 0.85408
Log | 4295 | 35.7917 | 2014-08-09 07:56 | C13EOAT_test | -0.0025 | 0.70905 | -0.37508 | 76.2941 | 284.469 | 118.4974 | 1.4983 | -0.76036 | 4.1694 | 1.5 | 8.8179 | 22.4947 | 1.3459 | 0.0048271 | 168.1596 | 99.53 | 3.484 | 103.014 | 6.0844 | 103 | 105.1428 | 104.0078 | 104 | 577.7324 | 17.3854 | 88.3348 | 79.8248 | 217.3777 | 216.643 | 388.2386 | 84.0798 | 7.0324 | 84 | 1800.385 | 3.7395 | 1800 | 25.127 | 2.6089 | 25 | 10000000000 | 34.8372 | 26.7979 | 179.9614 | 89.4474 | 89.9879 | 7.5187 | 90 | 10000000000 | 178.0509 | 183.7905 | 194.0344 | 181.5294 | 255.2798 | 257.5064 | 234.1764 | 10000000000 | 10000000000 | 40.0898 | 4.1319 | 40 | 10000000000 | 0 | 124.2459 | 40.0059 | 8.6532 | 40 | 90.2356 | 89.7258 | 48.932 | 10000000000 | 90.0146 | 4.342 | 90 | 95.2172 | 10000000000 | 89.9807 | 3.2948 | 90 | 95.8311 | 14.4906 | -19.7051 | 53.4946 | 53.56 | 0.85408
Log | 4296 | 35.8 | 2014-08-09 07:56 | C13EOAT_test | -0.0025 | 0.70933 | -0.37508 | 75.2472 | 284.6175 | 102.544 | 1.4977 | -0.76032 | 4.1694 | 1.5 | 8.8185 | 22.6598 | 1.4575 | 0.0048271 | 168.3351 | 99.53 | 3.4578 | 102.9878 | 6.0857 | 103 | 105.1057 | 104.0196 | 104 | 578.9276 | 17.6516 | 88.4398 | 79.8953 | 217.3813 | 216.643 | 388.2386 | 84.1675 | 7.0293 | 84 | 1799.973 | 3.7397 | 1800 | 25.1343 | 2.6067 | 25 | 10000000000 | 34.9057 | 26.8304 | 179.9612 | 89.4603 | 89.9887 | 7.5186 | 90 | 10000000000 | 177.9668 | 183.2587 | 193.6724 | 181.8182 | 255.5484 | 257.7081 | 234.026 | 10000000000 | 10000000000 | 40.0739 | 4.1179 | 40 | 10000000000 | 0 | 124.2124 | 40.0061 | 8.6524 | 40 | 90.2366 | 89.7246 | 48.9724 | 10000000000 | 90.0129 | 4.342 | 90 | 95.2203 | 10000000000 | 89.9806 | 3.2949 | 90 | 95.8295 | 14.4909 | -19.6347 | 53.4969 | 53.54 | 0.85408
Log | 4297 | 35.8084 | 2014-08-09 07:56 | C13EOAT_test | -0.0025 | 0.70935 | -0.37508 | 75.8696 | 284.3249 | 103.9419 | 1.4869 | -0.76037 | 4.1694 | 1.5 | 8.81 | 22.5255 | 1.4256 | 0.0048271 | 168.3199 | 99.53 | 3.4713 | 103.0013 | 6.0856 | 103 | 105.3167 | 104.0155 | 104 | 581.4724 | 17.6078 | 88.4591 | 79.8608 | 217.4058 | 216.643 | 388.2386 | 84.16 | 7.0263 | 84 | 1800.166 | 3.7394 | 1800 | 25.1542 | 2.6042 | 25 | 10000000000 | 34.887 | 26.8513 | 179.9663 | 89.4834 | 90.0183 | 7.5141 | 90 | 10000000000 | 178.0186 | 184.002 | 193.7713 | 182.452 | 255.6426 | 257.4603 | 234.4545 | 10000000000 | 10000000000 | 40.1746 | 4.0896 | 40 | 10000000000 | 0 | 124.2349 | 40.0113 | 8.6516 | 40 | 90.2328 | 89.7335 | 49.0004 | 10000000000 | 90.0112 | 4.3414 | 90 | 95.2643 | 10000000000 | 89.9832 | 3.2956 | 90 | 95.827 | 14.4903 | -19.6692 | 53.47 | 53.54 | 0.85408
Log | 4298 | 35.8167 | 2014-08-09 07:57 | C13EOAT_test | -0.0025 | 0.70935 | -0.37508 | 75.0496 | 284.2344 | 117.8629 | 1.4936 | -0.76029 | 4.1695 | 1.5 | 8.7796 | 22.4913 | 1.3835 | 0.0048271 | 168.4626 | 99.53 | 3.4713 | 103.0013 | 6.0859 | 103 | 105.1569 | 103.9839 | 104 | 586.6273 | 17.648 | 88.547 | 79.9156 | 217.3583 | 216.643 | 388.2386 | 84.2313 | 7.0233 | 84 | 1800.368 | 3.7392 | 1800 | 25.1578 | 2.6019 | 25 | 10000000000 | 34.8252 | 26.8258 | 179.9722 | 89.4605 | 89.9724 | 7.5215 | 90 | 10000000000 | 178.1237 | 183.9825 | 194.0256 | 181.9597 | 255.2505 | 257.2462 | 234.8465 | 10000000000 | 10000000000 | 40.1181 | 4.0693 | 40 | 10000000000 | 0 | 124.2725 | 40.011 | 8.6514 | 40 | 90.2385 | 89.7337 | 48.9826 | 10000000000 | 90.0186 | 4.3389 | 90 | 95.2009 | 10000000000 | 89.9861 | 3.2959 | 90 | 95.8211 | 14.4908 | -19.6144 | 53.378 | 53.55 | 0.85408
Log | 4299 | 35.825 | 2014-08-09 07:57 | C13EOAT_test | -0.0025 | 0.707 | -0.37508 | 71.9183 | 284.9948 | 115.7401 | 1.4515 | -0.76031 | 4.1695 | 1.5 | 8.78 | 22.507 | 1.4305 | 0.0048271 | 168.6417 | 99.53 | 3.4442 | 102.9742 | 6.0883 | 103 | 105.2688 | 103.9844 | 104 | 588.5298 | 17.6239 | 88.6343 | 80.0074 | 217.3913 | 216.643 | 388.2386 | 84.3209 | 7.0182 | 84 | 1800.278 | 3.7391 | 1800 | 25.1609 | 2.5998 | 25 | 10000000000 | 34.8886 | 26.7972 | 180.0479 | 89.4782 | 90.0099 | 7.5153 | 90 | 10000000000 | 178.1623 | 183.551 | 193.9285 | 181.9266 | 255.6561 | 258.5063 | 235.0441 | 10000000000 | 10000000000 | 40.1292 | 4.0415 | 40 | 10000000000 | 0 | 124.1944 | 39.9764 | 8.6528 | 40 | 90.2467 | 89.8013 | 49.0208 | 10000000000 | 89.9933 | 4.3464 | 90 | 95.223 | 10000000000 | 90.024 | 3.2951 | 90 | 95.8188 | 14.4859 | -19.5226 | 53.3704 | 53.55 | 0.85408
Log | 4300 | 35.8333 | 2014-08-09 07:58 | C13EOAT_test | -0.0025 | 0.70947 | -0.37508 | 74.5341 | 284.2503 | 108.3204 | 1.4891 | -0.76048 | 4.1695 | 1.5 | 8.7509 | 22.515 | 1.4137 | 0.0048271 | 168.362 | 99.53 | 3.4508 | 102.9808 | 6.0886 | 103 | 105.1676 | 104.0022 | 104 | 585.9449 | 17.3156 | 88.4759 | 79.886 | 217.3955 | 216.643 | 388.2386 | 84.181 | 7.0153 | 84 | 1800.108 | 3.7392 | 1800 | 25.151 | 2.5978 | 25 | 10000000000 | 34.835 | 26.8394 | 179.9549 | 89.479 | 89.9855 | 7.5191 | 90 | 10000000000 | 178.1398 | 184.2302 | 194.2726 | 181.8995 | 255.4212 | 257.8234 | 235.651 | 10000000000 | 10000000000 | 40.0908 | 4.0187 | 40 | 10000000000 | 0 | 124.2905 | 39.9938 | 8.6517 | 40 | 90.2466 | 89.7083 | 48.9572 | 10000000000 | 89.9881 | 4.3459 | 90 | 95.2307 | 10000000000 | 89.9775 | 3.2968 | 90 | 95.8209 | 14.4865 | -19.6439 | 53.2825 | 53.55 | 0.85408
Log | 4301 | 35.8417 | 2014-08-09 07:58 | C13EOAT_test | -0.0025 | 0.70965 | -0.37508 | 73.6801 | 283.8634 | 107.0226 | 1.5006 | -0.76047 | 4.1695 | 1.5 | 8.7642 | 22.6271 | 1.465 | 0.0048271 | 168.4914 | 99.53 | 3.4578 | 102.9878 | 6.0879 | 103 | 105.1288 | 104.0185 | 104 | 583.118 | 17.5115 | 88.5367 | 79.9547 | 217.3444 | 216.643 | 388.2386 | 84.2457 | 7.011 | 84 | 1800.236 | 3.739 | 1800 | 25.1641 | 2.5954 | 25 | 10000000000 | 34.8608 | 26.8179 | 179.9846 | 89.4729 | 90.0234 | 7.5135 | 90 | 10000000000 | 178.1537 | 183.5141 | 193.8004 | 181.8277 | 255.8182 | 257.7591 | 235.3499 | 10000000000 | 10000000000 | 40.0482 | 4.0101 | 40 | 10000000000 | 0 | 124.2419 | 40.0266 | 8.6499 | 40 | 90.25 | 89.7346 | 48.9515 | 10000000000 | 90.013 | 4.3349 | 90 | 95.2384 | 10000000000 | 89.9923 | 3.2969 | 90 | 95.8287 | 14.4904 | -19.5753 | 53.3305 | 53.54 | 0.85408
Log | 4302 | 35.85 | 2014-08-09 07:59 | C13EOAT_test | -0.0025 | 0.70768 | -0.37508 | 75.2216 | 284.7353 | 123.0161 | 1.4901 | -0.7603 | 4.1696 | 1.5 | 8.7914 | 22.6608 | 1.4816 | 0.0048271 | 168.6224 | 99.53 | 3.4361 | 102.9661 | 6.0905 | 103 | 105.146 | 104.0173 | 104 | 580.1444 | 17.4064 | 88.5683 | 80.0541 | 217.3988 | 216.643 | 388.5823 | 84.3112 | 7.006 | 84 | 1800.329 | 3.7389 | 1800 | 25.1504 | 2.5934 | 25 | 10000000000 | 34.8703 | 26.7834 | 180.0239 | 89.4668 | 89.9899 | 7.5195 | 90 | 10000000000 | 178.1254 | 184.3504 | 194.31 | 181.6066 | 255.6494 | 258.1004 | 234.8963 | 10000000000 | 10000000000 | 39.9453 | 4.018 | 40 | 10000000000 | 0 | 124.2265 | 40.0066 | 8.6503 | 40 | 90.2277 | 89.7962 | 48.9492 | 10000000000 | 89.998 | 4.3427 | 90 | 95.2099 | 10000000000 | 90.012 | 3.2968 | 90 | 95.8353 | 14.4908 | -19.4759 | 53.4142 | 53.53 | 0.85408
Log | 4303 | 35.8584 | 2014-08-09 08:00 | C13EOAT_test | -0.0025 | 0.70984 | -0.37508 | 76.7986 | 284.8695 | 104.6397 | 1.5004 | -0.76045 | 4.1696 | 1.5 | 8.7837 | 22.5625 | 1.3822 | 0.0048271 | 168.3498 | 99.53 | 3.4849 | 103.0149 | 6.0878 | 103 | 105.1805 | 104.0096 | 104 | 577.742 | 17.5128 | 88.4414 | 79.9084 | 217.3601 | 216.643 | 388.5823 | 84.1749 | 7.0015 | 84 | 1800.04 | 3.7393 | 1800 | 25.164 | 2.5907 | 25 | 10000000000 | 34.8279 | 26.8193 | 179.9244 | 89.4824 | 89.9644 | 7.5242 | 90 | 10000000000 | 178.1731 | 184.2771 | 194.2019 | 181.6137 | 255.2974 | 258.005 | 235.3107 | 10000000000 | 10000000000 | 39.8914 | 4.0328 | 40 | 10000000000 | 0 | 124.267 | 40.0079 | 8.65 | 40 | 90.2207 | 89.7037 | 48.9926 | 10000000000 | 90.0048 | 4.3406 | 90 | 95.2236 | 10000000000 | 89.9622 | 3.2987 | 90 | 95.835 | 14.4878 | -19.6216 | 53.3849 | 53.53 | 0.85408
Log | 4304 | 35.8667 | 2014-08-09 08:00 | C13EOAT_test | -0.0025 | 0.70935 | -0.37508 | 75.2468 | 284.5616 | 121.3083 | 1.4941 | -0.76037 | 4.1696 | 1.5 | 8.749 | 22.6569 | 1.4511 | 0.0048271 | 168.3188 | 99.53 | 3.4313 | 102.9613 | 6.0913 | 103 | 105.2333 | 104.0227 | 104 | 582.5804 | 17.6542 | 88.4734 | 79.8453 | 217.3702 | 216.643 | 388.2386 | 84.1594 | 6.9978 | 84 | 1799.658 | 3.7399 | 1800 | 25.1687 | 2.5881 | 25 | 10000000000 | 34.9096 | 26.8822 | 179.9798 | 89.4661 | 90.01 | 7.5175 | 90 | 10000000000 | 178.1817 | 183.4911 | 193.7497 | 181.6168 | 255.9165 | 258.0701 | 234.4453 | 10000000000 | 10000000000 | 39.8904 | 4.056 | 40 | 10000000000 | 0 | 124.2549 | 40.0198 | 8.6493 | 40 | 90.2367 | 89.7431 | 48.9938 | 10000000000 | 89.9915 | 4.3445 | 90 | 95.1795 | 10000000000 | 89.9899 | 3.2986 | 90 | 95.8288 | 14.4909 | -19.6847 | 53.2849 | 53.52 | 0.8542
Log | 4305 | 35.875 | 2014-08-09 08:01 | C13EOAT_test | -0.0025 | 0.70747 | -0.37508 | 76.203 | 284.3217 | 100.8277 | 1.412 | -0.76039 | 4.1697 | 1.5 | 8.755 | 22.4911 | 1.4225 | 0.0048271 | 168.4162 | 99.53 | 3.451 | 102.981 | 6.0911 | 103 | 105.3245 | 104.005 | 104 | 586.154 | 17.5613 | 88.4983 | 79.918 | 217.3371 | 216.643 | 388.2386 | 84.2081 | 6.9943 | 84 | 1799.599 | 3.7401 | 1800 | 25.1422 | 2.5863 | 25 | 10000000000 | 34.858 | 26.8906 | 179.9821 | 89.4385 | 89.9904 | 7.5207 | 90 | 10000000000 | 178.1817 | 183.4934 | 194.018 | 181.9271 | 255.3717 | 257.6286 | 234.4325 | 10000000000 | 10000000000 | 39.8815 | 4.081 | 40 | 10000000000 | 0 | 124.3053 | 40.0254 | 8.6487 | 40 | 90.23 | 89.7521 | 48.9192 | 10000000000 | 89.998 | 4.3398 | 90 | 95.1885 | 10000000000 | 89.9911 | 3.2993 | 90 | 95.8354 | 14.4953 | -19.612 | 53.3115 | 53.52 | 0.85409
Log | 4306 | 35.8833 | 2014-08-09 08:01 | C13EOAT_test | -0.0025 | 0.70909 | -0.37508 | 74.2461 | 284.9438 | 128.5631 | 1.5014 | -0.76041 | 4.1697 | 1.5 | 8.7773 | 22.5157 | 1.363 | 0.0048271 | 168.4451 | 99.53 | 3.4849 | 103.0149 | 6.0887 | 103 | 105.1312 | 103.9948 | 104 | 588.9612 | 17.6525 | 88.5473 | 79.8977 | 217.4047 | 216.643 | 388.5823 | 84.2225 | 6.9904 | 84 | 1799.5 | 3.74 | 1800 | 25.1779 | 2.583 | 25 | 10000000000 | 34.9254 | 26.8791 | 179.9677 | 89.5009 | 89.9938 | 7.5204 | 90 | 10000000000 | 178.1002 | 183.5186 | 193.9724 | 181.9417 | 254.9476 | 258.2691 | 234.2302 | 10000000000 | 10000000000 | 39.8951 | 4.1041 | 40 | 10000000000 | 0 | 124.2068 | 40.0571 | 8.6464 | 40 | 90.2415 | 89.7262 | 48.9775 | 10000000000 | 90.0263 | 4.3281 | 90 | 95.2024 | 10000000000 | 89.9838 | 3.2999 | 90 | 95.8293 | 14.4909 | -19.6323 | 53.3712 | 53.5 | 0.85408
Log | 4307 | 35.8917 | 2014-08-09 08:02 | C13EOAT_test | -0.0025 | 0.70909 | -0.37508 | 75.6399 | 284.9655 | 105.137 | 1.4909 | -0.76033 | 4.1697 | 1.5 | 8.7578 | 22.5464 | 1.4424 | 0.0048271 | 168.474 | 99.53 | 3.4374 | 102.9674 | 6.0923 | 103 | 105.0821 | 103.985 | 104 | 589.3546 | 17.5338 | 88.5452 | 79.9288 | 217.4082 | 216.643 | 388.2386 | 84.237 | 6.9874 | 84 | 1799.893 | 3.7396 | 1800 | 25.1959 | 2.5801 | 25 | 10000000000 | 34.9385 | 26.8814 | 180.0015 | 89.4918 | 90.012 | 7.5174 | 90 | 10000000000 | 178.1791 | 183.4689 | 193.9514 | 182.0274 | 255.434 | 258.3161 | 233.984 | 10000000000 | 10000000000 | 39.9319 | 4.1265 | 40 | 10000000000 | 0 | 124.2666 | 40.0396 | 8.6462 | 40 | 90.2539 | 89.7476 | 48.9735 | 10000000000 | 90.02 | 4.3287 | 90 | 95.2448 | 10000000000 | 90.0008 | 3.2998 | 90 | 95.8353 | 14.4909 | -19.6012 | 53.3118 | 53.5 | 0.85408
Log | 4308 | 35.9 | 2014-08-09 08:02 | C13EOAT_test | -0.0025 | 0.70687 | -0.37508 | 76.3374 | 284.6218 | 109.7667 | 1.483 | -0.76027 | 4.1698 | 1.5 | 8.7853 | 22.6322 | 1.4431 | 0.0048271 | 168.6149 | 99.53 | 3.4846 | 103.0146 | 6.0897 | 103 | 105.2353 | 103.9948 | 104 | 584.4482 | 17.5383 | 88.5753 | 80.0397 | 217.3753 | 216.643 | 388.5823 | 84.3075 | 6.9824 | 84 | 1800.178 | 3.7389 | 1800 | 25.1758 | 2.5781 | 25 | 10000000000 | 34.8961 | 26.8848 | 180.0249 | 89.4638 | 90.02 | 7.5164 | 90 | 10000000000 | 178.1546 | 183.4156 | 193.6415 | 181.7541 | 255.4282 | 257.8217 | 234.0342 | 10000000000 | 10000000000 | 39.9815 | 4.1328 | 40 | 10000000000 | 0 | 124.2284 | 40.0447 | 8.6446 | 40 | 90.2446 | 89.7803 | 48.947 | 10000000000 | 90.0023 | 4.3344 | 90 | 95.2383 | 10000000000 | 90.0124 | 3.2996 | 90 | 95.839 | 14.4909 | -19.4903 | 53.3957 | 53.5 | 0.85408
Log | 4309 | 35.9083 | 2014-08-09 08:02 | C13EOAT_test | -0.0025 | 0.70924 | -0.37508 | 76.215 | 284.677 | 115.7486 | 1.4962 | -0.76021 | 4.1698 | 1.5 | 8.7912 | 22.6565 | 1.4729 | 0.0048271 | 168.2252 | 99.53 | 3.4511 | 102.9811 | 6.0909 | 103 | 105.0738 | 104.0171 | 104 | 579.724 | 17.5828 | 88.3583 | 79.867 | 217.4245 | 216.643 | 388.2386 | 84.1126 | 6.9784 | 84 | 1799.611 | 3.7399 | 1800 | 25.1735 | 2.5758 | 25 | 10000000000 | 34.8809 | 26.9196 | 179.982 | 89.4928 | 89.9884 | 7.5217 | 90 | 10000000000 | 178.2628 | 182.8548 | 193.2955 | 182.0889 | 255.698 | 257.5924 | 233.7205 | 10000000000 | 10000000000 | 40.0247 | 4.1308 | 40 | 10000000000 | 0 | 124.2572 | 40.0281 | 8.6444 | 40 | 90.231 | 89.7509 | 48.974 | 10000000000 | 90.008 | 4.3322 | 90 | 95.2068 | 10000000000 | 89.991 | 3.3005 | 90 | 95.8265 | 14.4864 | -19.663 | 53.4052 | 53.49 | 0.85408
Log | 4310 | 35.9167 | 2014-08-09 08:03 | C13EOAT_test | -0.0025 | 0.7092 | -0.37508 | 76.9604 | 284.6463 | 102.2774 | 1.4935 | -0.76027 | 4.1698 | 1.5 | 8.8488 | 22.631 | 1.4332 | 0.0048271 | 168.3782 | 99.53 | 3.4375 | 102.9674 | 6.0934 | 103 | 105.1814 | 104.0093 | 104 | 579.7495 | 17.6468 | 88.4396 | 79.9386 | 217.3389 | 216.643 | 388.2386 | 84.1891 | 6.9749 | 84 | 1799.97 | 3.7393 | 1800 | 25.1546 | 2.5739 | 25 | 10000000000 | 34.8689 | 26.987 | 179.9726 | 89.4668 | 89.9915 | 7.5215 | 90 | 10000000000 | 178.1295 | 183.0094 | 193.2505 | 182.0607 | 256.0899 | 258.9619 | 234.0957 | 10000000000 | 10000000000 | 40.0138 | 4.1293 | 40 | 10000000000 | 0 | 124.2041 | 40.0281 | 8.6435 | 40 | 90.2349 | 89.7377 | 48.9614 | 10000000000 | 90.007 | 4.3325 | 90 | 95.2322 | 10000000000 | 89.9863 | 3.301 | 90 | 95.8357 | 14.4898 | -19.5914 | 53.5876 | 53.48 | 0.85408
Log | 4311 | 35.925 | 2014-08-09 08:04 | C13EOAT_test | -0.0025 | 0.70646 | -0.37508 | 73.5445 | 284.6555 | 110.7306 | 1.4993 | -0.76039 | 4.1698 | 1.5 | 8.8215 | 22.5864 | 1.4273 | 0.0048271 | 168.8885 | 99.53 | 3.5121 | 103.0421 | 6.0878 | 103 | 105.2572 | 104.018 | 104 | 579.3911 | 17.6542 | 88.7257 | 80.1629 | 217.3295 | 216.643 | 388.5823 | 84.4443 | 6.9695 | 84 | 1799.798 | 3.7396 | 1800 | 25.158 | 2.5714 | 25 | 10000000000 | 34.8834 | 26.9307 | 180.0107 | 89.4607 | 89.9734 | 7.5246 | 90 | 10000000000 | 178.1538 | 183.256 | 193.8533 | 181.6828 | 255.7766 | 257.6132 | 233.8221 | 10000000000 | 10000000000 | 40.0293 | 4.1173 | 40 | 10000000000 | 0 | 124.1572 | 39.9965 | 8.6446 | 40 | 90.2312 | 89.7796 | 48.9494 | 10000000000 | 89.9822 | 4.3428 | 90 | 95.1835 | 10000000000 | 90.0054 | 3.301 | 90 | 95.8361 | 14.4848 | -19.3671 | 53.4948 | 53.48 | 0.85408
Log | 4312 | 35.9333 | 2014-08-09 08:04 | C13EOAT_test | -0.0025 | 0.70935 | -0.37508 | 73.6896 | 284.9098 | 110.9101 | 1.5042 | -0.76032 | 4.1698 | 1.5 | 8.8546 | 22.491 | 1.4411 | 0.0048271 | 168.5807 | 99.53 | 3.4578 | 102.9878 | 6.0911 | 103 | 105.1446 | 103.9819 | 104 | 585.205 | 17.6023 | 88.5921 | 79.9886 | 217.4276 | 216.643 | 388.2386 | 84.2904 | 6.9639 | 84 | 1799.427 | 3.7402 | 1800 | 25.1655 | 2.5689 | 25 | 10000000000 | 34.8822 | 26.9275 | 179.9605 | 89.4455 | 89.9733 | 7.5247 | 90 | 10000000000 | 178.1828 | 184.0181 | 194.1812 | 181.7255 | 255.2949 | 257.435 | 233.7722 | 10000000000 | 10000000000 | 40.081 | 4.1 | 40 | 10000000000 | 0 | 124.1921 | 40.023 | 8.643 | 40 | 90.236 | 89.7245 | 48.9507 | 10000000000 | 89.9819 | 4.3433 | 90 | 95.2248 | 10000000000 | 89.9803 | 3.3022 | 90 | 95.8212 | 14.485 | -19.5414 | 53.5961 | 53.49 | 0.85408
Log | 4313 | 35.9417 | 2014-08-09 08:04 | C13EOAT_test | -0.0025 | 0.70935 | -0.37508 | 72.2037 | 285.0097 | 105.1073 | 1.4947 | -0.76039 | 4.1698 | 1.5 | 8.8443 | 22.4912 | 1.3574 | 0.0048271 | 168.4634 | 99.53 | 3.4441 | 102.9741 | 6.0931 | 103 | 105.2943 | 104.0009 | 104 | 586.1599 | 17.586 | 88.5435 | 79.9198 | 217.3527 | 216.643 | 388.2386 | 84.2317 | 6.9583 | 84 | 1799.8 | 3.7394 | 1800 | 25.1574 | 2.5668 | 25 | 10000000000 | 34.9034 | 26.9233 | 179.9791 | 89.4369 | 90.0011 | 7.5205 | 90 | 10000000000 | 178.1 | 184.1881 | 194.1738 | 181.7117 | 255.3219 | 257.5951 | 233.3181 | 10000000000 | 10000000000 | 40.0725 | 4.0838 | 40 | 10000000000 | 0 | 124.178 | 40.0031 | 8.6438 | 40 | 90.2378 | 89.7413 | 48.9857 | 10000000000 | 89.9987 | 4.3383 | 90 | 95.2345 | 10000000000 | 89.9896 | 3.3026 | 90 | 95.8174 | 14.4848 | -19.6102 | 53.5642 | 53.47 | 0.85408
Log | 4314 | 35.95 | 2014-08-09 08:05 | C13EOAT_test | -0.0025 | 0.70925 | -0.37508 | 76.2046 | 284.6416 | 124.2317 | 1.5006 | -0.76037 | 4.1699 | 1.5 | 8.8452 | 22.631 | 1.464 | 0.0048271 | 168.252 | 99.53 | 3.4239 | 102.9539 | 6.0951 | 103 | 105.311 | 103.9963 | 104 | 588.0083 | 17.6525 | 88.4394 | 79.8126 | 217.3749 | 216.643 | 388.2386 | 84.126 | 6.9554 | 84 | 1799.649 | 3.7397 | 1800 | 25.1307 | 2.5653 | 25 | 10000000000 | 34.8422 | 26.9805 | 179.993 | 89.4756 | 90.0096 | 7.5193 | 90 | 10000000000 | 178.1575 | 183.9274 | 193.9607 | 181.8157 | 255.879 | 258.0628 | 233.0379 | 10000000000 | 10000000000 | 40.0934 | 4.0613 | 40 | 10000000000 | 0 | 124.2839 | 40.0318 | 8.6421 | 40 | 90.2388 | 89.7542 | 49.0338 | 10000000000 | 89.9952 | 4.341 | 90 | 95.2179 | 10000000000 | 89.9965 | 3.3027 | 90 | 95.8156 | 14.4864 | -19.7174 | 53.5701 | 53.49 | 0.85408
Log | 4315 | 35.9584 | 2014-08-09 08:06 | C13EOAT_test | -0.0025 | 0.70924 | -0.37508 | 73.4444 | 284.9299 | 115.7556 | 1.5008 | -0.76037 | 4.1699 | 1.5 | 8.8182 | 22.6359 | 1.417 | 0.0048271 | 168.4555 | 99.53 | 3.4407 | 102.9707 | 6.0962 | 103 | 105.2295 | 104.0099 | 104 | 587.6758 | 17.4285 | 88.5161 | 79.9394 | 217.397 | 216.643 | 388.2386 | 84.2278 | 6.9511 | 84 | 1799.47 | 3.7399 | 1800 | 25.1382 | 2.5634 | 25 | 10000000000 | 34.8574 | 26.9976 | 179.9482 | 89.4708 | 89.9756 | 7.5253 | 90 | 10000000000 | 178.1399 | 183.9961 | 193.9704 | 182.2092 | 254.9033 | 257.1403 | 233.4957 | 10000000000 | 10000000000 | 40.0907 | 4.043 | 40 | 10000000000 | 0 | 124.23 | 40.0489 | 8.6405 | 40 | 90.2371 | 89.7112 | 49.0195 | 10000000000 | 89.9836 | 4.3471 | 90 | 95.2364 | 10000000000 | 89.9741 | 3.3035 | 90 | 95.8253 | 14.4894 | -19.5905 | 53.4931 | 53.47 | 0.85408
Log | 4316 | 35.9667 | 2014-08-09 08:06 | C13EOAT_test | -0.0025 | 0.70966 | -0.37508 | 73.5721 | 284.6244 | 116.6354 | 1.5043 | -0.76029 | 4.1699 | 1.5 | 8.8186 | 22.6609 | 1.4718 | 0.0048271 | 168.4243 | 99.53 | 3.4781 | 103.0081 | 6.0944 | 103 | 105.2642 | 104.0016 | 104 | 580.725 | 17.62 | 88.4856 | 79.9388 | 217.4173 | 216.643 | 388.2386 | 84.2122 | 6.9476 | 84 | 1800.068 | 3.739 | 1800 | 25.1137 | 2.562 | 25 | 10000000000 | 34.8711 | 27.065 | 179.9625 | 89.4389 | 89.995 | 7.5222 | 90 | 10000000000 | 178.1125 | 183.9944 | 194.2 | 182.0656 | 255.4206 | 257.9883 | 234.2242 | 10000000000 | 10000000000 | 40.0638 | 4.0264 | 40 | 10000000000 | 0 | 124.263 | 39.9965 | 8.6425 | 40 | 90.2414 | 89.7211 | 48.9411 | 10000000000 | 90.0026 | 4.3406 | 90 | 95.1993 | 10000000000 | 89.9812 | 3.3038 | 90 | 95.8346 | 14.4908 | -19.5912 | 53.4972 | 53.47 | 0.85408
Log | 4317 | 35.975 | 2014-08-09 08:06 | C13EOAT_test | -0.0025 | 0.70936 | -0.37508 | 72.9638 | 284.7392 | 103.1239 | 1.5052 | -0.76034 | 4.1699 | 1.5 | 8.8298 | 22.7213 | 1.4963 | 0.0048271 | 168.5773 | 99.53 | 3.4372 | 102.9672 | 6.098 | 103 | 105.1658 | 104.0131 | 104 | 579.5491 | 17.6542 | 88.5417 | 80.0357 | 217.3921 | 216.643 | 388.5823 | 84.2887 | 6.9431 | 84 | 1800.588 | 3.7382 | 1800 | 25.1043 | 2.5605 | 25 | 10000000000 | 34.9213 | 27.0486 | 179.9582 | 89.4526 | 89.9675 | 7.5273 | 90 | 10000000000 | 178.0019 | 183.4965 | 193.9439 | 181.8741 | 255.1999 | 256.8549 | 233.7077 | 10000000000 | 10000000000 | 40.0168 | 4.0196 | 40 | 10000000000 | 0 | 124.3804 | 39.994 | 8.6424 | 40 | 90.2428 | 89.7154 | 48.993 | 10000000000 | 89.9729 | 4.3529 | 90 | 95.2162 | 10000000000 | 89.9791 | 3.3041 | 90 | 95.8172 | 14.4906 | -19.4943 | 53.531 | 53.46 | 0.85408
Log | 4318 | 35.9833 | 2014-08-09 08:07 | C13EOAT_test | -0.0025 | 0.70886 | -0.37508 | 73.7439 | 284.3251 | 117.1292 | 1.5035 | -0.76045 | 4.17 | 1.5 | 8.8478 | 22.6181 | 1.4192 | 0.0048271 | 168.7243 | 99.53 | 3.4374 | 102.9674 | 6.0995 | 103 | 105.2057 | 104.0109 | 104 | 580.8497 | 17.587 | 88.6487 | 80.0756 | 217.3535 | 216.643 | 388.2386 | 84.3621 | 6.9363 | 84 | 1799.387 | 3.7401 | 1800 | 25.1618 | 2.5574 | 25 | 10000000000 | 34.8627 | 27.026 | 180.0097 | 89.458 | 90.0031 | 7.5218 | 90 | 10000000000 | 178.0595 | 183.2686 | 193.6596 | 182.2062 | 255.2147 | 257.5926 | 234.26 | 10000000000 | 10000000000 | 39.9764 | 4.0193 | 40 | 10000000000 | 0 | 124.5226 | 40.0065 | 8.6417 | 40 | 90.2469 | 89.7629 | 49.0338 | 10000000000 | 90.0052 | 4.3428 | 90 | 95.1771 | 10000000000 | 90.0049 | 3.3034 | 90 | 95.8351 | 14.4909 | -19.4544 | 53.5864 | 53.45 | 0.85408
Log | 4319 | 35.9917 | 2014-08-09 08:08 | C13EOAT_test | -0.0025 | 0.7094 | -0.37508 | 72.0049 | 284.6252 | 108.0251 | 1.4848 | -0.76025 | 4.17 | 1.5 | 8.8559 | 22.6459 | 1.4251 | 0.0048271 | 168.5791 | 99.53 | 3.4857 | 103.0156 | 6.0959 | 103 | 105.2434 | 103.9897 | 104 | 586.5498 | 17.5874 | 88.5987 | 79.9804 | 217.3318 | 216.643 | 388.2386 | 84.2896 | 6.932 | 84 | 1799.874 | 3.7394 | 1800 | 25.1346 | 2.5558 | 25 | 10000000000 | 34.8598 | 26.9875 | 179.9793 | 89.4392 | 89.9888 | 7.5246 | 90 | 10000000000 | 178.0867 | 183.3479 | 193.9068 | 182.3053 | 255.3915 | 257.8415 | 235.0723 | 10000000000 | 10000000000 | 39.9226 | 4.033 | 40 | 10000000000 | 0 | 124.63 | 39.9911 | 8.6427 | 40 | 90.2504 | 89.7289 | 48.9951 | 10000000000 | 89.9721 | 4.358 | 90 | 95.1314 | 10000000000 | 89.9896 | 3.3042 | 90 | 95.8338 | 14.4909 | -19.5496 | 53.6111 | 53.45 | 0.85428
Log | 4320 | 36 | 2014-08-09 08:08 | C13EOAT_test | -0.0025 | 0.70935 | -0.37508 | 75.1336 | 284.444 | 114.7396 | 1.4959 | -0.76032 | 4.1701 | 1.5 | 8.8439 | 22.5906 | 1.4614 | 0.0048271 | 168.328 | 99.53 | 3.451 | 102.981 | 6.0986 | 103 | 105.1845 | 103.9864 | 104 | 588.7137 | 17.6542 | 88.492 | 79.836 | 217.3394 | 216.643 | 388.2386 | 84.164 | 6.9274 | 84 | 1799.684 | 3.7397 | 1800 | 25.1509 | 2.5534 | 25 | 10000000000 | 34.8724 | 27.0712 | 179.9844 | 89.4479 | 90.0039 | 7.5227 | 90 | 10000000000 | 178.1349 | 183.5046 | 194.144 | 182.0791 | 255.6203 | 257.5503 | 234.9229 | 10000000000 | 10000000000 | 39.966 | 4.0405 | 40 | 10000000000 | 0 | 124.7004 | 39.9897 | 8.6432 | 40 | 90.2553 | 89.7291 | 49.0725 | 10000000000 | 89.9931 | 4.3525 | 90 | 95.1905 | 10000000000 | 89.9922 | 3.3042 | 90 | 95.8302 | 14.4907 | -19.694 | 53.5744 | 53.46 | 0.85437
Log | 4321 | 36.0084 | 2014-08-09 08:08 | C13EOAT_test | -0.0025 | 0.70636 | -0.37508 | 74.3727 | 284.905 | 105.9907 | 1.4962 | -0.76029 | 4.1701 | 1.5 | 8.8195 | 22.6341 | 1.4558 | 0.0048271 | 168.8271 | 99.53 | 3.4781 | 103.0081 | 6.0976 | 103 | 105.2327 | 103.9992 | 104 | 586.095 | 17.6489 | 88.7231 | 80.104 | 217.3547 | 216.643 | 388.2386 | 84.4135 | 6.9219 | 84 | 1800.016 | 3.7392 | 1800 | 25.1584 | 2.5512 | 25 | 10000000000 | 34.8695 | 27.0085 | 180.0812 | 89.4616 | 90.0019 | 7.5233 | 90 | 10000000000 | 178.1674 | 183.9857 | 194.1375 | 181.8149 | 255.8715 | 258.4187 | 235.3042 | 10000000000 | 10000000000 | 39.9563 | 4.0517 | 40 | 10000000000 | 0 | 124.7304 | 40.0029 | 8.6425 | 40 | 90.2589 | 89.8223 | 49.1252 | 10000000000 | 89.9977 | 4.351 | 90 | 95.2126 | 10000000000 | 90.0406 | 3.3025 | 90 | 95.8323 | 14.4909 | -19.426 | 53.5 | 53.45 | 0.85439
Log | 4322 | 36.0167 | 2014-08-09 08:09 | C13EOAT_test | -0.0025 | 0.70933 | -0.37508 | 70.9149 | 284.3221 | 110.7699 | 1.5047 | -0.7603 | 4.1701 | 1.5 | 8.8603 | 22.6612 | 1.4859 | 0.0048271 | 168.6955 | 99.53 | 3.4442 | 102.9742 | 6.1 | 103 | 105.2513 | 103.9978 | 104 | 584.4635 | 17.6529 | 88.6302 | 80.0653 | 217.3786 | 216.643 | 388.2386 | 84.3478 | 6.9163 | 84 | 1799.841 | 3.7394 | 1800 | 25.0988 | 2.5508 | 25 | 10000000000 | 34.8613 | 27.0281 | 180.0128 | 89.4519 | 89.988 | 7.5256 | 90 | 10000000000 | 178.1929 | 183.7433 | 193.7145 | 182.0762 | 255.902 | 258.7986 | 235.6458 | 10000000000 | 10000000000 | 39.9716 | 4.0625 | 40 | 10000000000 | 0 | 124.8529 | 40.0263 | 8.6409 | 40 | 90.2843 | 89.7286 | 49.1269 | 10000000000 | 90.0249 | 4.3412 | 90 | 95.2207 | 10000000000 | 90.0064 | 3.3031 | 90 | 95.8386 | 14.4891 | -19.4647 | 53.6214 | 53.45 | 0.85439
Log | 4323 | 36.025 | 2014-08-09 08:10 | C13EOAT_test | -0.0025 | 0.70932 | -0.37508 | 74.1395 | 284.6624 | 108.5217 | 1.4965 | -0.76052 | 4.1702 | 1.5 | 8.8185 | 22.6612 | 1.4651 | 0.0048271 | 168.5807 | 99.53 | 3.4526 | 102.9826 | 6.1007 | 103 | 105.1292 | 104.0002 | 104 | 580.0078 | 17.6406 | 88.5441 | 80.0365 | 217.3787 | 216.643 | 388.2386 | 84.2903 | 6.9106 | 84 | 1799.931 | 3.7394 | 1800 | 25.125 | 2.5485 | 25 | 10000000000 | 34.8828 | 27.2716 | 180.0782 | 89.4546 | 89.9949 | 7.5247 | 90 | 10000000000 | 178.2391 | 183.7089 | 193.7144 | 181.7955 | 256.0184 | 258.2461 | 235.5137 | 10000000000 | 10000000000 | 39.9531 | 4.0768 | 40 | 10000000000 | 0 | 124.984 | 40.0319 | 8.6402 | 40 | 90.2869 | 89.7913 | 49.1226 | 10000000000 | 90.0089 | 4.3467 | 90 | 95.102 | 10000000000 | 90.0391 | 3.3017 | 90 | 95.8287 | 14.4909 | -19.4935 | 53.497 | 53.43 | 0.85429
Log | 4324 | 36.0333 | 2014-08-09 08:10 | C13EOAT_test | -0.0025 | 0.70935 | -0.37508 | 72.8096 | 284.6248 | 122.0769 | 1.4999 | -0.76038 | 4.1702 | 1.5 | 8.8199 | 22.6299 | 1.4805 | 0.0048271 | 168.6762 | 99.53 | 3.4985 | 103.0284 | 6.0974 | 103 | 105.1855 | 104.0098 | 104 | 580.9557 | 17.6097 | 88.5992 | 80.0769 | 217.3753 | 216.643 | 388.2386 | 84.3381 | 6.9038 | 84 | 1800.058 | 3.7393 | 1800 | 25.1094 | 2.5473 | 25 | 10000000000 | 34.8326 | 27.267 | 180.0486 | 89.4469 | 90.0143 | 7.5215 | 90 | 10000000000 | 178.1964 | 183.7533 | 193.9488 | 181.7527 | 255.6263 | 258.0555 | 234.9139 | 10000000000 | 10000000000 | 39.9462 | 4.0848 | 40 | 10000000000 | 0 | 124.981 | 40.0149 | 8.6403 | 40 | 90.2863 | 89.7623 | 49.1373 | 10000000000 | 89.983 | 4.3552 | 90 | 95.1793 | 10000000000 | 90.0243 | 3.3013 | 90 | 95.8313 | 14.4898 | -19.4531 | 53.4992 | 53.44 | 0.85432
Log | 4325 | 36.0417 | 2014-08-09 08:10 | C13EOAT_test | -0.0025 | 0.70967 | -0.37508 | 78.8561 | 284.1293 | 110.2473 | 1.5036 | -0.76036 | 4.1702 | 1.5 | 8.8445 | 22.4975 | 1.3458 | 0.0048271 | 168.3359 | 99.53 | 3.4376 | 102.9676 | 6.1012 | 103 | 105.0825 | 104.0052 | 104 | 587.15 | 17.5906 | 88.4477 | 79.8882 | 217.3787 | 216.643 | 388.2386 | 84.1679 | 6.8982 | 84 | 1799.871 | 3.7395 | 1800 | 25.1272 | 2.5452 | 25 | 10000000000 | 34.8765 | 27.2016 | 180.0841 | 89.4861 | 90.0383 | 7.5173 | 90 | 10000000000 | 178.2531 | 183.5154 | 193.9717 | 181.6707 | 255.4422 | 257.6721 | 234.137 | 10000000000 | 10000000000 | 39.9546 | 4.0961 | 40 | 10000000000 | 0 | 125.0019 | 40.0162 | 8.6397 | 40 | 90.2771 | 89.807 | 49.0702 | 10000000000 | 90.0235 | 4.3393 | 90 | 95.2348 | 10000000000 | 90.042 | 3.2999 | 90 | 95.8382 | 14.4893 | -19.6418 | 53.5733 | 53.43 | 0.85433
Log | 4326 | 36.05 | 2014-08-09 08:11 | C13EOAT_test | -0.0025 | 0.70968 | -0.37508 | 78.682 | 284.6265 | 112.2204 | 1.5006 | -0.76032 | 4.1703 | 1.5 | 8.8549 | 22.5291 | 1.3604 | 0.0048271 | 168.3893 | 99.53 | 3.47 | 103 | 6.1002 | 103 | 105.0784 | 103.9905 | 104 | 587.2711 | 17.6413 | 88.5044 | 79.8849 | 217.3467 | 216.643 | 388.2386 | 84.1946 | 6.8949 | 84 | 1800.044 | 3.7394 | 1800 | 25.1378 | 2.5431 | 25 | 10000000000 | 34.8936 | 27.2388 | 180.0621 | 89.4679 | 90.0071 | 7.5215 | 90 | 10000000000 | 178.1337 | 183.9797 | 193.9868 | 181.6653 | 255.3564 | 258.1901 | 234.7949 | 10000000000 | 10000000000 | 39.9539 | 4.1051 | 40 | 10000000000 | 0 | 124.9898 | 39.9777 | 8.6413 | 40 | 90.2918 | 89.7703 | 49.0312 | 10000000000 | 90.0182 | 4.3387 | 90 | 95.2215 | 10000000000 | 90.0311 | 3.2995 | 90 | 95.8168 | 14.4865 | -19.6451 | 53.5998 | 53.42 | 0.85438
Log | 4327 | 36.0583 | 2014-08-09 08:12 | C13EOAT_test | -0.0025 | 0.70964 | -0.37508 | 75.0673 | 284.9836 | 108.4175 | 1.5009 | -0.76038 | 4.1703 | 1.5 | 8.8846 | 22.6646 | 1.4864 | 0.0048271 | 168.5202 | 99.53 | 3.4733 | 103.0033 | 6.0992 | 103 | 105.0214 | 103.9909 | 104 | 583.8191 | 17.6542 | 88.5744 | 79.9458 | 217.3336 | 216.643 | 388.2386 | 84.2601 | 6.8901 | 84 | 1799.792 | 3.7398 | 1800 | 25.1427 | 2.5412 | 25 | 10000000000 | 34.9325 | 27.2349 | 180.0724 | 89.4927 | 90.035 | 7.5158 | 90 | 10000000000 | 178.1756 | 182.969 | 193.7472 | 181.7131 | 255.3968 | 257.6171 | 234.304 | 10000000000 | 10000000000 | 40.0151 | 4.1019 | 40 | 10000000000 | 0 | 125.0954 | 40.0438 | 8.6375 | 40 | 90.293 | 89.7794 | 49.0672 | 10000000000 | 90.0286 | 4.332 | 90 | 95.276 | 10000000000 | 90.0362 | 3.2982 | 90 | 95.811 | 14.4849 | -19.5842 | 53.6872 | 53.4 | 0.85437
Log | 4328 | 36.0667 | 2014-08-09 08:12 | C13EOAT_test | -0.0025 | 0.70949 | -0.37508 | 73.0272 | 284.3824 | 102.2799 | 1.4759 | -0.76046 | 4.1703 | 1.5 | 8.8844 | 22.5688 | 1.4001 | 0.0048271 | 168.3678 | 99.53 | 3.4374 | 102.9674 | 6.1026 | 103 | 105.1733 | 103.9994 | 104 | 583.8619 | 17.4104 | 88.4517 | 79.9162 | 217.3351 | 216.643 | 388.2386 | 84.1839 | 6.8843 | 84 | 1800.06 | 3.7394 | 1800 | 25.1253 | 2.5398 | 25 | 10000000000 | 34.8813 | 27.3287 | 180.0304 | 89.4846 | 90.0302 | 7.5154 | 90 | 10000000000 | 178.1735 | 183.4963 | 193.9517 | 182.142 | 255.4852 | 258.1679 | 234.1418 | 10000000000 | 10000000000 | 40.0483 | 4.0995 | 40 | 10000000000 | 0 | 125.0857 | 40.0052 | 8.6385 | 40 | 90.301 | 89.7294 | 49.0759 | 10000000000 | 90.0025 | 4.3389 | 90 | 95.2241 | 10000000000 | 90.0152 | 3.2974 | 90 | 95.8241 | 14.485 | -19.6138 | 53.6871 | 53.42 | 0.85438
Log | 4329 | 36.075 | 2014-08-09 08:12 | C13EOAT_test | -0.0025 | 0.70953 | -0.37508 | 73.4153 | 284.8855 | 115.9545 | 1.5001 | -0.76043 | 4.1703 | 1.5 | 8.9119 | 22.6515 | 1.46 | 0.0048271 | 168.6922 | 99.53 | 3.4849 | 103.0149 | 6.1 | 103 | 104.9798 | 104.0007 | 104 | 580.6917 | 17.5718 | 88.62 | 80.0722 | 217.3554 | 216.643 | 388.2386 | 84.3461 | 6.8789 | 84 | 1800.251 | 3.7391 | 1800 | 25.1212 | 2.5382 | 25 | 10000000000 | 34.851 | 27.3936 | 180.1076 | 89.4934 | 90.0327 | 7.5136 | 90 | 10000000000 | 178.1886 | 183.4323 | 193.7211 | 181.9789 | 255.6029 | 258.3083 | 233.7455 | 10000000000 | 10000000000 | 40.0568 | 4.0889 | 40 | 10000000000 | 0 | 125.1401 | 40.0352 | 8.6361 | 40 | 90.3079 | 89.7997 | 49.0488 | 10000000000 | 90.0052 | 4.3338 | 90 | 95.2125 | 10000000000 | 90.0538 | 3.2949 | 90 | 95.8287 | 14.4909 | -19.4577 | 53.782 | 53.4 | 0.85437
Log | 4330 | 36.0833 | 2014-08-09 08:13 | C13EOAT_test | -0.0025 | 0.70935 | -0.37508 | 80.7731 | 284.675 | 106.1395 | 1.4949 | -0.76028 | 4.1704 | 1.5 | 8.8872 | 22.4931 | 1.313 | 0.0048271 | 168.5992 | 99.53 | 3.4307 | 102.9607 | 6.1036 | 103 | 105.1261 | 103.9919 | 104 | 579.7391 | 17.1948 | 88.5407 | 80.0584 | 217.3838 | 216.643 | 388.2386 | 84.2996 | 6.873 | 84 | 1800.084 | 3.7395 | 1800 | 25.097 | 2.537 | 25 | 10000000000 | 34.8552 | 27.3314 | 180.1153 | 89.514 | 90.0271 | 7.5126 | 90 | 10000000000 | 178.1705 | 184.192 | 193.9541 | 181.7185 | 255.58 | 256.9633 | 233.8379 | 10000000000 | 10000000000 | 40.0662 | 4.0773 | 40 | 10000000000 | 0 | 125.1772 | 40.0163 | 8.6361 | 40 | 90.3031 | 89.8122 | 49.0496 | 10000000000 | 89.9983 | 4.3323 | 90 | 95.2063 | 10000000000 | 90.0577 | 3.2933 | 90 | 95.8414 | 14.4943 | -19.4716 | 53.7132 | 53.4 | 0.85438
Log | 4331 | 36.0917 | 2014-08-09 08:13 | C13EOAT_test | -0.0025 | 0.70896 | -0.37508 | 76.1611 | 284.6183 | 121.9588 | 1.494 | -0.76035 | 4.1704 | 1.5 | 8.8803 | 22.6373 | 1.4142 | 0.0048271 | 168.5879 | 99.53 | 3.451 | 102.9809 | 6.104 | 103 | 104.9752 | 104.0062 | 104 | 582.8856 | 17.6539 | 88.5492 | 80.0387 | 217.3389 | 216.643 | 388.2386 | 84.2939 | 6.8665 | 84 | 1800.745 | 3.7386 | 1800 | 25.0913 | 2.5356 | 25 | 10000000000 | 34.8326 | 27.4335 | 180.1122 | 89.4876 | 90.0228 | 7.5119 | 90 | 10000000000 | 178.1825 | 183.3366 | 193.7155 | 181.8556 | 256.2738 | 258.2701 | 234.5847 | 10000000000 | 10000000000 | 40.0563 | 4.0635 | 40 | 10000000000 | 0 | 124.951 | 40.0121 | 8.6356 | 40 | 90.2878 | 89.8244 | 48.9976 | 10000000000 | 89.9862 | 4.3359 | 90 | 95.2492 | 10000000000 | 90.0561 | 3.2915 | 90 | 95.8345 | 14.4917 | -19.4913 | 53.6872 | 53.39 | 0.85439
Log | 4332 | 36.1 | 2014-08-09 08:14 | C13EOAT_test | -0.0025 | 0.70956 | -0.37508 | 73.5936 | 284.5802 | 108.9271 | 1.4929 | -0.76043 | 4.1705 | 1.5 | 8.8511 | 22.6444 | 1.414 | 0.0048271 | 168.6972 | 99.53 | 3.4849 | 103.0149 | 6.1011 | 103 | 105.0373 | 103.998 | 104 | 585.2797 | 17.6542 | 88.6312 | 80.0661 | 217.3654 | 216.643 | 388.2386 | 84.3486 | 6.8605 | 84 | 1800.102 | 3.7397 | 1800 | 25.1014 | 2.5341 | 25 | 10000000000 | 34.8446 | 27.3816 | 180.0978 | 89.4586 | 90.0216 | 7.5108 | 90 | 10000000000 | 178.1652 | 183.351 | 193.7155 | 181.9853 | 255.3362 | 257.516 | 233.6064 | 10000000000 | 10000000000 | 40.0286 | 4.0544 | 40 | 10000000000 | 0 | 124.8641 | 40.0022 | 8.6358 | 40 | 90.291 | 89.8069 | 49.0774 | 10000000000 | 90.0386 | 4.3139 | 90 | 95.2254 | 10000000000 | 90.0489 | 3.2908 | 90 | 95.8311 | 14.491 | -19.4639 | 53.5969 | 53.4 | 0.85439
Log | 4333 | 36.1083 | 2014-08-09 08:14 | C13EOAT_test | -0.0025 | 0.70919 | -0.37508 | 76.6917 | 284.4704 | 112.5604 | 1.4925 | -0.76035 | 4.1705 | 1.5 | 8.8811 | 22.5873 | 1.3986 | 0.0048271 | 168.5049 | 99.53 | 3.4442 | 102.9742 | 6.1046 | 103 | 105.0138 | 103.9938 | 104 | 588.1587 | 17.574 | 88.567 | 79.9378 | 217.3254 | 216.643 | 388.2386 | 84.2524 | 6.856 | 84 | 1800.526 | 3.7392 | 1800 | 25.0807 | 2.5333 | 25 | 10000000000 | 34.8567 | 27.3778 | 180.0823 | 89.47 | 90.0033 | 7.5125 | 90 | 10000000000 | 178.1791 | 183.4991 | 193.9239 | 182.0742 | 255.2779 | 257.8081 | 233.9645 | 10000000000 | 10000000000 | 40.0724 | 4.0411 | 40 | 10000000000 | 0 | 124.7653 | 39.9768 | 8.6368 | 40 | 90.2795 | 89.8028 | 49.0917 | 10000000000 | 90.0208 | 4.3186 | 90 | 95.2496 | 10000000000 | 90.0412 | 3.29 | 90 | 95.8342 | 14.4909 | -19.5922 | 53.688 | 53.39 | 0.85439
Log | 4334 | 36.1167 | 2014-08-09 08:15 | C13EOAT_test | -0.0025 | 0.70758 | -0.37508 | 70.7251 | 284.5113 | 111.111 | 1.4918 | -0.76047 | 4.1705 | 1.5 | 8.8851 | 22.5349 | 1.4105 | 0.0048271 | 168.7594 | 99.53 | 3.4917 | 103.0217 | 6.1019 | 103 | 105.0506 | 103.9977 | 104 | 585.9092 | 17.6116 | 88.6799 | 80.0795 | 217.3487 | 216.643 | 388.2386 | 84.3797 | 6.85 | 84 | 1799.818 | 3.7403 | 1800 | 25.1151 | 2.5313 | 25 | 10000000000 | 34.8149 | 27.3527 | 180.1073 | 89.4868 | 90.0224 | 7.5087 | 90 | 10000000000 | 178.1368 | 183.5003 | 193.7457 | 181.7577 | 255.6569 | 257.341 | 233.9711 | 10000000000 | 10000000000 | 40.0395 | 4.0236 | 40 | 10000000000 | 0 | 124.6469 | 40.0093 | 8.6352 | 40 | 90.2861 | 89.8212 | 49.0929 | 10000000000 | 90.0001 | 4.3263 | 90 | 95.2352 | 10000000000 | 90.0536 | 3.2885 | 90 | 95.8398 | 14.4909 | -19.4505 | 53.7004 | 53.38 | 0.85419
Log | 4335 | 36.125 | 2014-08-09 08:16 | C13EOAT_test | -0.0025 | 0.70922 | -0.37508 | 74.0091 | 284.1664 | 105.5746 | 1.4965 | -0.76035 | 4.1705 | 1.5 | 8.915 | 22.658 | 1.4773 | 0.0048271 | 168.2334 | 99.53 | 3.4472 | 102.9772 | 6.1045 | 103 | 105.0798 | 103.9985 | 104 | 582.002 | 17.4869 | 88.4129 | 79.8204 | 217.3715 | 216.643 | 388.2386 | 84.1167 | 6.8479 | 84 | 1800.355 | 3.7394 | 1800 | 25.098 | 2.5302 | 25 | 10000000000 | 34.8662 | 27.344 | 180.0108 | 89.4565 | 89.9798 | 7.5158 | 90 | 10000000000 | 178.1478 | 183.5168 | 193.9202 | 181.9219 | 255.5174 | 257.7581 | 233.9511 | 10000000000 | 10000000000 | 40.0769 | 4.0095 | 40 | 10000000000 | 0 | 124.6873 | 39.9857 | 8.6363 | 40 | 90.2645 | 89.7463 | 49.0014 | 10000000000 | 89.9935 | 4.3301 | 90 | 95.2027 | 10000000000 | 90.0054 | 3.2892 | 90 | 95.8292 | 14.4909 | -19.7096 | 53.7915 | 53.37 | 0.85432
Log | 4336 | 36.1334 | 2014-08-09 08:16 | C13EOAT_test | -0.0025 | 0.7092 | -0.37508 | 72.9057 | 284.2502 | 123.2522 | 1.4962 | -0.7604 | 4.1705 | 1.5 | 8.9186 | 22.6612 | 1.4279 | 0.0048271 | 168.4702 | 99.53 | 3.4442 | 102.9742 | 6.1059 | 103 | 105.0584 | 104.02 | 104 | 578.7187 | 17.3939 | 88.5005 | 79.9698 | 217.3759 | 216.643 | 388.2386 | 84.2351 | 6.8437 | 84 | 1799.645 | 3.7408 | 1800 | 25.1452 | 2.5277 | 25 | 10000000000 | 34.8226 | 27.3634 | 180.0794 | 89.4517 | 90.0065 | 7.512 | 90 | 10000000000 | 178.2081 | 182.7738 | 193.7312 | 181.8712 | 255.3893 | 257.8929 | 233.7626 | 10000000000 | 10000000000 | 40.0688 | 4.0023 | 40 | 10000000000 | 0 | 124.6547 | 40.0282 | 8.6342 | 40 | 90.2744 | 89.805 | 49.0646 | 10000000000 | 90.0033 | 4.3253 | 90 | 95.2557 | 10000000000 | 90.0397 | 3.2877 | 90 | 95.8331 | 14.496 | -19.5602 | 53.8122 | 53.38 | 0.85412
Log | 4337 | 36.1417 | 2014-08-09 08:17 | C13EOAT_test | -0.0025 | 0.70726 | -0.37508 | 73.5571 | 284.4752 | 105.8096 | 1.4926 | -0.7604 | 4.1706 | 1.5 | 8.9156 | 22.661 | 1.4422 | 0.0048271 | 168.9389 | 99.53 | 3.4985 | 103.0284 | 6.1014 | 103 | 104.9515 | 104.0098 | 104 | 582.0364 | 17.6541 | 88.7189 | 80.22 | 217.3659 | 216.643 | 388.2386 | 84.4694 | 6.837 | 84 | 1800.568 | 3.7396 | 1800 | 25.0904 | 2.5273 | 25 | 10000000000 | 34.8609 | 27.3727 | 180.0848 | 89.4649 | 89.9903 | 7.5152 | 90 | 10000000000 | 178.1257 | 183.7406 | 194.084 | 181.9309 | 255.4558 | 257.3477 | 233.9509 | 10000000000 | 10000000000 | 39.9838 | 3.9993 | 40 | 10000000000 | 0 | 124.5982 | 39.974 | 8.637 | 40 | 90.277 | 89.8079 | 49.0119 | 10000000000 | 89.9843 | 4.3323 | 90 | 95.1631 | 10000000000 | 90.0424 | 3.2869 | 90 | 95.829 | 14.491 | -19.31 | 53.7935 | 53.35 | 0.85408
Log | 4338 | 36.15 | 2014-08-09 08:17 | C13EOAT_test | -0.0025 | 0.70931 | -0.37508 | 74.7998 | 284.4819 | 122.3742 | 1.4951 | -0.76038 | 4.1706 | 1.5 | 8.8963 | 22.558 | 1.3996 | 0.0048271 | 168.3391 | 99.53 | 3.4239 | 102.9539 | 6.107 | 103 | 104.9412 | 104.0209 | 104 | 584.8068 | 17.5723 | 88.4505 | 79.8886 | 217.337 | 216.643 | 388.2386 | 84.1696 | 6.8323 | 84 | 1800.854 | 3.7392 | 1800 | 25.1172 | 2.5252 | 25 | 10000000000 | 34.8319 | 27.3986 | 180.0085 | 89.4333 | 89.9537 | 7.5217 | 90 | 10000000000 | 178.0847 | 183.5797 | 193.7153 | 182.2922 | 255.4302 | 257.3524 | 234.0496 | 10000000000 | 10000000000 | 39.983 | 4.0011 | 40 | 10000000000 | 0 | 124.4522 | 40.003 | 8.6361 | 40 | 90.2665 | 89.7421 | 48.9913 | 10000000000 | 89.9889 | 4.3321 | 90 | 95.2019 | 10000000000 | 90.0043 | 3.2878 | 90 | 95.837 | 14.4909 | -19.6414 | 53.7346 | 53.37 | 0.85423
Log | 4339 | 36.1583 | 2014-08-09 08:18 | C13EOAT_test | -0.0025 | 0.70875 | -0.37508 | 71.2421 | 284.4666 | 107.5859 | 1.4954 | -0.76043 | 4.1707 | 1.5 | 8.8857 | 22.6456 | 1.4387 | 0.0048271 | 168.6437 | 99.53 | 3.4984 | 103.0284 | 6.1031 | 103 | 105.1825 | 104.005 | 104 | 587.1539 | 17.6542 | 88.6381 | 80.0057 | 217.3548 | 216.643 | 388.2386 | 84.3219 | 6.8271 | 84 | 1800.069 | 3.7403 | 1800 | 25.1328 | 2.5233 | 25 | 10000000000 | 34.8305 | 27.4209 | 180.0533 | 89.442 | 89.9848 | 7.5176 | 90 | 10000000000 | 178.1389 | 184.2268 | 194.0802 | 181.897 | 255.8428 | 257.9924 | 234.2708 | 10000000000 | 10000000000 | 39.9528 | 4.0094 | 40 | 10000000000 | 0 | 124.4788 | 39.9876 | 8.6374 | 40 | 90.2711 | 89.7822 | 48.9562 | 10000000000 | 89.9968 | 4.3297 | 90 | 95.2412 | 10000000000 | 90.0267 | 3.2867 | 90 | 95.8312 | 14.4916 | -19.5243 | 53.7034 | 53.37 | 0.85415
Log | 4340 | 36.1667 | 2014-08-09 08:18 | C13EOAT_test | -0.0025 | 0.70617 | -0.37508 | 70.7722 | 284.7273 | 112.2786 | 1.4674 | -0.76034 | 4.1707 | 1.5 | 8.8829 | 22.6506 | 1.4725 | 0.0048271 | 168.9575 | 99.53 | 3.4734 | 103.0034 | 6.1031 | 103 | 105.1869 | 103.9958 | 104 | 587.9593 | 17.6541 | 88.7815 | 80.1759 | 217.3361 | 216.643 | 388.2386 | 84.4787 | 6.8193 | 84 | 1800.001 | 3.7403 | 1800 | 25.1273 | 2.5217 | 25 | 10000000000 | 34.8267 | 27.3814 | 180.0443 | 89.463 | 89.9976 | 7.5167 | 90 | 10000000000 | 178.1708 | 183.5924 | 193.8599 | 181.9313 | 255.6223 | 257.4403 | 234.1591 | 10000000000 | 10000000000 | 39.9328 | 4.0256 | 40 | 10000000000 | 0 | 124.3382 | 39.9719 | 8.6388 | 40 | 90.2685 | 89.7759 | 49.0503 | 10000000000 | 90.0133 | 4.3253 | 90 | 95.1997 | 10000000000 | 90.0222 | 3.2863 | 90 | 95.8166 | 14.4853 | -19.3541 | 53.6829 | 53.36 | 0.85434
Log | 4341 | 36.175 | 2014-08-09 08:18 | C13EOAT_test | -0.0025 | 0.70855 | -0.37508 | 73.595 | 284.346 | 112.5801 | 1.5009 | -0.7604 | 4.1707 | 1.5 | 8.8794 | 22.5632 | 1.332 | 0.0048271 | 168.501 | 99.53 | 3.4578 | 102.9878 | 6.1047 | 103 | 105.3016 | 103.9929 | 104 | 584.3303 | 17.5681 | 88.5454 | 79.9556 | 217.3461 | 216.643 | 388.2386 | 84.2505 | 6.8155 | 84 | 1800.425 | 3.7398 | 1800 | 25.0903 | 2.521 | 25 | 10000000000 | 34.8314 | 27.4785 | 180.0494 | 89.4643 | 89.9692 | 7.5226 | 90 | 10000000000 | 178.1545 | 183.7395 | 193.511 | 182.0043 | 256.3752 | 258.2125 | 234.9062 | 10000000000 | 10000000000 | 39.9211 | 4.0385 | 40 | 10000000000 | 0 | 124.3026 | 40.0151 | 8.6367 | 40 | 90.2551 | 89.7943 | 49.0889 | 10000000000 | 89.9884 | 4.3344 | 90 | 95.2168 | 10000000000 | 90.0247 | 3.2858 | 90 | 95.8171 | 14.4893 | -19.5744 | 53.68 | 53.36 | 0.85425
Log | 4342 | 36.1834 | 2014-08-09 08:19 | C13EOAT_test | -0.0025 | 0.70953 | -0.37508 | 73.2189 | 284.9939 | 111.7544 | 1.5027 | -0.76026 | 4.1708 | 1.5 | 8.8452 | 22.5963 | 1.3811 | 0.0048271 | 168.2152 | 99.53 | 3.4985 | 103.0285 | 6.1014 | 103 | 105.3011 | 104.0083 | 104 | 583.9016 | 17.4344 | 88.3904 | 79.8248 | 217.3256 | 216.643 | 388.2386 | 84.1076 | 6.8118 | 84 | 1799.58 | 3.741 | 1800 | 25.0984 | 2.5193 | 25 | 10000000000 | 34.8889 | 27.5176 | 180.037 | 89.4256 | 89.963 | 7.5249 | 90 | 10000000000 | 178.239 | 183.7916 | 194.1637 | 181.8284 | 255.8707 | 257.6622 | 235.1636 | 10000000000 | 10000000000 | 39.9514 | 4.049 | 40 | 10000000000 | 0 | 124.3469 | 40.0242 | 8.6362 | 40 | 90.2621 | 89.775 | 49.0593 | 10000000000 | 90.0024 | 4.3311 | 90 | 95.2219 | 10000000000 | 90.0185 | 3.2857 | 90 | 95.8177 | 14.4861 | -19.7051 | 53.5694 | 53.35 | 0.85423
Log | 4343 | 36.1917 | 2014-08-09 08:20 | C13EOAT_test | -0.0025 | 0.70752 | -0.37508 | 73.6412 | 284.8699 | 113.0325 | 1.3536 | -0.7604 | 4.1708 | 1.5 | 8.8721 | 22.6606 | 1.4295 | 0.0048271 | 168.5184 | 99.53 | 3.4646 | 102.9946 | 6.1032 | 103 | 105.2341 | 104.0062 | 104 | 579.4796 | 17.5885 | 88.4777 | 80.0406 | 217.3496 | 216.643 | 388.2386 | 84.2592 | 6.8076 | 84 | 1799.558 | 3.741 | 1800 | 25.121 | 2.5172 | 25 | 10000000000 | 34.8461 | 27.4868 | 180.0304 | 89.4437 | 89.9755 | 7.5246 | 90 | 10000000000 | 178.2596 | 183.9096 | 193.7633 | 181.845 | 256.519 | 259.1145 | 235.8831 | 10000000000 | 10000000000 | 39.9489 | 4.0629 | 40 | 10000000000 | 0 | 124.3708 | 40.0273 | 8.6354 | 40 | 90.2697 | 89.7607 | 49.0774 | 10000000000 | 90.0118 | 4.3271 | 90 | 95.2082 | 10000000000 | 90.0152 | 3.2853 | 90 | 95.8185 | 14.4911 | -19.4894 | 53.6612 | 53.34 | 0.85427
Log | 4344 | 36.2 | 2014-08-09 08:20 | C13EOAT_test | -0.0025 | 0.70881 | -0.37508 | 72.1329 | 284.2515 | 106.5039 | 1.5067 | -0.76038 | 4.1708 | 1.5 | 8.8524 | 22.6408 | 1.4369 | 0.0048271 | 167.9701 | 99.53 | 3.4849 | 103.0149 | 6.1018 | 103 | 105.424 | 103.9914 | 104 | 580.4255 | 17.6128 | 88.2343 | 79.7358 | 217.3688 | 216.643 | 388.2386 | 83.9851 | 6.8045 | 84 | 1799.725 | 3.7408 | 1800 | 25.1195 | 2.5155 | 25 | 10000000000 | 34.9364 | 27.5468 | 180.0442 | 89.4595 | 89.9792 | 7.5256 | 90 | 10000000000 | 178.109 | 183.7146 | 194.0782 | 182.1185 | 256.103 | 258.4948 | 236.3492 | 10000000000 | 10000000000 | 39.9616 | 4.0731 | 40 | 10000000000 | 0 | 124.3372 | 40.005 | 8.6359 | 40 | 90.2684 | 89.7758 | 49.2026 | 10000000000 | 89.982 | 4.3366 | 90 | 95.1936 | 10000000000 | 90.0221 | 3.2846 | 90 | 95.8317 | 14.4909 | -19.7942 | 53.6006 | 53.34 | 0.85415
Log | 4345 | 36.2083 | 2014-08-09 08:20 | C13EOAT_test | -0.0025 | 0.70903 | -0.37508 | 72.9776 | 283.9513 | 109.673 | 1.5002 | -0.76036 | 4.1708 | 1.5 | 8.8864 | 22.6116 | 1.3924 | 0.0048271 | 168.2091 | 99.53 | 3.4714 | 103.0014 | 6.1016 | 103 | 105.2238 | 104.0105 | 104 | 582.0486 | 17.6542 | 88.3807 | 79.8284 | 217.3556 | 216.643 | 388.2386 | 84.1046 | 6.8018 | 84 | 1800.3 | 3.7398 | 1800 | 25.134 | 2.5135 | 25 | 10000000000 | 34.8592 | 27.5622 | 180.0632 | 89.4774 | 89.9988 | 7.5232 | 90 | 10000000000 | 178.2033 | 183.2674 | 193.9561 | 181.8257 | 256.0392 | 258.7998 | 235.8781 | 10000000000 | 10000000000 | 39.975 | 4.0801 | 40 | 10000000000 | 0 | 124.2897 | 40.0372 | 8.6336 | 40 | 90.2859 | 89.7774 | 49.282 | 10000000000 | 89.9864 | 4.3337 | 90 | 95.2393 | 10000000000 | 90.0316 | 3.2838 | 90 | 95.83 | 14.4906 | -19.7016 | 53.7037 | 53.34 | 0.85425
Log | 4346 | 36.2167 | 2014-08-09 08:21 | C13EOAT_test | -0.0025 | 0.70908 | -0.37508 | 73.6416 | 284.2672 | 102.2101 | 1.4931 | -0.76031 | 4.1708 | 1.5 | 8.8865 | 22.5897 | 1.4048 | 0.0048271 | 168.0272 | 99.53 | 3.4646 | 102.9946 | 6.1021 | 103 | 105.1961 | 103.9624 | 104 | 586.7234 | 17.6542 | 88.323 | 79.7042 | 217.3966 | 216.643 | 388.2386 | 84.0136 | 6.8006 | 84 | 1800.513 | 3.7396 | 1800 | 25.1666 | 2.5106 | 25 | 10000000000 | 34.921 | 27.6248 | 180.0243 | 89.4361 | 89.992 | 7.5245 | 90 | 10000000000 | 178.2412 | 183.6489 | 193.5955 | 181.7438 | 256.1217 | 258.5498 | 235.0759 | 10000000000 | 10000000000 | 39.9914 | 4.0846 | 40 | 10000000000 | 0 | 124.2999 | 40.0346 | 8.6328 | 40 | 90.2715 | 89.7528 | 49.2477 | 10000000000 | 89.9983 | 4.3267 | 90 | 95.1748 | 10000000000 | 90.0122 | 3.2837 | 90 | 95.8293 | 14.4908 | -19.8258 | 53.7044 | 53.32 | 0.85426
Log | 4347 | 36.225 | 2014-08-09 08:22 | C13EOAT_test | -0.0025 | 0.70901 | -0.37508 | 75.6887 | 284.4455 | 111.2895 | 1.4973 | -0.76045 | 4.1709 | 1.5 | 8.9218 | 22.6391 | 1.3943 | 0.0048271 | 168.0847 | 99.53 | 3.4986 | 103.0286 | 6.0995 | 103 | 105.0339 | 103.953 | 104 | 585.1068 | 17.6542 | 88.3496 | 79.7352 | 217.3755 | 216.643 | 388.2386 | 84.0424 | 6.7989 | 84 | 1799.583 | 3.7405 | 1800 | 25.1708 | 2.5082 | 25 | 10000000000 | 34.9001 | 27.6628 | 180.016 | 89.4561 | 89.9844 | 7.5256 | 90 | 10000000000 | 178.1682 | 183.6629 | 193.8001 | 182.0415 | 255.9493 | 258.581 | 234.6332 | 10000000000 | 10000000000 | 40.0537 | 4.0788 | 40 | 10000000000 | 0 | 124.2652 | 40.0539 | 8.6309 | 40 | 90.2772 | 89.7387 | 49.2446 | 10000000000 | 90.0146 | 4.3192 | 90 | 95.2129 | 10000000000 | 90.008 | 3.2831 | 90 | 95.8358 | 14.4909 | -19.7948 | 53.8122 | 53.33 | 0.85436
Log | 4348 | 36.2334 | 2014-08-09 08:22 | C13EOAT_test | -0.0025 | 0.70883 | -0.37508 | 72.9175 | 284.2498 | 113.2328 | 1.496 | -0.76023 | 4.1709 | 1.5 | 8.9092 | 22.6168 | 1.4196 | 0.0048271 | 167.8862 | 99.53 | 3.4849 | 103.0149 | 6.0996 | 103 | 104.9259 | 103.9623 | 104 | 586.3373 | 17.6356 | 88.2632 | 79.6229 | 217.3941 | 216.643 | 388.2386 | 83.9431 | 6.7999 | 84 | 1800.407 | 3.739 | 1800 | 25.1489 | 2.5064 | 25 | 10000000000 | 34.8849 | 27.6725 | 180.0768 | 89.4868 | 90.0111 | 7.5213 | 90 | 10000000000 | 178.2589 | 183.9902 | 193.6932 | 181.7765 | 255.9272 | 258.4928 | 234.5372 | 10000000000 | 10000000000 | 40.0477 | 4.0706 | 40 | 10000000000 | 0 | 124.2714 | 40.0102 | 8.6323 | 40 | 90.2789 | 89.7979 | 49.3025 | 10000000000 | 90.023 | 4.3127 | 90 | 95.1549 | 10000000000 | 90.0384 | 3.2817 | 90 | 95.8273 | 14.4913 | -19.9071 | 53.7746 | 53.32 | 0.85435
Log | 4349 | 36.2417 | 2014-08-09 08:22 | C13EOAT_test | -0.0025 | 0.70872 | -0.37508 | 73.6232 | 284.5431 | 113.2205 | 1.5005 | -0.76025 | 4.171 | 1.5 | 8.9267 | 22.6599 | 1.4496 | 0.0048271 | 168.024 | 99.53 | 3.4704 | 103.0004 | 6.1006 | 103 | 105.1196 | 103.9898 | 104 | 586.7338 | 17.6329 | 88.3191 | 79.7049 | 217.394 | 216.643 | 388.2386 | 84.012 | 6.7993 | 84 | 1800.19 | 3.7394 | 1800 | 25.1515 | 2.5041 | 25 | 10000000000 | 34.9773 | 27.6099 | 180.0605 | 89.4749 | 89.9882 | 7.5243 | 90 | 10000000000 | 178.1944 | 183.7776 | 193.9451 | 181.8944 | 255.5636 | 258.3483 | 234.5103 | 10000000000 | 10000000000 | 40.0768 | 4.0566 | 40 | 10000000000 | 0 | 124.2443 | 40.0224 | 8.6305 | 40 | 90.2832 | 89.7773 | 49.3387 | 10000000000 | 90.0345 | 4.3056 | 90 | 95.26 | 10000000000 | 90.0303 | 3.2809 | 90 | 95.8308 | 14.4935 | -19.8251 | 53.8324 | 53.32 | 0.85433
Log | 4350 | 36.25 | 2014-08-09 08:23 | C13EOAT_test | -0.0025 | 0.70902 | -0.37508 | 75.7322 | 284.6618 | 111.292 | 1.4965 | -0.76031 | 4.171 | 1.5 | 8.9205 | 22.65 | 1.3882 | 0.0048271 | 167.9192 | 99.53 | 3.4985 | 103.0284 | 6.0976 | 103 | 105.0197 | 103.9781 | 104 | 582.5738 | 17.6165 | 88.2364 | 79.6828 | 217.3924 | 216.643 | 388.2386 | 83.9596 | 6.7976 | 84 | 1800.02 | 3.7394 | 1800 | 25.1471 | 2.502 | 25 | 10000000000 | 34.9482 | 27.6042 | 180.0327 | 89.4625 | 89.9658 | 7.5277 | 90 | 10000000000 | 178.177 | 183.921 | 194.0194 | 181.8566 | 255.8893 | 258.5088 | 234.6628 | 10000000000 | 10000000000 | 40.0692 | 4.0417 | 40 | 10000000000 | 0 | 124.2265 | 40.0336 | 8.6287 | 40 | 90.2915 | 89.7412 | 49.2952 | 10000000000 | 89.9886 | 4.3197 | 90 | 95.2204 | 10000000000 | 90.0164 | 3.2801 | 90 | 95.8304 | 14.4903 | -19.8472 | 53.8073 | 53.32 | 0.85433
Log | 4351 | 36.2583 | 2014-08-09 08:24 | C13EOAT_test | -0.0025 | 0.70871 | -0.37508 | 77.6919 | 284.5075 | 104.2128 | 1.5047 | -0.76035 | 4.1711 | 1.5 | 8.8941 | 22.6611 | 1.4345 | 0.0048271 | 168.0062 | 99.53 | 3.4737 | 103.0037 | 6.0987 | 103 | 105.21 | 103.9765 | 104 | 576.2584 | 17.6474 | 88.2501 | 79.7561 | 217.3679 | 216.643 | 388.2386 | 84.0031 | 6.7978 | 84 | 1799.796 | 3.7397 | 1800 | 25.1671 | 2.4994 | 25 | 10000000000 | 34.9407 | 27.6472 | 180.0861 | 89.4828 | 90.0081 | 7.5205 | 90 | 10000000000 | 178.1509 | 184.1391 | 193.8261 | 181.9273 | 255.9839 | 258.2756 | 234.7058 | 10000000000 | 10000000000 | 40.0693 | 4.0269 | 40 | 10000000000 | 0 | 124.2412 | 40.0345 | 8.6276 | 40 | 90.2913 | 89.7948 | 49.4062 | 10000000000 | 90.0119 | 4.3078 | 90 | 95.257 | 10000000000 | 90.043 | 3.2786 | 90 | 95.8303 | 14.4911 | -19.7739 | 53.7281 | 53.31 | 0.85437
Log | 4352 | 36.2667 | 2014-08-09 08:24 | C13EOAT_test | -0.0025 | 0.70841 | -0.37508 | 74.8447 | 284.6443 | 121.8097 | 1.4941 | -0.76033 | 4.1711 | 1.5 | 8.9016 | 22.6609 | 1.3639 | 0.0048271 | 167.9317 | 99.53 | 3.4917 | 103.0217 | 6.0976 | 103 | 105.1685 | 103.9961 | 104 | 577.5608 | 17.6542 | 88.2318 | 79.6999 | 217.3737 | 216.643 | 388.2386 | 83.9659 | 6.7981 | 84 | 1800.052 | 3.7393 | 1800 | 25.148 | 2.4975 | 25 | 10000000000 | 34.9353 | 27.7088 | 180.0511 | 89.4836 | 90.0202 | 7.5177 | 90 | 10000000000 | 178.2255 | 184.0595 | 193.963 | 182.1118 | 255.9136 | 258.0708 | 234.4446 | 10000000000 | 10000000000 | 40.0818 | 4.0061 | 40 | 10000000000 | 0 | 124.2532 | 40.0203 | 8.6272 | 40 | 90.2835 | 89.7677 | 49.5112 | 10000000000 | 90.034 | 4.298 | 90 | 95.255 | 10000000000 | 90.0256 | 3.2782 | 90 | 95.8306 | 14.4909 | -19.8301 | 53.7506 | 53.31 | 0.85438
Log | 4353 | 36.275 | 2014-08-09 08:24 | C13EOAT_test | -0.0025 | 0.70794 | -0.37508 | 76.1969 | 284.3713 | 107.3444 | 1.4953 | -0.76038 | 4.1712 | 1.5 | 8.9217 | 22.5831 | 1.3371 | 0.0048271 | 168.1824 | 99.53 | 3.4713 | 103.0013 | 6.0983 | 103 | 105.176 | 103.9845 | 104 | 580.1641 | 17.6542 | 88.3579 | 79.8244 | 217.3331 | 216.643 | 388.2386 | 84.0912 | 6.7974 | 84 | 1799.515 | 3.7401 | 1800 | 25.1773 | 2.4945 | 25 | 10000000000 | 34.9175 | 27.7018 | 180.0652 | 89.4727 | 90.0124 | 7.5179 | 90 | 10000000000 | 178.1763 | 183.6704 | 193.4763 | 181.8348 | 255.737 | 258.3423 | 234.1972 | 10000000000 | 10000000000 | 40.0643 | 3.9881 | 40 | 10000000000 | 0 | 124.2363 | 40.0213 | 8.6263 | 40 | 90.2779 | 89.7873 | 49.418 | 10000000000 | 89.9866 | 4.3125 | 90 | 95.1906 | 10000000000 | 90.0326 | 3.2772 | 90 | 95.8239 | 14.4904 | -19.7055 | 53.8111 | 53.29 | 0.85439
Log | 4354 | 36.2833 | 2014-08-09 08:25 | C13EOAT_test | -0.0025 | 0.70841 | -0.37508 | 76.0425 | 284.5943 | 110.4683 | 1.4937 | -0.76029 | 4.1712 | 1.5 | 8.9068 | 22.64 | 1.3601 | 0.0048271 | 167.6107 | 99.53 | 3.451 | 102.981 | 6.1001 | 103 | 105.2153 | 103.9659 | 104 | 589.4295 | 17.6542 | 88.1283 | 79.4824 | 217.355 | 216.643 | 388.2386 | 83.8053 | 6.8014 | 84 | 1799.894 | 3.7394 | 1800 | 25.2105 | 2.4911 | 25 | 10000000000 | 35.0345 | 27.7054 | 180.0184 | 89.4758 | 90.0237 | 7.5145 | 90 | 10000000000 | 178.1717 | 183.7525 | 193.7415 | 181.8917 | 255.6019 | 258.0875 | 234.2003 | 10000000000 | 10000000000 | 40.0587 | 3.97 | 40 | 10000000000 | 0 | 124.2436 | 40.0328 | 8.6253 | 40 | 90.2827 | 89.7357 | 49.46 | 10000000000 | 90.0061 | 4.3058 | 90 | 95.2256 | 10000000000 | 90.0092 | 3.2773 | 90 | 95.812 | 14.49 | -20.0476 | 53.7647 | 53.3 | 0.85439
Log | 4355 | 36.2917 | 2014-08-09 08:26 | C13EOAT_test | -0.0025 | 0.70849 | -0.37508 | 73.3911 | 284.547 | 104.2775 | 1.4809 | -0.76035 | 4.1712 | 1.5 | 8.9138 | 22.6161 | 1.3193 | 0.0048271 | 167.7562 | 99.53 | 3.4849 | 103.0149 | 6.0971 | 103 | 105.2406 | 103.9719 | 104 | 590.2935 | 17.6517 | 88.2078 | 79.5484 | 217.3788 | 216.643 | 388.2386 | 83.8781 | 6.8032 | 84 | 1799.945 | 3.7393 | 1800 | 25.1904 | 2.4887 | 25 | 10000000000 | 34.9552 | 27.7248 | 180.0706 | 89.4847 | 90.0337 | 7.5115 | 90 | 10000000000 | 178.2166 | 183.0215 | 193.4819 | 181.8374 | 255.3994 | 257.9133 | 234.2067 | 10000000000 | 10000000000 | 40.0224 | 3.9649 | 40 | 10000000000 | 0 | 124.2775 | 40.0134 | 8.6258 | 40 | 90.2805 | 89.7901 | 49.4167 | 10000000000 | 90.0011 | 4.3053 | 90 | 95.2332 | 10000000000 | 90.0353 | 3.2758 | 90 | 95.8047 | 14.4894 | -19.9816 | 53.7851 | 53.3 | 0.85435
Log | 4356 | 36.3 | 2014-08-09 08:26 | C13EOAT_test | -0.0025 | 0.70693 | -0.37508 | 78.9634 | 284.2502 | 113.7825 | 1.5011 | -0.76019 | 4.1713 | 1.5 | 8.9173 | 22.5676 | 1.3474 | 0.0048271 | 168.0985 | 99.53 | 3.4781 | 103.0081 | 6.0972 | 103 | 105.0092 | 103.9894 | 104 | 590.7905 | 17.4417 | 88.3451 | 79.7534 | 217.3866 | 216.643 | 388.2386 | 84.0493 | 6.8044 | 84 | 1799.546 | 3.7399 | 1800 | 25.1725 | 2.4864 | 25 | 10000000000 | 34.9311 | 27.7276 | 180.0881 | 89.4646 | 90.0145 | 7.5132 | 90 | 10000000000 | 178.1807 | 183.239 | 193.6423 | 182.0337 | 256.0504 | 258.8677 | 234.7449 | 10000000000 | 10000000000 | 39.9746 | 3.9671 | 40 | 10000000000 | 0 | 124.1987 | 40.0018 | 8.6258 | 40 | 90.289 | 89.799 | 49.4061 | 10000000000 | 90.0251 | 4.2948 | 90 | 95.2295 | 10000000000 | 90.044 | 3.2745 | 90 | 95.815 | 14.489 | -19.7766 | 53.7949 | 53.3 | 0.85437
Log | 4357 | 36.3083 | 2014-08-09 08:26 | C13EOAT_test | -0.0025 | 0.70842 | -0.37508 | 77.4703 | 284.998 | 108.1565 | 1.4937 | -0.76031 | 4.1713 | 1.5 | 8.9173 | 22.6435 | 1.403 | 0.0048271 | 167.758 | 99.53 | 3.4917 | 103.0217 | 6.0959 | 103 | 104.9774 | 103.9796 | 104 | 583.4376 | 17.5182 | 88.1784 | 79.5796 | 217.3854 | 216.643 | 388.2386 | 83.879 | 6.807 | 84 | 1800.171 | 3.7391 | 1800 | 25.178 | 2.4837 | 25 | 10000000000 | 34.9375 | 27.7519 | 179.9943 | 89.4634 | 90.0201 | 7.5112 | 90 | 10000000000 | 178.1611 | 183.6838 | 193.7145 | 181.7369 | 255.9757 | 258.0497 | 234.5472 | 10000000000 | 10000000000 | 39.9221 | 3.9808 | 40 | 10000000000 | 0 | 124.1592 | 40.0047 | 8.6252 | 40 | 90.278 | 89.7163 | 49.4284 | 10000000000 | 89.9992 | 4.3045 | 90 | 95.2443 | 10000000000 | 89.9971 | 3.2752 | 90 | 95.8249 | 14.49 | -19.9504 | 53.7967 | 53.28 | 0.85434
Log | 4358 | 36.3167 | 2014-08-09 08:27 | C13EOAT_test | -0.0025 | 0.70779 | -0.37508 | 76.3069 | 284.6248 | 114.8848 | 1.4931 | -0.76031 | 4.1713 | 1.5 | 8.914 | 22.6612 | 1.4462 | 0.0048271 | 167.9678 | 99.53 | 3.4781 | 103.0081 | 6.0949 | 103 | 104.875 | 103.9728 | 104 | 575.7946 | 17.6384 | 88.2573 | 79.7105 | 217.3608 | 216.643 | 388.2386 | 83.9839 | 6.8076 | 84 | 1800.606 | 3.7384 | 1800 | 25.1487 | 2.4819 | 25 | 10000000000 | 34.9024 | 27.8802 | 180.0606 | 89.4887 | 89.9989 | 7.5136 | 90 | 10000000000 | 178.247 | 183.5757 | 193.6793 | 181.9086 | 255.781 | 257.8282 | 233.721 | 10000000000 | 10000000000 | 39.9371 | 3.9903 | 40 | 10000000000 | 0 | 124.0734 | 40.0157 | 8.6243 | 40 | 90.2826 | 89.778 | 49.4655 | 10000000000 | 89.9841 | 4.3083 | 90 | 95.1841 | 10000000000 | 90.0303 | 3.2736 | 90 | 95.8353 | 14.4903 | -19.8195 | 53.7873 | 53.26 | 0.85437
Log | 4359 | 36.325 | 2014-08-09 08:28 | C13EOAT_test | -0.0025 | 0.70846 | -0.37508 | 75.0416 | 284.5034 | 119.8317 | 1.5664 | -0.76028 | 4.1713 | 1.5 | 8.9115 | 22.5744 | 1.3904 | 0.0048271 | 168.025 | 99.53 | 3.4671 | 102.9971 | 6.0954 | 103 | 104.9276 | 103.9824 | 104 | 576.192 | 17.6514 | 88.2311 | 79.7939 | 217.4132 | 216.643 | 388.2386 | 84.0125 | 6.8078 | 84 | 1800.069 | 3.7392 | 1800 | 25.1742 | 2.4791 | 25 | 10000000000 | 35.0015 | 27.8896 | 180.0419 | 89.4483 | 90.0299 | 7.5076 | 90 | 10000000000 | 178.2202 | 183.4738 | 193.6829 | 182.0024 | 255.4512 | 257.1973 | 233.9155 | 10000000000 | 10000000000 | 39.9054 | 4.0054 | 40 | 10000000000 | 0 | 124.1594 | 40.0202 | 8.6237 | 40 | 90.2758 | 89.7662 | 49.4893 | 10000000000 | 89.9956 | 4.3039 | 90 | 95.2386 | 10000000000 | 90.021 | 3.2735 | 90 | 95.8351 | 14.4851 | -19.7361 | 53.7697 | 53.25 | 0.85435
Log | 4360 | 36.3334 | 2014-08-09 08:28 | C13EOAT_test | -0.0025 | 0.70788 | -0.37508 | 74.8238 | 284.2068 | 112.0599 | 1.4815 | -0.76028 | 4.1714 | 1.5 | 8.8853 | 22.6119 | 1.363 | 0.0048271 | 167.8341 | 99.53 | 3.5052 | 103.0352 | 6.0924 | 103 | 104.8659 | 103.997 | 104 | 579.1905 | 17.6184 | 88.2223 | 79.6118 | 217.3836 | 216.643 | 388.2386 | 83.9171 | 6.809 | 84 | 1799.973 | 3.7391 | 1800 | 25.1855 | 2.4762 | 25 | 10000000000 | 34.993 | 27.846 | 180.0167 | 89.4905 | 90.0056 | 7.5103 | 90 | 10000000000 | 178.1626 | 183.3865 | 193.9196 | 181.9126 | 255.8521 | 257.8318 | 233.9563 | 10000000000 | 10000000000 | 39.9486 | 4.0226 | 40 | 10000000000 | 0 | 124.189 | 39.9905 | 8.6248 | 40 | 90.2692 | 89.7475 | 49.4921 | 10000000000 | 89.9925 | 4.3043 | 90 | 95.2708 | 10000000000 | 90.0083 | 3.2733 | 90 | 95.8345 | 14.4945 | -19.9182 | 53.7078 | 53.28 | 0.85432
Log | 4361 | 36.3417 | 2014-08-09 08:28 | C13EOAT_test | -0.0024988 | 0.70855 | -0.37508 | 74.0528 | 284.9932 | 116.2558 | 1.4998 | -0.76026 | 4.1714 | 1.5 | 8.8797 | 22.5692 | 1.3662 | 0.0048271 | 167.7723 | 99.53 | 3.4715 | 103.0014 | 6.0939 | 103 | 104.8441 | 103.9732 | 104 | 589.7327 | 17.6541 | 88.2101 | 79.5622 | 217.4146 | 216.643 | 388.2386 | 83.8862 | 6.8125 | 84 | 1800.165 | 3.7389 | 1800 | 25.1716 | 2.474 | 25 | 10000000000 | 34.9316 | 27.8307 | 179.9996 | 89.4879 | 90.0198 | 7.5068 | 90 | 10000000000 | 178.2621 | 183.1173 | 193.9721 | 181.9858 | 255.2224 | 257.0355 | 234.6046 | 10000000000 | 10000000000 | 39.9256 | 4.0394 | 40 | 10000000000 | 0 | 124.222 | 39.9942 | 8.6247 | 40 | 90.2606 | 89.739 | 49.4778 | 10000000000 | 89.9879 | 4.3062 | 90 | 95.2307 | 10000000000 | 89.9998 | 3.2733 | 90 | 95.8372 | 14.4928 | -19.9678 | 53.6876 | 53.27 | 0.85438
Log | 4362 | 36.35 | 2014-08-09 08:29 | C13EOAT_test | -0.0025 | 0.70841 | -0.37508 | 72.8793 | 284.2978 | 103.6824 | 1.4949 | -0.76043 | 4.1714 | 1.5 | 8.9134 | 22.6263 | 1.3154 | 0.0048271 | 167.7943 | 99.53 | 3.4916 | 103.0216 | 6.0926 | 103 | 104.9311 | 103.9714 | 104 | 593.9332 | 17.6542 | 88.2332 | 79.561 | 217.3794 | 216.643 | 388.2386 | 83.8971 | 6.8151 | 84 | 1799.785 | 3.7395 | 1800 | 25.1701 | 2.4715 | 25 | 10000000000 | 34.9593 | 27.8239 | 180.0249 | 89.4484 | 89.9942 | 7.5101 | 90 | 10000000000 | 178.1473 | 183.7918 | 193.5188 | 182.0837 | 255.7634 | 257.6142 | 235.0064 | 10000000000 | 10000000000 | 39.9568 | 4.0526 | 40 | 10000000000 | 0 | 124.1657 | 40.0048 | 8.6243 | 40 | 90.2685 | 89.7565 | 49.5215 | 10000000000 | 89.9961 | 4.3031 | 90 | 95.2173 | 10000000000 | 90.0125 | 3.2726 | 90 | 95.8309 | 14.4904 | -19.969 | 53.7859 | 53.26 | 0.85439
Log | 4363 | 36.3583 | 2014-08-09 08:29 | C13EOAT_test | -0.0025 | 0.70857 | -0.37508 | 76.0815 | 284.4134 | 115.695 | 1.4932 | -0.76033 | 4.1715 | 1.5 | 8.9201 | 22.652 | 1.3568 | 0.0048271 | 167.8321 | 99.53 | 3.4985 | 103.0284 | 6.0907 | 103 | 104.8363 | 103.96 | 104 | 592.7468 | 17.6076 | 88.2332 | 79.5988 | 217.3798 | 216.643 | 388.2386 | 83.916 | 6.8161 | 84 | 1799.776 | 3.7393 | 1800 | 25.1634 | 2.4691 | 25 | 10000000000 | 34.9606 | 27.8494 | 179.991 | 89.4691 | 90.0132 | 7.5069 | 90 | 10000000000 | 178.0797 | 183.7777 | 193.7034 | 181.8864 | 255.6943 | 258.372 | 235.3219 | 10000000000 | 10000000000 | 39.9774 | 4.0612 | 40 | 10000000000 | 0 | 124.096 | 40.0157 | 8.6243 | 40 | 90.2664 | 89.7246 | 49.4574 | 10000000000 | 89.9856 | 4.3085 | 90 | 95.2034 | 10000000000 | 89.9955 | 3.2727 | 90 | 95.8345 | 14.4932 | -19.9312 | 53.8115 | 53.25 | 0.85435
Log | 4364 | 36.3667 | 2014-08-09 08:30 | C13EOAT_test | -0.0025 | 0.70842 | -0.37508 | 74.3131 | 284.6718 | 111.0201 | 1.4908 | -0.76039 | 4.1715 | 1.5 | 8.9155 | 22.6374 | 1.4062 | 0.0048271 | 167.804 | 99.53 | 3.4781 | 103.0081 | 6.0917 | 103 | 104.877 | 103.9887 | 104 | 585.884 | 17.5472 | 88.1984 | 79.6056 | 217.3354 | 216.643 | 388.2386 | 83.902 | 6.8185 | 84 | 1799.418 | 3.7399 | 1800 | 25.1651 | 2.4666 | 25 | 10000000000 | 34.9219 | 27.868 | 180.0146 | 89.4553 | 90.0063 | 7.508 | 90 | 10000000000 | 178.2435 | 183.6841 | 193.6634 | 182.1021 | 256.285 | 258.548 | 235.8499 | 10000000000 | 10000000000 | 39.9829 | 4.0693 | 40 | 10000000000 | 0 | 124.0509 | 39.9913 | 8.6258 | 40 | 90.2716 | 89.743 | 49.4777 | 10000000000 | 89.9738 | 4.3157 | 90 | 95.1958 | 10000000000 | 90.0073 | 3.2722 | 90 | 95.8318 | 14.4909 | -19.9244 | 53.7931 | 53.25 | 0.85438
Log | 4365 | 36.375 | 2014-08-09 08:30 | C13EOAT_test | -0.0025 | 0.70841 | -0.37508 | 74.2782 | 284.9914 | 116.2441 | 1.497 | -0.76047 | 4.1716 | 1.5 | 8.9341 | 22.6612 | 1.3856 | 0.0048271 | 167.9241 | 99.53 | 3.5323 | 103.0623 | 6.0872 | 103 | 104.9308 | 103.9839 | 104 | 574.8814 | 17.6542 | 88.2311 | 79.693 | 217.3314 | 216.643 | 388.2386 | 83.962 | 6.8197 | 84 | 1799.369 | 3.74 | 1800 | 25.1703 | 2.464 | 25 | 10000000000 | 34.9785 | 27.9094 | 180.0323 | 89.4627 | 89.9965 | 7.5098 | 90 | 10000000000 | 178.3799 | 183.7675 | 193.9722 | 181.7073 | 256.8733 | 259.0305 | 236.0686 | 10000000000 | 10000000000 | 40.0228 | 4.0678 | 40 | 10000000000 | 0 | 124.0287 | 40.0142 | 8.6248 | 40 | 90.2704 | 89.7618 | 49.4744 | 10000000000 | 90.0127 | 4.3034 | 90 | 95.2338 | 10000000000 | 90.0161 | 3.2717 | 90 | 95.8272 | 14.4909 | -19.837 | 53.8499 | 53.26 | 0.85437
Log | 4366 | 36.3834 | 2014-08-09 08:31 | C13EOAT_test | -0.0025 | 0.70845 | -0.37508 | 75.7194 | 284.2492 | 119.4916 | 1.5006 | -0.76046 | 4.1716 | 1.5 | 8.9078 | 22.6619 | 1.457 | 0.0048271 | 167.8762 | 99.53 | 3.4801 | 103.0101 | 6.0887 | 103 | 104.8984 | 104.0127 | 104 | 574.9362 | 17.6542 | 88.223 | 79.6532 | 217.3794 | 216.643 | 388.2386 | 83.9381 | 6.8201 | 84 | 1800.133 | 3.7391 | 1800 | 25.1678 | 2.4615 | 25 | 10000000000 | 35.0064 | 27.8978 | 179.977 | 89.4472 | 89.978 | 7.5135 | 90 | 10000000000 | 178.3804 | 183.3183 | 193.6247 | 181.6495 | 256.3252 | 259.3454 | 235.8539 | 10000000000 | 10000000000 | 40.0599 | 4.0598 | 40 | 10000000000 | 0 | 124.0571 | 39.9792 | 8.6264 | 40 | 90.2579 | 89.7191 | 49.5449 | 10000000000 | 89.9867 | 4.3147 | 90 | 95.2108 | 10000000000 | 89.9885 | 3.2723 | 90 | 95.8258 | 14.4909 | -19.8768 | 53.7696 | 53.24 | 0.85438
Log | 4367 | 36.3917 | 2014-08-09 08:32 | C13EOAT_test | -0.0025 | 0.70841 | -0.37508 | 73.1124 | 284.7285 | 105.0136 | 1.4917 | -0.76042 | 4.1717 | 1.5 | 8.9218 | 22.6964 | 1.4849 | 0.0048271 | 167.7054 | 99.53 | 3.4781 | 103.0081 | 6.0887 | 103 | 105.1066 | 103.9857 | 104 | 581.7625 | 17.6538 | 88.1585 | 79.5468 | 217.399 | 216.643 | 388.2386 | 83.8527 | 6.8226 | 84 | 1800.285 | 3.7387 | 1800 | 25.1705 | 2.4589 | 25 | 10000000000 | 34.9637 | 27.9421 | 179.9989 | 89.4497 | 89.9977 | 7.5105 | 90 | 10000000000 | 178.2 | 183.2192 | 193.507 | 181.9659 | 255.9916 | 258.389 | 236.1132 | 10000000000 | 10000000000 | 40.0605 | 4.047 | 40 | 10000000000 | 0 | 124.1206 | 40.0024 | 8.625 | 40 | 90.2627 | 89.7362 | 49.5172 | 10000000000 | 89.9968 | 4.3118 | 90 | 95.194 | 10000000000 | 89.9995 | 3.272 | 90 | 95.8207 | 14.4897 | -19.9832 | 53.81 | 53.23 | 0.85439
Log | 4368 | 36.4 | 2014-08-09 08:32 | C13EOAT_test | -0.0025 | 0.70784 | -0.37508 | 73.7906 | 284.5631 | 107.4403 | 1.4903 | -0.76036 | 4.1717 | 1.5 | 8.9459 | 22.5734 | 1.3712 | 0.0048271 | 168.0208 | 99.53 | 3.485 | 103.015 | 6.0873 | 103 | 105.2211 | 103.9765 | 104 | 591.4466 | 17.6542 | 88.3222 | 79.6985 | 217.3782 | 216.643 | 388.2386 | 84.0104 | 6.8239 | 84 | 1800.664 | 3.7382 | 1800 | 25.165 | 2.4565 | 25 | 10000000000 | 35.0038 | 28.0094 | 180.0427 | 89.4649 | 89.9951 | 7.5109 | 90 | 10000000000 | 178.3148 | 182.8064 | 193.2682 | 182.0345 | 255.8976 | 258.3078 | 234.8887 | 10000000000 | 10000000000 | 40.0824 | 4.0282 | 40 | 10000000000 | 0 | 124.178 | 39.9904 | 8.6253 | 40 | 90.272 | 89.7707 | 49.5614 | 10000000000 | 89.988 | 4.3161 | 90 | 95.2056 | 10000000000 | 90.0213 | 3.2711 | 90 | 95.814 | 14.4849 | -19.8314 | 53.8743 | 53.22 | 0.85439
Log | 4369 | 36.4083 | 2014-08-09 08:33 | C13EOAT_test | -0.0025 | 0.7084 | -0.37508 | 73.7536 | 284.2609 | 112.1209 | 1.5 | -0.76041 | 4.1718 | 1.5 | 8.9512 | 22.6387 | 1.3795 | 0.0048271 | 167.8095 | 99.53 | 3.4578 | 102.9878 | 6.0893 | 103 | 105.1786 | 103.9697 | 104 | 591.4943 | 17.6542 | 88.2315 | 79.5781 | 217.3725 | 216.643 | 388.2386 | 83.9048 | 6.8248 | 84 | 1800.386 | 3.7386 | 1800 | 25.1742 | 2.4537 | 25 | 10000000000 | 34.9901 | 28.0742 | 180.0211 | 89.4543 | 90.0106 | 7.508 | 90 | 10000000000 | 178.1927 | 183.7374 | 193.9697 | 182.1289 | 255.6687 | 257.6653 | 234.6927 | 10000000000 | 10000000000 | 40.1171 | 4.0074 | 40 | 10000000000 | 0 | 124.0788 | 40.0488 | 8.6219 | 40 | 90.2735 | 89.7476 | 49.5139 | 10000000000 | 90.0094 | 4.3105 | 90 | 95.201 | 10000000000 | 90.0105 | 3.2707 | 90 | 95.8097 | 14.4845 | -19.9519 | 53.8898 | 53.22 | 0.85439
Log | 4370 | 36.4167 | 2014-08-09 08:33 | C13EOAT_test | -0.0025 | 0.70811 | -0.37508 | 72.824 | 284.6374 | 107.9814 | 1.4967 | -0.7602 | 4.1718 | 1.5 | 8.9615 | 22.6272 | 1.3286 | 0.0048271 | 168.0866 | 99.53 | 3.4917 | 103.0217 | 6.0872 | 103 | 105.3753 | 103.9762 | 104 | 590.8867 | 17.6315 | 88.3352 | 79.7515 | 217.4075 | 216.643 | 388.2386 | 84.0433 | 6.8258 | 84 | 1799.673 | 3.7398 | 1800 | 25.1764 | 2.451 | 25 | 10000000000 | 34.9949 | 28.0855 | 180.0541 | 89.4518 | 90.003 | 7.5089 | 90 | 10000000000 | 178.275 | 183.2636 | 193.6597 | 181.9275 | 256.2648 | 258.6169 | 234.418 | 10000000000 | 10000000000 | 40.1024 | 3.9853 | 40 | 10000000000 | 0 | 124.0447 | 40.0266 | 8.6219 | 40 | 90.2827 | 89.7715 | 49.5268 | 10000000000 | 90.0143 | 4.3086 | 90 | 95.2082 | 10000000000 | 90.0271 | 3.2697 | 90 | 95.819 | 14.4867 | -19.7785 | 53.9253 | 53.21 | 0.85439
Log | 4371 | 36.425 | 2014-08-09 08:34 | C13EOAT_test | -0.0025 | 0.70844 | -0.37508 | 77.0336 | 284.4379 | 120.687 | 1.4965 | -0.76042 | 4.1718 | 1.5 | 9.006 | 22.6612 | 1.396 | 0.0048271 | 167.8817 | 99.53 | 3.4578 | 102.9878 | 6.0887 | 103 | 105.3223 | 103.9796 | 104 | 582.635 | 17.6241 | 88.2233 | 79.6584 | 217.3382 | 216.643 | 388.2386 | 83.9409 | 6.8267 | 84 | 1799.769 | 3.7396 | 1800 | 25.1867 | 2.4483 | 25 | 10000000000 | 35.0393 | 28.0976 | 180.073 | 89.479 | 89.9777 | 7.5127 | 90 | 10000000000 | 178.3847 | 184.016 | 193.8593 | 181.8415 | 255.6626 | 258.0646 | 234.4247 | 10000000000 | 10000000000 | 40.1092 | 3.9632 | 40 | 10000000000 | 0 | 123.9474 | 40.0446 | 8.6194 | 40 | 90.2884 | 89.7845 | 49.5468 | 10000000000 | 89.9948 | 4.3149 | 90 | 95.2018 | 10000000000 | 90.0365 | 3.2685 | 90 | 95.8275 | 14.4879 | -19.8716 | 54.0614 | 53.2 | 0.85439
Log | 4372 | 36.4333 | 2014-08-09 08:34 | C13EOAT_test | -0.0025 | 0.70855 | -0.37508 | 74.4408 | 284.176 | 99.5405 | 1.4956 | -0.76025 | 4.1719 | 1.5 | 9.0053 | 22.6608 | 1.3894 | 0.0048271 | 167.9077 | 99.53 | 3.4583 | 102.9882 | 6.0889 | 103 | 105.0136 | 103.972 | 104 | 572.8474 | 17.6505 | 88.2313 | 79.6764 | 217.3742 | 216.643 | 388.2386 | 83.9539 | 6.8264 | 84 | 1800.303 | 3.7387 | 1800 | 25.2048 | 2.4452 | 25 | 10000000000 | 35.0112 | 28.0686 | 180.0197 | 89.5158 | 90.0081 | 7.5069 | 90 | 10000000000 | 178.2751 | 183.9691 | 193.9949 | 181.9361 | 255.6753 | 258.3188 | 234.4575 | 10000000000 | 10000000000 | 40.0876 | 3.942 | 40 | 10000000000 | 0 | 124.0036 | 40.0434 | 8.6177 | 40 | 90.2797 | 89.74 | 49.5328 | 10000000000 | 90.006 | 4.3101 | 90 | 95.2332 | 10000000000 | 90.0099 | 3.2684 | 90 | 95.8292 | 14.4896 | -19.8536 | 54.0623 | 53.2 | 0.85439
Log | 4373 | 36.4417 | 2014-08-09 08:34 | C13EOAT_test | -0.0025 | 0.70872 | -0.37508 | 72.8032 | 284.2854 | 114.0816 | 1.493 | -0.76055 | 4.1719 | 1.5 | 8.9837 | 22.6186 | 1.3588 | 0.0048271 | 168.0865 | 99.53 | 3.512 | 103.042 | 6.0846 | 103 | 105.0571 | 103.9975 | 104 | 575.4919 | 17.6532 | 88.322 | 79.7644 | 217.3773 | 216.643 | 388.2386 | 84.0432 | 6.8267 | 84 | 1799.57 | 3.74 | 1800 | 25.1639 | 2.4433 | 25 | 10000000000 | 35.0054 | 28.0319 | 179.9893 | 89.4921 | 90.0054 | 7.5068 | 90 | 10000000000 | 178.2572 | 183.7476 | 194.1041 | 181.9582 | 255.759 | 258.5836 | 234.2059 | 10000000000 | 10000000000 | 40.023 | 3.9309 | 40 | 10000000000 | 0 | 124.074 | 40.0298 | 8.6172 | 40 | 90.2708 | 89.7185 | 49.5179 | 10000000000 | 89.984 | 4.3169 | 90 | 95.2101 | 10000000000 | 89.9946 | 3.2686 | 90 | 95.8256 | 14.4896 | -19.7655 | 53.9988 | 53.2 | 0.85439
Log | 4374 | 36.45 | 2014-08-09 08:35 | C13EOAT_test | -0.0025 | 0.7081 | -0.37508 | 73.2139 | 284.6712 | 107.2633 | 1.4926 | -0.76039 | 4.172 | 1.5 | 8.9836 | 22.6141 | 1.3336 | 0.0048271 | 167.9651 | 99.53 | 3.4375 | 102.9674 | 6.0896 | 103 | 105.2111 | 103.9785 | 104 | 578.3776 | 17.6542 | 88.2823 | 79.6829 | 217.3847 | 216.643 | 388.2386 | 83.9826 | 6.8278 | 84 | 1800.163 | 3.739 | 1800 | 25.1991 | 2.4399 | 25 | 10000000000 | 34.9989 | 28.0157 | 180.0289 | 89.4938 | 90.0245 | 7.503 | 90 | 10000000000 | 178.1416 | 183.5515 | 193.9729 | 182.1907 | 255.7272 | 257.8659 | 234.1109 | 10000000000 | 10000000000 | 39.9827 | 3.9305 | 40 | 10000000000 | 0 | 124.1758 | 40.0423 | 8.616 | 40 | 90.2708 | 89.758 | 49.5817 | 10000000000 | 90.01 | 4.3069 | 90 | 95.2153 | 10000000000 | 90.0144 | 3.2675 | 90 | 95.8293 | 14.4865 | -19.8471 | 53.9923 | 53.19 | 0.85437
Log | 4375 | 36.4583 | 2014-08-09 08:36 | C13EOAT_test | -0.0025 | 0.70729 | -0.37508 | 72.4109 | 284.9881 | 106.7777 | 1.5006 | -0.76036 | 4.172 | 1.5 | 8.949 | 22.6334 | 1.3882 | 0.0048271 | 167.8587 | 99.5295 | 3.4761 | 103.0057 | 6.0879 | 103 | 105.2135 | 103.9687 | 104 | 589.0714 | 17.6542 | 88.2364 | 79.6223 | 217.3555 | 216.643 | 388.2386 | 83.9293 | 6.8289 | 84 | 1800.375 | 3.7388 | 1800 | 25.1966 | 2.4372 | 25 | 10000000000 | 35.0054 | 28.0478 | 180.0591 | 89.463 | 89.9985 | 7.5067 | 90 | 10000000000 | 178.1985 | 183.7921 | 194.147 | 182.0816 | 255.6301 | 258.3323 | 234.5698 | 10000000000 | 10000000000 | 39.943 | 3.938 | 40 | 10000000000 | 0 | 124.1059 | 39.9875 | 8.6183 | 40 | 90.2755 | 89.7836 | 49.5485 | 10000000000 | 89.9854 | 4.3162 | 90 | 95.1748 | 10000000000 | 90.0296 | 3.2663 | 90 | 95.8253 | 14.4909 | -19.9073 | 53.8953 | 53.19 | 0.85438
Log | 4376 | 36.4667 | 2014-08-09 08:36 | C13EOAT_test | -0.0025 | 0.70861 | -0.37508 | 72.5131 | 284.2754 | 103.0156 | 1.4941 | -0.76042 | 4.1721 | 1.5 | 9.0071 | 22.5147 | 1.364 | 0.0048271 | 167.8444 | 99.5299 | 3.4849 | 103.0148 | 6.0864 | 103 | 105.1212 | 103.9733 | 104 | 592.1088 | 17.6525 | 88.2337 | 79.6107 | 217.3248 | 216.643 | 388.2386 | 83.9222 | 6.8307 | 84 | 1800.055 | 3.7393 | 1800 | 25.1728 | 2.4351 | 25 | 10000000000 | 35.0198 | 28.0461 | 180.0437 | 89.467 | 90.0031 | 7.5059 | 90 | 10000000000 | 178.3321 | 184.0449 | 194.2061 | 182.0494 | 255.4221 | 257.5754 | 234.2024 | 10000000000 | 10000000000 | 39.9488 | 3.9485 | 40 | 10000000000 | 0 | 124.0764 | 40.0198 | 8.6165 | 40 | 90.2789 | 89.7648 | 49.5454 | 10000000000 | 90.0112 | 4.3083 | 90 | 95.2201 | 10000000000 | 90.0219 | 3.2659 | 90 | 95.8271 | 14.4868 | -19.9192 | 54.0624 | 53.18 | 0.85439
Log | 4377 | 36.475 | 2014-08-09 08:36 | C13EOAT_test | -0.0025 | 0.70841 | -0.37508 | 73.0385 | 284.9998 | 125.8469 | 1.4958 | -0.76031 | 4.1721 | 1.5 | 8.9869 | 22.593 | 1.3865 | 0.0048271 | 167.693 | 99.5225 | 3.4646 | 102.9871 | 6.0887 | 103 | 105.3186 | 103.9607 | 104 | 587.5913 | 17.6183 | 88.1331 | 79.5598 | 217.3542 | 216.643 | 388.2386 | 83.8465 | 6.8324 | 84 | 1800.247 | 3.7392 | 1800 | 25.1812 | 2.4323 | 25 | 10000000000 | 34.9417 | 28.0677 | 180.0916 | 89.4588 | 89.9978 | 7.5066 | 90 | 10000000000 | 178.2477 | 182.7639 | 193.75 | 182.1166 | 256.1821 | 258.5482 | 234.4812 | 10000000000 | 10000000000 | 39.9308 | 3.9604 | 40 | 10000000000 | 0 | 124.0415 | 40.0338 | 8.6152 | 40 | 90.2889 | 89.8026 | 49.5968 | 10000000000 | 90.0003 | 4.3115 | 90 | 95.2167 | 10000000000 | 90.0458 | 3.2642 | 90 | 95.8338 | 14.4848 | -19.9627 | 53.9991 | 53.19 | 0.85439
Log | 4378 | 36.4833 | 2014-08-09 08:37 | C13EOAT_test | -0.0025 | 0.70724 | -0.37508 | 72.4623 | 284.1623 | 111.3489 | 1.4981 | -0.76036 | 4.1721 | 1.5 | 8.9722 | 22.5874 | 1.3823 | 0.0048271 | 168.1103 | 99.5296 | 3.4917 | 103.0213 | 6.0866 | 103 | 105.066 | 103.9702 | 104 | 580.5944 | 17.6517 | 88.3375 | 79.7727 | 217.3435 | 216.643 | 388.2386 | 84.0551 | 6.8325 | 84 | 1799.805 | 3.7398 | 1800 | 25.1815 | 2.4297 | 25 | 10000000000 | 35.0166 | 28.1155 | 180.1076 | 89.4413 | 90.0104 | 7.504 | 90 | 10000000000 | 178.3516 | 182.9564 | 193.7178 | 181.8522 | 255.5731 | 257.874 | 234.0912 | 10000000000 | 10000000000 | 39.8615 | 3.9824 | 40 | 10000000000 | 0 | 124.0078 | 40.0164 | 8.615 | 40 | 90.287 | 89.8206 | 49.6206 | 10000000000 | 89.9876 | 4.3141 | 90 | 95.1905 | 10000000000 | 90.0538 | 3.2625 | 90 | 95.8288 | 14.4851 | -19.7569 | 53.9551 | 53.19 | 0.85439
Log | 4379 | 36.4917 | 2014-08-09 08:38 | C13EOAT_test | -0.0025 | 0.70866 | -0.37508 | 74.8052 | 284.6282 | 107.1718 | 1.4917 | -0.76034 | 4.1722 | 1.5 | 8.9137 | 22.6483 | 1.3822 | 0.0048271 | 167.8982 | 99.5287 | 3.4465 | 102.9752 | 6.0903 | 103 | 105.095 | 103.977 | 104 | 573.1876 | 17.5589 | 88.2162 | 79.682 | 217.3572 | 216.643 | 388.2386 | 83.9491 | 6.8332 | 84 | 1800.04 | 3.7394 | 1800 | 25.1756 | 2.4272 | 25 | 10000000000 | 34.9355 | 28.0722 | 180.0336 | 89.4744 | 89.9909 | 7.5077 | 90 | 10000000000 | 178.2247 | 183.6982 | 194.4724 | 182.0485 | 255.1788 | 258.0814 | 234.113 | 10000000000 | 10000000000 | 39.9148 | 3.9998 | 40 | 10000000000 | 0 | 124.0723 | 40.0301 | 8.6138 | 40 | 90.2843 | 89.7492 | 49.6016 | 10000000000 | 90.02 | 4.3025 | 90 | 95.2216 | 10000000000 | 90.0168 | 3.2628 | 90 | 95.8242 | 14.4866 | -19.8467 | 53.7793 | 53.19 | 0.85439
Log | 4380 | 36.5 | 2014-08-09 08:38 | C13EOAT_test | -0.0025 | 0.70841 | -0.37508 | 74.4125 | 284.8632 | 114.3037 | 1.496 | -0.76036 | 4.1722 | 1.5 | 8.975 | 22.592 | 1.3749 | 0.0048271 | 167.7862 | 99.5186 | 3.4646 | 102.9832 | 6.0909 | 103 | 105.08 | 103.9637 | 104 | 575.7285 | 17.558 | 88.1842 | 79.602 | 217.3279 | 216.643 | 388.2386 | 83.8931 | 6.8357 | 84 | 1800.459 | 3.7389 | 1800 | 25.2195 | 2.4238 | 25 | 10000000000 | 35.0005 | 28.0726 | 180.0622 | 89.4938 | 90.0097 | 7.5055 | 90 | 10000000000 | 178.2783 | 184.0028 | 194.0166 | 181.774 | 256.1558 | 258.2831 | 233.9953 | 10000000000 | 10000000000 | 39.885 | 4.0226 | 40 | 10000000000 | 0 | 124.0533 | 40.0199 | 8.6139 | 40 | 90.2819 | 89.7803 | 49.555 | 10000000000 | 89.9927 | 4.3151 | 90 | 95.234 | 10000000000 | 90.0311 | 3.2619 | 90 | 95.8246 | 14.4893 | -19.9166 | 53.9715 | 53.17 | 0.85439
Log | 4381 | 36.5084 | 2014-08-09 08:38 | C13EOAT_test | -0.0025 | 0.70841 | -0.37508 | 76.501 | 284.6239 | 102.5153 | 1.4939 | -0.76032 | 4.1722 | 1.5 | 8.9873 | 22.5327 | 1.3311 | 0.0048271 | 167.8478 | 99.5055 | 3.4985 | 103.0039 | 6.0889 | 103 | 105.1547 | 103.9662 | 104 | 585.3116 | 17.6542 | 88.2235 | 79.6243 | 217.3477 | 216.643 | 388.2386 | 83.9239 | 6.8363 | 84 | 1799.934 | 3.7399 | 1800 | 25.2856 | 2.419 | 25 | 10000000000 | 35.0316 | 28.1175 | 180.0926 | 89.4673 | 90.001 | 7.5074 | 90 | 10000000000 | 178.342 | 184.2412 | 194.4568 | 182.0806 | 256.036 | 258.2112 | 233.8401 | 10000000000 | 10000000000 | 39.9145 | 4.0389 | 40 | 10000000000 | 0 | 124.1162 | 39.9952 | 8.6149 | 40 | 90.2862 | 89.8064 | 49.5688 | 10000000000 | 90.0057 | 4.3112 | 90 | 95.118 | 10000000000 | 90.0463 | 3.2608 | 90 | 95.8117 | 14.4845 | -19.8812 | 53.9998 | 53.18 | 0.85439
Log | 4382 | 36.5167 | 2014-08-09 08:39 | C13EOAT_test | -0.0025 | 0.7086 | -0.37508 | 76.2037 | 284.6382 | 106.5597 | 1.5022 | -0.76046 | 4.1722 | 1.5 | 8.976 | 22.4921 | 1.3136 | 0.0048271 | 167.8017 | 99.515 | 3.4307 | 102.9457 | 6.0934 | 103 | 104.873 | 103.9543 | 104 | 590.364 | 17.6542 | 88.2141 | 79.5876 | 217.378 | 216.643 | 388.2386 | 83.9008 | 6.8362 | 84 | 1799.913 | 3.74 | 1800 | 25.281 | 2.4154 | 25 | 10000000000 | 35.0557 | 28.1439 | 180.0602 | 89.4467 | 89.9638 | 7.514 | 90 | 10000000000 | 178.2453 | 184.2491 | 194.3582 | 182.588 | 255.5706 | 257.8595 | 234.2107 | 10000000000 | 10000000000 | 39.9884 | 4.0501 | 40 | 10000000000 | 0 | 124.1382 | 39.9907 | 8.6153 | 40 | 90.2846 | 89.7756 | 49.6373 | 10000000000 | 90.0103 | 4.3117 | 90 | 95.1784 | 10000000000 | 90.0301 | 3.2602 | 90 | 95.8105 | 14.4828 | -19.9274 | 53.9621 | 53.15 | 0.85436
Log | 4383 | 36.525 | 2014-08-09 08:40 | C13EOAT_test | -0.0025 | 0.70846 | -0.37508 | 71.2371 | 284.6155 | 116.7024 | 1.4955 | -0.76047 | 4.1723 | 1.5 | 8.9465 | 22.4901 | 1.313 | 0.0048271 | 167.6371 | 99.5175 | 3.4917 | 103.0092 | 6.0904 | 103 | 105.0464 | 103.9438 | 104 | 592.5643 | 17.3868 | 88.125 | 79.5121 | 217.3288 | 216.643 | 388.2386 | 83.8185 | 6.8388 | 84 | 1800.532 | 3.7393 | 1800 | 25.2686 | 2.4118 | 25 | 10000000000 | 35.0357 | 28.124 | 180.1071 | 89.4605 | 89.9979 | 7.5099 | 90 | 10000000000 | 178.3337 | 184.2504 | 194.1758 | 182.5435 | 255.2105 | 258.0959 | 234.4389 | 10000000000 | 10000000000 | 40.0669 | 4.0504 | 40 | 10000000000 | 0 | 124.0527 | 40.0048 | 8.6147 | 40 | 90.2954 | 89.8117 | 49.6482 | 10000000000 | 90.0156 | 4.3085 | 90 | 95.2076 | 10000000000 | 90.0535 | 3.2586 | 90 | 95.804 | 14.4845 | -20.0054 | 53.8754 | 53.17 | 0.85435
Log | 4384 | 36.5333 | 2014-08-09 08:40 | C13EOAT_test | -0.0025 | 0.70841 | -0.37508 | 72.4681 | 284.9997 | 114.5074 | 1.4987 | -0.76046 | 4.1723 | 1.5 | 8.8852 | 22.5258 | 1.3139 | 0.0048271 | 167.8689 | 99.5124 | 3.451 | 102.9634 | 6.0934 | 103 | 104.8832 | 103.9648 | 104 | 586.8544 | 17.3912 | 88.2137 | 79.6553 | 217.3214 | 216.643 | 387.895 | 83.9345 | 6.8401 | 84 | 1800.042 | 3.7402 | 1800 | 25.2157 | 2.4098 | 25 | 10000000000 | 35.014 | 28.0963 | 180.1093 | 89.4348 | 89.9524 | 7.5183 | 90 | 10000000000 | 178.2947 | 184.131 | 194.4562 | 182.0607 | 256.2619 | 258.0174 | 235.7512 | 10000000000 | 10000000000 | 40.0561 | 4.0425 | 40 | 10000000000 | 0 | 123.9722 | 40.0071 | 8.6148 | 40 | 90.2943 | 89.8151 | 49.6925 | 10000000000 | 90.0065 | 4.3123 | 90 | 95.2031 | 10000000000 | 90.0547 | 3.2574 | 90 | 95.8093 | 14.4845 | -19.8572 | 53.6883 | 53.15 | 0.85438
Log | 4385 | 36.5417 | 2014-08-09 08:40 | C13EOAT_test | -0.0025 | 0.70841 | -0.37508 | 73.2381 | 284.5982 | 112.7205 | 1.5023 | -0.76034 | 4.1724 | 1.5 | 8.9161 | 22.5765 | 1.3487 | 0.0048271 | 167.9027 | 99.53 | 3.4646 | 102.9946 | 6.0921 | 103 | 105.0731 | 103.976 | 104 | 575.4883 | 17.3076 | 88.2247 | 79.678 | 217.382 | 216.643 | 388.2386 | 83.9513 | 6.8385 | 84 | 1800.164 | 3.74 | 1800 | 25.2339 | 2.4064 | 25 | 10000000000 | 34.9652 | 28.1548 | 180.017 | 89.438 | 89.9464 | 7.5213 | 90 | 10000000000 | 178.3385 | 184.2256 | 194.3635 | 182.0417 | 255.9292 | 257.8108 | 235.1379 | 10000000000 | 10000000000 | 40.1 | 4.0268 | 40 | 10000000000 | 0 | 123.9329 | 39.998 | 8.6149 | 40 | 90.2869 | 89.7301 | 49.7394 | 10000000000 | 89.994 | 4.3175 | 90 | 95.2045 | 10000000000 | 90.0085 | 3.2575 | 90 | 95.8274 | 14.4876 | -19.852 | 53.7885 | 53.14 | 0.85439
Log | 4386 | 36.55 | 2014-08-09 08:41 | C13EOAT_test | -0.0025 | 0.70791 | -0.37508 | 69.6239 | 284.6075 | 102.7721 | 1.4894 | -0.76046 | 4.1724 | 1.5 | 8.9457 | 22.6514 | 1.3301 | 0.0048271 | 168.1172 | 99.5187 | 3.4781 | 102.9969 | 6.0917 | 103 | 105.1676 | 103.9836 | 104 | 576.1929 | 17.5963 | 88.3101 | 79.807 | 217.3613 | 216.643 | 388.2386 | 84.0586 | 6.8383 | 84 | 1800.313 | 3.7398 | 1800 | 25.2449 | 2.4024 | 25 | 10000000000 | 35.0435 | 28.2792 | 180.0538 | 89.4318 | 89.9821 | 7.5168 | 90 | 10000000000 | 178.2668 | 183.991 | 194.4795 | 182.0046 | 255.9908 | 258.7299 | 235.2659 | 10000000000 | 10000000000 | 40.0936 | 4.0043 | 40 | 10000000000 | 0 | 124.0279 | 40.0027 | 8.6146 | 40 | 90.2816 | 89.7722 | 49.7183 | 10000000000 | 90.001 | 4.3125 | 90 | 95.2199 | 10000000000 | 90.0269 | 3.2561 | 90 | 95.8206 | 14.4854 | -19.7117 | 53.8747 | 53.13 | 0.85439
Log | 4387 | 36.5584 | 2014-08-09 08:42 | C13EOAT_test | -0.0025 | 0.70818 | -0.37508 | 74.2307 | 284.048 | 122.0069 | 1.5023 | -0.76045 | 4.1724 | 1.5 | 9.0164 | 22.6213 | 1.3763 | 0.0048271 | 167.858 | 99.515 | 3.4398 | 102.9548 | 6.0949 | 103 | 105.013 | 103.9861 | 104 | 581.1332 | 17.5983 | 88.2197 | 79.6383 | 217.3456 | 216.643 | 388.2386 | 83.929 | 6.8383 | 84 | 1800.154 | 3.7397 | 1800 | 25.3284 | 2.3961 | 25 | 10000000000 | 35.1054 | 28.3152 | 180.105 | 89.4767 | 90.0075 | 7.5136 | 90 | 10000000000 | 178.3714 | 183.9973 | 194.3065 | 181.9721 | 256.1006 | 258.5485 | 236.1548 | 10000000000 | 10000000000 | 40.1202 | 3.9773 | 40 | 10000000000 | 0 | 124.0095 | 40.0207 | 8.6131 | 40 | 90.2893 | 89.8157 | 49.733 | 10000000000 | 90.0149 | 4.3044 | 90 | 95.2346 | 10000000000 | 90.0525 | 3.2541 | 90 | 95.8223 | 14.4845 | -19.8767 | 54.0858 | 53.14 | 0.85439
Log | 4388 | 36.5667 | 2014-08-09 08:42 | C13EOAT_test | -0.0025 | 0.70823 | -0.37508 | 71.5198 | 284.2682 | 105.7433 | 1.505 | -0.76031 | 4.1725 | 1.5 | 9.0554 | 22.5752 | 1.3452 | 0.0048271 | 167.9617 | 99.53 | 3.5052 | 103.0352 | 6.0901 | 103 | 104.9196 | 103.9601 | 104 | 586.9771 | 17.6542 | 88.2954 | 79.6663 | 217.3851 | 216.643 | 388.2386 | 83.9809 | 6.8389 | 84 | 1799.96 | 3.7404 | 1800 | 25.3353 | 2.3911 | 25 | 10000000000 | 35.1339 | 28.3594 | 180.0192 | 89.4503 | 89.9806 | 7.5182 | 90 | 10000000000 | 178.4591 | 184.2162 | 194.2157 | 181.8722 | 256.2779 | 258.5616 | 235.7268 | 10000000000 | 10000000000 | 40.1369 | 3.9431 | 40 | 10000000000 | 0 | 123.9666 | 40.0406 | 8.6112 | 40 | 90.2841 | 89.7351 | 49.7254 | 10000000000 | 90.0104 | 4.3032 | 90 | 95.1956 | 10000000000 | 90.0096 | 3.2541 | 90 | 95.8307 | 14.4854 | -19.8637 | 54.2023 | 53.13 | 0.85439
Log | 4389 | 36.575 | 2014-08-09 08:42 | C13EOAT_test | -0.0025 | 0.7081 | -0.37508 | 74.7084 | 284.8099 | 116.8849 | 1.4922 | -0.76027 | 4.1725 | 1.5 | 9.0751 | 22.6366 | 1.3319 | 0.0048271 | 167.5933 | 99.53 | 3.4633 | 102.9933 | 6.092 | 103 | 104.9825 | 103.9655 | 104 | 593.3964 | 17.6535 | 88.1286 | 79.4647 | 217.3227 | 216.643 | 387.895 | 83.7966 | 6.8417 | 84 | 1799.524 | 3.7408 | 1800 | 25.3577 | 2.3856 | 25 | 10000000000 | 35.1166 | 28.3551 | 180.0721 | 89.4636 | 89.9912 | 7.5162 | 90 | 10000000000 | 178.4252 | 183.8197 | 194.4811 | 182.1417 | 255.6591 | 258.4628 | 235.9014 | 10000000000 | 10000000000 | 40.1588 | 3.9091 | 40 | 10000000000 | 0 | 123.7503 | 40.0434 | 8.6099 | 40 | 90.2822 | 89.7899 | 49.7779 | 10000000000 | 90.055 | 4.2811 | 90 | 95.2734 | 10000000000 | 90.036 | 3.2526 | 90 | 95.8239 | 14.4844 | -20.0653 | 54.2587 | 53.13 | 0.85439
Log | 4390 | 36.5833 | 2014-08-09 08:43 | C13EOAT_test | -0.0025 | 0.7081 | -0.37508 | 71.719 | 284.0957 | 115.5742 | 1.4985 | -0.76037 | 4.1725 | 1.5 | 9.0787 | 22.5278 | 1.3476 | 0.0048271 | 167.85 | 99.5261 | 3.4713 | 102.9975 | 6.0925 | 103 | 104.8872 | 103.9521 | 104 | 589.5845 | 17.6483 | 88.2333 | 79.6167 | 217.3615 | 216.643 | 388.2386 | 83.925 | 6.842 | 84 | 1800.369 | 3.7397 | 1800 | 25.3565 | 2.3806 | 25 | 10000000000 | 35.1507 | 28.4055 | 180.0504 | 89.4759 | 90.0157 | 7.5118 | 90 | 10000000000 | 178.3585 | 184.1614 | 194.3764 | 182.0803 | 255.8468 | 258.5719 | 234.4986 | 10000000000 | 10000000000 | 40.0891 | 3.887 | 40 | 10000000000 | 0 | 123.619 | 40.0516 | 8.6079 | 40 | 90.2711 | 89.7793 | 49.7793 | 10000000000 | 90.0761 | 4.2682 | 90 | 95.2508 | 10000000000 | 90.0252 | 3.2519 | 90 | 95.827 | 14.4852 | -19.9094 | 54.2707 | 53.14 | 0.85439
Log | 4391 | 36.5917 | 2014-08-09 08:44 | C13EOAT_test | -0.0025 | 0.70762 | -0.37508 | 73.1398 | 284.2905 | 113.7535 | 1.5113 | -0.76037 | 4.1726 | 1.5 | 9.0515 | 22.5343 | 1.313 | 0.0048271 | 168.1687 | 99.53 | 3.5188 | 103.0488 | 6.0887 | 103 | 105.0127 | 103.9713 | 104 | 584.1918 | 17.553 | 88.3422 | 79.8265 | 217.373 | 216.643 | 388.2386 | 84.0844 | 6.842 | 84 | 1799.996 | 3.7401 | 1800 | 25.3212 | 2.3765 | 25 | 10000000000 | 35.1329 | 28.344 | 180.043 | 89.4784 | 90.0188 | 7.51 | 90 | 10000000000 | 178.4204 | 184.1988 | 194.4447 | 182.1594 | 255.8647 | 258.5567 | 234.6983 | 10000000000 | 10000000000 | 40.0091 | 3.8777 | 40 | 10000000000 | 0 | 123.3789 | 40.0547 | 8.6058 | 40 | 90.2794 | 89.7636 | 49.764 | 10000000000 | 90.0193 | 4.284 | 90 | 95.2258 | 10000000000 | 90.0215 | 3.2507 | 90 | 95.8327 | 14.4848 | -19.7035 | 54.19 | 53.12 | 0.85429
Log | 4392 | 36.6 | 2014-08-09 08:44 | C13EOAT_test | -0.0025 | 0.7081 | -0.37508 | 76.6608 | 284.6104 | 118.6201 | 1.4987 | -0.76042 | 4.1726 | 1.5 | 9.0719 | 22.5878 | 1.3296 | 0.0048271 | 167.9683 | 99.5263 | 3.4646 | 102.9908 | 6.0914 | 103 | 105.0184 | 103.9607 | 104 | 575.6212 | 17.5572 | 88.2591 | 79.7092 | 217.3214 | 216.643 | 387.895 | 83.9841 | 6.8434 | 84 | 1799.869 | 3.7406 | 1800 | 25.3454 | 2.3712 | 25 | 10000000000 | 35.1553 | 28.3198 | 180.0368 | 89.493 | 90.0392 | 7.5056 | 90 | 10000000000 | 178.4297 | 184.2494 | 194.276 | 181.9749 | 256.0464 | 258.183 | 234.8625 | 10000000000 | 10000000000 | 39.9876 | 3.879 | 40 | 10000000000 | 0 | 123.3619 | 40.0633 | 8.6033 | 40 | 90.2734 | 89.7633 | 49.8271 | 10000000000 | 90.0384 | 4.2727 | 90 | 95.2608 | 10000000000 | 90.0184 | 3.2502 | 90 | 95.8207 | 14.4886 | -19.817 | 54.257 | 53.11 | 0.85437
Log | 4393 | 36.6084 | 2014-08-09 08:44 | C13EOAT_test | -0.0025 | 0.7081 | -0.37508 | 75.3093 | 284.36 | 116.9182 | 1.4936 | -0.76038 | 4.1726 | 1.5 | 9.0085 | 22.6013 | 1.3216 | 0.0048271 | 168.0777 | 99.53 | 3.4981 | 103.028 | 6.089 | 103 | 104.8458 | 103.9824 | 104 | 574.1638 | 17.6521 | 88.3187 | 79.759 | 217.3742 | 216.643 | 388.2386 | 84.0388 | 6.8429 | 84 | 1800.061 | 3.7402 | 1800 | 25.3332 | 2.3665 | 25 | 10000000000 | 35.1224 | 28.37 | 180.0105 | 89.4982 | 90.0375 | 7.5041 | 90 | 10000000000 | 178.487 | 183.8564 | 193.8004 | 181.899 | 256.2099 | 259.2518 | 234.6867 | 10000000000 | 10000000000 | 39.9401 | 3.8908 | 40 | 10000000000 | 0 | 123.3855 | 40.0598 | 8.6012 | 40 | 90.2694 | 89.7411 | 49.8314 | 10000000000 | 90.0392 | 4.2679 | 90 | 95.2493 | 10000000000 | 90.0052 | 3.2504 | 90 | 95.8319 | 14.4854 | -19.771 | 54.0642 | 53.11 | 0.85438
Log | 4394 | 36.6167 | 2014-08-09 08:45 | C13EOAT_test | -0.0025 | 0.70659 | -0.37508 | 71.5686 | 284.6064 | 112.6565 | 1.4976 | -0.76053 | 4.1726 | 1.5 | 8.9787 | 22.6064 | 1.3164 | 0.0048271 | 168.2807 | 99.53 | 3.4985 | 103.0284 | 6.0872 | 103 | 105.0283 | 103.9825 | 104 | 578.6373 | 17.6542 | 88.4326 | 79.8482 | 217.3612 | 216.643 | 388.2386 | 84.1404 | 6.8414 | 84 | 1799.877 | 3.7406 | 1800 | 25.3314 | 2.3618 | 25 | 10000000000 | 35.069 | 28.4495 | 180.0811 | 89.5216 | 90.0504 | 7.4997 | 90 | 10000000000 | 178.4137 | 184.223 | 194.3055 | 181.8729 | 256.0431 | 257.9291 | 234.9605 | 10000000000 | 10000000000 | 39.9247 | 3.9051 | 40 | 10000000000 | 0 | 123.3528 | 40.0936 | 8.597 | 40 | 90.273 | 89.8081 | 49.8038 | 10000000000 | 90.0161 | 4.27 | 90 | 95.2571 | 10000000000 | 90.0405 | 3.2488 | 90 | 95.8307 | 14.49 | -19.6818 | 53.9843 | 53.1 | 0.85439
Log | 4395 | 36.625 | 2014-08-09 08:46 | C13EOAT_test | -0.0025 | 0.70837 | -0.37508 | 74.5168 | 284.784 | 103.7047 | 1.479 | -0.76032 | 4.1727 | 1.5 | 9.0196 | 22.4912 | 1.3149 | 0.0048271 | 167.8245 | 99.5187 | 3.4713 | 102.99 | 6.0894 | 103 | 104.9384 | 103.968 | 104 | 589.2344 | 17.5599 | 88.2202 | 79.6042 | 217.4023 | 216.643 | 388.2386 | 83.9122 | 6.8416 | 84 | 1800.492 | 3.7394 | 1800 | 25.3626 | 2.356 | 25 | 10000000000 | 35.1199 | 28.5761 | 180.0062 | 89.5155 | 90.0395 | 7.4988 | 90 | 10000000000 | 178.3479 | 183.9912 | 194.2637 | 182.595 | 255.7662 | 258.152 | 234.7757 | 10000000000 | 10000000000 | 39.9411 | 3.9182 | 40 | 10000000000 | 0 | 123.2925 | 40.057 | 8.5964 | 40 | 90.2692 | 89.737 | 49.7849 | 10000000000 | 90.0038 | 4.2685 | 90 | 95.2548 | 10000000000 | 90.0031 | 3.2495 | 90 | 95.8074 | 14.4854 | -19.9145 | 54.0968 | 53.11 | 0.85439
Log | 4396 | 36.6333 | 2014-08-09 08:46 | C13EOAT_test | -0.0025 | 0.70784 | -0.37508 | 74.3848 | 284.3194 | 107.9514 | 1.4937 | -0.76027 | 4.1727 | 1.5 | 8.9463 | 22.4927 | 1.3372 | 0.0048271 | 168.11 | 99.529 | 3.5165 | 103.0455 | 6.0855 | 103 | 105.1522 | 103.976 | 104 | 589.5226 | 17.6542 | 88.3639 | 79.7462 | 217.3673 | 216.643 | 388.2386 | 84.055 | 6.8414 | 84 | 1799.754 | 3.7403 | 1800 | 25.3868 | 2.3502 | 25 | 10000000000 | 35.1725 | 28.6215 | 180.0329 | 89.5086 | 90.0561 | 7.493 | 90 | 10000000000 | 178.4094 | 183.7389 | 194.1402 | 182.3459 | 255.5087 | 258.5341 | 234.2821 | 10000000000 | 10000000000 | 39.9544 | 3.93 | 40 | 10000000000 | 0 | 123.2542 | 40.073 | 8.593 | 40 | 90.2729 | 89.76 | 49.8312 | 10000000000 | 90.0266 | 4.2532 | 90 | 95.2503 | 10000000000 | 90.0164 | 3.2487 | 90 | 95.8036 | 14.4845 | -19.7828 | 53.8748 | 53.1 | 0.85439
Log | 4397 | 36.6417 | 2014-08-09 08:46 | C13EOAT_test | -0.0025 | 0.70703 | -0.37508 | 75.4881 | 283.8859 | 108.3633 | 1.3019 | -0.7604 | 4.1728 | 1.5 | 8.9152 | 22.5256 | 1.313 | 0.0048271 | 168.1602 | 99.5244 | 3.4781 | 103.0025 | 6.0869 | 103 | 104.9573 | 103.9807 | 104 | 591.4531 | 17.2979 | 88.3416 | 79.8186 | 217.3576 | 216.643 | 388.2386 | 84.0801 | 6.8419 | 84 | 1800.25 | 3.7394 | 1800 | 25.3709 | 2.3454 | 25 | 10000000000 | 35.1322 | 28.6585 | 180.0124 | 89.5039 | 90.0222 | 7.4955 | 90 | 10000000000 | 178.4144 | 183.7892 | 193.505 | 182.4741 | 256.355 | 259.019 | 234.9225 | 10000000000 | 10000000000 | 39.9454 | 3.9405 | 40 | 10000000000 | 0 | 123.1707 | 40.0699 | 8.5904 | 40 | 90.2692 | 89.7432 | 49.808 | 10000000000 | 90.0096 | 4.2546 | 90 | 95.2394 | 10000000000 | 90.0062 | 3.2483 | 90 | 95.8043 | 14.4845 | -19.7058 | 53.78 | 53.11 | 0.85439
Log | 4398 | 36.65 | 2014-08-09 08:47 | C13EOAT_test | -0.0025 | 0.70824 | -0.37508 | 74.3768 | 284.9998 | 112.8633 | 1.4594 | -0.76031 | 4.1728 | 1.5 | 8.8437 | 22.5492 | 1.313 | 0.0048271 | 167.8978 | 99.53 | 3.4661 | 102.9961 | 6.0869 | 103 | 105.0606 | 103.9766 | 104 | 590.1311 | 17.6239 | 88.2318 | 79.666 | 217.3789 | 216.643 | 388.2386 | 83.9489 | 6.8437 | 84 | 1799.863 | 3.7399 | 1800 | 25.3315 | 2.3411 | 25 | 10000000000 | 35.1489 | 28.7288 | 180.0046 | 89.4765 | 90.0288 | 7.4917 | 90 | 10000000000 | 178.3574 | 183.5775 | 193.9661 | 181.9694 | 256.2497 | 258.6735 | 234.6241 | 10000000000 | 10000000000 | 39.9534 | 3.9546 | 40 | 10000000000 | 0 | 123.0352 | 40.056 | 8.5886 | 40 | 90.2703 | 89.7343 | 49.8555 | 10000000000 | 89.9962 | 4.2552 | 90 | 95.2443 | 10000000000 | 90.0023 | 3.2477 | 90 | 95.8122 | 14.4845 | -19.864 | 53.5618 | 53.11 | 0.85439
Log | 4399 | 36.6583 | 2014-08-09 08:48 | C13EOAT_test | -0.0025 | 0.70809 | -0.37508 | 75.4552 | 284.9424 | 108.3136 | 1.5001 | -0.76047 | 4.1728 | 1.5 | 8.8344 | 22.5102 | 1.313 | 0.0048271 | 168.0409 | 99.5298 | 3.4985 | 103.0282 | 6.0838 | 103 | 105.1457 | 103.9644 | 104 | 578.3334 | 17.4799 | 88.312 | 79.7289 | 217.324 | 216.643 | 388.2386 | 84.0204 | 6.8438 | 84 | 1800.78 | 3.7386 | 1800 | 25.3183 | 2.3366 | 25 | 10000000000 | 35.1715 | 28.6031 | 180.0202 | 89.5172 | 90.0279 | 7.4895 | 90 | 10000000000 | 178.4308 | 183.5164 | 193.7215 | 181.6636 | 256.2654 | 258.805 | 234.8215 | 10000000000 | 10000000000 | 39.9837 | 3.9596 | 40 | 10000000000 | 0 | 123.0382 | 40.0516 | 8.5864 | 40 | 90.2708 | 89.7494 | 49.8659 | 10000000000 | 89.9957 | 4.2527 | 90 | 95.2039 | 10000000000 | 90.0101 | 3.2472 | 90 | 95.8294 | 14.4893 | -19.8009 | 53.5427 | 53.1 | 0.85439
Log | 4400 | 36.6667 | 2014-08-09 08:48 | C13EOAT_test | -0.0025 | 0.7081 | -0.37508 | 74.8907 | 284.7426 | 110.7914 | 1.4953 | -0.76021 | 4.1728 | 1.5 | 8.8445 | 22.6351 | 1.3216 | 0.0048271 | 168.0458 | 99.5078 | 3.4442 | 102.952 | 6.0889 | 103 | 105.32 | 103.9748 | 104 | 575.4602 | 17.6411 | 88.3019 | 79.7439 | 217.3497 | 216.643 | 388.2386 | 84.0229 | 6.8433 | 84 | 1799.917 | 3.7398 | 1800 | 25.3461 | 2.3312 | 25 | 10000000000 | 35.1525 | 28.5614 | 180.0255 | 89.5054 | 90.0439 | 7.4854 | 90 | 10000000000 | 178.4529 | 183.9357 | 194.1796 | 181.8945 | 256.0681 | 258.6381 | 234.9448 | 10000000000 | 10000000000 | 40.0045 | 3.9645 | 40 | 10000000000 | 0 | 123.0913 | 40.0698 | 8.5831 | 40 | 90.2748 | 89.7507 | 49.8825 | 10000000000 | 90.0044 | 4.2472 | 90 | 95.2973 | 10000000000 | 90.0127 | 3.247 | 90 | 95.8092 | 14.4895 | -19.7639 | 53.5739 | 53.08 | 0.85439
Log | 4401 | 36.675 | 2014-08-09 08:49 | C13EOAT_test | -0.0025 | 0.7081 | -0.37508 | 69.5178 | 284.2495 | 111.4136 | 1.5014 | -0.76043 | 4.1729 | 1.5 | 8.8523 | 22.4904 | 1.313 | 0.0048271 | 167.6556 | 99.5149 | 3.4985 | 103.0133 | 6.0852 | 103 | 105.2988 | 103.985 | 104 | 577.0259 | 17.6357 | 88.1134 | 79.5422 | 217.328 | 216.643 | 388.2386 | 83.8278 | 6.8442 | 84 | 1799.737 | 3.74 | 1800 | 25.4158 | 2.3242 | 25 | 10000000000 | 35.1992 | 28.6155 | 180.0082 | 89.4763 | 89.9985 | 7.4915 | 90 | 10000000000 | 178.4244 | 183.9604 | 194.2325 | 182.165 | 255.8494 | 257.8394 | 234.6947 | 10000000000 | 10000000000 | 39.9871 | 3.9647 | 40 | 10000000000 | 0 | 123.0249 | 40.0563 | 8.5817 | 40 | 90.2477 | 89.7606 | 49.8632 | 10000000000 | 89.9874 | 4.2552 | 90 | 95.2494 | 10000000000 | 90.0041 | 3.2472 | 90 | 95.8246 | 14.4851 | -19.9727 | 53.5894 | 53.09 | 0.85439
Log | 4402 | 36.6833 | 2014-08-09 08:49 | C13EOAT_test | -0.0025 | 0.70779 | -0.37508 | 76.3523 | 284.3622 | 107.2781 | 1.4894 | -0.76028 | 4.1729 | 1.5 | 8.8954 | 22.5235 | 1.313 | 0.0048271 | 167.9067 | 99.5222 | 3.4646 | 102.9867 | 6.0863 | 103 | 105.0391 | 103.9767 | 104 | 580.8881 | 17.6528 | 88.2539 | 79.6528 | 217.3323 | 216.643 | 388.2386 | 83.9534 | 6.8447 | 84 | 1800.181 | 3.7392 | 1800 | 25.434 | 2.3179 | 25 | 10000000000 | 35.2302 | 28.5359 | 179.9744 | 89.4323 | 90.0021 | 7.4902 | 90 | 10000000000 | 178.4207 | 183.276 | 193.7264 | 182.1046 | 256.1236 | 258.1347 | 234.9422 | 10000000000 | 10000000000 | 40.0382 | 3.9606 | 40 | 10000000000 | 0 | 123.0818 | 40.0252 | 8.5816 | 40 | 90.2361 | 89.7384 | 49.852 | 10000000000 | 90.0108 | 4.2479 | 90 | 95.2178 | 10000000000 | 89.9872 | 3.2482 | 90 | 95.8204 | 14.485 | -19.8694 | 53.7204 | 53.1 | 0.85439
Log | 4403 | 36.6917 | 2014-08-09 08:50 | C13EOAT_test | -0.0025 | 0.70788 | -0.37508 | 76.7254 | 284.6803 | 121.1917 | 1.5044 | -0.76029 | 4.173 | 1.5 | 8.9425 | 22.4901 | 1.313 | 0.0048271 | 167.718 | 99.519 | 3.4578 | 102.9768 | 6.0885 | 103 | 105.2041 | 103.9355 | 104 | 587.0938 | 17.6542 | 88.1768 | 79.5412 | 217.3256 | 216.643 | 388.2386 | 83.859 | 6.8468 | 84 | 1800.219 | 3.7391 | 1800 | 25.4794 | 2.3103 | 25 | 10000000000 | 35.3327 | 28.5898 | 179.9911 | 89.4733 | 89.9857 | 7.493 | 90 | 10000000000 | 178.3772 | 183.5251 | 193.9967 | 181.9601 | 256.1156 | 258.4225 | 234.2145 | 10000000000 | 10000000000 | 40.0363 | 3.952 | 40 | 10000000000 | 0 | 123.093 | 40.0207 | 8.5808 | 40 | 90.2339 | 89.7572 | 49.9321 | 10000000000 | 90.0026 | 4.2546 | 90 | 95.2141 | 10000000000 | 89.9956 | 3.2484 | 90 | 95.8094 | 14.4906 | -19.9779 | 53.8747 | 53.08 | 0.85439
Log | 4404 | 36.7 | 2014-08-09 08:50 | C13EOAT_test | -0.0025 | 0.70757 | -0.37508 | 77.4421 | 284.6227 | 102.8432 | 1.4874 | -0.7604 | 4.173 | 1.5 | 8.9808 | 22.4901 | 1.313 | 0.0048271 | 167.7934 | 99.5156 | 3.4869 | 103.0025 | 6.0869 | 103 | 105.0174 | 103.9413 | 104 | 594.9381 | 17.6542 | 88.2178 | 79.5756 | 217.3365 | 216.643 | 388.2386 | 83.8967 | 6.8475 | 84 | 1799.986 | 3.7393 | 1800 | 25.5086 | 2.3027 | 25 | 10000000000 | 35.315 | 28.6583 | 179.9627 | 89.4509 | 89.993 | 7.4926 | 90 | 10000000000 | 178.414 | 183.4747 | 193.4919 | 182.436 | 256.1617 | 258.5725 | 235.1949 | 10000000000 | 10000000000 | 40.0525 | 3.9422 | 40 | 10000000000 | 0 | 123.0265 | 40.0341 | 8.5792 | 40 | 90.233 | 89.7297 | 49.9096 | 10000000000 | 90.0001 | 4.2592 | 90 | 95.2479 | 10000000000 | 89.9814 | 3.2489 | 90 | 95.8082 | 14.4868 | -19.94 | 53.9843 | 53.06 | 0.85438
Log | 4405 | 36.7084 | 2014-08-09 08:50 | C13EOAT_test | -0.0025 | 0.70781 | -0.37508 | 72.9348 | 284.6037 | 115.4026 | 1.4952 | -0.76033 | 4.1731 | 1.5 | 8.9203 | 22.4903 | 1.3423 | 0.0048271 | 167.3751 | 99.5257 | 3.4525 | 102.9782 | 6.0898 | 103 | 105.2022 | 103.9594 | 104 | 590.9047 | 17.6264 | 88.0084 | 79.3666 | 217.3389 | 216.643 | 387.895 | 83.6876 | 6.8512 | 84 | 1800.073 | 3.7392 | 1800 | 25.4759 | 2.2962 | 25 | 10000000000 | 35.3216 | 28.607 | 179.9937 | 89.4113 | 90.0038 | 7.492 | 90 | 10000000000 | 178.4285 | 183.7565 | 193.9667 | 182.5338 | 256.1223 | 258.5557 | 236.3689 | 10000000000 | 10000000000 | 40.0416 | 3.932 | 40 | 10000000000 | 0 | 122.9476 | 40.0264 | 8.5789 | 40 | 90.2473 | 89.7465 | 49.8778 | 10000000000 | 89.9708 | 4.2723 | 90 | 95.2235 | 10000000000 | 89.9969 | 3.249 | 90 | 95.823 | 14.4919 | -20.1591 | 53.8096 | 53.06 | 0.85439
Log | 4406 | 36.7167 | 2014-08-09 08:51 | C13EOAT_test | -0.0025 | 0.7076 | -0.37508 | 75.6891 | 284.5444 | 109.0916 | 1.5009 | -0.76032 | 4.1731 | 1.5 | 8.9419 | 22.5239 | 1.3199 | 0.0048271 | 167.9849 | 99.5247 | 3.5107 | 103.0353 | 6.0866 | 103 | 105.1264 | 103.9546 | 104 | 581.2922 | 17.6026 | 88.3062 | 79.6787 | 217.34 | 216.643 | 388.2386 | 83.9925 | 6.8536 | 84 | 1800.018 | 3.7392 | 1800 | 25.441 | 2.2906 | 25 | 10000000000 | 35.2783 | 28.5728 | 179.9812 | 89.4348 | 89.9685 | 7.499 | 90 | 10000000000 | 178.4309 | 183.4597 | 193.806 | 182.1436 | 256.086 | 258.8059 | 235.2539 | 10000000000 | 10000000000 | 40.0592 | 3.9151 | 40 | 10000000000 | 0 | 122.8912 | 40.0209 | 8.5787 | 40 | 90.2386 | 89.7427 | 49.9365 | 10000000000 | 89.9903 | 4.2677 | 90 | 95.2441 | 10000000000 | 89.9906 | 3.2494 | 90 | 95.8033 | 14.4915 | -19.846 | 53.8749 | 53.06 | 0.85439
Log | 4407 | 36.725 | 2014-08-09 08:52 | C13EOAT_test | -0.0025 | 0.70601 | -0.37508 | 73.015 | 284.2384 | 97.2746 | 1.4957 | -0.76031 | 4.1732 | 1.5 | 8.9092 | 22.4978 | 1.3303 | 0.0048271 | 168.0238 | 99.5077 | 3.4578 | 102.9655 | 6.0906 | 103 | 105.0554 | 103.9711 | 104 | 576.1084 | 17.4771 | 88.2672 | 79.7566 | 217.3935 | 216.643 | 388.2386 | 84.0119 | 6.8536 | 84 | 1800.353 | 3.7387 | 1800 | 25.4474 | 2.284 | 25 | 10000000000 | 35.3378 | 28.6646 | 180.026 | 89.4335 | 89.9527 | 7.5034 | 90 | 10000000000 | 178.4427 | 183.4965 | 193.7378 | 181.8461 | 256.5606 | 258.5472 | 235.9593 | 10000000000 | 10000000000 | 40.0692 | 3.9032 | 40 | 10000000000 | 0 | 122.9255 | 40.0435 | 8.5772 | 40 | 90.235 | 89.791 | 49.9961 | 10000000000 | 89.9901 | 4.2713 | 90 | 95.2413 | 10000000000 | 90.013 | 3.2489 | 90 | 95.8136 | 14.491 | -19.7511 | 53.7739 | 53.04 | 0.85439
Log | 4408 | 36.7333 | 2014-08-09 08:52 | C13EOAT_test | -0.0025 | 0.7081 | -0.37508 | 76.1159 | 284.248 | 119.1918 | 1.494 | -0.76042 | 4.1732 | 1.5 | 8.9517 | 22.5814 | 1.3201 | 0.0048271 | 167.8533 | 99.5088 | 3.4646 | 102.9734 | 6.0918 | 103 | 104.9906 | 103.9636 | 104 | 574.4105 | 17.654 | 88.2038 | 79.6495 | 217.3443 | 216.643 | 388.2386 | 83.9266 | 6.8554 | 84 | 1800.14 | 3.739 | 1800 | 25.4365 | 2.2781 | 25 | 10000000000 | 35.3285 | 28.7418 | 179.9658 | 89.4599 | 89.9805 | 7.5006 | 90 | 10000000000 | 178.4668 | 183.5254 | 193.7368 | 181.9176 | 256.4198 | 259.369 | 236.1244 | 10000000000 | 10000000000 | 40.0869 | 3.8839 | 40 | 10000000000 | 0 | 122.9704 | 39.9828 | 8.5803 | 40 | 90.231 | 89.7347 | 49.9907 | 10000000000 | 89.9953 | 4.2726 | 90 | 95.214 | 10000000000 | 89.9829 | 3.2508 | 90 | 95.8139 | 14.4946 | -19.8593 | 53.9104 | 53.07 | 0.85439
Log | 4409 | 36.7417 | 2014-08-09 08:52 | C13EOAT_test | -0.0025 | 0.7081 | -0.37508 | 75.6537 | 284.2412 | 109.5916 | 1.4929 | -0.76023 | 4.1732 | 1.5 | 8.9709 | 22.4918 | 1.313 | 0.0048271 | 167.7688 | 99.5001 | 3.515 | 103.0151 | 6.0891 | 103 | 104.8947 | 103.9517 | 104 | 581.4788 | 17.6542 | 88.2024 | 79.5664 | 217.381 | 216.643 | 388.2386 | 83.8844 | 6.856 | 84 | 1799.733 | 3.7397 | 1800 | 25.4609 | 2.2712 | 25 | 10000000000 | 35.3646 | 28.7474 | 179.9713 | 89.4631 | 89.9865 | 7.5011 | 90 | 10000000000 | 178.6451 | 183.7699 | 193.8229 | 181.9603 | 256.6007 | 259.5272 | 236.641 | 10000000000 | 10000000000 | 40.0461 | 3.865 | 40 | 10000000000 | 0 | 123.0402 | 40.0033 | 8.5794 | 40 | 90.2262 | 89.745 | 50.0282 | 10000000000 | 90.0021 | 4.2752 | 90 | 95.2451 | 10000000000 | 89.9856 | 3.2515 | 90 | 95.79 | 14.4908 | -19.9337 | 53.9617 | 53.06 | 0.85439
Log | 4410 | 36.75 | 2014-08-09 08:53 | C13EOAT_test | -0.0025 | 0.70812 | -0.37508 | 71.8 | 283.9161 | 116.0451 | 1.4896 | -0.76023 | 4.1732 | 1.5 | 8.9144 | 22.4906 | 1.3132 | 0.0048271 | 167.9222 | 99.5 | 3.464 | 102.964 | 6.093 | 103 | 104.9731 | 103.9447 | 104 | 585.8841 | 17.6542 | 88.2799 | 79.6423 | 217.3532 | 216.643 | 388.2386 | 83.9611 | 6.8566 | 84 | 1799.627 | 3.7398 | 1800 | 25.4398 | 2.2651 | 25 | 10000000000 | 35.3178 | 28.7261 | 179.9439 | 89.4412 | 89.9731 | 7.5041 | 90 | 10000000000 | 178.5329 | 182.8018 | 193.5437 | 181.8501 | 257.051 | 259.3324 | 236.3931 | 10000000000 | 10000000000 | 40.0601 | 3.8534 | 40 | 10000000000 | 0 | 123.0747 | 40.0008 | 8.5797 | 40 | 90.2304 | 89.7135 | 50.0688 | 10000000000 | 89.9961 | 4.2798 | 90 | 95.2097 | 10000000000 | 89.9719 | 3.2525 | 90 | 95.7886 | 14.4903 | -19.8577 | 53.7886 | 53.06 | 0.85439
Log | 4411 | 36.7584 | 2014-08-09 08:54 | C13EOAT_test | -0.0025 | 0.70817 | -0.37508 | 72.8056 | 284.6143 | 103.058 | 1.4731 | -0.76036 | 4.1733 | 1.5 | 8.9548 | 22.4901 | 1.313 | 0.0048271 | 167.8337 | 99.5014 | 3.4882 | 102.9896 | 6.0924 | 103 | 105.0134 | 103.9518 | 104 | 590.6194 | 17.653 | 88.2476 | 79.5861 | 217.3638 | 216.643 | 388.2386 | 83.9168 | 6.8567 | 84 | 1800.227 | 3.7389 | 1800 | 25.399 | 2.2602 | 25 | 10000000000 | 35.2428 | 28.6903 | 179.9893 | 89.4389 | 89.9628 | 7.5072 | 90 | 10000000000 | 178.5349 | 183.8318 | 193.9601 | 182.0682 | 256.0305 | 258.6402 | 235.2352 | 10000000000 | 10000000000 | 39.9893 | 3.8485 | 40 | 10000000000 | 0 | 123.0692 | 39.9765 | 8.5808 | 40 | 90.2426 | 89.7466 | 50.0555 | 10000000000 | 89.9768 | 4.2903 | 90 | 95.2249 | 10000000000 | 89.9946 | 3.2523 | 90 | 95.7946 | 14.4813 | -19.9154 | 53.8944 | 53.05 | 0.85439
Log | 4412 | 36.7667 | 2014-08-09 08:54 | C13EOAT_test | -0.0025 | 0.70779 | -0.37508 | 76.6283 | 283.8752 | 108.5185 | 1.4945 | -0.76019 | 4.1733 | 1.5 | 8.982 | 22.4901 | 1.313 | 0.0048271 | 168.0153 | 99.5 | 3.4849 | 102.9849 | 6.0925 | 103 | 105.0189 | 103.9421 | 104 | 587.6658 | 17.533 | 88.3055 | 79.7098 | 217.3392 | 216.643 | 388.2386 | 84.0077 | 6.8567 | 84 | 1800.094 | 3.739 | 1800 | 25.3847 | 2.2549 | 25 | 10000000000 | 35.242 | 28.7943 | 180.0272 | 89.4588 | 89.9895 | 7.5041 | 90 | 10000000000 | 178.4887 | 183.7469 | 193.7767 | 181.9858 | 255.754 | 258.8789 | 236.0276 | 10000000000 | 10000000000 | 39.9808 | 3.8513 | 40 | 10000000000 | 0 | 123.0328 | 40.0195 | 8.5787 | 40 | 90.2635 | 89.7637 | 50.0228 | 10000000000 | 90.0007 | 4.283 | 90 | 95.184 | 10000000000 | 90.0136 | 3.252 | 90 | 95.7868 | 14.4822 | -19.7902 | 53.9793 | 53.04 | 0.85439
Log | 4413 | 36.775 | 2014-08-09 08:54 | C13EOAT_test | -0.0025 | 0.70788 | -0.37508 | 76.7462 | 284.9127 | 113.6549 | 1.5523 | -0.76034 | 4.1733 | 1.5 | 8.9432 | 22.6186 | 1.3289 | 0.0048271 | 168.1053 | 99.5 | 3.4847 | 102.9847 | 6.0936 | 103 | 104.9191 | 103.9599 | 104 | 585.9196 | 17.6517 | 88.2933 | 79.812 | 217.3667 | 216.643 | 388.2386 | 84.0527 | 6.8572 | 84 | 1799.99 | 3.7392 | 1800 | 25.3572 | 2.2501 | 25 | 10000000000 | 35.2911 | 28.7758 | 180.0122 | 89.4362 | 90.0083 | 7.5029 | 90 | 10000000000 | 178.4213 | 183.2763 | 193.4745 | 181.9603 | 256.2752 | 258.5897 | 235.2206 | 10000000000 | 10000000000 | 39.9157 | 3.8626 | 40 | 10000000000 | 0 | 122.9202 | 40.0202 | 8.5784 | 40 | 90.2545 | 89.7576 | 50.109 | 10000000000 | 89.9971 | 4.2847 | 90 | 95.2102 | 10000000000 | 90.0061 | 3.2523 | 90 | 95.7966 | 14.4893 | -19.688 | 53.8747 | 53.03 | 0.85439
Log | 4414 | 36.7833 | 2014-08-09 08:55 | C13EOAT_test | -0.0025 | 0.70812 | -0.37508 | 76.7292 | 284.2423 | 104.8949 | 1.4985 | -0.76027 | 4.1733 | 1.5 | 8.9133 | 22.5772 | 1.313 | 0.0048271 | 167.744 | 99.5 | 3.5188 | 103.0188 | 6.0916 | 103 | 104.8793 | 103.951 | 104 | 579.7211 | 17.6284 | 88.1467 | 79.5973 | 217.3877 | 216.643 | 388.2386 | 83.872 | 6.8579 | 84 | 1799.809 | 3.7394 | 1800 | 25.3532 | 2.2451 | 25 | 10000000000 | 35.2611 | 28.7211 | 179.9576 | 89.4514 | 89.9673 | 7.5109 | 90 | 10000000000 | 178.4574 | 183.4699 | 193.613 | 181.5618 | 256.8353 | 259.1292 | 235.2359 | 10000000000 | 10000000000 | 39.9194 | 3.8804 | 40 | 10000000000 | 0 | 122.9371 | 39.9879 | 8.5794 | 40 | 90.2332 | 89.7244 | 50.0817 | 10000000000 | 89.9902 | 4.2876 | 90 | 95.2575 | 10000000000 | 89.9788 | 3.2532 | 90 | 95.8068 | 14.4852 | -19.9027 | 53.7755 | 53.03 | 0.85439
Log | 4415 | 36.7917 | 2014-08-09 08:55 | C13EOAT_test | -0.0025 | 0.7081 | -0.37508 | 72.9382 | 284.5688 | 110.9397 | 1.4942 | -0.7603 | 4.1733 | 1.5 | 8.9321 | 22.6201 | 1.3861 | 0.0048271 | 168.0251 | 99.5 | 3.451 | 102.9511 | 6.0963 | 103 | 104.9839 | 103.9795 | 104 | 581.9211 | 17.6496 | 88.2882 | 79.7369 | 217.3661 | 216.643 | 388.2386 | 84.0126 | 6.8575 | 84 | 1800.555 | 3.7384 | 1800 | 25.2811 | 2.2418 | 25 | 10000000000 | 35.1566 | 28.7814 | 179.9812 | 89.4615 | 89.9951 | 7.508 | 90 | 10000000000 | 178.4784 | 183.1183 | 193.6617 | 181.7378 | 256.1471 | 258.2395 | 234.9444 | 10000000000 | 10000000000 | 39.908 | 3.8985 | 40 | 10000000000 | 0 | 122.867 | 40.0172 | 8.5779 | 40 | 90.2397 | 89.7415 | 50.0629 | 10000000000 | 89.9861 | 4.2911 | 90 | 95.2276 | 10000000000 | 89.9906 | 3.2533 | 90 | 95.7957 | 14.4854 | -19.7631 | 53.8332 | 53.03 | 0.85439
Log | 4416 | 36.8 | 2014-08-09 08:56 | C13EOAT_test | -0.0025 | 0.70779 | -0.37508 | 74.6447 | 284.5822 | 107.8848 | 1.4936 | -0.76033 | 4.1734 | 1.5 | 8.9145 | 22.4902 | 1.3227 | 0.0048271 | 168.0011 | 99.5019 | 3.4713 | 102.9733 | 6.0968 | 103 | 104.7005 | 103.9687 | 104 | 582.2678 | 17.6542 | 88.3051 | 79.696 | 217.3322 | 216.643 | 388.2386 | 84.0006 | 6.8587 | 84 | 1800.129 | 3.739 | 1800 | 25.3501 | 2.2358 | 25 | 10000000000 | 35.1954 | 28.8737 | 179.9856 | 89.4291 | 89.9808 | 7.5115 | 90 | 10000000000 | 178.483 | 183.1736 | 193.5596 | 181.7397 | 256.0492 | 259.1467 | 234.7047 | 10000000000 | 10000000000 | 39.9066 | 3.9188 | 40 | 10000000000 | 0 | 122.8756 | 40.0408 | 8.5763 | 40 | 90.2389 | 89.7467 | 50.1289 | 10000000000 | 90.0018 | 4.2862 | 90 | 95.2229 | 10000000000 | 89.9928 | 3.2534 | 90 | 95.8077 | 14.4851 | -19.8059 | 53.779 | 53.03 | 0.85439
Log | 4417 | 36.8083 | 2014-08-09 08:56 | C13EOAT_test | -0.0025 | 0.70823 | -0.37508 | 79.033 | 283.9575 | 122.3475 | 1.5064 | -0.7604 | 4.1734 | 1.5 | 8.959 | 22.4912 | 1.313 | 0.0048271 | 167.9098 | 99.5 | 3.5193 | 103.0193 | 6.0935 | 103 | 104.7621 | 103.9901 | 104 | 586.4951 | 17.6542 | 88.2706 | 79.6392 | 217.3707 | 216.643 | 388.2386 | 83.9549 | 6.8588 | 84 | 1800.442 | 3.7385 | 1800 | 25.284 | 2.2325 | 25 | 10000000000 | 35.1923 | 28.8888 | 179.9592 | 89.4537 | 89.9636 | 7.5152 | 90 | 10000000000 | 178.4592 | 183.3522 | 194.0795 | 182.2169 | 256.2795 | 258.5631 | 235.0625 | 10000000000 | 10000000000 | 39.8979 | 3.9399 | 40 | 10000000000 | 0 | 122.85 | 39.9926 | 8.5783 | 40 | 90.2434 | 89.7158 | 50.1424 | 10000000000 | 90.0012 | 4.2877 | 90 | 95.2182 | 10000000000 | 89.9796 | 3.2539 | 90 | 95.7991 | 14.4846 | -19.8608 | 53.9136 | 53.02 | 0.85439
Log | 4418 | 36.8167 | 2014-08-09 08:57 | C13EOAT_test | -0.0025 | 0.7078 | -0.37508 | 74.3925 | 284.2835 | 99.6129 | 1.4947 | -0.76052 | 4.1734 | 1.5 | 8.9549 | 22.5738 | 1.3398 | 0.0048271 | 167.8669 | 99.5037 | 3.4917 | 102.9954 | 6.0951 | 103 | 104.723 | 103.9954 | 104 | 586.8127 | 17.6542 | 88.2803 | 79.5866 | 217.3493 | 216.643 | 387.895 | 83.9334 | 6.8602 | 84 | 1800.39 | 3.7387 | 1800 | 25.3163 | 2.2274 | 25 | 10000000000 | 35.1604 | 29.004 | 179.9821 | 89.4509 | 89.9752 | 7.5148 | 90 | 10000000000 | 178.5845 | 183.5208 | 193.9575 | 182.8582 | 256.2046 | 258.3465 | 234.929 | 10000000000 | 10000000000 | 39.9389 | 3.9574 | 40 | 10000000000 | 0 | 122.7931 | 39.9992 | 8.5778 | 40 | 90.2412 | 89.7409 | 50.0988 | 10000000000 | 89.9794 | 4.2963 | 90 | 95.1691 | 10000000000 | 89.991 | 3.254 | 90 | 95.8017 | 14.4858 | -19.9171 | 53.9037 | 53.02 | 0.85439
Log | 4419 | 36.825 | 2014-08-09 08:58 | C13EOAT_test | -0.0025 | 0.70809 | -0.37508 | 76.0575 | 284.3628 | 116.3745 | 1.4931 | -0.76038 | 4.1734 | 1.5 | 8.9821 | 22.6046 | 1.3141 | 0.0048271 | 168.0057 | 99.5043 | 3.5188 | 103.0231 | 6.0936 | 103 | 104.9731 | 104.0136 | 104 | 585.7987 | 17.6542 | 88.3096 | 79.6962 | 217.3488 | 216.643 | 388.2386 | 84.0029 | 6.8605 | 84 | 1799.938 | 3.7392 | 1800 | 25.3383 | 2.2225 | 25 | 10000000000 | 35.171 | 28.9276 | 180.0123 | 89.4609 | 89.9912 | 7.5132 | 90 | 10000000000 | 178.5099 | 183.5161 | 194.2245 | 182.1453 | 256.0452 | 258.4963 | 234.7087 | 10000000000 | 10000000000 | 39.9999 | 3.9581 | 40 | 10000000000 | 0 | 122.8514 | 40.0357 | 8.5756 | 40 | 90.2544 | 89.7579 | 50.2152 | 10000000000 | 90.0043 | 4.2883 | 90 | 95.2619 | 10000000000 | 90.0062 | 3.2536 | 90 | 95.8124 | 14.4867 | -19.8081 | 53.9881 | 53.01 | 0.85439
Log | 4420 | 36.8333 | 2014-08-09 08:58 | C13EOAT_test | -0.0025 | 0.70654 | -0.37508 | 74.3507 | 284.2502 | 106.8545 | 1.4953 | -0.76036 | 4.1735 | 1.5 | 8.9768 | 22.5203 | 1.313 | 0.0048271 | 168.138 | 99.5251 | 3.4551 | 102.9803 | 6.0961 | 103 | 104.7607 | 104.0167 | 104 | 582.352 | 17.6518 | 88.3446 | 79.7935 | 217.3514 | 216.643 | 388.2386 | 84.069 | 6.8596 | 84 | 1800.665 | 3.7382 | 1800 | 25.301 | 2.2189 | 25 | 10000000000 | 35.1927 | 28.988 | 180.0639 | 89.4806 | 89.9928 | 7.5139 | 90 | 10000000000 | 178.4753 | 183.6935 | 194.0508 | 181.9978 | 256.6177 | 259.0318 | 235.4983 | 10000000000 | 10000000000 | 40.0166 | 3.9589 | 40 | 10000000000 | 0 | 122.8644 | 40.0189 | 8.576 | 40 | 90.2557 | 89.8082 | 50.1373 | 10000000000 | 90.0042 | 4.2891 | 90 | 95.2331 | 10000000000 | 90.032 | 3.2528 | 90 | 95.8168 | 14.4845 | -19.7317 | 53.9677 | 53.01 | 0.85439
Log | 4421 | 36.8417 | 2014-08-09 08:58 | C13EOAT_test | -0.0025 | 0.7081 | -0.37508 | 79.4446 | 283.8807 | 101.9641 | 1.4965 | -0.76035 | 4.1736 | 1.5 | 8.9528 | 22.6605 | 1.313 | 0.0048271 | 167.9291 | 99.5174 | 3.4713 | 102.9887 | 6.0968 | 103 | 104.9659 | 104.0188 | 104 | 579.2493 | 17.6542 | 88.2287 | 79.7004 | 217.3396 | 216.643 | 388.2386 | 83.9645 | 6.8603 | 84 | 1799.82 | 3.7396 | 1800 | 25.2809 | 2.215 | 25 | 10000000000 | 35.148 | 28.9593 | 179.994 | 89.4504 | 89.9741 | 7.5182 | 90 | 10000000000 | 178.4299 | 183.7397 | 194.0195 | 181.7538 | 256.5512 | 258.2839 | 234.9375 | 10000000000 | 10000000000 | 40.0489 | 3.952 | 40 | 10000000000 | 0 | 122.8415 | 39.9867 | 8.5772 | 40 | 90.2632 | 89.7308 | 50.1543 | 10000000000 | 90.008 | 4.2862 | 90 | 95.2513 | 10000000000 | 89.997 | 3.2538 | 90 | 95.8127 | 14.4843 | -19.817 | 53.8943 | 53.01 | 0.85439
Log | 4422 | 36.85 | 2014-08-09 08:59 | C13EOAT_test | -0.0025 | 0.70782 | -0.37508 | 73.5475 | 284.2988 | 119.1731 | 1.4896 | -0.76043 | 4.1736 | 1.5 | 8.9416 | 22.6098 | 1.313 | 0.0048271 | 168.0689 | 99.5272 | 3.512 | 103.0392 | 6.0928 | 103 | 104.8747 | 104.0218 | 104 | 583.0204 | 17.6401 | 88.3294 | 79.7395 | 217.3386 | 216.643 | 388.2386 | 84.0345 | 6.8601 | 84 | 1799.909 | 3.7394 | 1800 | 25.2257 | 2.2123 | 25 | 10000000000 | 35.0466 | 28.9293 | 180.0427 | 89.458 | 89.9958 | 7.5157 | 90 | 10000000000 | 178.5478 | 183.285 | 194.0495 | 181.8028 | 256.1261 | 258.5586 | 234.8504 | 10000000000 | 10000000000 | 40.0903 | 3.9333 | 40 | 10000000000 | 0 | 122.8834 | 39.9698 | 8.5781 | 40 | 90.2648 | 89.7779 | 50.1433 | 10000000000 | 90.0028 | 4.2857 | 90 | 95.2133 | 10000000000 | 90.0213 | 3.2531 | 90 | 95.8226 | 14.4901 | -19.7877 | 53.8712 | 53 | 0.85439
Log | 4423 | 36.8584 | 2014-08-09 09:00 | C13EOAT_test | -0.0025 | 0.70782 | -0.37508 | 76.8158 | 284.4718 | 122.3114 | 1.4992 | -0.76034 | 4.1736 | 1.5 | 8.944 | 22.5208 | 1.313 | 0.0048271 | 168.1636 | 99.5248 | 3.478 | 103.0028 | 6.0948 | 103 | 104.9474 | 104.0066 | 104 | 584.9311 | 17.6542 | 88.3902 | 79.7733 | 217.3199 | 216.643 | 388.2386 | 84.0818 | 6.8596 | 84 | 1800.562 | 3.7384 | 1800 | 25.2464 | 2.2079 | 25 | 10000000000 | 35.0718 | 28.8238 | 180.0308 | 89.468 | 89.987 | 7.5176 | 90 | 10000000000 | 178.5663 | 183.387 | 193.5145 | 181.783 | 256.3287 | 258.5586 | 234.5407 | 10000000000 | 10000000000 | 40.0937 | 3.9149 | 40 | 10000000000 | 0 | 122.8584 | 40.0022 | 8.5768 | 40 | 90.2728 | 89.7579 | 50.1828 | 10000000000 | 90.0075 | 4.2794 | 90 | 95.2764 | 10000000000 | 90.0154 | 3.2529 | 90 | 95.7995 | 14.486 | -19.7515 | 53.8705 | 52.99 | 0.85439
Log | 4424 | 36.8667 | 2014-08-09 09:00 | C13EOAT_test | -0.0025 | 0.7081 | -0.37508 | 72.7472 | 284.223 | 108.8077 | 1.5003 | -0.76034 | 4.1737 | 1.5 | 8.9809 | 22.4901 | 1.313 | 0.0048271 | 167.9951 | 99.529 | 3.4849 | 103.0139 | 6.0945 | 103 | 104.9505 | 104.0262 | 104 | 586.3925 | 17.6542 | 88.3161 | 79.679 | 217.3732 | 216.643 | 388.2386 | 83.9976 | 6.8596 | 84 | 1800.465 | 3.7385 | 1800 | 25.2751 | 2.2032 | 25 | 10000000000 | 35.1025 | 28.7608 | 179.9746 | 89.4666 | 89.9883 | 7.5175 | 90 | 10000000000 | 178.406 | 183.5568 | 193.7393 | 182.3249 | 256.1627 | 258.2915 | 234.8369 | 10000000000 | 10000000000 | 40.092 | 3.8937 | 40 | 10000000000 | 0 | 122.8583 | 40.0034 | 8.5768 | 40 | 90.2577 | 89.7168 | 50.1753 | 10000000000 | 90.0067 | 4.2745 | 90 | 95.2411 | 10000000000 | 89.9873 | 3.2535 | 90 | 95.8122 | 14.4845 | -19.85 | 53.9802 | 52.99 | 0.85439
Log | 4425 | 36.875 | 2014-08-09 09:00 | C13EOAT_test | -0.0025 | 0.70841 | -0.37508 | 75.7392 | 284.5406 | 113.0972 | 1.4983 | -0.76042 | 4.1737 | 1.5 | 8.9759 | 22.5589 | 1.313 | 0.0048271 | 167.8195 | 99.515 | 3.4781 | 102.9931 | 6.0951 | 103 | 104.9986 | 104.0277 | 104 | 586.522 | 17.6542 | 88.2349 | 79.5846 | 217.322 | 216.643 | 388.2386 | 83.9097 | 6.8613 | 84 | 1800.289 | 3.7389 | 1800 | 25.289 | 2.1987 | 25 | 10000000000 | 35.1523 | 28.6454 | 179.9904 | 89.5032 | 89.9871 | 7.5176 | 90 | 10000000000 | 178.4789 | 183.9883 | 193.9418 | 182.5584 | 256.6785 | 258.5685 | 235.1874 | 10000000000 | 10000000000 | 40.1128 | 3.8707 | 40 | 10000000000 | 0 | 122.8366 | 40.0118 | 8.5764 | 40 | 90.2538 | 89.7366 | 50.2065 | 10000000000 | 90.02 | 4.2641 | 90 | 95.2503 | 10000000000 | 89.9952 | 3.2533 | 90 | 95.8072 | 14.4856 | -19.9304 | 53.9672 | 52.99 | 0.85439
Log | 4426 | 36.8833 | 2014-08-09 09:01 | C13EOAT_test | -0.0025 | 0.70812 | -0.37508 | 75.5959 | 284.2718 | 107.3124 | 1.4928 | -0.7605 | 4.1737 | 1.5 | 8.8826 | 22.6262 | 1.313 | 0.0048271 | 168.0533 | 99.528 | 3.4646 | 102.9926 | 6.0948 | 103 | 104.9873 | 104.0093 | 104 | 585.0039 | 17.6542 | 88.3337 | 79.7196 | 217.3683 | 216.643 | 388.2386 | 84.0267 | 6.8599 | 84 | 1800.11 | 3.7393 | 1800 | 25.2225 | 2.1963 | 25 | 10000000000 | 35.1442 | 28.3683 | 180.068 | 89.4909 | 90.0123 | 7.5132 | 90 | 10000000000 | 178.4361 | 183.7431 | 193.4847 | 182.1629 | 256.3954 | 258.8248 | 235.2703 | 10000000000 | 10000000000 | 40.0825 | 3.8457 | 40 | 10000000000 | 0 | 122.8262 | 40.0022 | 8.5767 | 40 | 90.2673 | 89.8007 | 50.1786 | 10000000000 | 90.0125 | 4.26 | 90 | 95.246 | 10000000000 | 90.034 | 3.2518 | 90 | 95.803 | 14.4879 | -19.8084 | 53.6871 | 52.97 | 0.85439
Log | 4427 | 36.8917 | 2014-08-09 09:02 | C13EOAT_test | -0.0025 | 0.70777 | -0.37508 | 75.1568 | 284.5562 | 114.0803 | 1.5048 | -0.76037 | 4.1738 | 1.5 | 8.9255 | 22.6612 | 1.3132 | 0.0048271 | 167.9883 | 99.5281 | 3.512 | 103.0401 | 6.091 | 103 | 105.1302 | 104.0197 | 104 | 584.3162 | 17.6542 | 88.2768 | 79.7115 | 217.3378 | 216.643 | 388.2386 | 83.9942 | 6.8597 | 84 | 1800.147 | 3.7392 | 1800 | 25.1705 | 2.1947 | 25 | 10000000000 | 35.1032 | 28.3563 | 179.9649 | 89.4554 | 89.9909 | 7.5163 | 90 | 10000000000 | 178.462 | 183.7491 | 193.597 | 181.8821 | 256.885 | 259.3211 | 236.1612 | 10000000000 | 10000000000 | 40.0652 | 3.828 | 40 | 10000000000 | 0 | 122.7983 | 40.0132 | 8.5757 | 40 | 90.246 | 89.7189 | 50.1619 | 10000000000 | 90.0381 | 4.2461 | 90 | 95.2147 | 10000000000 | 89.9825 | 3.2527 | 90 | 95.8184 | 14.4845 | -19.8166 | 53.8112 | 52.97 | 0.85439
Log | 4428 | 36.9 | 2014-08-09 09:02 | C13EOAT_test | -0.0025 | 0.70779 | -0.37508 | 72.9303 | 284.2685 | 113.7576 | 1.491 | -0.76041 | 4.1738 | 1.5 | 8.9469 | 22.6612 | 1.3149 | 0.0048271 | 168.0069 | 99.5299 | 3.4781 | 103.008 | 6.0919 | 103 | 105.1347 | 104.0193 | 104 | 580.3172 | 17.6542 | 88.2602 | 79.7467 | 217.3609 | 216.643 | 388.2386 | 84.0034 | 6.86 | 84 | 1799.462 | 3.7405 | 1800 | 25.1939 | 2.1915 | 25 | 10000000000 | 35.1561 | 28.3647 | 179.9824 | 89.5003 | 89.9953 | 7.516 | 90 | 10000000000 | 178.4848 | 183.1051 | 193.4823 | 182.2321 | 257.0502 | 259.5094 | 236.8015 | 10000000000 | 10000000000 | 39.9833 | 3.8269 | 40 | 10000000000 | 0 | 122.8277 | 39.997 | 8.5763 | 40 | 90.2449 | 89.7375 | 50.2026 | 10000000000 | 90.0002 | 4.2563 | 90 | 95.2157 | 10000000000 | 89.9912 | 3.2526 | 90 | 95.8291 | 14.4851 | -19.7832 | 53.8778 | 52.95 | 0.85439
Log | 4429 | 36.9083 | 2014-08-09 09:02 | C13EOAT_test | -0.0025 | 0.70767 | -0.37508 | 71.0199 | 284.2582 | 111.9145 | 1.4985 | -0.76028 | 4.1738 | 1.5 | 8.8849 | 22.6387 | 1.313 | 0.0048271 | 167.8737 | 99.5225 | 3.4781 | 103.0006 | 6.0923 | 103 | 105.0247 | 104.0316 | 104 | 576.0383 | 17.6542 | 88.2242 | 79.6495 | 217.3246 | 216.643 | 388.2386 | 83.9369 | 6.8618 | 84 | 1799.788 | 3.7401 | 1800 | 25.1683 | 2.1893 | 25 | 10000000000 | 35.0979 | 28.2464 | 179.9702 | 89.4993 | 89.9772 | 7.5192 | 90 | 10000000000 | 178.4928 | 182.8343 | 193.4749 | 182.0995 | 256.1764 | 258.9895 | 236.1534 | 10000000000 | 10000000000 | 39.9566 | 3.8378 | 40 | 10000000000 | 0 | 122.8278 | 39.9974 | 8.5765 | 40 | 90.2311 | 89.7391 | 50.2026 | 10000000000 | 90.0302 | 4.2437 | 90 | 95.237 | 10000000000 | 89.9851 | 3.2529 | 90 | 95.8245 | 14.4845 | -19.8729 | 53.6875 | 52.97 | 0.85439
Log | 4430 | 36.9167 | 2014-08-09 09:03 | C13EOAT_test | -0.0025 | 0.70748 | -0.37508 | 71.4732 | 284.9928 | 112.5372 | 1.5122 | -0.76038 | 4.1738 | 1.5 | 8.8855 | 22.661 | 1.313 | 0.0048271 | 167.9552 | 99.53 | 3.4993 | 103.0293 | 6.0888 | 103 | 105.0648 | 104.0349 | 104 | 582.2032 | 17.6542 | 88.3058 | 79.6494 | 217.3983 | 216.643 | 388.2386 | 83.9776 | 6.8608 | 84 | 1799.959 | 3.7399 | 1800 | 25.1145 | 2.1884 | 25 | 10000000000 | 34.948 | 28.1813 | 179.9619 | 89.484 | 89.9877 | 7.518 | 90 | 10000000000 | 178.5302 | 183.9256 | 193.8432 | 182.2037 | 256.5406 | 259.1694 | 236.0402 | 10000000000 | 10000000000 | 39.9021 | 3.8574 | 40 | 10000000000 | 0 | 122.9771 | 39.9913 | 8.5769 | 40 | 90.2328 | 89.7291 | 50.2077 | 10000000000 | 90.0105 | 4.2496 | 90 | 95.2552 | 10000000000 | 89.981 | 3.2532 | 90 | 95.8236 | 14.4909 | -19.8806 | 53.7015 | 52.96 | 0.85439
Log | 4431 | 36.925 | 2014-08-09 09:04 | C13EOAT_test | -0.0025 | 0.70776 | -0.37508 | 74.7178 | 284.6297 | 112.2868 | 1.5016 | -0.76037 | 4.1738 | 1.5 | 8.8901 | 22.663 | 1.3493 | 0.0048271 | 167.9521 | 99.53 | 3.4916 | 103.0216 | 6.0887 | 103 | 105.18 | 104.0223 | 104 | 592.212 | 17.6542 | 88.301 | 79.6511 | 217.3654 | 216.643 | 388.2386 | 83.976 | 6.861 | 84 | 1799.908 | 3.74 | 1800 | 25.134 | 2.1862 | 25 | 10000000000 | 35.0549 | 28.23 | 179.9509 | 89.4584 | 89.9868 | 7.5184 | 90 | 10000000000 | 178.4583 | 183.5237 | 193.5843 | 182.2386 | 256.291 | 259.4101 | 235.8754 | 10000000000 | 10000000000 | 39.8987 | 3.8802 | 40 | 10000000000 | 0 | 122.9549 | 40.0075 | 8.5762 | 40 | 90.2328 | 89.7181 | 50.2062 | 10000000000 | 90.0058 | 4.2514 | 90 | 95.2186 | 10000000000 | 89.9755 | 3.2539 | 90 | 95.8258 | 14.4845 | -19.8789 | 53.7034 | 52.96 | 0.85439
Log | 4432 | 36.9334 | 2014-08-09 09:04 | C13EOAT_test | -0.0025 | 0.70749 | -0.37508 | 72.636 | 284.4948 | 106.1853 | 1.5003 | -0.76037 | 4.1739 | 1.5 | 8.8221 | 22.6612 | 1.3618 | 0.0048271 | 168.0467 | 99.53 | 3.5323 | 103.0623 | 6.0846 | 103 | 104.9619 | 104.0361 | 104 | 592.6312 | 17.6542 | 88.3368 | 79.7099 | 217.3335 | 216.643 | 388.2386 | 84.0233 | 6.8613 | 84 | 1800.392 | 3.7393 | 1800 | 25.0695 | 2.1861 | 25 | 10000000000 | 35.0277 | 28.2079 | 180.0233 | 89.4628 | 89.9828 | 7.5198 | 90 | 10000000000 | 178.4444 | 184.2515 | 194.0858 | 182.3546 | 256.1572 | 258.8087 | 235.1959 | 10000000000 | 10000000000 | 39.9003 | 3.9066 | 40 | 10000000000 | 0 | 122.9236 | 40.0306 | 8.5753 | 40 | 90.2382 | 89.7851 | 50.2463 | 10000000000 | 90.0108 | 4.249 | 90 | 95.2175 | 10000000000 | 90.0117 | 3.2532 | 90 | 95.8293 | 14.4858 | -19.8201 | 53.4985 | 52.95 | 0.85439
Log | 4433 | 36.9417 | 2014-08-09 09:05 | C13EOAT_test | -0.0025 | 0.70604 | -0.37508 | 73.5519 | 284.6216 | 111.269 | 1.4639 | -0.76051 | 4.1739 | 1.5 | 8.8525 | 22.661 | 1.313 | 0.0048271 | 168.0856 | 99.53 | 3.4579 | 102.9879 | 6.0879 | 103 | 104.9923 | 104.0322 | 104 | 583.0179 | 17.6537 | 88.3234 | 79.7622 | 217.3557 | 216.643 | 388.2386 | 84.0428 | 6.8602 | 84 | 1800.193 | 3.7396 | 1800 | 25.0065 | 2.1868 | 25 | 10000000000 | 34.878 | 28.1424 | 180.0184 | 89.4521 | 89.9783 | 7.5217 | 90 | 10000000000 | 178.5151 | 184.0037 | 194.2226 | 181.6843 | 255.8765 | 258.2729 | 234.7726 | 10000000000 | 10000000000 | 39.8849 | 3.9336 | 40 | 10000000000 | 0 | 122.7902 | 39.9833 | 8.5779 | 40 | 90.2245 | 89.794 | 50.2356 | 10000000000 | 89.9945 | 4.2567 | 90 | 95.2023 | 10000000000 | 90.0092 | 3.2534 | 90 | 95.831 | 14.4879 | -19.7677 | 53.5952 | 52.94 | 0.85439
Log | 4434 | 36.95 | 2014-08-09 09:05 | C13EOAT_test | -0.0025 | 0.70782 | -0.37508 | 73.8994 | 284.2597 | 107.6058 | 1.4975 | -0.7604 | 4.1739 | 1.5 | 8.8466 | 22.6612 | 1.331 | 0.0048271 | 167.8588 | 99.53 | 3.4793 | 103.0093 | 6.0865 | 103 | 104.8942 | 104.0279 | 104 | 575.4889 | 17.6542 | 88.2261 | 79.6327 | 217.3453 | 216.643 | 388.2386 | 83.9294 | 6.8619 | 84 | 1799.634 | 3.7405 | 1800 | 25.0032 | 2.1866 | 25 | 10000000000 | 34.8297 | 28.1647 | 179.9474 | 89.4645 | 89.9515 | 7.5276 | 90 | 10000000000 | 178.4218 | 183.2923 | 193.5134 | 181.8566 | 256.2475 | 258.3871 | 234.4804 | 10000000000 | 10000000000 | 39.8745 | 3.9599 | 40 | 10000000000 | 0 | 122.7824 | 39.9862 | 8.5782 | 40 | 90.2155 | 89.7319 | 50.1896 | 10000000000 | 90.0176 | 4.2508 | 90 | 95.1376 | 10000000000 | 89.9737 | 3.2552 | 90 | 95.834 | 14.4909 | -19.8973 | 53.5828 | 52.93 | 0.85439
Log | 4435 | 36.9583 | 2014-08-09 09:06 | C13EOAT_test | -0.0025 | 0.70748 | -0.37508 | 77.3909 | 284.5605 | 107.3809 | 1.4899 | -0.76027 | 4.174 | 1.5 | 8.8521 | 22.6612 | 1.3331 | 0.0048271 | 168.3007 | 99.53 | 3.5122 | 103.0421 | 6.0826 | 103 | 104.9315 | 104.0309 | 104 | 574.2875 | 17.6542 | 88.4102 | 79.8905 | 217.3297 | 216.643 | 388.2386 | 84.1504 | 6.8605 | 84 | 1800.042 | 3.7398 | 1800 | 24.9643 | 2.1874 | 25 | 10000000000 | 34.9064 | 28.2846 | 179.971 | 89.4565 | 89.9841 | 7.5241 | 90 | 10000000000 | 178.4222 | 184.2413 | 193.7171 | 181.973 | 255.907 | 258.5168 | 234.947 | 10000000000 | 10000000000 | 39.9686 | 3.9753 | 40 | 10000000000 | 0 | 122.8535 | 40.007 | 8.5776 | 40 | 90.2377 | 89.7333 | 50.1955 | 10000000000 | 89.9829 | 4.2631 | 90 | 95.2254 | 10000000000 | 89.9855 | 3.2554 | 90 | 95.8238 | 14.488 | -19.6395 | 53.5942 | 52.92 | 0.85439
Log | 4436 | 36.9667 | 2014-08-09 09:06 | C13EOAT_test | -0.0025 | 0.70454 | -0.37508 | 75.4061 | 284.5719 | 110.544 | 1.485 | -0.76033 | 4.174 | 1.5 | 8.9076 | 22.6806 | 1.3199 | 0.0048271 | 168.0582 | 99.53 | 3.4646 | 102.9946 | 6.0851 | 103 | 104.9357 | 104.0483 | 104 | 580.6348 | 17.6542 | 88.3126 | 79.7457 | 217.3432 | 216.643 | 388.2386 | 84.0291 | 6.8625 | 84 | 1800.525 | 3.7392 | 1800 | 24.9883 | 2.187 | 25 | 10000000000 | 34.9978 | 28.3272 | 180.017 | 89.4849 | 89.9718 | 7.5279 | 90 | 10000000000 | 178.4369 | 183.3347 | 193.6948 | 181.8662 | 256.164 | 258.9426 | 234.4527 | 10000000000 | 10000000000 | 40.0155 | 3.9786 | 40 | 10000000000 | 0 | 122.9352 | 39.9787 | 8.5795 | 40 | 90.2221 | 89.7949 | 50.1768 | 10000000000 | 90.0041 | 4.2561 | 90 | 95.2731 | 10000000000 | 90.0085 | 3.2553 | 90 | 95.8147 | 14.4905 | -19.7843 | 53.7683 | 52.92 | 0.85439
Log | 4437 | 36.975 | 2014-08-09 09:06 | C13EOAT_test | -0.0025 | 0.70776 | -0.37508 | 73.5959 | 284.6232 | 110.4002 | 1.5002 | -0.7603 | 4.174 | 1.5 | 8.8837 | 22.6612 | 1.313 | 0.0048271 | 168.008 | 99.53 | 3.5255 | 103.0555 | 6.0802 | 103 | 104.8472 | 104.0199 | 104 | 583.6577 | 17.6542 | 88.326 | 79.682 | 217.3331 | 216.643 | 388.2386 | 84.004 | 6.8633 | 84 | 1800.591 | 3.7392 | 1800 | 25.0031 | 2.1865 | 25 | 10000000000 | 34.9288 | 28.281 | 179.9224 | 89.471 | 89.9938 | 7.5255 | 90 | 10000000000 | 178.4673 | 183.2849 | 193.7403 | 182.0646 | 256.3387 | 258.6131 | 234.5458 | 10000000000 | 10000000000 | 40.0363 | 3.9717 | 40 | 10000000000 | 0 | 122.9741 | 39.9838 | 8.58 | 40 | 90.23 | 89.6924 | 50.1046 | 10000000000 | 90.0028 | 4.257 | 90 | 95.2525 | 10000000000 | 89.9612 | 3.2573 | 90 | 95.8138 | 14.4863 | -19.848 | 53.6873 | 52.93 | 0.85439
Log | 4438 | 36.9834 | 2014-08-09 09:07 | C13EOAT_test | -0.0025 | 0.70748 | -0.37508 | 74.2906 | 284.3977 | 103.2231 | 1.4977 | -0.7605 | 4.174 | 1.5 | 8.9097 | 22.6217 | 1.313 | 0.0048271 | 167.7893 | 99.53 | 3.4646 | 102.9946 | 6.0826 | 103 | 104.9132 | 104.0184 | 104 | 588.8155 | 17.6542 | 88.2323 | 79.557 | 217.3196 | 216.643 | 388.2386 | 83.8946 | 6.8647 | 84 | 1800.057 | 3.74 | 1800 | 25.0232 | 2.1862 | 25 | 10000000000 | 34.9187 | 28.2436 | 179.9753 | 89.4593 | 89.9919 | 7.5271 | 90 | 10000000000 | 178.4363 | 183.2847 | 193.7095 | 181.933 | 255.9985 | 258.3486 | 235.1026 | 10000000000 | 10000000000 | 40.0835 | 3.9599 | 40 | 10000000000 | 0 | 122.8945 | 39.9723 | 8.5814 | 40 | 90.2252 | 89.7501 | 50.0737 | 10000000000 | 90.0054 | 4.257 | 90 | 95.1998 | 10000000000 | 89.9877 | 3.257 | 90 | 95.8074 | 14.4846 | -19.973 | 53.7634 | 52.92 | 0.85439
Log | 4439 | 36.9917 | 2014-08-09 09:08 | C13EOAT_test | -0.0025 | 0.70775 | -0.37508 | 79.8257 | 284.2527 | 115.3337 | 1.4952 | -0.76027 | 4.1741 | 1.5 | 8.9445 | 22.7922 | 1.4375 | 0.0048271 | 168.0245 | 99.53 | 3.512 | 103.042 | 6.0793 | 103 | 104.7393 | 104.046 | 104 | 590.9109 | 17.6542 | 88.3284 | 79.6961 | 217.3311 | 216.643 | 388.2386 | 84.0123 | 6.8655 | 84 | 1800.211 | 3.7397 | 1800 | 25.0114 | 2.1865 | 25 | 10000000000 | 34.8776 | 28.1803 | 179.9611 | 89.4673 | 89.9768 | 7.5308 | 90 | 10000000000 | 178.4599 | 183.6448 | 194.0207 | 182.2126 | 255.966 | 258.3214 | 234.0436 | 10000000000 | 10000000000 | 40.0889 | 3.9436 | 40 | 10000000000 | 0 | 122.8349 | 39.9746 | 8.582 | 40 | 90.2234 | 89.7377 | 50.0641 | 10000000000 | 89.9908 | 4.2636 | 90 | 95.2326 | 10000000000 | 89.9806 | 3.2576 | 90 | 95.7942 | 14.4874 | -19.8339 | 53.8747 | 52.92 | 0.85439
Log | 4440 | 37 | 2014-08-09 09:08 | C13EOAT_test | -0.0025 | 0.70777 | -0.37508 | 76.1881 | 284.2589 | 113.79 | 1.4967 | -0.76027 | 4.1741 | 1.5 | 8.9556 | 22.6612 | 1.313 | 0.0048271 | 167.9771 | 99.53 | 3.512 | 103.042 | 6.0774 | 103 | 104.7948 | 104.021 | 104 | 587.6782 | 17.6542 | 88.2925 | 79.6846 | 217.3533 | 216.643 | 388.2386 | 83.9885 | 6.8653 | 84 | 1800.698 | 3.7389 | 1800 | 24.9982 | 2.1868 | 25 | 10000000000 | 34.9102 | 28.1166 | 179.9331 | 89.4699 | 90.0067 | 7.5273 | 90 | 10000000000 | 178.4669 | 183.6423 | 193.9982 | 181.9932 | 256.6554 | 258.5893 | 234.2273 | 10000000000 | 10000000000 | 40.1037 | 3.9218 | 40 | 10000000000 | 0 | 122.7926 | 39.9772 | 8.5827 | 40 | 90.2241 | 89.709 | 50.0181 | 10000000000 | 90.0097 | 4.2574 | 90 | 95.2709 | 10000000000 | 89.9665 | 3.2585 | 90 | 95.8123 | 14.4857 | -19.8454 | 53.9057 | 52.92 | 0.85439
Log | 4441 | 37.0083 | 2014-08-09 09:08 | C13EOAT_test | -0.0025 | 0.70782 | -0.37508 | 73.7188 | 284.3158 | 101.6269 | 1.4843 | -0.76032 | 4.1742 | 1.5 | 8.9511 | 22.6612 | 1.313 | 0.0048271 | 167.7834 | 99.53 | 3.4781 | 103.0081 | 6.0787 | 103 | 104.6795 | 104.0286 | 104 | 574.6177 | 17.574 | 88.1998 | 79.5836 | 217.3714 | 216.643 | 388.2386 | 83.8917 | 6.8678 | 84 | 1799.824 | 3.7398 | 1800 | 24.9986 | 2.1866 | 25 | 10000000000 | 34.925 | 28.1113 | 179.9335 | 89.445 | 89.9899 | 7.5314 | 90 | 10000000000 | 178.4135 | 184.0002 | 193.9473 | 182.06 | 256.1024 | 257.9695 | 234.587 | 10000000000 | 10000000000 | 40.1358 | 3.8974 | 40 | 10000000000 | 0 | 122.7421 | 39.9592 | 8.5843 | 40 | 90.2218 | 89.7117 | 49.9972 | 10000000000 | 89.9962 | 4.2614 | 90 | 95.197 | 10000000000 | 89.9668 | 3.2593 | 90 | 95.8271 | 14.4853 | -19.9464 | 53.8908 | 52.9 | 0.85439
Log | 4442 | 37.0167 | 2014-08-09 09:09 | C13EOAT_test | -0.0025 | 0.70806 | -0.37508 | 76.0875 | 284.2397 | 123.2142 | 1.4975 | -0.76039 | 4.1742 | 1.5 | 8.9723 | 22.6612 | 1.313 | 0.0048271 | 167.7118 | 99.53 | 3.5043 | 103.0343 | 6.0764 | 103 | 104.6059 | 104.0234 | 104 | 576.2261 | 17.6542 | 88.13 | 79.5818 | 217.3535 | 216.643 | 388.2386 | 83.8559 | 6.87 | 84 | 1800.781 | 3.7383 | 1800 | 25.0603 | 2.1848 | 25 | 10000000000 | 34.9177 | 28.2107 | 179.9373 | 89.4652 | 89.9926 | 7.5323 | 90 | 10000000000 | 178.3678 | 183.4556 | 193.6229 | 181.5094 | 256.0183 | 258.062 | 234.5554 | 10000000000 | 10000000000 | 40.1179 | 3.872 | 40 | 10000000000 | 0 | 122.777 | 39.9916 | 8.5835 | 40 | 90.2163 | 89.7209 | 50.0052 | 10000000000 | 89.9951 | 4.2624 | 90 | 95.2533 | 10000000000 | 89.9686 | 3.2598 | 90 | 95.8256 | 14.4907 | -19.9482 | 53.966 | 52.9 | 0.85439
Log | 4443 | 37.025 | 2014-08-09 09:10 | C13EOAT_test | -0.0025 | 0.70788 | -0.37508 | 75.4212 | 284.6244 | 105.3885 | 1.502 | -0.76042 | 4.1743 | 1.5 | 9.0416 | 22.6611 | 1.313 | 0.0048271 | 167.7617 | 99.53 | 3.4646 | 102.9946 | 6.0777 | 103 | 104.7904 | 104.0247 | 104 | 576.4761 | 17.6542 | 88.1698 | 79.5919 | 217.3487 | 216.643 | 388.2386 | 83.8808 | 6.8701 | 84 | 1799.25 | 3.7406 | 1800 | 25.0909 | 2.1831 | 25 | 10000000000 | 34.9424 | 28.1778 | 179.9179 | 89.4848 | 89.9937 | 7.5327 | 90 | 10000000000 | 178.3137 | 183.5782 | 194.1306 | 181.5024 | 255.4102 | 258.3011 | 234.9393 | 10000000000 | 10000000000 | 40.0408 | 3.8547 | 40 | 10000000000 | 0 | 122.832 | 39.9691 | 8.5854 | 40 | 90.2098 | 89.7082 | 49.9979 | 10000000000 | 89.997 | 4.2622 | 90 | 95.2392 | 10000000000 | 89.959 | 3.2608 | 90 | 95.8289 | 14.4894 | -19.9381 | 54.1693 | 52.91 | 0.85439
Log | 4444 | 37.0333 | 2014-08-09 09:10 | C13EOAT_test | -0.0025 | 0.7078 | -0.37508 | 76.624 | 284.2428 | 110.7482 | 1.4957 | -0.76025 | 4.1743 | 1.5 | 9.0458 | 22.6545 | 1.313 | 0.0048271 | 167.8446 | 99.53 | 3.4761 | 103.0061 | 6.0772 | 103 | 104.6301 | 104.0149 | 104 | 581.8698 | 17.6542 | 88.2349 | 79.6097 | 217.3444 | 216.643 | 388.2386 | 83.9223 | 6.8732 | 84 | 1800.268 | 3.739 | 1800 | 25.1759 | 2.1794 | 25 | 10000000000 | 34.9655 | 28.1932 | 179.9424 | 89.4583 | 89.986 | 7.5339 | 90 | 10000000000 | 178.372 | 183.2901 | 193.5001 | 181.9056 | 256.5065 | 258.3301 | 234.7513 | 10000000000 | 10000000000 | 40.0161 | 3.8419 | 40 | 10000000000 | 0 | 122.8657 | 39.9746 | 8.5858 | 40 | 90.2178 | 89.7246 | 49.9774 | 10000000000 | 89.9941 | 4.2606 | 90 | 95.2715 | 10000000000 | 89.9712 | 3.2616 | 90 | 95.8255 | 14.4905 | -19.9203 | 54.1838 | 52.91 | 0.85439
Log | 4445 | 37.0417 | 2014-08-09 09:10 | C13EOAT_test | -0.0025 | 0.70778 | -0.37508 | 74.5622 | 284.2071 | 113.326 | 1.5091 | -0.76033 | 4.1743 | 1.5 | 9.0472 | 22.6209 | 1.313 | 0.0048271 | 167.7858 | 99.53 | 3.4985 | 103.0284 | 6.0747 | 103 | 104.6772 | 104.021 | 104 | 594.139 | 17.6542 | 88.2279 | 79.5579 | 217.3391 | 216.643 | 388.2386 | 83.8929 | 6.8739 | 84 | 1800.193 | 3.7392 | 1800 | 25.1682 | 2.1774 | 25 | 10000000000 | 35.098 | 28.1334 | 179.9419 | 89.4835 | 90.0177 | 7.5282 | 90 | 10000000000 | 178.3386 | 183.2273 | 193.7434 | 182.3545 | 255.8529 | 258.1427 | 235.4426 | 10000000000 | 10000000000 | 40.03 | 3.8377 | 40 | 10000000000 | 0 | 122.8595 | 39.9688 | 8.5867 | 40 | 90.2179 | 89.724 | 49.9564 | 10000000000 | 90.0124 | 4.2516 | 90 | 95.2627 | 10000000000 | 89.9709 | 3.2623 | 90 | 95.8236 | 14.4854 | -19.9721 | 54.1781 | 52.89 | 0.85439
Log | 4446 | 37.05 | 2014-08-09 09:11 | C13EOAT_test | -0.0025 | 0.7051 | -0.37508 | 75.549 | 284.6253 | 119.0524 | 1.4912 | -0.76029 | 4.1744 | 1.5 | 9.0444 | 22.6601 | 1.313 | 0.0048271 | 168.0571 | 99.53 | 3.4446 | 102.9746 | 6.0775 | 103 | 104.709 | 104.0177 | 104 | 592.2027 | 17.6542 | 88.3355 | 79.7216 | 217.3231 | 216.643 | 388.2386 | 84.0286 | 6.8744 | 84 | 1800.433 | 3.7388 | 1800 | 25.1867 | 2.1744 | 25 | 10000000000 | 35.044 | 28.0515 | 180.045 | 89.4961 | 90.0152 | 7.5277 | 90 | 10000000000 | 178.4074 | 183.5314 | 193.745 | 182.4501 | 256.3124 | 258.5064 | 235.4749 | 10000000000 | 10000000000 | 39.9968 | 3.8418 | 40 | 10000000000 | 0 | 122.7583 | 39.9862 | 8.5863 | 40 | 90.2207 | 89.8243 | 49.9534 | 10000000000 | 90.0263 | 4.2444 | 90 | 95.2335 | 10000000000 | 90.0225 | 3.261 | 90 | 95.8184 | 14.4921 | -19.8084 | 54.1824 | 52.89 | 0.85439
Log | 4447 | 37.0583 | 2014-08-09 09:11 | C13EOAT_test | -0.0025 | 0.70779 | -0.37508 | 74.0857 | 284.4415 | 99.6149 | 1.5039 | -0.76038 | 4.1744 | 1.5 | 9.0353 | 22.6693 | 1.349 | 0.0048271 | 167.7908 | 99.53 | 3.478 | 103.008 | 6.076 | 103 | 104.6838 | 104.0193 | 104 | 583.4093 | 17.6542 | 88.2024 | 79.5884 | 217.3521 | 216.643 | 388.2386 | 83.8954 | 6.8784 | 84 | 1799.76 | 3.74 | 1800 | 25.1563 | 2.1723 | 25 | 10000000000 | 34.9996 | 28.1466 | 179.9496 | 89.4507 | 89.9958 | 7.5307 | 90 | 10000000000 | 178.3738 | 183.4912 | 193.9994 | 182.2576 | 256.2573 | 258.9831 | 235.6619 | 10000000000 | 10000000000 | 39.9254 | 3.8573 | 40 | 10000000000 | 0 | 122.6605 | 39.9749 | 8.5869 | 40 | 90.222 | 89.7277 | 49.9142 | 10000000000 | 90.0091 | 4.2472 | 90 | 95.202 | 10000000000 | 89.9748 | 3.2629 | 90 | 95.8326 | 14.4873 | -19.9416 | 54.1467 | 52.89 | 0.85439
Log | 4448 | 37.0667 | 2014-08-09 09:12 | C13EOAT_test | -0.0025 | 0.70779 | -0.37508 | 73.2458 | 284.6931 | 120.1942 | 1.4781 | -0.7605 | 4.1744 | 1.5 | 9.047 | 22.6691 | 1.313 | 0.0048271 | 167.7597 | 99.53 | 3.5173 | 103.0473 | 6.0711 | 103 | 104.6293 | 104.0245 | 104 | 578.6967 | 17.6542 | 88.1799 | 79.5798 | 217.3287 | 216.643 | 388.2386 | 83.8799 | 6.8816 | 84 | 1800.121 | 3.7391 | 1800 | 25.2322 | 2.1678 | 25 | 10000000000 | 35.1459 | 28.1901 | 179.9672 | 89.5394 | 90.0592 | 7.5198 | 90 | 10000000000 | 178.444 | 183.5397 | 194.2329 | 181.9136 | 256.6172 | 258.7849 | 236.6039 | 10000000000 | 10000000000 | 39.948 | 3.8671 | 40 | 10000000000 | 0 | 122.6326 | 40.0195 | 8.5842 | 40 | 90.2246 | 89.7426 | 49.9166 | 10000000000 | 90.0472 | 4.2309 | 90 | 95.2225 | 10000000000 | 89.9836 | 3.2633 | 90 | 95.8276 | 14.4905 | -19.9502 | 54.1874 | 52.88 | 0.85439
Log | 4449 | 37.075 | 2014-08-09 09:12 | C13EOAT_test | -0.0025 | 0.70583 | -0.37508 | 74.3996 | 284.595 | 112.7493 | 1.3627 | -0.7602 | 4.1745 | 1.5 | 8.9784 | 22.6667 | 1.313 | 0.014008 | 168.2618 | 99.53 | 3.4781 | 103.0081 | 6.0729 | 103 | 104.9972 | 104.0309 | 104 | 574.8994 | 17.6542 | 88.3583 | 79.9036 | 217.3463 | 216.643 | 388.2386 | 84.1309 | 6.8815 | 84 | 1800.01 | 3.7392 | 1800 | 25.1975 | 2.1654 | 25 | 10000000000 | 35.0507 | 28.1528 | 179.9632 | 89.5178 | 90.0279 | 7.5231 | 90 | 10000000000 | 178.4646 | 183.614 | 193.7379 | 181.8392 | 256.3679 | 258.8284 | 236.1898 | 10000000000 | 10000000000 | 39.932 | 3.8814 | 40 | 10000000000 | 0 | 122.6674 | 40.0573 | 8.581 | 40 | 90.23 | 89.7333 | 49.9055 | 10000000000 | 90.0037 | 4.2435 | 90 | 95.2367 | 10000000000 | 89.9816 | 3.2639 | 90 | 95.8247 | 14.4909 | -19.6264 | 53.985 | 52.88 | 0.85439
Log | 4450 | 37.0834 | 2014-08-09 09:13 | C13EOAT_test | -0.0025 | 0.70804 | -0.37508 | 71.8542 | 284.2574 | 115.6634 | 1.4997 | -0.76026 | 4.1745 | 1.5 | 9.0457 | 22.6618 | 1.313 | 0.0048271 | 167.6793 | 99.53 | 3.512 | 103.042 | 6.07 | 103 | 104.8194 | 104.0307 | 104 | 576.848 | 17.6542 | 88.1294 | 79.5499 | 217.4048 | 216.643 | 388.2386 | 83.8396 | 6.8834 | 84 | 1800.433 | 3.7387 | 1800 | 25.2864 | 2.1603 | 25 | 10000000000 | 35.0849 | 28.1511 | 179.9583 | 89.5284 | 90.0623 | 7.5148 | 90 | 10000000000 | 178.469 | 183.8296 | 194.0699 | 181.8736 | 257.1301 | 260.5032 | 237.4713 | 10000000000 | 10000000000 | 39.9394 | 3.8912 | 40 | 10000000000 | 0 | 122.7528 | 40.0683 | 8.5783 | 40 | 90.2277 | 89.7306 | 49.8393 | 10000000000 | 90.021 | 4.2317 | 90 | 95.2401 | 10000000000 | 89.9792 | 3.2645 | 90 | 95.8245 | 14.4909 | -19.9801 | 54.1841 | 52.87 | 0.85439
Log | 4451 | 37.0917 | 2014-08-09 09:14 | C13EOAT_test | -0.0025 | 0.70749 | -0.37508 | 71.9349 | 283.9458 | 106.4514 | 1.4901 | -0.76033 | 4.1746 | 1.5 | 9.1169 | 22.5968 | 1.313 | 0.0049556 | 168.0423 | 99.53 | 3.4658 | 102.9958 | 6.0724 | 103 | 104.9127 | 104.0322 | 104 | 583.8106 | 17.6542 | 88.3354 | 79.7069 | 217.3596 | 216.643 | 388.2386 | 84.0212 | 6.8837 | 84 | 1800.033 | 3.7392 | 1800 | 25.303 | 2.1558 | 25 | 10000000000 | 35.1354 | 28.1295 | 179.9754 | 89.5196 | 90.0514 | 7.5133 | 90 | 10000000000 | 178.5404 | 183.7826 | 194.0359 | 181.9898 | 256.5531 | 259.7611 | 237.3773 | 10000000000 | 10000000000 | 39.988 | 3.899 | 40 | 10000000000 | 0 | 122.8579 | 40.0934 | 8.5747 | 40 | 90.2372 | 89.7382 | 49.8773 | 10000000000 | 89.9984 | 4.2355 | 90 | 95.2453 | 10000000000 | 89.9877 | 3.2647 | 90 | 95.8057 | 14.4836 | -19.8231 | 54.3806 | 52.88 | 0.85439
Log | 4452 | 37.1 | 2014-08-09 09:14 | C13EOAT_test | -0.0025 | 0.70779 | -0.37508 | 73.991 | 283.9308 | 117.5448 | 1.4924 | -0.76029 | 4.1746 | 1.5 | 9.1083 | 22.6612 | 1.3149 | 0.0048271 | 167.7961 | 99.53 | 3.4848 | 103.0148 | 6.0708 | 103 | 105.0249 | 104.0251 | 104 | 589.1433 | 17.6542 | 88.2304 | 79.5657 | 217.369 | 216.643 | 387.895 | 83.898 | 6.8857 | 84 | 1800.015 | 3.7393 | 1800 | 25.2772 | 2.1517 | 25 | 10000000000 | 35.194 | 28.1251 | 179.9937 | 89.5371 | 90.0446 | 7.5107 | 90 | 10000000000 | 178.5291 | 183.3211 | 193.8224 | 181.9941 | 256.6924 | 259.5318 | 236.2272 | 10000000000 | 10000000000 | 39.9842 | 3.907 | 40 | 10000000000 | 0 | 122.7968 | 40.066 | 8.5735 | 40 | 90.2334 | 89.7602 | 49.8684 | 10000000000 | 90.0047 | 4.2292 | 90 | 95.2169 | 10000000000 | 89.9968 | 3.2648 | 90 | 95.8045 | 14.4842 | -19.9643 | 54.3564 | 52.85 | 0.85439
Log | 4453 | 37.1083 | 2014-08-09 09:14 | C13EOAT_test | -0.0025 | 0.70778 | -0.37508 | 75.0528 | 284.2693 | 113.427 | 1.5064 | -0.76036 | 4.1746 | 1.5 | 9.0467 | 22.6595 | 1.313 | 0.0048271 | 167.7447 | 99.5224 | 3.4985 | 103.0209 | 6.0685 | 103 | 104.967 | 104.0063 | 104 | 593.3641 | 17.6542 | 88.2014 | 79.5433 | 217.3475 | 216.643 | 387.895 | 83.8724 | 6.8857 | 84 | 1800.085 | 3.7392 | 1800 | 25.2887 | 2.1469 | 25 | 10000000000 | 35.0798 | 28.1058 | 179.9518 | 89.5099 | 90.0582 | 7.5046 | 90 | 10000000000 | 178.6619 | 183.2845 | 193.9674 | 182.0758 | 256.509 | 259.3646 | 235.6121 | 10000000000 | 10000000000 | 39.9441 | 3.9146 | 40 | 10000000000 | 0 | 122.6569 | 40.073 | 8.5701 | 40 | 90.2301 | 89.7217 | 49.855 | 10000000000 | 90.0033 | 4.2255 | 90 | 95.2309 | 10000000000 | 89.9759 | 3.2656 | 90 | 95.796 | 14.4845 | -19.9791 | 54.1752 | 52.85 | 0.85439
Log | 4454 | 37.1167 | 2014-08-09 09:15 | C13EOAT_test | -0.0025 | 0.70779 | -0.37508 | 73.6443 | 284.2463 | 109.2569 | 1.5004 | -0.76021 | 4.1747 | 1.5 | 9.0105 | 22.6553 | 1.3297 | 0.010117 | 167.8069 | 99.5253 | 3.4713 | 102.9966 | 6.0702 | 103 | 105.0137 | 104.0029 | 104 | 586.7627 | 17.653 | 88.2256 | 79.5812 | 217.3395 | 216.643 | 387.895 | 83.9034 | 6.8871 | 84 | 1799.856 | 3.7395 | 1800 | 25.3066 | 2.1421 | 25 | 10000000000 | 35.0929 | 28.1297 | 179.9649 | 89.52 | 90.058 | 7.5006 | 90 | 10000000000 | 178.6411 | 183.4194 | 193.995 | 182.2536 | 256.3787 | 258.8764 | 235.6788 | 10000000000 | 10000000000 | 40.0259 | 3.9171 | 40 | 10000000000 | 0 | 122.6754 | 40.0789 | 8.5667 | 40 | 90.2367 | 89.7282 | 49.907 | 10000000000 | 90.0209 | 4.2168 | 90 | 95.2327 | 10000000000 | 89.9824 | 3.2659 | 90 | 95.8073 | 14.484 | -19.944 | 54.0675 | 52.86 | 0.85439
Log | 4455 | 37.125 | 2014-08-09 09:16 | C13EOAT_test | -0.0025 | 0.70748 | -0.37508 | 72.5111 | 284.2494 | 124.0913 | 1.499 | -0.76029 | 4.1747 | 1.5 | 9.0119 | 22.6609 | 1.3139 | 0.0048481 | 167.9963 | 99.5291 | 3.512 | 103.0411 | 6.0668 | 103 | 105.0284 | 104.021 | 104 | 578.3297 | 17.6542 | 88.3 | 79.6963 | 217.3425 | 216.643 | 388.2386 | 83.9981 | 6.8869 | 84 | 1799.809 | 3.7394 | 1800 | 25.2964 | 2.1381 | 25 | 10000000000 | 35.1205 | 28.1277 | 179.9493 | 89.5017 | 90.0578 | 7.4969 | 90 | 10000000000 | 178.6757 | 183.4144 | 193.9568 | 182.1586 | 256.7091 | 258.3784 | 236.0576 | 10000000000 | 10000000000 | 40.0065 | 3.9142 | 40 | 10000000000 | 0 | 122.6407 | 40.123 | 8.5617 | 40 | 90.2231 | 89.7262 | 49.8919 | 10000000000 | 89.9963 | 4.223 | 90 | 95.2248 | 10000000000 | 89.9747 | 3.2665 | 90 | 95.8237 | 14.4847 | -19.8328 | 54.0726 | 52.85 | 0.85439
Log | 4456 | 37.1334 | 2014-08-09 09:16 | C13EOAT_test | -0.0025 | 0.70758 | -0.37508 | 71.7306 | 284.3783 | 105.6089 | 1.4933 | -0.76034 | 4.1748 | 1.5 | 8.9987 | 22.658 | 1.3134 | 0.004887 | 167.8766 | 99.5292 | 3.4727 | 103.0019 | 6.068 | 103 | 105.0677 | 104.0319 | 104 | 575.3179 | 17.6542 | 88.2306 | 79.646 | 217.3567 | 216.643 | 388.2386 | 83.9383 | 6.8877 | 84 | 1799.859 | 3.7394 | 1800 | 25.317 | 2.1332 | 25 | 10000000000 | 35.1741 | 28.0622 | 179.924 | 89.5321 | 90.0588 | 7.4934 | 90 | 10000000000 | 178.5148 | 183.9167 | 194.0037 | 181.9889 | 256.175 | 258.4537 | 235.238 | 10000000000 | 10000000000 | 40.023 | 3.9127 | 40 | 10000000000 | 0 | 122.69 | 40.0889 | 8.5605 | 40 | 90.2235 | 89.7005 | 49.8861 | 10000000000 | 90.0077 | 4.2189 | 90 | 95.2577 | 10000000000 | 89.962 | 3.2673 | 90 | 95.817 | 14.4889 | -19.8832 | 54.0416 | 52.84 | 0.85439
Log | 4457 | 37.1417 | 2014-08-09 09:16 | C13EOAT_test | -0.0025 | 0.70753 | -0.37508 | 70.751 | 284.6196 | 113.9942 | 1.4995 | -0.76027 | 4.1748 | 1.5 | 9.0105 | 22.6611 | 1.313 | 0.0048271 | 168.0521 | 99.5299 | 3.4781 | 103.008 | 6.0676 | 103 | 105.1625 | 104.0398 | 104 | 574.5356 | 17.6542 | 88.3344 | 79.7177 | 217.3328 | 216.643 | 388.2386 | 84.026 | 6.8886 | 84 | 1798.816 | 3.7409 | 1800 | 25.3193 | 2.1282 | 25 | 10000000000 | 35.1861 | 28.0965 | 179.9698 | 89.5361 | 90.0334 | 7.4938 | 90 | 10000000000 | 178.5685 | 183.3446 | 193.5113 | 181.8815 | 256.1975 | 258.8459 | 234.4795 | 10000000000 | 10000000000 | 40.0034 | 3.9084 | 40 | 10000000000 | 0 | 122.8344 | 40.0707 | 8.5589 | 40 | 90.2316 | 89.7383 | 49.8249 | 10000000000 | 89.9909 | 4.2242 | 90 | 95.2028 | 10000000000 | 89.9849 | 3.2675 | 90 | 95.8211 | 14.4869 | -19.8122 | 54.0729 | 52.84 | 0.85439
Log | 4458 | 37.15 | 2014-08-09 09:17 | C13EOAT_test | -0.0025 | 0.70748 | -0.37508 | 72.9129 | 284.5507 | 110.7905 | 1.5001 | -0.76031 | 4.1748 | 1.5 | 9.0839 | 22.6174 | 1.313 | 0.0048271 | 168.1887 | 99.5291 | 3.5188 | 103.0479 | 6.0636 | 103 | 105.0028 | 104.0139 | 104 | 583.5127 | 17.6542 | 88.3933 | 79.7954 | 217.3475 | 216.643 | 388.2386 | 84.0943 | 6.8881 | 84 | 1800.214 | 3.7388 | 1800 | 25.3852 | 2.1215 | 25 | 10000000000 | 35.187 | 28.1195 | 179.9627 | 89.5183 | 90.0244 | 7.492 | 90 | 10000000000 | 178.6567 | 183.5961 | 194.0024 | 181.9948 | 256.4951 | 259.0728 | 235.0374 | 10000000000 | 10000000000 | 40.0032 | 3.9028 | 40 | 10000000000 | 0 | 123.0642 | 40.0654 | 8.5573 | 40 | 90.2271 | 89.7356 | 49.8739 | 10000000000 | 89.9978 | 4.2227 | 90 | 95.2366 | 10000000000 | 89.9814 | 3.2681 | 90 | 95.8153 | 14.4844 | -19.7338 | 54.2847 | 52.83 | 0.85439
Log | 4459 | 37.1583 | 2014-08-09 09:18 | C13EOAT_test | -0.0025 | 0.70747 | -0.37508 | 74.0693 | 284.3069 | 112.2869 | 1.5078 | -0.76025 | 4.1749 | 1.5 | 9.0488 | 22.6612 | 1.313 | 0.0048271 | 167.9825 | 99.5206 | 3.4917 | 103.0123 | 6.0657 | 103 | 105.114 | 104.0082 | 104 | 591.642 | 17.6542 | 88.3171 | 79.6654 | 217.3486 | 216.643 | 387.895 | 83.9913 | 6.8878 | 84 | 1799.812 | 3.7395 | 1800 | 25.4042 | 2.1153 | 25 | 10000000000 | 35.2611 | 28.1064 | 179.9286 | 89.503 | 90.059 | 7.4842 | 90 | 10000000000 | 178.6081 | 183.5344 | 193.9057 | 182.2705 | 256.6816 | 258.8156 | 234.8822 | 10000000000 | 10000000000 | 40.0077 | 3.8976 | 40 | 10000000000 | 0 | 123.1126 | 40.0223 | 8.5576 | 40 | 90.2263 | 89.7023 | 49.8898 | 10000000000 | 89.9624 | 4.2382 | 90 | 95.222 | 10000000000 | 89.9643 | 3.2691 | 90 | 95.8087 | 14.4849 | -19.8552 | 54.1823 | 52.84 | 0.85439
Log | 4460 | 37.1667 | 2014-08-09 09:18 | C13EOAT_test | -0.0025 | 0.70786 | -0.37508 | 72.3313 | 284.236 | 111.0363 | 1.504 | -0.76039 | 4.1749 | 1.5 | 9.0081 | 22.6604 | 1.313 | 0.0048271 | 167.9916 | 99.5268 | 3.5225 | 103.0493 | 6.0632 | 103 | 104.9775 | 104.0095 | 104 | 593.157 | 17.6542 | 88.3325 | 79.6591 | 217.3607 | 216.643 | 388.2386 | 83.9958 | 6.8889 | 84 | 1799.876 | 3.7393 | 1800 | 25.3737 | 2.1103 | 25 | 10000000000 | 35.3159 | 28.1137 | 180.0077 | 89.5027 | 90.0434 | 7.4846 | 90 | 10000000000 | 178.5674 | 183.5578 | 193.4876 | 182.5134 | 256.6739 | 259.1488 | 235.0673 | 10000000000 | 10000000000 | 40.0412 | 3.8909 | 40 | 10000000000 | 0 | 123.1904 | 40.0532 | 8.5542 | 40 | 90.2427 | 89.7649 | 49.9433 | 10000000000 | 89.9935 | 4.2299 | 90 | 95.2396 | 10000000000 | 90.0038 | 3.2684 | 90 | 95.8107 | 14.4882 | -19.8677 | 54.068 | 52.84 | 0.85439
Log | 4461 | 37.175 | 2014-08-09 09:18 | C13EOAT_test | -0.0025 | 0.70809 | -0.37508 | 74.5921 | 284.6049 | 103.1368 | 1.4937 | -0.76034 | 4.1749 | 1.5 | 9.0197 | 22.6612 | 1.3131 | 0.0081132 | 168.0571 | 99.5033 | 3.512 | 103.0153 | 6.0633 | 103 | 104.8543 | 104.0145 | 104 | 584.6392 | 17.6535 | 88.3091 | 79.748 | 217.3744 | 216.643 | 388.2386 | 84.0285 | 6.8884 | 84 | 1799.876 | 3.7393 | 1800 | 25.3508 | 2.1057 | 25 | 10000000000 | 35.273 | 28.0929 | 180.0051 | 89.485 | 90.0369 | 7.484 | 90 | 10000000000 | 178.6466 | 183.6764 | 194.0331 | 182.2397 | 256.7041 | 259.0623 | 234.924 | 10000000000 | 10000000000 | 40.0999 | 3.8773 | 40 | 10000000000 | 0 | 123.1844 | 40.0179 | 8.5542 | 40 | 90.2482 | 89.7569 | 49.8897 | 10000000000 | 90.003 | 4.2283 | 90 | 95.191 | 10000000000 | 90.0025 | 3.2686 | 90 | 95.8037 | 14.4856 | -19.7553 | 54.0976 | 52.83 | 0.85439
Log | 4462 | 37.1833 | 2014-08-09 09:19 | C13EOAT_test | -0.0025 | 0.70804 | -0.37508 | 73.5563 | 284.2548 | 116.4366 | 1.5056 | -0.76031 | 4.175 | 1.5 | 9.0137 | 22.6612 | 1.3133 | 0.043975 | 167.9105 | 99.5075 | 3.4771 | 102.9846 | 6.0648 | 103 | 104.8409 | 104 | 104 | 576.1433 | 17.6542 | 88.2335 | 79.677 | 217.3687 | 216.643 | 387.895 | 83.9553 | 6.8881 | 84 | 1800.662 | 3.7382 | 1800 | 25.3302 | 2.1014 | 25 | 10000000000 | 35.2787 | 28.2304 | 179.9584 | 89.4582 | 90.0068 | 7.4881 | 90 | 10000000000 | 178.6364 | 184.0268 | 194.5585 | 182.1387 | 256.1597 | 258.5948 | 234.5267 | 10000000000 | 10000000000 | 40.0987 | 3.8619 | 40 | 10000000000 | 0 | 123.2339 | 40.0293 | 8.5521 | 40 | 90.2409 | 89.7176 | 49.8813 | 10000000000 | 90.0103 | 4.2307 | 90 | 95.1995 | 10000000000 | 89.9792 | 3.2692 | 90 | 95.7963 | 14.4859 | -19.8306 | 54.0802 | 52.82 | 0.85439
Log | 4463 | 37.1917 | 2014-08-09 09:20 | C13EOAT_test | -0.0025 | 0.70784 | -0.37508 | 73.6422 | 284.6274 | 106.6093 | 1.5044 | -0.76036 | 4.175 | 1.5 | 8.9827 | 22.6456 | 1.3139 | 0.0048281 | 168.0841 | 99.5153 | 3.512 | 103.0273 | 6.0619 | 103 | 104.9015 | 104.0011 | 104 | 573.3016 | 17.6512 | 88.3157 | 79.7684 | 217.3656 | 216.643 | 388.2386 | 84.042 | 6.8879 | 84 | 1799.938 | 3.7392 | 1800 | 25.3595 | 2.0956 | 25 | 10000000000 | 35.2179 | 28.2314 | 179.9905 | 89.4646 | 89.9986 | 7.4892 | 90 | 10000000000 | 178.5182 | 183.7316 | 194.4651 | 181.8127 | 256.1874 | 257.8531 | 234.7436 | 10000000000 | 10000000000 | 40.0274 | 3.8528 | 40 | 10000000000 | 0 | 123.3609 | 40.0434 | 8.5502 | 40 | 90.2373 | 89.7531 | 49.8599 | 10000000000 | 89.9967 | 4.2414 | 90 | 95.233 | 10000000000 | 89.9952 | 3.2693 | 90 | 95.8132 | 14.4849 | -19.7469 | 53.9866 | 52.81 | 0.85439
Log | 4464 | 37.2 | 2014-08-09 09:20 | C13EOAT_test | -0.0025 | 0.70779 | -0.37508 | 75.5246 | 284.2401 | 109.84 | 1.4946 | -0.76037 | 4.175 | 1.5 | 9.0173 | 22.5445 | 1.3131 | 0.0048271 | 168.0414 | 99.5 | 3.4916 | 102.9916 | 6.0642 | 103 | 104.8719 | 104.0062 | 104 | 575.6528 | 17.6542 | 88.3056 | 79.7359 | 217.3274 | 216.643 | 388.2386 | 84.0207 | 6.8873 | 84 | 1800.183 | 3.7389 | 1800 | 25.3656 | 2.0902 | 25 | 10000000000 | 35.2188 | 28.1921 | 179.9875 | 89.4885 | 90.0051 | 7.4879 | 90 | 10000000000 | 178.4515 | 183.5394 | 193.8861 | 181.8859 | 256.5647 | 258.5811 | 234.9292 | 10000000000 | 10000000000 | 40.0528 | 3.8389 | 40 | 10000000000 | 0 | 123.4891 | 40.008 | 8.5513 | 40 | 90.2326 | 89.7549 | 49.8412 | 10000000000 | 89.9999 | 4.2446 | 90 | 95.2421 | 10000000000 | 89.9938 | 3.2698 | 90 | 95.8041 | 14.4845 | -19.7642 | 54.0884 | 52.81 | 0.85439
Log | 4465 | 37.2083 | 2014-08-09 09:20 | C13EOAT_test | -0.0025 | 0.70689 | -0.37508 | 73.848 | 284.9973 | 109.2295 | 1.5018 | -0.76039 | 4.1751 | 1.5 | 9.0435 | 22.4948 | 1.313 | 0.0051939 | 167.846 | 99.5 | 3.4849 | 102.9849 | 6.0657 | 103 | 104.85 | 103.9752 | 104 | 586.5257 | 17.6542 | 88.2385 | 79.6075 | 217.3748 | 216.643 | 388.2386 | 83.923 | 6.8872 | 84 | 1799.539 | 3.74 | 1800 | 25.3221 | 2.086 | 25 | 10000000000 | 35.2005 | 28.1769 | 180.0272 | 89.4464 | 89.9722 | 7.4932 | 90 | 10000000000 | 178.4874 | 183.5353 | 193.7474 | 181.8322 | 256.5349 | 258.5181 | 235.6798 | 10000000000 | 10000000000 | 40.0174 | 3.8285 | 40 | 10000000000 | 0 | 123.5646 | 39.9874 | 8.552 | 40 | 90.2408 | 89.7863 | 49.8352 | 10000000000 | 89.986 | 4.2543 | 90 | 95.2044 | 10000000000 | 90.0136 | 3.2692 | 90 | 95.7894 | 14.4854 | -19.8925 | 54.1675 | 52.81 | 0.85439
Log | 4466 | 37.2167 | 2014-08-09 09:21 | C13EOAT_test | -0.0025 | 0.70817 | -0.37508 | 76.5382 | 284.617 | 107.7368 | 1.4981 | -0.76052 | 4.1751 | 1.5 | 9.1357 | 22.5444 | 1.313 | 0.0048374 | 167.943 | 99.5 | 3.4787 | 102.9787 | 6.0663 | 103 | 105.0101 | 103.9708 | 104 | 594.9848 | 17.6542 | 88.3056 | 79.6375 | 217.319 | 216.643 | 388.2386 | 83.9715 | 6.8876 | 84 | 1799.166 | 3.7405 | 1800 | 25.3662 | 2.0797 | 25 | 10000000000 | 35.1778 | 28.1699 | 179.9609 | 89.4843 | 90.0055 | 7.4875 | 90 | 10000000000 | 178.4215 | 183.534 | 193.5884 | 182.2535 | 256.521 | 258.2208 | 235.1958 | 10000000000 | 10000000000 | 40.0293 | 3.824 | 40 | 10000000000 | 0 | 123.5219 | 39.9806 | 8.5521 | 40 | 90.2428 | 89.7182 | 49.7857 | 10000000000 | 89.9844 | 4.2584 | 90 | 95.1668 | 10000000000 | 89.9805 | 3.2703 | 90 | 95.7815 | 14.4845 | -19.8625 | 54.4377 | 52.8 | 0.85439
Log | 4467 | 37.225 | 2014-08-09 09:22 | C13EOAT_test | -0.0025 | 0.7079 | -0.37508 | 74.9908 | 284.5676 | 110.7921 | 1.4961 | -0.7603 | 4.1751 | 1.5 | 9.1544 | 22.5629 | 1.313 | 0.0048271 | 168.1944 | 99.515 | 3.4578 | 102.9728 | 6.068 | 103 | 104.8299 | 103.9754 | 104 | 590.7855 | 17.6542 | 88.4203 | 79.774 | 217.3386 | 216.643 | 387.895 | 84.0972 | 6.8879 | 84 | 1800.281 | 3.7387 | 1800 | 25.3639 | 2.0744 | 25 | 10000000000 | 35.2268 | 28.2 | 180.0054 | 89.4904 | 90.0096 | 7.4864 | 90 | 10000000000 | 178.5276 | 184 | 193.7725 | 182.6024 | 256.4924 | 258.3564 | 235.2662 | 10000000000 | 10000000000 | 40.0005 | 3.8226 | 40 | 10000000000 | 0 | 123.5499 | 40.0144 | 8.5503 | 40 | 90.2465 | 89.7589 | 49.767 | 10000000000 | 89.9917 | 4.2596 | 90 | 95.2046 | 10000000000 | 90.0027 | 3.2697 | 90 | 95.7912 | 14.4845 | -19.741 | 54.4928 | 52.8 | 0.85439
Log | 4468 | 37.2334 | 2014-08-09 09:22 | C13EOAT_test | -0.0025 | 0.7081 | -0.37508 | 73.686 | 284.5542 | 116.3284 | 1.5022 | -0.76037 | 4.1751 | 1.5 | 9.0799 | 22.646 | 1.313 | 0.0048271 | 168.2155 | 99.5 | 3.5052 | 103.0052 | 6.0667 | 103 | 104.8043 | 103.9828 | 104 | 586.8193 | 17.653 | 88.3936 | 79.8219 | 217.3506 | 216.643 | 388.2386 | 84.1077 | 6.8868 | 84 | 1800.053 | 3.7392 | 1800 | 25.3152 | 2.0704 | 25 | 10000000000 | 35.2258 | 28.194 | 180.009 | 89.4569 | 89.9965 | 7.4888 | 90 | 10000000000 | 178.5944 | 183.9281 | 193.9857 | 182.3815 | 256.6717 | 259.2309 | 235.9315 | 10000000000 | 10000000000 | 39.9723 | 3.8292 | 40 | 10000000000 | 0 | 123.4771 | 39.9945 | 8.5514 | 40 | 90.2518 | 89.7572 | 49.7948 | 10000000000 | 89.9602 | 4.2727 | 90 | 95.1845 | 10000000000 | 90.0045 | 3.2695 | 90 | 95.7942 | 14.4845 | -19.6781 | 54.2731 | 52.8 | 0.85439
Log | 4469 | 37.2417 | 2014-08-09 09:22 | C13EOAT_test | -0.0025 | 0.70779 | -0.37508 | 74.8924 | 284.5903 | 118.7768 | 1.5016 | -0.76025 | 4.1752 | 1.5 | 9.0289 | 22.6609 | 1.3197 | 0.0048271 | 168.0651 | 99.5 | 3.4713 | 102.9713 | 6.0693 | 103 | 104.8213 | 103.9953 | 104 | 577.3927 | 17.6542 | 88.3106 | 79.7545 | 217.3964 | 216.643 | 387.895 | 84.0325 | 6.8857 | 84 | 1800.19 | 3.739 | 1800 | 25.2368 | 2.068 | 25 | 10000000000 | 35.1322 | 28.23 | 179.9944 | 89.4373 | 89.9784 | 7.4923 | 90 | 10000000000 | 178.6578 | 183.7757 | 193.7249 | 182.2184 | 256.741 | 259.5298 | 236.1026 | 10000000000 | 10000000000 | 39.9277 | 3.8384 | 40 | 10000000000 | 0 | 123.5149 | 39.989 | 8.5518 | 40 | 90.2612 | 89.7332 | 49.7232 | 10000000000 | 89.9847 | 4.2669 | 90 | 95.2186 | 10000000000 | 89.9972 | 3.2693 | 90 | 95.7941 | 14.4861 | -19.7455 | 54.1257 | 52.79 | 0.85439
Log | 4470 | 37.25 | 2014-08-09 09:23 | C13EOAT_test | -0.0025 | 0.70785 | -0.37508 | 75.5407 | 284.2991 | 109.8358 | 1.4924 | -0.76029 | 4.1752 | 1.5 | 9.1084 | 22.6588 | 1.313 | 0.0048609 | 168.0346 | 99.5 | 3.4849 | 102.9849 | 6.0692 | 103 | 104.8355 | 104.0081 | 104 | 570.7258 | 17.6542 | 88.2884 | 79.7462 | 217.3432 | 216.643 | 387.895 | 84.0173 | 6.8847 | 84 | 1799.963 | 3.7394 | 1800 | 25.305 | 2.0627 | 25 | 10000000000 | 35.1863 | 28.1693 | 180.0199 | 89.4629 | 90.0015 | 7.4898 | 90 | 10000000000 | 178.6414 | 183.7843 | 193.978 | 181.9526 | 256.9282 | 259.1032 | 236.8098 | 10000000000 | 10000000000 | 39.9246 | 3.8519 | 40 | 10000000000 | 0 | 123.5915 | 40.0059 | 8.5513 | 40 | 90.2576 | 89.7623 | 49.7749 | 10000000000 | 89.9939 | 4.2655 | 90 | 95.151 | 10000000000 | 90.01 | 3.269 | 90 | 95.7967 | 14.4848 | -19.7538 | 54.3577 | 52.79 | 0.85439
Log | 4471 | 37.2583 | 2014-08-09 09:24 | C13EOAT_test | -0.0025 | 0.7081 | -0.37508 | 73.4118 | 284.63 | 109.2662 | 1.4833 | -0.76046 | 4.1753 | 1.5 | 9.0867 | 22.6276 | 1.313 | 0.0048271 | 168.1616 | 99.5 | 3.4985 | 102.9985 | 6.0679 | 103 | 104.7154 | 103.9977 | 104 | 578.2064 | 17.6542 | 88.3648 | 79.7968 | 217.353 | 216.643 | 388.2386 | 84.0808 | 6.8821 | 84 | 1800.037 | 3.7393 | 1800 | 25.296 | 2.0585 | 25 | 10000000000 | 35.1202 | 28.1905 | 179.9894 | 89.4387 | 89.9584 | 7.498 | 90 | 10000000000 | 178.5901 | 184.2603 | 193.7521 | 181.7625 | 257.409 | 259.5618 | 236.1397 | 10000000000 | 10000000000 | 39.9122 | 3.8656 | 40 | 10000000000 | 0 | 123.7261 | 39.9894 | 8.5525 | 40 | 90.2332 | 89.7562 | 49.8289 | 10000000000 | 89.9835 | 4.2746 | 90 | 95.2099 | 10000000000 | 89.9947 | 3.2694 | 90 | 95.7962 | 14.4896 | -19.7032 | 54.3026 | 52.78 | 0.85439
Log | 4472 | 37.2667 | 2014-08-09 09:24 | C13EOAT_test | -0.0025 | 0.70841 | -0.37508 | 74.8998 | 284.5695 | 106.2755 | 1.5039 | -0.76031 | 4.1753 | 1.5 | 9.0476 | 22.6489 | 1.313 | 0.0059783 | 167.8064 | 99.5 | 3.4714 | 102.9714 | 6.0704 | 103 | 104.7434 | 103.994 | 104 | 586.6281 | 17.6542 | 88.2111 | 79.5953 | 217.3443 | 216.643 | 387.895 | 83.9032 | 6.8815 | 84 | 1800.074 | 3.7393 | 1800 | 25.2737 | 2.0547 | 25 | 10000000000 | 35.1059 | 28.2374 | 179.9667 | 89.4379 | 89.9805 | 7.496 | 90 | 10000000000 | 178.6073 | 184.0134 | 193.7817 | 181.9491 | 256.6682 | 259.1108 | 235.9669 | 10000000000 | 10000000000 | 39.9295 | 3.8806 | 40 | 10000000000 | 0 | 123.7716 | 39.9671 | 8.554 | 40 | 90.2529 | 89.7139 | 49.8455 | 10000000000 | 89.9839 | 4.2769 | 90 | 95.2203 | 10000000000 | 89.9834 | 3.2695 | 90 | 95.8021 | 14.4875 | -19.9047 | 54.1834 | 52.77 | 0.85439
Log | 4473 | 37.275 | 2014-08-09 09:24 | C13EOAT_test | -0.0025 | 0.7081 | -0.37508 | 77.2966 | 284.2701 | 118.8899 | 1.5013 | -0.7604 | 4.1753 | 1.5 | 9.0457 | 22.6551 | 1.313 | 0.0049237 | 167.9341 | 99.5 | 3.512 | 103.012 | 6.0687 | 103 | 104.7441 | 103.9918 | 104 | 592.8935 | 17.6542 | 88.3015 | 79.6325 | 217.3431 | 216.643 | 387.895 | 83.9671 | 6.8816 | 84 | 1800.096 | 3.7395 | 1800 | 25.2818 | 2.0505 | 25 | 10000000000 | 35.2019 | 28.2526 | 180.054 | 89.4169 | 89.9728 | 7.4987 | 90 | 10000000000 | 178.6849 | 184.0339 | 194.0499 | 181.8626 | 256.1919 | 259.0518 | 235.5026 | 10000000000 | 10000000000 | 39.9427 | 3.8958 | 40 | 10000000000 | 0 | 123.7696 | 39.9885 | 8.5536 | 40 | 90.274 | 89.7799 | 49.8 | 10000000000 | 90.0092 | 4.2699 | 90 | 95.2107 | 10000000000 | 90.027 | 3.268 | 90 | 95.795 | 14.4847 | -19.8675 | 54.1726 | 52.77 | 0.85439
Log | 4474 | 37.2833 | 2014-08-09 09:25 | C13EOAT_test | -0.0025 | 0.70786 | -0.37508 | 80.6944 | 284.2819 | 106.2437 | 1.5057 | -0.76048 | 4.1753 | 1.5 | 9.0522 | 22.6612 | 1.3676 | 0.0048271 | 168.0468 | 99.5 | 3.4779 | 102.9779 | 6.0709 | 103 | 104.7267 | 103.9808 | 104 | 592.2097 | 17.6542 | 88.3305 | 79.7163 | 217.3786 | 216.643 | 387.895 | 84.0234 | 6.8807 | 84 | 1799.849 | 3.7399 | 1800 | 25.2604 | 2.047 | 25 | 10000000000 | 35.1829 | 28.3244 | 180.0786 | 89.4464 | 89.9954 | 7.4963 | 90 | 10000000000 | 178.6885 | 184.0524 | 194.2109 | 181.9661 | 257.0849 | 259.4369 | 235.6663 | 10000000000 | 10000000000 | 39.932 | 3.9124 | 40 | 10000000000 | 0 | 123.7453 | 40.0005 | 8.5535 | 40 | 90.2878 | 89.7908 | 49.8341 | 10000000000 | 89.9962 | 4.2764 | 90 | 95.1093 | 10000000000 | 90.0393 | 3.2669 | 90 | 95.7977 | 14.4862 | -19.7837 | 54.1944 | 52.77 | 0.85439
Log | 4475 | 37.2917 | 2014-08-09 09:26 | C13EOAT_test | -0.0025 | 0.70836 | -0.37508 | 75.354 | 284.5923 | 115.9118 | 1.4539 | -0.76042 | 4.1754 | 1.5 | 9.075 | 22.6609 | 1.313 | 0.0048271 | 168.229 | 99.5 | 3.4848 | 102.9848 | 6.0707 | 103 | 104.7638 | 103.9987 | 104 | 585.0285 | 17.6542 | 88.4033 | 79.8258 | 217.326 | 216.643 | 387.895 | 84.1145 | 6.8772 | 84 | 1799.924 | 3.7398 | 1800 | 25.2796 | 2.0426 | 25 | 10000000000 | 35.1417 | 28.3122 | 180.0201 | 89.4579 | 89.9607 | 7.5034 | 90 | 10000000000 | 178.636 | 183.3063 | 193.7547 | 181.8819 | 256.7779 | 258.3509 | 234.9287 | 10000000000 | 10000000000 | 39.9666 | 3.922 | 40 | 10000000000 | 0 | 123.7171 | 39.9746 | 8.5552 | 40 | 90.2786 | 89.7415 | 49.8129 | 10000000000 | 90.0041 | 4.2731 | 90 | 95.1612 | 10000000000 | 90.0101 | 3.2667 | 90 | 95.8047 | 14.4851 | -19.6742 | 54.2598 | 52.76 | 0.85439
Log | 4476 | 37.3 | 2014-08-09 09:26 | C13EOAT_test | -0.0025 | 0.7082 | -0.37508 | 75.7556 | 284.2502 | 102.6011 | 1.4898 | -0.76043 | 4.1754 | 1.5 | 9.1455 | 22.6612 | 1.313 | 0.0048271 | 168.2367 | 99.5 | 3.5119 | 103.0119 | 6.0691 | 103 | 104.8207 | 103.9746 | 104 | 576.2946 | 17.6542 | 88.401 | 79.8357 | 217.3291 | 216.643 | 388.2386 | 84.1184 | 6.8749 | 84 | 1799.295 | 3.7408 | 1800 | 25.2629 | 2.0391 | 25 | 10000000000 | 35.1171 | 28.2497 | 180.0426 | 89.4288 | 89.9739 | 7.5031 | 90 | 10000000000 | 178.6735 | 183.5415 | 193.9941 | 181.9845 | 256.4979 | 258.5839 | 234.7189 | 10000000000 | 10000000000 | 39.9774 | 3.9267 | 40 | 10000000000 | 0 | 123.7508 | 39.9947 | 8.5543 | 40 | 90.278 | 89.7646 | 49.8935 | 10000000000 | 90.0092 | 4.273 | 90 | 95.2543 | 10000000000 | 90.0213 | 3.2658 | 90 | 95.8011 | 14.4856 | -19.6643 | 54.4685 | 52.77 | 0.85439
Log | 4477 | 37.3084 | 2014-08-09 09:26 | C13EOAT_test | -0.0025 | 0.70806 | -0.37508 | 75.1931 | 284.2556 | 104.3026 | 1.4944 | -0.76029 | 4.1754 | 1.5 | 9.1114 | 22.8193 | 1.4155 | 0.0048271 | 168.0812 | 99.5 | 3.4985 | 102.9985 | 6.0701 | 103 | 104.8466 | 103.9875 | 104 | 571.7338 | 17.6542 | 88.3063 | 79.7748 | 217.3384 | 216.643 | 387.895 | 84.0406 | 6.8734 | 84 | 1799.649 | 3.7401 | 1800 | 25.2977 | 2.0343 | 25 | 10000000000 | 35.0884 | 28.316 | 180.0791 | 89.4206 | 89.9804 | 7.5039 | 90 | 10000000000 | 178.6797 | 183.5064 | 193.9266 | 181.8925 | 257.1754 | 259.5449 | 235.311 | 10000000000 | 10000000000 | 40.0214 | 3.9261 | 40 | 10000000000 | 0 | 123.7737 | 39.988 | 8.555 | 40 | 90.2842 | 89.7949 | 49.8908 | 10000000000 | 90.0113 | 4.271 | 90 | 95.2638 | 10000000000 | 90.0396 | 3.2644 | 90 | 95.7934 | 14.49 | -19.7252 | 54.3763 | 52.76 | 0.85439
Log | 4478 | 37.3167 | 2014-08-09 09:27 | C13EOAT_test | -0.0025 | 0.7081 | -0.37508 | 76.1721 | 284.3605 | 122.0319 | 1.5002 | -0.76048 | 4.1755 | 1.5 | 9.1525 | 22.6614 | 1.313 | 0.0048271 | 168.0239 | 99.5 | 3.4985 | 102.9985 | 6.0707 | 103 | 104.9284 | 103.9955 | 104 | 575.9777 | 17.6542 | 88.2993 | 79.7246 | 217.3394 | 216.643 | 388.2386 | 84.012 | 6.8719 | 84 | 1800.348 | 3.7391 | 1800 | 25.2483 | 2.0315 | 25 | 10000000000 | 35.0786 | 28.3991 | 180.0584 | 89.4333 | 89.9887 | 7.5045 | 90 | 10000000000 | 178.4841 | 184.2548 | 194.0406 | 181.7969 | 256.3309 | 258.916 | 234.2403 | 10000000000 | 10000000000 | 40.0551 | 3.919 | 40 | 10000000000 | 0 | 123.9116 | 39.9909 | 8.5553 | 40 | 90.2745 | 89.7839 | 49.9314 | 10000000000 | 89.9942 | 4.2778 | 90 | 95.2188 | 10000000000 | 90.0292 | 3.2637 | 90 | 95.7956 | 14.4856 | -19.7754 | 54.4892 | 52.75 | 0.85439
Log | 4479 | 37.325 | 2014-08-09 09:27 | C13EOAT_test | -0.0025 | 0.7081 | -0.37508 | 75.9336 | 284.2074 | 109.6715 | 1.4939 | -0.76026 | 4.1755 | 1.5 | 9.1377 | 22.6499 | 1.313 | 0.026924 | 168.0949 | 99.5 | 3.4985 | 102.9985 | 6.0703 | 103 | 104.8995 | 103.9846 | 104 | 582.2649 | 17.6542 | 88.3468 | 79.7481 | 217.3525 | 216.643 | 388.2386 | 84.0474 | 6.8717 | 84 | 1800.419 | 3.7392 | 1800 | 25.2361 | 2.0281 | 25 | 10000000000 | 35.086 | 28.3708 | 180.0656 | 89.4572 | 89.9759 | 7.5083 | 90 | 10000000000 | 178.6838 | 184.0147 | 193.993 | 181.7856 | 256.5276 | 258.4473 | 233.9523 | 10000000000 | 10000000000 | 40.0463 | 3.9077 | 40 | 10000000000 | 0 | 123.9907 | 39.9765 | 8.5566 | 40 | 90.2669 | 89.7986 | 49.8242 | 10000000000 | 89.9933 | 4.2788 | 90 | 95.2495 | 10000000000 | 90.0328 | 3.263 | 90 | 95.784 | 14.4846 | -19.7519 | 54.4438 | 52.74 | 0.85439
Log | 4480 | 37.3333 | 2014-08-09 09:28 | C13EOAT_test | -0.0025 | 0.70783 | -0.37508 | 71.1494 | 284.7693 | 109.5739 | 1.4899 | -0.76052 | 4.1755 | 1.5 | 9.1458 | 22.6209 | 1.313 | 0.0048281 | 168.0552 | 99.5 | 3.4646 | 102.9646 | 6.0728 | 103 | 104.732 | 103.9865 | 104 | 590.6968 | 17.6542 | 88.3332 | 79.7219 | 217.3204 | 216.643 | 387.895 | 84.0276 | 6.8705 | 84 | 1800.684 | 3.7388 | 1800 | 25.2809 | 2.0235 | 25 | 10000000000 | 35.1105 | 28.3191 | 180.0523 | 89.4216 | 89.9723 | 7.5107 | 90 | 10000000000 | 178.6905 | 183.9715 | 194.1242 | 182.3338 | 256.6536 | 259.0058 | 235.4415 | 10000000000 | 10000000000 | 40.0424 | 3.8963 | 40 | 10000000000 | 0 | 123.9533 | 39.9849 | 8.5568 | 40 | 90.2789 | 89.7734 | 49.8563 | 10000000000 | 90.0183 | 4.2695 | 90 | 95.2279 | 10000000000 | 90.0262 | 3.2622 | 90 | 95.7803 | 14.4845 | -19.7781 | 54.4675 | 52.73 | 0.85439
Log | 4481 | 37.3417 | 2014-08-09 09:28 | C13EOAT_test | -0.0025 | 0.70799 | -0.37508 | 71.8623 | 284.7448 | 112.2886 | 1.4987 | -0.76041 | 4.1755 | 1.5 | 9.1165 | 22.6605 | 1.313 | 0.0048297 | 168.1338 | 99.5 | 3.5188 | 103.0188 | 6.0697 | 103 | 104.998 | 103.9869 | 104 | 592.5156 | 17.6542 | 88.3742 | 79.7596 | 217.3245 | 216.643 | 388.2386 | 84.0669 | 6.8681 | 84 | 1800.138 | 3.7396 | 1800 | 25.2361 | 2.0212 | 25 | 10000000000 | 35.1205 | 28.3315 | 180.0669 | 89.4284 | 89.9701 | 7.5124 | 90 | 10000000000 | 178.6148 | 183.9625 | 194.3105 | 182.405 | 256.0343 | 258.4604 | 234.841 | 10000000000 | 10000000000 | 40.1188 | 3.8751 | 40 | 10000000000 | 0 | 123.8817 | 40.0241 | 8.5549 | 40 | 90.2888 | 89.7781 | 49.934 | 10000000000 | 90.0282 | 4.2649 | 90 | 95.2862 | 10000000000 | 90.0335 | 3.2608 | 90 | 95.7802 | 14.4843 | -19.7404 | 54.3807 | 52.74 | 0.85439
Log | 4482 | 37.35 | 2014-08-09 09:29 | C13EOAT_test | -0.0025 | 0.70779 | -0.37508 | 72.7695 | 284.9549 | 114.1244 | 1.5036 | -0.7603 | 4.1756 | 1.5 | 9.0753 | 22.6603 | 1.313 | 0.024915 | 168.311 | 99.5 | 3.5 | 103 | 6.0709 | 103 | 104.7947 | 103.9956 | 104 | 585.1035 | 17.6541 | 88.4314 | 79.8795 | 217.3449 | 216.643 | 387.895 | 84.1555 | 6.8671 | 84 | 1799.892 | 3.7399 | 1800 | 25.204 | 2.0188 | 25 | 10000000000 | 35.0635 | 28.299 | 180.113 | 89.4248 | 89.9722 | 7.514 | 90 | 10000000000 | 178.606 | 183.684 | 193.7955 | 182.1243 | 256.3268 | 258.5878 | 234.5075 | 10000000000 | 10000000000 | 40.07 | 3.856 | 40 | 10000000000 | 0 | 123.7835 | 40.0196 | 8.555 | 40 | 90.3002 | 89.8129 | 49.873 | 10000000000 | 89.9968 | 4.2744 | 90 | 95.2082 | 10000000000 | 90.0565 | 3.2591 | 90 | 95.7942 | 14.4909 | -19.6205 | 54.2715 | 52.73 | 0.85439
Log | 4483 | 37.3584 | 2014-08-09 09:30 | C13EOAT_test | -0.0025 | 0.70783 | -0.37508 | 73.6749 | 284.593 | 116.8849 | 1.4905 | -0.76037 | 4.1756 | 1.5 | 9.0497 | 22.8668 | 1.4877 | 0.0048297 | 168.2572 | 99.5038 | 3.5051 | 103.0089 | 6.0707 | 103 | 104.7811 | 104.0028 | 104 | 583.3165 | 17.6547 | 88.4071 | 79.8501 | 217.3516 | 216.643 | 388.2386 | 84.1286 | 6.8644 | 84 | 1799.975 | 3.7397 | 1800 | 25.1846 | 2.0164 | 25 | 10000000000 | 35.1865 | 28.351 | 180.0795 | 89.4115 | 89.9482 | 7.5195 | 90 | 10000000000 | 178.4471 | 183.7209 | 193.7167 | 182.1874 | 256.1877 | 258.226 | 234.6597 | 10000000000 | 10000000000 | 40.0818 | 3.8368 | 40 | 10000000000 | 0 | 123.778 | 39.9948 | 8.556 | 40 | 90.28 | 89.7995 | 49.9048 | 10000000000 | 90.0139 | 4.2661 | 90 | 95.2009 | 10000000000 | 90.0398 | 3.2585 | 90 | 95.7892 | 14.4909 | -19.6537 | 54.1957 | 52.73 | 0.85439
Log | 4484 | 37.3667 | 2014-08-09 09:30 | C13EOAT_test | -0.0025 | 0.70775 | -0.37508 | 71.1746 | 284.826 | 107.8849 | 1.5089 | -0.76045 | 4.1756 | 1.5 | 9.0858 | 22.5371 | 1.3128 | 0.0048271 | 168.0952 | 99.5039 | 3.4917 | 102.9956 | 6.0711 | 103 | 104.7367 | 103.9902 | 104 | 574.2855 | 17.6538 | 88.3112 | 79.784 | 217.3682 | 216.643 | 387.895 | 84.0476 | 6.8612 | 84 | 1799.728 | 3.7403 | 1800 | 25.2059 | 2.0132 | 25 | 10000000000 | 34.9856 | 28.3727 | 180.0645 | 89.4457 | 89.9836 | 7.5154 | 90 | 10000000000 | 178.4751 | 184.0297 | 194.0002 | 181.6926 | 256.6681 | 257.963 | 235.2068 | 10000000000 | 10000000000 | 40.0611 | 3.8218 | 40 | 10000000000 | 0 | 123.8246 | 40.0079 | 8.555 | 40 | 90.2791 | 89.7854 | 49.8904 | 10000000000 | 90.0208 | 4.2618 | 90 | 95.2111 | 10000000000 | 90.0322 | 3.2576 | 90 | 95.8153 | 14.4887 | -19.7199 | 54.2983 | 52.72 | 0.85439
Log | 4485 | 37.375 | 2014-08-09 09:31 | C13EOAT_test | -0.0025 | 0.70809 | -0.37508 | 74.2313 | 284.2268 | 119.892 | 1.5017 | -0.76051 | 4.1756 | 1.5 | 9.1749 | 22.599 | 1.2866 | 0.010121 | 168.2746 | 99.5031 | 3.4646 | 102.9676 | 6.073 | 103 | 104.8088 | 103.9938 | 104 | 573.608 | 17.6542 | 88.4121 | 79.8625 | 217.3314 | 216.643 | 387.895 | 84.1373 | 6.8594 | 84 | 1800.401 | 3.739 | 1800 | 25.246 | 2.0094 | 25 | 10000000000 | 35.041 | 28.4421 | 180.0268 | 89.4442 | 89.992 | 7.5152 | 90 | 10000000000 | 178.5278 | 183.5681 | 193.7827 | 181.4691 | 256.9231 | 258.8436 | 235.2751 | 10000000000 | 10000000000 | 40.0555 | 3.8051 | 40 | 10000000000 | 0 | 123.8722 | 39.9985 | 8.5552 | 40 | 90.2662 | 89.7606 | 49.904 | 10000000000 | 90.0088 | 4.2654 | 90 | 95.2236 | 10000000000 | 90.0134 | 3.2578 | 90 | 95.8137 | 14.4898 | -19.6405 | 54.5633 | 52.72 | 0.85439
Log | 4486 | 37.3833 | 2014-08-09 09:31 | C13EOAT_test | -0.0025 | 0.70798 | -0.37508 | 78.4433 | 284.1422 | 103.5793 | 1.4974 | -0.7603 | 4.1757 | 1.5 | 9.1408 | 22.5026 | 1.3047 | 0.0048271 | 168.1803 | 99.5 | 3.4983 | 102.9983 | 6.072 | 103 | 104.9586 | 103.9887 | 104 | 586.2468 | 17.6542 | 88.3983 | 79.782 | 217.3309 | 216.643 | 388.2386 | 84.0901 | 6.8582 | 84 | 1800.058 | 3.7396 | 1800 | 25.266 | 2.0053 | 25 | 10000000000 | 35.1543 | 28.48 | 180.0833 | 89.4819 | 89.9975 | 7.5149 | 90 | 10000000000 | 178.6188 | 183.4622 | 193.7691 | 181.8579 | 256.6337 | 258.66 | 234.8336 | 10000000000 | 10000000000 | 40.0376 | 3.7975 | 40 | 10000000000 | 0 | 124.0373 | 40.0252 | 8.5535 | 40 | 90.2886 | 89.7947 | 49.9385 | 10000000000 | 90.0251 | 4.2565 | 90 | 95.2597 | 10000000000 | 90.0416 | 3.256 | 90 | 95.8073 | 14.4866 | -19.718 | 54.4567 | 52.72 | 0.85439
Log | 4487 | 37.3917 | 2014-08-09 09:32 | C13EOAT_test | -0.0025 | 0.70772 | -0.37508 | 74.2671 | 284.7575 | 117.5577 | 1.5114 | -0.76037 | 4.1757 | 1.5 | 9.1207 | 22.5227 | 1.3129 | 0.048139 | 167.8961 | 99.515 | 3.5052 | 103.0203 | 6.0706 | 103 | 104.8357 | 103.9936 | 104 | 593.4177 | 17.6542 | 88.2706 | 79.6256 | 217.3622 | 216.643 | 387.895 | 83.9481 | 6.8574 | 84 | 1799.717 | 3.7404 | 1800 | 25.2423 | 2.0023 | 25 | 10000000000 | 35.0364 | 28.6444 | 180.0795 | 89.4792 | 90.0092 | 7.513 | 90 | 10000000000 | 178.5271 | 183.3811 | 193.9224 | 182.6431 | 256.5459 | 258.7129 | 235.7002 | 10000000000 | 10000000000 | 40.0133 | 3.7973 | 40 | 10000000000 | 0 | 123.9455 | 40.0153 | 8.5536 | 40 | 90.292 | 89.7875 | 49.943 | 10000000000 | 89.9899 | 4.2661 | 90 | 95.2319 | 10000000000 | 90.0397 | 3.2548 | 90 | 95.8081 | 14.4867 | -19.8895 | 54.3977 | 52.72 | 0.85439
Log | 4488 | 37.4 | 2014-08-09 09:32 | C13EOAT_test | -0.0025 | 0.70784 | -0.37508 | 76.5991 | 284.58 | 106.8942 | 1.4983 | -0.7604 | 4.1757 | 1.5 | 9.073 | 22.4935 | 1.3056 | 0.0075546 | 168.0339 | 99.5289 | 3.4701 | 102.999 | 6.0722 | 103 | 104.9522 | 103.9993 | 104 | 592.1185 | 17.6542 | 88.3312 | 79.7027 | 217.3203 | 216.643 | 387.895 | 84.017 | 6.8569 | 84 | 1800.126 | 3.7397 | 1800 | 25.2141 | 1.9997 | 25 | 10000000000 | 34.9987 | 28.6631 | 180.0875 | 89.4543 | 89.9947 | 7.5147 | 90 | 10000000000 | 178.6389 | 184.0286 | 194.1317 | 182.5779 | 256.5145 | 258.3094 | 236.098 | 10000000000 | 10000000000 | 39.9712 | 3.8021 | 40 | 10000000000 | 0 | 123.7658 | 40.0144 | 8.5532 | 40 | 90.2917 | 89.7958 | 50.0709 | 10000000000 | 90.011 | 4.2557 | 90 | 95.2258 | 10000000000 | 90.0437 | 3.2536 | 90 | 95.8286 | 14.4879 | -19.8262 | 54.2591 | 52.7 | 0.85439
Log | 4489 | 37.4083 | 2014-08-09 09:32 | C13EOAT_test | -0.0025 | 0.70781 | -0.37508 | 73.6646 | 284.284 | 119.6 | 1.501 | -0.76033 | 4.1757 | 1.5 | 9.0747 | 22.5125 | 1.2843 | 0.0068236 | 168.0473 | 99.5149 | 3.4849 | 102.9999 | 6.0717 | 103 | 104.7666 | 104.0069 | 104 | 586.7476 | 17.5683 | 88.3176 | 79.7298 | 217.3244 | 216.643 | 387.895 | 84.0237 | 6.8561 | 84 | 1800.153 | 3.7397 | 1800 | 25.2198 | 1.9965 | 25 | 10000000000 | 35.0603 | 28.6389 | 180.1132 | 89.4835 | 90.0269 | 7.5095 | 90 | 10000000000 | 178.7542 | 184.2679 | 194.2509 | 182.5635 | 256.764 | 259.2694 | 236.0451 | 10000000000 | 10000000000 | 39.9444 | 3.8154 | 40 | 10000000000 | 0 | 123.6333 | 40.0408 | 8.5513 | 40 | 90.2991 | 89.8141 | 50.1274 | 10000000000 | 90.007 | 4.2527 | 90 | 95.2722 | 10000000000 | 90.0566 | 3.2518 | 90 | 95.8288 | 14.485 | -19.7852 | 54.2587 | 52.7 | 0.85439
Log | 4490 | 37.4167 | 2014-08-09 09:33 | C13EOAT_test | -0.0025 | 0.70726 | -0.37508 | 75.0947 | 283.893 | 108.9417 | 1.5125 | -0.7604 | 4.1758 | 1.5 | 9.0183 | 22.5555 | 1.3127 | 0.0092452 | 168.2644 | 99.5261 | 3.4855 | 103.0116 | 6.0704 | 103 | 104.8623 | 104.024 | 104 | 577.6237 | 17.6432 | 88.4015 | 79.863 | 217.3328 | 216.643 | 387.895 | 84.1322 | 6.8536 | 84 | 1800.178 | 3.7394 | 1800 | 25.1918 | 1.9943 | 25 | 10000000000 | 35.0186 | 28.5775 | 180.071 | 89.4932 | 89.9956 | 7.5139 | 90 | 10000000000 | 178.7798 | 184.0365 | 194.1575 | 182.6624 | 256.8676 | 259.5266 | 237.1979 | 10000000000 | 10000000000 | 39.9307 | 3.8298 | 40 | 10000000000 | 0 | 123.4532 | 40.0191 | 8.5515 | 40 | 90.2798 | 89.7912 | 50.071 | 10000000000 | 89.9861 | 4.2565 | 90 | 95.2452 | 10000000000 | 90.0355 | 3.251 | 90 | 95.8247 | 14.4859 | -19.6631 | 54.0939 | 52.69 | 0.85439
Log | 4491 | 37.425 | 2014-08-09 09:34 | C13EOAT_test | -0.0025 | 0.70825 | -0.37508 | 73.6796 | 284.5713 | 107.5129 | 1.5006 | -0.76037 | 4.1758 | 1.5 | 9.0174 | 22.6979 | 1.3135 | 0.00487 | 167.9648 | 99.53 | 3.512 | 103.042 | 6.068 | 103 | 104.8695 | 104.027 | 104 | 576.1281 | 17.6542 | 88.2433 | 79.7215 | 217.3656 | 216.643 | 387.895 | 83.9824 | 6.853 | 84 | 1800.774 | 3.7383 | 1800 | 25.2034 | 1.9913 | 25 | 10000000000 | 35.0498 | 28.5745 | 180.028 | 89.4938 | 90.0005 | 7.5127 | 90 | 10000000000 | 178.7242 | 183.7823 | 194.2489 | 181.8993 | 257.0195 | 259.5311 | 236.6501 | 10000000000 | 10000000000 | 39.9446 | 3.8416 | 40 | 10000000000 | 0 | 123.4021 | 40.0321 | 8.55 | 40 | 90.2746 | 89.7534 | 50.1032 | 10000000000 | 89.9959 | 4.2473 | 90 | 95.255 | 10000000000 | 90.014 | 3.2509 | 90 | 95.8257 | 14.488 | -19.8085 | 54.0953 | 52.71 | 0.85439
Log | 4492 | 37.4333 | 2014-08-09 09:34 | C13EOAT_test | -0.0025 | 0.7081 | -0.37508 | 75.9034 | 284.3469 | 120.5314 | 1.4897 | -0.76034 | 4.1758 | 1.5 | 9.0171 | 22.6612 | 1.313 | 0.0049432 | 168.018 | 99.5128 | 3.5052 | 103.0181 | 6.0681 | 103 | 104.9156 | 104.0217 | 104 | 573.7212 | 17.6542 | 88.2998 | 79.7183 | 217.3319 | 216.643 | 387.895 | 84.009 | 6.8525 | 84 | 1800.336 | 3.739 | 1800 | 25.2506 | 1.9871 | 25 | 10000000000 | 35.0548 | 28.5517 | 180.0243 | 89.5088 | 89.9905 | 7.5138 | 90 | 10000000000 | 178.6879 | 183.9559 | 193.9996 | 182.0921 | 256.7634 | 259.1354 | 235.941 | 10000000000 | 10000000000 | 39.9372 | 3.8582 | 40 | 10000000000 | 0 | 123.3573 | 40.046 | 8.5482 | 40 | 90.2744 | 89.7498 | 50.128 | 10000000000 | 90.0114 | 4.2381 | 90 | 95.2361 | 10000000000 | 90.0121 | 3.2505 | 90 | 95.8153 | 14.4898 | -19.7946 | 54.0977 | 52.68 | 0.85439
Log | 4493 | 37.4417 | 2014-08-09 09:34 | C13EOAT_test | -0.0025 | 0.70778 | -0.37508 | 74.1053 | 284.5289 | 108.6581 | 1.4961 | -0.76035 | 4.1758 | 1.5 | 9.0085 | 22.6477 | 1.313 | 0.012915 | 168.1893 | 99.5224 | 3.4917 | 103.014 | 6.0672 | 103 | 104.7595 | 104.0213 | 104 | 579.439 | 17.6542 | 88.4088 | 79.7805 | 217.354 | 216.643 | 387.895 | 84.0946 | 6.8511 | 84 | 1800.016 | 3.7394 | 1800 | 25.2353 | 1.9838 | 25 | 10000000000 | 35.2289 | 28.5583 | 180.0359 | 89.4859 | 90.0215 | 7.5077 | 90 | 10000000000 | 178.7498 | 183.3714 | 193.4839 | 182.0493 | 256.8134 | 259.3159 | 236.1788 | 10000000000 | 10000000000 | 39.9306 | 3.8745 | 40 | 10000000000 | 0 | 123.3718 | 40.0576 | 8.5467 | 40 | 90.267 | 89.7689 | 50.1568 | 10000000000 | 90.012 | 4.2342 | 90 | 95.2824 | 10000000000 | 90.0179 | 3.2498 | 90 | 95.8077 | 14.4846 | -19.7419 | 54.0627 | 52.69 | 0.85439
Log | 4494 | 37.45 | 2014-08-09 09:35 | C13EOAT_test | -0.0025 | 0.7081 | -0.37508 | 76.5999 | 284.5169 | 109.4122 | 1.4988 | -0.76025 | 4.1758 | 1.5 | 9.0886 | 22.5244 | 1.313 | 0.026924 | 168.1027 | 99.53 | 3.5188 | 103.0488 | 6.0633 | 103 | 104.9873 | 104.0094 | 104 | 588.7366 | 17.6542 | 88.3697 | 79.733 | 217.3497 | 216.643 | 388.2386 | 84.0513 | 6.8495 | 84 | 1799.6 | 3.7401 | 1800 | 25.2839 | 1.9791 | 25 | 10000000000 | 35.0971 | 28.6017 | 180.0342 | 89.5062 | 90.0314 | 7.5041 | 90 | 10000000000 | 178.706 | 183.3564 | 193.5259 | 182.071 | 256.1835 | 259.0262 | 235.6195 | 10000000000 | 10000000000 | 39.9376 | 3.8891 | 40 | 10000000000 | 0 | 123.2307 | 40.0274 | 8.5472 | 40 | 90.2809 | 89.7534 | 50.1074 | 10000000000 | 90.0168 | 4.2285 | 90 | 95.2502 | 10000000000 | 90.0171 | 3.2491 | 90 | 95.8119 | 14.4846 | -19.797 | 54.299 | 52.7 | 0.85439
Log | 4495 | 37.4584 | 2014-08-09 09:36 | C13EOAT_test | -0.0025 | 0.70781 | -0.37508 | 82.8293 | 284.2739 | 114.1859 | 1.4801 | -0.76029 | 4.1758 | 1.5 | 9.1415 | 22.6338 | 1.3133 | 0.0054267 | 168.0488 | 99.53 | 3.5047 | 103.0347 | 6.0618 | 103 | 105.0616 | 104.0168 | 104 | 591.6833 | 17.6542 | 88.3387 | 79.71 | 217.3374 | 216.643 | 388.2386 | 84.0244 | 6.8487 | 84 | 1799.443 | 3.7403 | 1800 | 25.2801 | 1.9752 | 25 | 10000000000 | 35.1742 | 28.6363 | 180.0376 | 89.5031 | 90.0382 | 7.5009 | 90 | 10000000000 | 178.7099 | 183.6458 | 193.812 | 182.1733 | 256.4026 | 258.9109 | 235.2344 | 10000000000 | 10000000000 | 39.9818 | 3.8978 | 40 | 10000000000 | 0 | 123.1292 | 40.0162 | 8.5469 | 40 | 90.2548 | 89.7828 | 50.1492 | 10000000000 | 90.0234 | 4.2241 | 90 | 95.2773 | 10000000000 | 90.0188 | 3.2486 | 90 | 95.8157 | 14.4845 | -19.8199 | 54.4547 | 52.68 | 0.85439
Log | 4496 | 37.4667 | 2014-08-09 09:36 | C13EOAT_test | -0.0025 | 0.70787 | -0.37508 | 76.429 | 284.9737 | 105.1933 | 1.4953 | -0.76033 | 4.1759 | 1.5 | 9.1481 | 22.669 | 1.3211 | 0.046418 | 168.0825 | 99.53 | 3.4917 | 103.0217 | 6.0612 | 103 | 104.6533 | 104.0268 | 104 | 585.0305 | 17.6542 | 88.3396 | 79.7429 | 217.3656 | 216.643 | 387.895 | 84.0412 | 6.8476 | 84 | 1800.153 | 3.739 | 1800 | 25.2828 | 1.971 | 25 | 10000000000 | 35.1592 | 28.6828 | 180.0326 | 89.4867 | 90.0379 | 7.4988 | 90 | 10000000000 | 178.7457 | 183.8043 | 194.2298 | 182.3056 | 256.6105 | 259.0852 | 235.217 | 10000000000 | 10000000000 | 39.9983 | 3.8997 | 40 | 10000000000 | 0 | 122.9916 | 40.0238 | 8.5457 | 40 | 90.2578 | 89.7747 | 50.1894 | 10000000000 | 90.0297 | 4.2177 | 90 | 95.264 | 10000000000 | 90.0163 | 3.2481 | 90 | 95.8275 | 14.4905 | -19.7871 | 54.4858 | 52.67 | 0.85439
Log | 4497 | 37.475 | 2014-08-09 09:36 | C13EOAT_test | -0.0025 | 0.70808 | -0.37508 | 76.8385 | 284.545 | 108.6041 | 1.4928 | -0.76027 | 4.1759 | 1.5 | 9.1668 | 22.6522 | 1.313 | 0.0095296 | 168.2874 | 99.53 | 3.5188 | 103.0488 | 6.0578 | 103 | 104.6734 | 104.0111 | 104 | 581.9374 | 17.6532 | 88.4211 | 79.8663 | 217.3544 | 216.643 | 388.2386 | 84.1437 | 6.8444 | 84 | 1800.205 | 3.739 | 1800 | 25.2669 | 1.9675 | 25 | 10000000000 | 35.0832 | 28.7376 | 179.9594 | 89.4754 | 90.0199 | 7.4999 | 90 | 10000000000 | 178.7083 | 183.9118 | 194.203 | 182.4624 | 256.6564 | 258.9651 | 235.1986 | 10000000000 | 10000000000 | 40.0347 | 3.8919 | 40 | 10000000000 | 0 | 122.9135 | 40.0521 | 8.5429 | 40 | 90.2592 | 89.7002 | 50.2405 | 10000000000 | 89.9909 | 4.2302 | 90 | 95.2754 | 10000000000 | 89.9797 | 3.2486 | 90 | 95.8325 | 14.4908 | -19.6637 | 54.5414 | 52.66 | 0.85439
Log | 4498 | 37.4833 | 2014-08-09 09:37 | C13EOAT_test | -0.0025 | 0.70779 | -0.37508 | 74.1658 | 284.6286 | 106.2583 | 1.5046 | -0.76029 | 4.1759 | 1.5 | 9.0832 | 22.6612 | 1.313 | 0.099689 | 168.0184 | 99.53 | 3.4847 | 103.0147 | 6.0582 | 103 | 104.8805 | 104.0208 | 104 | 569.6732 | 17.6542 | 88.2777 | 79.7407 | 217.3224 | 216.643 | 387.895 | 84.0092 | 6.8447 | 84 | 1800.184 | 3.739 | 1800 | 25.2171 | 1.9649 | 25 | 10000000000 | 35.0958 | 28.719 | 179.9698 | 89.4713 | 90.0125 | 7.4992 | 90 | 10000000000 | 178.7024 | 183.0803 | 193.4506 | 181.6269 | 257.1962 | 259.126 | 235.2089 | 10000000000 | 10000000000 | 40.0408 | 3.8832 | 40 | 10000000000 | 0 | 122.8503 | 40.018 | 8.5435 | 40 | 90.2407 | 89.7291 | 50.2138 | 10000000000 | 89.9608 | 4.2409 | 90 | 95.2164 | 10000000000 | 89.9849 | 3.2484 | 90 | 95.8239 | 14.4904 | -19.7892 | 54.294 | 52.66 | 0.85439
Log | 4499 | 37.4917 | 2014-08-09 09:38 | C13EOAT_test | -0.0025 | 0.70783 | -0.37508 | 75.3497 | 284.6215 | 103.753 | 1.4795 | -0.76028 | 4.176 | 1.5 | 9.0759 | 22.6612 | 1.313 | 0.036267 | 167.9527 | 99.53 | 3.5052 | 103.0352 | 6.0557 | 103 | 104.6433 | 104.0185 | 104 | 571.9932 | 17.6542 | 88.2612 | 79.6916 | 217.3593 | 216.643 | 387.895 | 83.9764 | 6.8446 | 84 | 1799.733 | 3.7396 | 1800 | 25.2022 | 1.9621 | 25 | 10000000000 | 35.0716 | 28.7835 | 179.9833 | 89.4914 | 90.0083 | 7.4986 | 90 | 10000000000 | 178.6258 | 183.8067 | 193.8212 | 182.063 | 256.8743 | 258.8336 | 234.5019 | 10000000000 | 10000000000 | 40.0164 | 3.8739 | 40 | 10000000000 | 0 | 122.9064 | 40.0112 | 8.5427 | 40 | 90.2476 | 89.7357 | 50.2542 | 10000000000 | 90.0048 | 4.2238 | 90 | 95.2411 | 10000000000 | 89.9917 | 3.2485 | 90 | 95.8291 | 14.4897 | -19.8384 | 54.2711 | 52.66 | 0.85439
Log | 4500 | 37.5 | 2014-08-09 09:38 | C13EOAT_test | -0.0025 | 0.70777 | -0.37508 | 75.672 | 284.2761 | 111.759 | 1.5055 | -0.7603 | 4.176 | 1.5 | 9.112 | 22.6644 | 1.313 | 0.0088747 | 168.0713 | 99.53 | 3.4851 | 103.0151 | 6.0552 | 103 | 104.5935 | 104.0259 | 104 | 584.2179 | 17.6543 | 88.3435 | 79.7278 | 217.3867 | 216.643 | 387.895 | 84.0356 | 6.8428 | 84 | 1800.447 | 3.7385 | 1800 | 25.2357 | 1.9579 | 25 | 10000000000 | 35.1632 | 28.9135 | 179.9723 | 89.4934 | 90.0417 | 7.4916 | 90 | 10000000000 | 178.6708 | 184.0364 | 193.7607 | 182.0462 | 256.7854 | 259.3181 | 235.0723 | 10000000000 | 10000000000 | 40.0705 | 3.8564 | 40 | 10000000000 | 0 | 122.9721 | 40.0292 | 8.5409 | 40 | 90.2493 | 89.723 | 50.2929 | 10000000000 | 89.9973 | 4.2271 | 90 | 95.2496 | 10000000000 | 89.9862 | 3.2484 | 90 | 95.8281 | 14.4863 | -19.8022 | 54.3713 | 52.64 | 0.85439
Log | 4501 | 37.5084 | 2014-08-09 09:38 | C13EOAT_test | -0.0025 | 0.70779 | -0.37508 | 76.5504 | 284.299 | 111.1167 | 1.5069 | -0.76048 | 4.176 | 1.5 | 9.1521 | 22.661 | 1.313 | 0.096425 | 168.0166 | 99.53 | 3.4849 | 103.0149 | 6.0549 | 103 | 104.7713 | 104.025 | 104 | 591.5471 | 17.6543 | 88.3354 | 79.6812 | 217.3212 | 216.643 | 388.2386 | 84.0083 | 6.8426 | 84 | 1800.206 | 3.7389 | 1800 | 25.3043 | 1.9526 | 25 | 10000000000 | 35.1378 | 28.8594 | 180.0068 | 89.5052 | 90.0041 | 7.4958 | 90 | 10000000000 | 178.702 | 183.4593 | 193.8696 | 182.1205 | 257.1881 | 259.28 | 235.3982 | 10000000000 | 10000000000 | 40.054 | 3.8412 | 40 | 10000000000 | 0 | 122.933 | 40.0049 | 8.5416 | 40 | 90.2489 | 89.7579 | 50.3633 | 10000000000 | 89.9698 | 4.2382 | 90 | 95.218 | 10000000000 | 90.0034 | 3.2483 | 90 | 95.8175 | 14.4907 | -19.8488 | 54.4978 | 52.65 | 0.85439
Log | 4502 | 37.5167 | 2014-08-09 09:39 | C13EOAT_test | -0.0025 | 0.7074 | -0.37508 | 76.0901 | 284.5593 | 115.3415 | 1.5021 | -0.76044 | 4.176 | 1.5 | 9.1116 | 22.6506 | 1.313 | 0.074192 | 168.0044 | 99.53 | 3.512 | 103.042 | 6.0515 | 103 | 104.6713 | 104.0145 | 104 | 593.7099 | 17.6543 | 88.3372 | 79.6672 | 217.3687 | 216.643 | 387.895 | 84.0022 | 6.8434 | 84 | 1799.715 | 3.7397 | 1800 | 25.3098 | 1.9482 | 25 | 10000000000 | 35.1279 | 28.8117 | 180.0257 | 89.4953 | 90.0084 | 7.4938 | 90 | 10000000000 | 178.7156 | 184.0401 | 193.9452 | 182.1565 | 256.9137 | 258.6007 | 235.4503 | 10000000000 | 10000000000 | 40.075 | 3.8249 | 40 | 10000000000 | 0 | 122.8147 | 39.9934 | 8.5419 | 40 | 90.2506 | 89.7751 | 50.4069 | 10000000000 | 89.9967 | 4.2322 | 90 | 95.2719 | 10000000000 | 90.0129 | 3.2481 | 90 | 95.8311 | 14.489 | -19.8627 | 54.3751 | 52.65 | 0.85439
Log | 4503 | 37.525 | 2014-08-09 09:40 | C13EOAT_test | -0.0025 | 0.70733 | -0.37508 | 73.9309 | 284.2498 | 110.4199 | 1.495 | -0.76029 | 4.1761 | 1.5 | 9.0467 | 22.6938 | 1.3134 | 0.008635 | 168.0428 | 99.53 | 3.4939 | 103.0239 | 6.0511 | 103 | 104.5599 | 104.0028 | 104 | 586.7045 | 17.6543 | 88.328 | 79.7148 | 217.3787 | 216.643 | 387.895 | 84.0214 | 6.8432 | 84 | 1799.759 | 3.7395 | 1800 | 25.2244 | 1.9463 | 25 | 10000000000 | 35.1427 | 28.8193 | 180.0162 | 89.4955 | 90.019 | 7.4911 | 90 | 10000000000 | 178.7152 | 183.3165 | 193.542 | 182.5156 | 256.3649 | 258.3596 | 234.7473 | 10000000000 | 10000000000 | 40.0491 | 3.8094 | 40 | 10000000000 | 0 | 122.7342 | 40.0079 | 8.5409 | 40 | 90.2502 | 89.766 | 50.3978 | 10000000000 | 89.9828 | 4.2398 | 90 | 95.2377 | 10000000000 | 90.0081 | 3.248 | 90 | 95.8284 | 14.4909 | -19.8152 | 54.1872 | 52.64 | 0.85439
Log | 4504 | 37.5333 | 2014-08-09 09:40 | C13EOAT_test | -0.0025 | 0.70783 | -0.37508 | 77.866 | 284.5945 | 110.2049 | 1.496 | -0.76037 | 4.1761 | 1.5 | 9.1386 | 22.6612 | 1.313 | 0.078495 | 167.9034 | 99.5291 | 3.521 | 103.0501 | 6.0481 | 103 | 104.5435 | 104.0056 | 104 | 577.2863 | 17.6542 | 88.2339 | 79.6696 | 217.3204 | 216.643 | 388.2386 | 83.9517 | 6.8435 | 84 | 1800.166 | 3.7388 | 1800 | 25.2387 | 1.9427 | 25 | 10000000000 | 35.1224 | 28.8442 | 179.9751 | 89.4999 | 90.0225 | 7.4898 | 90 | 10000000000 | 178.7431 | 183.5582 | 193.7816 | 182.1853 | 256.3928 | 259.01 | 234.9922 | 10000000000 | 10000000000 | 40.0677 | 3.7988 | 40 | 10000000000 | 0 | 122.6765 | 40.0335 | 8.5391 | 40 | 90.2454 | 89.7297 | 50.4428 | 10000000000 | 89.9862 | 4.2412 | 90 | 95.2653 | 10000000000 | 89.9876 | 3.2489 | 90 | 95.8202 | 14.4903 | -19.8595 | 54.4572 | 52.64 | 0.85439
Log | 4505 | 37.5417 | 2014-08-09 09:40 | C13EOAT_test | -0.0025 | 0.70748 | -0.37508 | 73.5506 | 284.0572 | 116.6493 | 1.4941 | -0.7603 | 4.1762 | 1.5 | 9.1597 | 22.6612 | 1.313 | 0.031845 | 168.0016 | 99.5225 | 3.4917 | 103.0142 | 6.0487 | 103 | 104.6719 | 104.0307 | 104 | 575.2302 | 17.6542 | 88.2893 | 79.7122 | 217.3743 | 216.643 | 388.2386 | 84.0008 | 6.8436 | 84 | 1799.713 | 3.7396 | 1800 | 25.2509 | 1.9388 | 25 | 10000000000 | 35.1138 | 28.9003 | 179.9743 | 89.47 | 90.0269 | 7.4885 | 90 | 10000000000 | 178.697 | 184.2698 | 194.4881 | 182.0243 | 256.8863 | 258.3749 | 235.1884 | 10000000000 | 10000000000 | 40.0236 | 3.7923 | 40 | 10000000000 | 0 | 122.6518 | 40.0032 | 8.5403 | 40 | 90.2355 | 89.7388 | 50.4754 | 10000000000 | 90.0182 | 4.2318 | 90 | 95.2554 | 10000000000 | 89.9871 | 3.2494 | 90 | 95.82 | 14.4893 | -19.8103 | 54.5175 | 52.64 | 0.85439
Log | 4506 | 37.55 | 2014-08-09 09:41 | C13EOAT_test | -0.0025 | 0.70522 | -0.37508 | 73.7727 | 284.7534 | 104.8444 | 1.4968 | -0.76027 | 4.1762 | 1.5 | 9.1103 | 22.6611 | 1.313 | 0.055587 | 168.6405 | 99.5294 | 3.4917 | 103.0211 | 6.0479 | 103 | 104.931 | 104.0186 | 104 | 572.8782 | 17.6542 | 88.5696 | 80.0708 | 217.3509 | 216.643 | 388.2386 | 84.3202 | 6.8403 | 84 | 1799.69 | 3.7395 | 1800 | 25.2776 | 1.9342 | 25 | 10000000000 | 35.1527 | 28.8923 | 180.0334 | 89.4596 | 90.0095 | 7.4907 | 90 | 10000000000 | 178.6884 | 183.7986 | 194.0139 | 181.9206 | 256.6468 | 258.1313 | 235.0754 | 10000000000 | 10000000000 | 39.9585 | 3.7955 | 40 | 10000000000 | 0 | 122.8363 | 40.018 | 8.5394 | 40 | 90.2396 | 89.7938 | 50.4297 | 10000000000 | 89.9729 | 4.2508 | 90 | 95.2635 | 10000000000 | 90.0167 | 3.2487 | 90 | 95.8222 | 14.4909 | -19.4586 | 54.3748 | 52.63 | 0.85439
Log | 4507 | 37.5583 | 2014-08-09 09:42 | C13EOAT_test | -0.0025 | 0.70779 | -0.37508 | 72.501 | 284.6166 | 116.5669 | 1.499 | -0.76014 | 4.1762 | 1.5 | 9.1802 | 22.5274 | 1.313 | 0.11546 | 168.0181 | 99.515 | 3.5301 | 103.0451 | 6.0451 | 103 | 104.6855 | 104.014 | 104 | 585.1028 | 17.6542 | 88.3204 | 79.6977 | 217.3962 | 216.643 | 387.895 | 84.009 | 6.8411 | 84 | 1800.124 | 3.739 | 1800 | 25.2655 | 1.9306 | 25 | 10000000000 | 35.1104 | 28.8948 | 179.98 | 89.4699 | 89.9986 | 7.492 | 90 | 10000000000 | 178.6771 | 183.3558 | 193.7652 | 182.1339 | 256.2621 | 258.1392 | 235.0869 | 10000000000 | 10000000000 | 39.9643 | 3.7988 | 40 | 10000000000 | 0 | 122.8808 | 40.0002 | 8.5402 | 40 | 90.2394 | 89.7407 | 50.4485 | 10000000000 | 90.0088 | 4.238 | 90 | 95.2206 | 10000000000 | 89.99 | 3.2501 | 90 | 95.8114 | 14.4911 | -19.8173 | 54.5815 | 52.63 | 0.85439
Log | 4508 | 37.5667 | 2014-08-09 09:42 | C13EOAT_test | -0.0025 | 0.70746 | -0.37508 | 74.0768 | 284.7017 | 112.2331 | 1.4879 | -0.76045 | 4.1763 | 1.5 | 9.0676 | 22.6601 | 1.313 | 0.0079093 | 167.8796 | 99.5299 | 3.4985 | 103.0284 | 6.044 | 103 | 104.7975 | 104.0203 | 104 | 592.2888 | 17.6543 | 88.2731 | 79.6064 | 217.3255 | 216.643 | 387.895 | 83.9398 | 6.8414 | 84 | 1799.826 | 3.7395 | 1800 | 25.246 | 1.927 | 25 | 10000000000 | 35.1395 | 28.9232 | 179.9652 | 89.4674 | 90.0142 | 7.4885 | 90 | 10000000000 | 178.6848 | 183.7749 | 193.7271 | 182.16 | 256.3431 | 258.8714 | 235.6867 | 10000000000 | 10000000000 | 39.947 | 3.8113 | 40 | 10000000000 | 0 | 122.8017 | 40.0189 | 8.5393 | 40 | 90.2473 | 89.7179 | 50.4315 | 10000000000 | 89.9914 | 4.2465 | 90 | 95.2021 | 10000000000 | 89.9826 | 3.2505 | 90 | 95.8006 | 14.492 | -19.9235 | 54.2507 | 52.62 | 0.85439
Log | 4509 | 37.575 | 2014-08-09 09:42 | C13EOAT_test | -0.0025 | 0.70734 | -0.37508 | 75.9238 | 284.4867 | 114.6544 | 1.4931 | -0.76029 | 4.1763 | 1.5 | 9.0507 | 22.6612 | 1.3132 | 0.046231 | 168.0804 | 99.53 | 3.4713 | 103.0013 | 6.0455 | 103 | 104.7807 | 104.001 | 104 | 593.9364 | 17.6543 | 88.3592 | 79.7211 | 217.3543 | 216.643 | 387.895 | 84.0402 | 6.8413 | 84 | 1800.516 | 3.7384 | 1800 | 25.2201 | 1.9241 | 25 | 10000000000 | 35.1493 | 28.9517 | 179.9733 | 89.466 | 89.9966 | 7.4908 | 90 | 10000000000 | 178.6548 | 184.3266 | 193.9626 | 182.49 | 256.6869 | 258.3174 | 236.2264 | 10000000000 | 10000000000 | 39.9626 | 3.822 | 40 | 10000000000 | 0 | 122.7909 | 39.999 | 8.5402 | 40 | 90.2393 | 89.734 | 50.4368 | 10000000000 | 89.974 | 4.2544 | 90 | 95.1447 | 10000000000 | 89.9866 | 3.2504 | 90 | 95.8083 | 14.485 | -19.8088 | 54.1878 | 52.62 | 0.85439
Log | 4510 | 37.5833 | 2014-08-09 09:43 | C13EOAT_test | -0.0025 | 0.70747 | -0.37508 | 74.0045 | 284.2545 | 114.8616 | 1.4967 | -0.76038 | 4.1764 | 1.5 | 9.0483 | 22.6133 | 1.313 | 0.041224 | 167.8428 | 99.53 | 3.5098 | 103.0398 | 6.0419 | 103 | 104.962 | 104.0191 | 104 | 590.6677 | 17.6543 | 88.231 | 79.6119 | 217.3257 | 216.643 | 387.895 | 83.9214 | 6.8429 | 84 | 1799.842 | 3.7395 | 1800 | 25.2401 | 1.9204 | 25 | 10000000000 | 35.1579 | 28.9129 | 179.9877 | 89.4547 | 89.9979 | 7.4903 | 90 | 10000000000 | 178.6491 | 184.0345 | 194.015 | 182.7074 | 256.2322 | 258.1185 | 236.3592 | 10000000000 | 10000000000 | 39.9725 | 3.8335 | 40 | 10000000000 | 0 | 122.6904 | 39.987 | 8.5405 | 40 | 90.2524 | 89.7353 | 50.4083 | 10000000000 | 89.9865 | 4.2502 | 90 | 95.1921 | 10000000000 | 89.9939 | 3.25 | 90 | 95.8298 | 14.4877 | -19.9181 | 54.1856 | 52.61 | 0.85439
Log | 4511 | 37.5917 | 2014-08-09 09:43 | C13EOAT_test | -0.0025 | 0.70748 | -0.37508 | 72.5238 | 284.2011 | 106.8753 | 1.4951 | -0.76029 | 4.1764 | 1.5 | 9.1095 | 22.6612 | 1.313 | 0.064238 | 167.9138 | 99.53 | 3.4713 | 103.0013 | 6.0437 | 103 | 104.8865 | 104.0148 | 104 | 577.0267 | 17.6543 | 88.2319 | 79.6819 | 217.3712 | 216.643 | 387.895 | 83.9569 | 6.8435 | 84 | 1799.778 | 3.7396 | 1800 | 25.2532 | 1.9169 | 25 | 10000000000 | 35.12 | 28.9313 | 179.9864 | 89.4704 | 89.9966 | 7.4904 | 90 | 10000000000 | 178.7015 | 183.5633 | 193.903 | 182.2389 | 256.2676 | 258.2145 | 236.7087 | 10000000000 | 10000000000 | 39.9465 | 3.8448 | 40 | 10000000000 | 0 | 122.6385 | 40.0103 | 8.5391 | 40 | 90.2659 | 89.7205 | 50.4138 | 10000000000 | 89.995 | 4.2482 | 90 | 95.2162 | 10000000000 | 89.9932 | 3.2502 | 90 | 95.8196 | 14.4896 | -19.8481 | 54.3698 | 52.6 | 0.85439
Log | 4512 | 37.6 | 2014-08-09 09:44 | C13EOAT_test | -0.0025 | 0.70748 | -0.37508 | 77.7005 | 284.2514 | 117.3672 | 1.5045 | -0.76024 | 4.1764 | 1.5 | 9.1096 | 22.6612 | 1.313 | 0.06412 | 168.0915 | 99.53 | 3.4917 | 103.0217 | 6.0421 | 103 | 104.9577 | 104.0324 | 104 | 572.7162 | 17.6543 | 88.3243 | 79.7672 | 217.3771 | 216.643 | 387.895 | 84.0457 | 6.8426 | 84 | 1800.479 | 3.7385 | 1800 | 25.2612 | 1.9132 | 25 | 10000000000 | 35.0895 | 29.0003 | 180.0018 | 89.4626 | 89.9917 | 7.4915 | 90 | 10000000000 | 178.6975 | 184.0444 | 194.0157 | 182.3144 | 256.6675 | 259.5342 | 236.9142 | 10000000000 | 10000000000 | 39.9485 | 3.8566 | 40 | 10000000000 | 0 | 122.7351 | 40.0052 | 8.5393 | 40 | 90.2515 | 89.7503 | 50.3791 | 10000000000 | 89.9997 | 4.2481 | 90 | 95.2023 | 10000000000 | 90.0009 | 3.2502 | 90 | 95.8235 | 14.4907 | -19.7628 | 54.3724 | 52.6 | 0.85439
Log | 4513 | 37.6084 | 2014-08-09 09:44 | C13EOAT_test | -0.0025 | 0.70714 | -0.37508 | 75.6406 | 284.6247 | 118.3672 | 1.4898 | -0.76049 | 4.1765 | 1.5 | 9.0702 | 22.6612 | 1.313 | 0.034549 | 168.0018 | 99.53 | 3.4713 | 103.0013 | 6.0425 | 103 | 104.9626 | 104.0319 | 104 | 577.1645 | 17.6543 | 88.3004 | 79.7014 | 217.3227 | 216.643 | 387.895 | 84.0009 | 6.8408 | 84 | 1799.36 | 3.7401 | 1800 | 25.2815 | 1.909 | 25 | 10000000000 | 35.2272 | 29.0349 | 180.004 | 89.48 | 90.0243 | 7.4862 | 90 | 10000000000 | 178.5749 | 183.0734 | 193.6946 | 182.0146 | 256.6106 | 259.115 | 236.4342 | 10000000000 | 10000000000 | 39.961 | 3.8647 | 40 | 10000000000 | 0 | 122.8054 | 40.0179 | 8.5385 | 40 | 90.2529 | 89.7511 | 50.3617 | 10000000000 | 90.0021 | 4.2477 | 90 | 95.2463 | 10000000000 | 90.002 | 3.2503 | 90 | 95.8308 | 14.4954 | -19.8286 | 54.2648 | 52.61 | 0.85439
Log | 4514 | 37.6167 | 2014-08-09 09:45 | C13EOAT_test | -0.0025 | 0.70749 | -0.37508 | 74.4716 | 284.2614 | 103.4477 | 1.4972 | -0.76024 | 4.1765 | 1.5 | 9.0583 | 22.6497 | 1.3149 | 0.0084585 | 167.7296 | 99.53 | 3.4578 | 102.9878 | 6.0437 | 103 | 104.9026 | 104.0252 | 104 | 585.5806 | 17.6543 | 88.1855 | 79.5441 | 217.3206 | 216.643 | 387.895 | 83.8648 | 6.8427 | 84 | 1799.785 | 3.7397 | 1800 | 25.2212 | 1.9067 | 25 | 10000000000 | 35.1424 | 29.0318 | 179.9794 | 89.469 | 90.0038 | 7.4887 | 90 | 10000000000 | 178.6141 | 183.8678 | 193.7705 | 182.2762 | 256.2139 | 258.8193 | 235.9119 | 10000000000 | 10000000000 | 39.9503 | 3.8719 | 40 | 10000000000 | 0 | 122.8186 | 39.9956 | 8.5394 | 40 | 90.2379 | 89.7414 | 50.3442 | 10000000000 | 89.9895 | 4.2517 | 90 | 95.2322 | 10000000000 | 89.9897 | 3.2511 | 90 | 95.828 | 14.4852 | -19.9859 | 54.2107 | 52.59 | 0.85439
Log | 4515 | 37.625 | 2014-08-09 09:46 | C13EOAT_test | -0.0025 | 0.70779 | -0.37508 | 74.4376 | 284.2508 | 123.4962 | 1.4934 | -0.76038 | 4.1765 | 1.5 | 9.0463 | 22.6579 | 1.313 | 0.005997 | 167.5899 | 99.53 | 3.512 | 103.042 | 6.0391 | 103 | 104.7732 | 104.0247 | 104 | 595.8795 | 17.6543 | 88.1301 | 79.4598 | 217.3931 | 216.643 | 387.895 | 83.795 | 6.8446 | 84 | 1799.971 | 3.7394 | 1800 | 25.2187 | 1.9035 | 25 | 10000000000 | 35.1529 | 29.1073 | 180.0437 | 89.5062 | 90.0258 | 7.4845 | 90 | 10000000000 | 178.5694 | 183.4205 | 193.6495 | 182.0755 | 256.7159 | 258.8683 | 235.94 | 10000000000 | 10000000000 | 40.0375 | 3.8738 | 40 | 10000000000 | 0 | 122.7717 | 40.0286 | 8.5373 | 40 | 90.2595 | 89.7842 | 50.3729 | 10000000000 | 90.0126 | 4.2426 | 90 | 95.2518 | 10000000000 | 90.0218 | 3.2502 | 90 | 95.8267 | 14.4902 | -20.0702 | 54.1848 | 52.6 | 0.85439
Log | 4516 | 37.6333 | 2014-08-09 09:46 | C13EOAT_test | -0.0025 | 0.70717 | -0.37508 | 71.8571 | 284.2494 | 105.1967 | 1.4941 | -0.76039 | 4.1766 | 1.5 | 9.0123 | 22.6527 | 1.313 | 0.019293 | 167.8181 | 99.53 | 3.4578 | 102.9878 | 6.0421 | 103 | 104.8021 | 104.0183 | 104 | 590.0555 | 17.6543 | 88.2326 | 79.5855 | 217.3645 | 216.643 | 387.895 | 83.909 | 6.8455 | 84 | 1799.368 | 3.7403 | 1800 | 25.1915 | 1.9013 | 25 | 10000000000 | 35.0786 | 29.009 | 180.0207 | 89.4865 | 90.0075 | 7.4865 | 90 | 10000000000 | 178.4962 | 183.3622 | 193.7477 | 182.1867 | 255.7255 | 258.5209 | 235.0903 | 10000000000 | 10000000000 | 40.0036 | 3.8757 | 40 | 10000000000 | 0 | 122.727 | 40.0308 | 8.5367 | 40 | 90.2531 | 89.7676 | 50.3977 | 10000000000 | 90.0139 | 4.2417 | 90 | 95.2585 | 10000000000 | 90.0104 | 3.2502 | 90 | 95.8291 | 14.4922 | -19.9445 | 54.0879 | 52.59 | 0.85439
Log | 4517 | 37.6417 | 2014-08-09 09:47 | C13EOAT_test | -0.0025 | 0.70748 | -0.37508 | 73.1295 | 284.2609 | 111.6 | 1.4975 | -0.76044 | 4.1766 | 1.5 | 9.0454 | 22.6556 | 1.313 | 0.16103 | 167.8264 | 99.53 | 3.4533 | 102.9832 | 6.0439 | 103 | 104.7549 | 104.026 | 104 | 580.5108 | 17.6543 | 88.2127 | 79.6138 | 217.3429 | 216.643 | 387.895 | 83.9132 | 6.8474 | 84 | 1799.907 | 3.7395 | 1800 | 25.1896 | 1.8988 | 25 | 10000000000 | 35.0761 | 28.966 | 180.0166 | 89.4606 | 90.0161 | 7.4845 | 90 | 10000000000 | 178.4752 | 183.0495 | 193.3144 | 181.9364 | 256.3421 | 258.9096 | 235.1893 | 10000000000 | 10000000000 | 40.0287 | 3.8679 | 40 | 10000000000 | 0 | 122.6377 | 40.0387 | 8.5358 | 40 | 90.2585 | 89.7581 | 50.45 | 10000000000 | 90.0002 | 4.2466 | 90 | 95.2405 | 10000000000 | 90.0083 | 3.2501 | 90 | 95.8306 | 14.493 | -19.9162 | 54.1873 | 52.58 | 0.85439
Log | 4518 | 37.65 | 2014-08-09 09:47 | C13EOAT_test | -0.0025 | 0.70726 | -0.37508 | 74.3231 | 284.2395 | 110.7477 | 1.5012 | -0.76049 | 4.1766 | 1.5 | 9.0391 | 22.6608 | 1.313 | 0.037456 | 167.882 | 99.53 | 3.451 | 102.981 | 6.044 | 103 | 104.786 | 104.0166 | 104 | 576.4967 | 17.6319 | 88.2354 | 79.6466 | 217.3192 | 216.643 | 387.895 | 83.941 | 6.8485 | 84 | 1800.122 | 3.7392 | 1800 | 25.2049 | 1.8957 | 25 | 10000000000 | 35.1474 | 29.0425 | 179.9867 | 89.4972 | 90.0115 | 7.4848 | 90 | 10000000000 | 178.4933 | 183.0208 | 193.4964 | 181.7428 | 256.0539 | 258.3802 | 235.0253 | 10000000000 | 10000000000 | 40.0703 | 3.853 | 40 | 10000000000 | 0 | 122.6824 | 40.0298 | 8.5355 | 40 | 90.2574 | 89.7294 | 50.41 | 10000000000 | 89.9957 | 4.2469 | 90 | 95.2155 | 10000000000 | 89.9934 | 3.2502 | 90 | 95.8334 | 14.4911 | -19.8834 | 54.165 | 52.57 | 0.85452
Log | 4519 | 37.6583 | 2014-08-09 09:48 | C13EOAT_test | -0.0025 | 0.70699 | -0.37508 | 75.4603 | 284.2789 | 117.7971 | 1.5089 | -0.76037 | 4.1767 | 1.5 | 9.0096 | 22.6539 | 1.313 | 0.045383 | 167.9395 | 99.53 | 3.4298 | 102.9598 | 6.0465 | 103 | 104.671 | 104.0355 | 104 | 572.9696 | 17.6542 | 88.2498 | 79.6897 | 217.3259 | 216.643 | 387.895 | 83.9697 | 6.8472 | 84 | 1799.953 | 3.7393 | 1800 | 25.1622 | 1.8936 | 25 | 10000000000 | 35.0203 | 29.0919 | 179.9749 | 89.4332 | 89.9805 | 7.4895 | 90 | 10000000000 | 178.4816 | 184.212 | 194.2307 | 182.02 | 256.2684 | 258.4827 | 234.9707 | 10000000000 | 10000000000 | 40.0641 | 3.8397 | 40 | 10000000000 | 0 | 122.7327 | 40.0076 | 8.5362 | 40 | 90.2401 | 89.7348 | 50.3593 | 10000000000 | 89.9908 | 4.2505 | 90 | 95.2293 | 10000000000 | 89.9875 | 3.2503 | 90 | 95.8282 | 14.4909 | -19.8403 | 54.0777 | 52.57 | 0.8544
Log | 4520 | 37.6667 | 2014-08-09 09:48 | C13EOAT_test | -0.0025 | 0.70779 | -0.37508 | 77.7214 | 284.6341 | 110.4714 | 1.5 | -0.76045 | 4.1767 | 1.5 | 8.8886 | 22.6421 | 1.313 | 0.0049084 | 167.6673 | 99.53 | 3.4785 | 103.0085 | 6.0438 | 103 | 104.6778 | 104.0216 | 104 | 582.4136 | 17.6542 | 88.1586 | 79.5087 | 217.3199 | 216.643 | 387.895 | 83.8336 | 6.8491 | 84 | 1799.736 | 3.7398 | 1800 | 25.135 | 1.8918 | 25 | 10000000000 | 35.0219 | 29.0769 | 179.9603 | 89.4601 | 90.0118 | 7.4841 | 90 | 10000000000 | 178.558 | 184.1637 | 193.9393 | 182.0307 | 256.0915 | 258.0616 | 234.9066 | 10000000000 | 10000000000 | 40.0634 | 3.8247 | 40 | 10000000000 | 0 | 122.8352 | 40.006 | 8.5359 | 40 | 90.234 | 89.7264 | 50.3848 | 10000000000 | 89.9655 | 4.2605 | 90 | 95.1836 | 10000000000 | 89.9802 | 3.251 | 90 | 95.8194 | 14.4848 | -20.0213 | 53.6993 | 52.56 | 0.85439
Log | 4521 | 37.675 | 2014-08-09 09:48 | C13EOAT_test | -0.0025 | 0.70711 | -0.37508 | 77.9674 | 284.2502 | 109.3749 | 1.486 | -0.76049 | 4.1767 | 1.5 | 8.7305 | 22.6612 | 1.3133 | 0.076583 | 167.7882 | 99.53 | 3.4383 | 102.9683 | 6.0473 | 103 | 104.6142 | 104.031 | 104 | 592.2925 | 17.6542 | 88.2318 | 79.5564 | 217.3237 | 216.643 | 387.895 | 83.8941 | 6.8519 | 84 | 1799.578 | 3.7402 | 1800 | 25.0243 | 1.8927 | 25 | 10000000000 | 35.0442 | 29.0171 | 180.0451 | 89.4697 | 90.008 | 7.4849 | 90 | 10000000000 | 178.4642 | 182.8613 | 193.0503 | 181.5217 | 256.4417 | 258.8852 | 235.0727 | 10000000000 | 10000000000 | 40.088 | 3.8065 | 40 | 10000000000 | 0 | 122.7862 | 40.0138 | 8.5352 | 40 | 90.2567 | 89.7884 | 50.4034 | 10000000000 | 89.9757 | 4.2584 | 90 | 95.2475 | 10000000000 | 90.0226 | 3.2497 | 90 | 95.8075 | 14.4835 | -19.9736 | 53.2147 | 52.56 | 0.85439
Log | 4522 | 37.6834 | 2014-08-09 09:49 | C13EOAT_test | -0.0025 | 0.70594 | -0.37508 | 77.0984 | 284.0948 | 111.0887 | 1.5028 | -0.76042 | 4.1767 | 1.5 | 8.7267 | 22.6611 | 1.313 | 0.023901 | 168.0061 | 99.53 | 3.4354 | 102.9654 | 6.0498 | 103 | 104.5309 | 104.0087 | 104 | 592.5105 | 17.6542 | 88.3316 | 79.6745 | 217.3751 | 216.643 | 387.895 | 84.0031 | 6.8518 | 84 | 1799.813 | 3.7399 | 1800 | 25.069 | 1.8912 | 25 | 10000000000 | 35.0478 | 29.0881 | 180.0602 | 89.4427 | 90.0015 | 7.4861 | 90 | 10000000000 | 178.4755 | 183.8834 | 193.7773 | 182.0212 | 256.2793 | 258.5815 | 234.759 | 10000000000 | 10000000000 | 40.0564 | 3.789 | 40 | 10000000000 | 0 | 122.7189 | 40.0215 | 8.5345 | 40 | 90.2607 | 89.7995 | 50.4293 | 10000000000 | 90.0211 | 4.2412 | 90 | 95.271 | 10000000000 | 90.0301 | 3.249 | 90 | 95.8145 | 14.4845 | -19.8555 | 53.2047 | 52.55 | 0.85439
Log | 4523 | 37.6917 | 2014-08-09 09:50 | C13EOAT_test | -0.0025 | 0.70779 | -0.37508 | 76.113 | 284.5655 | 109.9579 | 1.5068 | -0.76034 | 4.1767 | 1.5 | 8.6687 | 22.6517 | 1.313 | 0.1343 | 167.6759 | 99.53 | 3.4442 | 102.9742 | 6.0497 | 103 | 104.5189 | 104.0146 | 104 | 583.6624 | 17.6542 | 88.1285 | 79.5474 | 217.3445 | 216.643 | 387.895 | 83.8379 | 6.8544 | 84 | 1800.547 | 3.7388 | 1800 | 25.0499 | 1.8906 | 25 | 10000000000 | 35.016 | 29.2447 | 179.9937 | 89.4411 | 89.9998 | 7.4871 | 90 | 10000000000 | 178.4303 | 183.5658 | 193.5953 | 182.0623 | 256.2926 | 258.4856 | 234.7289 | 10000000000 | 10000000000 | 40.0952 | 3.7684 | 40 | 10000000000 | 0 | 122.6536 | 40.0171 | 8.5342 | 40 | 90.2495 | 89.7442 | 50.3785 | 10000000000 | 90.0126 | 4.2447 | 90 | 95.239 | 10000000000 | 89.9968 | 3.2498 | 90 | 95.8178 | 14.4849 | -19.9826 | 53.0286 | 52.55 | 0.85439
Log | 4524 | 37.7 | 2014-08-09 09:50 | C13EOAT_test | -0.0025 | 0.70721 | -0.37508 | 76.0689 | 284.6034 | 116.3613 | 1.4824 | -0.76035 | 4.1767 | 1.5 | 8.6702 | 22.664 | 1.313 | 0.005954 | 167.7526 | 99.53 | 3.4174 | 102.9474 | 6.0525 | 103 | 104.456 | 104.0175 | 104 | 572.5446 | 17.6542 | 88.1535 | 79.599 | 217.3848 | 216.643 | 387.5513 | 83.8763 | 6.8562 | 84 | 1800.192 | 3.7393 | 1800 | 25.0655 | 1.8895 | 25 | 10000000000 | 34.98 | 29.3211 | 180.0176 | 89.4563 | 90.0127 | 7.4856 | 90 | 10000000000 | 178.4691 | 183.5565 | 193.7819 | 181.824 | 256.1666 | 258.4177 | 234.6577 | 10000000000 | 10000000000 | 40.0688 | 3.7568 | 40 | 10000000000 | 0 | 122.5159 | 40.0152 | 8.5339 | 40 | 90.2677 | 89.7499 | 50.3557 | 10000000000 | 90.0272 | 4.2384 | 90 | 95.2614 | 10000000000 | 90.0088 | 3.2493 | 90 | 95.8246 | 14.488 | -19.9309 | 53.039 | 52.55 | 0.85439
Log | 4525 | 37.7083 | 2014-08-09 09:50 | C13EOAT_test | -0.0025 | 0.70439 | -0.37508 | 75.3657 | 284.6248 | 108.8666 | 1.452 | -0.76035 | 4.1768 | 1.5 | 8.5958 | 22.6975 | 1.3342 | 0.13673 | 168.2301 | 99.53 | 3.4743 | 103.0043 | 6.0495 | 103 | 104.5517 | 104.0232 | 104 | 572.816 | 17.6542 | 88.3447 | 79.8854 | 217.3208 | 216.643 | 387.895 | 84.115 | 6.856 | 84 | 1799.828 | 3.74 | 1800 | 25.0534 | 1.889 | 25 | 10000000000 | 34.9653 | 29.4244 | 180.025 | 89.4474 | 90.0025 | 7.4881 | 90 | 10000000000 | 178.4731 | 184.0498 | 193.7963 | 181.9585 | 256.3333 | 258.8463 | 235.5169 | 10000000000 | 10000000000 | 40.0081 | 3.7527 | 40 | 10000000000 | 0 | 122.7076 | 40.0363 | 8.5322 | 40 | 90.2415 | 89.7834 | 50.4273 | 10000000000 | 90.027 | 4.2388 | 90 | 95.2648 | 10000000000 | 90.0125 | 3.2492 | 90 | 95.8358 | 14.4909 | -19.6446 | 52.8114 | 52.54 | 0.85439
Log | 4526 | 37.7167 | 2014-08-09 09:51 | C13EOAT_test | -0.0025 | 0.70722 | -0.37508 | 77.7982 | 284.6279 | 121.561 | 1.4967 | -0.7604 | 4.1768 | 1.5 | 8.6 | 22.6623 | 1.313 | 0.097236 | 167.572 | 99.53 | 3.4345 | 102.9645 | 6.053 | 103 | 104.3653 | 104.0219 | 104 | 575.0654 | 17.6542 | 88.0986 | 79.4734 | 217.3585 | 216.643 | 387.895 | 83.786 | 6.8576 | 84 | 1799.987 | 3.7398 | 1800 | 25.0291 | 1.8892 | 25 | 10000000000 | 34.8472 | 29.5429 | 179.9616 | 89.4547 | 90.0084 | 7.4877 | 90 | 10000000000 | 178.4537 | 183.5787 | 193.7816 | 182.2919 | 256.0439 | 257.6709 | 234.753 | 10000000000 | 10000000000 | 40.0179 | 3.7518 | 40 | 10000000000 | 0 | 122.741 | 40.0198 | 8.5323 | 40 | 90.2486 | 89.713 | 50.4874 | 10000000000 | 90.0127 | 4.2442 | 90 | 95.267 | 10000000000 | 89.9808 | 3.2502 | 90 | 95.8247 | 14.4842 | -20.0565 | 52.8119 | 52.53 | 0.85439
Log | 4527 | 37.725 | 2014-08-09 09:52 | C13EOAT_test | -0.0025 | 0.70748 | -0.37508 | 77.0351 | 284.8179 | 120.0042 | 1.4978 | -0.76049 | 4.1768 | 1.5 | 8.6289 | 22.6612 | 1.313 | 0.13412 | 167.7244 | 99.53 | 3.4558 | 102.9857 | 6.0538 | 103 | 104.4363 | 104.0139 | 104 | 585.5605 | 17.6542 | 88.195 | 79.5294 | 217.3544 | 216.643 | 387.895 | 83.8622 | 6.8607 | 84 | 1799.626 | 3.74 | 1800 | 25.0384 | 1.8886 | 25 | 10000000000 | 34.8398 | 29.4843 | 180.0106 | 89.4584 | 89.9822 | 7.4923 | 90 | 10000000000 | 178.3636 | 183.6918 | 193.6956 | 181.9534 | 255.7968 | 257.919 | 235.2239 | 10000000000 | 10000000000 | 39.9836 | 3.7586 | 40 | 10000000000 | 0 | 122.7868 | 40.0389 | 8.5304 | 40 | 90.2443 | 89.7663 | 50.3817 | 10000000000 | 90.024 | 4.2369 | 90 | 95.2587 | 10000000000 | 90.0053 | 3.2498 | 90 | 95.8288 | 14.4859 | -20.0006 | 52.9061 | 52.54 | 0.85439
Log | 4528 | 37.7334 | 2014-08-09 09:52 | C13EOAT_test | -0.0025 | 0.70748 | -0.37508 | 78.7332 | 284.2474 | 119.7875 | 1.4969 | -0.76046 | 4.1768 | 1.5 | 8.6077 | 22.6889 | 1.3237 | 0.11027 | 167.7432 | 99.53 | 3.4578 | 102.9878 | 6.0539 | 103 | 104.6831 | 104.0153 | 104 | 592.7067 | 17.6543 | 88.2196 | 79.5236 | 217.332 | 216.643 | 387.895 | 83.8716 | 6.8629 | 84 | 1799.71 | 3.7401 | 1800 | 24.9707 | 1.8896 | 25 | 10000000000 | 34.902 | 29.3837 | 180.0285 | 89.4485 | 89.9935 | 7.4904 | 90 | 10000000000 | 178.4637 | 183.8688 | 194.2573 | 182.2622 | 256.0845 | 257.8471 | 235.7413 | 10000000000 | 10000000000 | 39.9876 | 3.7666 | 40 | 10000000000 | 0 | 122.7273 | 40.043 | 8.529 | 40 | 90.2557 | 89.7728 | 50.3898 | 10000000000 | 89.9963 | 4.2439 | 90 | 95.23 | 10000000000 | 90.0143 | 3.2493 | 90 | 95.8218 | 14.4911 | -20.0064 | 52.8491 | 52.53 | 0.85439
Log | 4529 | 37.7417 | 2014-08-09 09:52 | C13EOAT_test | -0.0025 | 0.70777 | -0.37508 | 77.0739 | 284.6241 | 115.5822 | 1.5046 | -0.76028 | 4.1769 | 1.5 | 8.5959 | 22.6619 | 1.313 | 0.014349 | 167.6367 | 99.53 | 3.4103 | 102.9403 | 6.0585 | 103 | 104.5109 | 104.0117 | 104 | 591.874 | 17.6543 | 88.1372 | 79.4994 | 217.3463 | 216.643 | 387.895 | 83.8183 | 6.8643 | 84 | 1799.468 | 3.7405 | 1800 | 24.9754 | 1.8898 | 25 | 10000000000 | 34.8987 | 29.3328 | 180.0005 | 89.4433 | 90.002 | 7.4893 | 90 | 10000000000 | 178.4721 | 184.1166 | 194.142 | 182.3445 | 256.1367 | 258.3849 | 235.4276 | 10000000000 | 10000000000 | 39.9651 | 3.7773 | 40 | 10000000000 | 0 | 122.6504 | 40.0251 | 8.5288 | 40 | 90.2458 | 89.7547 | 50.4137 | 10000000000 | 89.9888 | 4.2442 | 90 | 95.2593 | 10000000000 | 90.0002 | 3.2494 | 90 | 95.83 | 14.4906 | -20.0305 | 52.8112 | 52.53 | 0.85439
Log | 4530 | 37.75 | 2014-08-09 09:53 | C13EOAT_test | -0.0025 | 0.70748 | -0.37508 | 75.6195 | 284.6224 | 107.0224 | 1.4995 | -0.76042 | 4.1769 | 1.5 | 8.7466 | 22.6612 | 1.313 | 0.19852 | 167.7566 | 99.53 | 3.4646 | 102.9946 | 6.0564 | 103 | 104.4515 | 104.0228 | 104 | 582.7456 | 17.6543 | 88.1869 | 79.5697 | 217.3256 | 216.643 | 387.895 | 83.8783 | 6.8665 | 84 | 1800.146 | 3.7396 | 1800 | 24.9574 | 1.8907 | 25 | 10000000000 | 34.8988 | 29.3084 | 179.9946 | 89.4288 | 90.0095 | 7.4884 | 90 | 10000000000 | 178.4712 | 184.5305 | 194.0152 | 181.8369 | 256.2171 | 258.323 | 235.9536 | 10000000000 | 10000000000 | 39.9699 | 3.7828 | 40 | 10000000000 | 0 | 122.5532 | 40.0404 | 8.5267 | 40 | 90.2648 | 89.7298 | 50.4291 | 10000000000 | 90.013 | 4.2318 | 90 | 95.1788 | 10000000000 | 89.9973 | 3.2493 | 90 | 95.8361 | 14.4909 | -19.9603 | 53.2778 | 52.51 | 0.85439
Log | 4531 | 37.7583 | 2014-08-09 09:54 | C13EOAT_test | -0.0025 | 0.70771 | -0.37508 | 73.5804 | 284.4892 | 110.0496 | 1.5003 | -0.76039 | 4.1769 | 1.5 | 8.7941 | 22.6612 | 1.313 | 0.1889 | 167.8733 | 99.53 | 3.451 | 102.981 | 6.0578 | 103 | 104.4721 | 104.0287 | 104 | 575.6959 | 17.6543 | 88.232 | 79.6413 | 217.3574 | 216.643 | 387.895 | 83.9366 | 6.8668 | 84 | 1799.874 | 3.7399 | 1800 | 24.9902 | 1.8901 | 25 | 10000000000 | 34.9369 | 29.4092 | 180.0201 | 89.4648 | 89.9983 | 7.4906 | 90 | 10000000000 | 178.4865 | 184.0485 | 194.4659 | 181.9271 | 256.6518 | 258.8642 | 236.4119 | 10000000000 | 10000000000 | 39.955 | 3.7935 | 40 | 10000000000 | 0 | 122.6085 | 40.0735 | 8.5236 | 40 | 90.2527 | 89.7674 | 50.5007 | 10000000000 | 90.0214 | 4.2273 | 90 | 95.2545 | 10000000000 | 90.0101 | 3.2485 | 90 | 95.8315 | 14.4849 | -19.8887 | 53.4112 | 52.52 | 0.85439
Log | 4532 | 37.7667 | 2014-08-09 09:54 | C13EOAT_test | -0.0025 | 0.70747 | -0.37508 | 73.6774 | 284.2496 | 108.649 | 1.4966 | -0.76035 | 4.177 | 1.5 | 8.8441 | 22.8801 | 1.473 | 0.13289 | 167.6499 | 99.53 | 3.4433 | 102.9733 | 6.0598 | 103 | 104.4549 | 104.0437 | 104 | 573.1324 | 17.6929 | 88.1194 | 79.5305 | 217.3282 | 216.643 | 387.895 | 83.8249 | 6.867 | 84 | 1799.926 | 3.7396 | 1800 | 24.9628 | 1.8907 | 25 | 10000000000 | 34.9404 | 29.363 | 179.9852 | 89.4545 | 90.017 | 7.4878 | 90 | 10000000000 | 178.481 | 183.7985 | 193.9126 | 182.2216 | 256.8587 | 259.5069 | 237.1078 | 10000000000 | 10000000000 | 39.9798 | 3.8003 | 40 | 10000000000 | 0 | 122.6731 | 40.0561 | 8.5229 | 40 | 90.2557 | 89.7295 | 50.5147 | 10000000000 | 90.0148 | 4.2283 | 90 | 95.2496 | 10000000000 | 89.9926 | 3.2488 | 90 | 95.8194 | 14.4909 | -19.9995 | 53.5752 | 52.53 | 0.85439
Log | 4533 | 37.775 | 2014-08-09 09:54 | C13EOAT_test | -0.0025 | 0.70719 | -0.37508 | 74.7377 | 284.2475 | 121.2557 | 1.498 | -0.76029 | 4.177 | 1.5 | 8.9447 | 22.6202 | 1.2831 | 0.21953 | 167.9592 | 99.53 | 3.4646 | 102.9946 | 6.0582 | 103 | 104.5237 | 104.0194 | 104 | 571.4354 | 17.6543 | 88.2653 | 79.694 | 217.3521 | 216.643 | 387.895 | 83.9796 | 6.868 | 84 | 1799.506 | 3.7401 | 1800 | 25.0226 | 1.8896 | 25 | 10000000000 | 34.9033 | 29.3956 | 179.9822 | 89.4684 | 89.9971 | 7.4909 | 90 | 10000000000 | 178.4794 | 184.2965 | 194.0256 | 182.2876 | 256.0159 | 258.8535 | 236.4265 | 10000000000 | 10000000000 | 39.947 | 3.8074 | 40 | 10000000000 | 0 | 122.7124 | 40.0465 | 8.5218 | 40 | 90.2489 | 89.7333 | 50.5274 | 10000000000 | 89.9924 | 4.2335 | 90 | 95.1932 | 10000000000 | 89.9911 | 3.2491 | 90 | 95.8391 | 14.487 | -19.836 | 53.8747 | 52.5 | 0.85448
Log | 4534 | 37.7833 | 2014-08-09 09:55 | C13EOAT_test | -0.0025 | 0.70748 | -0.37508 | 74.6237 | 284.9998 | 105.9348 | 1.497 | -0.76036 | 4.177 | 1.5 | 8.9079 | 22.6618 | 1.313 | 0.22951 | 167.6525 | 99.53 | 3.4103 | 102.9403 | 6.0632 | 103 | 104.5678 | 104.0363 | 104 | 583.7216 | 17.6543 | 88.1488 | 79.5037 | 217.3676 | 216.643 | 387.895 | 83.8263 | 6.8706 | 84 | 1800.302 | 3.7388 | 1800 | 25.0076 | 1.8895 | 25 | 10000000000 | 34.8868 | 29.3005 | 179.969 | 89.4616 | 89.9986 | 7.4904 | 90 | 10000000000 | 178.4586 | 184.1872 | 194.0183 | 182.3798 | 255.7107 | 258.6177 | 235.94 | 10000000000 | 10000000000 | 39.9407 | 3.8183 | 40 | 10000000000 | 0 | 122.8496 | 40.0467 | 8.5204 | 40 | 90.2533 | 89.7158 | 50.534 | 10000000000 | 89.974 | 4.2403 | 90 | 95.2505 | 10000000000 | 89.9845 | 3.2493 | 90 | 95.8216 | 14.4911 | -20.0263 | 53.7702 | 52.51 | 0.85448
Log | 4535 | 37.7917 | 2014-08-09 09:56 | C13EOAT_test | -0.0025 | 0.70711 | -0.37508 | 74.2974 | 284.3256 | 108.0087 | 1.498 | -0.76033 | 4.1771 | 1.5 | 8.8868 | 22.6585 | 1.313 | 0.038617 | 167.6713 | 99.5225 | 3.4712 | 102.9937 | 6.0616 | 103 | 104.6035 | 104.0318 | 104 | 593.539 | 17.6543 | 88.1655 | 79.5058 | 217.3332 | 216.643 | 387.5513 | 83.8357 | 6.8707 | 84 | 1799.995 | 3.7395 | 1800 | 24.961 | 1.8906 | 25 | 10000000000 | 34.8893 | 29.2848 | 180.0447 | 89.4415 | 90.0123 | 7.4878 | 90 | 10000000000 | 178.4751 | 184.0071 | 194.1513 | 182.4554 | 255.99 | 258.7642 | 236.4418 | 10000000000 | 10000000000 | 39.9648 | 3.8277 | 40 | 10000000000 | 0 | 122.7116 | 40.0466 | 8.519 | 40 | 90.2652 | 89.7796 | 50.5227 | 10000000000 | 90.0051 | 4.2281 | 90 | 95.1705 | 10000000000 | 90.0224 | 3.2478 | 90 | 95.813 | 14.4846 | -20.0167 | 53.6935 | 52.52 | 0.8544
Log | 4536 | 37.8 | 2014-08-09 09:56 | C13EOAT_test | -0.0025 | 0.70748 | -0.37508 | 75.8458 | 284.6733 | 110.2598 | 1.4957 | -0.76028 | 4.1771 | 1.5 | 8.7847 | 22.6658 | 1.3177 | 0.13915 | 167.8547 | 99.53 | 3.4781 | 103.0081 | 6.0604 | 103 | 104.6335 | 104.0172 | 104 | 591.4807 | 17.6543 | 88.268 | 79.5867 | 217.3878 | 216.643 | 388.2386 | 83.9274 | 6.8732 | 84 | 1800.049 | 3.7393 | 1800 | 24.9447 | 1.8914 | 25 | 10000000000 | 34.9354 | 29.2918 | 179.9881 | 89.4668 | 90.0242 | 7.4856 | 90 | 10000000000 | 178.4827 | 183.5651 | 193.9663 | 182.0142 | 256.3867 | 259.1452 | 236.1862 | 10000000000 | 10000000000 | 39.9974 | 3.829 | 40 | 10000000000 | 0 | 122.7006 | 40.0293 | 8.5186 | 40 | 90.2577 | 89.7304 | 50.5135 | 10000000000 | 89.9973 | 4.2286 | 90 | 95.2435 | 10000000000 | 89.9941 | 3.2484 | 90 | 95.8109 | 14.4845 | -19.9432 | 53.382 | 52.5 | 0.85461
Log | 4537 | 37.8083 | 2014-08-09 09:56 | C13EOAT_test | -0.0025 | 0.70717 | -0.37508 | 79.5539 | 284.4924 | 107.6873 | 1.4946 | -0.76032 | 4.1772 | 1.5 | 8.8512 | 22.6644 | 1.3162 | 0.15009 | 167.8981 | 99.53 | 3.4442 | 102.9742 | 6.0642 | 103 | 104.516 | 104.0055 | 104 | 583.5402 | 17.6543 | 88.2529 | 79.6453 | 217.3753 | 216.643 | 387.895 | 83.9491 | 6.8743 | 84 | 1799.725 | 3.7398 | 1800 | 24.952 | 1.8922 | 25 | 10000000000 | 34.9093 | 29.3757 | 180.0373 | 89.4705 | 90.0116 | 7.4874 | 90 | 10000000000 | 178.4575 | 184.3042 | 194.2802 | 182.1368 | 255.8989 | 258.0226 | 235.2479 | 10000000000 | 10000000000 | 40.0262 | 3.8256 | 40 | 10000000000 | 0 | 122.5906 | 40.0347 | 8.517 | 40 | 90.276 | 89.7612 | 50.5024 | 10000000000 | 90.0052 | 4.2236 | 90 | 95.2448 | 10000000000 | 90.0186 | 3.2471 | 90 | 95.821 | 14.4844 | -19.8847 | 53.5847 | 52.51 | 0.8546
Log | 4538 | 37.8167 | 2014-08-09 09:57 | C13EOAT_test | -0.0025 | 0.70583 | -0.37508 | 77.7942 | 284.2502 | 123.1279 | 1.5004 | -0.76028 | 4.1772 | 1.5 | 8.8312 | 22.6612 | 1.3152 | 0.11015 | 167.9988 | 99.53 | 3.4578 | 102.9878 | 6.0634 | 103 | 104.8899 | 104.0266 | 104 | 582.7165 | 17.6543 | 88.2793 | 79.7195 | 217.332 | 216.643 | 387.895 | 83.9994 | 6.875 | 84 | 1800.524 | 3.7385 | 1800 | 24.9592 | 1.8927 | 25 | 10000000000 | 34.8499 | 29.5414 | 180.0631 | 89.488 | 89.9713 | 7.4937 | 90 | 10000000000 | 178.4951 | 183.8323 | 194.015 | 182.192 | 255.7695 | 258.4327 | 234.7463 | 10000000000 | 10000000000 | 40.0185 | 3.8228 | 40 | 10000000000 | 0 | 122.5512 | 40.0279 | 8.5163 | 40 | 90.2598 | 89.8033 | 50.516 | 10000000000 | 89.9907 | 4.2273 | 90 | 95.1942 | 10000000000 | 90.0316 | 3.2462 | 90 | 95.8348 | 14.4855 | -19.8105 | 53.5258 | 52.49 | 0.85468
Log | 4539 | 37.825 | 2014-08-09 09:58 | C13EOAT_test | -0.0025 | 0.70716 | -0.37508 | 75.2702 | 284.244 | 102.4642 | 1.4942 | -0.76034 | 4.1772 | 1.5 | 8.76 | 22.691 | 1.3132 | 0.17447 | 167.8727 | 99.515 | 3.4239 | 102.9389 | 6.0677 | 103 | 104.6556 | 104.0277 | 104 | 573.6307 | 17.6543 | 88.2193 | 79.6534 | 217.3463 | 216.643 | 387.895 | 83.9364 | 6.8765 | 84 | 1799.934 | 3.7394 | 1800 | 24.957 | 1.8932 | 25 | 10000000000 | 34.8871 | 29.5103 | 179.9943 | 89.4722 | 90.0062 | 7.488 | 90 | 10000000000 | 178.4858 | 184.2468 | 193.9912 | 182.2107 | 255.7415 | 258.4124 | 235.4736 | 10000000000 | 10000000000 | 40.0033 | 3.8203 | 40 | 10000000000 | 0 | 122.5402 | 40.0203 | 8.5155 | 40 | 90.2508 | 89.7435 | 50.5082 | 10000000000 | 89.9973 | 4.2247 | 90 | 95.1877 | 10000000000 | 89.9972 | 3.2469 | 90 | 95.8242 | 14.4844 | -19.8616 | 53.3063 | 52.48 | 0.85445
Log | 4540 | 37.8334 | 2014-08-09 09:58 | C13EOAT_test | -0.0025 | 0.70716 | -0.37508 | 72.9993 | 284.0352 | 110.5854 | 1.4966 | -0.76035 | 4.1773 | 1.5 | 8.7572 | 22.6615 | 1.313 | 0.32769 | 168.2754 | 99.53 | 3.4849 | 103.0149 | 6.0639 | 103 | 104.8126 | 104.0243 | 104 | 577.2442 | 17.6543 | 88.4435 | 79.832 | 217.3878 | 216.643 | 387.895 | 84.1377 | 6.8755 | 84 | 1799.865 | 3.7395 | 1800 | 24.9537 | 1.8939 | 25 | 10000000000 | 34.8516 | 29.4113 | 180.0295 | 89.4659 | 90.0251 | 7.4847 | 90 | 10000000000 | 178.4469 | 183.8141 | 194.2522 | 181.8147 | 256.361 | 258.3564 | 235.9632 | 10000000000 | 10000000000 | 40.0596 | 3.8067 | 40 | 10000000000 | 0 | 122.6303 | 40.0272 | 8.5143 | 40 | 90.2473 | 89.7822 | 50.507 | 10000000000 | 90.0284 | 4.2157 | 90 | 95.2314 | 10000000000 | 90.0148 | 3.2463 | 90 | 95.829 | 14.4893 | -19.698 | 53.3069 | 52.48 | 0.85445
Log | 4541 | 37.8417 | 2014-08-09 09:58 | C13EOAT_test | -0.0025 | 0.7062 | -0.37508 | 75.2471 | 284.9301 | 124.5868 | 1.5011 | -0.7603 | 4.1773 | 1.5 | 8.7567 | 22.6749 | 1.313 | 0.11138 | 168.041 | 99.53 | 3.4646 | 102.9945 | 6.065 | 103 | 104.7609 | 104.0073 | 104 | 584.0408 | 17.6543 | 88.336 | 79.705 | 217.355 | 216.643 | 387.895 | 84.0205 | 6.8756 | 84 | 1799.837 | 3.7395 | 1800 | 24.9925 | 1.8933 | 25 | 10000000000 | 34.8286 | 29.4515 | 180.035 | 89.4521 | 90.0197 | 7.4849 | 90 | 10000000000 | 178.4736 | 184.2769 | 193.7822 | 182.2411 | 255.8811 | 258.0745 | 234.9928 | 10000000000 | 10000000000 | 40.0571 | 3.7953 | 40 | 10000000000 | 0 | 122.6899 | 40.036 | 8.5129 | 40 | 90.2489 | 89.7861 | 50.5158 | 10000000000 | 89.9889 | 4.2299 | 90 | 95.2663 | 10000000000 | 90.0175 | 3.2459 | 90 | 95.8297 | 14.4909 | -19.825 | 53.3086 | 52.48 | 0.85464
Log | 4542 | 37.85 | 2014-08-09 09:59 | C13EOAT_test | -0.0025 | 0.70694 | -0.37508 | 75.1685 | 284.1067 | 112.9845 | 1.4986 | -0.76036 | 4.1773 | 1.5 | 8.8189 | 22.6612 | 1.313 | 0.16071 | 167.8226 | 99.53 | 3.4369 | 102.9669 | 6.0685 | 103 | 104.8472 | 104.0111 | 104 | 592.7775 | 17.6543 | 88.2559 | 79.5667 | 217.3295 | 216.643 | 387.895 | 83.9113 | 6.8791 | 84 | 1799.46 | 3.7402 | 1800 | 24.9874 | 1.8935 | 25 | 10000000000 | 34.941 | 29.515 | 179.9836 | 89.4539 | 90.0131 | 7.4857 | 90 | 10000000000 | 178.569 | 184.3186 | 194.3953 | 182.4855 | 255.0713 | 257.8936 | 234.8103 | 10000000000 | 10000000000 | 40.0659 | 3.7853 | 40 | 10000000000 | 0 | 122.6428 | 40.0131 | 8.5134 | 40 | 90.246 | 89.7376 | 50.521 | 10000000000 | 89.9983 | 4.2294 | 90 | 95.2433 | 10000000000 | 89.9918 | 3.2469 | 90 | 95.8343 | 14.4901 | -19.9633 | 53.4968 | 52.47 | 0.8545
Log | 4543 | 37.8583 | 2014-08-09 09:59 | C13EOAT_test | -0.0024611 | 0.70717 | -0.37508 | 71.8592 | 284.466 | 117.2704 | 1.4934 | -0.76041 | 4.1774 | 1.5 | 8.884 | 22.6612 | 1.313 | 0.15133 | 167.7736 | 99.53 | 3.4713 | 103.0013 | 6.0664 | 103 | 105.0961 | 104.0251 | 104 | 592.9827 | 17.6543 | 88.2341 | 79.5395 | 217.3487 | 216.643 | 387.895 | 83.8868 | 6.8803 | 84 | 1799.889 | 3.7395 | 1800 | 25.0336 | 1.8921 | 25 | 10000000000 | 34.9842 | 29.5085 | 180.0125 | 89.4479 | 89.9996 | 7.4876 | 90 | 10000000000 | 178.4582 | 184.062 | 193.7694 | 182.2242 | 256.1351 | 259.1718 | 235.6835 | 10000000000 | 10000000000 | 40.08 | 3.7727 | 40 | 10000000000 | 0 | 122.5753 | 40.0312 | 8.5119 | 40 | 90.2598 | 89.7527 | 50.4878 | 10000000000 | 90.0208 | 4.2225 | 90 | 95.2345 | 10000000000 | 90.0062 | 3.2462 | 90 | 95.829 | 14.4857 | -19.9905 | 53.6872 | 52.47 | 0.85455
Log | 4544 | 37.8667 | 2014-08-09 10:00 | C13EOAT_test | -0.0025 | 0.70685 | -0.37508 | 72.6539 | 284.6271 | 102.2028 | 1.4983 | -0.76027 | 4.1774 | 1.5 | 9.0101 | 22.6652 | 1.313 | 0.25609 | 167.9063 | 99.53 | 3.431 | 102.961 | 6.0697 | 103 | 104.7819 | 104.0127 | 104 | 588.0447 | 17.6543 | 88.2618 | 79.6445 | 217.3482 | 216.643 | 387.895 | 83.9532 | 6.8807 | 84 | 1799.857 | 3.7396 | 1800 | 25.0435 | 1.8913 | 25 | 10000000000 | 35.0148 | 29.4348 | 180.038 | 89.4303 | 90.0145 | 7.4851 | 90 | 10000000000 | 178.3979 | 183.7788 | 193.6334 | 181.9919 | 256.601 | 258.4408 | 235.4796 | 10000000000 | 10000000000 | 40.0425 | 3.7613 | 40 | 10000000000 | 0 | 122.4385 | 40.052 | 8.5102 | 40 | 90.2673 | 89.7707 | 50.4495 | 10000000000 | 89.9906 | 4.2348 | 90 | 95.2297 | 10000000000 | 90.019 | 3.2452 | 90 | 95.8299 | 14.4886 | -19.8854 | 54.0748 | 52.47 | 0.85444
Log | 4545 | 37.875 | 2014-08-09 10:00 | C13EOAT_test | -0.0025 | 0.70751 | -0.37508 | 76.1424 | 284.5688 | 112.7628 | 1.4986 | -0.76043 | 4.1775 | 1.5 | 9.0188 | 22.6627 | 1.313 | 0.3392 | 167.9871 | 99.53 | 3.4693 | 102.9993 | 6.0684 | 103 | 104.9891 | 104.0176 | 104 | 576.635 | 17.6543 | 88.2779 | 79.7092 | 217.3305 | 216.643 | 387.895 | 83.9935 | 6.8811 | 84 | 1800.347 | 3.7387 | 1800 | 25.105 | 1.8889 | 25 | 10000000000 | 35.0101 | 29.4978 | 180.0011 | 89.4603 | 89.9993 | 7.4879 | 90 | 10000000000 | 178.4983 | 183.8177 | 193.8585 | 182.2215 | 256.5683 | 258.5399 | 235.7161 | 10000000000 | 10000000000 | 40.0613 | 3.7483 | 40 | 10000000000 | 0 | 122.3625 | 40.0118 | 8.5116 | 40 | 90.2569 | 89.7442 | 50.4398 | 10000000000 | 89.989 | 4.2363 | 90 | 95.2499 | 10000000000 | 90.0006 | 3.2458 | 90 | 95.8284 | 14.4862 | -19.8208 | 54.0961 | 52.47 | 0.85466
Log | 4546 | 37.8834 | 2014-08-09 10:01 | C13EOAT_test | -0.0025 | 0.70725 | -0.37508 | 74.9107 | 284.294 | 113.2663 | 1.4957 | -0.7604 | 4.1775 | 1.5 | 8.9455 | 22.7138 | 1.3177 | 0.21541 | 168.0446 | 99.53 | 3.4448 | 102.9748 | 6.0702 | 103 | 104.913 | 104.0205 | 104 | 576.2556 | 17.6543 | 88.3134 | 79.7313 | 217.3273 | 216.643 | 387.895 | 84.0223 | 6.8824 | 84 | 1799.354 | 3.7402 | 1800 | 25.0485 | 1.8892 | 25 | 10000000000 | 34.9597 | 29.5047 | 179.9887 | 89.4923 | 89.9863 | 7.4901 | 90 | 10000000000 | 178.483 | 183.4848 | 193.3117 | 182.3074 | 256.2869 | 258.7062 | 235.3228 | 10000000000 | 10000000000 | 40 | 3.7386 | 40 | 10000000000 | 0 | 122.4415 | 40.0084 | 8.5115 | 40 | 90.2544 | 89.7343 | 50.4741 | 10000000000 | 89.9865 | 4.2378 | 90 | 95.2184 | 10000000000 | 89.9944 | 3.2458 | 90 | 95.8251 | 14.4886 | -19.7987 | 53.8802 | 52.45 | 0.85462
Log | 4547 | 37.8917 | 2014-08-09 10:02 | C13EOAT_test | -0.0025 | 0.70569 | -0.37508 | 72.589 | 284.1585 | 94.2049 | 1.454 | -0.76029 | 4.1776 | 1.5 | 8.7854 | 22.6612 | 1.313 | 0.30929 | 168.1501 | 99.53 | 3.4237 | 102.9537 | 6.0737 | 103 | 104.9667 | 104.0214 | 104 | 573.9883 | 17.6543 | 88.3439 | 79.8063 | 217.3535 | 216.643 | 387.895 | 84.0751 | 6.8814 | 84 | 1800.051 | 3.7392 | 1800 | 24.9797 | 1.8905 | 25 | 10000000000 | 34.915 | 29.5305 | 180.0099 | 89.4668 | 89.9878 | 7.4899 | 90 | 10000000000 | 178.4507 | 183.4258 | 193.4703 | 182.0442 | 255.9523 | 257.9796 | 235.2303 | 10000000000 | 10000000000 | 39.9894 | 3.7342 | 40 | 10000000000 | 0 | 122.4459 | 40.0081 | 8.5112 | 40 | 90.2396 | 89.7703 | 50.4569 | 10000000000 | 89.9512 | 4.2534 | 90 | 95.2207 | 10000000000 | 90.0049 | 3.2452 | 90 | 95.8335 | 14.4959 | -19.7237 | 53.4054 | 52.46 | 0.85469
Log | 4548 | 37.9 | 2014-08-09 10:02 | C13EOAT_test | -0.0025 | 0.70748 | -0.37508 | 73.2799 | 284.6291 | 115.1726 | 1.4784 | -0.76036 | 4.1776 | 1.5 | 8.7796 | 22.6612 | 1.313 | 0.27297 | 167.9393 | 99.53 | 3.4646 | 102.9946 | 6.0715 | 103 | 104.8726 | 104.0129 | 104 | 574.3141 | 17.6543 | 88.2751 | 79.6642 | 217.3219 | 216.643 | 387.895 | 83.9697 | 6.8825 | 84 | 1799.672 | 3.7397 | 1800 | 24.9696 | 1.8913 | 25 | 10000000000 | 34.8219 | 29.4794 | 179.976 | 89.4519 | 90.0134 | 7.4854 | 90 | 10000000000 | 178.4093 | 183.8097 | 193.4764 | 181.8685 | 256.4485 | 258.3766 | 235.4632 | 10000000000 | 10000000000 | 39.9932 | 3.7334 | 40 | 10000000000 | 0 | 122.4912 | 39.9736 | 8.5128 | 40 | 90.2502 | 89.7258 | 50.5132 | 10000000000 | 89.9698 | 4.2475 | 90 | 95.2091 | 10000000000 | 89.988 | 3.2459 | 90 | 95.8193 | 14.4931 | -19.8657 | 53.3824 | 52.44 | 0.8547
Log | 4549 | 37.9083 | 2014-08-09 10:03 | C13EOAT_test | -0.0025 | 0.70718 | -0.37508 | 75.2709 | 284.3826 | 105.5821 | 1.4979 | -0.76044 | 4.1776 | 1.5 | 8.7456 | 22.66 | 1.3127 | 0.17819 | 167.8149 | 99.53 | 3.4239 | 102.9539 | 6.0749 | 103 | 104.8284 | 104.0055 | 104 | 585.1113 | 17.6543 | 88.2365 | 79.5784 | 217.3293 | 216.643 | 387.895 | 83.9075 | 6.884 | 84 | 1799.786 | 3.7396 | 1800 | 24.9937 | 1.8911 | 25 | 10000000000 | 34.819 | 29.5482 | 180.0296 | 89.4667 | 90.0286 | 7.4824 | 90 | 10000000000 | 178.4724 | 183.851 | 193.8177 | 182.3417 | 255.6274 | 257.7585 | 234.7668 | 10000000000 | 10000000000 | 39.9727 | 3.7405 | 40 | 10000000000 | 0 | 122.5338 | 40.0034 | 8.5116 | 40 | 90.2624 | 89.7672 | 50.5401 | 10000000000 | 90.0141 | 4.2315 | 90 | 95.199 | 10000000000 | 90.0148 | 3.2452 | 90 | 95.8084 | 14.4913 | -19.9516 | 53.2755 | 52.45 | 0.85452
Log | 4550 | 37.9167 | 2014-08-09 10:03 | C13EOAT_test | -0.0025 | 0.70739 | -0.37508 | 74.2413 | 284.4644 | 112.7934 | 1.4978 | -0.76035 | 4.1776 | 1.5 | 8.7516 | 22.6612 | 1.313 | 0.30368 | 167.7063 | 99.53 | 3.4578 | 102.9878 | 6.074 | 103 | 104.6087 | 104.0168 | 104 | 590.1829 | 17.6543 | 88.2124 | 79.4938 | 217.329 | 216.643 | 387.895 | 83.8531 | 6.8849 | 84 | 1800.068 | 3.7393 | 1800 | 25.0143 | 1.8907 | 25 | 10000000000 | 34.7901 | 29.5442 | 180.0154 | 89.4946 | 90.0085 | 7.4851 | 90 | 10000000000 | 178.5009 | 183.6415 | 193.5429 | 181.9485 | 256.2795 | 258.8777 | 236.4787 | 10000000000 | 10000000000 | 39.9645 | 3.7506 | 40 | 10000000000 | 0 | 122.5193 | 39.9572 | 8.5144 | 40 | 90.2508 | 89.7647 | 50.5821 | 10000000000 | 89.9889 | 4.2405 | 90 | 95.2154 | 10000000000 | 90.0077 | 3.2451 | 90 | 95.8122 | 14.4845 | -20.0361 | 53.2809 | 52.44 | 0.85466
Log | 4551 | 37.925 | 2014-08-09 10:04 | C13EOAT_test | -0.0025 | 0.70732 | -0.37508 | 75.5235 | 284.2496 | 105.9909 | 1.4977 | -0.76036 | 4.1776 | 1.5 | 8.7556 | 22.6209 | 1.3129 | 0.36028 | 168.1853 | 99.53 | 3.4578 | 102.9878 | 6.0743 | 103 | 104.6204 | 104.0121 | 104 | 591.3029 | 17.6543 | 88.4209 | 79.7644 | 217.3462 | 216.643 | 387.895 | 84.0927 | 6.8827 | 84 | 1799.836 | 3.7394 | 1800 | 25.0076 | 1.8904 | 25 | 10000000000 | 34.8546 | 29.5752 | 179.9747 | 89.451 | 90.0157 | 7.4838 | 90 | 10000000000 | 178.3849 | 183.4689 | 193.536 | 181.7337 | 256.241 | 258.4286 | 236.6856 | 10000000000 | 10000000000 | 39.9507 | 3.761 | 40 | 10000000000 | 0 | 122.4779 | 39.9584 | 8.5152 | 40 | 90.252 | 89.7227 | 50.5494 | 10000000000 | 89.9806 | 4.2458 | 90 | 95.2492 | 10000000000 | 89.9873 | 3.2455 | 90 | 95.8235 | 14.4885 | -19.7656 | 53.3005 | 52.44 | 0.85464
Log | 4552 | 37.9333 | 2014-08-09 10:04 | C13EOAT_test | -0.0025 | 0.70741 | -0.37508 | 74.1066 | 284.3141 | 113.6853 | 1.5033 | -0.76023 | 4.1777 | 1.5 | 8.7611 | 22.6638 | 1.3125 | 0.32668 | 167.8613 | 99.53 | 3.4239 | 102.9539 | 6.0779 | 103 | 104.6008 | 104.0125 | 104 | 585.0501 | 17.6543 | 88.2319 | 79.6294 | 217.3398 | 216.643 | 387.895 | 83.9306 | 6.8844 | 84 | 1800.578 | 3.7383 | 1800 | 25.0462 | 1.889 | 25 | 10000000000 | 35.0067 | 29.575 | 180.0157 | 89.428 | 89.9913 | 7.4879 | 90 | 10000000000 | 178.4077 | 183.7775 | 194.0262 | 181.9031 | 256.3043 | 258.6581 | 236.3936 | 10000000000 | 10000000000 | 39.9258 | 3.7741 | 40 | 10000000000 | 0 | 122.4347 | 39.9796 | 8.5145 | 40 | 90.2561 | 89.7596 | 50.5533 | 10000000000 | 89.984 | 4.2447 | 90 | 95.2374 | 10000000000 | 90.0079 | 3.245 | 90 | 95.8308 | 14.4895 | -19.9006 | 53.3191 | 52.43 | 0.85465
Log | 4553 | 37.9417 | 2014-08-09 10:04 | C13EOAT_test | -0.0025 | 0.70717 | -0.37508 | 69.0645 | 284.2264 | 113.0943 | 1.4995 | -0.76042 | 4.1777 | 1.5 | 8.8487 | 22.6612 | 1.3129 | 0.28399 | 168.0383 | 99.53 | 3.4781 | 103.0081 | 6.0751 | 103 | 104.5392 | 104.034 | 104 | 579.1225 | 17.6543 | 88.3122 | 79.7262 | 217.344 | 216.643 | 387.895 | 84.0192 | 6.8852 | 84 | 1799.628 | 3.7398 | 1800 | 25.0658 | 1.8877 | 25 | 10000000000 | 35.0138 | 29.5783 | 180.0144 | 89.4643 | 89.9895 | 7.4883 | 90 | 10000000000 | 178.5116 | 184.3144 | 194.0165 | 182.2102 | 256.1314 | 258.2173 | 237.2811 | 10000000000 | 10000000000 | 39.9486 | 3.7903 | 40 | 10000000000 | 0 | 122.4562 | 39.9684 | 8.5156 | 40 | 90.2557 | 89.7587 | 50.5917 | 10000000000 | 89.9948 | 4.242 | 90 | 95.2437 | 10000000000 | 90.0072 | 3.2448 | 90 | 95.8302 | 14.4908 | -19.8038 | 53.589 | 52.44 | 0.85466
Log | 4554 | 37.95 | 2014-08-09 10:05 | C13EOAT_test | -0.0025 | 0.70682 | -0.37508 | 75.7538 | 284.6313 | 118.9913 | 1.4939 | -0.76036 | 4.1777 | 1.5 | 8.9121 | 22.685 | 1.313 | 0.25936 | 168.099 | 99.53 | 3.4376 | 102.9676 | 6.0778 | 103 | 104.4091 | 104.0344 | 104 | 578.4771 | 17.6543 | 88.3355 | 79.7635 | 217.3602 | 216.643 | 387.895 | 84.0495 | 6.8838 | 84 | 1799.275 | 3.7404 | 1800 | 25.1217 | 1.8852 | 25 | 10000000000 | 35.062 | 29.7339 | 179.9906 | 89.4461 | 90.0159 | 7.4842 | 90 | 10000000000 | 178.4718 | 183.614 | 193.5648 | 182.2485 | 256.4623 | 259.0785 | 236.7096 | 10000000000 | 10000000000 | 39.9556 | 3.8026 | 40 | 10000000000 | 0 | 122.4959 | 39.9821 | 8.5157 | 40 | 90.2482 | 89.7424 | 50.5512 | 10000000000 | 89.9836 | 4.2468 | 90 | 95.2121 | 10000000000 | 89.9953 | 3.2449 | 90 | 95.8295 | 14.4909 | -19.7665 | 53.7828 | 52.41 | 0.85449
Log | 4555 | 37.9583 | 2014-08-09 10:06 | C13EOAT_test | -0.0025 | 0.70748 | -0.37508 | 73.2121 | 284.919 | 114.4993 | 1.4888 | -0.76033 | 4.1778 | 1.5 | 8.9357 | 22.6684 | 1.313 | 0.33543 | 167.598 | 99.53 | 3.4509 | 102.9809 | 6.079 | 103 | 104.5215 | 104.013 | 104 | 582.9298 | 17.6543 | 88.1286 | 79.4694 | 217.3408 | 216.643 | 387.895 | 83.799 | 6.8857 | 84 | 1800.441 | 3.7386 | 1800 | 25.1287 | 1.8833 | 25 | 10000000000 | 35.0231 | 29.6965 | 179.9751 | 89.4536 | 90.0079 | 7.4853 | 90 | 10000000000 | 178.4563 | 183.5808 | 193.8508 | 182.4115 | 256.4562 | 259.3933 | 236.8844 | 10000000000 | 10000000000 | 39.9556 | 3.8154 | 40 | 10000000000 | 0 | 122.4208 | 39.959 | 8.5176 | 40 | 90.242 | 89.7331 | 50.5631 | 10000000000 | 90.0222 | 4.234 | 90 | 95.2104 | 10000000000 | 89.9875 | 3.2456 | 90 | 95.8301 | 14.4904 | -20.0606 | 53.8539 | 52.41 | 0.85456
Log | 4556 | 37.9667 | 2014-08-09 10:06 | C13EOAT_test | -0.0025 | 0.70729 | -0.37508 | 75.814 | 284.5663 | 116.2703 | 1.4939 | -0.76031 | 4.1778 | 1.5 | 8.9559 | 22.6628 | 1.3169 | 0.34044 | 167.8005 | 99.53 | 3.4713 | 103.0013 | 6.0781 | 103 | 104.4028 | 104.0043 | 104 | 587.744 | 17.6543 | 88.227 | 79.5735 | 217.3305 | 216.643 | 387.895 | 83.9002 | 6.8879 | 84 | 1800.48 | 3.7385 | 1800 | 25.0757 | 1.8827 | 25 | 10000000000 | 34.9342 | 29.7259 | 179.9946 | 89.4486 | 90.0019 | 7.486 | 90 | 10000000000 | 178.4465 | 183.8716 | 193.5437 | 182.2677 | 256.326 | 259.3716 | 236.7594 | 10000000000 | 10000000000 | 39.9477 | 3.825 | 40 | 10000000000 | 0 | 122.4052 | 39.9854 | 8.5171 | 40 | 90.2412 | 89.7533 | 50.5985 | 10000000000 | 89.9602 | 4.2568 | 90 | 95.202 | 10000000000 | 89.9973 | 3.2456 | 90 | 95.8209 | 14.4908 | -19.9565 | 53.9162 | 52.4 | 0.85465
Log | 4557 | 37.975 | 2014-08-09 10:06 | C13EOAT_test | -0.0025 | 0.70711 | -0.37508 | 73.8045 | 284.6253 | 122.7161 | 1.5023 | -0.76039 | 4.1778 | 1.5 | 8.9225 | 22.6612 | 1.313 | 0.31154 | 167.7782 | 99.53 | 3.4232 | 102.9532 | 6.0826 | 103 | 104.4228 | 104.0047 | 104 | 588.0844 | 17.6543 | 88.2352 | 79.543 | 217.3481 | 216.643 | 387.895 | 83.8891 | 6.8884 | 84 | 1800.189 | 3.7391 | 1800 | 25.0886 | 1.8811 | 25 | 10000000000 | 35.0011 | 29.6738 | 179.9547 | 89.4464 | 89.9887 | 7.4881 | 90 | 10000000000 | 178.4353 | 183.8156 | 193.5404 | 182.2698 | 256.4301 | 258.8604 | 235.4906 | 10000000000 | 10000000000 | 39.9538 | 3.8317 | 40 | 10000000000 | 0 | 122.4132 | 39.9951 | 8.5172 | 40 | 90.2397 | 89.7151 | 50.5954 | 10000000000 | 89.9901 | 4.2467 | 90 | 95.207 | 10000000000 | 89.9774 | 3.2462 | 90 | 95.8268 | 14.4872 | -19.987 | 53.8075 | 52.41 | 0.85467
Log | 4558 | 37.9834 | 2014-08-09 10:07 | C13EOAT_test | -0.0025 | 0.70748 | -0.37508 | 82.7368 | 284.2502 | 98.3698 | 1.4931 | -0.76026 | 4.1779 | 1.5 | 8.8548 | 22.8799 | 1.4838 | 0.30183 | 168.0455 | 99.53 | 3.4849 | 103.0149 | 6.0791 | 103 | 104.368 | 104.0067 | 104 | 581.1605 | 17.698 | 88.3349 | 79.7106 | 217.3502 | 216.643 | 387.895 | 84.0227 | 6.889 | 84 | 1799.907 | 3.7395 | 1800 | 25.0449 | 1.8812 | 25 | 10000000000 | 35.084 | 29.6775 | 179.9554 | 89.4582 | 90.0163 | 7.4841 | 90 | 10000000000 | 178.3812 | 183.7178 | 193.6669 | 182.2882 | 255.7152 | 258.5779 | 235.7934 | 10000000000 | 10000000000 | 40.0063 | 3.8363 | 40 | 10000000000 | 0 | 122.4665 | 39.9974 | 8.5177 | 40 | 90.2487 | 89.7067 | 50.592 | 10000000000 | 90.0206 | 4.2383 | 90 | 95.2212 | 10000000000 | 89.9777 | 3.2467 | 90 | 95.8206 | 14.4857 | -19.8194 | 53.5978 | 52.4 | 0.8545
Log | 4559 | 37.9917 | 2014-08-09 10:08 | C13EOAT_test | -0.0025 | 0.70685 | -0.37508 | 81.5809 | 283.9105 | 121.85 | 1.5003 | -0.76053 | 4.1779 | 1.5 | 8.8811 | 22.6639 | 1.3131 | 0.40079 | 168.076 | 99.53 | 3.4316 | 102.9615 | 6.0827 | 103 | 104.6195 | 103.9967 | 104 | 578.9513 | 17.6543 | 88.3339 | 79.7421 | 217.3233 | 216.643 | 387.895 | 84.038 | 6.8892 | 84 | 1799.778 | 3.7397 | 1800 | 25.0477 | 1.8807 | 25 | 10000000000 | 34.9932 | 29.8103 | 180.0063 | 89.4702 | 89.9929 | 7.4882 | 90 | 10000000000 | 178.4961 | 183.0272 | 193.2662 | 182.336 | 256.5235 | 259.3065 | 235.9625 | 10000000000 | 10000000000 | 40.0585 | 3.8272 | 40 | 10000000000 | 0 | 122.4714 | 39.9967 | 8.5179 | 40 | 90.2423 | 89.764 | 50.6317 | 10000000000 | 89.9966 | 4.2484 | 90 | 95.2517 | 10000000000 | 90.0032 | 3.2462 | 90 | 95.8288 | 14.4903 | -19.7878 | 53.687 | 52.39 | 0.85459
Log | 4560 | 38 | 2014-08-09 10:08 | C13EOAT_test | -0.0025 | 0.70705 | -0.37508 | 76.15 | 284.8341 | 113.1775 | 1.5029 | -0.76042 | 4.1779 | 1.5 | 8.7867 | 22.6646 | 1.313 | 0.35607 | 168.1099 | 99.53 | 3.451 | 102.981 | 6.0833 | 103 | 104.4414 | 104.0115 | 104 | 579.3668 | 17.6543 | 88.3362 | 79.7737 | 217.3229 | 216.643 | 387.895 | 84.0549 | 6.888 | 84 | 1799.849 | 3.7396 | 1800 | 24.9835 | 1.8815 | 25 | 10000000000 | 34.9609 | 29.7696 | 180.0078 | 89.4453 | 90.0019 | 7.4873 | 90 | 10000000000 | 178.4183 | 183.4261 | 193.0722 | 181.8994 | 255.9313 | 259.3387 | 236.3258 | 10000000000 | 10000000000 | 40.0271 | 3.8183 | 40 | 10000000000 | 0 | 122.5687 | 39.9725 | 8.5195 | 40 | 90.2456 | 89.7622 | 50.6478 | 10000000000 | 89.9954 | 4.2476 | 90 | 95.2335 | 10000000000 | 90.0039 | 3.2459 | 90 | 95.8299 | 14.4878 | -19.7563 | 53.3943 | 52.39 | 0.85456
Log | 4561 | 38.0083 | 2014-08-09 10:08 | C13EOAT_test | -0.0025 | 0.70748 | -0.37508 | 73.3503 | 284.7585 | 103.7481 | 1.493 | -0.76044 | 4.178 | 1.5 | 8.8199 | 22.6612 | 1.313 | 0.38032 | 167.7134 | 99.53 | 3.4713 | 103.0013 | 6.0822 | 103 | 104.6686 | 104.0199 | 104 | 582.3998 | 17.6543 | 88.1287 | 79.5847 | 217.321 | 216.643 | 387.895 | 83.8567 | 6.8892 | 84 | 1800.205 | 3.7391 | 1800 | 25.0299 | 1.8803 | 25 | 10000000000 | 35.04 | 29.7528 | 180.0263 | 89.4503 | 89.9994 | 7.4878 | 90 | 10000000000 | 178.4958 | 183.8654 | 193.8262 | 181.898 | 255.9146 | 258.321 | 235.5068 | 10000000000 | 10000000000 | 40.1011 | 3.8033 | 40 | 10000000000 | 0 | 122.6017 | 39.9883 | 8.5191 | 40 | 90.2579 | 89.7685 | 50.634 | 10000000000 | 90.0126 | 4.2406 | 90 | 95.2514 | 10000000000 | 90.0132 | 3.2455 | 90 | 95.8364 | 14.4901 | -19.9453 | 53.4997 | 52.39 | 0.85447
Log | 4562 | 38.0167 | 2014-08-09 10:09 | C13EOAT_test | -0.0025 | 0.70716 | -0.37508 | 78.5915 | 284.2679 | 109.8449 | 1.5012 | -0.76047 | 4.178 | 1.5 | 8.8187 | 22.6608 | 1.313 | 0.442 | 168.0968 | 99.53 | 3.4442 | 102.9742 | 6.0849 | 103 | 104.6921 | 103.9912 | 104 | 583.4295 | 17.6543 | 88.3402 | 79.7566 | 217.3188 | 216.643 | 387.895 | 84.0484 | 6.8894 | 84 | 1800.047 | 3.7393 | 1800 | 25.0407 | 1.8794 | 25 | 10000000000 | 34.938 | 29.7341 | 180.0295 | 89.4778 | 90.0109 | 7.4858 | 90 | 10000000000 | 178.5166 | 183.8228 | 193.5654 | 181.9668 | 256.0186 | 258.6632 | 235.2464 | 10000000000 | 10000000000 | 40.1281 | 3.7819 | 40 | 10000000000 | 0 | 122.5603 | 39.9844 | 8.5196 | 40 | 90.2631 | 89.7664 | 50.7098 | 10000000000 | 89.9934 | 4.2464 | 90 | 95.253 | 10000000000 | 90.0148 | 3.2454 | 90 | 95.8165 | 14.4891 | -19.7734 | 53.4942 | 52.38 | 0.85465
Log | 4563 | 38.025 | 2014-08-09 10:10 | C13EOAT_test | -0.0025 | 0.70708 | -0.37508 | 75.6378 | 284.0253 | 110.3398 | 1.5038 | -0.76045 | 4.178 | 1.5 | 8.8843 | 22.6327 | 1.313 | 0.44631 | 168.0605 | 99.53 | 3.4713 | 103.0013 | 6.0841 | 103 | 104.6725 | 103.9756 | 104 | 586.375 | 17.6543 | 88.3508 | 79.7097 | 217.3392 | 216.643 | 387.895 | 84.0302 | 6.8882 | 84 | 1799.676 | 3.7401 | 1800 | 25.0919 | 1.8774 | 25 | 10000000000 | 35.007 | 29.8502 | 180.0372 | 89.4793 | 90.0105 | 7.4855 | 90 | 10000000000 | 178.4568 | 183.365 | 193.2106 | 182.097 | 256.2556 | 258.5596 | 235.6852 | 10000000000 | 10000000000 | 40.1429 | 3.7568 | 40 | 10000000000 | 0 | 122.62 | 40.0224 | 8.5175 | 40 | 90.2664 | 89.7708 | 50.6956 | 10000000000 | 90.0161 | 4.2344 | 90 | 95.2558 | 10000000000 | 90.0186 | 3.2448 | 90 | 95.8168 | 14.4845 | -19.8203 | 53.6855 | 52.38 | 0.85464
Log | 4564 | 38.0333 | 2014-08-09 10:10 | C13EOAT_test | -0.0025 | 0.70779 | -0.37508 | 73.6486 | 284.5536 | 108.2987 | 1.4949 | -0.7604 | 4.1781 | 1.5 | 8.9496 | 22.6612 | 1.313 | 0.47452 | 167.9893 | 99.53 | 3.4313 | 102.9613 | 6.0872 | 103 | 104.7406 | 103.9757 | 104 | 585.9295 | 17.6543 | 88.3339 | 79.6554 | 217.3327 | 216.643 | 387.895 | 83.9947 | 6.8894 | 84 | 1800.042 | 3.7394 | 1800 | 25.1071 | 1.8754 | 25 | 10000000000 | 35.0216 | 29.8407 | 179.9808 | 89.4616 | 90.0206 | 7.483 | 90 | 10000000000 | 178.4352 | 183.3493 | 193.546 | 182.4203 | 256.2133 | 258.445 | 235.7212 | 10000000000 | 10000000000 | 40.1495 | 3.7254 | 40 | 10000000000 | 0 | 122.6201 | 40.0049 | 8.5178 | 40 | 90.2566 | 89.7242 | 50.697 | 10000000000 | 89.9904 | 4.2411 | 90 | 95.2478 | 10000000000 | 89.9904 | 3.2456 | 90 | 95.8143 | 14.482 | -19.8746 | 53.8801 | 52.38 | 0.85466
Log | 4565 | 38.0417 | 2014-08-09 10:10 | C13EOAT_test | -0.0025 | 0.70716 | -0.37508 | 77.0407 | 284.6496 | 122.2996 | 1.4957 | -0.76038 | 4.1781 | 1.5 | 9.0056 | 22.6478 | 1.313 | 0.40645 | 167.8645 | 99.53 | 3.4406 | 102.9706 | 6.0885 | 103 | 104.6922 | 103.9414 | 104 | 586.6616 | 17.6543 | 88.2421 | 79.6224 | 217.3373 | 216.643 | 387.5513 | 83.9322 | 6.8909 | 84 | 1800.114 | 3.7392 | 1800 | 25.1136 | 1.8736 | 25 | 10000000000 | 35.09 | 29.9264 | 180.0594 | 89.4955 | 90.017 | 7.4827 | 90 | 10000000000 | 178.5246 | 183.3359 | 193.6276 | 182.2349 | 256.3008 | 258.8741 | 235.5166 | 10000000000 | 10000000000 | 40.0995 | 3.6939 | 40 | 10000000000 | 0 | 122.5949 | 40.0266 | 8.5158 | 40 | 90.274 | 89.7854 | 50.6783 | 10000000000 | 90.0036 | 4.2339 | 90 | 95.2384 | 10000000000 | 90.0297 | 3.2441 | 90 | 95.8217 | 14.4845 | -19.9076 | 54.0538 | 52.37 | 0.85443
Log | 4566 | 38.05 | 2014-08-09 10:11 | C13EOAT_test | -0.0025 | 0.70627 | -0.37508 | 74.2434 | 284.5948 | 108.9934 | 1.4984 | -0.76048 | 4.1781 | 1.5 | 9.0764 | 22.6612 | 1.313 | 0.43754 | 168.4115 | 99.53 | 3.5068 | 103.0368 | 6.0836 | 103 | 104.637 | 103.9787 | 104 | 581.494 | 17.6543 | 88.4703 | 79.9411 | 217.3366 | 216.643 | 387.895 | 84.2057 | 6.8891 | 84 | 1800.056 | 3.7395 | 1800 | 25.135 | 1.8711 | 25 | 10000000000 | 35.0877 | 30.1093 | 180.0784 | 89.5013 | 90.0221 | 7.4805 | 90 | 10000000000 | 178.4856 | 183.472 | 193.5845 | 181.8758 | 256.6805 | 258.915 | 235.4786 | 10000000000 | 10000000000 | 40.079 | 3.6765 | 40 | 10000000000 | 0 | 122.5808 | 40.0376 | 8.514 | 40 | 90.2758 | 89.8026 | 50.7038 | 10000000000 | 90.0095 | 4.2263 | 90 | 95.2197 | 10000000000 | 90.0392 | 3.243 | 90 | 95.829 | 14.485 | -19.5889 | 54.2636 | 52.36 | 0.85455
Log | 4567 | 38.0584 | 2014-08-09 10:12 | C13EOAT_test | -0.0025 | 0.70716 | -0.37508 | 75.1191 | 285.08 | 105.1403 | 1.4958 | -0.76043 | 4.1782 | 1.5 | 9.0441 | 22.6452 | 1.313 | 0.41851 | 168.2318 | 99.53 | 3.4376 | 102.9676 | 6.0879 | 103 | 104.7961 | 103.9933 | 104 | 575.1561 | 17.6543 | 88.3664 | 79.8654 | 217.3277 | 216.643 | 387.895 | 84.1159 | 6.8879 | 84 | 1799.832 | 3.7398 | 1800 | 25.1268 | 1.8692 | 25 | 10000000000 | 35.0606 | 30.1386 | 180.0253 | 89.4832 | 90.0293 | 7.4783 | 90 | 10000000000 | 178.4711 | 183.5935 | 193.6235 | 181.9583 | 256.1137 | 257.9989 | 235.5933 | 10000000000 | 10000000000 | 40.0042 | 3.6767 | 40 | 10000000000 | 0 | 122.6085 | 40.0504 | 8.5115 | 40 | 90.2801 | 89.7452 | 50.7058 | 10000000000 | 90.0054 | 4.2231 | 90 | 95.1976 | 10000000000 | 90.0127 | 3.2432 | 90 | 95.8315 | 14.4858 | -19.6646 | 54.1699 | 52.36 | 0.85466
Log | 4568 | 38.0667 | 2014-08-09 10:12 | C13EOAT_test | -0.0025 | 0.70719 | -0.37508 | 76.9546 | 284.4935 | 117.3441 | 1.4961 | -0.76042 | 4.1782 | 1.5 | 9.0244 | 22.6592 | 1.313 | 0.51467 | 167.716 | 99.53 | 3.4374 | 102.9674 | 6.0897 | 103 | 104.6136 | 103.9778 | 104 | 575.2365 | 17.6543 | 88.1519 | 79.5641 | 217.3295 | 216.643 | 387.895 | 83.858 | 6.8887 | 84 | 1799.876 | 3.7399 | 1800 | 25.1384 | 1.8673 | 25 | 10000000000 | 34.995 | 30.2623 | 180.015 | 89.4724 | 90.0449 | 7.4749 | 90 | 10000000000 | 178.3094 | 183.0678 | 193.3066 | 182.0081 | 256.1498 | 258.5489 | 235.4908 | 10000000000 | 10000000000 | 39.9271 | 3.6922 | 40 | 10000000000 | 0 | 122.6051 | 40.0532 | 8.5098 | 40 | 90.2494 | 89.7656 | 50.699 | 10000000000 | 89.9917 | 4.2265 | 90 | 95.2445 | 10000000000 | 90.0075 | 3.2432 | 90 | 95.8275 | 14.4858 | -19.9659 | 54.1116 | 52.35 | 0.85467
Log | 4569 | 38.075 | 2014-08-09 10:12 | C13EOAT_test | -0.0025 | 0.70694 | -0.37508 | 73.9616 | 284.6264 | 113.6348 | 1.5076 | -0.76049 | 4.1782 | 1.5 | 8.9513 | 22.6611 | 1.321 | 0.55174 | 168.0058 | 99.53 | 3.4252 | 102.9552 | 6.0911 | 103 | 104.8001 | 103.9921 | 104 | 583.6022 | 17.6543 | 88.3286 | 79.6773 | 217.331 | 216.643 | 387.895 | 84.0029 | 6.8885 | 84 | 1799.851 | 3.7399 | 1800 | 25.1152 | 1.8663 | 25 | 10000000000 | 34.9981 | 30.2115 | 179.9914 | 89.4754 | 89.9944 | 7.4818 | 90 | 10000000000 | 178.4795 | 183.463 | 193.5555 | 182.1176 | 255.5233 | 258.0859 | 236.2292 | 10000000000 | 10000000000 | 39.9078 | 3.7174 | 40 | 10000000000 | 0 | 122.732 | 40.043 | 8.509 | 40 | 90.2444 | 89.747 | 50.6238 | 10000000000 | 89.9837 | 4.2288 | 90 | 95.2414 | 10000000000 | 89.9957 | 3.2432 | 90 | 95.8315 | 14.4909 | -19.8527 | 53.9025 | 52.37 | 0.85466
Log | 4570 | 38.0833 | 2014-08-09 10:13 | C13EOAT_test | -0.0025 | 0.70748 | -0.37508 | 73.0816 | 284.3541 | 113.3224 | 1.4972 | -0.76044 | 4.1782 | 1.5 | 8.9141 | 22.6157 | 1.313 | 0.50709 | 167.838 | 99.53 | 3.4171 | 102.9471 | 6.0936 | 103 | 104.6659 | 103.988 | 104 | 589.9311 | 17.6543 | 88.2422 | 79.5958 | 217.3207 | 216.643 | 387.895 | 83.919 | 6.8895 | 84 | 1799.456 | 3.7405 | 1800 | 25.04 | 1.8666 | 25 | 10000000000 | 34.9922 | 30.212 | 179.9695 | 89.4606 | 90.0151 | 7.4776 | 90 | 10000000000 | 178.3453 | 183.7165 | 193.6928 | 182.2178 | 255.6736 | 258.3817 | 237.4219 | 10000000000 | 10000000000 | 39.918 | 3.7415 | 40 | 10000000000 | 0 | 122.6393 | 40.0642 | 8.5063 | 40 | 90.2589 | 89.7105 | 50.6161 | 10000000000 | 89.9823 | 4.2274 | 90 | 95.2852 | 10000000000 | 89.9847 | 3.2439 | 90 | 95.8247 | 14.4863 | -19.9342 | 53.7801 | 52.35 | 0.85466
Log | 4571 | 38.0917 | 2014-08-09 10:14 | C13EOAT_test | -0.0025 | 0.70748 | -0.37508 | 73.7111 | 284.2511 | 112.6195 | 1.5116 | -0.76041 | 4.1782 | 1.5 | 8.9155 | 22.6567 | 1.313 | 0.60074 | 167.7569 | 99.53 | 3.4582 | 102.9882 | 6.0923 | 103 | 104.8303 | 103.9835 | 104 | 590.2996 | 17.6543 | 88.2218 | 79.5351 | 217.3224 | 216.643 | 387.895 | 83.8785 | 6.8917 | 84 | 1799.64 | 3.7401 | 1800 | 25.1141 | 1.8637 | 25 | 10000000000 | 35.0591 | 30.2537 | 180.0275 | 89.4563 | 90.0039 | 7.4787 | 90 | 10000000000 | 178.4789 | 183.3409 | 193.3079 | 182.4957 | 255.9781 | 257.9827 | 237.2373 | 10000000000 | 10000000000 | 39.9069 | 3.7648 | 40 | 10000000000 | 0 | 122.602 | 40.0587 | 8.5047 | 40 | 90.2554 | 89.7721 | 50.6153 | 10000000000 | 90.0464 | 4.2006 | 90 | 95.1989 | 10000000000 | 90.0138 | 3.243 | 90 | 95.8382 | 14.4852 | -19.9949 | 53.7822 | 52.35 | 0.85469
Log | 4572 | 38.1 | 2014-08-09 10:14 | C13EOAT_test | -0.0025 | 0.70477 | -0.37508 | 78.6539 | 284.9311 | 113.5274 | 1.3927 | -0.76036 | 4.1783 | 1.5 | 8.8271 | 22.6634 | 1.313 | 0.54642 | 168.3601 | 99.53 | 3.4261 | 102.9561 | 6.0959 | 103 | 104.473 | 103.9767 | 104 | 584.4976 | 17.6543 | 88.4562 | 79.9039 | 217.3444 | 216.643 | 387.895 | 84.18 | 6.8908 | 84 | 1800.194 | 3.7392 | 1800 | 25.0718 | 1.8632 | 25 | 10000000000 | 35.0394 | 30.1919 | 180.0625 | 89.4478 | 90.0076 | 7.478 | 90 | 10000000000 | 178.4847 | 183.5208 | 193.7247 | 182.4581 | 256.0755 | 257.9148 | 237.1979 | 10000000000 | 10000000000 | 39.8997 | 3.7885 | 40 | 10000000000 | 0 | 122.5062 | 40.0434 | 8.5039 | 40 | 90.2618 | 89.8007 | 50.6153 | 10000000000 | 90.0039 | 4.2181 | 90 | 95.2424 | 10000000000 | 90.0312 | 3.2421 | 90 | 95.8337 | 14.4857 | -19.6261 | 53.5135 | 52.34 | 0.85468
Log | 4573 | 38.1084 | 2014-08-09 10:14 | C13EOAT_test | -0.0025 | 0.70716 | -0.37508 | 74.5128 | 284.9891 | 112.3817 | 1.5028 | -0.76039 | 4.1783 | 1.5 | 8.8846 | 22.6612 | 1.3132 | 0.59539 | 167.7923 | 99.53 | 3.451 | 102.981 | 6.096 | 103 | 104.4113 | 103.9929 | 104 | 578.0713 | 17.6543 | 88.1723 | 79.62 | 217.3259 | 216.643 | 387.895 | 83.8962 | 6.892 | 84 | 1799.561 | 3.7404 | 1800 | 25.0576 | 1.8628 | 25 | 10000000000 | 34.9072 | 30.2123 | 180.0005 | 89.4382 | 90.0105 | 7.4776 | 90 | 10000000000 | 178.6384 | 183.3391 | 193.777 | 182.3287 | 255.9305 | 258.11 | 237.3503 | 10000000000 | 10000000000 | 39.9315 | 3.807 | 40 | 10000000000 | 0 | 122.5082 | 40.0427 | 8.5024 | 40 | 90.24 | 89.7605 | 50.5905 | 10000000000 | 89.999 | 4.2211 | 90 | 95.2404 | 10000000000 | 90.0002 | 3.243 | 90 | 95.8298 | 14.4849 | -19.91 | 53.6872 | 52.33 | 0.85461
Log | 4574 | 38.1167 | 2014-08-09 10:15 | C13EOAT_test | -0.0025 | 0.70716 | -0.37508 | 76.5236 | 284.8846 | 117.2767 | 1.4947 | -0.76032 | 4.1783 | 1.5 | 8.9055 | 22.6546 | 1.3129 | 0.50673 | 168.1059 | 99.53 | 3.4443 | 102.9742 | 6.0969 | 103 | 104.3334 | 103.9924 | 104 | 572.5131 | 17.6543 | 88.332 | 79.7739 | 217.3214 | 216.643 | 387.895 | 84.0529 | 6.8922 | 84 | 1800.016 | 3.7397 | 1800 | 25.1085 | 1.8604 | 25 | 10000000000 | 34.967 | 30.1374 | 180.022 | 89.4501 | 89.9795 | 7.4829 | 90 | 10000000000 | 178.4963 | 183.6212 | 193.6852 | 182.4424 | 256.2084 | 258.6489 | 236.8524 | 10000000000 | 10000000000 | 39.9939 | 3.8104 | 40 | 10000000000 | 0 | 122.5199 | 40.0201 | 8.5021 | 40 | 90.259 | 89.763 | 50.6135 | 10000000000 | 89.9788 | 4.2272 | 90 | 95.2469 | 10000000000 | 90.011 | 3.2426 | 90 | 95.8364 | 14.4902 | -19.756 | 53.7613 | 52.32 | 0.85467
Log | 4575 | 38.125 | 2014-08-09 10:16 | C13EOAT_test | -0.0025 | 0.70601 | -0.37508 | 74.3355 | 284.812 | 102.8655 | 1.3064 | -0.76041 | 4.1784 | 1.5 | 8.9838 | 22.6306 | 1.313 | 0.40743 | 168.4025 | 99.53 | 3.4446 | 102.9746 | 6.0981 | 103 | 104.3904 | 103.9818 | 104 | 576.0772 | 17.6543 | 88.4471 | 79.9553 | 217.359 | 216.643 | 387.895 | 84.2012 | 6.8909 | 84 | 1799.757 | 3.74 | 1800 | 25.1375 | 1.8579 | 25 | 10000000000 | 35.0205 | 30.0215 | 180.0534 | 89.4804 | 90.0121 | 7.4779 | 90 | 10000000000 | 178.5386 | 183.5324 | 193.4836 | 182.3523 | 256.4853 | 258.9338 | 237.7083 | 10000000000 | 10000000000 | 40.0348 | 3.8028 | 40 | 10000000000 | 0 | 122.6076 | 40.0385 | 8.4999 | 40 | 90.2627 | 89.7906 | 50.6204 | 10000000000 | 89.9713 | 4.2291 | 90 | 95.2511 | 10000000000 | 90.0267 | 3.242 | 90 | 95.8316 | 14.49 | -19.5747 | 53.9997 | 52.32 | 0.8547
Log | 4576 | 38.1333 | 2014-08-09 10:16 | C13EOAT_test | -0.0025 | 0.70718 | -0.37508 | 74.1833 | 284.6462 | 120.7428 | 1.5015 | -0.76038 | 4.1784 | 1.5 | 9.0031 | 22.6459 | 1.313 | 0.63987 | 168.0844 | 99.53 | 3.4715 | 103.0015 | 6.097 | 103 | 104.1973 | 103.9742 | 104 | 582.9534 | 17.6543 | 88.3527 | 79.7317 | 217.3505 | 216.643 | 387.895 | 84.0422 | 6.8913 | 84 | 1800.057 | 3.7395 | 1800 | 25.1954 | 1.8541 | 25 | 10000000000 | 35.0852 | 29.8365 | 180.0031 | 89.4774 | 90.0044 | 7.4788 | 90 | 10000000000 | 178.4617 | 183.4511 | 193.7661 | 182.4522 | 256.2684 | 258.3899 | 237.0887 | 10000000000 | 10000000000 | 40.0692 | 3.7877 | 40 | 10000000000 | 0 | 122.6987 | 40.0492 | 8.4981 | 40 | 90.2685 | 89.7346 | 50.597 | 10000000000 | 90.0123 | 4.2122 | 90 | 95.2616 | 10000000000 | 90.0015 | 3.2425 | 90 | 95.8199 | 14.4896 | -19.7983 | 54.0558 | 52.33 | 0.85466
Log | 4577 | 38.1417 | 2014-08-09 10:16 | C13EOAT_test | -0.0025 | 0.70716 | -0.37508 | 73.9518 | 284.1333 | 109.6782 | 1.5004 | -0.76046 | 4.1784 | 1.5 | 9.0681 | 22.6581 | 1.313 | 0.65331 | 167.7409 | 99.53 | 3.4103 | 102.9403 | 6.1025 | 103 | 104.5176 | 103.9667 | 104 | 590.3102 | 17.6543 | 88.2166 | 79.5242 | 217.3332 | 216.643 | 387.895 | 83.8704 | 6.8938 | 84 | 1800.03 | 3.7395 | 1800 | 25.1846 | 1.8516 | 25 | 10000000000 | 35.1225 | 29.7309 | 180.0679 | 89.4661 | 90.015 | 7.4766 | 90 | 10000000000 | 178.5138 | 183.7871 | 193.5563 | 182.7892 | 256.7133 | 259.124 | 236.9241 | 10000000000 | 10000000000 | 40.1348 | 3.7656 | 40 | 10000000000 | 0 | 122.6768 | 40.0505 | 8.4964 | 40 | 90.2708 | 89.7971 | 50.6406 | 10000000000 | 90.013 | 4.2095 | 90 | 95.2488 | 10000000000 | 90.034 | 3.2409 | 90 | 95.8102 | 14.4911 | -20.0057 | 54.2505 | 52.32 | 0.85469
Log | 4578 | 38.15 | 2014-08-09 10:17 | C13EOAT_test | -0.0025 | 0.70716 | -0.37508 | 74.0146 | 284.2427 | 115.915 | 1.4955 | -0.76039 | 4.1784 | 1.5 | 9.1102 | 22.6607 | 1.3129 | 0.59647 | 167.995 | 99.53 | 3.448 | 102.978 | 6.1017 | 103 | 104.9846 | 103.9718 | 104 | 592.5834 | 17.6543 | 88.3339 | 79.6611 | 217.3505 | 216.643 | 387.895 | 83.9975 | 6.8944 | 84 | 1798.839 | 3.7413 | 1800 | 25.2036 | 1.8483 | 25 | 10000000000 | 35.1242 | 29.7243 | 180.0489 | 89.4581 | 89.9909 | 7.4801 | 90 | 10000000000 | 178.5593 | 183.5819 | 193.3117 | 182.2342 | 256.2256 | 258.8246 | 236.4833 | 10000000000 | 10000000000 | 40.145 | 3.7372 | 40 | 10000000000 | 0 | 122.5861 | 40.0485 | 8.495 | 40 | 90.2656 | 89.7833 | 50.62 | 10000000000 | 89.9946 | 4.2144 | 90 | 95.2477 | 10000000000 | 90.0245 | 3.2405 | 90 | 95.8165 | 14.4909 | -19.8689 | 54.3746 | 52.32 | 0.85465
Log | 4579 | 38.1584 | 2014-08-09 10:18 | C13EOAT_test | -0.0025 | 0.70746 | -0.37508 | 73.0813 | 284.2812 | 120.5492 | 1.5058 | -0.7604 | 4.1785 | 1.5 | 9.051 | 22.6256 | 1.313 | 0.59391 | 167.9322 | 99.53 | 3.4512 | 102.9812 | 6.1015 | 103 | 104.8473 | 103.9775 | 104 | 587.7039 | 17.6543 | 88.258 | 79.6742 | 217.3691 | 216.643 | 387.5513 | 83.9661 | 6.8927 | 84 | 1800.098 | 3.7392 | 1800 | 25.1658 | 1.8462 | 25 | 10000000000 | 35.0191 | 29.7915 | 180.062 | 89.4601 | 89.9988 | 7.4784 | 90 | 10000000000 | 178.584 | 183.1029 | 193.2054 | 182.2792 | 256.7049 | 259.4191 | 236.2189 | 10000000000 | 10000000000 | 40.0964 | 3.7106 | 40 | 10000000000 | 0 | 122.5567 | 40.0414 | 8.4937 | 40 | 90.2752 | 89.7868 | 50.6579 | 10000000000 | 89.9973 | 4.2126 | 90 | 95.1799 | 10000000000 | 90.031 | 3.239 | 90 | 95.8197 | 14.4845 | -19.8558 | 54.1876 | 52.3 | 0.85465
Log | 4580 | 38.1667 | 2014-08-09 10:18 | C13EOAT_test | -0.0025 | 0.70747 | -0.37508 | 71.8304 | 284.6419 | 111.9186 | 1.5008 | -0.7603 | 4.1785 | 1.5 | 8.9791 | 22.6612 | 1.3129 | 0.59281 | 168.0834 | 99.53 | 3.4333 | 102.9633 | 6.1035 | 103 | 104.7527 | 103.9851 | 104 | 576.325 | 17.6543 | 88.3284 | 79.7551 | 217.3387 | 216.643 | 387.895 | 84.0417 | 6.8923 | 84 | 1799.691 | 3.7397 | 1800 | 25.1421 | 1.8444 | 25 | 10000000000 | 35.0131 | 29.8661 | 180.0625 | 89.464 | 89.989 | 7.4802 | 90 | 10000000000 | 178.6219 | 184.1432 | 193.6732 | 182.0853 | 256.4802 | 258.653 | 236.9079 | 10000000000 | 10000000000 | 40.0843 | 3.6929 | 40 | 10000000000 | 0 | 122.5133 | 40.0326 | 8.4925 | 40 | 90.2769 | 89.7856 | 50.6254 | 10000000000 | 90.0001 | 4.2103 | 90 | 95.2641 | 10000000000 | 90.0313 | 3.2384 | 90 | 95.8341 | 14.4905 | -19.7749 | 53.9862 | 52.3 | 0.85456
Log | 4581 | 38.175 | 2014-08-09 10:19 | C13EOAT_test | -0.0025 | 0.70748 | -0.37508 | 74.0462 | 284.2145 | 108.5016 | 1.4998 | -0.7603 | 4.1785 | 1.5 | 8.8818 | 22.6612 | 1.313 | 0.63829 | 167.9286 | 99.53 | 3.451 | 102.981 | 6.1037 | 103 | 104.5875 | 103.9843 | 104 | 570.3601 | 17.6543 | 88.2325 | 79.6961 | 217.3195 | 216.643 | 387.895 | 83.9643 | 6.8927 | 84 | 1800.227 | 3.7389 | 1800 | 25.1132 | 1.8434 | 25 | 10000000000 | 35.0193 | 29.9474 | 180.0425 | 89.4489 | 89.9917 | 7.4795 | 90 | 10000000000 | 178.5733 | 183.6095 | 193.1229 | 182.1562 | 256.794 | 259.5227 | 236.4524 | 10000000000 | 10000000000 | 40.0548 | 3.6804 | 40 | 10000000000 | 0 | 122.5713 | 40.0508 | 8.4902 | 40 | 90.2692 | 89.7733 | 50.6493 | 10000000000 | 90.0095 | 4.2073 | 90 | 95.1815 | 10000000000 | 90.0212 | 3.2382 | 90 | 95.822 | 14.4893 | -19.8339 | 53.6873 | 52.3 | 0.85466
Log | 4582 | 38.1833 | 2014-08-09 10:19 | C13EOAT_test | -0.0025 | 0.70676 | -0.37508 | 75.3084 | 284.4501 | 121.0804 | 1.4942 | -0.76032 | 4.1786 | 1.5 | 8.9028 | 22.6612 | 1.313 | 0.58076 | 168.2151 | 99.53 | 3.4374 | 102.9674 | 6.1056 | 103 | 104.5808 | 104.0029 | 104 | 578.9355 | 17.7344 | 88.3993 | 79.8158 | 217.3336 | 216.643 | 387.895 | 84.1076 | 6.8904 | 84 | 1800.34 | 3.7387 | 1800 | 25.1299 | 1.8417 | 25 | 10000000000 | 35.0682 | 29.9456 | 180.0604 | 89.4698 | 90.0048 | 7.4774 | 90 | 10000000000 | 178.5493 | 183.2823 | 193.2523 | 182.0932 | 256.3014 | 259.0468 | 235.8707 | 10000000000 | 10000000000 | 39.936 | 3.6848 | 40 | 10000000000 | 0 | 122.6564 | 39.9956 | 8.492 | 40 | 90.2592 | 89.8011 | 50.6548 | 10000000000 | 90.019 | 4.207 | 90 | 95.237 | 10000000000 | 90.0302 | 3.2373 | 90 | 95.834 | 14.4901 | -19.7142 | 53.7529 | 52.29 | 0.85469
Log | 4583 | 38.1917 | 2014-08-09 10:20 | C13EOAT_test | -0.0025 | 0.70716 | -0.37508 | 72.9854 | 284.7963 | 110.5207 | 1.4952 | -0.76023 | 4.1786 | 1.5 | 8.8804 | 22.6612 | 1.3129 | 0.58651 | 167.774 | 99.53 | 3.4307 | 102.9607 | 6.1073 | 103 | 104.6863 | 103.9599 | 104 | 586.3781 | 17.6543 | 88.2317 | 79.5423 | 217.374 | 216.643 | 387.895 | 83.887 | 6.8928 | 84 | 1800.006 | 3.7392 | 1800 | 25.141 | 1.8396 | 25 | 10000000000 | 35.083 | 30.1664 | 180.0514 | 89.4552 | 89.9894 | 7.4804 | 90 | 10000000000 | 178.5362 | 183.845 | 193.4645 | 182.3333 | 255.7541 | 257.9975 | 235.7928 | 10000000000 | 10000000000 | 39.9346 | 3.7012 | 40 | 10000000000 | 0 | 122.6987 | 39.9936 | 8.492 | 40 | 90.2629 | 89.7885 | 50.6493 | 10000000000 | 89.9862 | 4.2214 | 90 | 95.2532 | 10000000000 | 90.0257 | 3.2373 | 90 | 95.8305 | 14.4909 | -19.9877 | 53.6861 | 52.29 | 0.85465
Log | 4584 | 38.2 | 2014-08-09 10:20 | C13EOAT_test | -0.0025 | 0.70716 | -0.37508 | 75.391 | 284.2605 | 117.4706 | 1.497 | -0.76034 | 4.1786 | 1.5 | 8.8832 | 22.6603 | 1.313 | 0.54693 | 167.7547 | 99.53 | 3.451 | 102.981 | 6.1065 | 103 | 104.7582 | 103.9823 | 104 | 590.3381 | 17.6543 | 88.2149 | 79.5398 | 217.3364 | 216.643 | 387.895 | 83.8774 | 6.8957 | 84 | 1800.663 | 3.7382 | 1800 | 25.1528 | 1.8373 | 25 | 10000000000 | 35.0532 | 30.0348 | 180.0369 | 89.4454 | 89.9921 | 7.4799 | 90 | 10000000000 | 178.487 | 184.1101 | 193.8447 | 181.9277 | 255.8127 | 258.4288 | 235.1666 | 10000000000 | 10000000000 | 39.8805 | 3.7238 | 40 | 10000000000 | 0 | 122.6092 | 39.9655 | 8.4938 | 40 | 90.263 | 89.7739 | 50.7149 | 10000000000 | 89.9938 | 4.2212 | 90 | 95.2565 | 10000000000 | 90.0185 | 3.2372 | 90 | 95.8292 | 14.4871 | -19.9901 | 53.6873 | 52.28 | 0.85469
Log | 4585 | 38.2084 | 2014-08-09 10:20 | C13EOAT_test | -0.0025 | 0.70569 | -0.37508 | 74.1 | 285.0814 | 100.2005 | 1.5054 | -0.7603 | 4.1786 | 1.5 | 8.8444 | 22.6612 | 1.313 | 0.68299 | 168.1712 | 99.53 | 3.4442 | 102.9742 | 6.1078 | 103 | 104.5117 | 103.9673 | 104 | 592.1384 | 17.6543 | 88.4017 | 79.7696 | 217.319 | 216.643 | 387.895 | 84.0856 | 6.8953 | 84 | 1799.258 | 3.7403 | 1800 | 25.1282 | 1.8357 | 25 | 10000000000 | 35.0407 | 30.0635 | 180.0556 | 89.4545 | 89.9909 | 7.4808 | 90 | 10000000000 | 178.5073 | 184.0835 | 193.5974 | 181.8181 | 256.0293 | 258.9352 | 235.9139 | 10000000000 | 10000000000 | 39.8983 | 3.7486 | 40 | 10000000000 | 0 | 122.5809 | 40 | 8.4926 | 40 | 90.262 | 89.7936 | 50.7102 | 10000000000 | 90.0001 | 4.2209 | 90 | 95.2317 | 10000000000 | 90.0278 | 3.2363 | 90 | 95.83 | 14.4909 | -19.7604 | 53.5761 | 52.28 | 0.85468
Log | 4586 | 38.2167 | 2014-08-09 10:21 | C13EOAT_test | -0.0025 | 0.70747 | -0.37508 | 74.328 | 284.5198 | 115.685 | 1.4938 | -0.76028 | 4.1786 | 1.5 | 8.8894 | 22.6777 | 1.313 | 0.64934 | 167.7676 | 99.53 | 3.4442 | 102.9742 | 6.1096 | 103 | 104.5691 | 103.9779 | 104 | 584.993 | 17.6543 | 88.1847 | 79.5829 | 217.3657 | 216.643 | 387.895 | 83.8838 | 6.8969 | 84 | 1800.19 | 3.7389 | 1800 | 25.1082 | 1.8346 | 25 | 10000000000 | 35.0291 | 29.9985 | 179.9976 | 89.4377 | 89.9887 | 7.4821 | 90 | 10000000000 | 178.5475 | 184.2628 | 193.553 | 182.465 | 256.0014 | 258.3955 | 235.7065 | 10000000000 | 10000000000 | 39.8828 | 3.7722 | 40 | 10000000000 | 0 | 122.511 | 39.9719 | 8.4944 | 40 | 90.2641 | 89.7336 | 50.6921 | 10000000000 | 90.001 | 4.2209 | 90 | 95.2561 | 10000000000 | 89.9988 | 3.2366 | 90 | 95.8316 | 14.4909 | -19.9471 | 53.7135 | 52.27 | 0.85467
Log | 4587 | 38.225 | 2014-08-09 10:22 | C13EOAT_test | -0.0025 | 0.70708 | -0.37508 | 76.0376 | 284.2643 | 100.8154 | 1.494 | -0.76031 | 4.1787 | 1.5 | 9.0462 | 22.6612 | 1.3124 | 0.69261 | 168.1172 | 99.53 | 3.4713 | 103.0013 | 6.1082 | 103 | 104.7923 | 103.9998 | 104 | 575.9373 | 17.6543 | 88.3364 | 79.7808 | 217.3318 | 216.643 | 387.895 | 84.0586 | 6.8966 | 84 | 1800.229 | 3.7388 | 1800 | 25.1292 | 1.8324 | 25 | 10000000000 | 35.0547 | 30.0649 | 180.027 | 89.4436 | 89.9843 | 7.4839 | 90 | 10000000000 | 178.5411 | 183.9899 | 193.6991 | 182.1629 | 256.1803 | 258.2049 | 235.8851 | 10000000000 | 10000000000 | 39.8679 | 3.7988 | 40 | 10000000000 | 0 | 122.485 | 40.0002 | 8.4933 | 40 | 90.2715 | 89.7555 | 50.718 | 10000000000 | 89.9897 | 4.226 | 90 | 95.2423 | 10000000000 | 90.0135 | 3.2356 | 90 | 95.823 | 14.485 | -19.7492 | 54.1745 | 52.27 | 0.85464
Log | 4588 | 38.2333 | 2014-08-09 10:22 | C13EOAT_test | -0.0025 | 0.7058 | -0.37508 | 75.2646 | 284.8064 | 112.166 | 1.5014 | -0.76032 | 4.1787 | 1.5 | 9.1469 | 22.6612 | 1.2903 | 0.68792 | 168.1501 | 99.53 | 3.4374 | 102.9674 | 6.111 | 103 | 104.7415 | 104.0046 | 104 | 572.6596 | 17.6543 | 88.337 | 79.8131 | 217.3354 | 216.643 | 387.5513 | 84.0751 | 6.8942 | 84 | 1800.015 | 3.7392 | 1800 | 25.204 | 1.8281 | 25 | 10000000000 | 35.1094 | 29.9897 | 180.053 | 89.4448 | 89.9796 | 7.4857 | 90 | 10000000000 | 178.4146 | 184.3208 | 193.8074 | 181.9655 | 256.2322 | 258.1722 | 235.5009 | 10000000000 | 10000000000 | 39.9443 | 3.812 | 40 | 10000000000 | 0 | 122.575 | 39.9669 | 8.4952 | 40 | 90.2743 | 89.7787 | 50.7412 | 10000000000 | 89.9902 | 4.2267 | 90 | 95.1524 | 10000000000 | 90.0265 | 3.2346 | 90 | 95.8295 | 14.4861 | -19.7169 | 54.4737 | 52.27 | 0.85465
Log | 4589 | 38.2417 | 2014-08-09 10:22 | C13EOAT_test | -0.0025 | 0.70716 | -0.37508 | 73.5218 | 284.3821 | 115.4264 | 1.502 | -0.76042 | 4.1787 | 1.5 | 9.1483 | 22.627 | 1.2845 | 0.69831 | 168.0601 | 99.53 | 3.4578 | 102.9878 | 6.1105 | 103 | 104.7484 | 104.0005 | 104 | 578.6044 | 17.6545 | 88.3355 | 79.7246 | 217.3286 | 216.643 | 387.895 | 84.03 | 6.894 | 84 | 1799.62 | 3.7397 | 1800 | 25.2013 | 1.8253 | 25 | 10000000000 | 35.1094 | 30.0163 | 180.0056 | 89.4776 | 89.9989 | 7.483 | 90 | 10000000000 | 178.4559 | 183.8742 | 193.3851 | 182.0103 | 255.6453 | 258.3792 | 235.7904 | 10000000000 | 10000000000 | 40.0148 | 3.8109 | 40 | 10000000000 | 0 | 122.6275 | 40.0025 | 8.4937 | 40 | 90.2718 | 89.7337 | 50.7505 | 10000000000 | 89.977 | 4.2334 | 90 | 95.1854 | 10000000000 | 90.0028 | 3.2351 | 90 | 95.8355 | 14.4862 | -19.8054 | 54.478 | 52.26 | 0.85456
Log | 4590 | 38.25 | 2014-08-09 10:23 | C13EOAT_test | -0.0025 | 0.70713 | -0.37508 | 74.5535 | 284.3499 | 109.6673 | 1.5008 | -0.76018 | 4.1788 | 1.5 | 9.0772 | 22.8892 | 1.4928 | 0.65861 | 167.8321 | 99.53 | 3.4292 | 102.9592 | 6.1137 | 103 | 104.915 | 104.0007 | 104 | 585.9203 | 18.3461 | 88.2328 | 79.5993 | 217.3532 | 216.643 | 387.5513 | 83.916 | 6.8951 | 84 | 1799.812 | 3.7394 | 1800 | 25.1741 | 1.8233 | 25 | 10000000000 | 35.1738 | 29.9979 | 180.0431 | 89.4426 | 90.0111 | 7.4812 | 90 | 10000000000 | 178.4983 | 184.0861 | 193.8627 | 182.3583 | 255.8293 | 257.9107 | 236.2798 | 10000000000 | 10000000000 | 40.0491 | 3.8054 | 40 | 10000000000 | 0 | 122.711 | 40.0055 | 8.4936 | 40 | 90.2636 | 89.7796 | 50.7805 | 10000000000 | 89.9862 | 4.2316 | 90 | 95.2065 | 10000000000 | 90.0216 | 3.2341 | 90 | 95.7954 | 14.4848 | -19.9307 | 54.2658 | 52.27 | 0.85465
Log | 4591 | 38.2584 | 2014-08-09 10:24 | C13EOAT_test | -0.0025 | 0.70403 | -0.37508 | 69.7073 | 284.1922 | 105.5295 | 1.4694 | -0.76043 | 4.1788 | 1.5 | 8.9807 | 22.6183 | 1.2815 | 0.68018 | 168.0528 | 99.53 | 3.4575 | 102.9875 | 6.1139 | 103 | 104.7804 | 103.9807 | 104 | 592.2433 | 17.6545 | 88.3518 | 79.701 | 217.33 | 216.643 | 387.895 | 84.0264 | 6.8965 | 84 | 1800.045 | 3.739 | 1800 | 25.1422 | 1.822 | 25 | 10000000000 | 35.015 | 30.0109 | 180.052 | 89.4402 | 89.9635 | 7.4889 | 90 | 10000000000 | 178.432 | 184.3173 | 193.5522 | 182.4417 | 256.1059 | 258.6183 | 236.9257 | 10000000000 | 10000000000 | 40.0653 | 3.7928 | 40 | 10000000000 | 0 | 122.6092 | 39.9933 | 8.4941 | 40 | 90.2666 | 89.7853 | 50.783 | 10000000000 | 89.9729 | 4.2382 | 90 | 95.2052 | 10000000000 | 90.026 | 3.2333 | 90 | 95.8141 | 14.4845 | -19.829 | 53.9796 | 52.27 | 0.8546
Log | 4592 | 38.2667 | 2014-08-09 10:24 | C13EOAT_test | -0.0025 | 0.70715 | -0.37508 | 73.2279 | 284.261 | 105.2114 | 1.5014 | -0.76032 | 4.1788 | 1.5 | 8.8907 | 22.6612 | 1.3129 | 0.67051 | 167.7599 | 99.53 | 3.4713 | 103.0013 | 6.1131 | 103 | 104.8434 | 103.9756 | 104 | 589.0858 | 17.6543 | 88.2023 | 79.5576 | 217.3481 | 216.643 | 387.5513 | 83.8799 | 6.899 | 84 | 1800.295 | 3.7386 | 1800 | 25.0465 | 1.8229 | 25 | 10000000000 | 35.0565 | 29.9631 | 180.0597 | 89.4361 | 89.9704 | 7.4881 | 90 | 10000000000 | 178.4916 | 183.1834 | 193.1359 | 182.0647 | 256.7732 | 258.7007 | 236.4587 | 10000000000 | 10000000000 | 40.063 | 3.7767 | 40 | 10000000000 | 0 | 122.5266 | 40.0204 | 8.4924 | 40 | 90.281 | 89.7787 | 50.8093 | 10000000000 | 89.9924 | 4.2319 | 90 | 95.2387 | 10000000000 | 90.0298 | 3.2323 | 90 | 95.8207 | 14.4845 | -19.9724 | 53.7051 | 52.25 | 0.85469
Log | 4593 | 38.275 | 2014-08-09 10:24 | C13EOAT_test | -0.0025 | 0.70685 | -0.37508 | 74.8957 | 284.5888 | 116.4625 | 1.5028 | -0.76027 | 4.1788 | 1.5 | 8.8274 | 22.6603 | 1.313 | 0.61509 | 167.9797 | 99.53 | 3.4307 | 102.9607 | 6.1165 | 103 | 104.9303 | 103.9866 | 104 | 581.5516 | 17.6543 | 88.28 | 79.6997 | 217.3458 | 216.643 | 387.895 | 83.9899 | 6.8992 | 84 | 1799.439 | 3.7399 | 1800 | 25.0232 | 1.8229 | 25 | 10000000000 | 35.0099 | 29.9404 | 180.0735 | 89.4522 | 89.997 | 7.484 | 90 | 10000000000 | 178.455 | 183.8211 | 193.5413 | 181.8879 | 256.4874 | 258.326 | 236.602 | 10000000000 | 10000000000 | 40.0862 | 3.7589 | 40 | 10000000000 | 0 | 122.4508 | 40.0096 | 8.4923 | 40 | 90.2957 | 89.7778 | 50.8819 | 10000000000 | 90.0084 | 4.2245 | 90 | 95.2185 | 10000000000 | 90.0367 | 3.2313 | 90 | 95.8208 | 14.4842 | -19.8303 | 53.5116 | 52.25 | 0.85466
Log | 4594 | 38.2833 | 2014-08-09 10:25 | C13EOAT_test | -0.0025 | 0.70657 | -0.37508 | 73.244 | 284.5851 | 105.057 | 1.4986 | -0.76037 | 4.1789 | 1.5 | 8.7878 | 22.6612 | 1.313 | 0.68893 | 167.8636 | 99.53 | 3.4713 | 103.0013 | 6.1152 | 103 | 104.7694 | 104.0049 | 104 | 573.6057 | 17.6543 | 88.2199 | 79.6438 | 217.3269 | 216.643 | 387.5513 | 83.9318 | 6.9012 | 84 | 1799.618 | 3.7399 | 1800 | 25.0734 | 1.821 | 25 | 10000000000 | 35.0465 | 30.0588 | 180.0656 | 89.4761 | 90.0153 | 7.4812 | 90 | 10000000000 | 178.565 | 183.8885 | 193.8178 | 181.8159 | 256.6096 | 259.2952 | 237.8505 | 10000000000 | 10000000000 | 40.0878 | 3.7409 | 40 | 10000000000 | 0 | 122.467 | 40.0204 | 8.491 | 40 | 90.2901 | 89.7756 | 50.837 | 10000000000 | 90.0088 | 4.2229 | 90 | 95.2777 | 10000000000 | 90.0328 | 3.2303 | 90 | 95.8313 | 14.486 | -19.8862 | 53.3942 | 52.24 | 0.85464
Log | 4595 | 38.2917 | 2014-08-09 10:25 | C13EOAT_test | -0.0025 | 0.70707 | -0.37508 | 72.6414 | 284.5666 | 113.3807 | 1.483 | -0.76032 | 4.1789 | 1.5 | 8.8203 | 22.6612 | 1.3101 | 0.69225 | 167.885 | 99.53 | 3.4375 | 102.9675 | 6.1178 | 103 | 104.9496 | 103.9963 | 104 | 573.6197 | 17.6543 | 88.2229 | 79.6621 | 217.322 | 216.643 | 387.5513 | 83.9425 | 6.9016 | 84 | 1800.184 | 3.7389 | 1800 | 25.1267 | 1.8183 | 25 | 10000000000 | 35.0336 | 30.0456 | 180.0406 | 89.4594 | 90.0126 | 7.4818 | 90 | 10000000000 | 178.651 | 184.0982 | 193.7949 | 181.5759 | 256.2699 | 259.6743 | 237.6844 | 10000000000 | 10000000000 | 40.1107 | 3.7168 | 40 | 10000000000 | 0 | 122.5812 | 40.0031 | 8.4914 | 40 | 90.2853 | 89.7553 | 50.8942 | 10000000000 | 90.0423 | 4.21 | 90 | 95.1944 | 10000000000 | 90.0203 | 3.2297 | 90 | 95.8297 | 14.4888 | -19.8679 | 53.4986 | 52.24 | 0.85469
Log | 4596 | 38.3 | 2014-08-09 10:26 | C13EOAT_test | -0.0025 | 0.70711 | -0.37508 | 75.8325 | 284.9998 | 105.396 | 1.4956 | -0.7604 | 4.1789 | 1.5 | 8.9135 | 22.6325 | 1.3121 | 0.66303 | 167.8043 | 99.53 | 3.4307 | 102.9607 | 6.1199 | 103 | 104.8116 | 103.9916 | 104 | 580.6524 | 17.6543 | 88.2316 | 79.5727 | 217.3689 | 216.643 | 387.895 | 83.9021 | 6.9018 | 84 | 1799.817 | 3.7396 | 1800 | 25.1847 | 1.8147 | 25 | 10000000000 | 35.0684 | 30.217 | 180.0718 | 89.4537 | 90.0231 | 7.4794 | 90 | 10000000000 | 178.6132 | 183.59 | 193.4104 | 182.0548 | 256.3419 | 259.0945 | 237.5176 | 10000000000 | 10000000000 | 40.0605 | 3.7015 | 40 | 10000000000 | 0 | 122.7369 | 39.9754 | 8.4927 | 40 | 90.285 | 89.7868 | 50.9073 | 10000000000 | 90.0034 | 4.2243 | 90 | 95.2362 | 10000000000 | 90.0359 | 3.2286 | 90 | 95.8273 | 14.4881 | -19.9573 | 53.7817 | 52.24 | 0.85459
Log | 4597 | 38.3083 | 2014-08-09 10:26 | C13EOAT_test | -0.0025 | 0.70686 | -0.37508 | 75.1008 | 284.2085 | 122.7541 | 1.4917 | -0.76029 | 4.179 | 1.5 | 9.0092 | 22.6572 | 1.313 | 0.6856 | 167.8589 | 99.53 | 3.4717 | 103.0017 | 6.1179 | 103 | 104.8459 | 103.9726 | 104 | 586.8939 | 17.6543 | 88.2507 | 79.6082 | 217.356 | 216.643 | 387.895 | 83.9295 | 6.9022 | 84 | 1800.507 | 3.7384 | 1800 | 25.2661 | 1.8097 | 25 | 10000000000 | 35.1407 | 30.2696 | 180.0635 | 89.4393 | 90.0044 | 7.4819 | 90 | 10000000000 | 178.5455 | 184.3212 | 194.0037 | 182.3062 | 256.4869 | 258.9626 | 237.6454 | 10000000000 | 10000000000 | 40.0014 | 3.6937 | 40 | 10000000000 | 0 | 122.7524 | 39.9964 | 8.4918 | 40 | 90.2835 | 89.78 | 50.9233 | 10000000000 | 89.9824 | 4.2336 | 90 | 95.2225 | 10000000000 | 90.0317 | 3.2279 | 90 | 95.8322 | 14.4909 | -19.9218 | 54.0765 | 52.22 | 0.85465
Log | 4598 | 38.3167 | 2014-08-09 10:27 | C13EOAT_test | -0.0025 | 0.70676 | -0.37508 | 80.0176 | 283.9506 | 100.7521 | 1.5051 | -0.76025 | 4.179 | 1.5 | 9.1382 | 22.6612 | 1.313 | 0.68288 | 168.0098 | 99.53 | 3.4374 | 102.9674 | 6.1203 | 103 | 104.7276 | 103.9775 | 104 | 590.3199 | 17.6543 | 88.3261 | 79.6838 | 217.3258 | 216.643 | 387.5513 | 84.0049 | 6.9014 | 84 | 1800.228 | 3.7388 | 1800 | 25.3014 | 1.8052 | 25 | 10000000000 | 35.2257 | 30.3165 | 180.0638 | 89.4389 | 90.0171 | 7.4793 | 90 | 10000000000 | 178.6778 | 184.3178 | 193.8185 | 182.4566 | 256.3673 | 259.0103 | 237.6688 | 10000000000 | 10000000000 | 39.9649 | 3.6988 | 40 | 10000000000 | 0 | 122.6379 | 39.9734 | 8.4935 | 40 | 90.284 | 89.7798 | 50.9896 | 10000000000 | 90.0067 | 4.2278 | 90 | 95.1636 | 10000000000 | 90.0319 | 3.2267 | 90 | 95.8188 | 14.4903 | -19.8462 | 54.4559 | 52.22 | 0.85469
Log | 4599 | 38.325 | 2014-08-09 10:28 | C13EOAT_test | -0.0025 | 0.707 | -0.37508 | 79.7267 | 284.3398 | 117.7925 | 1.4978 | -0.76035 | 4.179 | 1.5 | 9.1088 | 22.6622 | 1.313 | 0.67287 | 167.8574 | 99.53 | 3.4509 | 102.9809 | 6.1212 | 103 | 104.6737 | 103.973 | 104 | 589.0147 | 17.6543 | 88.2324 | 79.625 | 217.3201 | 216.643 | 387.5513 | 83.9287 | 6.9036 | 84 | 1799.38 | 3.7403 | 1800 | 25.2201 | 1.8031 | 25 | 10000000000 | 35.2042 | 30.3581 | 180.0684 | 89.4533 | 89.9709 | 7.487 | 90 | 10000000000 | 178.5055 | 183.3283 | 193.4672 | 181.998 | 256.1734 | 259.5163 | 236.7793 | 10000000000 | 10000000000 | 39.9449 | 3.7109 | 40 | 10000000000 | 0 | 122.6169 | 39.9542 | 8.4956 | 40 | 90.2916 | 89.7768 | 50.9727 | 10000000000 | 89.9833 | 4.2378 | 90 | 95.2045 | 10000000000 | 90.0342 | 3.2256 | 90 | 95.8347 | 14.4909 | -19.905 | 54.3705 | 52.21 | 0.8547
Log | 4600 | 38.3333 | 2014-08-09 10:28 | C13EOAT_test | -0.0025 | 0.70685 | -0.37508 | 77.952 | 284.3714 | 111.7554 | 1.4979 | -0.76043 | 4.1791 | 1.5 | 9.0874 | 22.6612 | 1.313 | 0.59032 | 167.9386 | 99.53 | 3.4598 | 102.9898 | 6.1211 | 103 | 104.7311 | 103.9658 | 104 | 585.027 | 17.6543 | 88.2663 | 79.6723 | 217.321 | 216.643 | 387.895 | 83.9693 | 6.9046 | 84 | 1799.776 | 3.7396 | 1800 | 25.1883 | 1.8008 | 25 | 10000000000 | 35.1538 | 30.3299 | 180.0483 | 89.4379 | 89.9866 | 7.485 | 90 | 10000000000 | 178.5104 | 184.1043 | 193.4333 | 182.1198 | 256.1688 | 259.1532 | 236.9463 | 10000000000 | 10000000000 | 39.9062 | 3.7251 | 40 | 10000000000 | 0 | 122.5146 | 39.9505 | 8.497 | 40 | 90.2768 | 89.7715 | 50.9943 | 10000000000 | 89.9731 | 4.2435 | 90 | 95.168 | 10000000000 | 90.0241 | 3.2248 | 90 | 95.8328 | 14.4848 | -19.8577 | 54.2959 | 52.21 | 0.85467
Log | 4601 | 38.3417 | 2014-08-09 10:28 | C13EOAT_test | -0.0025 | 0.70485 | -0.37508 | 78.4343 | 284.8018 | 104.5695 | 1.5012 | -0.76035 | 4.1791 | 1.5 | 9.1382 | 22.6603 | 1.3125 | 0.65761 | 168.0489 | 99.53 | 3.451 | 102.981 | 6.1228 | 103 | 104.6131 | 103.9876 | 104 | 575.1303 | 17.6543 | 88.2921 | 79.7568 | 217.3353 | 216.643 | 387.5513 | 84.0244 | 6.904 | 84 | 1799.384 | 3.7403 | 1800 | 25.2064 | 1.7978 | 25 | 10000000000 | 35.0951 | 30.3364 | 180.1174 | 89.4712 | 89.9752 | 7.4877 | 90 | 10000000000 | 178.47 | 183.3969 | 193.5044 | 182.0087 | 256.5157 | 258.8862 | 236.538 | 10000000000 | 10000000000 | 39.9222 | 3.7424 | 40 | 10000000000 | 0 | 122.5209 | 39.947 | 8.4986 | 40 | 90.2898 | 89.8276 | 50.9584 | 10000000000 | 89.9802 | 4.2438 | 90 | 95.2083 | 10000000000 | 90.0587 | 3.2229 | 90 | 95.8308 | 14.4894 | -19.7732 | 54.4545 | 52.2 | 0.8547
Log | 4602 | 38.35 | 2014-08-09 10:29 | C13EOAT_test | -0.0025 | 0.70719 | -0.37508 | 74.4324 | 284.9378 | 114.0419 | 1.5012 | -0.76023 | 4.1791 | 1.5 | 9.0468 | 22.6612 | 1.3127 | 0.69806 | 167.9224 | 99.53 | 3.4781 | 103.0081 | 6.1214 | 103 | 104.6047 | 104.0008 | 104 | 571.7255 | 17.6543 | 88.233 | 79.6894 | 217.3203 | 216.643 | 387.5513 | 83.9612 | 6.9043 | 84 | 1799.721 | 3.7397 | 1800 | 25.1901 | 1.7952 | 25 | 10000000000 | 35.1181 | 30.3778 | 180.0029 | 89.445 | 89.9943 | 7.4856 | 90 | 10000000000 | 178.5136 | 184.0164 | 193.3452 | 182.0819 | 256.4545 | 259.3637 | 237.1888 | 10000000000 | 10000000000 | 39.9095 | 3.7621 | 40 | 10000000000 | 0 | 122.631 | 39.9496 | 8.4998 | 40 | 90.2725 | 89.7304 | 51.0044 | 10000000000 | 89.9924 | 4.2406 | 90 | 95.249 | 10000000000 | 90.0014 | 3.224 | 90 | 95.8302 | 14.4903 | -19.8406 | 54.1864 | 52.21 | 0.85464
Log | 4603 | 38.3584 | 2014-08-09 10:30 | C13EOAT_test | -0.0025 | 0.70707 | -0.37508 | 75.2501 | 284.5495 | 107.7502 | 1.4978 | -0.76047 | 4.1791 | 1.5 | 9.0486 | 22.6108 | 1.299 | 0.69496 | 167.9072 | 99.53 | 3.4442 | 102.9742 | 6.1236 | 103 | 104.2594 | 103.9881 | 104 | 576.4824 | 17.6545 | 88.2494 | 79.6579 | 217.3387 | 216.643 | 387.5513 | 83.9536 | 6.9049 | 84 | 1800.167 | 3.7391 | 1800 | 25.1502 | 1.7935 | 25 | 10000000000 | 35.0224 | 30.4479 | 180.0003 | 89.4361 | 89.9607 | 7.4924 | 90 | 10000000000 | 178.5415 | 183.8559 | 193.6083 | 182.1234 | 255.9039 | 258.3527 | 236.468 | 10000000000 | 10000000000 | 39.8638 | 3.7844 | 40 | 10000000000 | 0 | 122.7151 | 39.9411 | 8.5018 | 40 | 90.2697 | 89.7306 | 50.9796 | 10000000000 | 89.9733 | 4.248 | 90 | 95.2417 | 10000000000 | 90.0002 | 3.2237 | 90 | 95.8298 | 14.4847 | -19.8721 | 54.1811 | 52.2 | 0.85463
Log | 4604 | 38.3667 | 2014-08-09 10:30 | C13EOAT_test | -0.0025 | 0.70379 | -0.37508 | 74.3276 | 284.6465 | 110.5864 | 1.4867 | -0.76039 | 4.1791 | 1.5 | 9.0098 | 22.6612 | 1.2673 | 0.69748 | 168.0349 | 99.53 | 3.4442 | 102.9742 | 6.125 | 103 | 104.4756 | 103.9813 | 104 | 583.4814 | 17.6543 | 88.3141 | 79.7208 | 217.3199 | 216.643 | 387.5513 | 84.0175 | 6.9068 | 84 | 1800.109 | 3.7391 | 1800 | 25.2015 | 1.7897 | 25 | 10000000000 | 35.0705 | 30.5499 | 180.0852 | 89.4423 | 89.9667 | 7.4923 | 90 | 10000000000 | 178.484 | 183.6354 | 193.0522 | 181.6411 | 256.9949 | 260.1585 | 236.7062 | 10000000000 | 10000000000 | 39.9432 | 3.7974 | 40 | 10000000000 | 0 | 122.7551 | 39.9521 | 8.5028 | 40 | 90.2672 | 89.818 | 51.0177 | 10000000000 | 89.9985 | 4.2393 | 90 | 95.2197 | 10000000000 | 90.0426 | 3.2218 | 90 | 95.8158 | 14.4858 | -19.8092 | 54.0686 | 52.2 | 0.8546
Log | 4605 | 38.375 | 2014-08-09 10:30 | C13EOAT_test | -0.0025 | 0.70648 | -0.37508 | 78.0466 | 284.4982 | 108.8909 | 1.4966 | -0.7604 | 4.1792 | 1.5 | 9.0436 | 22.6379 | 1.272 | 0.69803 | 167.9158 | 99.53 | 3.4781 | 103.0081 | 6.1229 | 103 | 104.3785 | 103.9796 | 104 | 592.5819 | 17.6543 | 88.302 | 79.6138 | 217.3188 | 216.643 | 387.5513 | 83.9579 | 6.9079 | 84 | 1800.153 | 3.7393 | 1800 | 25.2075 | 1.7867 | 25 | 10000000000 | 35.1423 | 30.4901 | 180.0537 | 89.4153 | 89.9575 | 7.4947 | 90 | 10000000000 | 178.5476 | 183.8144 | 193.5459 | 182.2043 | 256.7795 | 259.3512 | 236.977 | 10000000000 | 10000000000 | 39.9369 | 3.8128 | 40 | 10000000000 | 0 | 122.5967 | 39.9321 | 8.5054 | 40 | 90.2803 | 89.7734 | 50.9961 | 10000000000 | 90.0146 | 4.2349 | 90 | 95.2325 | 10000000000 | 90.0269 | 3.2216 | 90 | 95.8185 | 14.4847 | -19.9162 | 54.1662 | 52.2 | 0.85469
Log | 4606 | 38.3833 | 2014-08-09 10:31 | C13EOAT_test | -0.0025 | 0.70685 | -0.37508 | 78.4966 | 284.2502 | 119.2916 | 1.5018 | -0.76034 | 4.1792 | 1.5 | 9.0985 | 22.6625 | 1.3162 | 0.66834 | 167.7888 | 99.53 | 3.451 | 102.981 | 6.1249 | 103 | 104.4563 | 103.9736 | 104 | 590.3955 | 17.6608 | 88.2319 | 79.5569 | 217.3327 | 216.643 | 387.5513 | 83.8944 | 6.9091 | 84 | 1800.311 | 3.739 | 1800 | 25.2257 | 1.7831 | 25 | 10000000000 | 35.2474 | 30.5505 | 180.0633 | 89.4503 | 89.9769 | 7.4926 | 90 | 10000000000 | 178.5175 | 183.8472 | 193.5776 | 182.0434 | 256.1671 | 258.5712 | 235.7879 | 10000000000 | 10000000000 | 40.018 | 3.8122 | 40 | 10000000000 | 0 | 122.6506 | 39.9864 | 8.504 | 40 | 90.281 | 89.7823 | 51.1034 | 10000000000 | 90.0066 | 4.2394 | 90 | 95.2649 | 10000000000 | 90.0316 | 3.2208 | 90 | 95.8088 | 14.4845 | -19.9731 | 54.328 | 52.2 | 0.85468
Log | 4607 | 38.3917 | 2014-08-09 10:32 | C13EOAT_test | -0.0025 | 0.70685 | -0.37508 | 77.7026 | 284.5972 | 104.4464 | 1.505 | -0.76041 | 4.1792 | 1.5 | 9.1248 | 22.6601 | 1.3124 | 0.69832 | 167.9964 | 99.53 | 3.4646 | 102.9946 | 6.1248 | 103 | 104.4467 | 103.9689 | 104 | 584.1569 | 17.6543 | 88.2858 | 79.7105 | 217.3243 | 216.643 | 387.5513 | 83.9982 | 6.908 | 84 | 1799.869 | 3.7396 | 1800 | 25.2724 | 1.7784 | 25 | 10000000000 | 35.1913 | 30.6249 | 180.0785 | 89.4502 | 89.9696 | 7.4949 | 90 | 10000000000 | 178.54 | 184.092 | 193.8431 | 181.9664 | 256.1518 | 258.549 | 236.472 | 10000000000 | 10000000000 | 40.0476 | 3.8058 | 40 | 10000000000 | 0 | 122.5708 | 39.9974 | 8.5043 | 40 | 90.2854 | 89.7931 | 51.0715 | 10000000000 | 90.0104 | 4.237 | 90 | 95.2723 | 10000000000 | 90.0392 | 3.2196 | 90 | 95.8295 | 14.4845 | -19.8194 | 54.4055 | 52.19 | 0.85468
Log | 4608 | 38.4 | 2014-08-09 10:32 | C13EOAT_test | -0.0025 | 0.70709 | -0.37508 | 78.1884 | 284.2498 | 108.3259 | 1.509 | -0.76044 | 4.1792 | 1.5 | 9.1075 | 22.6612 | 1.3128 | 0.66886 | 167.9055 | 99.53 | 3.4374 | 102.9674 | 6.1271 | 103 | 104.0039 | 103.9959 | 104 | 574.0562 | 17.6543 | 88.2334 | 79.6721 | 217.3254 | 216.643 | 387.5513 | 83.9528 | 6.9084 | 84 | 1800.008 | 3.7396 | 1800 | 25.2496 | 1.7753 | 25 | 10000000000 | 35.1605 | 30.6631 | 180.0341 | 89.4572 | 89.9902 | 7.4924 | 90 | 10000000000 | 178.5945 | 184.034 | 193.4404 | 182.1899 | 256.9934 | 259.5496 | 236.7701 | 10000000000 | 10000000000 | 40.0756 | 3.7895 | 40 | 10000000000 | 0 | 122.5694 | 40.0106 | 8.5042 | 40 | 90.2862 | 89.7479 | 51.1032 | 10000000000 | 90.0244 | 4.2301 | 90 | 95.2642 | 10000000000 | 90.017 | 3.2191 | 90 | 95.8326 | 14.488 | -19.8578 | 54.3609 | 52.19 | 0.85467
Log | 4609 | 38.4083 | 2014-08-09 10:32 | C13EOAT_test | -0.0025 | 0.70684 | -0.37508 | 78.4178 | 284.2977 | 112.4802 | 1.5072 | -0.76027 | 4.1793 | 1.5 | 9.1627 | 22.6176 | 1.313 | 0.68801 | 167.8807 | 99.53 | 3.4442 | 102.9742 | 6.1273 | 103 | 104.1972 | 103.9851 | 104 | 570.3896 | 17.6543 | 88.2262 | 79.6545 | 217.3189 | 216.643 | 387.5513 | 83.9403 | 6.908 | 84 | 1800.248 | 3.739 | 1800 | 25.3065 | 1.7702 | 25 | 10000000000 | 35.1425 | 30.7668 | 180.0525 | 89.458 | 89.9805 | 7.4942 | 90 | 10000000000 | 178.6534 | 184.2188 | 194.0314 | 182.179 | 256.5986 | 258.2479 | 236.0934 | 10000000000 | 10000000000 | 40.1401 | 3.7659 | 40 | 10000000000 | 0 | 122.6579 | 40.0057 | 8.5047 | 40 | 90.2872 | 89.7652 | 51.0855 | 10000000000 | 90.0262 | 4.226 | 90 | 95.2806 | 10000000000 | 90.0262 | 3.2181 | 90 | 95.8331 | 14.4884 | -19.8755 | 54.5247 | 52.19 | 0.85469
Log | 4610 | 38.4167 | 2014-08-09 10:33 | C13EOAT_test | -0.0025 | 0.70654 | -0.37508 | 74.0786 | 284.3993 | 108.5207 | 1.4939 | -0.7605 | 4.1793 | 1.5 | 9.2847 | 22.6315 | 1.3122 | 0.68311 | 168.0289 | 99.53 | 3.4669 | 102.9969 | 6.1259 | 103 | 104.2663 | 103.9767 | 104 | 580.2397 | 17.6543 | 88.3334 | 79.6955 | 217.3474 | 216.643 | 387.5513 | 84.0144 | 6.9084 | 84 | 1799.492 | 3.7401 | 1800 | 25.3237 | 1.7654 | 25 | 10000000000 | 35.2127 | 30.7374 | 180.0847 | 89.4558 | 90.0216 | 7.4872 | 90 | 10000000000 | 178.5829 | 184.1788 | 193.8171 | 182.4242 | 256.2645 | 258.4639 | 236.9263 | 10000000000 | 10000000000 | 40.1632 | 3.7348 | 40 | 10000000000 | 0 | 122.6998 | 40.013 | 8.5043 | 40 | 90.2797 | 89.8051 | 51.0461 | 10000000000 | 90.0034 | 4.23 | 90 | 95.2588 | 10000000000 | 90.0424 | 3.2168 | 90 | 95.8353 | 14.4858 | -19.8345 | 54.8797 | 52.18 | 0.8546
Log | 4611 | 38.425 | 2014-08-09 10:34 | C13EOAT_test | -0.0025 | 0.70658 | -0.37508 | 77.2238 | 284.2498 | 107.4242 | 1.4475 | -0.76034 | 4.1794 | 1.5 | 9.0786 | 22.6612 | 1.313 | 0.69831 | 167.9472 | 99.53 | 3.4239 | 102.9539 | 6.1296 | 103 | 104.1161 | 103.9836 | 104 | 589.3568 | 17.6543 | 88.2723 | 79.6749 | 217.3283 | 216.643 | 387.5513 | 83.9736 | 6.9085 | 84 | 1799.495 | 3.7404 | 1800 | 25.2889 | 1.7612 | 25 | 10000000000 | 35.1541 | 30.656 | 180.0559 | 89.4702 | 90.0152 | 7.4873 | 90 | 10000000000 | 178.558 | 184.0713 | 193.5622 | 182.332 | 255.9716 | 258.1191 | 237.185 | 10000000000 | 10000000000 | 40.1587 | 3.6988 | 40 | 10000000000 | 0 | 122.748 | 40.038 | 8.5028 | 40 | 90.2809 | 89.775 | 50.9986 | 10000000000 | 89.9646 | 4.2395 | 90 | 95.2531 | 10000000000 | 90.028 | 3.2163 | 90 | 95.8307 | 14.4857 | -19.8551 | 54.2715 | 52.17 | 0.85463
Log | 4612 | 38.4333 | 2014-08-09 10:34 | C13EOAT_test | -0.0025 | 0.70685 | -0.37508 | 72.6608 | 283.8725 | 119.6083 | 1.4954 | -0.76041 | 4.1794 | 1.5 | 8.9424 | 22.6612 | 1.3125 | 0.68682 | 167.8213 | 99.53 | 3.4713 | 103.0013 | 6.1285 | 103 | 104.4303 | 103.9768 | 104 | 592.0768 | 17.6698 | 88.2344 | 79.587 | 217.3284 | 216.643 | 387.5513 | 83.9107 | 6.9105 | 84 | 1799.929 | 3.7398 | 1800 | 25.1527 | 1.7609 | 25 | 10000000000 | 35.0461 | 30.7638 | 180.0598 | 89.4687 | 90.0298 | 7.484 | 90 | 10000000000 | 178.6552 | 184.0729 | 193.5495 | 182.3443 | 256.7292 | 259.8459 | 237.8852 | 10000000000 | 10000000000 | 40.1384 | 3.662 | 40 | 10000000000 | 0 | 122.6558 | 40.0016 | 8.5039 | 40 | 90.2743 | 89.7855 | 50.9016 | 10000000000 | 90.0035 | 4.2204 | 90 | 95.2642 | 10000000000 | 90.0299 | 3.2155 | 90 | 95.8289 | 14.4907 | -19.943 | 53.8748 | 52.17 | 0.85464
Log | 4613 | 38.4417 | 2014-08-09 10:35 | C13EOAT_test | -0.0025 | 0.70685 | -0.37508 | 77.0553 | 284.5117 | 102.2368 | 1.4984 | -0.7604 | 4.1794 | 1.5 | 8.9544 | 22.6775 | 1.313 | 0.69832 | 167.8723 | 99.53 | 3.4711 | 103.0011 | 6.1281 | 103 | 104.5243 | 103.9795 | 104 | 587.3003 | 17.6543 | 88.2416 | 79.6308 | 217.3445 | 216.643 | 387.895 | 83.9362 | 6.9113 | 84 | 1799.861 | 3.7399 | 1800 | 25.2081 | 1.7571 | 25 | 10000000000 | 35.124 | 30.8167 | 180.0936 | 89.4749 | 89.999 | 7.4872 | 90 | 10000000000 | 178.6567 | 184.0795 | 194.0494 | 182.7477 | 256.3899 | 258.6462 | 237.6585 | 10000000000 | 10000000000 | 40.064 | 3.643 | 40 | 10000000000 | 0 | 122.5476 | 40.0446 | 8.5001 | 40 | 90.287 | 89.8066 | 50.9531 | 10000000000 | 90.0248 | 4.205 | 90 | 95.2525 | 10000000000 | 90.0468 | 3.2139 | 90 | 95.8302 | 14.4858 | -19.8992 | 53.9021 | 52.16 | 0.85469
Log | 4614 | 38.45 | 2014-08-09 10:35 | C13EOAT_test | -0.0025 | 0.70571 | -0.37508 | 74.7253 | 284.6264 | 112.9326 | 1.5002 | -0.76038 | 4.1794 | 1.5 | 8.9128 | 22.7032 | 1.313 | 0.6781 | 168.0478 | 99.53 | 3.4442 | 102.9742 | 6.1308 | 103 | 104.684 | 103.9853 | 104 | 581.3751 | 17.6543 | 88.3119 | 79.7359 | 217.3256 | 216.643 | 387.5513 | 84.0239 | 6.9109 | 84 | 1799.937 | 3.74 | 1800 | 25.2386 | 1.753 | 25 | 10000000000 | 35.1626 | 30.8364 | 180.1123 | 89.4993 | 90.0444 | 7.4782 | 90 | 10000000000 | 178.7231 | 184.1773 | 193.8795 | 182.4743 | 257.3459 | 259.7459 | 238.183 | 10000000000 | 10000000000 | 40.0184 | 3.633 | 40 | 10000000000 | 0 | 122.3525 | 40.0673 | 8.4968 | 40 | 90.289 | 89.8232 | 50.9848 | 10000000000 | 90.0301 | 4.1954 | 90 | 95.2798 | 10000000000 | 90.0561 | 3.2121 | 90 | 95.832 | 14.4855 | -19.7941 | 53.7747 | 52.17 | 0.85467
Log | 4615 | 38.4583 | 2014-08-09 10:36 | C13EOAT_test | -0.0025 | 0.70653 | -0.37508 | 73.386 | 284.5893 | 121.123 | 1.5075 | -0.76024 | 4.1794 | 1.5 | 8.9092 | 22.7854 | 1.313 | 0.69832 | 168.1058 | 99.53 | 3.4713 | 103.0013 | 6.1291 | 103 | 104.6947 | 104.0019 | 104 | 576.475 | 17.7211 | 88.3332 | 79.7727 | 217.3334 | 216.643 | 387.5513 | 84.0529 | 6.912 | 84 | 1800.021 | 3.7397 | 1800 | 25.2367 | 1.7495 | 25 | 10000000000 | 35.1534 | 30.755 | 180.0555 | 89.4781 | 90.0227 | 7.48 | 90 | 10000000000 | 178.7302 | 183.9821 | 194.1453 | 182.5571 | 256.7039 | 259.4476 | 238.7367 | 10000000000 | 10000000000 | 39.9456 | 3.6423 | 40 | 10000000000 | 0 | 122.3251 | 40.0705 | 8.4941 | 40 | 90.2788 | 89.7767 | 50.9334 | 10000000000 | 90.0131 | 4.1934 | 90 | 95.2836 | 10000000000 | 90.0277 | 3.2121 | 90 | 95.8284 | 14.4901 | -19.7573 | 53.7724 | 52.18 | 0.85469
Log | 4616 | 38.4667 | 2014-08-09 10:36 | C13EOAT_test | -0.0025 | 0.70655 | -0.37508 | 73.8723 | 284.0471 | 108.555 | 1.4956 | -0.76035 | 4.1794 | 1.5 | 8.9426 | 22.6685 | 1.313 | 0.69832 | 167.99 | 99.53 | 3.4388 | 102.9688 | 6.1321 | 103 | 104.7004 | 103.9827 | 104 | 570.8526 | 17.6551 | 88.2882 | 79.7018 | 217.3267 | 216.643 | 387.5513 | 83.995 | 6.9126 | 84 | 1800.059 | 3.7395 | 1800 | 25.3056 | 1.7441 | 25 | 10000000000 | 35.1903 | 30.739 | 180.0544 | 89.5009 | 90.0491 | 7.4736 | 90 | 10000000000 | 178.6858 | 184.34 | 194.0732 | 182.3189 | 256.687 | 259.6199 | 238.8768 | 10000000000 | 10000000000 | 39.877 | 3.6675 | 40 | 10000000000 | 0 | 122.29 | 40.1013 | 8.4898 | 40 | 90.2774 | 89.777 | 50.9437 | 10000000000 | 90.0147 | 4.1863 | 90 | 95.2474 | 10000000000 | 90.0272 | 3.2115 | 90 | 95.8295 | 14.4904 | -19.8282 | 53.8749 | 52.16 | 0.8547
Log | 4617 | 38.475 | 2014-08-09 10:36 | C13EOAT_test | -0.0025 | 0.70587 | -0.37508 | 75.6991 | 284.6224 | 117.1248 | 1.5077 | -0.7604 | 4.1795 | 1.5 | 8.9219 | 22.659 | 1.3103 | 0.69468 | 167.8248 | 99.53 | 3.4761 | 103.0061 | 6.1315 | 103 | 104.4683 | 103.976 | 104 | 578.3044 | 17.6929 | 88.193 | 79.6319 | 217.3239 | 216.643 | 387.5513 | 83.9124 | 6.9141 | 84 | 1799.929 | 3.7397 | 1800 | 25.3179 | 1.7393 | 25 | 10000000000 | 35.1306 | 30.7329 | 180.0174 | 89.4919 | 90.0464 | 7.4718 | 90 | 10000000000 | 178.773 | 184.0993 | 193.7937 | 182.3438 | 256.4923 | 259.8263 | 238.2303 | 10000000000 | 10000000000 | 39.9081 | 3.6906 | 40 | 10000000000 | 0 | 122.2364 | 40.0872 | 8.4875 | 40 | 90.2547 | 89.7627 | 50.9389 | 10000000000 | 90.0102 | 4.1839 | 90 | 95.2198 | 10000000000 | 90.0087 | 3.2117 | 90 | 95.8248 | 14.4855 | -19.8981 | 53.8021 | 52.14 | 0.8547
Log | 4618 | 38.4834 | 2014-08-09 10:37 | C13EOAT_test | -0.0025 | 0.70685 | -0.37508 | 75.6545 | 284.4916 | 108.5335 | 1.4972 | -0.76029 | 4.1795 | 1.5 | 8.9177 | 22.6593 | 1.2338 | 0.69737 | 167.939 | 99.53 | 3.4646 | 102.9946 | 6.1318 | 103 | 104.5422 | 103.975 | 104 | 585.6204 | 17.6543 | 88.287 | 79.652 | 217.3237 | 216.643 | 387.895 | 83.9695 | 6.9144 | 84 | 1800.09 | 3.7394 | 1800 | 25.3579 | 1.7336 | 25 | 10000000000 | 35.1793 | 30.7488 | 180.0026 | 89.5119 | 90.0528 | 7.4682 | 90 | 10000000000 | 178.7841 | 184.3587 | 193.8648 | 182.3463 | 256.6064 | 258.918 | 238.2418 | 10000000000 | 10000000000 | 39.8981 | 3.7164 | 40 | 10000000000 | 0 | 122.2112 | 40.0889 | 8.4843 | 40 | 90.2529 | 89.7497 | 51.0133 | 10000000000 | 89.9737 | 4.1938 | 90 | 95.2843 | 10000000000 | 90.0013 | 3.2117 | 90 | 95.814 | 14.4845 | -19.878 | 53.7876 | 52.16 | 0.8547
Log | 4619 | 38.4917 | 2014-08-09 10:38 | C13EOAT_test | -0.0025 | 0.70653 | -0.37508 | 75.8416 | 284.4565 | 118.7135 | 1.4939 | -0.76048 | 4.1795 | 1.5 | 8.8526 | 22.6604 | 1.3102 | 0.69832 | 167.8643 | 99.53 | 3.4239 | 102.9539 | 6.1357 | 103 | 104.4947 | 103.9793 | 104 | 590.9756 | 17.8173 | 88.2562 | 79.6081 | 217.3188 | 216.643 | 387.5513 | 83.9321 | 6.9158 | 84 | 1800.033 | 3.7394 | 1800 | 25.3387 | 1.7292 | 25 | 10000000000 | 35.1939 | 30.7517 | 180.0621 | 89.4744 | 90.0267 | 7.4698 | 90 | 10000000000 | 178.7412 | 183.9097 | 193.7471 | 183.0281 | 256.2265 | 259.1833 | 237.3768 | 10000000000 | 10000000000 | 39.8801 | 3.74 | 40 | 10000000000 | 0 | 122.0974 | 40.1102 | 8.4803 | 40 | 90.2619 | 89.8002 | 51.0451 | 10000000000 | 90.0068 | 4.1785 | 90 | 95.2716 | 10000000000 | 90.031 | 3.2107 | 90 | 95.8141 | 14.4846 | -19.9219 | 53.5893 | 52.15 | 0.85466
Log | 4620 | 38.5 | 2014-08-09 10:38 | C13EOAT_test | -0.0025 | 0.70685 | -0.37508 | 74.7921 | 284.2693 | 110.659 | 1.5014 | -0.7603 | 4.1796 | 1.5 | 8.9138 | 22.6612 | 1.3068 | 0.69832 | 167.8881 | 99.53 | 3.4713 | 103.0013 | 6.1332 | 103 | 104.6695 | 103.9729 | 104 | 586.7177 | 17.6543 | 88.2465 | 79.6415 | 217.3408 | 216.643 | 387.895 | 83.944 | 6.9169 | 84 | 1799.44 | 3.7402 | 1800 | 25.3234 | 1.7249 | 25 | 10000000000 | 35.1362 | 30.7214 | 180.0401 | 89.4699 | 90.0267 | 7.4679 | 90 | 10000000000 | 178.7265 | 184.0774 | 194.0151 | 182.7348 | 256.7146 | 259.5279 | 237.4463 | 10000000000 | 10000000000 | 39.9089 | 3.7613 | 40 | 10000000000 | 0 | 121.8634 | 40.0743 | 8.4791 | 40 | 90.2575 | 89.7826 | 51.059 | 10000000000 | 90.0148 | 4.1734 | 90 | 95.2618 | 10000000000 | 90.0201 | 3.2107 | 90 | 95.8177 | 14.4845 | -19.8885 | 53.7758 | 52.12 | 0.85469
Log | 4621 | 38.5083 | 2014-08-09 10:38 | C13EOAT_test | -0.0025 | 0.70716 | -0.37508 | 75.4102 | 284.2224 | 109.6427 | 1.503 | -0.76041 | 4.1796 | 1.5 | 8.9471 | 22.6612 | 1.313 | 0.69832 | 167.8642 | 99.53 | 3.451 | 102.981 | 6.1349 | 103 | 104.4946 | 103.9679 | 104 | 581.5909 | 17.6543 | 88.2278 | 79.6363 | 217.3197 | 216.643 | 387.5513 | 83.9321 | 6.9165 | 84 | 1799.905 | 3.7395 | 1800 | 25.3688 | 1.7191 | 25 | 10000000000 | 35.2152 | 30.7369 | 179.9667 | 89.4607 | 90.0349 | 7.465 | 90 | 10000000000 | 178.7427 | 183.6202 | 193.6757 | 182.7057 | 256.3328 | 258.9405 | 236.9674 | 10000000000 | 10000000000 | 40.0214 | 3.7661 | 40 | 10000000000 | 0 | 121.763 | 40.0786 | 8.4761 | 40 | 90.2449 | 89.7218 | 51.0619 | 10000000000 | 90.0294 | 4.1664 | 90 | 95.3049 | 10000000000 | 89.9833 | 3.2115 | 90 | 95.8269 | 14.4848 | -19.8936 | 53.8778 | 52.13 | 0.8547
Log | 4622 | 38.5167 | 2014-08-09 10:39 | C13EOAT_test | -0.0025 | 0.70693 | -0.37508 | 70.5561 | 284.2422 | 123.9733 | 1.5022 | -0.76038 | 4.1796 | 1.5 | 8.9481 | 22.7235 | 1.313 | 0.69832 | 168.0911 | 99.53 | 3.4631 | 102.9931 | 6.1358 | 103 | 104.3775 | 103.9839 | 104 | 573.3681 | 17.6543 | 88.3355 | 79.7556 | 217.3314 | 216.643 | 387.5513 | 84.0455 | 6.9159 | 84 | 1799.236 | 3.7405 | 1800 | 25.3886 | 1.7133 | 25 | 10000000000 | 35.2575 | 30.5844 | 179.9799 | 89.5107 | 90.009 | 7.4677 | 90 | 10000000000 | 178.7815 | 184.2632 | 193.8182 | 182.6126 | 256.6957 | 259.3556 | 236.9795 | 10000000000 | 10000000000 | 40.0175 | 3.7659 | 40 | 10000000000 | 0 | 121.825 | 40.0762 | 8.4734 | 40 | 90.243 | 89.737 | 51.0521 | 10000000000 | 89.999 | 4.1737 | 90 | 95.2669 | 10000000000 | 89.99 | 3.2115 | 90 | 95.8375 | 14.4852 | -19.7744 | 53.8817 | 52.12 | 0.8547
Log | 4623 | 38.525 | 2014-08-09 10:40 | C13EOAT_test | -0.0025 | 0.70644 | -0.37508 | 73.2012 | 284.6279 | 95.3028 | 1.4903 | -0.76027 | 4.1796 | 1.5 | 8.8859 | 22.6622 | 1.313 | 0.69832 | 168.0486 | 99.53 | 3.4713 | 103.0013 | 6.135 | 103 | 104.4946 | 104.0068 | 104 | 569.6372 | 17.6544 | 88.3147 | 79.7339 | 217.3513 | 216.643 | 387.895 | 84.0243 | 6.9161 | 84 | 1800.946 | 3.7377 | 1800 | 25.3389 | 1.7091 | 25 | 10000000000 | 35.1856 | 30.5537 | 179.9778 | 89.4585 | 90.0094 | 7.4665 | 90 | 10000000000 | 178.6688 | 184.3391 | 193.6832 | 182.1319 | 256.7376 | 259.3781 | 237.2301 | 10000000000 | 10000000000 | 40.0997 | 3.7535 | 40 | 10000000000 | 0 | 121.7771 | 40.06 | 8.4715 | 40 | 90.2343 | 89.7435 | 51.134 | 10000000000 | 90.0126 | 4.1675 | 90 | 95.2932 | 10000000000 | 89.9889 | 3.2116 | 90 | 95.8317 | 14.4909 | -19.7961 | 53.7027 | 52.12 | 0.8547
Log | 4624 | 38.5334 | 2014-08-09 10:40 | C13EOAT_test | -0.0025 | 0.70685 | -0.37508 | 74.3508 | 284.2457 | 124.336 | 1.5136 | -0.76048 | 4.1797 | 1.5 | 8.8851 | 22.6612 | 1.313 | 0.69832 | 167.8405 | 99.53 | 3.4259 | 102.9559 | 6.1389 | 103 | 104.1538 | 103.9793 | 104 | 579.384 | 17.6698 | 88.2327 | 79.6078 | 217.3474 | 216.643 | 387.5513 | 83.9202 | 6.916 | 84 | 1799.768 | 3.7397 | 1800 | 25.3632 | 1.7036 | 25 | 10000000000 | 35.2298 | 30.4721 | 179.9541 | 89.4465 | 89.9917 | 7.469 | 90 | 10000000000 | 178.6483 | 184.2994 | 194.1475 | 182.1178 | 256.2885 | 258.4984 | 235.7605 | 10000000000 | 10000000000 | 40.0733 | 3.7384 | 40 | 10000000000 | 0 | 121.8079 | 40.0506 | 8.4698 | 40 | 90.2229 | 89.7312 | 51.1476 | 10000000000 | 89.9795 | 4.1808 | 90 | 95.2618 | 10000000000 | 89.9771 | 3.2122 | 90 | 95.8273 | 14.4847 | -19.9222 | 53.6884 | 52.13 | 0.8547
Log | 4625 | 38.5417 | 2014-08-09 10:40 | C13EOAT_test | -0.0025 | 0.70655 | -0.37508 | 72.9372 | 284.1775 | 100.1108 | 1.5006 | -0.76026 | 4.1797 | 1.5 | 8.9126 | 22.5966 | 1.184 | 0.69832 | 167.6956 | 99.53 | 3.4849 | 103.0149 | 6.1357 | 103 | 104.4027 | 103.9779 | 104 | 585.8168 | 17.6543 | 88.1795 | 79.5162 | 217.3203 | 216.643 | 387.895 | 83.8478 | 6.9177 | 84 | 1800.059 | 3.7393 | 1800 | 25.392 | 1.6975 | 25 | 10000000000 | 35.1914 | 30.5332 | 179.9863 | 89.4588 | 89.9986 | 7.4676 | 90 | 10000000000 | 178.7317 | 184.4573 | 193.8719 | 182.3431 | 256.5403 | 259.1031 | 237.0188 | 10000000000 | 10000000000 | 40.0671 | 3.7191 | 40 | 10000000000 | 0 | 121.8242 | 40.0367 | 8.4688 | 40 | 90.2323 | 89.754 | 51.1632 | 10000000000 | 90.0071 | 4.1742 | 90 | 95.2265 | 10000000000 | 89.9932 | 3.2125 | 90 | 95.8368 | 14.4869 | -20.0138 | 53.7766 | 52.12 | 0.8547
Log | 4626 | 38.55 | 2014-08-09 10:41 | C13EOAT_test | -0.0025 | 0.70623 | -0.37508 | 75.0486 | 284.6271 | 109.0334 | 1.5069 | -0.76032 | 4.1797 | 1.5 | 8.8455 | 22.636 | 1.2735 | 0.69679 | 168.0264 | 99.53 | 3.4688 | 102.9988 | 6.1362 | 103 | 104.2417 | 103.9904 | 104 | 591.823 | 17.656 | 88.3407 | 79.6857 | 217.3304 | 216.643 | 387.5513 | 84.0132 | 6.9172 | 84 | 1799.873 | 3.7394 | 1800 | 25.3776 | 1.6921 | 25 | 10000000000 | 35.2439 | 30.6262 | 179.9932 | 89.4312 | 89.9952 | 7.4681 | 90 | 10000000000 | 178.8131 | 184.5611 | 194.0295 | 182.7086 | 256.4828 | 259.2107 | 236.7589 | 10000000000 | 10000000000 | 40.0789 | 3.7008 | 40 | 10000000000 | 0 | 121.711 | 40.0209 | 8.4685 | 40 | 90.2197 | 89.7735 | 51.1932 | 10000000000 | 89.9903 | 4.1829 | 90 | 95.2242 | 10000000000 | 89.9966 | 3.2126 | 90 | 95.8262 | 14.489 | -19.8443 | 53.5759 | 52.13 | 0.8547
Log | 4627 | 38.5583 | 2014-08-09 10:41 | C13EOAT_test | -0.0025 | 0.70653 | -0.37508 | 75.4713 | 284.0882 | 116.0045 | 1.5078 | -0.76046 | 4.1797 | 1.5 | 8.8564 | 22.6607 | 1.3074 | 0.69832 | 167.8394 | 99.53 | 3.4646 | 102.9946 | 6.1376 | 103 | 104.3845 | 103.9827 | 104 | 590.8055 | 17.6674 | 88.2478 | 79.5916 | 217.331 | 216.643 | 387.5513 | 83.9197 | 6.9175 | 84 | 1800.429 | 3.7385 | 1800 | 25.3594 | 1.6871 | 25 | 10000000000 | 35.2128 | 30.6934 | 179.9186 | 89.4274 | 89.9934 | 7.469 | 90 | 10000000000 | 178.7627 | 184.3446 | 194.0526 | 182.3834 | 256.9056 | 259.3742 | 236.4793 | 10000000000 | 10000000000 | 40.0526 | 3.6838 | 40 | 10000000000 | 0 | 121.6142 | 40.0027 | 8.4684 | 40 | 90.2241 | 89.6946 | 51.2505 | 10000000000 | 89.9909 | 4.188 | 90 | 95.2656 | 10000000000 | 89.9593 | 3.2141 | 90 | 95.8315 | 14.4892 | -19.9384 | 53.6096 | 52.1 | 0.8547
Log | 4628 | 38.5667 | 2014-08-09 10:42 | C13EOAT_test | -0.0025 | 0.70667 | -0.37508 | 76.0441 | 284.4646 | 101.3665 | 1.5041 | -0.76017 | 4.1797 | 1.5 | 8.8812 | 22.6634 | 1.313 | 0.69832 | 167.9441 | 99.53 | 3.4781 | 103.0081 | 6.1366 | 103 | 104.2649 | 103.9873 | 104 | 584.0776 | 17.6543 | 88.2693 | 79.6748 | 217.3188 | 216.643 | 387.895 | 83.972 | 6.9183 | 84 | 1800.504 | 3.7385 | 1800 | 25.3886 | 1.681 | 25 | 10000000000 | 35.2169 | 30.668 | 179.9605 | 89.4505 | 89.9971 | 7.4695 | 90 | 10000000000 | 178.6803 | 183.9841 | 193.715 | 181.9331 | 257.1949 | 259.0539 | 236.241 | 10000000000 | 10000000000 | 40.0359 | 3.6706 | 40 | 10000000000 | 0 | 121.4814 | 40.0324 | 8.4663 | 40 | 90.2311 | 89.7294 | 51.2134 | 10000000000 | 89.9784 | 4.1978 | 90 | 95.2336 | 10000000000 | 89.9803 | 3.214 | 90 | 95.8214 | 14.4901 | -19.8552 | 53.6871 | 52.11 | 0.8547
Log | 4629 | 38.575 | 2014-08-09 10:42 | C13EOAT_test | -0.0025 | 0.70651 | -0.37508 | 72.4781 | 284.2851 | 109.4172 | 1.5041 | -0.76045 | 4.1797 | 1.5 | 8.9465 | 22.6952 | 1.3119 | 0.69832 | 167.771 | 99.53 | 3.4307 | 102.9607 | 6.1406 | 103 | 104.1731 | 103.9819 | 104 | 578.2595 | 17.6543 | 88.1775 | 79.5935 | 217.3316 | 216.643 | 387.895 | 83.8855 | 6.919 | 84 | 1799.619 | 3.7398 | 1800 | 25.41 | 1.6748 | 25 | 10000000000 | 35.2762 | 30.7477 | 179.979 | 89.4474 | 89.9719 | 7.4751 | 90 | 10000000000 | 178.8124 | 183.7384 | 193.6626 | 182.2622 | 256.3359 | 258.785 | 236.9836 | 10000000000 | 10000000000 | 40.0308 | 3.6555 | 40 | 10000000000 | 0 | 121.5342 | 40.0335 | 8.4657 | 40 | 90.2206 | 89.7584 | 51.2753 | 10000000000 | 90.0084 | 4.1906 | 90 | 95.2599 | 10000000000 | 89.9895 | 3.214 | 90 | 95.8262 | 14.4857 | -19.9365 | 53.8778 | 52.09 | 0.8547
Log | 4630 | 38.5834 | 2014-08-09 10:43 | C13EOAT_test | -0.0025 | 0.70654 | -0.37508 | 73.4808 | 284.3635 | 123.1473 | 1.5063 | -0.76025 | 4.1797 | 1.5 | 8.8845 | 22.6612 | 1.2932 | 0.69832 | 167.9996 | 99.53 | 3.4845 | 103.0145 | 6.1378 | 103 | 104.1435 | 104.0038 | 104 | 572.323 | 17.6543 | 88.2745 | 79.7252 | 217.3257 | 216.643 | 387.5513 | 83.9998 | 6.918 | 84 | 1800.1 | 3.739 | 1800 | 25.4409 | 1.6678 | 25 | 10000000000 | 35.2974 | 30.6538 | 179.9291 | 89.409 | 89.9633 | 7.4784 | 90 | 10000000000 | 178.6409 | 183.6181 | 193.3724 | 182.2277 | 256.5249 | 258.2799 | 236.4474 | 10000000000 | 10000000000 | 39.9948 | 3.6498 | 40 | 10000000000 | 0 | 121.5866 | 39.9829 | 8.4683 | 40 | 90.2175 | 89.7116 | 51.291 | 10000000000 | 89.9863 | 4.2042 | 90 | 95.2498 | 10000000000 | 89.9646 | 3.2153 | 90 | 95.8313 | 14.4909 | -19.8048 | 53.6983 | 52.09 | 0.8547
Log | 4631 | 38.5917 | 2014-08-09 10:44 | C13EOAT_test | -0.0025 | 0.70686 | -0.37508 | 74.0993 | 284.6248 | 106.2499 | 1.5037 | -0.76045 | 4.1797 | 1.5 | 8.9797 | 22.6625 | 1.26 | 0.69832 | 167.6364 | 99.53 | 3.451 | 102.981 | 6.1393 | 103 | 104.2169 | 103.9853 | 104 | 570.9245 | 17.6548 | 88.127 | 79.5094 | 217.3188 | 216.643 | 387.5513 | 83.8182 | 6.919 | 84 | 1799.852 | 3.7394 | 1800 | 25.5048 | 1.6601 | 25 | 10000000000 | 35.3889 | 30.6487 | 179.9564 | 89.4185 | 89.9695 | 7.4791 | 90 | 10000000000 | 178.577 | 183.7099 | 194.0699 | 181.955 | 256.3904 | 258.8941 | 236.9682 | 10000000000 | 10000000000 | 39.9619 | 3.6585 | 40 | 10000000000 | 0 | 121.5759 | 39.9728 | 8.469 | 40 | 90.2215 | 89.7349 | 51.3033 | 10000000000 | 89.9722 | 4.2135 | 90 | 95.1709 | 10000000000 | 89.9782 | 3.2158 | 90 | 95.8257 | 14.4874 | -20.0206 | 53.9822 | 52.1 | 0.8547
Log | 4632 | 38.6 | 2014-08-09 10:44 | C13EOAT_test | -0.0025 | 0.70593 | -0.37508 | 71.8059 | 284.7024 | 109.0982 | 1.5004 | -0.76019 | 4.1798 | 1.5 | 8.8848 | 22.6572 | 1.234 | 0.69832 | 167.9713 | 99.53 | 3.451 | 102.981 | 6.1405 | 103 | 104.4745 | 103.9686 | 104 | 577.7127 | 17.735 | 88.3208 | 79.6504 | 217.3293 | 216.643 | 387.5513 | 83.9856 | 6.9206 | 84 | 1800.057 | 3.7391 | 1800 | 25.4428 | 1.6545 | 25 | 10000000000 | 35.3114 | 30.5833 | 179.9555 | 89.4099 | 89.9613 | 7.482 | 90 | 10000000000 | 178.7248 | 184.3579 | 194.2492 | 182.3475 | 255.6891 | 258.1692 | 237.2307 | 10000000000 | 10000000000 | 39.9417 | 3.6658 | 40 | 10000000000 | 0 | 121.6621 | 39.9792 | 8.4688 | 40 | 90.2194 | 89.7361 | 51.3249 | 10000000000 | 89.9944 | 4.2086 | 90 | 95.2335 | 10000000000 | 89.9778 | 3.2164 | 90 | 95.8158 | 14.4845 | -19.8795 | 53.6872 | 52.09 | 0.85463
Log | 4633 | 38.6083 | 2014-08-09 10:44 | C13EOAT_test | -0.0025 | 0.70685 | -0.37508 | 76.3575 | 284.2502 | 112.3127 | 1.5013 | -0.76024 | 4.1798 | 1.5 | 8.8517 | 22.6593 | 1.2623 | 0.69832 | 167.8191 | 99.53 | 3.4923 | 103.0223 | 6.1379 | 103 | 104.5424 | 103.9868 | 104 | 586.3625 | 17.7087 | 88.2362 | 79.5829 | 217.3239 | 216.643 | 387.5513 | 83.9095 | 6.9199 | 84 | 1799.826 | 3.7394 | 1800 | 25.4339 | 1.6484 | 25 | 10000000000 | 35.3334 | 30.5752 | 179.9374 | 89.4171 | 89.9756 | 7.4815 | 90 | 10000000000 | 178.7476 | 184.443 | 194.2767 | 182.6224 | 256.3075 | 259.0573 | 237.9736 | 10000000000 | 10000000000 | 39.9464 | 3.6824 | 40 | 10000000000 | 0 | 121.6558 | 39.9899 | 8.4687 | 40 | 90.2205 | 89.7169 | 51.3465 | 10000000000 | 89.9897 | 4.2143 | 90 | 95.237 | 10000000000 | 89.9687 | 3.2172 | 90 | 95.8118 | 14.4845 | -19.9471 | 53.5861 | 52.09 | 0.85469
Log | 4634 | 38.6167 | 2014-08-09 10:45 | C13EOAT_test | -0.0025 | 0.70685 | -0.37508 | 72.9588 | 284.4965 | 117.9565 | 1.503 | -0.76042 | 4.1798 | 1.5 | 8.7345 | 22.6509 | 1.2762 | 0.69832 | 167.9468 | 99.53 | 3.4442 | 102.9742 | 6.1405 | 103 | 104.5436 | 103.9864 | 104 | 594.5869 | 17.6543 | 88.3187 | 79.6281 | 217.3263 | 216.643 | 387.5513 | 83.9734 | 6.92 | 84 | 1800.296 | 3.7387 | 1800 | 25.4489 | 1.6416 | 25 | 10000000000 | 35.3217 | 30.5846 | 179.9687 | 89.423 | 89.9677 | 7.4844 | 90 | 10000000000 | 178.7207 | 184.2137 | 194.119 | 182.6113 | 255.9865 | 258.6627 | 237.9374 | 10000000000 | 10000000000 | 39.9416 | 3.7002 | 40 | 10000000000 | 0 | 121.5755 | 39.9726 | 8.47 | 40 | 90.2259 | 89.7427 | 51.3888 | 10000000000 | 90.006 | 4.2096 | 90 | 95.1761 | 10000000000 | 89.9843 | 3.2171 | 90 | 95.819 | 14.4844 | -19.9019 | 53.2287 | 52.07 | 0.8547
Log | 4635 | 38.625 | 2014-08-09 10:46 | C13EOAT_test | -0.0025 | 0.70638 | -0.37508 | 75.8667 | 284.6091 | 102.2133 | 1.4924 | -0.76024 | 4.1798 | 1.5 | 8.6942 | 22.6603 | 1.2356 | 0.69832 | 168.003 | 99.53 | 3.4578 | 102.9877 | 6.1413 | 103 | 104.3845 | 103.9706 | 104 | 584.0897 | 17.6543 | 88.321 | 79.682 | 217.3395 | 216.643 | 387.5513 | 84.0015 | 6.9201 | 84 | 1799.806 | 3.7395 | 1800 | 25.4421 | 1.6354 | 25 | 10000000000 | 35.2939 | 30.5897 | 179.9915 | 89.4269 | 89.9701 | 7.4856 | 90 | 10000000000 | 178.7801 | 184.825 | 194.213 | 182.7466 | 256.1868 | 259.4103 | 238.4282 | 10000000000 | 10000000000 | 39.9099 | 3.7205 | 40 | 10000000000 | 0 | 121.4894 | 40.0004 | 8.4693 | 40 | 90.24 | 89.7515 | 51.4135 | 10000000000 | 90.0063 | 4.2113 | 90 | 95.2275 | 10000000000 | 89.9957 | 3.2169 | 90 | 95.8274 | 14.4867 | -19.848 | 53.1098 | 52.07 | 0.8547
Log | 4636 | 38.6334 | 2014-08-09 10:46 | C13EOAT_test | -0.0025 | 0.70618 | -0.37508 | 72.8145 | 284.6273 | 113.5491 | 1.5019 | -0.76038 | 4.1799 | 1.5 | 8.6992 | 22.6612 | 1.2992 | 0.69832 | 167.9171 | 99.53 | 3.4519 | 102.9819 | 6.1412 | 103 | 104.3808 | 104.0006 | 104 | 573.7799 | 17.6543 | 88.2326 | 79.6845 | 217.3284 | 216.643 | 387.5513 | 83.9585 | 6.9193 | 84 | 1799.791 | 3.7395 | 1800 | 25.4773 | 1.628 | 25 | 10000000000 | 35.3272 | 30.5498 | 180.0067 | 89.4189 | 89.9562 | 7.4899 | 90 | 10000000000 | 178.6999 | 184.0839 | 193.8264 | 182.8624 | 256.4775 | 258.8915 | 238.1786 | 10000000000 | 10000000000 | 39.8718 | 3.743 | 40 | 10000000000 | 0 | 121.4921 | 39.9689 | 8.4716 | 40 | 90.2349 | 89.7718 | 51.443 | 10000000000 | 89.9795 | 4.2236 | 90 | 95.2256 | 10000000000 | 90.0034 | 3.2167 | 90 | 95.833 | 14.4844 | -19.8455 | 53.1209 | 52.07 | 0.85466
Log | 4637 | 38.6417 | 2014-08-09 10:46 | C13EOAT_test | -0.0025 | 0.70675 | -0.37508 | 74.5902 | 283.8824 | 109.7172 | 1.5022 | -0.76037 | 4.1799 | 1.5 | 8.664 | 22.6612 | 1.195 | 0.69832 | 168.1359 | 99.53 | 3.4578 | 102.9878 | 6.1422 | 103 | 104.4293 | 104.0073 | 104 | 569.8246 | 17.6543 | 88.3366 | 79.7993 | 217.3202 | 216.643 | 387.5513 | 84.0679 | 6.9183 | 84 | 1799.559 | 3.7398 | 1800 | 25.5144 | 1.62 | 25 | 10000000000 | 35.3326 | 30.646 | 179.9872 | 89.4323 | 90.0071 | 7.4834 | 90 | 10000000000 | 178.7658 | 184.141 | 194.0718 | 182.3525 | 256.8385 | 259.3791 | 238.0715 | 10000000000 | 10000000000 | 39.932 | 3.7634 | 40 | 10000000000 | 0 | 121.5267 | 39.9898 | 8.4711 | 40 | 90.2349 | 89.7522 | 51.4587 | 10000000000 | 90.0089 | 4.2132 | 90 | 95.2332 | 10000000000 | 89.9936 | 3.2175 | 90 | 95.823 | 14.4845 | -19.7307 | 53.0136 | 52.05 | 0.85469
Log | 4638 | 38.65 | 2014-08-09 10:47 | C13EOAT_test | -0.0025 | 0.70657 | -0.37508 | 73.4358 | 284.606 | 113.0246 | 1.4908 | -0.76045 | 4.1799 | 1.5 | 8.7569 | 22.6601 | 1.2842 | 0.69832 | 168.2639 | 99.53 | 3.512 | 103.042 | 6.1387 | 103 | 104.3707 | 103.9906 | 104 | 576.897 | 17.6543 | 88.4301 | 79.8337 | 217.319 | 216.643 | 387.895 | 84.1319 | 6.9179 | 84 | 1800.463 | 3.7386 | 1800 | 25.5614 | 1.6114 | 25 | 10000000000 | 35.3812 | 30.6491 | 179.9829 | 89.4514 | 89.9711 | 7.4906 | 90 | 10000000000 | 178.7634 | 184.3386 | 194.5103 | 182.1559 | 256.4995 | 259.2303 | 237.2546 | 10000000000 | 10000000000 | 39.9439 | 3.7775 | 40 | 10000000000 | 0 | 121.55 | 39.9817 | 8.4723 | 40 | 90.2405 | 89.7424 | 51.4824 | 10000000000 | 89.9996 | 4.2146 | 90 | 95.2549 | 10000000000 | 89.9914 | 3.218 | 90 | 95.8293 | 14.4882 | -19.6962 | 53.3039 | 52.07 | 0.8547
Log | 4639 | 38.6583 | 2014-08-09 10:48 | C13EOAT_test | -0.0025 | 0.70673 | -0.37508 | 73.2627 | 284.2136 | 105.14 | 1.4997 | -0.76047 | 4.1799 | 1.5 | 8.6949 | 22.6612 | 1.2608 | 0.69832 | 168.0522 | 99.53 | 3.4719 | 103.0019 | 6.1402 | 103 | 104.4032 | 103.9799 | 104 | 582.9302 | 17.6696 | 88.3355 | 79.7167 | 217.3499 | 216.643 | 387.895 | 84.0261 | 6.9168 | 84 | 1799.903 | 3.7393 | 1800 | 25.5279 | 1.6041 | 25 | 10000000000 | 35.3618 | 30.7359 | 179.9631 | 89.448 | 89.9866 | 7.489 | 90 | 10000000000 | 178.7966 | 184.1344 | 193.9834 | 182.3214 | 256.3825 | 258.9485 | 237.1527 | 10000000000 | 10000000000 | 39.9947 | 3.7809 | 40 | 10000000000 | 0 | 121.606 | 39.9776 | 8.4733 | 40 | 90.2303 | 89.7328 | 51.4524 | 10000000000 | 90.0133 | 4.2089 | 90 | 95.2257 | 10000000000 | 89.9815 | 3.2183 | 90 | 95.8267 | 14.4861 | -19.8133 | 53.1107 | 52.06 | 0.8547
Log | 4640 | 38.6667 | 2014-08-09 10:48 | C13EOAT_test | -0.0025 | 0.70658 | -0.37508 | 76.3224 | 284.5904 | 110.4719 | 1.4895 | -0.76027 | 4.1799 | 1.5 | 8.7919 | 22.6615 | 1.313 | 0.69832 | 168.0977 | 99.53 | 3.4508 | 102.9808 | 6.1425 | 103 | 104.2955 | 103.9902 | 104 | 590.8511 | 17.7651 | 88.3736 | 79.7241 | 217.3217 | 216.643 | 387.5513 | 84.0489 | 6.9173 | 84 | 1799.675 | 3.7396 | 1800 | 25.5965 | 1.5946 | 25 | 10000000000 | 35.4667 | 30.6995 | 179.9811 | 89.4471 | 89.9814 | 7.4905 | 90 | 10000000000 | 178.7526 | 184.1033 | 193.9842 | 182.4365 | 256.1558 | 258.3782 | 237.5482 | 10000000000 | 10000000000 | 40.0557 | 3.7699 | 40 | 10000000000 | 0 | 121.5887 | 39.9873 | 8.4737 | 40 | 90.2371 | 89.744 | 51.4432 | 10000000000 | 90.0036 | 4.2114 | 90 | 95.2561 | 10000000000 | 89.9905 | 3.2184 | 90 | 95.823 | 14.4852 | -19.8058 | 53.4051 | 52.04 | 0.8547
Log | 4641 | 38.675 | 2014-08-09 10:48 | C13EOAT_test | -0.0025 | 0.7065 | -0.37508 | 76.8369 | 284.3118 | 101.7015 | 1.495 | -0.76037 | 4.18 | 1.5 | 8.8473 | 22.6182 | 1.2619 | 0.69832 | 168.0546 | 99.53 | 3.451 | 102.981 | 6.1426 | 103 | 104.3004 | 103.977 | 104 | 591.1586 | 17.6563 | 88.3489 | 79.7057 | 217.3246 | 216.643 | 387.5513 | 84.0273 | 6.9179 | 84 | 1800.061 | 3.7392 | 1800 | 25.5549 | 1.587 | 25 | 10000000000 | 35.3475 | 30.6501 | 179.9853 | 89.4561 | 90.0023 | 7.4877 | 90 | 10000000000 | 178.7914 | 184.2534 | 193.8989 | 182.8917 | 256.4692 | 258.8856 | 236.9378 | 10000000000 | 10000000000 | 40.0603 | 3.7584 | 40 | 10000000000 | 0 | 121.5021 | 39.968 | 8.4754 | 40 | 90.2395 | 89.7458 | 51.4802 | 10000000000 | 89.9792 | 4.2194 | 90 | 95.2583 | 10000000000 | 89.9926 | 3.2185 | 90 | 95.8264 | 14.485 | -19.8242 | 53.5738 | 52.05 | 0.8547
Log | 4642 | 38.6833 | 2014-08-09 10:49 | C13EOAT_test | -0.0025 | 0.70648 | -0.37508 | 77.3792 | 284.4104 | 116.8944 | 1.5009 | -0.76028 | 4.18 | 1.5 | 8.8592 | 22.6612 | 1.2713 | 0.69832 | 167.8592 | 99.53 | 3.451 | 102.981 | 6.1439 | 103 | 104.149 | 103.9633 | 104 | 587.981 | 17.6543 | 88.231 | 79.6283 | 217.3249 | 216.643 | 387.5513 | 83.9296 | 6.918 | 84 | 1800.276 | 3.7389 | 1800 | 25.5969 | 1.5778 | 25 | 10000000000 | 35.345 | 30.7035 | 180.0166 | 89.4577 | 89.9837 | 7.4909 | 90 | 10000000000 | 178.7963 | 183.925 | 193.8491 | 183.0724 | 256.3861 | 259.8549 | 237.2395 | 10000000000 | 10000000000 | 40.1009 | 3.737 | 40 | 10000000000 | 0 | 121.4191 | 39.9834 | 8.4753 | 40 | 90.2557 | 89.7609 | 51.5347 | 10000000000 | 90.0051 | 4.2085 | 90 | 95.2519 | 10000000000 | 90.0083 | 3.2178 | 90 | 95.8276 | 14.4845 | -19.9017 | 53.6092 | 52.03 | 0.8547
Log | 4643 | 38.6917 | 2014-08-09 10:50 | C13EOAT_test | -0.0025 | 0.70623 | -0.37508 | 76.0651 | 284.2505 | 105.6421 | 1.4906 | -0.76042 | 4.18 | 1.5 | 8.7572 | 22.6611 | 1.2718 | 0.69832 | 168.1067 | 99.53 | 3.4847 | 103.0147 | 6.1422 | 103 | 104.1929 | 104.003 | 104 | 576.9935 | 17.6543 | 88.3353 | 79.7714 | 217.3204 | 216.643 | 387.5513 | 84.0534 | 6.9185 | 84 | 1800.033 | 3.7392 | 1800 | 25.5083 | 1.5716 | 25 | 10000000000 | 35.3993 | 30.749 | 179.9841 | 89.4644 | 89.9825 | 7.491 | 90 | 10000000000 | 178.7642 | 184.3497 | 194.0183 | 182.9105 | 256.5796 | 258.9292 | 237.0052 | 10000000000 | 10000000000 | 40.0864 | 3.7176 | 40 | 10000000000 | 0 | 121.34 | 39.9969 | 8.4749 | 40 | 90.2502 | 89.7339 | 51.5322 | 10000000000 | 90.0276 | 4.1981 | 90 | 95.2593 | 10000000000 | 89.992 | 3.2182 | 90 | 95.8318 | 14.4852 | -19.7586 | 53.2994 | 52.02 | 0.8547
Log | 4644 | 38.7 | 2014-08-09 10:50 | C13EOAT_test | -0.0025 | 0.70653 | -0.37508 | 73.55 | 285.2393 | 118.627 | 1.5042 | -0.76036 | 4.18 | 1.5 | 8.6632 | 22.6612 | 1.2602 | 0.69832 | 168.13 | 99.53 | 3.4239 | 102.9539 | 6.1471 | 103 | 104.3097 | 103.9967 | 104 | 571.1038 | 17.6545 | 88.3355 | 79.7945 | 217.3188 | 216.643 | 387.5513 | 84.065 | 6.9175 | 84 | 1799.989 | 3.7392 | 1800 | 25.4853 | 1.565 | 25 | 10000000000 | 35.3712 | 30.9269 | 179.9941 | 89.481 | 90.0093 | 7.4867 | 90 | 10000000000 | 178.7765 | 184.2561 | 194.017 | 182.7907 | 256.6542 | 258.8904 | 236.495 | 10000000000 | 10000000000 | 40.1354 | 3.6891 | 40 | 10000000000 | 0 | 121.4222 | 40.0063 | 8.4745 | 40 | 90.2268 | 89.7673 | 51.517 | 10000000000 | 90.0163 | 4.2004 | 90 | 95.2497 | 10000000000 | 89.9971 | 3.2182 | 90 | 95.8328 | 14.4864 | -19.7355 | 53.0147 | 52.04 | 0.8547
Log | 4645 | 38.7083 | 2014-08-09 10:50 | C13EOAT_test | -0.0025 | 0.70653 | -0.37508 | 74.9963 | 284.017 | 106.2643 | 1.5043 | -0.7604 | 4.1801 | 1.5 | 8.7193 | 22.6627 | 1.2299 | 0.69832 | 167.7847 | 99.53 | 3.4442 | 102.9742 | 6.1472 | 103 | 104.2713 | 103.9886 | 104 | 574.5283 | 17.6545 | 88.176 | 79.6087 | 217.319 | 216.643 | 387.5513 | 83.8923 | 6.9174 | 84 | 1800.139 | 3.7391 | 1800 | 25.4997 | 1.5577 | 25 | 10000000000 | 35.3822 | 31.0062 | 179.9806 | 89.4523 | 90.0268 | 7.4835 | 90 | 10000000000 | 178.7515 | 184.3071 | 193.8314 | 182.6718 | 256.8337 | 258.705 | 237.175 | 10000000000 | 10000000000 | 40.1338 | 3.665 | 40 | 10000000000 | 0 | 121.5214 | 40.0284 | 8.4731 | 40 | 90.2334 | 89.7472 | 51.5144 | 10000000000 | 90.0139 | 4.1965 | 90 | 95.2449 | 10000000000 | 89.9903 | 3.2183 | 90 | 95.8236 | 14.485 | -19.9213 | 53.1833 | 52.03 | 0.8547
Log | 4646 | 38.7167 | 2014-08-09 10:51 | C13EOAT_test | -0.0025 | 0.70668 | -0.37508 | 73.7691 | 284.3025 | 103.7751 | 1.501 | -0.76038 | 4.18 | 1.5 | 8.659 | 22.6253 | 1.1569 | 0.69832 | 167.8495 | 99.5105 | 3.4713 | 102.9819 | 6.1467 | 103 | 104.3835 | 103.966 | 104 | 580.5359 | 17.7697 | 88.2294 | 79.6201 | 217.3474 | 216.643 | 387.5513 | 83.9247 | 6.9186 | 84 | 1799.657 | 3.7399 | 1800 | 25.4785 | 1.5509 | 25 | 10000000000 | 35.3041 | 31.088 | 179.9968 | 89.4669 | 90.0343 | 7.4815 | 90 | 10000000000 | 178.7702 | 183.8564 | 193.665 | 182.4227 | 256.9612 | 259.3698 | 237.2132 | 10000000000 | 10000000000 | 40.085 | 3.6418 | 40 | 10000000000 | 0 | 121.5267 | 39.9846 | 8.4749 | 40 | 90.2321 | 89.7647 | 51.505 | 10000000000 | 90.0177 | 4.1915 | 90 | 95.2782 | 10000000000 | 89.9984 | 3.2186 | 90 | 95.7995 | 14.4852 | -19.8904 | 52.9998 | 52.03 | 0.8547
Log | 4647 | 38.725 | 2014-08-09 10:52 | C13EOAT_test | -0.0025 | 0.70627 | -0.37508 | 73.7789 | 284.6252 | 119.6093 | 1.498 | -0.76041 | 4.1801 | 1.5 | 8.6233 | 22.5678 | 1.2271 | 0.69832 | 167.958 | 99.5125 | 3.458 | 102.9706 | 6.1484 | 103 | 104.1643 | 103.9706 | 104 | 590.1079 | 17.7989 | 88.3096 | 79.6484 | 217.3292 | 216.643 | 387.5513 | 83.979 | 6.9192 | 84 | 1799.594 | 3.7399 | 1800 | 25.4581 | 1.5445 | 25 | 10000000000 | 35.293 | 31.0637 | 179.9865 | 89.4798 | 90.0312 | 7.4806 | 90 | 10000000000 | 178.7446 | 184.1042 | 193.5884 | 182.4357 | 257.0749 | 259.3382 | 236.9751 | 10000000000 | 10000000000 | 40.0547 | 3.6247 | 40 | 10000000000 | 0 | 121.4731 | 40.0054 | 8.4736 | 40 | 90.2386 | 89.7479 | 51.4896 | 10000000000 | 90.0189 | 4.1902 | 90 | 95.2312 | 10000000000 | 89.9932 | 3.2188 | 90 | 95.8017 | 14.4846 | -19.8641 | 52.8858 | 52.02 | 0.8547
Log | 4648 | 38.7334 | 2014-08-09 10:52 | C13EOAT_test | -0.0025 | 0.70449 | -0.37508 | 72.571 | 284.2112 | 114.5789 | 1.4306 | -0.76047 | 4.1801 | 1.5 | 8.6939 | 22.6587 | 1.2958 | 0.69832 | 168.2885 | 99.5085 | 3.4646 | 102.9731 | 6.1496 | 103 | 104.2861 | 103.9523 | 104 | 592.5054 | 17.6594 | 88.4386 | 79.8499 | 217.3188 | 216.643 | 387.5513 | 84.1442 | 6.9192 | 84 | 1799.783 | 3.7397 | 1800 | 25.484 | 1.5373 | 25 | 10000000000 | 35.3642 | 31.0764 | 180.0354 | 89.4922 | 90.0281 | 7.4799 | 90 | 10000000000 | 178.8071 | 184.3062 | 194.3539 | 182.5476 | 255.9676 | 258.2725 | 236.8505 | 10000000000 | 10000000000 | 39.9891 | 3.6252 | 40 | 10000000000 | 0 | 121.4253 | 40.0069 | 8.4733 | 40 | 90.2411 | 89.7943 | 51.5 | 10000000000 | 90.011 | 4.1918 | 90 | 95.2292 | 10000000000 | 90.0177 | 3.2182 | 90 | 95.7998 | 14.4849 | -19.6587 | 53.1055 | 52.01 | 0.8547
Log | 4649 | 38.7417 | 2014-08-09 10:52 | C13EOAT_test | -0.0025 | 0.70685 | -0.37508 | 73.4476 | 284.2529 | 107.9527 | 1.4995 | -0.7603 | 4.1801 | 1.5 | 8.8186 | 22.6325 | 1.2988 | 0.69832 | 167.7039 | 99.5125 | 3.4307 | 102.9431 | 6.1527 | 103 | 104.3587 | 103.9591 | 104 | 582.7748 | 17.6543 | 88.1328 | 79.5711 | 217.3198 | 216.643 | 387.5513 | 83.852 | 6.9202 | 84 | 1800.784 | 3.7384 | 1800 | 25.5197 | 1.5292 | 25 | 10000000000 | 35.4784 | 31.088 | 179.9671 | 89.4569 | 90.0062 | 7.4825 | 90 | 10000000000 | 178.7618 | 184.0672 | 193.9017 | 182.5183 | 256.316 | 258.816 | 237.4438 | 10000000000 | 10000000000 | 39.8916 | 3.6404 | 40 | 10000000000 | 0 | 121.3573 | 40.0213 | 8.4724 | 40 | 90.2236 | 89.7435 | 51.4775 | 10000000000 | 89.9974 | 4.1959 | 90 | 95.2671 | 10000000000 | 89.9835 | 3.2194 | 90 | 95.8195 | 14.4901 | -19.9413 | 53.4959 | 52.01 | 0.8547
Log | 4650 | 38.75 | 2014-08-09 10:53 | C13EOAT_test | -0.0025 | 0.70647 | -0.37508 | 73.6403 | 284.2665 | 106.7065 | 1.4986 | -0.76045 | 4.1801 | 1.5 | 8.9157 | 22.6378 | 1.2282 | 0.69832 | 168.3323 | 99.5268 | 3.4442 | 102.971 | 6.1526 | 103 | 104.5123 | 103.9618 | 104 | 574.0566 | 17.6543 | 88.4479 | 79.8845 | 217.319 | 216.643 | 387.5513 | 84.1662 | 6.92 | 84 | 1799.668 | 3.74 | 1800 | 25.5893 | 1.5195 | 25 | 10000000000 | 35.3614 | 31.2676 | 179.9856 | 89.4559 | 90.0184 | 7.4799 | 90 | 10000000000 | 178.7645 | 184.1456 | 193.8613 | 182.2844 | 256.5744 | 258.8771 | 237.448 | 10000000000 | 10000000000 | 39.8855 | 3.664 | 40 | 10000000000 | 0 | 121.3122 | 40.0125 | 8.4725 | 40 | 90.2387 | 89.7469 | 51.4064 | 10000000000 | 90.0047 | 4.1943 | 90 | 95.233 | 10000000000 | 89.9928 | 3.2196 | 90 | 95.8186 | 14.4871 | -19.6423 | 53.7863 | 52.01 | 0.8547
Log | 4651 | 38.7583 | 2014-08-09 10:54 | C13EOAT_test | -0.0025 | 0.70471 | -0.37508 | 75.3759 | 284.4134 | 113.5156 | 1.3971 | -0.76041 | 4.1802 | 1.5 | 9.0449 | 22.6603 | 1.2328 | 0.69832 | 168.11 | 99.5134 | 3.4713 | 102.9847 | 6.1528 | 103 | 104.368 | 103.9518 | 104 | 570.6679 | 17.6543 | 88.303 | 79.807 | 217.3488 | 216.643 | 387.5513 | 84.055 | 6.9214 | 84 | 1800.039 | 3.7395 | 1800 | 25.6201 | 1.5102 | 25 | 10000000000 | 35.4081 | 31.3082 | 180.0133 | 89.469 | 90.0134 | 7.4805 | 90 | 10000000000 | 178.7829 | 184.1084 | 194.0793 | 182.3503 | 256.172 | 257.7479 | 236.806 | 10000000000 | 10000000000 | 39.9051 | 3.6863 | 40 | 10000000000 | 0 | 121.3585 | 39.9972 | 8.4729 | 40 | 90.2276 | 89.7856 | 51.4085 | 10000000000 | 90.0055 | 4.1944 | 90 | 95.2788 | 10000000000 | 90.0066 | 3.2195 | 90 | 95.8175 | 14.485 | -19.7064 | 54.1708 | 52.01 | 0.8547
Log | 4652 | 38.7667 | 2014-08-09 10:54 | C13EOAT_test | -0.0025 | 0.70654 | -0.37508 | 72.7764 | 284.6346 | 118.7497 | 1.5023 | -0.76037 | 4.1802 | 1.5 | 9.1426 | 22.5545 | 1.257 | 0.69832 | 167.8479 | 99.5075 | 3.4591 | 102.9667 | 6.1552 | 103 | 104.2994 | 103.9413 | 104 | 578.6255 | 17.6543 | 88.2173 | 79.6306 | 217.3353 | 216.643 | 387.5513 | 83.9239 | 6.9231 | 84 | 1800.388 | 3.739 | 1800 | 25.6831 | 1.4993 | 25 | 10000000000 | 35.5157 | 31.281 | 179.9551 | 89.4877 | 90.019 | 7.4788 | 90 | 10000000000 | 178.826 | 184.5078 | 193.9505 | 182.4252 | 256.4893 | 258.8131 | 237.4639 | 10000000000 | 10000000000 | 39.8747 | 3.7165 | 40 | 10000000000 | 0 | 121.4391 | 40.008 | 8.4724 | 40 | 90.2158 | 89.7393 | 51.3812 | 10000000000 | 90.019 | 4.1895 | 90 | 95.2493 | 10000000000 | 89.9775 | 3.221 | 90 | 95.809 | 14.4865 | -19.8769 | 54.4618 | 51.98 | 0.8547
Log | 4653 | 38.775 | 2014-08-09 10:54 | C13EOAT_test | -0.0025 | 0.70654 | -0.37508 | 74.316 | 285.0037 | 101.7646 | 1.5011 | -0.76036 | 4.1802 | 1.5 | 9.0122 | 22.6158 | 1.2592 | 0.69832 | 167.7852 | 99.502 | 3.4374 | 102.9394 | 6.1599 | 103 | 104.335 | 103.9454 | 104 | 582.4309 | 17.6543 | 88.2069 | 79.5782 | 217.3195 | 216.643 | 387.5513 | 83.8926 | 6.9255 | 84 | 1800.088 | 3.7396 | 1800 | 25.6601 | 1.4899 | 25 | 10000000000 | 35.4882 | 31.2002 | 179.9619 | 89.4575 | 90.0247 | 7.4772 | 90 | 10000000000 | 178.7749 | 184.5269 | 193.9471 | 182.5402 | 257.0375 | 259.1313 | 238.1805 | 10000000000 | 10000000000 | 39.8985 | 3.7406 | 40 | 10000000000 | 0 | 121.4883 | 39.9894 | 8.4735 | 40 | 90.216 | 89.7459 | 51.3757 | 10000000000 | 89.987 | 4.2026 | 90 | 95.2175 | 10000000000 | 89.981 | 3.2218 | 90 | 95.8068 | 14.4901 | -19.9237 | 54.0836 | 51.99 | 0.85466
Log | 4654 | 38.7833 | 2014-08-09 10:55 | C13EOAT_test | -0.0025 | 0.70481 | -0.37508 | 75.9975 | 284.2651 | 112.3858 | 1.4975 | -0.76047 | 4.1803 | 1.5 | 8.9249 | 22.6612 | 1.3127 | 0.69832 | 168.0453 | 99.5028 | 3.4917 | 102.9944 | 6.1572 | 103 | 104.3594 | 103.9747 | 104 | 590.3658 | 17.6588 | 88.3391 | 79.7061 | 217.3243 | 216.643 | 387.5513 | 84.0226 | 6.9249 | 84 | 1800.058 | 3.7397 | 1800 | 25.5926 | 1.4823 | 25 | 10000000000 | 35.4638 | 31.1759 | 180.0309 | 89.4736 | 90.0058 | 7.4789 | 90 | 10000000000 | 178.9302 | 184.5509 | 194.362 | 182.4758 | 257.2496 | 259.876 | 238.8757 | 10000000000 | 10000000000 | 39.9348 | 3.7565 | 40 | 10000000000 | 0 | 121.4309 | 40.0299 | 8.4711 | 40 | 90.2319 | 89.7991 | 51.4006 | 10000000000 | 90.0227 | 4.1891 | 90 | 95.2557 | 10000000000 | 90.0155 | 3.2213 | 90 | 95.8062 | 14.487 | -19.7966 | 53.8143 | 51.97 | 0.85469
Log | 4655 | 38.7917 | 2014-08-09 10:56 | C13EOAT_test | -0.0025 | 0.70649 | -0.37508 | 74.6897 | 284.2495 | 107.8142 | 1.5001 | -0.76049 | 4.1803 | 1.5 | 8.8517 | 22.5725 | 1.2464 | 0.69832 | 167.8116 | 99.5 | 3.4239 | 102.9239 | 6.1629 | 103 | 104.2882 | 103.9349 | 104 | 589.8116 | 17.6543 | 88.2131 | 79.5984 | 217.3188 | 216.643 | 387.5513 | 83.9058 | 6.9267 | 84 | 1800.542 | 3.7391 | 1800 | 25.5628 | 1.4747 | 25 | 10000000000 | 35.4539 | 31.1913 | 179.9663 | 89.4556 | 90.031 | 7.4735 | 90 | 10000000000 | 178.9056 | 183.9563 | 193.8105 | 182.7572 | 256.8021 | 259.6088 | 238.5028 | 10000000000 | 10000000000 | 39.9752 | 3.7673 | 40 | 10000000000 | 0 | 121.3418 | 40.0052 | 8.4717 | 40 | 90.2323 | 89.734 | 51.3611 | 10000000000 | 89.9981 | 4.1962 | 90 | 95.2321 | 10000000000 | 89.9832 | 3.2225 | 90 | 95.8019 | 14.4877 | -19.9016 | 53.5922 | 51.99 | 0.8547
Log | 4656 | 38.8 | 2014-08-09 10:56 | C13EOAT_test | -0.0025 | 0.70654 | -0.37508 | 75.0757 | 285.196 | 108.5508 | 1.4944 | -0.76037 | 4.1803 | 1.5 | 8.7861 | 22.6555 | 1.2347 | 0.69832 | 168.0226 | 99.5 | 3.4578 | 102.9578 | 6.1632 | 103 | 104.396 | 103.9544 | 104 | 585.2703 | 17.6542 | 88.3001 | 79.7225 | 217.3214 | 216.643 | 387.5513 | 84.0113 | 6.9276 | 84 | 1800.241 | 3.7394 | 1800 | 25.5724 | 1.4662 | 25 | 10000000000 | 35.4872 | 31.2768 | 179.983 | 89.4403 | 89.9949 | 7.4779 | 90 | 10000000000 | 178.7985 | 184.0993 | 193.8341 | 182.8957 | 256.9073 | 259.8665 | 239.0601 | 10000000000 | 10000000000 | 39.9969 | 3.7654 | 40 | 10000000000 | 0 | 121.2975 | 40.0331 | 8.47 | 40 | 90.2392 | 89.7438 | 51.3846 | 10000000000 | 90.0127 | 4.1892 | 90 | 95.2536 | 10000000000 | 89.9915 | 3.2225 | 90 | 95.7984 | 14.4845 | -19.7775 | 53.3861 | 51.99 | 0.8547
Log | 4657 | 38.8083 | 2014-08-09 10:56 | C13EOAT_test | -0.0025 | 0.70328 | -0.37508 | 78.9815 | 284.2624 | 114.3129 | 1.4984 | -0.7604 | 4.1803 | 1.5 | 8.823 | 22.6404 | 1.237 | 0.69832 | 168.2085 | 99.5 | 3.4381 | 102.9381 | 6.1662 | 103 | 104.2745 | 103.9504 | 104 | 577.9846 | 17.6542 | 88.3887 | 79.8198 | 217.319 | 216.643 | 387.5513 | 84.1043 | 6.9274 | 84 | 1799.914 | 3.7399 | 1800 | 25.5999 | 1.4574 | 25 | 10000000000 | 35.4995 | 31.417 | 180.0587 | 89.4859 | 90.0213 | 7.4728 | 90 | 10000000000 | 178.8271 | 183.888 | 193.8497 | 182.4873 | 256.9937 | 259.4907 | 238.2099 | 10000000000 | 10000000000 | 40.1025 | 3.7522 | 40 | 10000000000 | 0 | 121.2847 | 40.0217 | 8.4703 | 40 | 90.2278 | 89.8309 | 51.4075 | 10000000000 | 90.0157 | 4.1863 | 90 | 95.2884 | 10000000000 | 90.0294 | 3.2215 | 90 | 95.8043 | 14.485 | -19.6802 | 53.4997 | 51.96 | 0.8547
Log | 4658 | 38.8167 | 2014-08-09 10:57 | C13EOAT_test | -0.0025 | 0.70653 | -0.37508 | 75.8117 | 284.2624 | 108.2895 | 1.4969 | -0.76036 | 4.1803 | 1.5 | 8.8864 | 22.6283 | 1.311 | 0.69832 | 168.0913 | 99.5047 | 3.4578 | 102.9625 | 6.1676 | 103 | 104.2147 | 103.9522 | 104 | 573.826 | 17.6543 | 88.3066 | 79.7847 | 217.3268 | 216.643 | 387.5513 | 84.0456 | 6.9282 | 84 | 1799.776 | 3.7402 | 1800 | 25.6882 | 1.4464 | 25 | 10000000000 | 35.4434 | 31.1983 | 179.9586 | 89.4415 | 90.0239 | 7.4717 | 90 | 10000000000 | 178.79 | 184.0951 | 193.9834 | 182.3307 | 256.9438 | 259.6286 | 238.4722 | 10000000000 | 10000000000 | 40.0884 | 3.7366 | 40 | 10000000000 | 0 | 121.3127 | 40.0063 | 8.4707 | 40 | 90.2331 | 89.7254 | 51.3738 | 10000000000 | 89.9949 | 4.1914 | 90 | 95.2417 | 10000000000 | 89.9793 | 3.2233 | 90 | 95.8114 | 14.4864 | -19.72 | 53.6957 | 51.98 | 0.8547
Log | 4659 | 38.825 | 2014-08-09 10:57 | C13EOAT_test | -0.0025 | 0.70644 | -0.37508 | 75.9612 | 284.9643 | 123.1466 | 1.4935 | -0.76033 | 4.1803 | 1.5 | 8.8845 | 22.5437 | 1.2177 | 0.69832 | 167.7653 | 99.5 | 3.4713 | 102.9713 | 6.1685 | 103 | 104.2903 | 103.9328 | 104 | 577.3782 | 17.6543 | 88.2021 | 79.5631 | 217.3193 | 216.643 | 387.5513 | 83.8826 | 6.93 | 84 | 1799.745 | 3.7406 | 1800 | 25.7049 | 1.4361 | 25 | 10000000000 | 35.5026 | 31.2112 | 179.9724 | 89.4852 | 90.0342 | 7.4688 | 90 | 10000000000 | 178.8292 | 184.2527 | 193.6036 | 182.6761 | 256.9873 | 259.4075 | 238.2083 | 10000000000 | 10000000000 | 40.0768 | 3.7157 | 40 | 10000000000 | 0 | 121.4109 | 40.0247 | 8.4697 | 40 | 90.2265 | 89.7459 | 51.4011 | 10000000000 | 90.0063 | 4.1845 | 90 | 95.2575 | 10000000000 | 89.9862 | 3.2235 | 90 | 95.7997 | 14.485 | -19.9369 | 53.6872 | 51.97 | 0.8547
Log | 4660 | 38.8333 | 2014-08-09 10:58 | C13EOAT_test | -0.0025 | 0.70348 | -0.37508 | 74.54 | 285.0001 | 113.72 | 1.491 | -0.76035 | 4.1804 | 1.5 | 8.8817 | 22.4953 | 1.1566 | 0.69832 | 168.1994 | 99.5 | 3.4374 | 102.9375 | 6.1728 | 103 | 104.2021 | 103.9567 | 104 | 579.2601 | 17.7344 | 88.3907 | 79.8088 | 217.3188 | 216.643 | 387.5513 | 84.0997 | 6.9306 | 84 | 1800.15 | 3.7398 | 1800 | 25.7414 | 1.425 | 25 | 10000000000 | 35.461 | 31.1591 | 180.0029 | 89.4805 | 90.0335 | 7.4678 | 90 | 10000000000 | 178.7681 | 184.1567 | 193.5594 | 182.472 | 257.0501 | 259.3812 | 237.7213 | 10000000000 | 10000000000 | 40.1037 | 3.6966 | 40 | 10000000000 | 0 | 121.4332 | 40.0083 | 8.4703 | 40 | 90.2303 | 89.7727 | 51.4288 | 10000000000 | 90.0107 | 4.1821 | 90 | 95.2925 | 10000000000 | 90.0015 | 3.2235 | 90 | 95.7861 | 14.4894 | -19.6912 | 53.6873 | 51.97 | 0.8547
Log | 4661 | 38.8417 | 2014-08-09 10:58 | C13EOAT_test | -0.0025 | 0.70654 | -0.37508 | 73.9517 | 284.6174 | 102.0537 | 1.5003 | -0.76033 | 4.1804 | 1.5 | 8.9477 | 22.4901 | 1.1927 | 0.69832 | 167.665 | 99.5 | 3.4577 | 102.9577 | 6.1745 | 103 | 104.2891 | 103.9548 | 104 | 582.0057 | 17.6543 | 88.1728 | 79.4921 | 217.3223 | 216.643 | 387.5513 | 83.8325 | 6.9332 | 84 | 1799.554 | 3.7408 | 1800 | 25.7448 | 1.4144 | 25 | 10000000000 | 35.5723 | 31.045 | 179.9889 | 89.475 | 90.0229 | 7.4682 | 90 | 10000000000 | 178.7664 | 184.0487 | 193.5725 | 182.6277 | 256.5045 | 259.1316 | 237.2214 | 10000000000 | 10000000000 | 40.0815 | 3.6782 | 40 | 10000000000 | 0 | 121.3976 | 39.9933 | 8.4708 | 40 | 90.2319 | 89.7571 | 51.4044 | 10000000000 | 90.0147 | 4.1781 | 90 | 95.3027 | 10000000000 | 89.9945 | 3.2239 | 90 | 95.7924 | 14.4838 | -20.0079 | 53.8778 | 51.96 | 0.8547
Log | 4662 | 38.85 | 2014-08-09 10:59 | C13EOAT_test | -0.0025 | 0.7065 | -0.37508 | 75.4649 | 284.5931 | 106.8532 | 1.5001 | -0.76048 | 4.1804 | 1.5 | 8.9702 | 22.4901 | 1.2109 | 0.69832 | 167.8769 | 99.5 | 3.4713 | 102.9713 | 6.1748 | 103 | 104.2742 | 103.9726 | 104 | 583.2219 | 17.6543 | 88.2575 | 79.6193 | 217.3435 | 216.643 | 387.5513 | 83.9384 | 6.9346 | 84 | 1799.332 | 3.7407 | 1800 | 25.7687 | 1.4031 | 25 | 10000000000 | 35.5919 | 31.0673 | 180.005 | 89.4989 | 90.0124 | 7.4683 | 90 | 10000000000 | 178.9279 | 184.3572 | 194.0852 | 182.7738 | 256.5296 | 259.4299 | 237.7702 | 10000000000 | 10000000000 | 40.1436 | 3.6472 | 40 | 10000000000 | 0 | 121.4353 | 40.0116 | 8.4699 | 40 | 90.2364 | 89.7686 | 51.4337 | 10000000000 | 90.0251 | 4.1718 | 90 | 95.2394 | 10000000000 | 90.0025 | 3.2239 | 90 | 95.7884 | 14.4829 | -19.8807 | 53.9446 | 51.97 | 0.8547
Log | 4663 | 38.8584 | 2014-08-09 11:00 | C13EOAT_test | -0.0025 | 0.70642 | -0.37508 | 74.0508 | 284.5108 | 119.5358 | 1.5069 | -0.76035 | 4.1804 | 1.5 | 9.0796 | 22.4911 | 1.2428 | 0.69832 | 167.9261 | 99.5 | 3.4374 | 102.9375 | 6.1794 | 103 | 104.2831 | 103.9703 | 104 | 581.9506 | 17.6543 | 88.2499 | 79.6762 | 217.319 | 216.643 | 387.5513 | 83.9631 | 6.9332 | 84 | 1800.32 | 3.7391 | 1800 | 25.7669 | 1.3921 | 25 | 10000000000 | 35.5631 | 31.1394 | 180.0022 | 89.4702 | 90.0172 | 7.4661 | 90 | 10000000000 | 179.0063 | 184.1509 | 194.0098 | 182.6204 | 257.1774 | 259.9894 | 237.3712 | 10000000000 | 10000000000 | 40.1091 | 3.6253 | 40 | 10000000000 | 0 | 121.4287 | 40.0194 | 8.4693 | 40 | 90.2431 | 89.7592 | 51.4173 | 10000000000 | 89.9895 | 4.1822 | 90 | 95.2653 | 10000000000 | 90.0011 | 3.2237 | 90 | 95.8043 | 14.4843 | -19.8238 | 54.272 | 51.96 | 0.8547
Log | 4664 | 38.8667 | 2014-08-09 11:00 | C13EOAT_test | -0.0025 | 0.70657 | -0.37508 | 73.2397 | 284.8055 | 108.0162 | 1.5037 | -0.76049 | 4.1804 | 1.5 | 9.0787 | 22.5192 | 1.183 | 0.63527 | 167.86 | 99.5 | 3.4646 | 102.9646 | 6.1795 | 103 | 104.2641 | 103.993 | 104 | 577.6266 | 17.6543 | 88.205 | 79.655 | 217.3518 | 216.643 | 387.5513 | 83.93 | 6.9353 | 84 | 1800.212 | 3.7393 | 1800 | 25.8332 | 1.3789 | 25 | 10000000000 | 35.5939 | 31.2143 | 180.0153 | 89.4724 | 90.0214 | 7.4639 | 90 | 10000000000 | 179.0162 | 184.8281 | 194.453 | 182.8475 | 257.2395 | 259.6188 | 237.0488 | 10000000000 | 10000000000 | 40.0438 | 3.6111 | 40 | 10000000000 | 0 | 121.4671 | 40.0264 | 8.4685 | 40 | 90.2423 | 89.7729 | 51.4552 | 10000000000 | 89.9932 | 4.1779 | 90 | 95.275 | 10000000000 | 90.0076 | 3.2236 | 90 | 95.8097 | 14.4882 | -19.845 | 54.2766 | 51.96 | 0.8547
Log | 4665 | 38.875 | 2014-08-09 11:01 | C13EOAT_test | -0.0025 | 0.70654 | -0.37508 | 74.0899 | 284.6252 | 113.3683 | 1.4934 | -0.76029 | 4.1804 | 1.5 | 9.0869 | 22.5065 | 1.151 | 0.69832 | 167.799 | 99.5006 | 3.4171 | 102.9177 | 6.185 | 103 | 104.3365 | 103.9994 | 104 | 575.9188 | 17.6543 | 88.1682 | 79.6308 | 217.3513 | 216.643 | 387.5513 | 83.8995 | 6.9368 | 84 | 1799.895 | 3.7397 | 1800 | 25.8286 | 1.3671 | 25 | 10000000000 | 35.6782 | 31.2227 | 179.9673 | 89.4906 | 90.0325 | 7.4605 | 90 | 10000000000 | 178.9978 | 184.2459 | 193.8805 | 182.6169 | 256.8237 | 259.2573 | 237.663 | 10000000000 | 10000000000 | 39.9984 | 3.6133 | 40 | 10000000000 | 0 | 121.4651 | 40.023 | 8.4678 | 40 | 90.235 | 89.7322 | 51.486 | 10000000000 | 90.0113 | 4.1694 | 90 | 95.2537 | 10000000000 | 89.9836 | 3.2244 | 90 | 95.8047 | 14.4909 | -19.8698 | 54.3056 | 51.96 | 0.8547
Log | 4666 | 38.8833 | 2014-08-09 11:01 | C13EOAT_test | -0.0025 | 0.70583 | -0.37508 | 72.4063 | 284.9572 | 105.004 | 1.5087 | -0.76036 | 4.1804 | 1.5 | 8.8774 | 22.5537 | 1.2141 | 0.69832 | 168.0913 | 99.5001 | 3.4374 | 102.9375 | 6.1873 | 103 | 104.1786 | 104.0032 | 104 | 579.824 | 17.7291 | 88.3216 | 79.7697 | 217.3398 | 216.643 | 387.5513 | 84.0456 | 6.9361 | 84 | 1800.338 | 3.739 | 1800 | 25.761 | 1.3571 | 25 | 10000000000 | 35.5297 | 31.1807 | 180.0047 | 89.4616 | 90.0266 | 7.4602 | 90 | 10000000000 | 178.9337 | 183.9424 | 193.9959 | 182.3711 | 257.1248 | 259.6384 | 237.9356 | 10000000000 | 10000000000 | 39.9552 | 3.6243 | 40 | 10000000000 | 0 | 121.4639 | 40.036 | 8.466 | 40 | 90.2469 | 89.7578 | 51.4296 | 10000000000 | 90.0083 | 4.1694 | 90 | 95.3017 | 10000000000 | 90.0024 | 3.2235 | 90 | 95.8067 | 14.4866 | -19.7304 | 53.6688 | 51.94 | 0.8547
Log | 4667 | 38.8917 | 2014-08-09 11:02 | C13EOAT_test | -0.0025 | 0.70654 | -0.37508 | 70.9502 | 284.8179 | 115.3214 | 1.5013 | -0.7602 | 4.1804 | 1.5 | 8.8805 | 22.6034 | 1.2703 | 0.69832 | 167.7628 | 99.5 | 3.4655 | 102.9655 | 6.1871 | 103 | 104.1939 | 103.9987 | 104 | 581.2676 | 17.8306 | 88.196 | 79.5667 | 217.3191 | 216.643 | 387.5513 | 83.8814 | 6.9392 | 84 | 1800.226 | 3.7393 | 1800 | 25.7134 | 1.348 | 25 | 10000000000 | 35.497 | 31.2627 | 179.9973 | 89.4883 | 90.0236 | 7.4595 | 90 | 10000000000 | 179.0448 | 184.8138 | 194.0998 | 182.5462 | 257.2205 | 259.6689 | 238.0807 | 10000000000 | 10000000000 | 39.9593 | 3.638 | 40 | 10000000000 | 0 | 121.4728 | 40.0401 | 8.464 | 40 | 90.2325 | 89.7648 | 51.494 | 10000000000 | 90.0118 | 4.1677 | 90 | 95.2336 | 10000000000 | 89.9987 | 3.2239 | 90 | 95.7958 | 14.49 | -19.9333 | 53.6845 | 51.94 | 0.8547
Log | 4668 | 38.9 | 2014-08-09 11:02 | C13EOAT_test | -0.0025 | 0.7065 | -0.37508 | 71.5341 | 284.2128 | 102.7395 | 1.5005 | -0.76027 | 4.1804 | 1.5 | 8.9751 | 22.6413 | 1.2998 | 0.69832 | 167.8295 | 99.5 | 3.435 | 102.935 | 6.1914 | 103 | 104.2744 | 104.0128 | 104 | 583.3674 | 17.71 | 88.2292 | 79.6003 | 217.3199 | 216.643 | 387.5513 | 83.9148 | 6.939 | 84 | 1800.022 | 3.7394 | 1800 | 25.7665 | 1.3361 | 25 | 10000000000 | 35.5559 | 31.3225 | 179.9927 | 89.4726 | 90.0229 | 7.4581 | 90 | 10000000000 | 179.0329 | 184.6107 | 194.0784 | 182.6984 | 256.4497 | 258.8166 | 237.8856 | 10000000000 | 10000000000 | 39.91 | 3.653 | 40 | 10000000000 | 0 | 121.4146 | 40.0587 | 8.4611 | 40 | 90.2424 | 89.7503 | 51.5033 | 10000000000 | 90.0014 | 4.1691 | 90 | 95.278 | 10000000000 | 89.9963 | 3.2241 | 90 | 95.7932 | 14.4845 | -19.8997 | 53.9624 | 51.94 | 0.8547
Log | 4669 | 38.9084 | 2014-08-09 11:02 | C13EOAT_test | -0.0025 | 0.70506 | -0.37508 | 77.926 | 284.2498 | 107.8945 | 1.4945 | -0.76041 | 4.1805 | 1.5 | 8.9152 | 22.4901 | 1.1664 | 0.69832 | 168.0082 | 99.5 | 3.4713 | 102.9713 | 6.1912 | 103 | 104.1076 | 103.9917 | 104 | 584.4602 | 17.6543 | 88.3221 | 79.686 | 217.3254 | 216.643 | 387.5513 | 84.0041 | 6.9394 | 84 | 1800.3 | 3.7389 | 1800 | 25.8242 | 1.3232 | 25 | 10000000000 | 35.5999 | 31.3609 | 179.9792 | 89.4632 | 90.0366 | 7.4541 | 90 | 10000000000 | 178.8651 | 184.4529 | 193.5516 | 182.5555 | 256.7353 | 259.4046 | 237.9179 | 10000000000 | 10000000000 | 39.9472 | 3.6656 | 40 | 10000000000 | 0 | 121.4191 | 40.0696 | 8.4581 | 40 | 90.225 | 89.7542 | 51.5242 | 10000000000 | 90.0224 | 4.1584 | 90 | 95.2158 | 10000000000 | 89.9896 | 3.2244 | 90 | 95.8063 | 14.485 | -19.814 | 53.7809 | 51.92 | 0.8547
Log | 4670 | 38.9167 | 2014-08-09 11:03 | C13EOAT_test | -0.0025 | 0.70685 | -0.37508 | 75.8938 | 284.9139 | 123.0045 | 1.4997 | -0.76025 | 4.1805 | 1.5 | 8.9577 | 22.5261 | 1.2433 | 0.69832 | 167.8541 | 99.5001 | 3.4374 | 102.9375 | 6.1948 | 103 | 104.2746 | 103.9911 | 104 | 582.2374 | 17.6543 | 88.2183 | 79.6358 | 217.3195 | 216.643 | 387.5513 | 83.927 | 6.9414 | 84 | 1800.087 | 3.7393 | 1800 | 25.7979 | 1.3123 | 25 | 10000000000 | 35.5885 | 31.3995 | 179.9596 | 89.4813 | 90.022 | 7.4546 | 90 | 10000000000 | 179.0125 | 184.3862 | 193.9306 | 182.7173 | 256.8396 | 259.1143 | 237.5084 | 10000000000 | 10000000000 | 39.969 | 3.6715 | 40 | 10000000000 | 0 | 121.4186 | 40.0798 | 8.4548 | 40 | 90.2203 | 89.7393 | 51.4879 | 10000000000 | 90.0206 | 4.1579 | 90 | 95.2649 | 10000000000 | 89.9798 | 3.225 | 90 | 95.8082 | 14.4846 | -19.8643 | 53.9097 | 51.92 | 0.8547
Log | 4671 | 38.925 | 2014-08-09 11:04 | C13EOAT_test | -0.0025 | 0.70652 | -0.37508 | 74.2493 | 284.0344 | 104.3991 | 1.4892 | -0.76038 | 4.1805 | 1.5 | 8.7953 | 22.5428 | 1.2198 | 0.69832 | 167.8936 | 99.5 | 3.4374 | 102.9375 | 6.1976 | 103 | 104.1708 | 103.9915 | 104 | 579.7036 | 17.6543 | 88.2271 | 79.6665 | 217.3189 | 216.643 | 387.5513 | 83.9468 | 6.9416 | 84 | 1799.468 | 3.7401 | 1800 | 25.7641 | 1.3017 | 25 | 10000000000 | 35.5585 | 31.5028 | 179.9913 | 89.4773 | 90.0202 | 7.4532 | 90 | 10000000000 | 178.9989 | 184.3428 | 193.5797 | 182.3449 | 257.0827 | 259.3577 | 238.2508 | 10000000000 | 10000000000 | 39.984 | 3.6819 | 40 | 10000000000 | 0 | 121.364 | 40.0767 | 8.4521 | 40 | 90.2438 | 89.7475 | 51.4897 | 10000000000 | 89.9983 | 4.1643 | 90 | 95.2606 | 10000000000 | 89.9956 | 3.2247 | 90 | 95.8107 | 14.4845 | -19.8335 | 53.4143 | 51.9 | 0.8547
Log | 4672 | 38.9333 | 2014-08-09 11:04 | C13EOAT_test | -0.0025 | 0.70401 | -0.37508 | 76.6644 | 284.5493 | 121.3059 | 1.5059 | -0.76028 | 4.1805 | 1.5 | 8.856 | 22.5624 | 1.2451 | 0.69832 | 168.2168 | 99.5078 | 3.4811 | 102.9889 | 6.1956 | 103 | 104.1986 | 103.9988 | 104 | 576.7723 | 17.6543 | 88.3752 | 79.8416 | 217.3192 | 216.643 | 387.5513 | 84.1084 | 6.9405 | 84 | 1800.295 | 3.7388 | 1800 | 25.7664 | 1.2907 | 25 | 10000000000 | 35.5875 | 31.5211 | 179.9844 | 89.4692 | 90.0229 | 7.4517 | 90 | 10000000000 | 179.004 | 184.4 | 194.0849 | 182.6289 | 256.6511 | 258.8097 | 238.6761 | 10000000000 | 10000000000 | 39.9753 | 3.6924 | 40 | 10000000000 | 0 | 121.4774 | 40.0741 | 8.4495 | 40 | 90.2277 | 89.7567 | 51.4632 | 10000000000 | 89.9766 | 4.1749 | 90 | 95.2287 | 10000000000 | 89.9922 | 3.2251 | 90 | 95.8178 | 14.4854 | -19.6662 | 53.601 | 51.9 | 0.8547
Log | 4673 | 38.9417 | 2014-08-09 11:04 | C13EOAT_test | -0.0025 | 0.7068 | -0.37508 | 79.2182 | 284.9969 | 110.6689 | 1.5026 | -0.76026 | 4.1805 | 1.5 | 8.917 | 22.5151 | 1.1635 | 0.69832 | 168.0425 | 99.5057 | 3.4374 | 102.9431 | 6.2002 | 103 | 104.0557 | 103.996 | 104 | 575.1345 | 17.6543 | 88.3047 | 79.7378 | 217.3198 | 216.643 | 387.5513 | 84.0212 | 6.9401 | 84 | 1800.079 | 3.7391 | 1800 | 25.8715 | 1.2768 | 25 | 10000000000 | 35.6316 | 31.4276 | 179.9213 | 89.4662 | 90.02 | 7.4513 | 90 | 10000000000 | 179.039 | 184.6574 | 194.0486 | 182.39 | 257.1985 | 259.1509 | 238.3581 | 10000000000 | 10000000000 | 39.973 | 3.7027 | 40 | 10000000000 | 0 | 121.4819 | 40.0721 | 8.4473 | 40 | 90.2204 | 89.701 | 51.4828 | 10000000000 | 90.0038 | 4.1676 | 90 | 95.2589 | 10000000000 | 89.9607 | 3.2265 | 90 | 95.8027 | 14.4839 | -19.7679 | 53.7843 | 51.91 | 0.8547
Log | 4674 | 38.95 | 2014-08-09 11:05 | C13EOAT_test | -0.0025 | 0.70623 | -0.37508 | 77.1738 | 284.1858 | 104.1287 | 1.5032 | -0.76045 | 4.1806 | 1.5 | 8.9464 | 22.4704 | 1.1396 | 0.69832 | 168.0564 | 99.5188 | 3.4712 | 102.99 | 6.1991 | 103 | 104.1163 | 104.0143 | 104 | 579.1246 | 17.6543 | 88.3271 | 79.7293 | 217.3208 | 216.643 | 387.5513 | 84.0282 | 6.9407 | 84 | 1800.179 | 3.7389 | 1800 | 25.8606 | 1.2644 | 25 | 10000000000 | 35.6399 | 31.4929 | 179.9672 | 89.4588 | 89.9852 | 7.4561 | 90 | 10000000000 | 179.028 | 184.3366 | 194.4915 | 182.6115 | 257.0083 | 259.4376 | 238.7097 | 10000000000 | 10000000000 | 39.9583 | 3.7141 | 40 | 10000000000 | 0 | 121.397 | 40.071 | 8.4455 | 40 | 90.2265 | 89.7407 | 51.4874 | 10000000000 | 89.9773 | 4.1802 | 90 | 95.2239 | 10000000000 | 89.9836 | 3.2266 | 90 | 95.7998 | 14.4845 | -19.7895 | 53.8751 | 51.89 | 0.8547
Log | 4675 | 38.9584 | 2014-08-09 11:06 | C13EOAT_test | -0.0025 | 0.70654 | -0.37508 | 77.0524 | 284.6947 | 117.5567 | 1.5049 | -0.76042 | 4.1806 | 1.5 | 8.8848 | 22.4928 | 1.1455 | 0.69832 | 168.1217 | 99.5206 | 3.451 | 102.9716 | 6.2013 | 103 | 104.271 | 104.0099 | 104 | 585.0199 | 17.6551 | 88.3827 | 79.7391 | 217.3212 | 216.643 | 387.5513 | 84.0609 | 6.939 | 84 | 1800.349 | 3.7386 | 1800 | 25.8704 | 1.2514 | 25 | 10000000000 | 35.6602 | 31.5256 | 179.9635 | 89.462 | 89.9837 | 7.4562 | 90 | 10000000000 | 179.0486 | 184.3495 | 194.2516 | 182.6865 | 256.9521 | 260.1691 | 239.8177 | 10000000000 | 10000000000 | 40.0006 | 3.7153 | 40 | 10000000000 | 0 | 121.381 | 40.026 | 8.4464 | 40 | 90.2368 | 89.7267 | 51.4794 | 10000000000 | 90.0061 | 4.1722 | 90 | 95.2381 | 10000000000 | 89.9818 | 3.227 | 90 | 95.7976 | 14.4845 | -19.7816 | 53.6874 | 51.9 | 0.8547
Log | 4676 | 38.9667 | 2014-08-09 11:06 | C13EOAT_test | -0.0025 | 0.70622 | -0.37508 | 74.3635 | 284.2781 | 115.1659 | 1.5078 | -0.76036 | 4.1806 | 1.5 | 8.7576 | 22.4897 | 1.1395 | 0.69832 | 168.0103 | 99.5213 | 3.4307 | 102.9519 | 6.2044 | 103 | 104.1911 | 104.0021 | 104 | 584.2386 | 17.6543 | 88.3406 | 79.6697 | 217.3189 | 216.643 | 387.5513 | 84.0051 | 6.9387 | 84 | 1799.568 | 3.7398 | 1800 | 25.8127 | 1.2401 | 25 | 10000000000 | 35.6459 | 31.5917 | 179.9125 | 89.4469 | 89.975 | 7.458 | 90 | 10000000000 | 179.0965 | 184.5789 | 194.0755 | 182.7598 | 256.6217 | 259.3681 | 238.9354 | 10000000000 | 10000000000 | 40.0018 | 3.7107 | 40 | 10000000000 | 0 | 121.2642 | 40.0084 | 8.4464 | 40 | 90.226 | 89.6865 | 51.4716 | 10000000000 | 89.9896 | 4.1796 | 90 | 95.2353 | 10000000000 | 89.9562 | 3.228 | 90 | 95.8056 | 14.4844 | -19.8515 | 53.299 | 51.9 | 0.8547
Log | 4677 | 38.975 | 2014-08-09 11:06 | C13EOAT_test | -0.0025 | 0.70654 | -0.37508 | 76.2284 | 284.2834 | 110.5099 | 1.5025 | -0.76039 | 4.1806 | 1.5 | 8.7266 | 22.6592 | 1.3122 | 0.69832 | 167.871 | 99.5192 | 3.4646 | 102.9838 | 6.2033 | 103 | 104.0272 | 104.016 | 104 | 583.4407 | 17.7051 | 88.2501 | 79.6209 | 217.3188 | 216.643 | 387.5513 | 83.9355 | 6.9399 | 84 | 1800.458 | 3.7386 | 1800 | 25.7999 | 1.2287 | 25 | 10000000000 | 35.6864 | 31.5462 | 179.963 | 89.4259 | 89.986 | 7.4573 | 90 | 10000000000 | 179.0526 | 184.5968 | 194.2099 | 182.8205 | 256.7373 | 259.6551 | 238.6939 | 10000000000 | 10000000000 | 40.016 | 3.7059 | 40 | 10000000000 | 0 | 121.3683 | 39.9931 | 8.4467 | 40 | 90.2318 | 89.7312 | 51.4836 | 10000000000 | 89.98 | 4.1867 | 90 | 95.2632 | 10000000000 | 89.9815 | 3.2282 | 90 | 95.8087 | 14.4843 | -19.8984 | 53.2041 | 51.89 | 0.8547
Log | 4678 | 38.9833 | 2014-08-09 11:07 | C13EOAT_test | -0.0025 | 0.70621 | -0.37508 | 70.7494 | 284.5551 | 120.4185 | 1.4984 | -0.76041 | 4.1807 | 1.5 | 8.7322 | 22.5265 | 1.1696 | 0.69832 | 168.4595 | 99.53 | 3.451 | 102.981 | 6.2046 | 103 | 104.0576 | 104.0191 | 104 | 580.8376 | 17.6543 | 88.5124 | 79.9471 | 217.3253 | 216.643 | 387.5513 | 84.2297 | 6.9382 | 84 | 1799.838 | 3.7395 | 1800 | 25.8487 | 1.2156 | 25 | 10000000000 | 35.7165 | 31.5184 | 179.9655 | 89.4265 | 89.9868 | 7.4581 | 90 | 10000000000 | 179.0804 | 185.0266 | 194.3292 | 182.7305 | 256.8579 | 259.309 | 238.6499 | 10000000000 | 10000000000 | 40.0545 | 3.6974 | 40 | 10000000000 | 0 | 121.4861 | 40.0015 | 8.446 | 40 | 90.2321 | 89.7333 | 51.4875 | 10000000000 | 89.9984 | 4.1834 | 90 | 95.2318 | 10000000000 | 89.9827 | 3.2286 | 90 | 95.8323 | 14.4848 | -19.5829 | 53.2222 | 51.89 | 0.8547
Log | 4679 | 38.9917 | 2014-08-09 11:08 | C13EOAT_test | -0.0025 | 0.70608 | -0.37508 | 76.7522 | 284.9272 | 97.4538 | 1.499 | -0.76024 | 4.1807 | 1.5 | 8.727 | 22.5183 | 1.1892 | 0.69832 | 167.9312 | 99.53 | 3.4304 | 102.9604 | 6.2079 | 103 | 104.1332 | 104.0393 | 104 | 574.9189 | 17.6543 | 88.2321 | 79.6991 | 217.3268 | 216.643 | 387.5513 | 83.9656 | 6.9383 | 84 | 1799.872 | 3.7394 | 1800 | 25.8971 | 1.2018 | 25 | 10000000000 | 35.7575 | 31.6403 | 179.9922 | 89.4358 | 89.9722 | 7.4622 | 90 | 10000000000 | 179.0273 | 184.7374 | 194.0908 | 182.6709 | 256.8173 | 259.3397 | 238.5932 | 10000000000 | 10000000000 | 40.0484 | 3.6916 | 40 | 10000000000 | 0 | 121.7532 | 39.9909 | 8.4466 | 40 | 90.2313 | 89.7609 | 51.4753 | 10000000000 | 90.0061 | 4.1851 | 90 | 95.307 | 10000000000 | 89.9961 | 3.2286 | 90 | 95.8297 | 14.4841 | -19.8309 | 53.2051 | 51.89 | 0.8547
Log | 4680 | 39 | 2014-08-09 11:08 | C13EOAT_test | -0.0025 | 0.70653 | -0.37508 | 74.0595 | 285.2906 | 124.1381 | 1.4981 | -0.76043 | 4.1808 | 1.5 | 8.7588 | 22.4901 | 1.1496 | 0.69832 | 168.2538 | 99.5145 | 3.452 | 102.9666 | 6.2078 | 103 | 104.5785 | 104.0177 | 104 | 579.1223 | 17.6543 | 88.4158 | 79.838 | 217.3189 | 216.643 | 387.5513 | 84.1269 | 6.9363 | 84 | 1799.735 | 3.7396 | 1800 | 25.9237 | 1.1884 | 25 | 10000000000 | 35.7146 | 31.5935 | 179.9602 | 89.4218 | 89.9689 | 7.4645 | 90 | 10000000000 | 179.0323 | 184.8293 | 194.2259 | 182.2346 | 256.7954 | 259.5186 | 238.1258 | 10000000000 | 10000000000 | 40.0478 | 3.6808 | 40 | 10000000000 | 0 | 121.7901 | 39.993 | 8.4464 | 40 | 90.234 | 89.7263 | 51.454 | 10000000000 | 89.997 | 4.1892 | 90 | 95.2607 | 10000000000 | 89.9801 | 3.2295 | 90 | 95.8346 | 14.4857 | -19.6765 | 53.3052 | 51.88 | 0.8547
Log | 4681 | 39.0084 | 2014-08-09 11:08 | C13EOAT_test | -0.0025 | 0.70654 | -0.37508 | 75.0355 | 284.5382 | 111.6422 | 1.4949 | -0.7604 | 4.1808 | 1.5 | 8.7569 | 22.4901 | 1.1415 | 0.69832 | 168.0245 | 99.5148 | 3.4103 | 102.9251 | 6.2122 | 103 | 104.4894 | 104.0178 | 104 | 581.9627 | 17.6543 | 88.3209 | 79.7035 | 217.3188 | 216.643 | 387.5513 | 84.0122 | 6.9349 | 84 | 1799.06 | 3.7407 | 1800 | 25.9342 | 1.1749 | 25 | 10000000000 | 35.7826 | 31.5621 | 179.9923 | 89.4449 | 89.9828 | 7.4632 | 90 | 10000000000 | 179.0731 | 184.8578 | 194.373 | 182.2585 | 256.8762 | 259.6164 | 238.2133 | 10000000000 | 10000000000 | 40.0734 | 3.6697 | 40 | 10000000000 | 0 | 121.9075 | 39.983 | 8.447 | 40 | 90.2326 | 89.7597 | 51.4519 | 10000000000 | 89.9627 | 4.2047 | 90 | 95.2341 | 10000000000 | 89.9962 | 3.2293 | 90 | 95.8331 | 14.4846 | -19.8113 | 53.2971 | 51.87 | 0.8547
Log | 4682 | 39.0167 | 2014-08-09 11:09 | C13EOAT_test | -0.0025 | 0.70623 | -0.37508 | 76.2497 | 284.239 | 102.6738 | 1.5135 | -0.76041 | 4.1808 | 1.5 | 8.7849 | 22.5798 | 1.1551 | 0.69832 | 168.014 | 99.5222 | 3.4917 | 103.0139 | 6.2082 | 103 | 104.5355 | 104.0138 | 104 | 581.673 | 17.6766 | 88.3272 | 79.6869 | 217.3214 | 216.643 | 387.5513 | 84.007 | 6.9336 | 84 | 1800.015 | 3.7393 | 1800 | 25.9255 | 1.1616 | 25 | 10000000000 | 35.7867 | 31.4942 | 179.9948 | 89.4195 | 89.9662 | 7.4669 | 90 | 10000000000 | 179.014 | 184.8326 | 193.7997 | 182.5059 | 257.279 | 260.1013 | 237.9401 | 10000000000 | 10000000000 | 40.0776 | 3.6551 | 40 | 10000000000 | 0 | 122.014 | 39.9634 | 8.4479 | 40 | 90.2391 | 89.7557 | 51.4168 | 10000000000 | 89.9941 | 4.196 | 90 | 95.2374 | 10000000000 | 89.9974 | 3.2293 | 90 | 95.8186 | 14.4849 | -19.8353 | 53.3835 | 51.87 | 0.8547
Log | 4683 | 39.025 | 2014-08-09 11:10 | C13EOAT_test | -0.0025 | 0.70623 | -0.37508 | 75.9786 | 284.5172 | 120.83 | 1.4987 | -0.7604 | 4.1808 | 1.5 | 8.8154 | 22.4901 | 1.1485 | 0.69832 | 168.1194 | 99.5263 | 3.4442 | 102.9705 | 6.2118 | 103 | 104.3477 | 104.0075 | 104 | 587.6974 | 17.6543 | 88.3956 | 79.7238 | 217.3387 | 216.643 | 387.5513 | 84.0597 | 6.9336 | 84 | 1800.045 | 3.7393 | 1800 | 25.9874 | 1.1466 | 25 | 10000000000 | 35.8124 | 31.475 | 180.0137 | 89.4488 | 89.9926 | 7.4635 | 90 | 10000000000 | 179.0481 | 185.0954 | 194.4508 | 183.0155 | 256.9867 | 259.1653 | 237.7204 | 10000000000 | 10000000000 | 40.0853 | 3.6426 | 40 | 10000000000 | 0 | 122.0574 | 40.0084 | 8.446 | 40 | 90.2458 | 89.768 | 51.4328 | 10000000000 | 90.0259 | 4.1852 | 90 | 95.2543 | 10000000000 | 90.0069 | 3.2293 | 90 | 95.8209 | 14.4945 | -19.8025 | 53.4942 | 51.88 | 0.85474
Log | 4684 | 39.0333 | 2014-08-09 11:10 | C13EOAT_test | -0.0025 | 0.70654 | -0.37508 | 75.0974 | 284.7724 | 110.7434 | 1.488 | -0.76036 | 4.1808 | 1.5 | 8.8811 | 22.4905 | 1.166 | 0.69832 | 167.9121 | 99.529 | 3.4239 | 102.9529 | 6.2148 | 103 | 104.5297 | 104.0126 | 104 | 585.7549 | 17.6543 | 88.2516 | 79.6605 | 217.3188 | 216.643 | 387.5513 | 83.9561 | 6.9339 | 84 | 1800.545 | 3.7385 | 1800 | 25.9722 | 1.133 | 25 | 10000000000 | 35.79 | 31.3893 | 180.0176 | 89.4233 | 89.9791 | 7.467 | 90 | 10000000000 | 179.0095 | 185.1573 | 194.0845 | 183.2593 | 256.7641 | 259.4303 | 237.4675 | 10000000000 | 10000000000 | 40.0443 | 3.6287 | 40 | 10000000000 | 0 | 122.1798 | 40 | 8.4464 | 40 | 90.247 | 89.7706 | 51.4007 | 10000000000 | 89.997 | 4.1965 | 90 | 95.2538 | 10000000000 | 90.0088 | 3.2292 | 90 | 95.831 | 14.4909 | -19.8686 | 53.688 | 51.85 | 0.8547
Log | 4685 | 39.0417 | 2014-08-09 11:10 | C13EOAT_test | -0.0025 | 0.70652 | -0.37508 | 75.0087 | 284.6168 | 110.6929 | 1.5103 | -0.76038 | 4.1809 | 1.5 | 9.0153 | 22.5171 | 1.1658 | 0.69832 | 167.9197 | 99.53 | 3.4646 | 102.9946 | 6.2126 | 103 | 104.3064 | 104.0359 | 104 | 581.9327 | 17.6543 | 88.2445 | 79.6752 | 217.3188 | 216.643 | 387.5513 | 83.9599 | 6.9334 | 84 | 1799.802 | 3.7396 | 1800 | 25.9978 | 1.1182 | 25 | 10000000000 | 35.8376 | 31.3315 | 180.0319 | 89.4236 | 89.9578 | 7.4716 | 90 | 10000000000 | 178.9896 | 184.5295 | 194.248 | 182.9536 | 256.9261 | 259.6158 | 237.9496 | 10000000000 | 10000000000 | 40.0694 | 3.6165 | 40 | 10000000000 | 0 | 122.1801 | 40.015 | 8.4457 | 40 | 90.2685 | 89.7634 | 51.4642 | 10000000000 | 89.9918 | 4.1982 | 90 | 95.2655 | 10000000000 | 90.0159 | 3.2283 | 90 | 95.8313 | 14.4909 | -19.8548 | 54.0943 | 51.85 | 0.85473
Log | 4686 | 39.05 | 2014-08-09 11:11 | C13EOAT_test | -0.0025 | 0.70669 | -0.37508 | 71.746 | 284.9998 | 121.9225 | 1.4927 | -0.76031 | 4.1809 | 1.5 | 8.9982 | 22.6013 | 1.1948 | 0.69832 | 168.0815 | 99.5291 | 3.4103 | 102.9394 | 6.2173 | 103 | 104.1547 | 104.0237 | 104 | 578.4297 | 17.6543 | 88.3194 | 79.7621 | 217.3188 | 216.643 | 387.5513 | 84.0407 | 6.9325 | 84 | 1800.028 | 3.7392 | 1800 | 26.051 | 1.1021 | 25 | 10000000000 | 35.8374 | 31.266 | 180.0213 | 89.4354 | 89.9693 | 7.4711 | 90 | 10000000000 | 179.0227 | 184.6074 | 194.1118 | 182.478 | 257.6769 | 259.5122 | 237.7163 | 10000000000 | 10000000000 | 40.0102 | 3.6099 | 40 | 10000000000 | 0 | 122.225 | 39.9842 | 8.4474 | 40 | 90.2719 | 89.7494 | 51.4224 | 10000000000 | 89.9813 | 4.2012 | 90 | 95.2437 | 10000000000 | 90.0107 | 3.2281 | 90 | 95.8281 | 14.4863 | -19.7669 | 54.0352 | 51.86 | 0.8547
Log | 4687 | 39.0583 | 2014-08-09 11:12 | C13EOAT_test | -0.0025 | 0.70655 | -0.37508 | 75.8806 | 284.2509 | 111.5696 | 1.4851 | -0.76046 | 4.1809 | 1.5 | 8.9468 | 22.5002 | 1.1702 | 0.69832 | 168.269 | 99.53 | 3.4714 | 103.0014 | 6.2147 | 103 | 104.2837 | 104.0061 | 104 | 570.9047 | 17.6543 | 88.4126 | 79.8564 | 217.3465 | 216.643 | 387.5513 | 84.1345 | 6.9295 | 84 | 1799.854 | 3.7395 | 1800 | 26.0217 | 1.0878 | 25 | 10000000000 | 35.8311 | 31.3428 | 180.0135 | 89.4188 | 89.989 | 7.4689 | 90 | 10000000000 | 179.0236 | 184.7738 | 194.3065 | 182.848 | 256.8656 | 258.9529 | 237.9187 | 10000000000 | 10000000000 | 39.9944 | 3.6114 | 40 | 10000000000 | 0 | 122.2675 | 40.0128 | 8.4463 | 40 | 90.2661 | 89.7474 | 51.4578 | 10000000000 | 89.9972 | 4.194 | 90 | 95.2636 | 10000000000 | 90.0067 | 3.2277 | 90 | 95.8256 | 14.4845 | -19.6736 | 53.8764 | 51.84 | 0.8547
Log | 4688 | 39.0667 | 2014-08-09 11:12 | C13EOAT_test | -0.0025 | 0.70532 | -0.37508 | 71.7129 | 284.5787 | 112.2618 | 1.5011 | -0.76038 | 4.1809 | 1.5 | 8.8877 | 22.4663 | 1.1395 | 0.69832 | 168.2201 | 99.5298 | 3.4307 | 102.9605 | 6.2175 | 103 | 104.3012 | 104.0277 | 104 | 576.7888 | 17.6544 | 88.4051 | 79.815 | 217.3203 | 216.643 | 387.5513 | 84.1101 | 6.9268 | 84 | 1799.996 | 3.7393 | 1800 | 26.0209 | 1.0734 | 25 | 10000000000 | 35.8199 | 31.4358 | 180.0608 | 89.4455 | 89.9784 | 7.4717 | 90 | 10000000000 | 178.9861 | 184.5877 | 193.9623 | 182.5758 | 256.5583 | 258.7513 | 237.7316 | 10000000000 | 10000000000 | 39.9362 | 3.6214 | 40 | 10000000000 | 0 | 122.3601 | 39.9642 | 8.449 | 40 | 90.2557 | 89.805 | 51.5113 | 10000000000 | 90.0099 | 4.1926 | 90 | 95.2324 | 10000000000 | 90.0304 | 3.2263 | 90 | 95.818 | 14.4817 | -19.7149 | 53.6907 | 51.83 | 0.8547
Log | 4689 | 39.075 | 2014-08-09 11:12 | C13EOAT_test | -0.0025 | 0.70654 | -0.37508 | 73.5231 | 284.6225 | 105.0486 | 1.4986 | -0.76022 | 4.1809 | 1.5 | 8.7262 | 22.4866 | 1.1395 | 0.69832 | 167.8879 | 99.5299 | 3.4412 | 102.9711 | 6.2189 | 103 | 104.2281 | 104.0091 | 104 | 585.4468 | 17.7505 | 88.2499 | 79.638 | 217.3188 | 216.643 | 387.5513 | 83.9439 | 6.9273 | 84 | 1800.008 | 3.7393 | 1800 | 25.9544 | 1.0606 | 25 | 10000000000 | 35.8306 | 31.4665 | 180.0607 | 89.4489 | 90.0211 | 7.4658 | 90 | 10000000000 | 179.0499 | 185.2573 | 194.3642 | 182.4714 | 256.4366 | 258.9232 | 238.1137 | 10000000000 | 10000000000 | 39.9497 | 3.6285 | 40 | 10000000000 | 0 | 122.4674 | 39.9943 | 8.4478 | 40 | 90.278 | 89.7827 | 51.5011 | 10000000000 | 90.0204 | 4.1906 | 90 | 95.1492 | 10000000000 | 90.0303 | 3.2257 | 90 | 95.8101 | 14.4833 | -19.892 | 53.201 | 51.83 | 0.8547
Log | 4690 | 39.0833 | 2014-08-09 11:13 | C13EOAT_test | -0.0025 | 0.70623 | -0.37508 | 74.1724 | 284.685 | 108.1095 | 1.4812 | -0.76041 | 4.181 | 1.5 | 8.7185 | 22.4862 | 1.1395 | 0.69832 | 168.451 | 99.5298 | 3.452 | 102.9817 | 6.2185 | 103 | 104.2408 | 104.0041 | 104 | 590.3798 | 17.6543 | 88.5426 | 79.9084 | 217.319 | 216.643 | 387.5513 | 84.2255 | 6.9243 | 84 | 1800.474 | 3.7388 | 1800 | 25.9484 | 1.047 | 25 | 10000000000 | 35.7737 | 31.3552 | 180.0418 | 89.4442 | 89.9975 | 7.4703 | 90 | 10000000000 | 179.0336 | 185.0786 | 194.5489 | 182.5228 | 256.5556 | 258.6312 | 237.5452 | 10000000000 | 10000000000 | 39.9302 | 3.645 | 40 | 10000000000 | 0 | 122.4398 | 39.9856 | 8.4485 | 40 | 90.2708 | 89.771 | 51.5541 | 10000000000 | 89.9877 | 4.2057 | 90 | 95.2378 | 10000000000 | 90.0209 | 3.2254 | 90 | 95.8246 | 14.4883 | -19.6213 | 53.1871 | 51.83 | 0.8547
Log | 4691 | 39.0917 | 2014-08-09 11:13 | C13EOAT_test | -0.0025 | 0.70441 | -0.37508 | 73.7307 | 284.577 | 107.1064 | 1.4932 | -0.76051 | 4.181 | 1.5 | 8.6617 | 22.4954 | 1.1684 | 0.69832 | 168.3454 | 99.53 | 3.4374 | 102.9674 | 6.2208 | 103 | 104.2841 | 104.0201 | 104 | 586.6472 | 17.6543 | 88.4447 | 79.9007 | 217.3188 | 216.643 | 387.5513 | 84.1727 | 6.9222 | 84 | 1799.971 | 3.7394 | 1800 | 25.9485 | 1.0332 | 25 | 10000000000 | 35.7688 | 31.2665 | 180.1529 | 89.4467 | 89.9978 | 7.4715 | 90 | 10000000000 | 179.0287 | 184.9376 | 194.3339 | 182.5998 | 256.7536 | 258.7242 | 237.8852 | 10000000000 | 10000000000 | 39.9276 | 3.662 | 40 | 10000000000 | 0 | 122.4085 | 39.9762 | 8.4496 | 40 | 90.2921 | 89.8607 | 51.5929 | 10000000000 | 90.0155 | 4.196 | 90 | 95.2803 | 10000000000 | 90.0764 | 3.2224 | 90 | 95.8344 | 14.4845 | -19.6293 | 53.0063 | 51.83 | 0.8547
Log | 4692 | 39.1 | 2014-08-09 11:14 | C13EOAT_test | -0.0025 | 0.70682 | -0.37508 | 75.1335 | 283.8654 | 102.1096 | 1.504 | -0.76047 | 4.181 | 1.5 | 8.5986 | 22.5313 | 1.1562 | 0.69832 | 168.1274 | 99.53 | 3.4693 | 102.9993 | 6.2196 | 103 | 104.2234 | 104.0282 | 104 | 576.6887 | 17.6543 | 88.3342 | 79.7931 | 217.3188 | 216.643 | 387.5513 | 84.0637 | 6.9211 | 84 | 1799.781 | 3.7397 | 1800 | 25.9627 | 1.0191 | 25 | 10000000000 | 35.7777 | 31.2578 | 180.0627 | 89.4218 | 89.9775 | 7.476 | 90 | 10000000000 | 179.0253 | 185.3732 | 194.3299 | 182.5111 | 256.2846 | 259.2201 | 238.2045 | 10000000000 | 10000000000 | 39.9086 | 3.6846 | 40 | 10000000000 | 0 | 122.3791 | 39.9995 | 8.4492 | 40 | 90.2877 | 89.775 | 51.5841 | 10000000000 | 89.9911 | 4.2057 | 90 | 95.1903 | 10000000000 | 90.0314 | 3.2229 | 90 | 95.837 | 14.4887 | -19.7369 | 52.8159 | 51.83 | 0.85471
Log | 4693 | 39.1084 | 2014-08-09 11:14 | C13EOAT_test | -0.0025 | 0.70682 | -0.37508 | 74.5124 | 283.6486 | 119.7846 | 1.4949 | -0.7604 | 4.181 | 1.5 | 8.5994 | 22.4913 | 1.1642 | 0.69832 | 168.2307 | 99.53 | 3.451 | 102.981 | 6.2203 | 103 | 104.0243 | 104.0119 | 104 | 571.8841 | 17.6543 | 88.3718 | 79.8588 | 217.353 | 216.643 | 387.5513 | 84.1153 | 6.9175 | 84 | 1800.333 | 3.7389 | 1800 | 25.9422 | 1.0058 | 25 | 10000000000 | 35.7839 | 31.2224 | 180.0364 | 89.4223 | 89.9729 | 7.4782 | 90 | 10000000000 | 179.0673 | 185.0948 | 194.3309 | 182.3644 | 257.2245 | 259.3749 | 239.304 | 10000000000 | 10000000000 | 39.9071 | 3.7093 | 40 | 10000000000 | 0 | 122.5209 | 39.962 | 8.4519 | 40 | 90.2773 | 89.7592 | 51.5692 | 10000000000 | 90.002 | 4.2028 | 90 | 95.2637 | 10000000000 | 90.0182 | 3.2225 | 90 | 95.8419 | 14.4851 | -19.6712 | 52.8115 | 51.81 | 0.8547
Log | 4694 | 39.1167 | 2014-08-09 11:15 | C13EOAT_test | -0.0025 | 0.70564 | -0.37508 | 72.3782 | 284.3072 | 106.8044 | 1.3528 | -0.76049 | 4.1811 | 1.5 | 8.6612 | 22.5783 | 1.2401 | 0.69832 | 168.4423 | 99.53 | 3.4397 | 102.9697 | 6.2224 | 103 | 104.1307 | 104.0088 | 104 | 575.0882 | 17.6543 | 88.4452 | 79.9971 | 217.3188 | 216.643 | 387.5513 | 84.2211 | 6.9136 | 84 | 1800.327 | 3.7388 | 1800 | 26.0271 | 0.9899 | 25 | 10000000000 | 35.7786 | 31.3087 | 180.0475 | 89.4233 | 89.995 | 7.4765 | 90 | 10000000000 | 179.054 | 185.0709 | 194.573 | 182.6618 | 256.8019 | 259.6274 | 239.3045 | 10000000000 | 10000000000 | 39.907 | 3.7324 | 40 | 10000000000 | 0 | 122.5523 | 39.9634 | 8.4529 | 40 | 90.27 | 89.7775 | 51.5926 | 10000000000 | 90.0163 | 4.1986 | 90 | 95.2644 | 10000000000 | 90.0237 | 3.2213 | 90 | 95.8335 | 14.4909 | -19.5329 | 53.017 | 51.82 | 0.85471
Log | 4695 | 39.125 | 2014-08-09 11:16 | C13EOAT_test | -0.0025 | 0.70671 | -0.37508 | 73.362 | 284.2529 | 109.3758 | 1.5015 | -0.76046 | 4.1811 | 1.5 | 8.8132 | 22.4905 | 1.1724 | 0.69832 | 168.0834 | 99.53 | 3.4849 | 103.0149 | 6.2188 | 103 | 104.3805 | 104.0345 | 104 | 579.2025 | 17.6544 | 88.3352 | 79.7482 | 217.3214 | 216.643 | 387.5513 | 84.0417 | 6.9112 | 84 | 1800.016 | 3.7395 | 1800 | 26.0785 | 0.97395 | 25 | 10000000000 | 35.8171 | 31.4256 | 180.0689 | 89.4526 | 89.9778 | 7.4805 | 90 | 10000000000 | 179.2886 | 183.7846 | 193.829 | 182.6669 | 257.498 | 260.1747 | 239.8674 | 10000000000 | 10000000000 | 39.9813 | 3.7443 | 40 | 10000000000 | 0 | 122.6628 | 39.9666 | 8.4539 | 40 | 90.285 | 89.784 | 51.6242 | 10000000000 | 89.9989 | 4.2054 | 90 | 95.1658 | 10000000000 | 90.0345 | 3.22 | 90 | 95.8303 | 14.4909 | -19.7818 | 53.4808 | 51.81 | 0.8547
Log | 4696 | 39.1333 | 2014-08-09 11:16 | C13EOAT_test | -0.0025 | 0.70641 | -0.37508 | 73.8482 | 284.5303 | 117.5789 | 1.4937 | -0.76049 | 4.1811 | 1.5 | 8.8187 | 22.4901 | 1.1608 | 0.69832 | 168.3102 | 99.53 | 3.4442 | 102.9742 | 6.2217 | 103 | 104.1149 | 104.0118 | 104 | 593.4425 | 17.6543 | 88.4542 | 79.856 | 217.3364 | 216.643 | 387.5513 | 84.1551 | 6.9093 | 84 | 1799.897 | 3.7397 | 1800 | 26.1091 | 0.95756 | 25 | 10000000000 | 35.8681 | 31.6014 | 180.1028 | 89.4522 | 89.9891 | 7.4794 | 90 | 10000000000 | 179.1066 | 184.3945 | 194.0466 | 182.5708 | 257.0033 | 259.9142 | 238.6808 | 10000000000 | 10000000000 | 40.0502 | 3.7402 | 40 | 10000000000 | 0 | 122.6781 | 39.9235 | 8.4573 | 40 | 90.2904 | 89.8125 | 51.6308 | 10000000000 | 90.0065 | 4.2023 | 90 | 95.2148 | 10000000000 | 90.0514 | 3.2185 | 90 | 95.8384 | 14.4909 | -19.674 | 53.4977 | 51.81 | 0.8547
Log | 4697 | 39.1417 | 2014-08-09 11:17 | C13EOAT_test | -0.0025 | 0.70623 | -0.37508 | 70.5933 | 284.0134 | 92.3005 | 1.5025 | -0.76043 | 4.1811 | 1.5 | 8.884 | 22.4891 | 1.188 | 0.69832 | 168.1443 | 99.5295 | 3.4681 | 102.9976 | 6.2208 | 103 | 104.0174 | 103.9976 | 104 | 587.239 | 17.6543 | 88.3886 | 79.7557 | 217.3191 | 216.643 | 387.2076 | 84.0722 | 6.9075 | 84 | 1800.184 | 3.7394 | 1800 | 26.0801 | 0.94258 | 25 | 10000000000 | 35.8864 | 31.6356 | 180.131 | 89.4591 | 89.9898 | 7.4794 | 90 | 10000000000 | 179.1393 | 184.5953 | 194.3398 | 182.7947 | 256.6962 | 259.8286 | 239.4012 | 10000000000 | 10000000000 | 40.0465 | 3.7348 | 40 | 10000000000 | 0 | 122.5425 | 39.973 | 8.4562 | 40 | 90.3038 | 89.8272 | 51.6669 | 10000000000 | 89.994 | 4.2066 | 90 | 95.2772 | 10000000000 | 90.0655 | 3.2167 | 90 | 95.8366 | 14.4859 | -19.7738 | 53.6873 | 51.81 | 0.8547
Log | 4698 | 39.15 | 2014-08-09 11:17 | C13EOAT_test | -0.0025 | 0.70653 | -0.37508 | 72.9792 | 284.7171 | 115.5061 | 1.4798 | -0.76041 | 4.1812 | 1.5 | 8.8625 | 22.5344 | 1.2236 | 0.69832 | 168.1915 | 99.53 | 3.4647 | 102.9947 | 6.2207 | 103 | 104.1693 | 104.0136 | 104 | 582.6869 | 17.6543 | 88.3769 | 79.8146 | 217.3188 | 216.643 | 387.5513 | 84.0957 | 6.9036 | 84 | 1800.195 | 3.7394 | 1800 | 26.0526 | 0.92785 | 25 | 10000000000 | 35.8858 | 31.5771 | 180.0715 | 89.4278 | 89.9934 | 7.4792 | 90 | 10000000000 | 179.0885 | 184.3732 | 194.0745 | 183.0723 | 256.6601 | 259.8253 | 238.668 | 10000000000 | 10000000000 | 40.0882 | 3.7136 | 40 | 10000000000 | 0 | 122.5756 | 39.9678 | 8.4575 | 40 | 90.3004 | 89.7711 | 51.6833 | 10000000000 | 90.0065 | 4.1998 | 90 | 95.2531 | 10000000000 | 90.0358 | 3.2159 | 90 | 95.8359 | 14.485 | -19.7154 | 53.6202 | 51.81 | 0.8547
Log | 4699 | 39.1583 | 2014-08-09 11:18 | C13EOAT_test | -0.0025 | 0.70623 | -0.37508 | 74.5212 | 284.9998 | 102.2367 | 1.5047 | -0.76034 | 4.1812 | 1.5 | 8.8236 | 22.5627 | 1.1719 | 0.69832 | 168.2379 | 99.5272 | 3.4369 | 102.964 | 6.2238 | 103 | 104.2079 | 104.0075 | 104 | 572.9774 | 17.6543 | 88.4108 | 79.8271 | 217.3188 | 216.643 | 387.5513 | 84.119 | 6.9014 | 84 | 1800.571 | 3.7388 | 1800 | 25.9497 | 0.91552 | 25 | 10000000000 | 35.8119 | 31.4904 | 180.0868 | 89.4385 | 90.0151 | 7.4759 | 90 | 10000000000 | 179.0449 | 184.589 | 194.0394 | 182.956 | 256.798 | 259.408 | 238.1836 | 10000000000 | 10000000000 | 40.05 | 3.6988 | 40 | 10000000000 | 0 | 122.4805 | 39.9872 | 8.4571 | 40 | 90.2925 | 89.7943 | 51.6729 | 10000000000 | 89.9779 | 4.2077 | 90 | 95.2728 | 10000000000 | 90.0434 | 3.2143 | 90 | 95.8415 | 14.4839 | -19.7001 | 53.4995 | 51.8 | 0.8547
Log | 4700 | 39.1667 | 2014-08-09 11:18 | C13EOAT_test | -0.0025 | 0.70623 | -0.37508 | 72.5439 | 284.6226 | 116.4917 | 1.4889 | -0.76053 | 4.1812 | 1.5 | 8.6597 | 22.6047 | 1.2154 | 0.69832 | 168.3356 | 99.5279 | 3.4985 | 103.0263 | 6.2202 | 103 | 104.1543 | 104.0119 | 104 | 569.4403 | 17.6543 | 88.4371 | 79.8985 | 217.3188 | 216.643 | 387.5513 | 84.1678 | 6.8995 | 84 | 1799.729 | 3.7403 | 1800 | 25.944 | 0.90199 | 25 | 10000000000 | 35.76 | 31.4194 | 180.0755 | 89.4405 | 89.9977 | 7.4784 | 90 | 10000000000 | 179.0898 | 185.0921 | 194.5782 | 182.7994 | 256.8912 | 259.737 | 238.1599 | 10000000000 | 10000000000 | 40.0816 | 3.6771 | 40 | 10000000000 | 0 | 122.3915 | 40.0012 | 8.4572 | 40 | 90.2942 | 89.7813 | 51.7079 | 10000000000 | 90.0077 | 4.1932 | 90 | 95.305 | 10000000000 | 90.0378 | 3.2131 | 90 | 95.8363 | 14.4909 | -19.6294 | 53.0122 | 51.8 | 0.8547
Log | 4701 | 39.175 | 2014-08-09 11:18 | C13EOAT_test | -0.0025 | 0.70654 | -0.37508 | 76.2981 | 284.068 | 113.0825 | 1.4944 | -0.76044 | 4.1813 | 1.5 | 8.5982 | 22.5078 | 1.1411 | 0.69832 | 168.269 | 99.5205 | 3.4648 | 102.9853 | 6.2223 | 103 | 104.1919 | 104.0115 | 104 | 572.7672 | 17.6546 | 88.4285 | 79.8405 | 217.3188 | 216.643 | 387.5513 | 84.1345 | 6.8969 | 84 | 1800.161 | 3.7397 | 1800 | 25.8129 | 0.89219 | 25 | 10000000000 | 35.6573 | 31.4183 | 180.058 | 89.4334 | 89.9941 | 7.4786 | 90 | 10000000000 | 178.9899 | 185.0613 | 194.5511 | 182.5755 | 256.7059 | 259.6185 | 237.731 | 10000000000 | 10000000000 | 40.026 | 3.6627 | 40 | 10000000000 | 0 | 122.3749 | 39.9425 | 8.461 | 40 | 90.2764 | 89.7816 | 51.7083 | 10000000000 | 89.9506 | 4.213 | 90 | 95.2092 | 10000000000 | 90.029 | 3.212 | 90 | 95.8189 | 14.4899 | -19.68 | 52.817 | 51.79 | 0.85474
Log | 4702 | 39.1833 | 2014-08-09 11:19 | C13EOAT_test | -0.0025 | 0.70654 | -0.37508 | 76.4737 | 284.6584 | 109.4661 | 1.4962 | -0.76049 | 4.1813 | 1.5 | 8.6252 | 22.5746 | 1.1535 | 0.69832 | 168.0095 | 99.5026 | 3.4465 | 102.9491 | 6.2263 | 103 | 104.1254 | 103.9925 | 104 | 582.3026 | 17.8188 | 88.306 | 79.7034 | 217.322 | 216.643 | 387.5513 | 84.0047 | 6.8971 | 84 | 1800.189 | 3.7398 | 1800 | 25.85 | 0.87926 | 25 | 10000000000 | 35.6746 | 31.4234 | 180.0405 | 89.4679 | 90.0083 | 7.4759 | 90 | 10000000000 | 178.9777 | 183.9451 | 193.8507 | 182.3042 | 257.1837 | 260.4504 | 237.6204 | 10000000000 | 10000000000 | 40.0803 | 3.6407 | 40 | 10000000000 | 0 | 122.3531 | 39.974 | 8.4605 | 40 | 90.2785 | 89.762 | 51.6917 | 10000000000 | 89.9835 | 4.1977 | 90 | 95.2965 | 10000000000 | 90.0203 | 3.2115 | 90 | 95.8079 | 14.4848 | -19.7992 | 52.8921 | 51.77 | 0.85471
Log | 4703 | 39.1917 | 2014-08-09 11:20 | C13EOAT_test | -0.0025 | 0.70615 | -0.37508 | 77.2746 | 284.8445 | 97.8731 | 1.5031 | -0.76043 | 4.1813 | 1.5 | 8.4958 | 22.5318 | 1.1572 | 0.69832 | 168.0662 | 99.5244 | 3.4714 | 102.9958 | 6.2241 | 103 | 104.1605 | 103.9928 | 104 | 592.2206 | 17.7897 | 88.3512 | 79.715 | 217.3198 | 216.643 | 387.5513 | 84.0331 | 6.8966 | 84 | 1799.84 | 3.7405 | 1800 | 25.7663 | 0.86887 | 25 | 10000000000 | 35.6229 | 31.5937 | 180.1389 | 89.4485 | 90.0152 | 7.4745 | 90 | 10000000000 | 179.0331 | 183.6306 | 193.8236 | 182.7687 | 257.0664 | 259.0023 | 237.5245 | 10000000000 | 10000000000 | 40.0784 | 3.6265 | 40 | 10000000000 | 0 | 122.2024 | 39.9706 | 8.4619 | 40 | 90.2752 | 89.8637 | 51.7279 | 10000000000 | 89.9975 | 4.19 | 90 | 95.2398 | 10000000000 | 90.0695 | 3.2088 | 90 | 95.8075 | 14.482 | -19.8094 | 52.4794 | 51.78 | 0.8547
Log | 4704 | 39.2 | 2014-08-09 11:20 | C13EOAT_test | -0.0025 | 0.70593 | -0.37508 | 74.5999 | 284.0402 | 114.5262 | 1.5089 | -0.76035 | 4.1813 | 1.5 | 8.5615 | 22.5028 | 1.1427 | 0.69832 | 168.0833 | 99.5226 | 3.4646 | 102.9872 | 6.226 | 103 | 104.1248 | 103.9599 | 104 | 590.2979 | 17.6543 | 88.3312 | 79.7521 | 217.3188 | 216.643 | 387.2076 | 84.0417 | 6.8953 | 84 | 1799.809 | 3.7406 | 1800 | 25.8032 | 0.85673 | 25 | 10000000000 | 35.6695 | 31.6246 | 180.0811 | 89.458 | 89.9875 | 7.4789 | 90 | 10000000000 | 178.9914 | 184.3158 | 194.3533 | 183.0888 | 256.4149 | 259.1899 | 237.2908 | 10000000000 | 10000000000 | 40.056 | 3.6174 | 40 | 10000000000 | 0 | 122.063 | 39.9514 | 8.4638 | 40 | 90.2839 | 89.7973 | 51.7568 | 10000000000 | 90.0306 | 4.1772 | 90 | 95.1428 | 10000000000 | 90.0406 | 3.2084 | 90 | 95.8088 | 14.4909 | -19.7705 | 52.703 | 51.77 | 0.8547
Log | 4705 | 39.2083 | 2014-08-09 11:20 | C13EOAT_test | -0.0025 | 0.70623 | -0.37508 | 72.46 | 284.638 | 115.4976 | 1.5063 | -0.76053 | 4.1813 | 1.5 | 8.6431 | 22.6296 | 1.1493 | 0.69832 | 168.2499 | 99.5 | 3.4985 | 102.9985 | 6.2262 | 103 | 103.9576 | 104.0091 | 104 | 577.5786 | 17.6543 | 88.4097 | 79.8402 | 217.3268 | 216.643 | 387.5513 | 84.1249 | 6.8941 | 84 | 1799.849 | 3.7401 | 1800 | 25.8613 | 0.84348 | 25 | 10000000000 | 35.7056 | 31.663 | 180.0309 | 89.4643 | 90.0053 | 7.476 | 90 | 10000000000 | 178.9797 | 183.8706 | 194.3218 | 182.7311 | 256.8739 | 260.0957 | 237.9558 | 10000000000 | 10000000000 | 39.9761 | 3.6208 | 40 | 10000000000 | 0 | 121.9217 | 39.9579 | 8.4645 | 40 | 90.2721 | 89.7589 | 51.7333 | 10000000000 | 90.0116 | 4.1829 | 90 | 95.3147 | 10000000000 | 90.0155 | 3.2083 | 90 | 95.8086 | 14.4909 | -19.6598 | 52.9604 | 51.78 | 0.85471
Log | 4706 | 39.2167 | 2014-08-09 11:21 | C13EOAT_test | -0.0025 | 0.70623 | -0.37508 | 72.6089 | 284.4641 | 106.9259 | 1.5033 | -0.76042 | 4.1813 | 1.5 | 8.7035 | 22.6394 | 1.1601 | 0.69832 | 168.055 | 99.5 | 3.4445 | 102.9445 | 6.2301 | 103 | 104.0323 | 103.9925 | 104 | 572.4438 | 17.6543 | 88.3043 | 79.7506 | 217.3188 | 216.643 | 387.5513 | 84.0275 | 6.8934 | 84 | 1800.518 | 3.7392 | 1800 | 25.9121 | 0.82978 | 25 | 10000000000 | 35.7274 | 31.6424 | 180.0748 | 89.4663 | 89.9823 | 7.4801 | 90 | 10000000000 | 179.0116 | 184.1205 | 193.8458 | 182.6235 | 257.3881 | 259.0852 | 237.4711 | 10000000000 | 10000000000 | 39.9475 | 3.6287 | 40 | 10000000000 | 0 | 121.9241 | 39.9634 | 8.4653 | 40 | 90.2807 | 89.794 | 51.7389 | 10000000000 | 90.0166 | 4.1781 | 90 | 95.304 | 10000000000 | 90.0374 | 3.2068 | 90 | 95.8138 | 14.4924 | -19.7494 | 53.1487 | 51.77 | 0.85475
Log | 4707 | 39.225 | 2014-08-09 11:22 | C13EOAT_test | -0.0025 | 0.70612 | -0.37508 | 72.7565 | 284.6232 | 113.3136 | 1.5129 | -0.76036 | 4.1814 | 1.5 | 8.8923 | 22.5704 | 1.1686 | 0.69832 | 168.0487 | 99.5002 | 3.451 | 102.9511 | 6.2321 | 103 | 104.0806 | 103.9887 | 104 | 571.7902 | 17.6543 | 88.2938 | 79.755 | 217.3188 | 216.643 | 387.5513 | 84.0244 | 6.8914 | 84 | 1800.193 | 3.7398 | 1800 | 25.9527 | 0.81578 | 25 | 10000000000 | 35.7502 | 31.6278 | 180.0153 | 89.4516 | 89.9852 | 7.4803 | 90 | 10000000000 | 178.9072 | 184.24 | 193.6056 | 182.6652 | 257.0034 | 259.07 | 238.1627 | 10000000000 | 10000000000 | 39.9405 | 3.6427 | 40 | 10000000000 | 0 | 121.9442 | 39.9541 | 8.467 | 40 | 90.2556 | 89.7597 | 51.675 | 10000000000 | 89.9909 | 4.1857 | 90 | 95.2491 | 10000000000 | 90.0077 | 3.2069 | 90 | 95.8242 | 14.4855 | -19.7452 | 53.7122 | 51.76 | 0.85471
Log | 4708 | 39.2334 | 2014-08-09 11:22 | C13EOAT_test | -0.0025 | 0.70624 | -0.37508 | 70.8152 | 284.251 | 118.2929 | 1.4995 | -0.76051 | 4.1813 | 1.5 | 9.0058 | 22.6486 | 1.1958 | 0.69832 | 168.0354 | 99.515 | 3.4975 | 103.0125 | 6.2287 | 103 | 104.1402 | 104.0004 | 104 | 582.3224 | 17.6543 | 88.3216 | 79.7139 | 217.3192 | 216.643 | 387.5513 | 84.0177 | 6.8912 | 84 | 1799.981 | 3.7402 | 1800 | 25.9971 | 0.80082 | 25 | 10000000000 | 35.8047 | 31.5452 | 180.0341 | 89.4693 | 90.0031 | 7.4781 | 90 | 10000000000 | 178.9771 | 184.3575 | 193.7162 | 182.6369 | 256.5991 | 259.1593 | 236.7343 | 10000000000 | 10000000000 | 39.9457 | 3.6552 | 40 | 10000000000 | 0 | 121.9724 | 39.9589 | 8.4679 | 40 | 90.2525 | 89.7816 | 51.6874 | 10000000000 | 90.0043 | 4.1804 | 90 | 95.2581 | 10000000000 | 90.017 | 3.2064 | 90 | 95.8275 | 14.4904 | -19.8011 | 54.0654 | 51.76 | 0.8547
Log | 4709 | 39.2417 | 2014-08-09 11:22 | C13EOAT_test | -0.0025 | 0.70644 | -0.37508 | 72.7975 | 284.3765 | 94.7565 | 1.4953 | -0.76048 | 4.1814 | 1.5 | 8.9105 | 22.5836 | 1.1533 | 0.69832 | 168.0228 | 99.5 | 3.4646 | 102.9646 | 6.2335 | 103 | 104.1297 | 103.97 | 104 | 581.3113 | 17.6619 | 88.3199 | 79.7029 | 217.3206 | 216.643 | 387.5513 | 84.0114 | 6.8906 | 84 | 1800.134 | 3.7398 | 1800 | 25.934 | 0.78824 | 25 | 10000000000 | 35.7811 | 31.5543 | 180.0255 | 89.4607 | 90.0211 | 7.4757 | 90 | 10000000000 | 178.9559 | 184.1522 | 193.8472 | 182.6078 | 256.6515 | 258.8549 | 237.1636 | 10000000000 | 10000000000 | 39.9173 | 3.6792 | 40 | 10000000000 | 0 | 121.9921 | 39.9981 | 8.4669 | 40 | 90.2511 | 89.7744 | 51.7127 | 10000000000 | 90.0016 | 4.1813 | 90 | 95.2643 | 10000000000 | 90.0128 | 3.2062 | 90 | 95.8184 | 14.4952 | -19.7971 | 53.7859 | 51.75 | 0.85472
Log | 4710 | 39.25 | 2014-08-09 11:23 | C13EOAT_test | -0.0025 | 0.70504 | -0.37508 | 73.4075 | 284.6871 | 123.0883 | 1.5069 | -0.76051 | 4.1814 | 1.5 | 8.7939 | 22.6528 | 1.2219 | 0.69832 | 168.3265 | 99.5047 | 3.5117 | 103.0164 | 6.2313 | 103 | 104.1561 | 103.9976 | 104 | 590.0492 | 17.7517 | 88.4722 | 79.8543 | 217.3188 | 216.643 | 387.5513 | 84.1633 | 6.8889 | 84 | 1799.941 | 3.7397 | 1800 | 25.8025 | 0.7786 | 25 | 10000000000 | 35.6555 | 31.561 | 180.043 | 89.4338 | 89.9977 | 7.4796 | 90 | 10000000000 | 178.9669 | 184.3598 | 194.3252 | 182.7291 | 256.7221 | 258.5241 | 237.7136 | 10000000000 | 10000000000 | 39.9522 | 3.6961 | 40 | 10000000000 | 0 | 121.8225 | 39.9686 | 8.4692 | 40 | 90.2476 | 89.7955 | 51.6985 | 10000000000 | 89.9933 | 4.1852 | 90 | 95.285 | 10000000000 | 90.0215 | 3.2051 | 90 | 95.8278 | 14.4935 | -19.6504 | 53.4268 | 51.74 | 0.8547
Log | 4711 | 39.2583 | 2014-08-09 11:24 | C13EOAT_test | -0.0025 | 0.70623 | -0.37508 | 79.3667 | 284.604 | 110.4932 | 1.5013 | -0.76028 | 4.1814 | 1.5 | 8.6629 | 22.5991 | 1.1603 | 0.69832 | 168.2322 | 99.515 | 3.4853 | 103.0003 | 6.2318 | 103 | 104.0684 | 103.9764 | 104 | 589.5549 | 17.7649 | 88.4241 | 79.8081 | 217.3226 | 216.643 | 387.5513 | 84.1161 | 6.8879 | 84 | 1800.138 | 3.7395 | 1800 | 25.6977 | 0.77015 | 25 | 10000000000 | 35.5977 | 31.523 | 180.017 | 89.4305 | 89.9995 | 7.48 | 90 | 10000000000 | 179.0186 | 184.1183 | 194.0981 | 182.7518 | 256.5169 | 259.0953 | 238.044 | 10000000000 | 10000000000 | 39.9326 | 3.7136 | 40 | 10000000000 | 0 | 121.7578 | 39.9768 | 8.4697 | 40 | 90.2534 | 89.7636 | 51.7516 | 10000000000 | 89.9941 | 4.1859 | 90 | 95.3322 | 10000000000 | 90.0085 | 3.2051 | 90 | 95.8243 | 14.4879 | -19.7069 | 53.0166 | 51.74 | 0.8547
Log | 4712 | 39.2667 | 2014-08-09 11:24 | C13EOAT_test | -0.0025 | 0.70592 | -0.37508 | 76.936 | 284.4573 | 107.4344 | 1.492 | -0.7604 | 4.1814 | 1.5 | 8.6556 | 22.6878 | 1.3114 | 0.69832 | 168.0102 | 99.5001 | 3.4442 | 102.9444 | 6.2364 | 103 | 104.1059 | 103.9904 | 104 | 586.8634 | 17.7836 | 88.3093 | 79.701 | 217.3188 | 216.643 | 387.2076 | 84.0051 | 6.8868 | 84 | 1800.3 | 3.7389 | 1800 | 25.6767 | 0.76085 | 25 | 10000000000 | 35.5755 | 31.5198 | 180.0605 | 89.4341 | 90.0091 | 7.4794 | 90 | 10000000000 | 178.9165 | 184.901 | 194.1178 | 182.5992 | 256.8315 | 259.6158 | 238.1703 | 10000000000 | 10000000000 | 39.9676 | 3.7299 | 40 | 10000000000 | 0 | 121.7082 | 39.9954 | 8.4693 | 40 | 90.2652 | 89.7952 | 51.7725 | 10000000000 | 90.02 | 4.176 | 90 | 95.2856 | 10000000000 | 90.0302 | 3.2039 | 90 | 95.8196 | 14.4909 | -19.7992 | 52.9997 | 51.75 | 0.8547
Log | 4713 | 39.275 | 2014-08-09 11:24 | C13EOAT_test | -0.0025 | 0.70516 | -0.37508 | 75.2652 | 284.93 | 122.7228 | 1.5041 | -0.76039 | 4.1815 | 1.5 | 8.6074 | 22.6611 | 1.2516 | 0.69832 | 168.2918 | 99.5078 | 3.5052 | 103.013 | 6.2326 | 103 | 104.1051 | 103.9976 | 104 | 577.6182 | 17.6543 | 88.4165 | 79.8753 | 217.3334 | 216.643 | 387.5513 | 84.1459 | 6.8841 | 84 | 1800.177 | 3.7393 | 1800 | 25.6452 | 0.75173 | 25 | 10000000000 | 35.5906 | 31.6035 | 180.0247 | 89.4664 | 89.9973 | 7.4821 | 90 | 10000000000 | 178.9237 | 184.2403 | 194.1199 | 182.4533 | 257.3728 | 259.2089 | 238.183 | 10000000000 | 10000000000 | 40.0154 | 3.7329 | 40 | 10000000000 | 0 | 121.5977 | 40.0315 | 8.4674 | 40 | 90.2465 | 89.7782 | 51.8123 | 10000000000 | 89.9927 | 4.1844 | 90 | 95.279 | 10000000000 | 90.0123 | 3.2036 | 90 | 95.8289 | 14.4893 | -19.6325 | 52.8451 | 51.75 | 0.8547
Log | 4714 | 39.2834 | 2014-08-09 11:25 | C13EOAT_test | -0.0025 | 0.70654 | -0.37508 | 77.0635 | 284.0789 | 108.0305 | 1.5028 | -0.76047 | 4.1815 | 1.5 | 8.6524 | 22.6611 | 1.2226 | 0.69832 | 167.7845 | 99.5019 | 3.4644 | 102.9664 | 6.2365 | 103 | 104.0299 | 103.9899 | 104 | 568.9866 | 17.6776 | 88.177 | 79.6075 | 217.3225 | 216.643 | 387.5513 | 83.8923 | 6.885 | 84 | 1799.532 | 3.7402 | 1800 | 25.6671 | 0.74167 | 25 | 10000000000 | 35.5446 | 31.6486 | 180.0077 | 89.4697 | 90.0073 | 7.4808 | 90 | 10000000000 | 179.022 | 183.8697 | 193.8307 | 182.6283 | 257.1125 | 259.2491 | 239.3336 | 10000000000 | 10000000000 | 40.0095 | 3.7309 | 40 | 10000000000 | 0 | 121.6805 | 40.0368 | 8.4666 | 40 | 90.2532 | 89.7545 | 51.7753 | 10000000000 | 90.0021 | 4.1779 | 90 | 95.2945 | 10000000000 | 90.0039 | 3.2035 | 90 | 95.8316 | 14.4909 | -19.8944 | 52.9896 | 51.74 | 0.8547
Log | 4715 | 39.2917 | 2014-08-09 11:26 | C13EOAT_test | -0.0025 | 0.70631 | -0.37508 | 76.5978 | 284.6243 | 109.0928 | 1.5 | -0.76034 | 4.1815 | 1.5 | 8.6735 | 22.6032 | 1.1884 | 0.69832 | 168.064 | 99.5005 | 3.4911 | 102.9916 | 6.2362 | 103 | 103.9536 | 104.0047 | 104 | 569.7155 | 17.6574 | 88.3035 | 79.7605 | 217.3195 | 216.643 | 387.5513 | 84.032 | 6.8851 | 84 | 1800.354 | 3.7388 | 1800 | 25.6872 | 0.7313 | 25 | 10000000000 | 35.538 | 31.5597 | 180.0108 | 89.4611 | 89.9977 | 7.4822 | 90 | 10000000000 | 179.0096 | 183.892 | 193.9789 | 182.393 | 256.8372 | 259.8759 | 239.3967 | 10000000000 | 10000000000 | 40.0571 | 3.7187 | 40 | 10000000000 | 0 | 121.7288 | 40.0048 | 8.4676 | 40 | 90.2621 | 89.7487 | 51.8025 | 10000000000 | 90.0092 | 4.1739 | 90 | 95.2228 | 10000000000 | 90.0054 | 3.2032 | 90 | 95.811 | 14.4856 | -19.74 | 53.0446 | 51.74 | 0.8547
Log | 4716 | 39.3 | 2014-08-09 11:26 | C13EOAT_test | -0.0025 | 0.7045 | -0.37508 | 77.5642 | 285.0284 | 107.8293 | 1.501 | -0.76048 | 4.1815 | 1.5 | 8.7214 | 22.6608 | 1.2113 | 0.69832 | 168.2336 | 99.5019 | 3.4917 | 102.9936 | 6.2355 | 103 | 104.0978 | 104.0134 | 104 | 576.9402 | 17.7756 | 88.4147 | 79.8189 | 217.3371 | 216.643 | 387.5513 | 84.1168 | 6.8827 | 84 | 1800.245 | 3.7389 | 1800 | 25.6928 | 0.72099 | 25 | 10000000000 | 35.5665 | 31.534 | 180.128 | 89.4754 | 90.0234 | 7.4776 | 90 | 10000000000 | 178.9731 | 183.3956 | 193.5636 | 182.3436 | 257.5667 | 260.0826 | 237.9767 | 10000000000 | 10000000000 | 40.1113 | 3.7002 | 40 | 10000000000 | 0 | 121.7841 | 40.0409 | 8.4651 | 40 | 90.2692 | 89.8588 | 51.7976 | 10000000000 | 89.9998 | 4.1756 | 90 | 95.2953 | 10000000000 | 90.064 | 3.201 | 90 | 95.8127 | 14.4847 | -19.6831 | 53.189 | 51.73 | 0.8547
Log | 4717 | 39.3083 | 2014-08-09 11:26 | C13EOAT_test | -0.0025 | 0.70592 | -0.37508 | 77.7331 | 284.976 | 109.4916 | 1.4991 | -0.76037 | 4.1815 | 1.5 | 8.8189 | 22.6634 | 1.3116 | 0.69832 | 167.9364 | 99.5063 | 3.4578 | 102.9641 | 6.2376 | 103 | 104.1283 | 104.005 | 104 | 584.8989 | 17.7853 | 88.2863 | 79.65 | 217.3189 | 216.643 | 387.2076 | 83.9682 | 6.8832 | 84 | 1800.049 | 3.7392 | 1800 | 25.7232 | 0.71009 | 25 | 10000000000 | 35.5618 | 31.5306 | 180.0406 | 89.4719 | 90.0318 | 7.4754 | 90 | 10000000000 | 179.0718 | 184.0643 | 193.8165 | 182.5375 | 256.9453 | 259.6517 | 238.2019 | 10000000000 | 10000000000 | 40.0973 | 3.6791 | 40 | 10000000000 | 0 | 121.8004 | 40.0295 | 8.465 | 40 | 90.2579 | 89.7827 | 51.7473 | 10000000000 | 90.0251 | 4.1648 | 90 | 95.2378 | 10000000000 | 90.0203 | 3.2016 | 90 | 95.8125 | 14.4857 | -19.8562 | 53.4886 | 51.72 | 0.85471
Log | 4718 | 39.3167 | 2014-08-09 11:27 | C13EOAT_test | -0.0025 | 0.70614 | -0.37508 | 79.5296 | 284.2508 | 110.0899 | 1.4987 | -0.76045 | 4.1815 | 1.5 | 8.9053 | 22.6407 | 1.2735 | 0.69832 | 167.9682 | 99.5174 | 3.4984 | 103.0158 | 6.2354 | 103 | 104.1487 | 104.0112 | 104 | 590.9235 | 17.6875 | 88.3148 | 79.6534 | 217.3188 | 216.643 | 387.5513 | 83.9841 | 6.8837 | 84 | 1800.359 | 3.7388 | 1800 | 25.723 | 0.69953 | 25 | 10000000000 | 35.5994 | 31.5272 | 180.0431 | 89.4712 | 90.0111 | 7.4777 | 90 | 10000000000 | 179.0178 | 183.7271 | 193.4969 | 182.6302 | 256.8205 | 259.3723 | 237.7192 | 10000000000 | 10000000000 | 40.1221 | 3.6552 | 40 | 10000000000 | 0 | 121.7372 | 40.0383 | 8.4636 | 40 | 90.2585 | 89.7846 | 51.7655 | 10000000000 | 90.0026 | 4.1719 | 90 | 95.265 | 10000000000 | 90.0216 | 3.2009 | 90 | 95.821 | 14.4877 | -19.864 | 53.7557 | 51.71 | 0.8547
Log | 4719 | 39.325 | 2014-08-09 11:28 | C13EOAT_test | -0.0025 | 0.70514 | -0.37508 | 75.6802 | 284.9656 | 110.4019 | 1.5012 | -0.7603 | 4.1815 | 1.5 | 8.9176 | 22.6317 | 1.256 | 0.69832 | 168.1132 | 99.5021 | 3.5052 | 103.0073 | 6.2356 | 103 | 104.4431 | 103.9907 | 104 | 588.4788 | 17.7698 | 88.35 | 79.7631 | 217.3427 | 216.643 | 387.5513 | 84.0566 | 6.8824 | 84 | 1800.113 | 3.7391 | 1800 | 25.6932 | 0.68965 | 25 | 10000000000 | 35.5597 | 31.5293 | 180.0592 | 89.4639 | 89.9992 | 7.4785 | 90 | 10000000000 | 179.0685 | 184.0677 | 193.8524 | 183.0023 | 256.8588 | 259.6794 | 237.2281 | 10000000000 | 10000000000 | 40.0961 | 3.6304 | 40 | 10000000000 | 0 | 121.5722 | 40.0123 | 8.4637 | 40 | 90.2673 | 89.7919 | 51.7967 | 10000000000 | 89.9842 | 4.1773 | 90 | 95.301 | 10000000000 | 90.0296 | 3.1997 | 90 | 95.8298 | 14.4864 | -19.739 | 53.7908 | 51.71 | 0.8547
Log | 4720 | 39.3334 | 2014-08-09 11:28 | C13EOAT_test | -0.0025 | 0.70622 | -0.37508 | 77.711 | 284.3599 | 103.1545 | 1.5108 | -0.76053 | 4.1816 | 1.5 | 8.8221 | 22.6612 | 1.2231 | 0.69832 | 168.187 | 99.5269 | 3.4467 | 102.9736 | 6.239 | 103 | 104.3332 | 104.0071 | 104 | 579.292 | 17.7193 | 88.3681 | 79.8189 | 217.3303 | 216.643 | 387.5513 | 84.0935 | 6.8812 | 84 | 1800.455 | 3.7385 | 1800 | 25.6161 | 0.68137 | 25 | 10000000000 | 35.5341 | 31.5931 | 180.0198 | 89.4785 | 90.0238 | 7.4733 | 90 | 10000000000 | 178.9673 | 183.6302 | 193.3627 | 183.0323 | 256.7397 | 258.9553 | 237.9887 | 10000000000 | 10000000000 | 40.069 | 3.6108 | 40 | 10000000000 | 0 | 121.5509 | 40.0423 | 8.461 | 40 | 90.2572 | 89.7626 | 51.8254 | 10000000000 | 90.0073 | 4.1684 | 90 | 95.2481 | 10000000000 | 90.0099 | 3.1997 | 90 | 95.84 | 14.4908 | -19.708 | 53.5078 | 51.71 | 0.85471
Log | 4721 | 39.3417 | 2014-08-09 11:28 | C13EOAT_test | -0.0025 | 0.70625 | -0.37508 | 78.3196 | 284.5782 | 122.5395 | 1.4966 | -0.76041 | 4.1816 | 1.5 | 8.8027 | 22.7016 | 1.313 | 0.69832 | 167.8578 | 99.5084 | 3.4751 | 102.9836 | 6.2391 | 103 | 104.3093 | 104.0122 | 104 | 571.1144 | 17.8115 | 88.2134 | 79.6444 | 217.3193 | 216.643 | 387.2076 | 83.9289 | 6.8802 | 84 | 1799.68 | 3.7398 | 1800 | 25.6008 | 0.67268 | 25 | 10000000000 | 35.5144 | 31.6003 | 180.0101 | 89.4555 | 90.0222 | 7.4723 | 90 | 10000000000 | 178.9722 | 183.4576 | 193.388 | 182.6572 | 256.9244 | 259.9811 | 237.636 | 10000000000 | 10000000000 | 40.0038 | 3.6014 | 40 | 10000000000 | 0 | 121.6021 | 40.0388 | 8.4596 | 40 | 90.2487 | 89.7615 | 51.8845 | 10000000000 | 89.9973 | 4.1732 | 90 | 95.2423 | 10000000000 | 90.0051 | 3.1995 | 90 | 95.8309 | 14.4909 | -19.864 | 53.4488 | 51.7 | 0.8547
Log | 4722 | 39.35 | 2014-08-09 11:29 | C13EOAT_test | -0.0025 | 0.70597 | -0.37508 | 75.8285 | 284.618 | 104.7866 | 1.4992 | -0.7602 | 4.1816 | 1.5 | 8.6281 | 22.6633 | 1.2803 | 0.69832 | 168.0068 | 99.5133 | 3.4584 | 102.9717 | 6.2406 | 103 | 104.2726 | 104.0122 | 104 | 567.2773 | 17.7419 | 88.2548 | 79.7519 | 217.3188 | 216.643 | 387.5513 | 84.0034 | 6.8785 | 84 | 1800.544 | 3.7383 | 1800 | 25.5021 | 0.66652 | 25 | 10000000000 | 35.4403 | 31.7121 | 180.0083 | 89.4706 | 90.008 | 7.4735 | 90 | 10000000000 | 178.979 | 183.2347 | 193.3175 | 182.4256 | 256.9188 | 259.3105 | 237.2252 | 10000000000 | 10000000000 | 39.9816 | 3.6057 | 40 | 10000000000 | 0 | 121.6502 | 40.0587 | 8.4572 | 40 | 90.2549 | 89.7534 | 51.9238 | 10000000000 | 90.0109 | 4.1672 | 90 | 95.1909 | 10000000000 | 90.0042 | 3.1989 | 90 | 95.8389 | 14.4909 | -19.7614 | 52.9131 | 51.71 | 0.85474
Log | 4723 | 39.3583 | 2014-08-09 11:29 | C13EOAT_test | -0.0025 | 0.70592 | -0.37508 | 74.0455 | 284.6902 | 108.1266 | 1.5028 | -0.76029 | 4.1816 | 1.5 | 8.5374 | 22.6375 | 1.2027 | 0.69832 | 168.2284 | 99.5196 | 3.4917 | 103.0113 | 6.239 | 103 | 104.2381 | 104.0006 | 104 | 573.4939 | 17.7867 | 88.4252 | 79.8032 | 217.3188 | 216.643 | 387.5513 | 84.1142 | 6.8786 | 84 | 1799.719 | 3.7397 | 1800 | 25.4863 | 0.65979 | 25 | 10000000000 | 35.4406 | 31.6127 | 180.0085 | 89.4632 | 90.0394 | 7.4675 | 90 | 10000000000 | 178.9942 | 184.3617 | 193.8728 | 182.6723 | 256.8234 | 259.27 | 236.8675 | 10000000000 | 10000000000 | 39.9651 | 3.6177 | 40 | 10000000000 | 0 | 121.6853 | 40.0353 | 8.4571 | 40 | 90.2473 | 89.7612 | 51.9669 | 10000000000 | 89.9952 | 4.1749 | 90 | 95.2309 | 10000000000 | 90.0042 | 3.1989 | 90 | 95.8436 | 14.4909 | -19.7164 | 52.6273 | 51.71 | 0.85474
Log | 4724 | 39.3667 | 2014-08-09 11:30 | C13EOAT_test | -0.0025 | 0.70598 | -0.37508 | 72.8714 | 284.2636 | 111.8504 | 1.4938 | -0.76034 | 4.1816 | 1.5 | 8.4717 | 22.6612 | 1.2969 | 0.69832 | 168.0333 | 99.5299 | 3.5052 | 103.0352 | 6.2368 | 103 | 103.9392 | 104.0287 | 104 | 582.7971 | 18.1545 | 88.3321 | 79.7013 | 217.319 | 216.643 | 387.5513 | 84.0167 | 6.8791 | 84 | 1800.127 | 3.7389 | 1800 | 25.454 | 0.65366 | 25 | 10000000000 | 35.3402 | 31.5098 | 180.0288 | 89.4783 | 89.9982 | 7.4733 | 90 | 10000000000 | 178.9443 | 184.1344 | 193.6524 | 182.6122 | 256.6337 | 258.7669 | 237.1412 | 10000000000 | 10000000000 | 39.9335 | 3.6332 | 40 | 10000000000 | 0 | 121.6991 | 40.0236 | 8.4566 | 40 | 90.2492 | 89.7796 | 51.8903 | 10000000000 | 89.984 | 4.1792 | 90 | 95.245 | 10000000000 | 90.0144 | 3.1982 | 90 | 95.8479 | 14.4909 | -19.8287 | 52.4202 | 51.7 | 0.8547
Log | 4725 | 39.375 | 2014-08-09 11:30 | C13EOAT_test | -0.0025 | 0.70594 | -0.37508 | 78.581 | 284.2819 | 118.9083 | 1.4856 | -0.76026 | 4.1817 | 1.5 | 8.5385 | 22.6678 | 1.2931 | 0.69832 | 168.0587 | 99.5225 | 3.456 | 102.9784 | 6.2399 | 103 | 104.0835 | 104.015 | 104 | 590.9914 | 18.0439 | 88.3281 | 79.7306 | 217.3188 | 216.643 | 387.5513 | 84.0294 | 6.878 | 84 | 1800.368 | 3.7386 | 1800 | 25.4842 | 0.64613 | 25 | 10000000000 | 35.409 | 31.4698 | 180.0011 | 89.4687 | 89.9937 | 7.4733 | 90 | 10000000000 | 178.9228 | 184.2673 | 193.7584 | 182.5191 | 256.8857 | 259.4456 | 237.3349 | 10000000000 | 10000000000 | 39.8735 | 3.6574 | 40 | 10000000000 | 0 | 121.6354 | 39.9991 | 8.4575 | 40 | 90.2573 | 89.7439 | 51.914 | 10000000000 | 89.9823 | 4.1844 | 90 | 95.2533 | 10000000000 | 90.0006 | 3.1983 | 90 | 95.8499 | 14.4909 | -19.7919 | 52.6307 | 51.69 | 0.85475
Log | 4726 | 39.3834 | 2014-08-09 11:31 | C13EOAT_test | -0.0025 | 0.70653 | -0.37508 | 76.6142 | 284.2819 | 107.9561 | 1.5014 | -0.76025 | 4.1816 | 1.5 | 8.6056 | 22.6874 | 1.3105 | 0.69832 | 167.8525 | 99.5187 | 3.4715 | 102.9902 | 6.2394 | 103 | 104.1114 | 104.0018 | 104 | 590.7629 | 17.9618 | 88.2385 | 79.614 | 217.3188 | 216.643 | 387.5513 | 83.9262 | 6.8795 | 84 | 1800.047 | 3.739 | 1800 | 25.5279 | 0.63779 | 25 | 10000000000 | 35.4492 | 31.5942 | 180.0051 | 89.421 | 90.0284 | 7.4676 | 90 | 10000000000 | 178.9141 | 183.9906 | 193.7989 | 182.6462 | 256.5839 | 258.8778 | 237.4941 | 10000000000 | 10000000000 | 39.8357 | 3.6898 | 40 | 10000000000 | 0 | 121.5466 | 39.9979 | 8.4574 | 40 | 90.2467 | 89.7584 | 51.8669 | 10000000000 | 89.9719 | 4.1917 | 90 | 95.2794 | 10000000000 | 90.0025 | 3.198 | 90 | 95.8418 | 14.4883 | -19.9048 | 52.8372 | 51.69 | 0.85471
Log | 4727 | 39.3917 | 2014-08-09 11:32 | C13EOAT_test | -0.0025 | 0.70592 | -0.37508 | 74.0703 | 284.7103 | 110.0428 | 1.4989 | -0.7604 | 4.1817 | 1.5 | 8.6561 | 22.6612 | 1.1734 | 0.69832 | 168.1091 | 99.5291 | 3.4781 | 103.0072 | 6.2381 | 103 | 104.1543 | 104.0068 | 104 | 579.0618 | 17.6793 | 88.334 | 79.775 | 217.3196 | 216.643 | 387.2076 | 84.0545 | 6.8791 | 84 | 1800.343 | 3.7386 | 1800 | 25.5538 | 0.62951 | 25 | 10000000000 | 35.4637 | 31.6803 | 180.0451 | 89.452 | 90.022 | 7.4688 | 90 | 10000000000 | 178.8961 | 183.9922 | 193.8573 | 183.3218 | 256.3864 | 258.8379 | 237.4815 | 10000000000 | 10000000000 | 39.8476 | 3.7219 | 40 | 10000000000 | 0 | 121.5073 | 40.0075 | 8.457 | 40 | 90.2655 | 89.7796 | 51.947 | 10000000000 | 90.0059 | 4.183 | 90 | 95.2357 | 10000000000 | 90.0225 | 3.1971 | 90 | 95.8512 | 14.4857 | -19.754 | 52.9914 | 51.68 | 0.8547
Log | 4728 | 39.4 | 2014-08-09 11:32 | C13EOAT_test | -0.0025 | 0.70569 | -0.37508 | 74.5769 | 284.6467 | 107.9117 | 1.502 | -0.76038 | 4.1817 | 1.5 | 8.6556 | 22.6621 | 1.2121 | 0.69832 | 168.1278 | 99.53 | 3.4645 | 102.9945 | 6.2393 | 103 | 103.9463 | 104.0213 | 104 | 571.3106 | 17.6585 | 88.3378 | 79.79 | 217.3188 | 216.643 | 387.5513 | 84.0639 | 6.8776 | 84 | 1800.177 | 3.739 | 1800 | 25.523 | 0.62229 | 25 | 10000000000 | 35.4196 | 31.8455 | 180.0224 | 89.4223 | 90.0161 | 7.4705 | 90 | 10000000000 | 178.9079 | 184.0853 | 193.6048 | 182.8053 | 256.5359 | 259.0361 | 236.9297 | 10000000000 | 10000000000 | 39.9065 | 3.7472 | 40 | 10000000000 | 0 | 121.4966 | 39.9781 | 8.459 | 40 | 90.2516 | 89.7708 | 51.9216 | 10000000000 | 89.9662 | 4.2015 | 90 | 95.2465 | 10000000000 | 90.0112 | 3.1972 | 90 | 95.8542 | 14.4909 | -19.74 | 52.9998 | 51.68 | 0.85471
Log | 4729 | 39.4083 | 2014-08-09 11:33 | C13EOAT_test | -0.0025 | 0.70623 | -0.37508 | 76.5302 | 284.998 | 119.6328 | 1.4993 | -0.7603 | 4.1817 | 1.5 | 8.6769 | 22.6618 | 1.2743 | 0.69832 | 168.0835 | 99.53 | 3.4984 | 103.0284 | 6.2365 | 103 | 104.2103 | 104.019 | 104 | 568.418 | 17.9828 | 88.318 | 79.7655 | 217.3188 | 216.643 | 387.5513 | 84.0418 | 6.8781 | 84 | 1799.958 | 3.7392 | 1800 | 25.5078 | 0.61537 | 25 | 10000000000 | 35.3753 | 31.8759 | 179.9825 | 89.4276 | 89.9931 | 7.4748 | 90 | 10000000000 | 178.8391 | 184.344 | 193.612 | 182.7608 | 256.7546 | 259.1921 | 237.3436 | 10000000000 | 10000000000 | 39.9706 | 3.7623 | 40 | 10000000000 | 0 | 121.5837 | 39.9939 | 8.4586 | 40 | 90.2421 | 89.7404 | 51.966 | 10000000000 | 89.9937 | 4.1951 | 90 | 95.2435 | 10000000000 | 89.9912 | 3.1981 | 90 | 95.8349 | 14.4852 | -19.7645 | 53.0544 | 51.67 | 0.85471
Log | 4730 | 39.4167 | 2014-08-09 11:33 | C13EOAT_test | -0.0025 | 0.70623 | -0.37508 | 75.7606 | 284.3313 | 106.7297 | 1.4985 | -0.76043 | 4.1817 | 1.5 | 8.8299 | 22.6612 | 1.184 | 0.69832 | 168.1553 | 99.5262 | 3.4646 | 102.9908 | 6.2386 | 103 | 103.9411 | 104.0282 | 104 | 575.3129 | 17.9671 | 88.3842 | 79.7711 | 217.3188 | 216.643 | 387.5513 | 84.0776 | 6.8762 | 84 | 1800.107 | 3.7389 | 1800 | 25.5407 | 0.60755 | 25 | 10000000000 | 35.4088 | 31.9816 | 180.0055 | 89.4353 | 90.0011 | 7.474 | 90 | 10000000000 | 178.7897 | 184.1258 | 193.8373 | 182.5167 | 256.2501 | 258.3485 | 237.4745 | 10000000000 | 10000000000 | 40.0142 | 3.766 | 40 | 10000000000 | 0 | 121.5885 | 39.9838 | 8.4599 | 40 | 90.2357 | 89.7698 | 51.9504 | 10000000000 | 89.9964 | 4.1979 | 90 | 95.2474 | 10000000000 | 90.0028 | 3.1979 | 90 | 95.8369 | 14.491 | -19.7552 | 53.532 | 51.66 | 0.8547
Log | 4731 | 39.425 | 2014-08-09 11:34 | C13EOAT_test | -0.0025 | 0.70438 | -0.37508 | 74.6798 | 284.5585 | 109.8955 | 1.502 | -0.76023 | 4.1817 | 1.5 | 8.8517 | 22.6612 | 1.1794 | 0.69832 | 168.3551 | 99.53 | 3.4984 | 103.0284 | 6.2365 | 103 | 104.0615 | 104.0357 | 104 | 585.1017 | 18.1474 | 88.4712 | 79.8839 | 217.3554 | 216.643 | 387.5513 | 84.1775 | 6.8746 | 84 | 1799.343 | 3.7402 | 1800 | 25.5208 | 0.60022 | 25 | 10000000000 | 35.3926 | 31.8809 | 180.042 | 89.4048 | 89.9837 | 7.4779 | 90 | 10000000000 | 178.8338 | 184.1287 | 193.3654 | 182.4962 | 257.3202 | 259.5764 | 238.3851 | 10000000000 | 10000000000 | 40.0352 | 3.7551 | 40 | 10000000000 | 0 | 121.4939 | 39.9417 | 8.4633 | 40 | 90.2353 | 89.8066 | 51.951 | 10000000000 | 89.9683 | 4.2116 | 90 | 95.2382 | 10000000000 | 90.021 | 3.1975 | 90 | 95.8321 | 14.4899 | -19.6461 | 53.5966 | 51.67 | 0.8547
Log | 4732 | 39.4333 | 2014-08-09 11:34 | C13EOAT_test | -0.0025 | 0.70631 | -0.37508 | 74.6002 | 284.6274 | 117.6693 | 1.498 | -0.7604 | 4.1817 | 1.5 | 8.6973 | 22.7102 | 1.3069 | 0.69832 | 168.0156 | 99.53 | 3.4781 | 103.0081 | 6.2364 | 103 | 104.0312 | 104.0103 | 104 | 590.5181 | 18.3101 | 88.325 | 79.6906 | 217.322 | 216.643 | 387.2076 | 84.0078 | 6.8749 | 84 | 1800.098 | 3.7391 | 1800 | 25.4282 | 0.59516 | 25 | 10000000000 | 35.356 | 32.01 | 180.019 | 89.4108 | 89.971 | 7.4813 | 90 | 10000000000 | 178.8298 | 184.5782 | 193.6317 | 182.6781 | 256.7466 | 259.6272 | 238.6584 | 10000000000 | 10000000000 | 40.1001 | 3.7341 | 40 | 10000000000 | 0 | 121.4722 | 39.9651 | 8.4633 | 40 | 90.246 | 89.773 | 51.9664 | 10000000000 | 89.9645 | 4.2171 | 90 | 95.2485 | 10000000000 | 90.0095 | 3.1979 | 90 | 95.8391 | 14.4854 | -19.8394 | 53.1167 | 51.66 | 0.85471
Log | 4733 | 39.4417 | 2014-08-09 11:34 | C13EOAT_test | -0.0025 | 0.70623 | -0.37508 | 72.1926 | 285.0501 | 100.5413 | 1.4896 | -0.76038 | 4.1817 | 1.5 | 8.6567 | 22.7109 | 1.3092 | 0.69832 | 168.1196 | 99.5199 | 3.4713 | 102.9913 | 6.2374 | 103 | 103.9871 | 103.99 | 104 | 581.36 | 17.9189 | 88.3367 | 79.7828 | 217.3243 | 216.643 | 387.5513 | 84.0598 | 6.8743 | 84 | 1800.393 | 3.7387 | 1800 | 25.3457 | 0.59166 | 25 | 10000000000 | 35.2911 | 31.9739 | 179.9781 | 89.4264 | 89.9986 | 7.478 | 90 | 10000000000 | 178.8855 | 184.5937 | 193.8782 | 182.7839 | 256.952 | 259.4106 | 238.5741 | 10000000000 | 10000000000 | 40.0949 | 3.714 | 40 | 10000000000 | 0 | 121.3534 | 39.9764 | 8.4635 | 40 | 90.2416 | 89.7366 | 51.9565 | 10000000000 | 89.9815 | 4.2134 | 90 | 95.2801 | 10000000000 | 89.9891 | 3.1986 | 90 | 95.8437 | 14.4848 | -19.7371 | 52.9917 | 51.65 | 0.85471
Log | 4734 | 39.45 | 2014-08-09 11:35 | C13EOAT_test | -0.0025 | 0.70387 | -0.37508 | 81.2017 | 284.4298 | 123.9275 | 1.4965 | -0.76044 | 4.1818 | 1.5 | 8.626 | 22.7176 | 1.291 | 0.69832 | 168.3642 | 99.5186 | 3.5232 | 103.0418 | 6.2335 | 103 | 104.1086 | 104.0099 | 104 | 577.6021 | 17.6968 | 88.4437 | 79.9206 | 217.3188 | 216.643 | 387.5513 | 84.1821 | 6.8712 | 84 | 1799.664 | 3.7398 | 1800 | 25.3041 | 0.58786 | 25 | 10000000000 | 35.2708 | 31.9752 | 180.0709 | 89.4437 | 90.0097 | 7.4777 | 90 | 10000000000 | 178.8599 | 183.9398 | 193.59 | 182.6317 | 256.9733 | 259.689 | 239.3555 | 10000000000 | 10000000000 | 40.1436 | 3.6819 | 40 | 10000000000 | 0 | 121.3577 | 39.9891 | 8.4634 | 40 | 90.2345 | 89.8364 | 51.9782 | 10000000000 | 90.0033 | 4.2053 | 90 | 95.2747 | 10000000000 | 90.0354 | 3.197 | 90 | 95.8446 | 14.4907 | -19.598 | 52.9062 | 51.65 | 0.8547
Log | 4735 | 39.4583 | 2014-08-09 11:36 | C13EOAT_test | -0.0025 | 0.70597 | -0.37508 | 77.2432 | 284.9061 | 101.7887 | 1.495 | -0.76037 | 4.1817 | 1.5 | 8.6977 | 22.8268 | 1.2744 | 0.69832 | 168.1704 | 99.53 | 3.4781 | 103.0081 | 6.2349 | 103 | 103.947 | 104.0237 | 104 | 570.4078 | 18.1802 | 88.3431 | 79.8273 | 217.3189 | 216.643 | 387.5513 | 84.0852 | 6.8697 | 84 | 1799.907 | 3.7395 | 1800 | 25.3523 | 0.58208 | 25 | 10000000000 | 35.2527 | 31.947 | 179.9653 | 89.4291 | 89.9592 | 7.4872 | 90 | 10000000000 | 178.7754 | 184.3467 | 193.8348 | 182.3152 | 256.6725 | 259.4193 | 238.7228 | 10000000000 | 10000000000 | 40.1514 | 3.6527 | 40 | 10000000000 | 0 | 121.4124 | 39.966 | 8.465 | 40 | 90.2405 | 89.7248 | 51.952 | 10000000000 | 89.989 | 4.2112 | 90 | 95.203 | 10000000000 | 89.9827 | 3.1988 | 90 | 95.8514 | 14.4855 | -19.7027 | 53.1182 | 51.64 | 0.85493
Log | 4736 | 39.4667 | 2014-08-09 11:36 | C13EOAT_test | -0.0025 | 0.70618 | -0.37508 | 76.8626 | 284.5386 | 121.9651 | 1.5063 | -0.76037 | 4.1817 | 1.5 | 8.7303 | 22.7882 | 1.3071 | 0.69832 | 168.0903 | 99.5262 | 3.4984 | 103.0246 | 6.2334 | 103 | 103.91 | 104.0255 | 104 | 571.8617 | 18.0843 | 88.3384 | 79.7519 | 217.3188 | 216.643 | 387.5513 | 84.0452 | 6.8681 | 84 | 1799.491 | 3.7401 | 1800 | 25.3933 | 0.57587 | 25 | 10000000000 | 35.2915 | 32.0435 | 179.9955 | 89.4724 | 89.9885 | 7.4835 | 90 | 10000000000 | 178.8049 | 183.9933 | 193.7502 | 182.1104 | 256.8363 | 259.7248 | 238.9177 | 10000000000 | 10000000000 | 40.1853 | 3.6198 | 40 | 10000000000 | 0 | 121.4706 | 39.9883 | 8.4645 | 40 | 90.2373 | 89.7583 | 51.9453 | 10000000000 | 90.0011 | 4.207 | 90 | 95.262 | 10000000000 | 89.9978 | 3.1985 | 90 | 95.8492 | 14.4931 | -19.7742 | 53.232 | 51.65 | 0.85484
Log | 4737 | 39.475 | 2014-08-09 11:36 | C13EOAT_test | -0.0025 | 0.70415 | -0.37508 | 77.13 | 284.5985 | 101.1302 | 1.5065 | -0.76032 | 4.1818 | 1.5 | 8.7724 | 22.6618 | 1.302 | 0.69832 | 168.4403 | 99.5097 | 3.5082 | 103.0179 | 6.2318 | 103 | 104.0718 | 104.0083 | 104 | 580.1637 | 17.8813 | 88.5143 | 79.926 | 217.3267 | 216.643 | 387.2076 | 84.2202 | 6.866 | 84 | 1800.048 | 3.7393 | 1800 | 25.374 | 0.57075 | 25 | 10000000000 | 35.2548 | 31.9923 | 180.0499 | 89.4738 | 89.9744 | 7.4863 | 90 | 10000000000 | 178.9316 | 184.4666 | 193.8618 | 182.5695 | 256.5278 | 258.9355 | 238.6635 | 10000000000 | 10000000000 | 40.0533 | 3.5995 | 40 | 10000000000 | 0 | 121.52 | 39.9871 | 8.4651 | 40 | 90.234 | 89.816 | 51.8717 | 10000000000 | 90.0079 | 4.2034 | 90 | 95.2455 | 10000000000 | 90.025 | 3.1977 | 90 | 95.8377 | 14.4857 | -19.5837 | 53.3467 | 51.64 | 0.85498
Log | 4738 | 39.4834 | 2014-08-09 11:37 | C13EOAT_test | -0.0025 | 0.70592 | -0.37508 | 76.4635 | 284.5885 | 108.1227 | 1.5008 | -0.76043 | 4.1818 | 1.5 | 8.7584 | 22.708 | 1.2874 | 0.69832 | 168.2195 | 99.5035 | 3.4578 | 102.9612 | 6.2353 | 103 | 103.9248 | 103.9956 | 104 | 589.072 | 18.1463 | 88.4184 | 79.8011 | 217.3188 | 216.643 | 387.5513 | 84.1098 | 6.8643 | 84 | 1799.976 | 3.7397 | 1800 | 25.3888 | 0.56494 | 25 | 10000000000 | 35.2355 | 31.9642 | 179.9998 | 89.4332 | 89.9914 | 7.484 | 90 | 10000000000 | 178.8327 | 184.5963 | 193.6964 | 182.3306 | 256.7762 | 259.6352 | 237.9092 | 10000000000 | 10000000000 | 40.0143 | 3.5913 | 40 | 10000000000 | 0 | 121.4735 | 39.9952 | 8.4654 | 40 | 90.2472 | 89.7527 | 51.8503 | 10000000000 | 90.0091 | 4.2031 | 90 | 95.2829 | 10000000000 | 89.9999 | 3.1985 | 90 | 95.8399 | 14.4909 | -19.7023 | 53.3137 | 51.64 | 0.85478
Log | 4739 | 39.4917 | 2014-08-09 11:38 | C13EOAT_test | -0.0025 | 0.70623 | -0.37508 | 76.9596 | 284.9347 | 114.7576 | 1.502 | -0.76036 | 4.1818 | 1.5 | 8.8421 | 22.6998 | 1.313 | 0.69832 | 168.0338 | 99.5189 | 3.5051 | 103.024 | 6.2325 | 103 | 104.0816 | 103.967 | 104 | 588.8121 | 18.0358 | 88.327 | 79.7069 | 217.321 | 216.643 | 387.5513 | 84.0169 | 6.8646 | 84 | 1800.616 | 3.7384 | 1800 | 25.3523 | 0.5608 | 25 | 10000000000 | 35.2037 | 31.9657 | 180.0361 | 89.465 | 90.0094 | 7.4814 | 90 | 10000000000 | 178.8403 | 184.4301 | 193.9013 | 182.6907 | 256.2511 | 259.5394 | 238.331 | 10000000000 | 10000000000 | 39.9582 | 3.5959 | 40 | 10000000000 | 0 | 121.3819 | 40.0048 | 8.4651 | 40 | 90.253 | 89.7831 | 51.8636 | 10000000000 | 90.0249 | 4.1948 | 90 | 95.2628 | 10000000000 | 90.0181 | 3.1978 | 90 | 95.8358 | 14.4909 | -19.812 | 53.569 | 51.62 | 0.85471
Log | 4740 | 39.5 | 2014-08-09 11:38 | C13EOAT_test | -0.0025 | 0.70366 | -0.37508 | 76.1915 | 283.9985 | 114.9438 | 1.4908 | -0.76046 | 4.1818 | 1.5 | 8.8403 | 22.7437 | 1.3106 | 0.69832 | 168.2328 | 99.5048 | 3.5133 | 103.0181 | 6.232 | 103 | 104.0815 | 103.995 | 104 | 582.5745 | 18.022 | 88.398 | 79.8348 | 217.3188 | 216.643 | 387.2076 | 84.1164 | 6.8639 | 84 | 1799.763 | 3.7397 | 1800 | 25.3783 | 0.55527 | 25 | 10000000000 | 35.2346 | 32.056 | 180.0847 | 89.4694 | 90.0147 | 7.4808 | 90 | 10000000000 | 178.7945 | 184.4843 | 193.669 | 182.7048 | 257.2352 | 259.6509 | 237.703 | 10000000000 | 10000000000 | 39.9167 | 3.6117 | 40 | 10000000000 | 0 | 121.3125 | 40.0236 | 8.4644 | 40 | 90.2682 | 89.8164 | 51.8635 | 10000000000 | 90.0235 | 4.1929 | 90 | 95.2231 | 10000000000 | 90.0423 | 3.1967 | 90 | 95.8327 | 14.4945 | -19.6699 | 53.5705 | 51.63 | 0.85472
Log | 4741 | 39.5083 | 2014-08-09 11:38 | C13EOAT_test | -0.0025 | 0.70622 | -0.37508 | 73.3223 | 284.6254 | 106.5359 | 1.4972 | -0.76036 | 4.1819 | 1.5 | 8.9141 | 22.7453 | 1.3128 | 0.69832 | 167.9615 | 99.5194 | 3.4644 | 102.9837 | 6.2346 | 103 | 104.077 | 104.0119 | 104 | 569.5312 | 17.9014 | 88.246 | 79.7155 | 217.319 | 216.643 | 387.2076 | 83.9808 | 6.8632 | 84 | 1799.784 | 3.7399 | 1800 | 25.3684 | 0.55055 | 25 | 10000000000 | 35.2278 | 31.9904 | 180.0256 | 89.4843 | 90.0317 | 7.4783 | 90 | 10000000000 | 178.7798 | 183.7349 | 193.4519 | 182.3684 | 256.8616 | 259.0127 | 237.9455 | 10000000000 | 10000000000 | 39.9119 | 3.6333 | 40 | 10000000000 | 0 | 121.3594 | 40.0207 | 8.4644 | 40 | 90.2502 | 89.7754 | 51.8557 | 10000000000 | 89.9985 | 4.1986 | 90 | 95.2316 | 10000000000 | 90.0128 | 3.1972 | 90 | 95.8451 | 14.4922 | -19.8038 | 53.7914 | 51.63 | 0.8547
Log | 4742 | 39.5167 | 2014-08-09 11:39 | C13EOAT_test | -0.0025 | 0.70586 | -0.37508 | 73.4955 | 284.381 | 117.457 | 1.4964 | -0.76037 | 4.1819 | 1.5 | 8.9157 | 22.7502 | 1.3129 | 0.69832 | 168.3424 | 99.5244 | 3.494 | 103.0184 | 6.232 | 103 | 104.0465 | 103.9932 | 104 | 568.3066 | 18.0855 | 88.4336 | 79.9089 | 217.3188 | 216.643 | 387.2076 | 84.1712 | 6.8611 | 84 | 1799.952 | 3.7398 | 1800 | 25.3518 | 0.5461 | 25 | 10000000000 | 35.2408 | 32.0158 | 180.0107 | 89.468 | 90.0137 | 7.4816 | 90 | 10000000000 | 178.7505 | 183.8966 | 193.5925 | 182.1962 | 256.5157 | 259.76 | 237.8869 | 10000000000 | 10000000000 | 39.8883 | 3.6538 | 40 | 10000000000 | 0 | 121.441 | 40.0202 | 8.4641 | 40 | 90.251 | 89.7597 | 51.8607 | 10000000000 | 89.9896 | 4.1996 | 90 | 95.2349 | 10000000000 | 90.0054 | 3.1973 | 90 | 95.847 | 14.4911 | -19.6156 | 53.7943 | 51.63 | 0.8547
Log | 4743 | 39.525 | 2014-08-09 11:40 | C13EOAT_test | -0.0025 | 0.70348 | -0.37508 | 73.6444 | 284.9183 | 104.8864 | 1.4735 | -0.76038 | 4.1819 | 1.5 | 8.8419 | 22.6829 | 1.3097 | 0.69832 | 168.2397 | 99.5249 | 3.4646 | 102.9894 | 6.2346 | 103 | 103.9004 | 104 | 104 | 577.5165 | 18.1278 | 88.4 | 79.8398 | 217.3427 | 216.643 | 387.2076 | 84.1199 | 6.8607 | 84 | 1799.934 | 3.7401 | 1800 | 25.2791 | 0.54324 | 25 | 10000000000 | 35.1836 | 32.0243 | 180.0255 | 89.4547 | 89.9892 | 7.4858 | 90 | 10000000000 | 178.7167 | 184.3765 | 193.3748 | 182.4832 | 257.1795 | 259.534 | 237.4094 | 10000000000 | 10000000000 | 39.8577 | 3.6832 | 40 | 10000000000 | 0 | 121.5116 | 40.0115 | 8.4644 | 40 | 90.2389 | 89.7867 | 51.7848 | 10000000000 | 89.9856 | 4.199 | 90 | 95.2727 | 10000000000 | 90.0128 | 3.197 | 90 | 95.8377 | 14.4903 | -19.6851 | 53.5673 | 51.6 | 0.8547
Log | 4744 | 39.5333 | 2014-08-09 11:40 | C13EOAT_test | -0.0025 | 0.70593 | -0.37508 | 75.6226 | 284.2502 | 118.0205 | 1.5053 | -0.76047 | 4.1819 | 1.5 | 8.837 | 22.7551 | 1.2899 | 0.69832 | 167.8227 | 99.5252 | 3.5323 | 103.0576 | 6.2308 | 103 | 104.1332 | 104.0097 | 104 | 587.8292 | 18.1741 | 88.2255 | 79.5971 | 217.3336 | 216.643 | 387.5513 | 83.9113 | 6.8607 | 84 | 1799.83 | 3.7405 | 1800 | 25.264 | 0.53964 | 25 | 10000000000 | 35.1833 | 32.1011 | 180.0313 | 89.4602 | 90.0198 | 7.4803 | 90 | 10000000000 | 178.7522 | 184.1774 | 193.6318 | 182.7887 | 256.8925 | 259.96 | 237.4874 | 10000000000 | 10000000000 | 39.8987 | 3.7074 | 40 | 10000000000 | 0 | 121.5127 | 40.003 | 8.4644 | 40 | 90.2503 | 89.781 | 51.7924 | 10000000000 | 90.0022 | 4.1899 | 90 | 95.2356 | 10000000000 | 90.0157 | 3.1968 | 90 | 95.832 | 14.4845 | -19.9281 | 53.5412 | 51.6 | 0.85475
Log | 4745 | 39.5417 | 2014-08-09 11:40 | C13EOAT_test | -0.0025 | 0.70573 | -0.37508 | 74.5443 | 284.6183 | 110.6768 | 1.5 | -0.76043 | 4.1819 | 1.5 | 8.7279 | 22.7141 | 1.2906 | 0.69832 | 168.2536 | 99.5103 | 3.5198 | 103.0301 | 6.2308 | 103 | 104.0364 | 103.9865 | 104 | 589.5673 | 17.9893 | 88.4468 | 79.8068 | 217.3188 | 216.643 | 387.5513 | 84.1268 | 6.8601 | 84 | 1799.578 | 3.7407 | 1800 | 25.1873 | 0.53802 | 25 | 10000000000 | 35.144 | 32.0568 | 180.05 | 89.4717 | 90.023 | 7.4791 | 90 | 10000000000 | 178.8606 | 184.6218 | 193.1549 | 182.7559 | 256.8268 | 259.1919 | 237.0346 | 10000000000 | 10000000000 | 39.9474 | 3.7203 | 40 | 10000000000 | 0 | 121.4718 | 40.0566 | 8.461 | 40 | 90.2554 | 89.7947 | 51.7775 | 10000000000 | 89.9969 | 4.1905 | 90 | 95.2904 | 10000000000 | 90.025 | 3.1962 | 90 | 95.8337 | 14.4825 | -19.7035 | 53.2048 | 51.61 | 0.85471
Log | 4746 | 39.55 | 2014-08-09 11:41 | C13EOAT_test | -0.0025 | 0.70482 | -0.37508 | 73.6188 | 284.604 | 112.6327 | 1.3343 | -0.76045 | 4.182 | 1.5 | 8.7864 | 22.8226 | 1.313 | 0.69832 | 168.3711 | 99.5124 | 3.4307 | 102.943 | 6.2367 | 103 | 104.0118 | 103.9931 | 104 | 581.3344 | 18.0938 | 88.4058 | 79.9653 | 217.3189 | 216.643 | 387.2076 | 84.1856 | 6.8582 | 84 | 1799.717 | 3.7404 | 1800 | 25.1827 | 0.53546 | 25 | 10000000000 | 35.1569 | 32.0617 | 180.0635 | 89.4673 | 89.9954 | 7.483 | 90 | 10000000000 | 178.8324 | 184.2605 | 193.888 | 182.6914 | 256.56 | 259.487 | 237.9984 | 10000000000 | 10000000000 | 39.9892 | 3.7255 | 40 | 10000000000 | 0 | 121.4357 | 40.0444 | 8.4605 | 40 | 90.2588 | 89.8046 | 51.743 | 10000000000 | 90.0132 | 4.1825 | 90 | 95.2254 | 10000000000 | 90.0317 | 3.1956 | 90 | 95.8442 | 14.485 | -19.5471 | 53.3881 | 51.6 | 0.8547
Log | 4747 | 39.5583 | 2014-08-09 11:42 | C13EOAT_test | -0.0025 | 0.7061 | -0.37508 | 75.7611 | 284.2849 | 113.7085 | 1.4989 | -0.76037 | 4.182 | 1.5 | 8.848 | 22.7836 | 1.3097 | 0.69832 | 168.0083 | 99.5217 | 3.5082 | 103.0299 | 6.2311 | 103 | 103.9776 | 104.0021 | 104 | 574.1204 | 18.0071 | 88.2867 | 79.7215 | 217.319 | 216.643 | 387.2076 | 84.0041 | 6.8582 | 84 | 1799.96 | 3.74 | 1800 | 25.2156 | 0.53182 | 25 | 10000000000 | 35.1747 | 32.0749 | 180.0028 | 89.4648 | 90.0324 | 7.4763 | 90 | 10000000000 | 178.7947 | 184.4487 | 193.9737 | 182.4044 | 256.7579 | 259.1583 | 237.9473 | 10000000000 | 10000000000 | 40.063 | 3.7146 | 40 | 10000000000 | 0 | 121.3578 | 40.0401 | 8.4593 | 40 | 90.2626 | 89.7401 | 51.7713 | 10000000000 | 90.0231 | 4.1754 | 90 | 95.2904 | 10000000000 | 90.0014 | 3.1959 | 90 | 95.8445 | 14.4855 | -19.8001 | 53.577 | 51.6 | 0.8547
Log | 4748 | 39.5667 | 2014-08-09 11:42 | C13EOAT_test | -0.0025 | 0.70592 | -0.37508 | 73.783 | 284.8753 | 108.3558 | 1.5012 | -0.76042 | 4.182 | 1.5 | 8.9464 | 22.8365 | 1.3132 | 0.69832 | 168.0363 | 99.5018 | 3.4719 | 102.9737 | 6.2339 | 103 | 104.0139 | 104.0001 | 104 | 570.6141 | 18.1566 | 88.3064 | 79.7299 | 217.3189 | 216.643 | 387.5513 | 84.0181 | 6.8567 | 84 | 1799.923 | 3.7399 | 1800 | 25.2532 | 0.52757 | 25 | 10000000000 | 35.2646 | 32.0578 | 180.0314 | 89.4814 | 90.0169 | 7.4781 | 90 | 10000000000 | 178.7162 | 184.3585 | 193.6016 | 182.391 | 256.4865 | 259.4225 | 237.9371 | 10000000000 | 10000000000 | 40.0649 | 3.6982 | 40 | 10000000000 | 0 | 121.4064 | 40.0493 | 8.4573 | 40 | 90.2603 | 89.7711 | 51.7796 | 10000000000 | 90.0162 | 4.175 | 90 | 95.2834 | 10000000000 | 90.0157 | 3.1952 | 90 | 95.8367 | 14.485 | -19.7719 | 53.876 | 51.61 | 0.85471
Log | 4749 | 39.575 | 2014-08-09 11:42 | C13EOAT_test | -0.0025 | 0.70623 | -0.37508 | 75.7394 | 284.1884 | 115.3913 | 1.4971 | -0.7605 | 4.182 | 1.5 | 9.0396 | 22.765 | 1.3028 | 0.69832 | 168.1482 | 99.5297 | 3.4969 | 103.0266 | 6.2318 | 103 | 104.0318 | 104.005 | 104 | 573.3184 | 18.2905 | 88.3575 | 79.7907 | 217.3194 | 216.643 | 387.2076 | 84.0741 | 6.8552 | 84 | 1799.829 | 3.74 | 1800 | 25.292 | 0.52288 | 25 | 10000000000 | 35.2111 | 32.0183 | 180.0208 | 89.477 | 90.0216 | 7.4764 | 90 | 10000000000 | 178.8016 | 184.4004 | 193.8375 | 182.4816 | 256.8666 | 258.8795 | 237.8142 | 10000000000 | 10000000000 | 40.1238 | 3.6723 | 40 | 10000000000 | 0 | 121.5666 | 40.0462 | 8.4554 | 40 | 90.2555 | 89.7653 | 51.8641 | 10000000000 | 90.028 | 4.1681 | 90 | 95.2705 | 10000000000 | 90.0104 | 3.195 | 90 | 95.8592 | 14.4866 | -19.739 | 54.1583 | 51.58 | 0.8547
Log | 4750 | 39.5833 | 2014-08-09 11:43 | C13EOAT_test | -0.0025 | 0.70592 | -0.37508 | 75.2569 | 284.3513 | 111.6398 | 1.5021 | -0.76038 | 4.1821 | 1.5 | 9.0362 | 22.6655 | 1.3114 | 0.69832 | 168.1184 | 99.5208 | 3.4986 | 103.0194 | 6.2318 | 103 | 103.9761 | 104.0114 | 104 | 578.2066 | 18.2721 | 88.3628 | 79.7556 | 217.3341 | 216.643 | 387.2076 | 84.0592 | 6.8534 | 84 | 1799.84 | 3.74 | 1800 | 25.2933 | 0.51856 | 25 | 10000000000 | 35.1263 | 32.0955 | 180.0216 | 89.485 | 90.0127 | 7.4764 | 90 | 10000000000 | 178.7681 | 184.3477 | 193.9084 | 182.8587 | 256.4583 | 259.1461 | 237.8198 | 10000000000 | 10000000000 | 40.0884 | 3.6506 | 40 | 10000000000 | 0 | 121.562 | 40.0586 | 8.4529 | 40 | 90.2611 | 89.7604 | 51.8819 | 10000000000 | 89.9909 | 4.1774 | 90 | 95.1 | 10000000000 | 90.0108 | 3.1944 | 90 | 95.8523 | 14.4859 | -19.7652 | 54.1467 | 51.58 | 0.8547
Log | 4751 | 39.5917 | 2014-08-09 11:44 | C13EOAT_test | -0.0025 | 0.70592 | -0.37508 | 77.2516 | 284.3296 | 101.5257 | 1.4949 | -0.76031 | 4.1821 | 1.5 | 8.9767 | 22.8187 | 1.3134 | 0.69832 | 168.232 | 99.5268 | 3.451 | 102.9778 | 6.2355 | 103 | 103.9594 | 104.0051 | 104 | 588.4503 | 18.347 | 88.4288 | 79.8032 | 217.3188 | 216.643 | 387.2076 | 84.116 | 6.8522 | 84 | 1800.073 | 3.7396 | 1800 | 25.2588 | 0.51531 | 25 | 10000000000 | 35.2117 | 32.138 | 180.0411 | 89.4907 | 90.0455 | 7.4694 | 90 | 10000000000 | 178.7841 | 184.6462 | 193.9867 | 182.5448 | 256.281 | 259.406 | 238.1999 | 10000000000 | 10000000000 | 40.1345 | 3.6226 | 40 | 10000000000 | 0 | 121.569 | 40.0336 | 8.4524 | 40 | 90.2618 | 89.7793 | 51.866 | 10000000000 | 90.0185 | 4.1655 | 90 | 95.2475 | 10000000000 | 90.0206 | 3.1939 | 90 | 95.8411 | 14.4893 | -19.7235 | 53.9769 | 51.57 | 0.8547
Log | 4752 | 39.6 | 2014-08-09 11:44 | C13EOAT_test | -0.0025 | 0.70623 | -0.37508 | 77.493 | 284.5582 | 117.9794 | 1.4969 | -0.76033 | 4.1821 | 1.5 | 8.9434 | 22.7998 | 1.3079 | 0.69832 | 167.8984 | 99.5 | 3.5188 | 103.0188 | 6.2329 | 103 | 103.8694 | 103.9901 | 104 | 588.7784 | 18.3135 | 88.2661 | 79.6323 | 217.3188 | 216.643 | 387.5513 | 83.9492 | 6.852 | 84 | 1799.989 | 3.7398 | 1800 | 25.1718 | 0.51381 | 25 | 10000000000 | 35.1336 | 32.0398 | 180.0336 | 89.4701 | 90.0375 | 7.4686 | 90 | 10000000000 | 178.7815 | 184.1974 | 193.8708 | 182.9626 | 256.5153 | 259.3887 | 238.1525 | 10000000000 | 10000000000 | 40.1321 | 3.5946 | 40 | 10000000000 | 0 | 121.4232 | 40.0513 | 8.4499 | 40 | 90.2561 | 89.7775 | 51.8654 | 10000000000 | 89.9843 | 4.1775 | 90 | 95.2932 | 10000000000 | 90.0168 | 3.1935 | 90 | 95.8372 | 14.4909 | -19.8677 | 53.8783 | 51.58 | 0.85471
Log | 4753 | 39.6084 | 2014-08-09 11:44 | C13EOAT_test | -0.0025 | 0.70584 | -0.37508 | 77.7079 | 284.9968 | 120.0416 | 1.5006 | -0.76037 | 4.1822 | 1.5 | 8.8502 | 22.8023 | 1.311 | 0.69832 | 167.9992 | 99.5002 | 3.5052 | 103.0054 | 6.2323 | 103 | 103.8994 | 103.9714 | 104 | 588.5621 | 18.1725 | 88.279 | 79.7202 | 217.3188 | 216.643 | 387.5513 | 83.9996 | 6.8488 | 84 | 1800.304 | 3.739 | 1800 | 25.1414 | 0.5119 | 25 | 10000000000 | 35.1139 | 32.1776 | 180.0229 | 89.4801 | 90.0222 | 7.4692 | 90 | 10000000000 | 178.8227 | 184.044 | 194.0175 | 182.746 | 256.4307 | 258.9609 | 238.3832 | 10000000000 | 10000000000 | 40.0768 | 3.5721 | 40 | 10000000000 | 0 | 121.489 | 40.0571 | 8.4476 | 40 | 90.2619 | 89.761 | 51.9269 | 10000000000 | 90.0135 | 4.1627 | 90 | 95.3086 | 10000000000 | 90.0115 | 3.1927 | 90 | 95.8417 | 14.4909 | -19.7799 | 53.5939 | 51.58 | 0.85473
Log | 4754 | 39.6167 | 2014-08-09 11:45 | C13EOAT_test | -0.0025 | 0.70623 | -0.37508 | 78.6128 | 284.5899 | 111.4411 | 1.496 | -0.76038 | 4.1822 | 1.5 | 8.8829 | 22.8124 | 1.3083 | 0.69832 | 168.2762 | 99.5143 | 3.4985 | 103.0127 | 6.2323 | 103 | 103.9473 | 104.0085 | 104 | 574.3593 | 18.3091 | 88.4213 | 79.8549 | 217.364 | 216.643 | 387.5513 | 84.1381 | 6.8476 | 84 | 1800.348 | 3.7391 | 1800 | 25.1815 | 0.50879 | 25 | 10000000000 | 35.1693 | 32.2757 | 180.0533 | 89.5187 | 90.0357 | 7.465 | 90 | 10000000000 | 178.8628 | 184.6538 | 193.8193 | 182.7977 | 256.9625 | 259.6499 | 239.4072 | 10000000000 | 10000000000 | 40.0194 | 3.5638 | 40 | 10000000000 | 0 | 121.4124 | 40.0508 | 8.4458 | 40 | 90.2703 | 89.7829 | 51.9648 | 10000000000 | 90.0203 | 4.1556 | 90 | 95.3079 | 10000000000 | 90.0266 | 3.1916 | 90 | 95.8443 | 14.4877 | -19.6594 | 53.6876 | 51.59 | 0.8547
Log | 4755 | 39.625 | 2014-08-09 11:46 | C13EOAT_test | -0.0025 | 0.70654 | -0.37508 | 74.2377 | 284.7603 | 112.4192 | 1.4978 | -0.76028 | 4.1822 | 1.5 | 8.8597 | 22.7553 | 1.3128 | 0.69832 | 167.9389 | 99.5286 | 3.5052 | 103.0338 | 6.2308 | 103 | 103.7499 | 104.0136 | 104 | 567.1762 | 17.9597 | 88.2316 | 79.7074 | 217.3195 | 216.643 | 387.5513 | 83.9695 | 6.8475 | 84 | 1800.078 | 3.7393 | 1800 | 25.163 | 0.5064 | 25 | 10000000000 | 35.1486 | 32.199 | 180.0243 | 89.486 | 90.0411 | 7.4624 | 90 | 10000000000 | 178.993 | 184.5712 | 193.7164 | 182.6173 | 256.7312 | 259.8808 | 238.0382 | 10000000000 | 10000000000 | 39.9764 | 3.5648 | 40 | 10000000000 | 0 | 121.474 | 40.0453 | 8.444 | 40 | 90.2486 | 89.7757 | 52.0065 | 10000000000 | 90.0073 | 4.1551 | 90 | 95.2822 | 10000000000 | 90.0122 | 3.1914 | 90 | 95.8551 | 14.4909 | -19.8212 | 53.6229 | 51.57 | 0.8547
Log | 4756 | 39.6333 | 2014-08-09 11:46 | C13EOAT_test | -0.0025 | 0.70557 | -0.37508 | 75.9115 | 284.7479 | 115.576 | 1.5024 | -0.76037 | 4.1822 | 1.5 | 8.6389 | 22.8287 | 1.313 | 0.69832 | 168.2041 | 99.5114 | 3.4849 | 102.9963 | 6.2337 | 103 | 103.9582 | 104.0065 | 104 | 565.6501 | 18.3391 | 88.3727 | 79.8314 | 217.3196 | 216.643 | 387.2076 | 84.1021 | 6.8457 | 84 | 1800.112 | 3.7394 | 1800 | 25.1958 | 0.50292 | 25 | 10000000000 | 35.1709 | 32.1649 | 180.0622 | 89.4967 | 90.022 | 7.4639 | 90 | 10000000000 | 178.8843 | 184.2266 | 193.4993 | 182.1114 | 257.1263 | 260.2379 | 238.6498 | 10000000000 | 10000000000 | 39.9101 | 3.5815 | 40 | 10000000000 | 0 | 121.5169 | 40.0578 | 8.4416 | 40 | 90.2492 | 89.813 | 52.0155 | 10000000000 | 90.0104 | 4.1525 | 90 | 95.3104 | 10000000000 | 90.0311 | 3.1903 | 90 | 95.8379 | 14.4908 | -19.68 | 52.9469 | 51.56 | 0.85472
Log | 4757 | 39.6417 | 2014-08-09 11:46 | C13EOAT_test | -0.0025 | 0.70628 | -0.37508 | 75.2153 | 284.4568 | 106.4654 | 1.4989 | -0.76039 | 4.1822 | 1.5 | 8.3701 | 22.6811 | 1.2895 | 0.69832 | 167.9298 | 99.5019 | 3.5119 | 103.0138 | 6.2327 | 103 | 104.1131 | 103.9861 | 104 | 578.3114 | 18.2843 | 88.2802 | 79.6495 | 217.3188 | 216.643 | 387.5513 | 83.9649 | 6.8458 | 84 | 1799.864 | 3.7395 | 1800 | 25.1639 | 0.50134 | 25 | 10000000000 | 35.1195 | 32.1661 | 179.9856 | 89.4746 | 90.0371 | 7.4604 | 90 | 10000000000 | 178.9423 | 184.3552 | 193.829 | 182.3253 | 256.8086 | 259.132 | 237.4808 | 10000000000 | 10000000000 | 39.8636 | 3.609 | 40 | 10000000000 | 0 | 121.5537 | 40.0481 | 8.4409 | 40 | 90.2418 | 89.7438 | 52.0376 | 10000000000 | 89.9901 | 4.1581 | 90 | 95.2804 | 10000000000 | 89.9928 | 3.1916 | 90 | 95.8264 | 14.4845 | -19.8524 | 52.0878 | 51.56 | 0.85488
Log | 4758 | 39.65 | 2014-08-09 11:47 | C13EOAT_test | -0.0025 | 0.70592 | -0.37508 | 73.8981 | 283.9212 | 116.0054 | 1.5049 | -0.76021 | 4.1822 | 1.5 | 8.1165 | 22.8033 | 1.313 | 0.69832 | 168.1866 | 99.5001 | 3.485 | 102.9851 | 6.2337 | 103 | 104.2769 | 104 | 104 | 589.5806 | 18.3469 | 88.4065 | 79.7801 | 217.3188 | 216.643 | 387.2076 | 84.0933 | 6.8447 | 84 | 1800.29 | 3.7389 | 1800 | 25.1532 | 0.49964 | 25 | 10000000000 | 35.0905 | 32.1198 | 180.0265 | 89.453 | 90.0066 | 7.4643 | 90 | 10000000000 | 178.831 | 184.3058 | 193.817 | 182.0766 | 256.688 | 259.3974 | 237.4363 | 10000000000 | 10000000000 | 39.8271 | 3.639 | 40 | 10000000000 | 0 | 121.5512 | 40.0125 | 8.4417 | 40 | 90.2557 | 89.7708 | 51.9728 | 10000000000 | 89.9895 | 4.1599 | 90 | 95.2914 | 10000000000 | 90.0133 | 3.1909 | 90 | 95.8146 | 14.4861 | -19.7201 | 51.2674 | 51.55 | 0.85474
Log | 4759 | 39.6584 | 2014-08-09 11:48 | C13EOAT_test | -0.0025 | 0.70615 | -0.37508 | 75.8462 | 284.6418 | 116.2047 | 1.5121 | -0.76024 | 4.1822 | 1.5 | 7.8694 | 22.8201 | 1.3126 | 0.69832 | 167.974 | 99.5002 | 3.5037 | 103.0038 | 6.2334 | 103 | 104.4968 | 103.9789 | 104 | 591.4835 | 18.3361 | 88.303 | 79.671 | 217.3188 | 216.643 | 387.5513 | 83.987 | 6.8447 | 84 | 1799.863 | 3.7396 | 1800 | 25.1725 | 0.49723 | 25 | 10000000000 | 35.0942 | 32.1049 | 180.0495 | 89.469 | 89.9955 | 7.466 | 90 | 10000000000 | 178.7922 | 183.8872 | 193.5137 | 182.5858 | 256.7705 | 259.7874 | 237.6813 | 10000000000 | 10000000000 | 39.8582 | 3.6744 | 40 | 10000000000 | 0 | 121.4376 | 40.01 | 8.441 | 40 | 90.2447 | 89.8048 | 51.9611 | 10000000000 | 89.9967 | 4.1593 | 90 | 95.2942 | 10000000000 | 90.0247 | 3.1902 | 90 | 95.8212 | 14.4875 | -19.8292 | 50.4458 | 51.55 | 0.85491
Log | 4760 | 39.6667 | 2014-08-09 11:48 | C13EOAT_test | -0.0025 | 0.70641 | -0.37508 | 77.2203 | 284.6515 | 115.0866 | 1.5051 | -0.76022 | 4.1823 | 1.5 | 7.8148 | 22.8223 | 1.3129 | 0.69832 | 168.1207 | 99.5021 | 3.5256 | 103.0277 | 6.2312 | 103 | 104.2106 | 103.9897 | 104 | 581.5927 | 18.1056 | 88.3377 | 79.7829 | 217.3214 | 216.643 | 387.5513 | 84.0603 | 6.8428 | 84 | 1800.089 | 3.7391 | 1800 | 25.161 | 0.49493 | 25 | 10000000000 | 35.1057 | 32.1986 | 180.0334 | 89.464 | 89.9816 | 7.4685 | 90 | 10000000000 | 178.8361 | 184.3407 | 194.2587 | 182.8647 | 256.2806 | 259.064 | 238.4036 | 10000000000 | 10000000000 | 39.888 | 3.708 | 40 | 10000000000 | 0 | 121.3873 | 40.0324 | 8.439 | 40 | 90.2479 | 89.7855 | 51.9393 | 10000000000 | 89.9817 | 4.1651 | 90 | 95.2737 | 10000000000 | 90.0167 | 3.1898 | 90 | 95.8421 | 14.4885 | -19.7192 | 50.2633 | 51.54 | 0.855
Log | 4761 | 39.675 | 2014-08-09 11:49 | C13EOAT_test | -0.0025 | 0.70617 | -0.37508 | 75.5438 | 284.4134 | 111.6754 | 1.491 | -0.76026 | 4.1823 | 1.5 | 7.5763 | 22.8294 | 1.313 | 0.69832 | 168.062 | 99.5011 | 3.4869 | 102.988 | 6.233 | 103 | 104.0713 | 103.9987 | 104 | 577.6281 | 18.1242 | 88.3054 | 79.7566 | 217.3188 | 216.643 | 387.5513 | 84.031 | 6.8435 | 84 | 1800.186 | 3.7388 | 1800 | 25.1065 | 0.49402 | 25 | 10000000000 | 35.0777 | 32.2237 | 180.019 | 89.454 | 89.9903 | 7.4678 | 90 | 10000000000 | 178.789 | 184.601 | 194.1585 | 182.5936 | 256.9731 | 259.4208 | 237.6603 | 10000000000 | 10000000000 | 39.9145 | 3.7285 | 40 | 10000000000 | 0 | 121.3189 | 40.0405 | 8.4382 | 40 | 90.2509 | 89.7681 | 51.9615 | 10000000000 | 90.012 | 4.1572 | 90 | 95.2944 | 10000000000 | 90.0095 | 3.1898 | 90 | 95.8434 | 14.4863 | -19.7445 | 49.4366 | 51.54 | 0.85484
Log | 4762 | 39.6833 | 2014-08-09 11:49 | C13EOAT_test | -0.0025 | 0.7059 | -0.37508 | 77.3516 | 284.2502 | 121.5259 | 1.4972 | -0.76033 | 4.1823 | 1.5 | 7.3453 | 22.9876 | 1.3449 | 0.69832 | 167.931 | 99.5087 | 3.4886 | 102.9974 | 6.2332 | 103 | 103.993 | 104.0106 | 104 | 571.6718 | 18.347 | 88.237 | 79.694 | 217.3289 | 216.643 | 387.2076 | 83.9655 | 6.844 | 84 | 1800.198 | 3.7388 | 1800 | 25.0871 | 0.49283 | 25 | 10000000000 | 35.1093 | 32.1696 | 180.0091 | 89.4528 | 89.9834 | 7.4702 | 90 | 10000000000 | 178.7892 | 184.3651 | 194.0518 | 182.3809 | 256.5507 | 258.903 | 236.4769 | 10000000000 | 10000000000 | 39.987 | 3.7359 | 40 | 10000000000 | 0 | 121.4242 | 39.9943 | 8.44 | 40 | 90.2392 | 89.7699 | 51.9013 | 10000000000 | 90.009 | 4.1614 | 90 | 95.2826 | 10000000000 | 90.0046 | 3.1898 | 90 | 95.8364 | 14.4916 | -19.8147 | 48.6279 | 51.53 | 0.85483
Log | 4763 | 39.6917 | 2014-08-09 11:50 | C13EOAT_test | -0.0025 | 0.70654 | -0.37508 | 74.6439 | 284.6253 | 110.4531 | 1.5059 | -0.76022 | 4.1824 | 1.5 | 8.7792 | 22.7861 | 1.313 | 0.69832 | 167.9085 | 99.5 | 3.5052 | 103.0052 | 6.2319 | 103 | 103.8896 | 103.9764 | 104 | 571.9703 | 17.953 | 88.2131 | 79.6954 | 217.3188 | 216.643 | 387.5513 | 83.9543 | 6.8427 | 84 | 1800.02 | 3.739 | 1800 | 25.0451 | 0.49272 | 25 | 10000000000 | 35.0042 | 32.0863 | 179.9692 | 89.4214 | 89.9576 | 7.4757 | 90 | 10000000000 | 178.7861 | 184.5356 | 194.0875 | 182.7112 | 256.2504 | 259.5521 | 237.6819 | 10000000000 | 10000000000 | 40.0526 | 3.7289 | 40 | 10000000000 | 0 | 121.4392 | 39.9922 | 8.44 | 40 | 90.2418 | 89.7274 | 51.877 | 10000000000 | 89.9916 | 4.1727 | 90 | 95.2499 | 10000000000 | 89.9846 | 3.1902 | 90 | 95.8405 | 14.4888 | -19.8046 | 53.3731 | 51.54 | 0.85494
Log | 4764 | 39.7 | 2014-08-09 11:50 | C13EOAT_test | -0.0025 | 0.70591 | -0.37508 | 76.7442 | 284.6248 | 115.3189 | 1.5088 | -0.7604 | 4.1824 | 1.5 | 8.6488 | 22.8328 | 1.313 | 0.69832 | 168.0017 | 99.5 | 3.4849 | 102.9849 | 6.2333 | 103 | 104.0618 | 104 | 104 | 578.589 | 18.3006 | 88.3072 | 79.6945 | 217.3188 | 216.643 | 387.5513 | 84.0008 | 6.8418 | 84 | 1799.54 | 3.7398 | 1800 | 24.9735 | 0.49367 | 25 | 10000000000 | 35.0053 | 32.1221 | 179.9926 | 89.4617 | 89.9684 | 7.4753 | 90 | 10000000000 | 178.8367 | 184.3028 | 193.9525 | 182.748 | 256.7781 | 259.154 | 237.5868 | 10000000000 | 10000000000 | 40.1071 | 3.7058 | 40 | 10000000000 | 0 | 121.4811 | 39.9856 | 8.4405 | 40 | 90.2345 | 89.758 | 51.9165 | 10000000000 | 89.968 | 4.1847 | 90 | 95.1236 | 10000000000 | 89.9963 | 3.1901 | 90 | 95.8371 | 14.4909 | -19.8055 | 52.9785 | 51.53 | 0.855
Log | 4765 | 39.7084 | 2014-08-09 11:50 | C13EOAT_test | -0.0025 | 0.7058 | -0.37508 | 78.253 | 284.7587 | 113.9221 | 1.5025 | -0.76019 | 4.1824 | 1.5 | 8.7564 | 22.8291 | 1.3129 | 0.69832 | 168.2359 | 99.5 | 3.5323 | 103.0323 | 6.2305 | 103 | 103.8683 | 103.9901 | 104 | 588.793 | 18.347 | 88.4163 | 79.8196 | 217.3203 | 216.643 | 387.5513 | 84.118 | 6.842 | 84 | 1799.316 | 3.7401 | 1800 | 25.0197 | 0.49261 | 25 | 10000000000 | 35.023 | 32.1527 | 179.9785 | 89.4386 | 90.0005 | 7.4712 | 90 | 10000000000 | 178.7873 | 184.3702 | 193.9802 | 182.6647 | 256.7155 | 259.5771 | 237.4858 | 10000000000 | 10000000000 | 40.1093 | 3.6829 | 40 | 10000000000 | 0 | 121.5112 | 39.9787 | 8.4411 | 40 | 90.2337 | 89.7448 | 51.954 | 10000000000 | 90.0159 | 4.1725 | 90 | 95.2388 | 10000000000 | 89.9893 | 3.1904 | 90 | 95.8267 | 14.489 | -19.6804 | 53.304 | 51.53 | 0.85501
Log | 4766 | 39.7167 | 2014-08-09 11:51 | C13EOAT_test | -0.0025 | 0.70637 | -0.37508 | 75.876 | 284.4851 | 101.57 | 1.5022 | -0.76034 | 4.1824 | 1.5 | 8.8516 | 22.8179 | 1.313 | 0.69832 | 167.9936 | 99.5 | 3.4786 | 102.9786 | 6.2335 | 103 | 103.8296 | 103.9787 | 104 | 588.2448 | 18.3331 | 88.3091 | 79.6845 | 217.3188 | 216.643 | 387.5513 | 83.9968 | 6.841 | 84 | 1800.323 | 3.7386 | 1800 | 25.0329 | 0.49197 | 25 | 10000000000 | 35.011 | 32.1995 | 179.9992 | 89.4257 | 89.9789 | 7.4759 | 90 | 10000000000 | 178.8009 | 184.316 | 193.606 | 182.645 | 256.3861 | 258.6969 | 237.2303 | 10000000000 | 10000000000 | 40.116 | 3.6559 | 40 | 10000000000 | 0 | 121.4544 | 39.9849 | 8.441 | 40 | 90.2398 | 89.7594 | 51.9672 | 10000000000 | 89.9776 | 4.1891 | 90 | 95.1439 | 10000000000 | 89.9996 | 3.19 | 90 | 95.8354 | 14.4906 | -19.8155 | 53.5976 | 51.53 | 0.85501
Log | 4767 | 39.725 | 2014-08-09 11:52 | C13EOAT_test | -0.0025 | 0.70592 | -0.37508 | 74.9688 | 285.0001 | 113.001 | 1.5027 | -0.76041 | 4.1824 | 1.5 | 8.7418 | 22.8322 | 1.313 | 0.69832 | 167.9545 | 99.5 | 3.4645 | 102.9645 | 6.2356 | 103 | 104.0665 | 103.9987 | 104 | 584.9625 | 18.2039 | 88.2904 | 79.6641 | 217.3256 | 216.643 | 387.2076 | 83.9773 | 6.8413 | 84 | 1800.264 | 3.7388 | 1800 | 25.0114 | 0.49194 | 25 | 10000000000 | 35.0615 | 32.1954 | 180.0216 | 89.4304 | 89.9844 | 7.4764 | 90 | 10000000000 | 178.806 | 184.3885 | 193.7223 | 182.5835 | 256.7248 | 259.4163 | 236.868 | 10000000000 | 10000000000 | 40.1716 | 3.6198 | 40 | 10000000000 | 0 | 121.4007 | 39.9957 | 8.4406 | 40 | 90.2505 | 89.771 | 52.0102 | 10000000000 | 89.9939 | 4.1849 | 90 | 95.2518 | 10000000000 | 90.0108 | 3.1897 | 90 | 95.8358 | 14.4909 | -19.8359 | 53.2629 | 51.5 | 0.85501
Log | 4768 | 39.7333 | 2014-08-09 11:52 | C13EOAT_test | -0.0025 | 0.70593 | -0.37508 | 75.4013 | 284.6902 | 113.9352 | 1.4964 | -0.76035 | 4.1825 | 1.5 | 8.7368 | 22.8697 | 1.3149 | 0.69832 | 168.1768 | 99.5 | 3.4985 | 102.9985 | 6.2336 | 103 | 104.0626 | 103.9882 | 104 | 575.0885 | 18.3439 | 88.3718 | 79.805 | 217.3403 | 216.643 | 387.2076 | 84.0884 | 6.8395 | 84 | 1800.031 | 3.739 | 1800 | 24.9748 | 0.49315 | 25 | 10000000000 | 34.9333 | 32.2399 | 180.0242 | 89.4075 | 89.9728 | 7.4797 | 90 | 10000000000 | 178.7775 | 184.1246 | 193.3358 | 182.0827 | 257.1436 | 259.476 | 237.4751 | 10000000000 | 10000000000 | 40.1123 | 3.5884 | 40 | 10000000000 | 0 | 121.3775 | 39.9698 | 8.442 | 40 | 90.253 | 89.7712 | 51.9749 | 10000000000 | 89.9966 | 4.1863 | 90 | 95.2904 | 10000000000 | 90.0121 | 3.1894 | 90 | 95.8274 | 14.4849 | -19.695 | 53.2365 | 51.52 | 0.85501
Log | 4769 | 39.7417 | 2014-08-09 11:52 | C13EOAT_test | -0.0025 | 0.7058 | -0.37508 | 76.6362 | 284.2185 | 109.5662 | 1.5003 | -0.76029 | 4.1825 | 1.5 | 8.7596 | 22.8419 | 1.313 | 0.69832 | 168.1507 | 99.5 | 3.4923 | 102.9923 | 6.2339 | 103 | 103.9456 | 103.9974 | 104 | 572.5455 | 18.1826 | 88.351 | 79.7997 | 217.3243 | 216.643 | 387.5513 | 84.0753 | 6.8364 | 84 | 1799.736 | 3.7396 | 1800 | 24.9283 | 0.49483 | 25 | 10000000000 | 34.9281 | 32.2207 | 180 | 89.4378 | 89.9821 | 7.4799 | 90 | 10000000000 | 178.7092 | 183.8789 | 193.3631 | 182.2608 | 256.6016 | 257.9535 | 237.0042 | 10000000000 | 10000000000 | 40.052 | 3.5696 | 40 | 10000000000 | 0 | 121.3915 | 40.0154 | 8.4398 | 40 | 90.2371 | 89.7629 | 51.9838 | 10000000000 | 89.9961 | 4.1887 | 90 | 95.2377 | 10000000000 | 90 | 3.1893 | 90 | 95.8369 | 14.4856 | -19.7003 | 53.3073 | 51.52 | 0.85501
Log | 4770 | 39.75 | 2014-08-09 11:53 | C13EOAT_test | -0.0025 | 0.70609 | -0.37508 | 76.0266 | 284.6252 | 106.3271 | 1.5019 | -0.76029 | 4.1825 | 1.5 | 8.7295 | 22.8342 | 1.313 | 0.69832 | 168.0428 | 99.5 | 3.5116 | 103.0116 | 6.2334 | 103 | 104.08 | 103.9743 | 104 | 566.6836 | 18.2488 | 88.296 | 79.7467 | 217.3294 | 216.643 | 387.2076 | 84.0214 | 6.8363 | 84 | 1800.172 | 3.7389 | 1800 | 24.9457 | 0.4951 | 25 | 10000000000 | 34.9766 | 32.328 | 180.0198 | 89.4265 | 89.9836 | 7.4812 | 90 | 10000000000 | 178.7697 | 183.9675 | 193.8105 | 182.1633 | 256.5889 | 258.2285 | 237.7165 | 10000000000 | 10000000000 | 40.04 | 3.5616 | 40 | 10000000000 | 0 | 121.4726 | 40.0136 | 8.4398 | 40 | 90.2492 | 89.7705 | 51.9788 | 10000000000 | 90.0183 | 4.1804 | 90 | 95.2452 | 10000000000 | 90.0099 | 3.1891 | 90 | 95.8285 | 14.4888 | -19.7533 | 53.2216 | 51.5 | 0.85501
Log | 4771 | 39.7584 | 2014-08-09 11:54 | C13EOAT_test | -0.0025 | 0.70592 | -0.37508 | 76.4373 | 284.4385 | 116.4621 | 1.4962 | -0.7604 | 4.1825 | 1.5 | 8.721 | 22.7839 | 1.3047 | 0.69832 | 168.1958 | 99.5 | 3.4985 | 102.9985 | 6.2341 | 103 | 104.0306 | 104.0079 | 104 | 575.6617 | 18.3467 | 88.4027 | 79.793 | 217.3499 | 216.643 | 387.5513 | 84.0979 | 6.8335 | 84 | 1800.221 | 3.7388 | 1800 | 24.9379 | 0.49609 | 25 | 10000000000 | 34.9203 | 32.2819 | 179.9896 | 89.4447 | 89.9578 | 7.487 | 90 | 10000000000 | 178.6801 | 184.3217 | 193.8469 | 182.131 | 256.7621 | 259.3987 | 238.438 | 10000000000 | 10000000000 | 39.9594 | 3.564 | 40 | 10000000000 | 0 | 121.5698 | 40.0188 | 8.4393 | 40 | 90.2328 | 89.7568 | 52.0152 | 10000000000 | 89.9904 | 4.1919 | 90 | 95.2333 | 10000000000 | 89.9948 | 3.1896 | 90 | 95.8201 | 14.4845 | -19.707 | 53.1874 | 51.5 | 0.85479
Log | 4772 | 39.7667 | 2014-08-09 11:54 | C13EOAT_test | -0.0025 | 0.70546 | -0.37508 | 77.6494 | 284.8221 | 109.8438 | 1.5164 | -0.7603 | 4.1826 | 1.5 | 8.6936 | 22.8323 | 1.313 | 0.69832 | 168.1906 | 99.5 | 3.4984 | 102.9985 | 6.2345 | 103 | 103.8881 | 103.9817 | 104 | 588.1966 | 18.3418 | 88.409 | 79.7816 | 217.3188 | 216.643 | 387.2076 | 84.0953 | 6.8316 | 84 | 1799.886 | 3.7393 | 1800 | 24.9198 | 0.49736 | 25 | 10000000000 | 35.009 | 32.2194 | 180.0154 | 89.4431 | 89.9818 | 7.4841 | 90 | 10000000000 | 178.6296 | 184.7586 | 193.8021 | 182.6385 | 256.275 | 259.075 | 237.4585 | 10000000000 | 10000000000 | 39.9102 | 3.5753 | 40 | 10000000000 | 0 | 121.5158 | 40.0291 | 8.4384 | 40 | 90.2521 | 89.7632 | 52.0441 | 10000000000 | 90.019 | 4.1814 | 90 | 95.2065 | 10000000000 | 90.0077 | 3.1889 | 90 | 95.8216 | 14.4837 | -19.7184 | 53.1026 | 51.51 | 0.85471
Log | 4773 | 39.775 | 2014-08-09 11:54 | C13EOAT_test | -0.0025 | 0.70592 | -0.37508 | 77.3051 | 284.6715 | 115.9078 | 1.5105 | -0.7604 | 4.1826 | 1.5 | 8.7309 | 22.832 | 1.3083 | 0.69832 | 168.1171 | 99.5 | 3.5323 | 103.0323 | 6.2316 | 103 | 103.8896 | 103.9739 | 104 | 585.6288 | 18.3469 | 88.3908 | 79.7263 | 217.3204 | 216.643 | 387.5513 | 84.0586 | 6.8315 | 84 | 1800.404 | 3.7385 | 1800 | 24.9041 | 0.49893 | 25 | 10000000000 | 34.8401 | 32.3245 | 180.0011 | 89.4523 | 89.9948 | 7.4825 | 90 | 10000000000 | 178.8065 | 184.3749 | 193.9705 | 183.2057 | 257.1924 | 259.6472 | 238.7036 | 10000000000 | 10000000000 | 39.9115 | 3.5907 | 40 | 10000000000 | 0 | 121.444 | 40.0226 | 8.438 | 40 | 90.2415 | 89.7596 | 52.0478 | 10000000000 | 90.0269 | 4.1795 | 90 | 95.2533 | 10000000000 | 90.0006 | 3.189 | 90 | 95.8193 | 14.4845 | -19.7737 | 53.2177 | 51.49 | 0.85497
Log | 4774 | 39.7833 | 2014-08-09 11:55 | C13EOAT_test | -0.0025 | 0.70596 | -0.37508 | 75.4795 | 284.609 | 115.0211 | 1.5022 | -0.76026 | 4.1826 | 1.5 | 8.7861 | 22.8803 | 1.3124 | 0.69832 | 168.2458 | 99.5 | 3.4781 | 102.9781 | 6.2341 | 103 | 103.9192 | 103.9736 | 104 | 583.9269 | 18.3174 | 88.4081 | 79.8377 | 217.3188 | 216.643 | 387.2076 | 84.1229 | 6.8294 | 84 | 1799.405 | 3.7401 | 1800 | 24.9334 | 0.49943 | 25 | 10000000000 | 34.8347 | 32.2716 | 180 | 89.4222 | 89.9849 | 7.4848 | 90 | 10000000000 | 178.8042 | 184.3002 | 193.8 | 182.7878 | 256.7108 | 259.5529 | 239.163 | 10000000000 | 10000000000 | 39.8862 | 3.6139 | 40 | 10000000000 | 0 | 121.4395 | 40.0211 | 8.437 | 40 | 90.2501 | 89.7499 | 52.0257 | 10000000000 | 89.99 | 4.1936 | 90 | 95.2701 | 10000000000 | 90 | 3.1888 | 90 | 95.8291 | 14.4857 | -19.6623 | 53.3885 | 51.49 | 0.85501
Log | 4775 | 39.7917 | 2014-08-09 11:55 | C13EOAT_test | -0.0025 | 0.70534 | -0.37508 | 74.7821 | 284.6888 | 102.2201 | 1.502 | -0.76036 | 4.1826 | 1.5 | 8.8613 | 22.8325 | 1.313 | 0.69832 | 168.2475 | 99.5 | 3.4581 | 102.9581 | 6.237 | 103 | 103.9821 | 103.9884 | 104 | 573.9198 | 18.1452 | 88.3972 | 79.8503 | 217.3188 | 216.643 | 387.2076 | 84.1237 | 6.8255 | 84 | 1799.804 | 3.7395 | 1800 | 24.9249 | 0.50059 | 25 | 10000000000 | 34.8902 | 32.2668 | 180.02 | 89.4488 | 89.9826 | 7.4861 | 90 | 10000000000 | 178.774 | 184.1199 | 193.3657 | 182.981 | 256.9156 | 259.8813 | 238.1978 | 10000000000 | 10000000000 | 39.8501 | 3.6377 | 40 | 10000000000 | 0 | 121.3807 | 40.0109 | 8.4367 | 40 | 90.2525 | 89.7675 | 52.0561 | 10000000000 | 89.9955 | 4.1922 | 90 | 95.2333 | 10000000000 | 90.01 | 3.1881 | 90 | 95.8338 | 14.4904 | -19.6497 | 53.6267 | 51.49 | 0.85501
Log | 4776 | 39.8 | 2014-08-09 11:56 | C13EOAT_test | -0.0025 | 0.70592 | -0.37508 | 75.6948 | 284.4072 | 115.6605 | 1.4997 | -0.76041 | 4.1826 | 1.5 | 8.8812 | 22.8243 | 1.3033 | 0.69832 | 168.0826 | 99.5 | 3.5119 | 103.0119 | 6.2342 | 103 | 104.094 | 103.9774 | 104 | 569.2736 | 18.1532 | 88.3114 | 79.7712 | 217.3188 | 216.643 | 387.2076 | 84.0413 | 6.8247 | 84 | 1799.731 | 3.7395 | 1800 | 24.9584 | 0.50047 | 25 | 10000000000 | 34.8636 | 32.2125 | 180.0245 | 89.4457 | 89.9771 | 7.4882 | 90 | 10000000000 | 178.8353 | 184.0142 | 193.8497 | 182.6036 | 256.755 | 259.6787 | 238.2979 | 10000000000 | 10000000000 | 39.9017 | 3.6654 | 40 | 10000000000 | 0 | 121.424 | 39.9967 | 8.4369 | 40 | 90.2501 | 89.7745 | 52.0178 | 10000000000 | 90.0047 | 4.1911 | 90 | 95.2175 | 10000000000 | 90.0123 | 3.1879 | 90 | 95.8324 | 14.4904 | -19.7288 | 53.6873 | 51.47 | 0.85501
Log | 4777 | 39.8083 | 2014-08-09 11:56 | C13EOAT_test | -0.0025 | 0.7056 | -0.37508 | 77.8229 | 284.2502 | 117.8292 | 1.4997 | -0.76026 | 4.1826 | 1.5 | 8.8901 | 22.8324 | 1.2841 | 0.69832 | 168.2283 | 99.5 | 3.4849 | 102.9849 | 6.2365 | 103 | 103.7903 | 103.9931 | 104 | 572.6136 | 18.3469 | 88.3849 | 79.8433 | 217.3188 | 216.643 | 387.2076 | 84.1141 | 6.8221 | 84 | 1799.627 | 3.7398 | 1800 | 24.9203 | 0.50215 | 25 | 10000000000 | 34.8513 | 32.214 | 180.0035 | 89.4396 | 89.9803 | 7.4887 | 90 | 10000000000 | 178.7903 | 184.848 | 194.0524 | 182.3877 | 256.7631 | 259.2328 | 237.7479 | 10000000000 | 10000000000 | 39.8688 | 3.6959 | 40 | 10000000000 | 0 | 121.5222 | 40.0316 | 8.4349 | 40 | 90.2544 | 89.7491 | 51.9935 | 10000000000 | 90.0034 | 4.1909 | 90 | 95.2341 | 10000000000 | 90.0018 | 3.1881 | 90 | 95.8339 | 14.4899 | -19.6567 | 53.7136 | 51.47 | 0.85474
Log | 4778 | 39.8167 | 2014-08-09 11:57 | C13EOAT_test | -0.0025 | 0.70452 | -0.37508 | 74.5225 | 284.7156 | 111.2278 | 1.4664 | -0.76038 | 4.1827 | 1.5 | 8.9449 | 22.8241 | 1.313 | 0.69832 | 168.4654 | 99.5 | 3.5052 | 103.0052 | 6.2353 | 103 | 103.8895 | 103.9928 | 104 | 576.4977 | 18.3439 | 88.5031 | 79.9624 | 217.3188 | 216.643 | 387.2076 | 84.2327 | 6.8197 | 84 | 1799.902 | 3.7396 | 1800 | 24.9224 | 0.50318 | 25 | 10000000000 | 34.8463 | 32.1428 | 180.046 | 89.4598 | 89.9799 | 7.4896 | 90 | 10000000000 | 178.778 | 184.2857 | 193.3619 | 182.5132 | 256.6236 | 259.6327 | 237.9513 | 10000000000 | 10000000000 | 39.9065 | 3.715 | 40 | 10000000000 | 0 | 121.5887 | 40.0069 | 8.436 | 40 | 90.2414 | 89.8046 | 51.966 | 10000000000 | 90.0042 | 4.1917 | 90 | 95.2453 | 10000000000 | 90.023 | 3.1871 | 90 | 95.8354 | 14.4866 | -19.5376 | 53.8748 | 51.48 | 0.85473
Log | 4779 | 39.825 | 2014-08-09 11:58 | C13EOAT_test | -0.0025 | 0.70592 | -0.37508 | 73.2199 | 284.2521 | 102.0454 | 1.4971 | -0.76046 | 4.1827 | 1.5 | 8.8295 | 22.8322 | 1.3115 | 0.69832 | 168.17 | 99.5 | 3.4787 | 102.9787 | 6.2365 | 103 | 103.9209 | 104.0011 | 104 | 590.7145 | 18.347 | 88.3993 | 79.7708 | 217.3188 | 216.643 | 387.2076 | 84.085 | 6.8187 | 84 | 1800.17 | 3.7391 | 1800 | 24.891 | 0.50489 | 25 | 10000000000 | 34.7921 | 31.9869 | 179.9975 | 89.4491 | 89.9753 | 7.4914 | 90 | 10000000000 | 178.8331 | 184.2877 | 193.5895 | 182.4919 | 256.4232 | 259.8924 | 237.9497 | 10000000000 | 10000000000 | 40.0053 | 3.7214 | 40 | 10000000000 | 0 | 121.6183 | 39.9739 | 8.438 | 40 | 90.2491 | 89.7484 | 51.9363 | 10000000000 | 90.0127 | 4.1902 | 90 | 95.2248 | 10000000000 | 89.9987 | 3.1877 | 90 | 95.8347 | 14.488 | -19.7292 | 53.5254 | 51.46 | 0.85493
Log | 4780 | 39.8333 | 2014-08-09 11:58 | C13EOAT_test | -0.0025 | 0.70592 | -0.37508 | 76.6511 | 284.2509 | 122.4892 | 1.4981 | -0.76049 | 4.1827 | 1.5 | 8.7878 | 22.9181 | 1.3861 | 0.69832 | 168.1888 | 99.5 | 3.4849 | 102.9849 | 6.2366 | 103 | 103.8893 | 103.9677 | 104 | 588.9732 | 18.3464 | 88.4097 | 79.7791 | 217.3188 | 216.643 | 387.2076 | 84.0944 | 6.8171 | 84 | 1799.683 | 3.7398 | 1800 | 24.812 | 0.50881 | 25 | 10000000000 | 34.7881 | 32.1231 | 180.0244 | 89.4409 | 89.986 | 7.4905 | 90 | 10000000000 | 178.8267 | 184.6006 | 193.8413 | 182.385 | 256.4372 | 259.3433 | 237.7522 | 10000000000 | 10000000000 | 40.0562 | 3.7143 | 40 | 10000000000 | 0 | 121.528 | 39.9836 | 8.4379 | 40 | 90.2595 | 89.7649 | 51.9793 | 10000000000 | 90.0145 | 4.1868 | 90 | 95.2427 | 10000000000 | 90.0122 | 3.1868 | 90 | 95.8306 | 14.495 | -19.7209 | 53.4112 | 51.47 | 0.85478
Log | 4781 | 39.8417 | 2014-08-09 11:58 | C13EOAT_test | -0.0025 | 0.70476 | -0.37508 | 73.5355 | 284.6243 | 108.0542 | 1.5083 | -0.76043 | 4.1827 | 1.5 | 8.7581 | 22.8199 | 1.2789 | 0.69832 | 168.356 | 99.5 | 3.5279 | 103.0279 | 6.2332 | 103 | 103.8968 | 103.9868 | 104 | 581.4993 | 18.2337 | 88.443 | 79.913 | 217.3188 | 216.643 | 387.2076 | 84.178 | 6.8127 | 84 | 1799.965 | 3.7395 | 1800 | 24.766 | 0.51277 | 25 | 10000000000 | 34.7743 | 32.1516 | 180.0875 | 89.3972 | 89.9709 | 7.4939 | 90 | 10000000000 | 178.7416 | 184.2799 | 193.8857 | 182.5313 | 256.3359 | 258.9498 | 237.9468 | 10000000000 | 10000000000 | 40.0694 | 3.6983 | 40 | 10000000000 | 0 | 121.5459 | 39.944 | 8.4401 | 40 | 90.2646 | 89.8229 | 51.9518 | 10000000000 | 89.9925 | 4.1944 | 90 | 95.2436 | 10000000000 | 90.0438 | 3.1851 | 90 | 95.8384 | 14.4907 | -19.5871 | 53.3122 | 51.46 | 0.85481
Log | 4782 | 39.85 | 2014-08-09 11:59 | C13EOAT_test | -0.0025 | 0.70586 | -0.37508 | 76.0194 | 284.2646 | 111.8434 | 1.5008 | -0.76036 | 4.1827 | 1.5 | 8.7214 | 22.8324 | 1.313 | 0.69832 | 168.3373 | 99.5 | 3.4963 | 102.9963 | 6.2343 | 103 | 103.9377 | 103.9904 | 104 | 577.6395 | 18.3363 | 88.4309 | 79.9064 | 217.3188 | 216.643 | 387.2076 | 84.1687 | 6.8099 | 84 | 1799.843 | 3.7397 | 1800 | 24.7766 | 0.5161 | 25 | 10000000000 | 34.8122 | 32.0999 | 180.0284 | 89.4636 | 90.0004 | 7.4905 | 90 | 10000000000 | 178.8843 | 184.1634 | 193.6574 | 182.624 | 256.2629 | 259.077 | 236.9948 | 10000000000 | 10000000000 | 40.1448 | 3.6716 | 40 | 10000000000 | 0 | 121.466 | 39.9928 | 8.438 | 40 | 90.2646 | 89.7637 | 51.9831 | 10000000000 | 90.0023 | 4.1894 | 90 | 95.2625 | 10000000000 | 90.0142 | 3.1855 | 90 | 95.8361 | 14.4909 | -19.5936 | 53.2006 | 51.47 | 0.85498
Log | 4783 | 39.8584 | 2014-08-09 12:00 | C13EOAT_test | -0.0025 | 0.70582 | -0.37508 | 72.6214 | 284.2734 | 113.0938 | 1.4931 | -0.76052 | 4.1827 | 1.5 | 8.7496 | 22.9471 | 1.3129 | 0.69832 | 168.2798 | 99.5 | 3.4917 | 102.9917 | 6.2355 | 103 | 103.765 | 103.9876 | 104 | 570.3785 | 18.3469 | 88.405 | 79.8748 | 217.3188 | 216.643 | 387.2076 | 84.1399 | 6.8068 | 84 | 1800.085 | 3.7393 | 1800 | 24.7225 | 0.52079 | 25 | 10000000000 | 34.7678 | 32.0522 | 180.0718 | 89.447 | 89.9935 | 7.4922 | 90 | 10000000000 | 178.7887 | 184.3539 | 193.6793 | 182.6088 | 256.7478 | 259.392 | 237.4643 | 10000000000 | 10000000000 | 40.1522 | 3.6377 | 40 | 10000000000 | 0 | 121.5313 | 40.0275 | 8.4362 | 40 | 90.2656 | 89.8062 | 51.9962 | 10000000000 | 90.0123 | 4.1835 | 90 | 95.1984 | 10000000000 | 90.0359 | 3.1842 | 90 | 95.8384 | 14.4941 | -19.6253 | 53.2927 | 51.45 | 0.85501
Log | 4784 | 39.8667 | 2014-08-09 12:00 | C13EOAT_test | -0.0025 | 0.70592 | -0.37508 | 76.1553 | 284.5823 | 108.3941 | 1.502 | -0.7605 | 4.1827 | 1.5 | 8.7951 | 22.8526 | 1.313 | 0.69832 | 168.4456 | 99.5 | 3.4918 | 102.9918 | 6.2349 | 103 | 104.0191 | 104.0094 | 104 | 571.5352 | 18.3465 | 88.4995 | 79.9461 | 217.3188 | 216.643 | 387.2076 | 84.2228 | 6.802 | 84 | 1799.767 | 3.7399 | 1800 | 24.7668 | 0.52325 | 25 | 10000000000 | 34.7953 | 32.0653 | 180.0367 | 89.4434 | 90.0047 | 7.4905 | 90 | 10000000000 | 178.7232 | 184.195 | 193.9746 | 182.2148 | 256.4888 | 259.6466 | 237.4373 | 10000000000 | 10000000000 | 40.1663 | 3.6011 | 40 | 10000000000 | 0 | 121.5402 | 40.0383 | 8.4354 | 40 | 90.2699 | 89.7668 | 52.0482 | 10000000000 | 89.9946 | 4.1857 | 90 | 95.2584 | 10000000000 | 90.0184 | 3.1839 | 90 | 95.8282 | 14.4871 | -19.5539 | 53.4186 | 51.45 | 0.85501
Log | 4785 | 39.875 | 2014-08-09 12:00 | C13EOAT_test | -0.0025 | 0.70622 | -0.37508 | 77.0707 | 284.7048 | 109.0342 | 1.5028 | -0.76053 | 4.1827 | 1.5 | 8.784 | 22.8302 | 1.282 | 0.69832 | 167.9921 | 99.5 | 3.4578 | 102.9578 | 6.2379 | 103 | 104.0193 | 104.0023 | 104 | 579.4116 | 18.347 | 88.3025 | 79.6896 | 217.3188 | 216.643 | 387.2076 | 83.9961 | 6.7993 | 84 | 1799.828 | 3.7399 | 1800 | 24.8048 | 0.52545 | 25 | 10000000000 | 34.763 | 32.2135 | 180.0416 | 89.4859 | 90.0385 | 7.4844 | 90 | 10000000000 | 178.8049 | 184.3651 | 194.0959 | 182.4265 | 256.2724 | 258.7556 | 237.7246 | 10000000000 | 10000000000 | 40.193 | 3.5635 | 40 | 10000000000 | 0 | 121.6256 | 40.028 | 8.435 | 40 | 90.2607 | 89.7809 | 52.0764 | 10000000000 | 90.0231 | 4.1694 | 90 | 95.2899 | 10000000000 | 90.0208 | 3.1829 | 90 | 95.8196 | 14.485 | -19.8104 | 53.3805 | 51.45 | 0.85484
Log | 4786 | 39.8833 | 2014-08-09 12:01 | C13EOAT_test | -0.0025 | 0.70592 | -0.37508 | 81.837 | 284.27 | 118.3244 | 1.5003 | -0.76034 | 4.1827 | 1.5 | 8.8847 | 22.8323 | 1.3129 | 0.69832 | 168.3864 | 99.5 | 3.5391 | 103.0391 | 6.233 | 103 | 103.796 | 104.0006 | 104 | 586.4179 | 18.3469 | 88.4999 | 79.8865 | 217.3188 | 216.643 | 387.5513 | 84.1932 | 6.7966 | 84 | 1800.169 | 3.7393 | 1800 | 24.8433 | 0.52755 | 25 | 10000000000 | 34.8415 | 32.2775 | 180.0562 | 89.4787 | 90.0449 | 7.4823 | 90 | 10000000000 | 178.8195 | 184.6041 | 194.0993 | 182.692 | 256.6385 | 259.585 | 237.7857 | 10000000000 | 10000000000 | 40.1207 | 3.5354 | 40 | 10000000000 | 0 | 121.6089 | 40.0253 | 8.4343 | 40 | 90.2769 | 89.7793 | 52.0284 | 10000000000 | 89.9878 | 4.1798 | 90 | 95.2773 | 10000000000 | 90.0281 | 3.1818 | 90 | 95.8161 | 14.4847 | -19.6135 | 53.6873 | 51.45 | 0.85499
Log | 4787 | 39.8917 | 2014-08-09 12:02 | C13EOAT_test | -0.0025 | 0.70622 | -0.37508 | 76.875 | 284.8713 | 109.6271 | 1.5103 | -0.76053 | 4.1827 | 1.5 | 8.9295 | 22.8327 | 1.2889 | 0.69832 | 168.0603 | 99.5 | 3.5189 | 103.0189 | 6.2328 | 103 | 104.0245 | 103.9848 | 104 | 583.8002 | 18.255 | 88.3358 | 79.7245 | 217.3188 | 216.643 | 387.2076 | 84.0301 | 6.7949 | 84 | 1800.022 | 3.7397 | 1800 | 24.8194 | 0.53043 | 25 | 10000000000 | 34.8788 | 32.332 | 180.0885 | 89.476 | 90.0243 | 7.4842 | 90 | 10000000000 | 178.7862 | 184.467 | 193.8758 | 182.6592 | 256.2662 | 258.2615 | 236.9879 | 10000000000 | 10000000000 | 40.0112 | 3.5299 | 40 | 10000000000 | 0 | 121.5604 | 40.0436 | 8.4321 | 40 | 90.2828 | 89.8057 | 52.089 | 10000000000 | 90.015 | 4.1638 | 90 | 95.2788 | 10000000000 | 90.0442 | 3.1803 | 90 | 95.8244 | 14.4847 | -19.7755 | 53.8241 | 51.44 | 0.85483
Log | 4788 | 39.9 | 2014-08-09 12:02 | C13EOAT_test | -0.0025 | 0.70597 | -0.37508 | 76.6426 | 284.2498 | 110.876 | 1.514 | -0.76042 | 4.1828 | 1.5 | 8.9459 | 22.8514 | 1.2973 | 0.69832 | 168.2036 | 99.5 | 3.4761 | 102.9761 | 6.2368 | 103 | 103.9566 | 103.9867 | 104 | 580.7913 | 18.344 | 88.3782 | 79.8254 | 217.3188 | 216.643 | 387.2076 | 84.1018 | 6.7917 | 84 | 1799.789 | 3.7402 | 1800 | 24.8361 | 0.53244 | 25 | 10000000000 | 34.8412 | 32.3205 | 180.0561 | 89.4879 | 90.0238 | 7.4828 | 90 | 10000000000 | 178.7627 | 184.4185 | 194.0882 | 182.6872 | 256.1574 | 258.9163 | 238.3081 | 10000000000 | 10000000000 | 39.9497 | 3.5384 | 40 | 10000000000 | 0 | 121.5063 | 40.0578 | 8.4297 | 40 | 90.2777 | 89.7784 | 52.1442 | 10000000000 | 89.9879 | 4.1722 | 90 | 95.2943 | 10000000000 | 90.028 | 3.1794 | 90 | 95.8336 | 14.4875 | -19.6746 | 53.8795 | 51.44 | 0.85497
Log | 4789 | 39.9083 | 2014-08-09 12:02 | C13EOAT_test | -0.0025 | 0.70592 | -0.37508 | 78.7909 | 284.907 | 105.175 | 1.494 | -0.76041 | 4.1828 | 1.5 | 8.9451 | 22.8324 | 1.3123 | 0.69832 | 168.2467 | 99.5 | 3.5323 | 103.0323 | 6.232 | 103 | 104.1048 | 104.0038 | 104 | 575.176 | 18.259 | 88.3878 | 79.8589 | 217.3188 | 216.643 | 387.2076 | 84.1234 | 6.7894 | 84 | 1800.018 | 3.7399 | 1800 | 24.8113 | 0.53547 | 25 | 10000000000 | 34.7972 | 32.3148 | 180.0915 | 89.467 | 90.0181 | 7.4818 | 90 | 10000000000 | 178.8036 | 184.5894 | 194.0984 | 182.724 | 256.1692 | 258.6075 | 238.0683 | 10000000000 | 10000000000 | 39.8893 | 3.5606 | 40 | 10000000000 | 0 | 121.5303 | 40.069 | 8.4271 | 40 | 90.2779 | 89.8136 | 52.1498 | 10000000000 | 90.013 | 4.1597 | 90 | 95.2865 | 10000000000 | 90.0457 | 3.1781 | 90 | 95.8427 | 14.4906 | -19.6411 | 53.883 | 51.43 | 0.85501
Log | 4790 | 39.9167 | 2014-08-09 12:03 | C13EOAT_test | -0.0025 | 0.7056 | -0.37508 | 82.4532 | 285.0013 | 124.3372 | 1.4969 | -0.76039 | 4.1828 | 1.5 | 8.8554 | 22.8698 | 1.313 | 0.69832 | 168.2962 | 99.5 | 3.4713 | 102.9713 | 6.2353 | 103 | 103.785 | 103.9982 | 104 | 574.7794 | 18.3425 | 88.4015 | 79.8947 | 217.3188 | 216.643 | 387.2076 | 84.1481 | 6.7873 | 84 | 1800.534 | 3.739 | 1800 | 24.8183 | 0.53812 | 25 | 10000000000 | 34.8272 | 32.4336 | 180.1029 | 89.4881 | 90.0332 | 7.4775 | 90 | 10000000000 | 178.8146 | 183.8894 | 193.921 | 182.9384 | 256.4293 | 258.7942 | 237.5685 | 10000000000 | 10000000000 | 39.8752 | 3.5844 | 40 | 10000000000 | 0 | 121.5667 | 40.0591 | 8.4257 | 40 | 90.2932 | 89.8097 | 52.0962 | 10000000000 | 90.0239 | 4.1512 | 90 | 95.2883 | 10000000000 | 90.0515 | 3.1768 | 90 | 95.834 | 14.4894 | -19.6053 | 53.607 | 51.42 | 0.85501
Log | 4791 | 39.925 | 2014-08-09 12:04 | C13EOAT_test | -0.0025 | 0.70623 | -0.37508 | 83.1981 | 284.6337 | 113.7485 | 1.4981 | -0.76042 | 4.1828 | 1.5 | 8.8806 | 22.8809 | 1.3129 | 0.69832 | 167.9326 | 99.5 | 3.5323 | 103.0323 | 6.2315 | 103 | 103.7904 | 104.0022 | 104 | 573.8806 | 18.347 | 88.234 | 79.6986 | 217.3188 | 216.643 | 387.2076 | 83.9663 | 6.7847 | 84 | 1800.563 | 3.739 | 1800 | 24.8361 | 0.54085 | 25 | 10000000000 | 34.805 | 32.3472 | 180.0271 | 89.4864 | 90.0348 | 7.4751 | 90 | 10000000000 | 178.7957 | 184.5667 | 194.3472 | 182.54 | 256.252 | 258.9851 | 238.8168 | 10000000000 | 10000000000 | 39.8536 | 3.6208 | 40 | 10000000000 | 0 | 121.4615 | 40.0592 | 8.424 | 40 | 90.2606 | 89.7664 | 52.1332 | 10000000000 | 90.0279 | 4.1458 | 90 | 95.2311 | 10000000000 | 90.0135 | 3.177 | 90 | 95.8417 | 14.4973 | -19.8014 | 53.6987 | 51.43 | 0.85501
Log | 4792 | 39.9333 | 2014-08-09 12:04 | C13EOAT_test | -0.0025 | 0.70566 | -0.37508 | 80.7125 | 285.0029 | 113.9495 | 1.5039 | -0.76042 | 4.1828 | 1.5 | 8.8192 | 22.8329 | 1.313 | 0.69832 | 168.1683 | 99.5 | 3.4792 | 102.9792 | 6.2344 | 103 | 103.8973 | 104.0069 | 104 | 578.6229 | 18.347 | 88.3951 | 79.7732 | 217.3188 | 216.643 | 387.2076 | 84.0842 | 6.784 | 84 | 1799.675 | 3.7404 | 1800 | 24.7678 | 0.54535 | 25 | 10000000000 | 34.7902 | 32.3097 | 180.0665 | 89.5028 | 90.0527 | 7.47 | 90 | 10000000000 | 178.7979 | 184.3722 | 194.2383 | 182.2952 | 256.5286 | 259.6503 | 238.6718 | 10000000000 | 10000000000 | 39.8442 | 3.6563 | 40 | 10000000000 | 0 | 121.3975 | 40.034 | 8.4241 | 40 | 90.2693 | 89.7972 | 52.1619 | 10000000000 | 90.034 | 4.14 | 90 | 95.2667 | 10000000000 | 90.0333 | 3.1758 | 90 | 95.8423 | 14.4909 | -19.7268 | 53.4992 | 51.43 | 0.85501
Log | 4793 | 39.9417 | 2014-08-09 12:05 | C13EOAT_test | -0.0025 | 0.70585 | -0.37508 | 80.193 | 284.3873 | 112.1616 | 1.5011 | -0.76034 | 4.1829 | 1.5 | 8.7908 | 22.8625 | 1.3128 | 0.69832 | 167.9834 | 99.5 | 3.4764 | 102.9764 | 6.2357 | 103 | 103.8796 | 103.9986 | 104 | 582.4358 | 18.347 | 88.3055 | 79.6779 | 217.3188 | 216.643 | 387.5513 | 83.9917 | 6.7839 | 84 | 1800.104 | 3.7397 | 1800 | 24.7706 | 0.5488 | 25 | 10000000000 | 34.7408 | 32.3411 | 180.0828 | 89.4753 | 90.0506 | 7.4681 | 90 | 10000000000 | 178.7935 | 184.0659 | 193.6082 | 182.4304 | 256.5624 | 259.3843 | 238.4406 | 10000000000 | 10000000000 | 39.8527 | 3.6909 | 40 | 10000000000 | 0 | 121.2746 | 40.0169 | 8.4241 | 40 | 90.2703 | 89.8125 | 52.2016 | 10000000000 | 90.0094 | 4.1472 | 90 | 95.3129 | 10000000000 | 90.0414 | 3.1748 | 90 | 95.8356 | 14.4941 | -19.8221 | 53.4186 | 51.42 | 0.85501
Log | 4794 | 39.95 | 2014-08-09 12:05 | C13EOAT_test | -0.0025 | 0.70588 | -0.37508 | 75.0468 | 284.63 | 109.5715 | 1.5018 | -0.76037 | 4.1829 | 1.5 | 8.7688 | 22.9873 | 1.313 | 0.69832 | 168.1604 | 99.5 | 3.532 | 103.032 | 6.2313 | 103 | 103.7736 | 103.9752 | 104 | 586.5724 | 18.3362 | 88.3997 | 79.7606 | 217.3188 | 216.643 | 387.5513 | 84.0802 | 6.7825 | 84 | 1800.328 | 3.7393 | 1800 | 24.7731 | 0.55203 | 25 | 10000000000 | 34.7588 | 32.411 | 180.0393 | 89.4831 | 90.0242 | 7.4704 | 90 | 10000000000 | 178.8573 | 183.9011 | 194.335 | 182.7814 | 256.7778 | 259.8201 | 239.41 | 10000000000 | 10000000000 | 39.9701 | 3.7056 | 40 | 10000000000 | 0 | 121.1484 | 40.0087 | 8.4242 | 40 | 90.2516 | 89.7877 | 52.2327 | 10000000000 | 90.021 | 4.1407 | 90 | 95.2751 | 10000000000 | 90.0196 | 3.1746 | 90 | 95.8335 | 14.4926 | -19.7394 | 53.3485 | 51.42 | 0.85501
Log | 4795 | 39.9584 | 2014-08-09 12:06 | C13EOAT_test | -0.0025 | 0.7056 | -0.37508 | 77.6286 | 284.6858 | 119.2015 | 1.4897 | -0.76041 | 4.1829 | 1.5 | 8.7889 | 22.9735 | 1.3124 | 0.69832 | 168.2636 | 99.5 | 3.4781 | 102.9781 | 6.2345 | 103 | 103.5618 | 103.9923 | 104 | 582.3178 | 18.347 | 88.4118 | 79.8518 | 217.3188 | 216.643 | 387.2076 | 84.1318 | 6.7814 | 84 | 1800.455 | 3.739 | 1800 | 24.7541 | 0.55569 | 25 | 10000000000 | 34.7857 | 32.4596 | 180.0323 | 89.4765 | 90.0172 | 7.4698 | 90 | 10000000000 | 178.7635 | 184.0898 | 194.0854 | 182.4977 | 256.9191 | 260.1141 | 239.664 | 10000000000 | 10000000000 | 40.0319 | 3.7048 | 40 | 10000000000 | 0 | 121.0288 | 40.0046 | 8.4244 | 40 | 90.2581 | 89.7742 | 52.2357 | 10000000000 | 89.9869 | 4.1511 | 90 | 95.2332 | 10000000000 | 90.0161 | 3.1742 | 90 | 95.8288 | 14.4909 | -19.6482 | 53.4069 | 51.4 | 0.85501
Log | 4796 | 39.9667 | 2014-08-09 12:06 | C13EOAT_test | -0.0025 | 0.70561 | -0.37508 | 75.3328 | 284.4893 | 108.0474 | 1.4924 | -0.76042 | 4.183 | 1.5 | 8.7187 | 22.9347 | 1.3107 | 0.69832 | 168.3835 | 99.5 | 3.5188 | 103.0188 | 6.232 | 103 | 103.7262 | 104.0027 | 104 | 574.8779 | 18.347 | 88.4541 | 79.9294 | 217.3188 | 216.643 | 387.2076 | 84.1917 | 6.7787 | 84 | 1800.273 | 3.7393 | 1800 | 24.7491 | 0.55918 | 25 | 10000000000 | 34.7695 | 32.5299 | 180.0031 | 89.452 | 90.0139 | 7.4693 | 90 | 10000000000 | 178.7896 | 184.3083 | 193.7437 | 182.738 | 256.5214 | 259.8353 | 238.9185 | 10000000000 | 10000000000 | 40.0633 | 3.6949 | 40 | 10000000000 | 0 | 120.966 | 40.0305 | 8.4229 | 40 | 90.2457 | 89.7575 | 52.2805 | 10000000000 | 89.9805 | 4.1554 | 90 | 95.2721 | 10000000000 | 90.0016 | 3.1742 | 90 | 95.8315 | 14.4909 | -19.5706 | 53.1924 | 51.39 | 0.85477
Log | 4797 | 39.975 | 2014-08-09 12:06 | C13EOAT_test | -0.0025 | 0.70561 | -0.37508 | 73.858 | 284.6046 | 104.8835 | 1.5004 | -0.76028 | 4.183 | 1.5 | 8.6636 | 22.8693 | 1.313 | 0.69832 | 168.1747 | 99.5 | 3.5058 | 103.0058 | 6.2315 | 103 | 103.8173 | 103.9916 | 104 | 570.5026 | 18.3457 | 88.3412 | 79.8335 | 217.3188 | 216.643 | 387.2076 | 84.0874 | 6.7767 | 84 | 1800.148 | 3.7393 | 1800 | 24.6884 | 0.56444 | 25 | 10000000000 | 34.6584 | 32.552 | 180.013 | 89.4805 | 90.03 | 7.4663 | 90 | 10000000000 | 178.8544 | 183.7107 | 193.2516 | 182.6772 | 256.5282 | 259.9026 | 238.878 | 10000000000 | 10000000000 | 40.1016 | 3.6736 | 40 | 10000000000 | 0 | 120.8858 | 40.0053 | 8.4239 | 40 | 90.2489 | 89.7641 | 52.2825 | 10000000000 | 89.9954 | 4.1498 | 90 | 95.2541 | 10000000000 | 90.0065 | 3.1737 | 90 | 95.8382 | 14.4899 | -19.6665 | 53.0224 | 51.39 | 0.85498
Log | 4798 | 39.9833 | 2014-08-09 12:07 | C13EOAT_test | -0.0025 | 0.70533 | -0.37508 | 74.2505 | 284.7502 | 109.3836 | 1.4991 | -0.76041 | 4.183 | 1.5 | 8.6552 | 22.8371 | 1.3127 | 0.69832 | 168.3252 | 99.5 | 3.5052 | 103.0052 | 6.2315 | 103 | 104.2572 | 103.9969 | 104 | 573.0034 | 18.3468 | 88.4223 | 79.903 | 217.3222 | 216.643 | 387.2076 | 84.1626 | 6.7737 | 84 | 1799.41 | 3.7403 | 1800 | 24.7441 | 0.56738 | 25 | 10000000000 | 34.6871 | 32.5511 | 180.0558 | 89.4661 | 90.0033 | 7.4706 | 90 | 10000000000 | 178.8009 | 183.4059 | 193.3694 | 182.7534 | 256.7747 | 259.5833 | 238.9419 | 10000000000 | 10000000000 | 40.1157 | 3.6469 | 40 | 10000000000 | 0 | 120.834 | 40.0214 | 8.4229 | 40 | 90.2357 | 89.8201 | 52.3347 | 10000000000 | 90.0059 | 4.1476 | 90 | 95.3159 | 10000000000 | 90.0279 | 3.1731 | 90 | 95.8243 | 14.4948 | -19.597 | 53.0057 | 51.38 | 0.85501
Log | 4799 | 39.9917 | 2014-08-09 12:08 | C13EOAT_test | -0.0025 | 0.7056 | -0.37508 | 76.827 | 284.571 | 107.102 | 1.4943 | -0.76034 | 4.1831 | 1.5 | 8.6499 | 22.8322 | 1.2811 | 0.69832 | 168.3995 | 99.5 | 3.5527 | 103.0527 | 6.2269 | 103 | 104.3265 | 103.9886 | 104 | 574.6785 | 18.3312 | 88.5091 | 79.8904 | 217.3188 | 216.643 | 387.2076 | 84.1998 | 6.7708 | 84 | 1800.067 | 3.7393 | 1800 | 24.7607 | 0.57081 | 25 | 10000000000 | 34.7193 | 32.6404 | 179.9942 | 89.4842 | 90.012 | 7.4686 | 90 | 10000000000 | 178.7995 | 184.0911 | 194.0977 | 182.8362 | 256.1307 | 259.6175 | 238.0472 | 10000000000 | 10000000000 | 40.151 | 3.6162 | 40 | 10000000000 | 0 | 120.7636 | 39.9873 | 8.4245 | 40 | 90.2469 | 89.7472 | 52.3411 | 10000000000 | 90.0071 | 4.1478 | 90 | 95.2495 | 10000000000 | 89.9971 | 3.1741 | 90 | 95.821 | 14.4875 | -19.6096 | 52.9753 | 51.38 | 0.85501
Log | 4800 | 40 | 2014-08-09 12:08 | C13EOAT_test | -0.0025 | 0.70558 | -0.37508 | 76.3685 | 284.6082 | 107.3153 | 1.4991 | -0.76044 | 4.1831 | 1.5 | 8.6533 | 22.8245 | 1.253 | 0.69832 | 167.9903 | 99.5 | 3.4985 | 102.9985 | 6.2288 | 103 | 104.045 | 103.9847 | 104 | 584.0208 | 18.347 | 88.3094 | 79.6809 | 217.3188 | 216.643 | 387.2076 | 83.9952 | 6.7701 | 84 | 1800.497 | 3.7386 | 1800 | 24.7614 | 0.57419 | 25 | 10000000000 | 34.7365 | 32.5727 | 179.9797 | 89.4435 | 90.0162 | 7.4671 | 90 | 10000000000 | 178.8159 | 184.3756 | 194.3391 | 182.6827 | 255.9085 | 258.9201 | 237.7163 | 10000000000 | 10000000000 | 40.1523 | 3.5826 | 40 | 10000000000 | 0 | 120.7596 | 39.9941 | 8.424 | 40 | 90.2261 | 89.7536 | 52.3374 | 10000000000 | 89.9594 | 4.1668 | 90 | 95.3054 | 10000000000 | 89.9899 | 3.1745 | 90 | 95.8209 | 14.4948 | -19.8191 | 52.9998 | 51.39 | 0.85501
Log | 4801 | 40.0083 | 2014-08-09 12:08 | C13EOAT_test | -0.0025 | 0.70592 | -0.37508 | 74.2612 | 284.7787 | 117.6116 | 1.5087 | -0.76048 | 4.1831 | 1.5 | 8.5662 | 22.8402 | 1.3127 | 0.69832 | 168.1906 | 99.5 | 3.512 | 103.012 | 6.228 | 103 | 104.1856 | 103.981 | 104 | 584.4445 | 18.347 | 88.4078 | 79.7828 | 217.3188 | 216.643 | 387.5513 | 84.0953 | 6.7697 | 84 | 1800.452 | 3.7385 | 1800 | 24.8009 | 0.57627 | 25 | 10000000000 | 34.7701 | 32.6728 | 179.9698 | 89.4808 | 90.0189 | 7.4657 | 90 | 10000000000 | 178.8913 | 184.3152 | 193.8817 | 182.9705 | 256.2956 | 259.496 | 237.9713 | 10000000000 | 10000000000 | 40.1131 | 3.5526 | 40 | 10000000000 | 0 | 120.6872 | 39.9932 | 8.4237 | 40 | 90.2268 | 89.743 | 52.3616 | 10000000000 | 89.9849 | 4.1563 | 90 | 95.2584 | 10000000000 | 89.9849 | 3.1751 | 90 | 95.8213 | 14.4958 | -19.7172 | 52.727 | 51.38 | 0.85485
Log | 4802 | 40.0167 | 2014-08-09 12:09 | C13EOAT_test | -0.0025 | 0.70592 | -0.37508 | 75.2986 | 284.3206 | 105.4357 | 1.5005 | -0.76041 | 4.1831 | 1.5 | 8.596 | 22.9548 | 1.313 | 0.69832 | 167.8605 | 99.5 | 3.5192 | 103.0192 | 6.2262 | 103 | 104.016 | 103.983 | 104 | 580.59 | 18.347 | 88.2072 | 79.6534 | 217.3188 | 216.643 | 387.2076 | 83.9303 | 6.77 | 84 | 1799.534 | 3.74 | 1800 | 24.7441 | 0.58105 | 25 | 10000000000 | 34.7353 | 32.647 | 179.9682 | 89.4737 | 90.0098 | 7.4662 | 90 | 10000000000 | 178.8141 | 184.3789 | 193.4349 | 182.9556 | 256.6368 | 259.6203 | 238.1509 | 10000000000 | 10000000000 | 40.0363 | 3.541 | 40 | 10000000000 | 0 | 120.5684 | 40.0044 | 8.4229 | 40 | 90.2358 | 89.7323 | 52.3432 | 10000000000 | 90.0182 | 4.1434 | 90 | 95.2652 | 10000000000 | 89.9841 | 3.1752 | 90 | 95.8316 | 14.4903 | -19.8466 | 52.8109 | 51.37 | 0.85498
Log | 4803 | 40.025 | 2014-08-09 12:10 | C13EOAT_test | -0.0025 | 0.70585 | -0.37508 | 76.7408 | 284.6105 | 116.9382 | 1.5051 | -0.7604 | 4.1832 | 1.5 | 8.6239 | 23.0033 | 1.3157 | 0.69832 | 168.0464 | 99.5 | 3.4912 | 102.9912 | 6.2279 | 103 | 103.9701 | 104.0007 | 104 | 576.0945 | 18.347 | 88.3081 | 79.7383 | 217.3188 | 216.643 | 387.2076 | 84.0232 | 6.7684 | 84 | 1799.903 | 3.7393 | 1800 | 24.807 | 0.58297 | 25 | 10000000000 | 34.7969 | 32.6473 | 180.001 | 89.4537 | 90.0379 | 7.4611 | 90 | 10000000000 | 178.7653 | 184.1274 | 193.6097 | 182.2921 | 256.8285 | 259.3896 | 237.276 | 10000000000 | 10000000000 | 39.9431 | 3.5415 | 40 | 10000000000 | 0 | 120.5501 | 40.0119 | 8.4224 | 40 | 90.2246 | 89.7764 | 52.3 | 10000000000 | 90.0045 | 4.1492 | 90 | 95.2671 | 10000000000 | 90.0005 | 3.1747 | 90 | 95.8307 | 14.4909 | -19.7617 | 52.8999 | 51.37 | 0.85501
Log | 4804 | 40.0334 | 2014-08-09 12:10 | C13EOAT_test | -0.0025 | 0.70597 | -0.37508 | 76.3416 | 284.3185 | 103.2713 | 1.5006 | -0.76035 | 4.1832 | 1.5 | 8.6278 | 22.994 | 1.3137 | 0.69832 | 167.8809 | 99.5 | 3.5391 | 103.0391 | 6.2246 | 103 | 103.9619 | 104.0034 | 104 | 575.0644 | 18.347 | 88.2008 | 79.6801 | 217.3188 | 216.643 | 387.5513 | 83.9404 | 6.7695 | 84 | 1799.465 | 3.7401 | 1800 | 24.8038 | 0.58601 | 25 | 10000000000 | 34.8341 | 32.5964 | 179.9669 | 89.4771 | 90.0162 | 7.4639 | 90 | 10000000000 | 178.854 | 183.6799 | 193.3679 | 182.2467 | 257.0138 | 259.8891 | 237.5435 | 10000000000 | 10000000000 | 39.8602 | 3.5621 | 40 | 10000000000 | 0 | 120.5266 | 39.9832 | 8.4236 | 40 | 90.2239 | 89.7429 | 52.2902 | 10000000000 | 90.0091 | 4.1478 | 90 | 95.3265 | 10000000000 | 89.9834 | 3.1756 | 90 | 95.829 | 14.4927 | -19.8199 | 52.9155 | 51.36 | 0.85501
Log | 4805 | 40.0417 | 2014-08-09 12:10 | C13EOAT_test | -0.0025 | 0.70592 | -0.37508 | 77.7309 | 284.7755 | 112.4612 | 1.4977 | -0.76042 | 4.1832 | 1.5 | 8.653 | 22.9528 | 1.3129 | 0.69832 | 167.8721 | 99.5 | 3.5121 | 103.0121 | 6.225 | 103 | 103.7093 | 104.0031 | 104 | 571.1225 | 18.3469 | 88.2041 | 79.668 | 217.3329 | 216.643 | 387.2076 | 83.9361 | 6.7701 | 84 | 1799.499 | 3.74 | 1800 | 24.8111 | 0.58875 | 25 | 10000000000 | 34.7833 | 32.5343 | 179.9689 | 89.467 | 90.0197 | 7.4629 | 90 | 10000000000 | 178.8451 | 184.4988 | 193.6892 | 182.1346 | 256.6038 | 259.5098 | 238.6994 | 10000000000 | 10000000000 | 39.8943 | 3.588 | 40 | 10000000000 | 0 | 120.4834 | 40.0058 | 8.4227 | 40 | 90.2264 | 89.7424 | 52.2594 | 10000000000 | 89.9868 | 4.1584 | 90 | 95.2721 | 10000000000 | 89.9844 | 3.1761 | 90 | 95.8312 | 14.4974 | -19.832 | 53.0037 | 51.36 | 0.85501
Log | 4806 | 40.05 | 2014-08-09 12:11 | C13EOAT_test | -0.0025 | 0.7056 | -0.37508 | 76.3083 | 284.6244 | 116.4715 | 1.4993 | -0.7604 | 4.1833 | 1.5 | 8.4983 | 22.9327 | 1.313 | 0.69832 | 167.9254 | 99.5 | 3.5255 | 103.0255 | 6.224 | 103 | 103.8763 | 104.0083 | 104 | 576.9243 | 18.347 | 88.2711 | 79.6543 | 217.3188 | 216.643 | 387.2076 | 83.9627 | 6.7694 | 84 | 1799.801 | 3.7394 | 1800 | 24.7319 | 0.59334 | 25 | 10000000000 | 34.7792 | 32.5358 | 179.9566 | 89.4529 | 90.0138 | 7.4634 | 90 | 10000000000 | 178.7942 | 184.2438 | 193.4446 | 182.58 | 256.6531 | 259.629 | 237.7437 | 10000000000 | 10000000000 | 39.8552 | 3.6235 | 40 | 10000000000 | 0 | 120.4824 | 39.9734 | 8.4248 | 40 | 90.2073 | 89.7492 | 52.2479 | 10000000000 | 89.9737 | 4.1654 | 90 | 95.2941 | 10000000000 | 89.9783 | 3.1767 | 90 | 95.8256 | 14.4974 | -19.8457 | 52.5159 | 51.36 | 0.85501
Log | 4807 | 40.0583 | 2014-08-09 12:11 | C13EOAT_test | -0.0025 | 0.70594 | -0.37508 | 77.8773 | 284.5658 | 111.1926 | 1.5012 | -0.76042 | 4.1833 | 1.5 | 8.4915 | 22.908 | 1.3119 | 0.69832 | 167.7953 | 99.5 | 3.5188 | 103.0188 | 6.2233 | 103 | 103.9511 | 103.9879 | 104 | 583.6654 | 18.347 | 88.2167 | 79.5787 | 217.3188 | 216.643 | 387.2076 | 83.8977 | 6.7708 | 84 | 1799.713 | 3.7397 | 1800 | 24.6989 | 0.59812 | 25 | 10000000000 | 34.6967 | 32.5057 | 179.9624 | 89.4722 | 89.9947 | 7.466 | 90 | 10000000000 | 178.7673 | 184.1289 | 193.3822 | 182.3365 | 256.5262 | 258.8538 | 238.2069 | 10000000000 | 10000000000 | 39.8327 | 3.6628 | 40 | 10000000000 | 0 | 120.3859 | 39.9614 | 8.4262 | 40 | 90.2175 | 89.7449 | 52.2211 | 10000000000 | 90.0195 | 4.1512 | 90 | 95.2618 | 10000000000 | 89.9812 | 3.1776 | 90 | 95.8313 | 14.4909 | -19.9213 | 52.4826 | 51.36 | 0.85501
Log | 4808 | 40.0667 | 2014-08-09 12:12 | C13EOAT_test | -0.0025 | 0.70585 | -0.37508 | 77.4769 | 284.5917 | 117.5538 | 1.5014 | -0.76018 | 4.1833 | 1.5 | 8.506 | 22.8685 | 1.313 | 0.69832 | 168.2047 | 99.5 | 3.4781 | 102.9781 | 6.2261 | 103 | 103.9304 | 103.9851 | 104 | 586.2381 | 18.347 | 88.4188 | 79.786 | 217.3188 | 216.643 | 387.2076 | 84.1024 | 6.7698 | 84 | 1799.825 | 3.7393 | 1800 | 24.7024 | 0.60246 | 25 | 10000000000 | 34.6777 | 32.4442 | 179.9258 | 89.457 | 90.0317 | 7.4595 | 90 | 10000000000 | 178.744 | 184.341 | 193.2009 | 182.894 | 256.2958 | 258.6783 | 237.6551 | 10000000000 | 10000000000 | 39.9096 | 3.6917 | 40 | 10000000000 | 0 | 120.3517 | 39.9499 | 8.4277 | 40 | 90.2072 | 89.7186 | 52.1878 | 10000000000 | 89.9832 | 4.165 | 90 | 95.2604 | 10000000000 | 89.9629 | 3.1787 | 90 | 95.835 | 14.4919 | -19.714 | 52.5299 | 51.36 | 0.85501
Log | 4809 | 40.075 | 2014-08-09 12:12 | C13EOAT_test | -0.0025 | 0.70389 | -0.37508 | 77.3283 | 284.6107 | 109.084 | 1.5049 | -0.76035 | 4.1833 | 1.5 | 8.5889 | 22.9699 | 1.314 | 0.69832 | 168.3049 | 99.5019 | 3.5255 | 103.0274 | 6.2234 | 103 | 103.9982 | 103.9983 | 104 | 577.2604 | 18.347 | 88.4141 | 79.8908 | 217.3353 | 216.643 | 387.2076 | 84.1524 | 6.7678 | 84 | 1800.304 | 3.7385 | 1800 | 24.7289 | 0.60595 | 25 | 10000000000 | 34.6827 | 32.5918 | 179.9928 | 89.4436 | 89.9802 | 7.4681 | 90 | 10000000000 | 178.8001 | 184.3025 | 193.2862 | 182.8181 | 256.672 | 259.5798 | 237.9566 | 10000000000 | 10000000000 | 39.9432 | 3.7086 | 40 | 10000000000 | 0 | 120.3215 | 39.9689 | 8.4278 | 40 | 90.2147 | 89.7782 | 52.1617 | 10000000000 | 89.9751 | 4.1729 | 90 | 95.1459 | 10000000000 | 89.9964 | 3.1781 | 90 | 95.8302 | 14.4973 | -19.6111 | 52.8018 | 51.35 | 0.85501
Log | 4810 | 40.0834 | 2014-08-09 12:13 | C13EOAT_test | -0.0025 | 0.7059 | -0.37508 | 77.934 | 285.3576 | 117.8091 | 1.498 | -0.76052 | 4.1833 | 1.5 | 8.652 | 22.9388 | 1.313 | 0.69832 | 167.8423 | 99.5 | 3.4782 | 102.9782 | 6.2258 | 103 | 103.8987 | 104.0091 | 104 | 578.9786 | 18.347 | 88.2019 | 79.6403 | 217.3188 | 216.643 | 387.2076 | 83.9211 | 6.7693 | 84 | 1800.215 | 3.7387 | 1800 | 24.7674 | 0.60871 | 25 | 10000000000 | 34.7118 | 32.5797 | 179.9674 | 89.4772 | 89.978 | 7.4687 | 90 | 10000000000 | 178.6945 | 184.1268 | 193.3222 | 182.3261 | 256.4096 | 258.9913 | 237.4781 | 10000000000 | 10000000000 | 40.0247 | 3.709 | 40 | 10000000000 | 0 | 120.2999 | 39.993 | 8.4278 | 40 | 90.2134 | 89.754 | 52.2163 | 10000000000 | 89.9636 | 4.1802 | 90 | 95.2766 | 10000000000 | 89.9837 | 3.1792 | 90 | 95.8346 | 14.4974 | -19.8597 | 53.0008 | 51.35 | 0.85501
Log | 4811 | 40.0917 | 2014-08-09 12:14 | C13EOAT_test | -0.0025 | 0.7056 | -0.37508 | 74.7762 | 284.6105 | 101.0911 | 1.4961 | -0.76037 | 4.1834 | 1.5 | 8.5683 | 22.8907 | 1.3014 | 0.69832 | 168.1197 | 99.5 | 3.4917 | 102.9917 | 6.2256 | 103 | 103.8102 | 103.9799 | 104 | 569.8768 | 18.3325 | 88.3056 | 79.8141 | 217.3188 | 216.643 | 387.2076 | 84.0598 | 6.7683 | 84 | 1799.792 | 3.7394 | 1800 | 24.7588 | 0.61211 | 25 | 10000000000 | 34.7144 | 32.5689 | 179.9942 | 89.4528 | 90.0098 | 7.4638 | 90 | 10000000000 | 178.8064 | 184.8306 | 193.6135 | 182.5635 | 256.7211 | 259.0162 | 238.9069 | 10000000000 | 10000000000 | 40.0744 | 3.6994 | 40 | 10000000000 | 0 | 120.3742 | 39.9993 | 8.4283 | 40 | 90.218 | 89.7762 | 52.1798 | 10000000000 | 90.037 | 4.1547 | 90 | 95.3034 | 10000000000 | 89.9971 | 3.1794 | 90 | 95.8381 | 14.4915 | -19.6859 | 52.7257 | 51.34 | 0.85501
Log | 4812 | 40.1 | 2014-08-09 12:14 | C13EOAT_test | -0.0025 | 0.70557 | -0.37508 | 80.6061 | 284.2516 | 115.6218 | 1.4976 | -0.7603 | 4.1834 | 1.5 | 8.56 | 22.8361 | 1.295 | 0.69832 | 168.2354 | 99.5 | 3.5123 | 103.0123 | 6.2244 | 103 | 103.8004 | 104.0009 | 104 | 575.8962 | 18.347 | 88.4083 | 79.8271 | 217.3188 | 216.643 | 387.2076 | 84.1177 | 6.7676 | 84 | 1798.993 | 3.7407 | 1800 | 24.7494 | 0.61589 | 25 | 10000000000 | 34.6404 | 32.5264 | 179.9529 | 89.4472 | 90.0116 | 7.4637 | 90 | 10000000000 | 178.826 | 184.3408 | 193.2363 | 182.526 | 256.8914 | 258.4642 | 238.2432 | 10000000000 | 10000000000 | 40.0877 | 3.6778 | 40 | 10000000000 | 0 | 120.3306 | 39.9604 | 8.4311 | 40 | 90.2201 | 89.7328 | 52.1683 | 10000000000 | 89.9601 | 4.182 | 90 | 95.2619 | 10000000000 | 89.9764 | 3.1806 | 90 | 95.8294 | 14.4966 | -19.673 | 52.7092 | 51.33 | 0.85501
Log | 4813 | 40.1083 | 2014-08-09 12:14 | C13EOAT_test | -0.0025 | 0.70592 | -0.37508 | 77.2311 | 284.7483 | 112.7652 | 1.5 | -0.76027 | 4.1834 | 1.5 | 8.5746 | 22.9063 | 1.3114 | 0.69832 | 167.8356 | 99.5 | 3.4923 | 102.9923 | 6.2261 | 103 | 103.8641 | 103.9918 | 104 | 579.0773 | 18.347 | 88.2149 | 79.6207 | 217.3188 | 216.643 | 387.2076 | 83.9178 | 6.7669 | 84 | 1799.95 | 3.7392 | 1800 | 24.6969 | 0.62105 | 25 | 10000000000 | 34.6799 | 32.4569 | 179.9213 | 89.4563 | 89.9854 | 7.468 | 90 | 10000000000 | 178.7364 | 183.4077 | 193.3098 | 182.726 | 256.5375 | 259.9235 | 239.8334 | 10000000000 | 10000000000 | 40.0965 | 3.6523 | 40 | 10000000000 | 0 | 120.3838 | 39.9653 | 8.4321 | 40 | 90.2137 | 89.7076 | 52.182 | 10000000000 | 89.9828 | 4.175 | 90 | 95.215 | 10000000000 | 89.9606 | 3.1817 | 90 | 95.818 | 14.489 | -19.8793 | 52.7408 | 51.33 | 0.85501
Log | 4814 | 40.1167 | 2014-08-09 12:15 | C13EOAT_test | -0.0025 | 0.70563 | -0.37508 | 79.4994 | 284.2506 | 116.3348 | 1.4994 | -0.76026 | 4.1834 | 1.5 | 8.531 | 22.8452 | 1.3087 | 0.69832 | 167.8988 | 99.5 | 3.5158 | 103.0158 | 6.2248 | 103 | 103.8975 | 103.986 | 104 | 583.6203 | 18.347 | 88.2786 | 79.6201 | 217.3188 | 216.643 | 387.2076 | 83.9494 | 6.7673 | 84 | 1800.019 | 3.7391 | 1800 | 24.7214 | 0.62477 | 25 | 10000000000 | 34.6788 | 32.4665 | 179.9545 | 89.4719 | 90.0136 | 7.4637 | 90 | 10000000000 | 178.8076 | 183.9097 | 193.3916 | 182.736 | 256.7557 | 259.7635 | 239.4247 | 10000000000 | 10000000000 | 40.1288 | 3.6273 | 40 | 10000000000 | 0 | 120.3361 | 39.976 | 8.4332 | 40 | 90.2298 | 89.7247 | 52.1681 | 10000000000 | 89.9906 | 4.1738 | 90 | 95.2764 | 10000000000 | 89.9772 | 3.1822 | 90 | 95.8172 | 14.4909 | -19.8799 | 52.6071 | 51.33 | 0.85501
Log | 4815 | 40.125 | 2014-08-09 12:16 | C13EOAT_test | -0.0025 | 0.7056 | -0.37508 | 77.0973 | 284.5974 | 102.1754 | 1.5023 | -0.76036 | 4.1834 | 1.5 | 8.6281 | 22.8899 | 1.313 | 0.69832 | 168.1849 | 99.5 | 3.4985 | 102.9985 | 6.2251 | 103 | 103.7945 | 103.9904 | 104 | 581.5673 | 18.347 | 88.4088 | 79.7762 | 217.3201 | 216.643 | 387.2076 | 84.0925 | 6.7661 | 84 | 1800.145 | 3.7389 | 1800 | 24.7432 | 0.62842 | 25 | 10000000000 | 34.7184 | 32.3781 | 179.9765 | 89.46 | 90.0032 | 7.4656 | 90 | 10000000000 | 178.8269 | 184.0208 | 193.7085 | 182.7299 | 256.6194 | 259.6405 | 239.6322 | 10000000000 | 10000000000 | 40.1241 | 3.604 | 40 | 10000000000 | 0 | 120.2785 | 39.9639 | 8.4354 | 40 | 90.2169 | 89.7596 | 52.1708 | 10000000000 | 90.0005 | 4.1727 | 90 | 95.2618 | 10000000000 | 89.9882 | 3.1823 | 90 | 95.8208 | 14.491 | -19.7238 | 52.9134 | 51.33 | 0.85501
Log | 4816 | 40.1334 | 2014-08-09 12:16 | C13EOAT_test | -0.0025 | 0.70572 | -0.37508 | 77.4197 | 284.6274 | 112.3517 | 1.5066 | -0.76038 | 4.1835 | 1.5 | 8.5711 | 22.9256 | 1.2924 | 0.69832 | 168.1466 | 99.5 | 3.4849 | 102.9849 | 6.2269 | 103 | 103.893 | 103.9844 | 104 | 579.2375 | 18.347 | 88.3507 | 79.7959 | 217.3188 | 216.643 | 387.2076 | 84.0733 | 6.7649 | 84 | 1800.561 | 3.7383 | 1800 | 24.7151 | 0.63298 | 25 | 10000000000 | 34.7065 | 32.3545 | 179.9442 | 89.4384 | 90.0023 | 7.4662 | 90 | 10000000000 | 178.8221 | 183.3705 | 193.2897 | 182.5364 | 256.9857 | 259.3569 | 239.4246 | 10000000000 | 10000000000 | 40.1199 | 3.5793 | 40 | 10000000000 | 0 | 120.3169 | 39.9555 | 8.4373 | 40 | 90.2186 | 89.7257 | 52.1754 | 10000000000 | 89.9531 | 4.1901 | 90 | 95.2521 | 10000000000 | 89.9721 | 3.183 | 90 | 95.8304 | 14.4872 | -19.7041 | 52.7264 | 51.31 | 0.85501
Log | 4817 | 40.1417 | 2014-08-09 12:16 | C13EOAT_test | -0.0025 | 0.7056 | -0.37508 | 75.8185 | 284.6252 | 124.4182 | 1.4972 | -0.76042 | 4.1835 | 1.5 | 8.6359 | 22.8778 | 1.3126 | 0.69832 | 168.0637 | 99.5 | 3.5256 | 103.0256 | 6.2244 | 103 | 103.8316 | 104.0057 | 104 | 575.3806 | 18.347 | 88.3043 | 79.7593 | 217.3188 | 216.643 | 387.2076 | 84.0318 | 6.7647 | 84 | 1800.1 | 3.739 | 1800 | 24.7381 | 0.63686 | 25 | 10000000000 | 34.7086 | 32.459 | 179.9622 | 89.456 | 89.9955 | 7.4679 | 90 | 10000000000 | 178.738 | 183.9053 | 193.6158 | 182.5351 | 256.1077 | 259.4729 | 239.1229 | 10000000000 | 10000000000 | 40.0769 | 3.5599 | 40 | 10000000000 | 0 | 120.3118 | 39.9544 | 8.4387 | 40 | 90.2304 | 89.7318 | 52.2054 | 10000000000 | 89.9915 | 4.1781 | 90 | 95.2556 | 10000000000 | 89.9811 | 3.1835 | 90 | 95.8378 | 14.4906 | -19.7407 | 52.9372 | 51.31 | 0.85501
Log | 4818 | 40.15 | 2014-08-09 12:17 | C13EOAT_test | -0.0025 | 0.70561 | -0.37508 | 76.3085 | 284.2825 | 111.3673 | 1.4903 | -0.76018 | 4.1835 | 1.5 | 8.6221 | 23.0023 | 1.313 | 0.69832 | 167.934 | 99.5 | 3.4911 | 102.9911 | 6.2267 | 103 | 103.6821 | 103.993 | 104 | 574.0864 | 18.347 | 88.2136 | 79.7204 | 217.3188 | 216.643 | 387.2076 | 83.967 | 6.765 | 84 | 1800.162 | 3.7389 | 1800 | 24.7439 | 0.64075 | 25 | 10000000000 | 34.7215 | 32.4891 | 179.9602 | 89.4481 | 89.9965 | 7.4686 | 90 | 10000000000 | 178.8417 | 183.2439 | 193.2972 | 182.9644 | 256.7113 | 259.794 | 238.6979 | 10000000000 | 10000000000 | 39.9696 | 3.5574 | 40 | 10000000000 | 0 | 120.3836 | 39.9371 | 8.4409 | 40 | 90.2208 | 89.7394 | 52.139 | 10000000000 | 89.9681 | 4.1875 | 90 | 95.2622 | 10000000000 | 89.9801 | 3.1841 | 90 | 95.8308 | 14.4973 | -19.7796 | 52.9063 | 51.3 | 0.85486
Log | 4819 | 40.1583 | 2014-08-09 12:18 | C13EOAT_test | -0.0025 | 0.7056 | -0.37508 | 75.418 | 284.6079 | 119.9023 | 1.4986 | -0.76043 | 4.1835 | 1.5 | 8.7218 | 22.8629 | 1.3129 | 0.69832 | 168.2535 | 99.5 | 3.5052 | 103.0052 | 6.2261 | 103 | 103.7579 | 103.9983 | 104 | 576.3287 | 18.347 | 88.4046 | 79.8489 | 217.3188 | 216.643 | 387.2076 | 84.1267 | 6.7632 | 84 | 1800.436 | 3.7385 | 1800 | 24.7399 | 0.64482 | 25 | 10000000000 | 34.7267 | 32.5262 | 179.9138 | 89.437 | 89.9775 | 7.4723 | 90 | 10000000000 | 178.8307 | 184.1298 | 194.0632 | 182.4366 | 256.1141 | 259.3541 | 238.0875 | 10000000000 | 10000000000 | 39.9398 | 3.5626 | 40 | 10000000000 | 0 | 120.3407 | 39.9466 | 8.442 | 40 | 90.2142 | 89.6996 | 52.1721 | 10000000000 | 89.992 | 4.1824 | 90 | 95.2786 | 10000000000 | 89.9569 | 3.1852 | 90 | 95.8339 | 14.491 | -19.6511 | 53.2019 | 51.3 | 0.85493
Log | 4820 | 40.1667 | 2014-08-09 12:18 | C13EOAT_test | -0.0025 | 0.70561 | -0.37508 | 75.3454 | 284.8307 | 121.4614 | 1.5002 | -0.76036 | 4.1835 | 1.5 | 8.7109 | 22.8365 | 1.284 | 0.69832 | 167.9715 | 99.5 | 3.4872 | 102.9872 | 6.2268 | 103 | 103.8465 | 103.9926 | 104 | 583.4768 | 18.347 | 88.3023 | 79.6693 | 217.3188 | 216.643 | 387.2076 | 83.9858 | 6.7629 | 84 | 1799.903 | 3.7394 | 1800 | 24.7216 | 0.64879 | 25 | 10000000000 | 34.7604 | 32.66 | 179.9491 | 89.4282 | 89.9785 | 7.4731 | 90 | 10000000000 | 178.7757 | 183.406 | 193.1363 | 182.4169 | 257.056 | 259.4254 | 238.6531 | 10000000000 | 10000000000 | 39.9108 | 3.5769 | 40 | 10000000000 | 0 | 120.3187 | 39.9583 | 8.443 | 40 | 90.2151 | 89.734 | 52.222 | 10000000000 | 89.9939 | 4.1853 | 90 | 95.2664 | 10000000000 | 89.9745 | 3.1855 | 90 | 95.8348 | 14.4912 | -19.8307 | 53.1691 | 51.29 | 0.855
Log | 4821 | 40.175 | 2014-08-09 12:18 | C13EOAT_test | -0.0025 | 0.7056 | -0.37508 | 74.8028 | 284.6252 | 103.3366 | 1.4973 | -0.7605 | 4.1836 | 1.5 | 8.717 | 22.8324 | 1.3105 | 0.69832 | 168.0796 | 99.5 | 3.4787 | 102.9787 | 6.2283 | 103 | 103.6107 | 103.9905 | 104 | 582.7251 | 18.347 | 88.3733 | 79.7063 | 217.3193 | 216.643 | 387.2076 | 84.0398 | 6.7616 | 84 | 1800.06 | 3.7392 | 1800 | 24.7426 | 0.65202 | 25 | 10000000000 | 34.7589 | 32.6242 | 179.9354 | 89.4427 | 89.9745 | 7.4743 | 90 | 10000000000 | 178.7838 | 184.5342 | 194.0766 | 182.9921 | 256.0922 | 258.7215 | 238.2973 | 10000000000 | 10000000000 | 39.8956 | 3.5972 | 40 | 10000000000 | 0 | 120.3752 | 39.9666 | 8.4441 | 40 | 90.2108 | 89.7246 | 52.239 | 10000000000 | 90.0126 | 4.1794 | 90 | 95.2546 | 10000000000 | 89.9677 | 3.1864 | 90 | 95.8375 | 14.492 | -19.7937 | 53.1893 | 51.29 | 0.85501
Log | 4822 | 40.1833 | 2014-08-09 12:19 | C13EOAT_test | -0.0025 | 0.70592 | -0.37508 | 76.5237 | 284.6652 | 116.9957 | 1.5049 | -0.76029 | 4.1836 | 1.5 | 8.7259 | 22.9832 | 1.313 | 0.69832 | 168.0107 | 99.5 | 3.5391 | 103.0391 | 6.2246 | 103 | 103.827 | 103.9804 | 104 | 579.2799 | 18.3469 | 88.3057 | 79.705 | 217.3188 | 216.643 | 387.2076 | 84.0054 | 6.7609 | 84 | 1800.116 | 3.739 | 1800 | 24.7472 | 0.65561 | 25 | 10000000000 | 34.7419 | 32.6443 | 179.9202 | 89.4048 | 89.9812 | 7.4745 | 90 | 10000000000 | 178.77 | 184.1336 | 193.6842 | 182.9782 | 256.2901 | 259.5695 | 237.9877 | 10000000000 | 10000000000 | 39.8705 | 3.6248 | 40 | 10000000000 | 0 | 120.2743 | 39.9691 | 8.4453 | 40 | 90.2101 | 89.71 | 52.2059 | 10000000000 | 89.989 | 4.1923 | 90 | 95.2653 | 10000000000 | 89.9601 | 3.1872 | 90 | 95.8373 | 14.4914 | -19.795 | 53.2154 | 51.28 | 0.85501
Log | 4823 | 40.1917 | 2014-08-09 12:20 | C13EOAT_test | -0.0025 | 0.7056 | -0.37508 | 76.0253 | 284.6499 | 116.8041 | 1.5003 | -0.76038 | 4.1836 | 1.5 | 8.7574 | 22.8827 | 1.2706 | 0.69832 | 168.3658 | 99.5 | 3.4985 | 102.9985 | 6.2264 | 103 | 103.8205 | 103.9806 | 104 | 576.6726 | 18.347 | 88.4597 | 79.9061 | 217.3268 | 216.643 | 387.2076 | 84.1829 | 6.7584 | 84 | 1799.989 | 3.7393 | 1800 | 24.7386 | 0.65943 | 25 | 10000000000 | 34.7726 | 32.67 | 179.9456 | 89.4503 | 89.9981 | 7.4733 | 90 | 10000000000 | 178.8055 | 184.375 | 194.1025 | 182.4992 | 256.4356 | 259.1909 | 238.1182 | 10000000000 | 10000000000 | 39.8559 | 3.6574 | 40 | 10000000000 | 0 | 120.3961 | 39.9801 | 8.4461 | 40 | 90.2218 | 89.7238 | 52.206 | 10000000000 | 89.9749 | 4.1998 | 90 | 95.2013 | 10000000000 | 89.9728 | 3.1877 | 90 | 95.8284 | 14.4909 | -19.5938 | 53.3107 | 51.27 | 0.85501
Log | 4824 | 40.2 | 2014-08-09 12:20 | C13EOAT_test | -0.0025 | 0.70529 | -0.37508 | 75.4582 | 284.6206 | 106.3081 | 1.4845 | -0.7604 | 4.1836 | 1.5 | 8.7973 | 22.8377 | 1.3125 | 0.69832 | 168.2405 | 99.5 | 3.4849 | 102.9849 | 6.2272 | 103 | 103.9032 | 104.0019 | 104 | 575.4211 | 18.347 | 88.3801 | 79.8604 | 217.3188 | 216.643 | 387.2076 | 84.1202 | 6.7574 | 84 | 1799.882 | 3.7395 | 1800 | 24.7592 | 0.66248 | 25 | 10000000000 | 34.7295 | 32.6709 | 179.9521 | 89.3958 | 89.9492 | 7.483 | 90 | 10000000000 | 178.788 | 184.1528 | 194.3066 | 182.4875 | 256.5038 | 259.0605 | 237.716 | 10000000000 | 10000000000 | 39.8384 | 3.6945 | 40 | 10000000000 | 0 | 120.3391 | 39.9521 | 8.4485 | 40 | 90.2073 | 89.7447 | 52.1916 | 10000000000 | 89.9997 | 4.1949 | 90 | 95.2098 | 10000000000 | 89.976 | 3.1881 | 90 | 95.8341 | 14.4899 | -19.6396 | 53.4305 | 51.28 | 0.85501
Log | 4825 | 40.2083 | 2014-08-09 12:20 | C13EOAT_test | -0.0025 | 0.70544 | -0.37508 | 75.0472 | 283.8582 | 117.2161 | 1.4972 | -0.76025 | 4.1837 | 1.5 | 8.7211 | 22.8598 | 1.3128 | 0.69832 | 168.1997 | 99.5 | 3.5188 | 103.0188 | 6.2248 | 103 | 103.8019 | 104.0218 | 104 | 573.8021 | 18.347 | 88.3642 | 79.8354 | 217.3188 | 216.643 | 387.2076 | 84.0998 | 6.7549 | 84 | 1800.551 | 3.7385 | 1800 | 24.7203 | 0.66656 | 25 | 10000000000 | 34.7556 | 32.735 | 179.9343 | 89.4027 | 89.9842 | 7.4797 | 90 | 10000000000 | 178.8315 | 183.8858 | 193.8439 | 182.4568 | 256.2392 | 258.843 | 237.8994 | 10000000000 | 10000000000 | 39.914 | 3.7187 | 40 | 10000000000 | 0 | 120.5075 | 39.949 | 8.4496 | 40 | 90.2282 | 89.7061 | 52.2154 | 10000000000 | 89.9927 | 4.2002 | 90 | 95.2336 | 10000000000 | 89.9672 | 3.1889 | 90 | 95.8409 | 14.4909 | -19.6646 | 53.1998 | 51.28 | 0.85501
Log | 4826 | 40.2167 | 2014-08-09 12:21 | C13EOAT_test | -0.0025 | 0.7056 | -0.37508 | 75.2344 | 284.3067 | 118.0287 | 1.4973 | -0.76037 | 4.1837 | 1.5 | 8.7959 | 22.8358 | 1.3063 | 0.69832 | 168.0589 | 99.5 | 3.5256 | 103.0256 | 6.2235 | 103 | 103.8881 | 104.0305 | 104 | 577.9869 | 18.347 | 88.3166 | 79.7424 | 217.3188 | 216.643 | 387.2076 | 84.0295 | 6.7555 | 84 | 1800.554 | 3.7386 | 1800 | 24.7715 | 0.66903 | 25 | 10000000000 | 34.7672 | 32.7486 | 179.9225 | 89.4155 | 89.955 | 7.486 | 90 | 10000000000 | 178.7928 | 184.1524 | 193.7701 | 182.477 | 256.2925 | 259.3072 | 237.7202 | 10000000000 | 10000000000 | 39.988 | 3.7267 | 40 | 10000000000 | 0 | 120.6285 | 39.9108 | 8.4535 | 40 | 90.2148 | 89.7077 | 52.2138 | 10000000000 | 90.0011 | 4.1998 | 90 | 95.2148 | 10000000000 | 89.9613 | 3.1899 | 90 | 95.8237 | 14.4863 | -19.7577 | 53.4196 | 51.27 | 0.85501
Log | 4827 | 40.225 | 2014-08-09 12:22 | C13EOAT_test | -0.0025 | 0.70576 | -0.37508 | 74.1259 | 284.5956 | 111.5055 | 1.4932 | -0.76036 | 4.1837 | 1.5 | 8.734 | 22.8038 | 1.2856 | 0.69832 | 168.0058 | 99.5 | 3.5174 | 103.0174 | 6.2242 | 103 | 103.9006 | 104.0122 | 104 | 581.5932 | 18.347 | 88.3043 | 79.7015 | 217.3188 | 216.643 | 387.2076 | 84.0029 | 6.7551 | 84 | 1799.784 | 3.7399 | 1800 | 24.7618 | 0.67231 | 25 | 10000000000 | 34.7477 | 32.7263 | 180.0107 | 89.4037 | 89.9849 | 7.4829 | 90 | 10000000000 | 178.7919 | 184.5118 | 194.2471 | 182.8015 | 255.5765 | 258.2136 | 238.2058 | 10000000000 | 10000000000 | 40.0555 | 3.7233 | 40 | 10000000000 | 0 | 120.6105 | 39.8356 | 8.4613 | 40 | 90.2364 | 89.7743 | 52.2026 | 10000000000 | 89.9911 | 4.2027 | 90 | 95.2841 | 10000000000 | 90.0054 | 3.1889 | 90 | 95.8162 | 14.4857 | -19.7985 | 53.2295 | 51.27 | 0.85501
Log | 4828 | 40.2334 | 2014-08-09 12:22 | C13EOAT_test | -0.0025 | 0.70548 | -0.37508 | 75.2263 | 284.9639 | 116.694 | 1.5046 | -0.76047 | 4.1837 | 1.5 | 8.7592 | 22.8346 | 1.2557 | 0.69832 | 168.1904 | 99.5 | 3.5053 | 103.0053 | 6.224 | 103 | 103.887 | 104.0011 | 104 | 583.511 | 18.347 | 88.4099 | 79.7805 | 217.3193 | 216.643 | 387.2076 | 84.0952 | 6.752 | 84 | 1799.909 | 3.7396 | 1800 | 24.72 | 0.67666 | 25 | 10000000000 | 34.7413 | 32.7403 | 179.9766 | 89.4433 | 89.9949 | 7.4828 | 90 | 10000000000 | 178.7758 | 184.2782 | 193.8623 | 182.7735 | 256.4987 | 258.9922 | 237.7012 | 10000000000 | 10000000000 | 40.0656 | 3.7092 | 40 | 10000000000 | 0 | 120.7278 | 39.84 | 8.4665 | 40 | 90.2283 | 89.7483 | 52.1456 | 10000000000 | 90.0088 | 4.1961 | 90 | 95.2579 | 10000000000 | 89.9883 | 3.1894 | 90 | 95.8186 | 14.4854 | -19.7195 | 53.3057 | 51.27 | 0.85501
Log | 4829 | 40.2417 | 2014-08-09 12:22 | C13EOAT_test | -0.0025 | 0.70592 | -0.37508 | 74.9074 | 285.1259 | 100.2132 | 1.4976 | -0.76043 | 4.1837 | 1.5 | 8.712 | 23.0028 | 1.3141 | 0.69832 | 168.1188 | 99.5 | 3.4713 | 102.9713 | 6.2265 | 103 | 103.6138 | 104.0144 | 104 | 578.175 | 18.347 | 88.3665 | 79.7522 | 217.3188 | 216.643 | 387.2076 | 84.0594 | 6.7501 | 84 | 1799.558 | 3.7404 | 1800 | 24.8041 | 0.67811 | 25 | 10000000000 | 34.7827 | 32.7471 | 179.978 | 89.4245 | 89.9652 | 7.4895 | 90 | 10000000000 | 178.7609 | 183.4245 | 193.5592 | 182.4969 | 256.6503 | 258.4527 | 237.7948 | 10000000000 | 10000000000 | 40.0975 | 3.6888 | 40 | 10000000000 | 0 | 120.8902 | 39.8379 | 8.472 | 40 | 90.2362 | 89.7418 | 52.1147 | 10000000000 | 90.0104 | 4.1966 | 90 | 95.2583 | 10000000000 | 89.989 | 3.1896 | 90 | 95.8106 | 14.4895 | -19.7478 | 53.1693 | 51.26 | 0.85501
Log | 4830 | 40.25 | 2014-08-09 12:23 | C13EOAT_test | -0.0025 | 0.70563 | -0.37508 | 76.599 | 284.6232 | 111.7348 | 1.5006 | -0.7604 | 4.1837 | 1.5 | 8.6232 | 22.8534 | 1.3075 | 0.69832 | 168.2614 | 99.5 | 3.5256 | 103.0256 | 6.2227 | 103 | 103.4879 | 104.0265 | 104 | 574.7437 | 18.347 | 88.411 | 79.8504 | 217.3188 | 216.643 | 387.2076 | 84.1307 | 6.7471 | 84 | 1800.177 | 3.7393 | 1800 | 24.6804 | 0.68444 | 25 | 10000000000 | 34.701 | 32.703 | 180.0226 | 89.4199 | 89.9594 | 7.4926 | 90 | 10000000000 | 178.64 | 184.3685 | 193.7016 | 182.4136 | 256.2634 | 258.9149 | 238.3653 | 10000000000 | 10000000000 | 40.1461 | 3.6583 | 40 | 10000000000 | 0 | 120.9652 | 39.8425 | 8.477 | 40 | 90.2481 | 89.7745 | 52.1369 | 10000000000 | 89.9939 | 4.2001 | 90 | 95.2605 | 10000000000 | 90.0113 | 3.1887 | 90 | 95.8337 | 14.4909 | -19.6496 | 52.8977 | 51.26 | 0.85501
Log | 4831 | 40.2583 | 2014-08-09 12:24 | C13EOAT_test | -0.0025 | 0.7052 | -0.37508 | 74.8914 | 284.9036 | 119.2141 | 1.3783 | -0.76045 | 4.1838 | 1.5 | 8.6561 | 22.8829 | 1.2832 | 0.69832 | 168.4895 | 99.5 | 3.5052 | 103.0052 | 6.2235 | 103 | 103.6075 | 104.0118 | 104 | 572.4347 | 18.347 | 88.4531 | 80.0364 | 217.3188 | 216.643 | 387.2076 | 84.2447 | 6.7441 | 84 | 1799.892 | 3.7397 | 1800 | 24.7436 | 0.68728 | 25 | 10000000000 | 34.7494 | 32.7626 | 180.0268 | 89.411 | 89.964 | 7.4941 | 90 | 10000000000 | 178.7759 | 184.3365 | 193.8244 | 182.6919 | 256.439 | 259.1736 | 238.4142 | 10000000000 | 10000000000 | 40.1391 | 3.6228 | 40 | 10000000000 | 0 | 121.075 | 39.8526 | 8.4815 | 40 | 90.2502 | 89.7765 | 52.1161 | 10000000000 | 90.0107 | 4.1908 | 90 | 95.297 | 10000000000 | 90.0134 | 3.1883 | 90 | 95.8326 | 14.4913 | -19.4636 | 53.0021 | 51.26 | 0.85501
Log | 4832 | 40.2667 | 2014-08-09 12:24 | C13EOAT_test | -0.0025 | 0.70565 | -0.37508 | 78.5646 | 284.4118 | 106.3401 | 1.5093 | -0.76046 | 4.1838 | 1.5 | 8.6263 | 22.9955 | 1.3112 | 0.69832 | 167.9325 | 99.5 | 3.4985 | 102.9985 | 6.2245 | 103 | 103.8606 | 104.0054 | 104 | 571.2921 | 18.347 | 88.2127 | 79.7197 | 217.321 | 216.643 | 387.2076 | 83.9662 | 6.7426 | 84 | 1799.927 | 3.7396 | 1800 | 24.7204 | 0.69151 | 25 | 10000000000 | 34.6876 | 32.7076 | 180.0146 | 89.4582 | 89.9718 | 7.4943 | 90 | 10000000000 | 178.7735 | 184.6414 | 194.289 | 182.7266 | 256.0163 | 259.0273 | 238.9803 | 10000000000 | 10000000000 | 40.1596 | 3.5885 | 40 | 10000000000 | 0 | 121.1264 | 39.8677 | 8.4853 | 40 | 90.2497 | 89.7649 | 52.1273 | 10000000000 | 90.0237 | 4.1829 | 90 | 95.2531 | 10000000000 | 90.0073 | 3.1879 | 90 | 95.8263 | 14.4909 | -19.7803 | 52.9074 | 51.25 | 0.85501
Log | 4833 | 40.275 | 2014-08-09 12:24 | C13EOAT_test | -0.0025 | 0.70509 | -0.37508 | 76.8179 | 284.4453 | 121.2651 | 1.4976 | -0.76046 | 4.1838 | 1.5 | 8.6079 | 22.8753 | 1.2958 | 0.69832 | 168.1073 | 99.5 | 3.4903 | 102.9903 | 6.225 | 103 | 104.0319 | 104.0093 | 104 | 578.9727 | 18.347 | 88.3517 | 79.7556 | 217.3188 | 216.643 | 386.864 | 84.0536 | 6.7428 | 84 | 1799.772 | 3.7399 | 1800 | 24.7571 | 0.69444 | 25 | 10000000000 | 34.6677 | 32.752 | 180.0536 | 89.4516 | 89.9854 | 7.4932 | 90 | 10000000000 | 178.8489 | 184.9265 | 194.4404 | 182.6896 | 256.5594 | 259.0771 | 238.9153 | 10000000000 | 10000000000 | 40.1456 | 3.5529 | 40 | 10000000000 | 0 | 121.1296 | 39.9159 | 8.4862 | 40 | 90.2732 | 89.7804 | 52.1377 | 10000000000 | 90.0351 | 4.1745 | 90 | 95.2283 | 10000000000 | 90.0268 | 3.1868 | 90 | 95.8347 | 14.4877 | -19.7444 | 52.8433 | 51.26 | 0.85501
Log | 4834 | 40.2833 | 2014-08-09 12:25 | C13EOAT_test | -0.0025 | 0.70565 | -0.37508 | 79.5563 | 284.6852 | 113.7937 | 1.5693 | -0.76035 | 4.1838 | 1.5 | 8.5961 | 22.8561 | 1.313 | 0.69832 | 168.1869 | 99.5 | 3.4974 | 102.9975 | 6.2249 | 103 | 103.9973 | 104.0116 | 104 | 581.7601 | 18.347 | 88.3369 | 79.85 | 217.3188 | 216.643 | 386.864 | 84.0935 | 6.7416 | 84 | 1800.745 | 3.7383 | 1800 | 24.7852 | 0.69726 | 25 | 10000000000 | 34.7161 | 32.7654 | 180.0364 | 89.427 | 90.0043 | 7.4909 | 90 | 10000000000 | 178.7656 | 183.8763 | 193.8022 | 182.8646 | 257.5422 | 260.5734 | 239.5878 | 10000000000 | 10000000000 | 40.0277 | 3.5349 | 40 | 10000000000 | 0 | 121.2221 | 39.9187 | 8.4886 | 40 | 90.2682 | 89.7682 | 52.1425 | 10000000000 | 90.0155 | 4.1774 | 90 | 95.2464 | 10000000000 | 90.0182 | 3.1864 | 90 | 95.8269 | 14.4909 | -19.65 | 52.8123 | 51.25 | 0.85501
Log | 4835 | 40.2917 | 2014-08-09 12:26 | C13EOAT_test | -0.0025 | 0.70547 | -0.37508 | 76.3373 | 284.7867 | 105.5189 | 1.499 | -0.76032 | 4.1839 | 1.5 | 8.5961 | 22.8711 | 1.3105 | 0.69832 | 167.9661 | 99.5 | 3.5341 | 103.0341 | 6.222 | 103 | 103.8921 | 103.9947 | 104 | 581.8844 | 18.347 | 88.3004 | 79.6657 | 217.3188 | 216.643 | 387.2076 | 83.9831 | 6.741 | 84 | 1799.733 | 3.74 | 1800 | 24.7544 | 0.7013 | 25 | 10000000000 | 34.6957 | 32.7453 | 180.0332 | 89.4227 | 89.9757 | 7.4957 | 90 | 10000000000 | 178.8559 | 184.6116 | 194.2883 | 182.766 | 255.9694 | 259.1867 | 239.3536 | 10000000000 | 10000000000 | 39.9817 | 3.5314 | 40 | 10000000000 | 0 | 121.229 | 39.9695 | 8.4879 | 40 | 90.2675 | 89.7657 | 52.1255 | 10000000000 | 89.9989 | 4.1785 | 90 | 95.2965 | 10000000000 | 90.0166 | 3.1858 | 90 | 95.8377 | 14.4909 | -19.8343 | 52.8122 | 51.23 | 0.85501
Log | 4836 | 40.3 | 2014-08-09 12:26 | C13EOAT_test | -0.0025 | 0.70544 | -0.37508 | 75.8146 | 284.629 | 113.0665 | 1.4948 | -0.76031 | 4.1839 | 1.5 | 8.5446 | 22.9849 | 1.3121 | 0.69832 | 167.8894 | 99.5 | 3.4987 | 102.9987 | 6.2236 | 103 | 103.889 | 104.0067 | 104 | 580.8172 | 18.3469 | 88.2229 | 79.6665 | 217.3188 | 216.643 | 387.2076 | 83.9447 | 6.7409 | 84 | 1799.953 | 3.7397 | 1800 | 24.7159 | 0.70568 | 25 | 10000000000 | 34.6705 | 32.6872 | 180.0494 | 89.4462 | 90.0217 | 7.4882 | 90 | 10000000000 | 178.8253 | 184.4294 | 194.1469 | 182.7867 | 256.1234 | 259.355 | 239.1361 | 10000000000 | 10000000000 | 39.9397 | 3.5453 | 40 | 10000000000 | 0 | 121.2859 | 39.9672 | 8.4891 | 40 | 90.2756 | 89.7738 | 52.1185 | 10000000000 | 90.011 | 4.1691 | 90 | 95.3073 | 10000000000 | 90.0247 | 3.1847 | 90 | 95.8379 | 14.49 | -19.8335 | 52.6484 | 51.23 | 0.85501
Log | 4837 | 40.3083 | 2014-08-09 12:26 | C13EOAT_test | -0.0025 | 0.70529 | -0.37508 | 74.7751 | 284.2573 | 120.9747 | 1.4999 | -0.76037 | 4.1839 | 1.5 | 8.5015 | 22.9539 | 1.313 | 0.69832 | 168.0457 | 99.5 | 3.4804 | 102.9804 | 6.2256 | 103 | 103.7082 | 104.0084 | 104 | 576.6379 | 18.3469 | 88.2962 | 79.7495 | 217.3188 | 216.643 | 387.2076 | 84.0228 | 6.7404 | 84 | 1800.279 | 3.7392 | 1800 | 24.6802 | 0.71068 | 25 | 10000000000 | 34.6803 | 32.6883 | 180.0695 | 89.4714 | 90.0363 | 7.4853 | 90 | 10000000000 | 178.8153 | 184.8524 | 194.3484 | 182.5565 | 256.5359 | 259.3156 | 238.5899 | 10000000000 | 10000000000 | 39.9109 | 3.568 | 40 | 10000000000 | 0 | 121.2956 | 39.998 | 8.4879 | 40 | 90.2784 | 89.7911 | 52.1484 | 10000000000 | 89.9987 | 4.1673 | 90 | 95.271 | 10000000000 | 90.0347 | 3.1833 | 90 | 95.835 | 14.4877 | -19.7505 | 52.5079 | 51.22 | 0.85501
Log | 4838 | 40.3167 | 2014-08-09 12:27 | C13EOAT_test | -0.0025 | 0.70575 | -0.37508 | 78.4673 | 285.0001 | 109.203 | 1.5071 | -0.76033 | 4.1839 | 1.5 | 8.4224 | 23.0033 | 1.3129 | 0.69832 | 168.0566 | 99.5 | 3.5236 | 103.0236 | 6.2226 | 103 | 103.8675 | 104.0058 | 104 | 572.9576 | 18.347 | 88.2982 | 79.7584 | 217.3188 | 216.643 | 387.2076 | 84.0283 | 6.7397 | 84 | 1800.163 | 3.7392 | 1800 | 24.6638 | 0.71529 | 25 | 10000000000 | 34.6283 | 32.7626 | 180.0659 | 89.4625 | 90.0341 | 7.4847 | 90 | 10000000000 | 178.8418 | 184.5543 | 194.1348 | 182.2915 | 256.8572 | 259.7017 | 238.0335 | 10000000000 | 10000000000 | 39.8736 | 3.5966 | 40 | 10000000000 | 0 | 121.2715 | 40.0039 | 8.4872 | 40 | 90.2859 | 89.78 | 52.1649 | 10000000000 | 89.9792 | 4.1682 | 90 | 95.2912 | 10000000000 | 90.033 | 3.1819 | 90 | 95.8378 | 14.4859 | -19.7416 | 52.2554 | 51.23 | 0.85501
Log | 4839 | 40.325 | 2014-08-09 12:27 | C13EOAT_test | -0.0025 | 0.7056 | -0.37508 | 73.947 | 284.9353 | 105.3109 | 1.4991 | -0.76029 | 4.1839 | 1.5 | 8.4774 | 22.8532 | 1.313 | 0.69832 | 168.0509 | 99.5 | 3.4917 | 102.9917 | 6.2246 | 103 | 103.8539 | 104.0095 | 104 | 569.9774 | 18.347 | 88.2917 | 79.7592 | 217.3188 | 216.643 | 387.2076 | 84.0255 | 6.7402 | 84 | 1800.044 | 3.7394 | 1800 | 24.7066 | 0.71866 | 25 | 10000000000 | 34.6739 | 32.7988 | 180.0672 | 89.4735 | 90.0034 | 7.4886 | 90 | 10000000000 | 178.7921 | 184.3282 | 194.5945 | 182.2017 | 256.045 | 259.1967 | 238.2213 | 10000000000 | 10000000000 | 39.8802 | 3.6269 | 40 | 10000000000 | 0 | 121.3419 | 40.0079 | 8.4866 | 40 | 90.279 | 89.7882 | 52.1685 | 10000000000 | 90.0151 | 4.1501 | 90 | 95.2895 | 10000000000 | 90.0336 | 3.181 | 90 | 95.8334 | 14.4868 | -19.7408 | 52.4303 | 51.23 | 0.85501
Log | 4840 | 40.3334 | 2014-08-09 12:28 | C13EOAT_test | -0.0025 | 0.70555 | -0.37508 | 76.847 | 284.9319 | 105.6127 | 1.4953 | -0.76051 | 4.184 | 1.5 | 8.4529 | 22.8508 | 1.313 | 0.69832 | 167.9889 | 99.5 | 3.5187 | 103.0187 | 6.2235 | 103 | 103.7451 | 104.0137 | 104 | 573.5527 | 18.347 | 88.2965 | 79.6924 | 217.3188 | 216.643 | 387.2076 | 83.9945 | 6.7399 | 84 | 1799.91 | 3.7395 | 1800 | 24.7063 | 0.72258 | 25 | 10000000000 | 34.6838 | 32.8529 | 180.0705 | 89.4877 | 90.0233 | 7.4842 | 90 | 10000000000 | 178.8015 | 184.947 | 194.5815 | 182.898 | 256.3222 | 259.1363 | 237.908 | 10000000000 | 10000000000 | 39.8715 | 3.6591 | 40 | 10000000000 | 0 | 121.3991 | 40.0027 | 8.4866 | 40 | 90.265 | 89.8055 | 52.1618 | 10000000000 | 90.0033 | 4.1513 | 90 | 95.2932 | 10000000000 | 90.0353 | 3.1799 | 90 | 95.8189 | 14.4847 | -19.8076 | 52.3493 | 51.23 | 0.85501
Log | 4841 | 40.3417 | 2014-08-09 12:28 | C13EOAT_test | -0.0025 | 0.70529 | -0.37508 | 75.5268 | 284.5876 | 116.4206 | 1.5044 | -0.76035 | 4.184 | 1.5 | 8.4699 | 22.8323 | 1.2826 | 0.69832 | 167.7589 | 99.5 | 3.5124 | 103.0124 | 6.2228 | 103 | 103.5603 | 104.0119 | 104 | 584.0596 | 18.347 | 88.2022 | 79.5567 | 217.3188 | 216.643 | 387.2076 | 83.8794 | 6.7406 | 84 | 1800.01 | 3.7392 | 1800 | 24.7531 | 0.72549 | 25 | 10000000000 | 34.6815 | 32.8762 | 180.0462 | 89.4861 | 90.0305 | 7.4813 | 90 | 10000000000 | 178.8983 | 184.3903 | 194.1133 | 183.0625 | 256.4465 | 259.6637 | 237.9671 | 10000000000 | 10000000000 | 39.9146 | 3.6838 | 40 | 10000000000 | 0 | 121.4234 | 40.0352 | 8.4848 | 40 | 90.2798 | 89.7664 | 52.2036 | 10000000000 | 90 | 4.1498 | 90 | 95.3432 | 10000000000 | 90.0231 | 3.1792 | 90 | 95.8152 | 14.4845 | -19.9433 | 52.4024 | 51.22 | 0.85501
Log | 4842 | 40.35 | 2014-08-09 12:29 | C13EOAT_test | -0.0025 | 0.7056 | -0.37508 | 77.2301 | 284.0265 | 102.3902 | 1.4998 | -0.76033 | 4.184 | 1.5 | 8.5358 | 22.8335 | 1.313 | 0.69832 | 167.7902 | 99.5 | 3.4781 | 102.9781 | 6.2254 | 103 | 103.773 | 103.9997 | 104 | 584.957 | 18.347 | 88.2057 | 79.5845 | 217.319 | 216.643 | 387.2076 | 83.8951 | 6.7422 | 84 | 1799.894 | 3.7397 | 1800 | 24.7878 | 0.72841 | 25 | 10000000000 | 34.7205 | 32.8713 | 180.0596 | 89.4812 | 90.0359 | 7.4788 | 90 | 10000000000 | 178.8612 | 184.8268 | 194.1839 | 182.7859 | 256.6836 | 259.1666 | 237.8365 | 10000000000 | 10000000000 | 39.9744 | 3.696 | 40 | 10000000000 | 0 | 121.3873 | 40.0161 | 8.4852 | 40 | 90.2712 | 89.7884 | 52.1739 | 10000000000 | 90.0475 | 4.1291 | 90 | 95.2503 | 10000000000 | 90.0298 | 3.1783 | 90 | 95.8166 | 14.4902 | -19.9155 | 52.621 | 51.2 | 0.85501
Log | 4843 | 40.3583 | 2014-08-09 12:30 | C13EOAT_test | -0.0025 | 0.70529 | -0.37508 | 78.9313 | 284.252 | 109.0738 | 1.4982 | -0.76036 | 4.184 | 1.5 | 8.5402 | 22.8129 | 1.292 | 0.69832 | 168.1247 | 99.5 | 3.5246 | 103.0246 | 6.2225 | 103 | 103.7169 | 103.9957 | 104 | 580.9231 | 18.347 | 88.347 | 79.7776 | 217.3188 | 216.643 | 387.2076 | 84.0623 | 6.7422 | 84 | 1800.243 | 3.7389 | 1800 | 24.7432 | 0.7327 | 25 | 10000000000 | 34.7362 | 32.8329 | 180.0502 | 89.4785 | 90.0235 | 7.4795 | 90 | 10000000000 | 178.9473 | 184.6259 | 194.3312 | 182.9668 | 256.2429 | 258.5049 | 237.2277 | 10000000000 | 10000000000 | 40.0254 | 3.6952 | 40 | 10000000000 | 0 | 121.4344 | 40.0127 | 8.4848 | 40 | 90.264 | 89.7861 | 52.1857 | 10000000000 | 90.0086 | 4.1435 | 90 | 95.287 | 10000000000 | 90.0251 | 3.1775 | 90 | 95.8292 | 14.4868 | -19.7224 | 52.6282 | 51.21 | 0.85501
Log | 4844 | 40.3667 | 2014-08-09 12:30 | C13EOAT_test | -0.0025 | 0.70514 | -0.37508 | 75.5337 | 284.58 | 110.1786 | 1.5065 | -0.76047 | 4.1841 | 1.5 | 8.6 | 23.1425 | 1.4865 | 0.69832 | 168.1041 | 99.5 | 3.5459 | 103.0459 | 6.219 | 103 | 103.646 | 104.0304 | 104 | 572.5493 | 18.347 | 88.3113 | 79.7928 | 217.3188 | 216.643 | 387.2076 | 84.0521 | 6.74 | 84 | 1799.735 | 3.7398 | 1800 | 24.7469 | 0.73617 | 25 | 10000000000 | 34.9205 | 32.9214 | 180.0244 | 89.4693 | 89.9967 | 7.4829 | 90 | 10000000000 | 178.6542 | 184.1344 | 193.6875 | 182.6939 | 255.822 | 258.4869 | 237.6394 | 10000000000 | 10000000000 | 40.0125 | 3.6887 | 40 | 10000000000 | 0 | 121.3484 | 40.0256 | 8.4836 | 40 | 90.2633 | 89.761 | 52.1947 | 10000000000 | 89.9918 | 4.149 | 90 | 95.2389 | 10000000000 | 90.0122 | 3.1766 | 90 | 95.8225 | 14.4844 | -19.7072 | 52.8122 | 51.2 | 0.85501
Log | 4845 | 40.375 | 2014-08-09 12:31 | C13EOAT_test | -0.0025 | 0.7056 | -0.37508 | 75.8962 | 284.4207 | 101.2648 | 1.5018 | -0.76024 | 4.1841 | 1.5 | 8.5719 | 22.8112 | 1.1789 | 0.69832 | 167.86 | 99.485 | 3.4917 | 102.9767 | 6.2231 | 103 | 103.7576 | 103.9948 | 104 | 569.6346 | 18.0956 | 88.1956 | 79.6645 | 217.3188 | 216.643 | 387.2076 | 83.93 | 6.7406 | 84 | 1799.57 | 3.7399 | 1800 | 24.7797 | 0.73876 | 25 | 10000000000 | 34.6585 | 32.8467 | 180.026 | 89.4621 | 90.0286 | 7.4771 | 90 | 10000000000 | 178.8605 | 184.8185 | 194.3543 | 183.0105 | 256.2952 | 259.2019 | 237.9684 | 10000000000 | 10000000000 | 40.0543 | 3.6723 | 40 | 10000000000 | 0 | 121.2462 | 40.0325 | 8.4823 | 40 | 90.2661 | 89.7599 | 52.2117 | 10000000000 | 89.9984 | 4.1488 | 90 | 95.1645 | 10000000000 | 90.013 | 3.176 | 90 | 95.8386 | 14.4857 | -19.8205 | 52.726 | 51.2 | 0.85501
Log | 4846 | 40.3833 | 2014-08-09 12:31 | C13EOAT_test | -0.0025 | 0.70529 | -0.37508 | 76.2739 | 284.2502 | 123.9277 | 1.4991 | -0.76028 | 4.1841 | 1.5 | 8.5987 | 22.7703 | 1.1395 | 0.69832 | 168.0107 | 99.485 | 3.5188 | 103.0038 | 6.2214 | 103 | 103.6641 | 104.0229 | 104 | 567.855 | 18.3299 | 88.2793 | 79.7315 | 217.3188 | 216.643 | 387.2076 | 84.0054 | 6.7418 | 84 | 1799.764 | 3.7395 | 1800 | 24.7645 | 0.74262 | 25 | 10000000000 | 34.704 | 32.8086 | 180.065 | 89.468 | 90.0137 | 7.479 | 90 | 10000000000 | 178.8944 | 184.4561 | 194.1254 | 182.8506 | 256.6021 | 258.5161 | 237.4638 | 10000000000 | 10000000000 | 40.0738 | 3.656 | 40 | 10000000000 | 0 | 121.1795 | 40.0069 | 8.4833 | 40 | 90.2618 | 89.8033 | 52.2248 | 10000000000 | 89.9992 | 4.152 | 90 | 95.2694 | 10000000000 | 90.0325 | 3.1749 | 90 | 95.8376 | 14.4903 | -19.7535 | 52.8193 | 51.19 | 0.85501
Log | 4847 | 40.3917 | 2014-08-09 12:32 | C13EOAT_test | -0.0025 | 0.70481 | -0.37508 | 75.9496 | 285.334 | 106.9332 | 1.5123 | -0.7603 | 4.1841 | 1.5 | 8.5366 | 22.8329 | 1.2984 | 0.69832 | 167.9119 | 99.5 | 3.4781 | 102.9781 | 6.2236 | 103 | 103.8298 | 103.9912 | 104 | 572.7142 | 18.347 | 88.2299 | 79.682 | 217.3188 | 216.643 | 387.2076 | 83.9559 | 6.7428 | 84 | 1800.513 | 3.7384 | 1800 | 24.7694 | 0.74596 | 25 | 10000000000 | 34.7838 | 32.7656 | 180.0589 | 89.4684 | 90.0005 | 7.4806 | 90 | 10000000000 | 178.9558 | 184.1445 | 194.0945 | 182.6734 | 256.5571 | 258.9394 | 237.3999 | 10000000000 | 10000000000 | 40.0801 | 3.6385 | 40 | 10000000000 | 0 | 121.0099 | 39.999 | 8.4837 | 40 | 90.2421 | 89.8168 | 52.1927 | 10000000000 | 89.9903 | 4.1601 | 90 | 95.2562 | 10000000000 | 90.0294 | 3.1744 | 90 | 95.8382 | 14.4909 | -19.818 | 52.6247 | 51.18 | 0.85501
Log | 4848 | 40.4 | 2014-08-09 12:32 | C13EOAT_test | -0.0025 | 0.70529 | -0.37508 | 77.3387 | 284.9995 | 100.0145 | 1.5037 | -0.7603 | 4.1841 | 1.5 | 8.5047 | 22.8322 | 1.3101 | 0.69832 | 167.9465 | 99.4925 | 3.5254 | 103.0179 | 6.2214 | 103 | 103.3417 | 104.003 | 104 | 580.6329 | 18.347 | 88.2908 | 79.6557 | 217.3188 | 216.643 | 387.2076 | 83.9732 | 6.7445 | 84 | 1800.208 | 3.7388 | 1800 | 24.7531 | 0.7498 | 25 | 10000000000 | 34.7279 | 32.8488 | 180.0082 | 89.4763 | 89.9892 | 7.4816 | 90 | 10000000000 | 178.8453 | 184.6231 | 194.0483 | 182.5913 | 256.0287 | 258.5387 | 237.946 | 10000000000 | 10000000000 | 40.1046 | 3.6214 | 40 | 10000000000 | 0 | 121.0124 | 39.9594 | 8.4861 | 40 | 90.2467 | 89.7615 | 52.2491 | 10000000000 | 89.9932 | 4.1626 | 90 | 95.2604 | 10000000000 | 90.0041 | 3.1751 | 90 | 95.8274 | 14.4851 | -19.8368 | 52.5132 | 51.17 | 0.85501
Log | 4849 | 40.4084 | 2014-08-09 12:32 | C13EOAT_test | -0.0025 | 0.70555 | -0.37508 | 76.6874 | 285.0432 | 124.0696 | 1.5029 | -0.76032 | 4.1841 | 1.5 | 8.4817 | 22.9024 | 1.3097 | 0.69832 | 167.9357 | 99.4931 | 3.4985 | 102.9915 | 6.2217 | 103 | 103.5981 | 104.0036 | 104 | 586.667 | 18.347 | 88.2986 | 79.6372 | 217.3188 | 216.643 | 387.2076 | 83.9679 | 6.7443 | 84 | 1799.945 | 3.7394 | 1800 | 24.7016 | 0.75475 | 25 | 10000000000 | 34.7502 | 32.7747 | 179.9904 | 89.4584 | 90.0229 | 7.4753 | 90 | 10000000000 | 178.9133 | 184.3822 | 193.9828 | 182.742 | 256.0239 | 258.6598 | 237.7195 | 10000000000 | 10000000000 | 40.1035 | 3.6002 | 40 | 10000000000 | 0 | 120.8539 | 39.9938 | 8.4851 | 40 | 90.2296 | 89.7607 | 52.2598 | 10000000000 | 90.0038 | 4.161 | 90 | 95.2786 | 10000000000 | 89.9952 | 3.1752 | 90 | 95.8157 | 14.4845 | -19.8559 | 52.4395 | 51.17 | 0.85501
Log | 4850 | 40.4167 | 2014-08-09 12:33 | C13EOAT_test | -0.0025 | 0.70382 | -0.37508 | 73.7451 | 287.2643 | 101.5718 | 1.4154 | -0.76042 | 4.1842 | 1.5 | 8.4441 | 22.8788 | 1.2961 | 0.69832 | 168.1405 | 99.4852 | 3.4646 | 102.9498 | 6.2258 | 103 | 103.5376 | 103.9839 | 104 | 586.2335 | 18.347 | 88.3475 | 79.793 | 217.3201 | 216.643 | 387.2076 | 84.0703 | 6.7457 | 84 | 1799.741 | 3.7395 | 1800 | 24.6875 | 0.75916 | 25 | 10000000000 | 34.7913 | 32.7712 | 180.0594 | 89.4861 | 90.0408 | 7.4712 | 90 | 10000000000 | 178.8077 | 184.1515 | 193.8818 | 182.9784 | 256.4138 | 258.2872 | 238.0383 | 10000000000 | 10000000000 | 40.0871 | 3.5828 | 40 | 10000000000 | 0 | 120.7207 | 39.98 | 8.4864 | 40 | 90.2331 | 89.8264 | 52.2829 | 10000000000 | 89.9694 | 4.1769 | 90 | 95.2872 | 10000000000 | 90.0297 | 3.1737 | 90 | 95.8152 | 14.4853 | -19.6922 | 52.3226 | 51.16 | 0.85501
Log | 4851 | 40.425 | 2014-08-09 12:34 | C13EOAT_test | -0.0025 | 0.70546 | -0.37508 | 75.2705 | 287.1188 | 108.9521 | 1.5011 | -0.76042 | 4.1842 | 1.5 | 8.5032 | 22.9469 | 1.3014 | 0.69832 | 167.7709 | 99.475 | 3.5411 | 103.0161 | 6.2225 | 103 | 103.758 | 103.9907 | 104 | 583.4064 | 18.347 | 88.1698 | 79.601 | 217.3188 | 216.643 | 387.2076 | 83.8854 | 6.7488 | 84 | 1799.934 | 3.7392 | 1800 | 24.73 | 0.76261 | 25 | 10000000000 | 34.6938 | 32.8338 | 180.0231 | 89.4409 | 90.018 | 7.4737 | 90 | 10000000000 | 178.7627 | 184.1432 | 194.2576 | 182.9956 | 256.6036 | 258.9826 | 238.3411 | 10000000000 | 10000000000 | 40.0502 | 3.5704 | 40 | 10000000000 | 0 | 120.6203 | 39.9833 | 8.4869 | 40 | 90.2457 | 89.7774 | 52.2601 | 10000000000 | 89.9777 | 4.1767 | 90 | 95.2693 | 10000000000 | 90.0115 | 3.1743 | 90 | 95.8147 | 14.4882 | -19.8739 | 52.5144 | 51.16 | 0.85501
Log | 4852 | 40.4333 | 2014-08-09 12:34 | C13EOAT_test | -0.0025 | 0.70529 | -0.37508 | 73.8401 | 287.2498 | 106.9081 | 1.5082 | -0.76036 | 4.1842 | 1.5 | 8.5789 | 22.9622 | 1.3129 | 0.69832 | 167.6613 | 99.4775 | 3.5052 | 102.9827 | 6.2248 | 103 | 104.0945 | 103.9859 | 104 | 573.8768 | 18.347 | 88.091 | 79.5703 | 217.3188 | 216.643 | 386.864 | 83.8307 | 6.7509 | 84 | 1799.577 | 3.7397 | 1800 | 24.7357 | 0.7663 | 25 | 10000000000 | 34.7892 | 32.8698 | 180.0086 | 89.4467 | 90.0061 | 7.475 | 90 | 10000000000 | 178.7787 | 184.2745 | 193.8956 | 182.5193 | 256.2704 | 258.9957 | 238.4837 | 10000000000 | 10000000000 | 40.0166 | 3.5646 | 40 | 10000000000 | 0 | 120.5626 | 39.9511 | 8.4892 | 40 | 90.2401 | 89.7685 | 52.2871 | 10000000000 | 90.0141 | 4.1657 | 90 | 95.2674 | 10000000000 | 90.0043 | 3.1746 | 90 | 95.8091 | 14.4834 | -19.9072 | 52.744 | 51.16 | 0.85501
Log | 4853 | 40.4417 | 2014-08-09 12:34 | C13EOAT_test | -0.0025 | 0.70261 | -0.37508 | 81.0152 | 286.9951 | 103.9807 | 1.5114 | -0.76042 | 4.1842 | 1.5 | 8.57 | 22.8964 | 1.2259 | 0.69832 | 168.1455 | 99.4813 | 3.5052 | 102.9865 | 6.226 | 103 | 103.9857 | 103.9818 | 104 | 565.2722 | 18.347 | 88.317 | 79.8285 | 217.3192 | 216.643 | 386.864 | 84.0727 | 6.751 | 84 | 1799.224 | 3.7403 | 1800 | 24.711 | 0.77047 | 25 | 10000000000 | 34.7702 | 32.9372 | 180.0308 | 89.4816 | 90.0124 | 7.4733 | 90 | 10000000000 | 178.8795 | 184.5055 | 194.3553 | 182.5935 | 256.6599 | 259.4464 | 239.6175 | 10000000000 | 10000000000 | 39.9793 | 3.5678 | 40 | 10000000000 | 0 | 120.4966 | 39.9947 | 8.4879 | 40 | 90.2364 | 89.7944 | 52.3312 | 10000000000 | 89.9884 | 4.1793 | 90 | 95.2676 | 10000000000 | 90.0154 | 3.1744 | 90 | 95.8134 | 14.4849 | -19.6527 | 52.7188 | 51.16 | 0.85501
Log | 4854 | 40.45 | 2014-08-09 12:35 | C13EOAT_test | -0.0025 | 0.70527 | -0.37508 | 79.0824 | 286.3406 | 109.4371 | 1.4996 | -0.76036 | 4.1843 | 1.5 | 8.5699 | 22.9709 | 1.3131 | 0.69832 | 167.7423 | 99.4709 | 3.4917 | 102.9627 | 6.228 | 103 | 103.9523 | 103.9891 | 104 | 569.6178 | 18.347 | 88.1513 | 79.591 | 217.3188 | 216.643 | 386.864 | 83.8712 | 6.7526 | 84 | 1799.56 | 3.7397 | 1800 | 24.7409 | 0.77357 | 25 | 10000000000 | 34.738 | 32.969 | 179.9514 | 89.4493 | 90.0093 | 7.4733 | 90 | 10000000000 | 178.8564 | 183.9223 | 193.8242 | 182.5476 | 256.8367 | 259.5994 | 239.4011 | 10000000000 | 10000000000 | 39.9541 | 3.5799 | 40 | 10000000000 | 0 | 120.4811 | 39.9674 | 8.4904 | 40 | 90.234 | 89.7174 | 52.367 | 10000000000 | 89.9924 | 4.182 | 90 | 95.2795 | 10000000000 | 89.9757 | 3.1761 | 90 | 95.7883 | 14.4846 | -19.8799 | 52.7178 | 51.16 | 0.85501
Log | 4855 | 40.4584 | 2014-08-09 12:36 | C13EOAT_test | -0.0025 | 0.70529 | -0.37508 | 79.1823 | 284.6252 | 106.7934 | 1.4988 | -0.76046 | 4.1843 | 1.5 | 8.5727 | 22.9055 | 1.3079 | 0.69832 | 167.5674 | 99.4705 | 3.4792 | 102.9496 | 6.2302 | 103 | 103.642 | 103.9955 | 104 | 574.4104 | 18.347 | 88.0794 | 79.4881 | 217.3188 | 216.643 | 387.2076 | 83.7837 | 6.7554 | 84 | 1800.22 | 3.7387 | 1800 | 24.6755 | 0.7788 | 25 | 10000000000 | 34.6975 | 32.9649 | 179.9724 | 89.4199 | 89.9744 | 7.4792 | 90 | 10000000000 | 178.8545 | 183.6402 | 193.373 | 182.8955 | 257.1297 | 260.4225 | 240.1291 | 10000000000 | 10000000000 | 39.8944 | 3.6047 | 40 | 10000000000 | 0 | 120.5119 | 39.9499 | 8.4924 | 40 | 90.2327 | 89.7397 | 52.3477 | 10000000000 | 90.0141 | 4.1764 | 90 | 95.2022 | 10000000000 | 89.9862 | 3.1763 | 90 | 95.7884 | 14.4823 | -19.9824 | 52.722 | 51.16 | 0.85501
Log | 4856 | 40.4667 | 2014-08-09 12:36 | C13EOAT_test | -0.0025 | 0.70286 | -0.37508 | 79.1081 | 284.6511 | 114.9972 | 1.5046 | -0.76046 | 4.1843 | 1.5 | 8.5632 | 22.8349 | 1.292 | 0.69832 | 168.3248 | 99.4714 | 3.5459 | 103.0173 | 6.2267 | 103 | 103.7556 | 103.9696 | 104 | 583.6473 | 18.347 | 88.4624 | 79.8624 | 217.3188 | 216.643 | 387.2076 | 84.1624 | 6.7542 | 84 | 1799.842 | 3.7393 | 1800 | 24.7103 | 0.78201 | 25 | 10000000000 | 34.7669 | 32.9941 | 180.0338 | 89.4362 | 89.9986 | 7.4756 | 90 | 10000000000 | 178.7799 | 184.1385 | 193.6496 | 182.8444 | 256.3793 | 259.1422 | 238.6915 | 10000000000 | 10000000000 | 39.8875 | 3.6258 | 40 | 10000000000 | 0 | 120.4004 | 39.9482 | 8.4942 | 40 | 90.2295 | 89.8043 | 52.3665 | 10000000000 | 89.9852 | 4.1901 | 90 | 95.2314 | 10000000000 | 90.0169 | 3.1758 | 90 | 95.7963 | 14.4828 | -19.609 | 52.6932 | 51.15 | 0.85501
Log | 4857 | 40.475 | 2014-08-09 12:36 | C13EOAT_test | -0.0025 | 0.70497 | -0.37508 | 78.809 | 284.6305 | 107.414 | 1.5064 | -0.76039 | 4.1843 | 1.5 | 8.57 | 22.9129 | 1.313 | 0.69832 | 167.8941 | 99.4866 | 3.4978 | 102.9844 | 6.2294 | 103 | 103.5057 | 103.9841 | 104 | 582.663 | 18.347 | 88.2558 | 79.6383 | 217.3188 | 216.643 | 386.864 | 83.9471 | 6.7557 | 84 | 1800.378 | 3.7386 | 1800 | 24.7412 | 0.78539 | 25 | 10000000000 | 34.8033 | 32.9445 | 179.9718 | 89.4508 | 90.002 | 7.4753 | 90 | 10000000000 | 178.8602 | 184.3051 | 194.3575 | 182.6327 | 256.1011 | 259.0779 | 238.4879 | 10000000000 | 10000000000 | 39.8717 | 3.6564 | 40 | 10000000000 | 0 | 120.3895 | 39.9586 | 8.4956 | 40 | 90.2217 | 89.7502 | 52.374 | 10000000000 | 89.9839 | 4.1948 | 90 | 95.3142 | 10000000000 | 89.9859 | 3.1771 | 90 | 95.8032 | 14.4844 | -19.8483 | 52.7177 | 51.15 | 0.85501
Log | 4858 | 40.4833 | 2014-08-09 12:37 | C13EOAT_test | -0.0025 | 0.7053 | -0.37508 | 77.1465 | 284.9714 | 114.0206 | 1.5036 | -0.76032 | 4.1844 | 1.5 | 8.6113 | 22.834 | 1.313 | 0.69832 | 167.8891 | 99.4924 | 3.4921 | 102.9846 | 6.231 | 103 | 103.7269 | 103.9967 | 104 | 582.9182 | 18.3466 | 88.2368 | 79.6523 | 217.3188 | 216.643 | 387.2076 | 83.9446 | 6.7579 | 84 | 1800.124 | 3.739 | 1800 | 24.6928 | 0.79076 | 25 | 10000000000 | 34.7254 | 32.8651 | 179.9786 | 89.421 | 89.9784 | 7.4796 | 90 | 10000000000 | 178.8994 | 183.9693 | 193.626 | 182.7353 | 256.5255 | 259.8502 | 237.8839 | 10000000000 | 10000000000 | 39.8664 | 3.6877 | 40 | 10000000000 | 0 | 120.2306 | 39.922 | 8.4995 | 40 | 90.2189 | 89.7597 | 52.3059 | 10000000000 | 89.9917 | 4.1955 | 90 | 95.2539 | 10000000000 | 89.9893 | 3.1774 | 90 | 95.8297 | 14.4844 | -19.8401 | 52.8478 | 51.13 | 0.85501
Log | 4859 | 40.4917 | 2014-08-09 12:38 | C13EOAT_test | -0.0025 | 0.70354 | -0.37508 | 81.4791 | 284.4254 | 114.5796 | 1.4982 | -0.76038 | 4.1844 | 1.5 | 8.5689 | 22.9724 | 1.3129 | 0.69832 | 168.1278 | 99.4995 | 3.5323 | 103.0319 | 6.2271 | 103 | 103.5484 | 103.9969 | 104 | 577.4379 | 18.3469 | 88.3384 | 79.7894 | 217.3188 | 216.643 | 387.2076 | 84.0639 | 6.7583 | 84 | 1799.782 | 3.7396 | 1800 | 24.6757 | 0.79553 | 25 | 10000000000 | 34.7249 | 32.813 | 179.9984 | 89.4196 | 89.983 | 7.4802 | 90 | 10000000000 | 178.8097 | 184.218 | 193.8867 | 182.4486 | 256.7529 | 259.4162 | 237.7371 | 10000000000 | 10000000000 | 39.8717 | 3.7167 | 40 | 10000000000 | 0 | 120.1869 | 39.9165 | 8.5021 | 40 | 90.2156 | 89.7828 | 52.3016 | 10000000000 | 90.0034 | 4.1953 | 90 | 95.2285 | 10000000000 | 89.9992 | 3.1775 | 90 | 95.8256 | 14.4844 | -19.7101 | 52.7144 | 51.14 | 0.85501
Log | 4860 | 40.5 | 2014-08-09 12:38 | C13EOAT_test | -0.0025 | 0.7056 | -0.37508 | 79.5591 | 284.6202 | 107.0209 | 1.4969 | -0.7603 | 4.1844 | 1.5 | 8.5395 | 23.001 | 1.313 | 0.69832 | 167.8015 | 99.4945 | 3.4849 | 102.9794 | 6.2305 | 103 | 103.4846 | 103.9889 | 104 | 572.9734 | 18.347 | 88.1676 | 79.6339 | 217.3188 | 216.643 | 387.2076 | 83.9008 | 6.76 | 84 | 1799.385 | 3.7401 | 1800 | 24.6883 | 0.79979 | 25 | 10000000000 | 34.7358 | 32.9286 | 179.9334 | 89.4567 | 89.9811 | 7.4816 | 90 | 10000000000 | 178.8783 | 183.7419 | 193.5663 | 182.5727 | 256.6575 | 259.6592 | 238.217 | 10000000000 | 10000000000 | 39.9598 | 3.7352 | 40 | 10000000000 | 0 | 120.2371 | 39.9333 | 8.5037 | 40 | 90.2119 | 89.7215 | 52.3259 | 10000000000 | 89.9831 | 4.2052 | 90 | 95.1473 | 10000000000 | 89.9667 | 3.1791 | 90 | 95.8182 | 14.4861 | -19.8606 | 52.6248 | 51.11 | 0.85501
Log | 4861 | 40.5084 | 2014-08-09 12:38 | C13EOAT_test | -0.0025 | 0.70528 | -0.37508 | 78.9816 | 284.9853 | 108.597 | 1.4995 | -0.76048 | 4.1844 | 1.5 | 8.506 | 22.8917 | 1.3128 | 0.69832 | 168.0264 | 99.4793 | 3.5527 | 103.032 | 6.2271 | 103 | 103.7357 | 103.9847 | 104 | 569.4573 | 18.347 | 88.2849 | 79.7415 | 217.3188 | 216.643 | 387.2076 | 84.0132 | 6.7598 | 84 | 1800.806 | 3.7379 | 1800 | 24.6245 | 0.8061 | 25 | 10000000000 | 34.6626 | 33.0038 | 179.9446 | 89.436 | 89.9434 | 7.4892 | 90 | 10000000000 | 178.7602 | 184.3295 | 193.72 | 182.1723 | 256.4154 | 259.4093 | 237.7919 | 10000000000 | 10000000000 | 40.0299 | 3.7342 | 40 | 10000000000 | 0 | 120.2435 | 39.9319 | 8.5062 | 40 | 90.2126 | 89.732 | 52.2732 | 10000000000 | 89.994 | 4.2048 | 90 | 95.2456 | 10000000000 | 89.9723 | 3.1797 | 90 | 95.8216 | 14.487 | -19.7378 | 52.5209 | 51.13 | 0.85501
Log | 4862 | 40.5167 | 2014-08-09 12:39 | C13EOAT_test | -0.0025 | 0.70498 | -0.37508 | 80.2424 | 284.6145 | 110.343 | 1.4964 | -0.76043 | 4.1844 | 1.5 | 8.3997 | 22.8534 | 1.3007 | 0.69832 | 168.0005 | 99.47 | 3.5053 | 102.9753 | 6.2302 | 103 | 103.8716 | 103.9874 | 104 | 575.8638 | 18.347 | 88.2937 | 79.7069 | 217.3188 | 216.643 | 387.2076 | 84.0003 | 6.7604 | 84 | 1800.558 | 3.7384 | 1800 | 24.6278 | 0.81118 | 25 | 10000000000 | 34.68 | 32.9157 | 179.9568 | 89.4503 | 89.9585 | 7.4883 | 90 | 10000000000 | 178.8317 | 183.902 | 193.5716 | 182.2581 | 256.2654 | 260.0684 | 238.141 | 10000000000 | 10000000000 | 40.0901 | 3.7196 | 40 | 10000000000 | 0 | 120.1971 | 39.9565 | 8.507 | 40 | 90.2079 | 89.7489 | 52.3188 | 10000000000 | 89.9819 | 4.2113 | 90 | 95.272 | 10000000000 | 89.9784 | 3.1804 | 90 | 95.7999 | 14.4845 | -19.7631 | 52.1812 | 51.14 | 0.85501
Log | 4863 | 40.525 | 2014-08-09 12:40 | C13EOAT_test | -0.0025 | 0.7056 | -0.37508 | 77.6792 | 285.0001 | 111.976 | 1.5019 | -0.76044 | 4.1845 | 1.5 | 8.499 | 22.9774 | 1.3128 | 0.69832 | 167.714 | 99.47 | 3.5114 | 102.9814 | 6.2318 | 103 | 104.0249 | 103.9623 | 104 | 583.1942 | 18.3495 | 88.1719 | 79.5421 | 217.3188 | 216.643 | 387.2076 | 83.857 | 6.7619 | 84 | 1800.525 | 3.7385 | 1800 | 24.6239 | 0.81695 | 25 | 10000000000 | 34.7121 | 32.9258 | 179.9307 | 89.4507 | 89.9894 | 7.485 | 90 | 10000000000 | 178.798 | 183.6599 | 193.4198 | 182.9664 | 256.7722 | 258.9833 | 237.364 | 10000000000 | 10000000000 | 40.1134 | 3.7054 | 40 | 10000000000 | 0 | 120.1678 | 39.9565 | 8.5084 | 40 | 90.2141 | 89.7166 | 52.2723 | 10000000000 | 89.9989 | 4.2062 | 90 | 95.2581 | 10000000000 | 89.9654 | 3.1816 | 90 | 95.8011 | 14.4871 | -19.928 | 52.4989 | 51.14 | 0.85501
Log | 4864 | 40.5333 | 2014-08-09 12:40 | C13EOAT_test | -0.0025 | 0.70524 | -0.37508 | 77.6149 | 284.6348 | 110.2481 | 1.4909 | -0.76039 | 4.1845 | 1.5 | 8.4532 | 22.9389 | 1.313 | 0.69832 | 167.865 | 99.4701 | 3.5323 | 103.0024 | 6.2305 | 103 | 103.9306 | 103.97 | 104 | 579.9527 | 18.347 | 88.2547 | 79.6103 | 217.3188 | 216.643 | 387.2076 | 83.9325 | 6.7628 | 84 | 1800.219 | 3.7389 | 1800 | 24.6209 | 0.82234 | 25 | 10000000000 | 34.6437 | 32.8534 | 179.9713 | 89.4059 | 89.9704 | 7.4897 | 90 | 10000000000 | 178.8059 | 183.926 | 193.3955 | 183.0976 | 256.9891 | 259.832 | 237.4797 | 10000000000 | 10000000000 | 40.0938 | 3.6872 | 40 | 10000000000 | 0 | 120.1193 | 39.9806 | 8.5087 | 40 | 90.2124 | 89.759 | 52.2794 | 10000000000 | 90.0074 | 4.2035 | 90 | 95.2478 | 10000000000 | 89.9857 | 3.1817 | 90 | 95.8049 | 14.4844 | -19.8598 | 52.3495 | 51.13 | 0.85501
Log | 4865 | 40.5417 | 2014-08-09 12:40 | C13EOAT_test | -0.0025 | 0.70282 | -0.37508 | 78.8438 | 284.2502 | 110.537 | 1.4978 | -0.76035 | 4.1845 | 1.5 | 8.4721 | 22.8792 | 1.3103 | 0.69832 | 168.0562 | 99.47 | 3.4714 | 102.9414 | 6.2352 | 103 | 103.7874 | 103.9762 | 104 | 579.2792 | 18.347 | 88.3058 | 79.7504 | 217.3188 | 216.643 | 387.2076 | 84.0281 | 6.7632 | 84 | 1799.851 | 3.7396 | 1800 | 24.5707 | 0.82942 | 25 | 10000000000 | 34.6571 | 32.8232 | 180.0008 | 89.4181 | 89.987 | 7.4892 | 90 | 10000000000 | 178.7605 | 183.8065 | 193.4566 | 182.8957 | 256.461 | 259.387 | 237.7993 | 10000000000 | 10000000000 | 40.1077 | 3.667 | 40 | 10000000000 | 0 | 120.1414 | 39.9473 | 8.5119 | 40 | 90.2162 | 89.7846 | 52.3116 | 10000000000 | 89.9908 | 4.2103 | 90 | 95.2874 | 10000000000 | 90.0004 | 3.1817 | 90 | 95.8025 | 14.4838 | -19.7196 | 52.4081 | 51.11 | 0.85501
Log | 4866 | 40.55 | 2014-08-09 12:41 | C13EOAT_test | -0.0025 | 0.70527 | -0.37508 | 79.2013 | 284.2502 | 96.0217 | 1.4986 | -0.76041 | 4.1845 | 1.5 | 8.5045 | 22.9898 | 1.313 | 0.69832 | 167.8048 | 99.47 | 3.5179 | 102.9879 | 6.2343 | 103 | 103.6575 | 103.9751 | 104 | 573.0911 | 18.347 | 88.1722 | 79.6326 | 217.3188 | 216.643 | 386.864 | 83.9024 | 6.765 | 84 | 1799.61 | 3.74 | 1800 | 24.626 | 0.83403 | 25 | 10000000000 | 34.7089 | 32.8132 | 179.9547 | 89.4334 | 89.9786 | 7.4927 | 90 | 10000000000 | 178.8466 | 183.1808 | 193.1783 | 182.8073 | 256.6598 | 259.3959 | 237.8013 | 10000000000 | 10000000000 | 40.1303 | 3.6425 | 40 | 10000000000 | 0 | 120.1788 | 39.959 | 8.5126 | 40 | 90.2291 | 89.7256 | 52.3192 | 10000000000 | 90.0063 | 4.2035 | 90 | 95.1917 | 10000000000 | 89.9773 | 3.1829 | 90 | 95.8069 | 14.4884 | -19.8374 | 52.5189 | 51.11 | 0.85501
Log | 4867 | 40.5583 | 2014-08-09 12:42 | C13EOAT_test | -0.0025 | 0.70529 | -0.37508 | 78.0673 | 284.2835 | 121.0249 | 1.5061 | -0.76046 | 4.1845 | 1.5 | 8.5405 | 22.9687 | 1.3079 | 0.69832 | 167.8804 | 99.47 | 3.5099 | 102.9799 | 6.2353 | 103 | 103.5492 | 103.9845 | 104 | 573.225 | 18.347 | 88.1751 | 79.7053 | 217.3188 | 216.643 | 387.2076 | 83.9402 | 6.7664 | 84 | 1800.137 | 3.7394 | 1800 | 24.5966 | 0.84034 | 25 | 10000000000 | 34.6646 | 32.8461 | 180.008 | 89.3975 | 89.9592 | 7.4981 | 90 | 10000000000 | 178.8524 | 183.6558 | 193.5129 | 182.846 | 256.9395 | 259.3025 | 237.708 | 10000000000 | 10000000000 | 40.0981 | 3.6176 | 40 | 10000000000 | 0 | 120.2485 | 39.9136 | 8.5163 | 40 | 90.2274 | 89.7806 | 52.2927 | 10000000000 | 89.9919 | 4.2085 | 90 | 95.258 | 10000000000 | 90.004 | 3.1827 | 90 | 95.8075 | 14.4845 | -19.7647 | 52.6249 | 51.1 | 0.85501
Log | 4868 | 40.5667 | 2014-08-09 12:42 | C13EOAT_test | -0.0025 | 0.70182 | -0.37508 | 74.6886 | 284.8516 | 114.2392 | 1.4718 | -0.7605 | 4.1846 | 1.5 | 8.5995 | 22.8766 | 1.313 | 0.69832 | 168.0905 | 99.47 | 3.4914 | 102.9614 | 6.2379 | 103 | 103.6653 | 104.0026 | 104 | 577.3066 | 18.347 | 88.3123 | 79.7782 | 217.3188 | 216.643 | 386.864 | 84.0452 | 6.767 | 84 | 1799.92 | 3.7398 | 1800 | 24.6317 | 0.84527 | 25 | 10000000000 | 34.6241 | 32.9395 | 180.0367 | 89.4195 | 89.9783 | 7.4971 | 90 | 10000000000 | 178.809 | 184.394 | 194.1362 | 183.0656 | 256.724 | 259.05 | 237.9094 | 10000000000 | 10000000000 | 40.0889 | 3.5961 | 40 | 10000000000 | 0 | 120.2375 | 39.9775 | 8.5146 | 40 | 90.2302 | 89.8064 | 52.3225 | 10000000000 | 90.013 | 4.2002 | 90 | 95.286 | 10000000000 | 90.0183 | 3.1825 | 90 | 95.791 | 14.4844 | -19.6918 | 52.8108 | 51.1 | 0.85501
Log | 4869 | 40.575 | 2014-08-09 12:42 | C13EOAT_test | -0.0025 | 0.70562 | -0.37508 | 74.9279 | 284.6305 | 121.8183 | 1.4948 | -0.76043 | 4.1846 | 1.5 | 8.6291 | 22.8323 | 1.3051 | 0.69832 | 167.6299 | 99.47 | 3.5256 | 102.9956 | 6.2361 | 103 | 103.7565 | 104.0058 | 104 | 579.5505 | 18.347 | 88.1181 | 79.5118 | 217.3188 | 216.643 | 386.864 | 83.8149 | 6.7687 | 84 | 1800.153 | 3.7393 | 1800 | 24.6429 | 0.85036 | 25 | 10000000000 | 34.6022 | 32.9782 | 179.9837 | 89.4319 | 89.9819 | 7.4982 | 90 | 10000000000 | 178.9351 | 184.1377 | 193.8655 | 182.9881 | 256.2729 | 258.7569 | 237.9263 | 10000000000 | 10000000000 | 40.0469 | 3.5834 | 40 | 10000000000 | 0 | 120.1987 | 39.9706 | 8.5155 | 40 | 90.219 | 89.7648 | 52.3621 | 10000000000 | 90.0014 | 4.202 | 90 | 95.2446 | 10000000000 | 89.9919 | 3.1834 | 90 | 95.7965 | 14.4845 | -19.9582 | 52.9041 | 51.1 | 0.85501
Log | 4870 | 40.5833 | 2014-08-09 12:43 | C13EOAT_test | -0.0025 | 0.70518 | -0.37508 | 75.096 | 284.5673 | 104.6743 | 1.4886 | -0.76035 | 4.1846 | 1.5 | 8.6585 | 22.8167 | 1.2005 | 0.69832 | 167.742 | 99.47 | 3.4918 | 102.9619 | 6.2388 | 103 | 104.1916 | 103.9901 | 104 | 582.4245 | 18.347 | 88.1874 | 79.5546 | 217.3188 | 216.643 | 387.2076 | 83.871 | 6.7709 | 84 | 1799.953 | 3.7398 | 1800 | 24.6446 | 0.85538 | 25 | 10000000000 | 34.6956 | 32.887 | 179.9839 | 89.423 | 89.9804 | 7.4994 | 90 | 10000000000 | 178.8111 | 183.6485 | 193.7589 | 182.7614 | 256.2844 | 258.7275 | 237.6034 | 10000000000 | 10000000000 | 39.9623 | 3.5824 | 40 | 10000000000 | 0 | 120.2113 | 39.9836 | 8.5152 | 40 | 90.2272 | 89.7567 | 52.3464 | 10000000000 | 90.0021 | 4.1987 | 90 | 95.2399 | 10000000000 | 89.992 | 3.1837 | 90 | 95.7917 | 14.4876 | -19.9154 | 53.0026 | 51.1 | 0.85501
Log | 4871 | 40.5917 | 2014-08-09 12:43 | C13EOAT_test | -0.0025 | 0.70499 | -0.37508 | 75.672 | 284.2512 | 116.8758 | 1.4999 | -0.76044 | 4.1846 | 1.5 | 8.5159 | 22.9115 | 1.2893 | 0.69832 | 167.7762 | 99.47 | 3.4961 | 102.9661 | 6.2406 | 103 | 103.9177 | 104.0044 | 104 | 579.4331 | 18.347 | 88.2033 | 79.5729 | 217.3188 | 216.643 | 386.864 | 83.8881 | 6.7746 | 84 | 1799.924 | 3.7398 | 1800 | 24.5906 | 0.86167 | 25 | 10000000000 | 34.6832 | 32.8215 | 179.9999 | 89.4476 | 89.9937 | 7.4977 | 90 | 10000000000 | 178.813 | 183.6677 | 193.6993 | 182.9 | 256.3149 | 258.5521 | 238.2085 | 10000000000 | 10000000000 | 39.9583 | 3.5877 | 40 | 10000000000 | 0 | 120.2356 | 40.007 | 8.5142 | 40 | 90.2362 | 89.7636 | 52.3415 | 10000000000 | 90.0186 | 4.1887 | 90 | 95.2793 | 10000000000 | 89.9999 | 3.1835 | 90 | 95.8023 | 14.4877 | -19.8971 | 52.5532 | 51.09 | 0.85501
Log | 4872 | 40.6 | 2014-08-09 12:44 | C13EOAT_test | -0.0025 | 0.70534 | -0.37508 | 75.9997 | 284.2477 | 127.8989 | 1.4984 | -0.76034 | 4.1846 | 1.5 | 8.4568 | 22.9704 | 1.3045 | 0.69832 | 168.0206 | 99.47 | 3.5125 | 102.9825 | 6.2398 | 103 | 103.7405 | 104.0017 | 104 | 578.0356 | 18.347 | 88.2815 | 79.7391 | 217.3188 | 216.643 | 387.2076 | 84.0103 | 6.7739 | 84 | 1800.16 | 3.7396 | 1800 | 24.5748 | 0.8682 | 25 | 10000000000 | 34.6377 | 32.9135 | 179.9817 | 89.459 | 90.0266 | 7.4928 | 90 | 10000000000 | 178.8142 | 183.9247 | 194.0591 | 182.529 | 256.7344 | 258.8181 | 239.2087 | 10000000000 | 10000000000 | 39.9304 | 3.6017 | 40 | 10000000000 | 0 | 120.3227 | 40.0218 | 8.513 | 40 | 90.2453 | 89.7364 | 52.3747 | 10000000000 | 90.0225 | 4.1817 | 90 | 95.3197 | 10000000000 | 89.9909 | 3.1835 | 90 | 95.8047 | 14.4843 | -19.7309 | 52.361 | 51.08 | 0.85501
Log | 4873 | 40.6084 | 2014-08-09 12:44 | C13EOAT_test | -0.0025 | 0.70529 | -0.37508 | 72.3061 | 284.8171 | 96.4501 | 1.4884 | -0.76057 | 4.1847 | 1.5 | 8.5051 | 22.9986 | 1.3123 | 0.69832 | 167.8513 | 99.47 | 3.4783 | 102.9483 | 6.2433 | 103 | 103.8197 | 104.0208 | 104 | 574.9085 | 18.347 | 88.1868 | 79.6645 | 217.3188 | 216.643 | 386.864 | 83.9256 | 6.7746 | 84 | 1799.623 | 3.7407 | 1800 | 24.5843 | 0.87431 | 25 | 10000000000 | 34.577 | 32.8261 | 179.9988 | 89.4593 | 89.997 | 7.4974 | 90 | 10000000000 | 178.9496 | 184.0127 | 193.8338 | 182.8552 | 256.5041 | 258.9407 | 239.1635 | 10000000000 | 10000000000 | 39.9238 | 3.6245 | 40 | 10000000000 | 0 | 120.33 | 39.9923 | 8.5139 | 40 | 90.2503 | 89.7485 | 52.3492 | 10000000000 | 90.0276 | 4.1742 | 90 | 95.2528 | 10000000000 | 89.9994 | 3.1833 | 90 | 95.8061 | 14.4846 | -19.8055 | 52.5136 | 51.08 | 0.85501
Log | 4874 | 40.6167 | 2014-08-09 12:45 | C13EOAT_test | -0.0025 | 0.70503 | -0.37508 | 74.0995 | 284.9382 | 116.1052 | 1.4977 | -0.76045 | 4.1847 | 1.5 | 8.5433 | 22.9606 | 1.3057 | 0.69832 | 168.0816 | 99.47 | 3.5323 | 103.0023 | 6.2408 | 103 | 103.6507 | 104.0058 | 104 | 571.197 | 18.347 | 88.2805 | 79.8012 | 217.3188 | 216.643 | 387.2076 | 84.0408 | 6.7748 | 84 | 1799.626 | 3.7407 | 1800 | 24.5911 | 0.88004 | 25 | 10000000000 | 34.521 | 32.8322 | 179.9934 | 89.4812 | 89.9916 | 7.4982 | 90 | 10000000000 | 178.9508 | 184.0762 | 193.5904 | 182.5708 | 256.5489 | 259.408 | 239.8962 | 10000000000 | 10000000000 | 39.9375 | 3.6425 | 40 | 10000000000 | 0 | 120.3675 | 40.0132 | 8.5126 | 40 | 90.2461 | 89.7473 | 52.3689 | 10000000000 | 90.0269 | 4.1703 | 90 | 95.26 | 10000000000 | 89.9967 | 3.1832 | 90 | 95.8072 | 14.4845 | -19.6688 | 52.6339 | 51.08 | 0.85501
Log | 4875 | 40.625 | 2014-08-09 12:46 | C13EOAT_test | -0.0025 | 0.7039 | -0.37508 | 74.5167 | 284.265 | 117.7599 | 1.5016 | -0.76061 | 4.1847 | 1.5 | 8.4436 | 22.9582 | 1.3116 | 0.69832 | 168.0375 | 99.47 | 3.4849 | 102.9549 | 6.2445 | 103 | 103.5327 | 104.0145 | 104 | 575.3692 | 18.347 | 88.2865 | 79.751 | 217.3188 | 216.643 | 386.864 | 84.0187 | 6.7737 | 84 | 1800.514 | 3.7391 | 1800 | 24.6347 | 0.8844 | 25 | 10000000000 | 34.5874 | 32.8807 | 180.046 | 89.503 | 90.024 | 7.4919 | 90 | 10000000000 | 178.9967 | 183.6865 | 193.6326 | 182.3701 | 257.4244 | 259.7263 | 239.4084 | 10000000000 | 10000000000 | 39.9283 | 3.6597 | 40 | 10000000000 | 0 | 120.3637 | 40.0092 | 8.512 | 40 | 90.2429 | 89.803 | 52.3598 | 10000000000 | 90.0294 | 4.1642 | 90 | 95.3113 | 10000000000 | 90.023 | 3.1821 | 90 | 95.8055 | 14.4849 | -19.719 | 52.3203 | 51.07 | 0.85501
Log | 4876 | 40.6333 | 2014-08-09 12:46 | C13EOAT_test | -0.0025 | 0.7056 | -0.37508 | 75.282 | 284.3758 | 108.6164 | 1.4939 | -0.76042 | 4.1847 | 1.5 | 8.4459 | 22.9674 | 1.3127 | 0.69832 | 167.8748 | 99.47 | 3.5188 | 102.9888 | 6.244 | 103 | 103.7873 | 104.0139 | 104 | 580.9007 | 18.347 | 88.2418 | 79.633 | 217.3188 | 216.643 | 386.864 | 83.9374 | 6.7743 | 84 | 1799.712 | 3.7402 | 1800 | 24.5738 | 0.89171 | 25 | 10000000000 | 34.6909 | 32.8965 | 180.0261 | 89.4748 | 90.0492 | 7.4868 | 90 | 10000000000 | 179.0129 | 183.3779 | 193.3894 | 182.847 | 257.0849 | 259.9577 | 239.2686 | 10000000000 | 10000000000 | 39.9448 | 3.6824 | 40 | 10000000000 | 0 | 120.3694 | 40.0507 | 8.5088 | 40 | 90.2582 | 89.7679 | 52.3645 | 10000000000 | 90.0419 | 4.1538 | 90 | 95.2882 | 10000000000 | 90.0131 | 3.1824 | 90 | 95.7989 | 14.4845 | -19.837 | 52.3267 | 51.07 | 0.85501
Log | 4877 | 40.6417 | 2014-08-09 12:47 | C13EOAT_test | -0.0025 | 0.70499 | -0.37508 | 75.4072 | 284.9904 | 114.2741 | 1.4959 | -0.76044 | 4.1847 | 1.5 | 8.5121 | 22.9829 | 1.3129 | 0.69832 | 167.8469 | 99.47 | 3.5391 | 103.0091 | 6.2425 | 103 | 103.913 | 103.9975 | 104 | 582.8521 | 18.347 | 88.2549 | 79.5919 | 217.3188 | 216.643 | 386.864 | 83.9234 | 6.7762 | 84 | 1800.37 | 3.739 | 1800 | 24.5823 | 0.89776 | 25 | 10000000000 | 34.7201 | 33.0105 | 180.0324 | 89.5036 | 90.0705 | 7.4817 | 90 | 10000000000 | 178.9526 | 184.1783 | 194.0385 | 183.1057 | 256.4881 | 259.4357 | 238.6972 | 10000000000 | 10000000000 | 39.9227 | 3.6986 | 40 | 10000000000 | 0 | 120.2856 | 40.0845 | 8.5057 | 40 | 90.2305 | 89.802 | 52.3504 | 10000000000 | 90.0209 | 4.1555 | 90 | 95.2989 | 10000000000 | 90.0162 | 3.1821 | 90 | 95.8075 | 14.4854 | -19.8781 | 52.537 | 51.07 | 0.85501
Log | 4878 | 40.65 | 2014-08-09 12:47 | C13EOAT_test | -0.0025 | 0.7036 | -0.37508 | 73.892 | 284.839 | 104.6428 | 1.4713 | -0.76041 | 4.1847 | 1.5 | 8.4759 | 23.0017 | 1.313 | 0.69832 | 167.9389 | 99.47 | 3.4515 | 102.9215 | 6.2498 | 103 | 103.9808 | 103.9986 | 104 | 581.5985 | 18.347 | 88.2604 | 79.6786 | 217.3188 | 216.643 | 386.864 | 83.9695 | 6.7776 | 84 | 1800.353 | 3.7391 | 1800 | 24.5706 | 0.9042 | 25 | 10000000000 | 34.6796 | 33.0201 | 180.0412 | 89.4735 | 90.0366 | 7.4851 | 90 | 10000000000 | 178.912 | 184.3741 | 194.1044 | 182.8256 | 256.2532 | 259.4023 | 238.6786 | 10000000000 | 10000000000 | 39.9774 | 3.7043 | 40 | 10000000000 | 0 | 120.2844 | 40.0619 | 8.505 | 40 | 90.2422 | 89.7989 | 52.3465 | 10000000000 | 90.0261 | 4.1483 | 90 | 95.2425 | 10000000000 | 90.0206 | 3.1817 | 90 | 95.807 | 14.4844 | -19.7915 | 52.4213 | 51.07 | 0.85501
Log | 4879 | 40.6583 | 2014-08-09 12:48 | C13EOAT_test | -0.0025 | 0.705 | -0.37508 | 77.3856 | 284.6287 | 121.5219 | 1.4993 | -0.76028 | 4.1847 | 1.5 | 8.5035 | 22.8699 | 1.313 | 0.69886 | 167.795 | 99.47 | 3.512 | 102.982 | 6.2484 | 103 | 104.0034 | 104.002 | 104 | 579.1353 | 18.3466 | 88.1726 | 79.6223 | 217.3188 | 216.643 | 386.864 | 83.8975 | 6.7801 | 84 | 1799.942 | 3.7399 | 1800 | 24.5438 | 0.91122 | 25 | 10000000000 | 34.7261 | 33.0394 | 180.0425 | 89.4948 | 90.043 | 7.4815 | 90 | 10000000000 | 179.0009 | 183.899 | 193.8676 | 182.8625 | 256.7591 | 259.4133 | 238.7131 | 10000000000 | 10000000000 | 40.0442 | 3.6985 | 40 | 10000000000 | 0 | 120.3209 | 40.0966 | 8.5014 | 40 | 90.2628 | 89.7798 | 52.3517 | 10000000000 | 90.0352 | 4.1404 | 90 | 95.2824 | 10000000000 | 90.0213 | 3.1814 | 90 | 95.8051 | 14.4856 | -19.8477 | 52.5103 | 51.06 | 0.85501
Log | 4880 | 40.6667 | 2014-08-09 12:48 | C13EOAT_test | -0.0025 | 0.70499 | -0.37508 | 76.0827 | 284.6544 | 123.8717 | 1.5001 | -0.76035 | 4.1848 | 1.5 | 8.4529 | 23.0033 | 1.3129 | 0.69832 | 167.8904 | 99.47 | 3.4849 | 102.9549 | 6.2512 | 103 | 103.8115 | 104.0159 | 104 | 574.7155 | 18.347 | 88.2131 | 79.6773 | 217.3243 | 216.643 | 386.864 | 83.9452 | 6.7812 | 84 | 1799.974 | 3.7397 | 1800 | 24.5449 | 0.91766 | 25 | 10000000000 | 34.7204 | 32.9514 | 180.0393 | 89.5084 | 90.056 | 7.477 | 90 | 10000000000 | 178.9262 | 184.4686 | 193.9842 | 182.655 | 256.8268 | 259.7152 | 238.3696 | 10000000000 | 10000000000 | 40.0474 | 3.6869 | 40 | 10000000000 | 0 | 120.2629 | 40.066 | 8.5008 | 40 | 90.2529 | 89.7864 | 52.3708 | 10000000000 | 90.0075 | 4.1444 | 90 | 95.3116 | 10000000000 | 90.0196 | 3.1811 | 90 | 95.8098 | 14.4852 | -19.7927 | 52.35 | 51.05 | 0.85501
Log | 4881 | 40.675 | 2014-08-09 12:48 | C13EOAT_test | -0.0025 | 0.70315 | -0.37508 | 78.2518 | 284.6264 | 109.1078 | 1.4949 | -0.76034 | 4.1848 | 1.5 | 8.4785 | 23.0031 | 1.3162 | 0.69832 | 167.9096 | 99.47 | 3.5052 | 102.9752 | 6.2521 | 103 | 103.5472 | 104.012 | 104 | 570.8812 | 18.347 | 88.1779 | 79.7317 | 217.3188 | 216.643 | 386.864 | 83.9548 | 6.7823 | 84 | 1799.678 | 3.74 | 1800 | 24.5525 | 0.92427 | 25 | 10000000000 | 34.6493 | 32.8577 | 180.0788 | 89.5063 | 90.0195 | 7.4807 | 90 | 10000000000 | 178.9671 | 183.9089 | 193.6362 | 182.8777 | 256.7752 | 259.9722 | 238.2662 | 10000000000 | 10000000000 | 40.0751 | 3.6718 | 40 | 10000000000 | 0 | 120.3122 | 40.0945 | 8.4972 | 40 | 90.2366 | 89.8422 | 52.3495 | 10000000000 | 90.0521 | 4.1243 | 90 | 95.2588 | 10000000000 | 90.0394 | 3.1802 | 90 | 95.8021 | 14.4844 | -19.7383 | 52.4295 | 51.05 | 0.85501
Log | 4882 | 40.6833 | 2014-08-09 12:49 | C13EOAT_test | -0.0025 | 0.70559 | -0.37508 | 76.2406 | 284.2783 | 110.3834 | 1.4976 | -0.76046 | 4.1848 | 1.5 | 8.4414 | 22.9849 | 1.2832 | 0.69832 | 167.757 | 99.47 | 3.5492 | 103.0192 | 6.2497 | 103 | 103.7437 | 104.026 | 104 | 573.2097 | 18.347 | 88.1705 | 79.5866 | 217.3188 | 216.643 | 386.864 | 83.8785 | 6.7837 | 84 | 1799.877 | 3.7398 | 1800 | 24.5201 | 0.93164 | 25 | 10000000000 | 34.6619 | 32.9601 | 179.998 | 89.5018 | 90.0439 | 7.4739 | 90 | 10000000000 | 179.0379 | 184.0955 | 193.8867 | 182.6706 | 256.5763 | 259.2814 | 237.9947 | 10000000000 | 10000000000 | 40.0799 | 3.6521 | 40 | 10000000000 | 0 | 120.3554 | 40.0647 | 8.4969 | 40 | 90.2262 | 89.7717 | 52.3468 | 10000000000 | 90.0186 | 4.1331 | 90 | 95.2906 | 10000000000 | 89.999 | 3.1815 | 90 | 95.7902 | 14.4845 | -19.8835 | 52.3125 | 51.04 | 0.85501
Log | 4883 | 40.6917 | 2014-08-09 12:50 | C13EOAT_test | -0.0025 | 0.7051 | -0.37508 | 72.9818 | 284.9751 | 106.4326 | 1.4888 | -0.76029 | 4.1848 | 1.5 | 8.4811 | 22.8537 | 1.3129 | 0.69832 | 167.9308 | 99.47 | 3.4849 | 102.9549 | 6.2548 | 103 | 103.5446 | 104.0193 | 104 | 576.0165 | 18.347 | 88.27 | 79.6608 | 217.3188 | 216.643 | 386.864 | 83.9654 | 6.7848 | 84 | 1799.936 | 3.7395 | 1800 | 24.5292 | 0.93823 | 25 | 10000000000 | 34.6706 | 32.9581 | 179.9908 | 89.5018 | 90.0691 | 7.4673 | 90 | 10000000000 | 179.0146 | 184.5558 | 194.1175 | 182.5046 | 256.6132 | 259.5216 | 237.308 | 10000000000 | 10000000000 | 40.1067 | 3.6281 | 40 | 10000000000 | 0 | 120.3108 | 40.064 | 8.4953 | 40 | 90.25 | 89.7408 | 52.327 | 10000000000 | 90.023 | 4.1297 | 90 | 95.2814 | 10000000000 | 89.9954 | 3.1816 | 90 | 95.7907 | 14.4782 | -19.8092 | 52.4261 | 51.04 | 0.85501
Log | 4884 | 40.7 | 2014-08-09 12:50 | C13EOAT_test | -0.0025 | 0.70301 | -0.37508 | 77.3265 | 284.6248 | 119.1834 | 1.4879 | -0.76034 | 4.1848 | 1.5 | 8.5109 | 22.8612 | 1.313 | 0.69835 | 168.0721 | 99.47 | 3.512 | 102.982 | 6.255 | 103 | 103.5516 | 103.9919 | 104 | 583.657 | 18.347 | 88.3313 | 79.7408 | 217.3188 | 216.643 | 386.864 | 84.036 | 6.7853 | 84 | 1799.796 | 3.7396 | 1800 | 24.5267 | 0.94496 | 25 | 10000000000 | 34.7246 | 32.8992 | 180.0372 | 89.5043 | 90.0413 | 7.469 | 90 | 10000000000 | 179.0345 | 183.9031 | 193.9768 | 182.8515 | 256.3506 | 259.3054 | 237.3733 | 10000000000 | 10000000000 | 40.1077 | 3.6055 | 40 | 10000000000 | 0 | 120.3597 | 40.0328 | 8.4954 | 40 | 90.2397 | 89.7975 | 52.3402 | 10000000000 | 90.0138 | 4.1333 | 90 | 95.2874 | 10000000000 | 90.0186 | 3.1809 | 90 | 95.7887 | 14.4804 | -19.7292 | 52.5239 | 51.04 | 0.85501
Log | 4885 | 40.7084 | 2014-08-09 12:50 | C13EOAT_test | -0.0025 | 0.7053 | -0.37508 | 74.3916 | 284.9337 | 103.0015 | 1.4959 | -0.76028 | 4.1848 | 1.5 | 8.5654 | 22.908 | 1.2877 | 0.69832 | 167.7253 | 99.47 | 3.5053 | 102.9753 | 6.2557 | 103 | 103.8186 | 104.0117 | 104 | 582.3152 | 18.347 | 88.173 | 79.5523 | 217.3188 | 216.643 | 387.2076 | 83.8626 | 6.7878 | 84 | 1799.914 | 3.7394 | 1800 | 24.5759 | 0.95022 | 25 | 10000000000 | 34.7095 | 32.9982 | 180.005 | 89.472 | 90.0418 | 7.4665 | 90 | 10000000000 | 179.0063 | 183.4678 | 193.3271 | 182.693 | 257.0244 | 259.6578 | 238.1561 | 10000000000 | 10000000000 | 40.1247 | 3.5786 | 40 | 10000000000 | 0 | 120.3121 | 40.0684 | 8.4924 | 40 | 90.2488 | 89.7562 | 52.3831 | 10000000000 | 90.0234 | 4.1277 | 90 | 95.2953 | 10000000000 | 90.0025 | 3.1815 | 90 | 95.8 | 14.479 | -19.9177 | 52.693 | 51.03 | 0.85501
Log | 4886 | 40.7167 | 2014-08-09 12:51 | C13EOAT_test | -0.0025 | 0.70529 | -0.37508 | 74.0197 | 284.8725 | 103.8958 | 1.4981 | -0.76041 | 4.1848 | 1.5 | 8.5972 | 22.9972 | 1.3125 | 0.69832 | 167.8977 | 99.47 | 3.5052 | 102.9752 | 6.2576 | 103 | 104.0416 | 103.9974 | 104 | 580.4821 | 18.347 | 88.2285 | 79.6692 | 217.3303 | 216.643 | 387.2076 | 83.9488 | 6.7905 | 84 | 1799.782 | 3.7396 | 1800 | 24.5733 | 0.95644 | 25 | 10000000000 | 34.7801 | 32.9999 | 179.9953 | 89.4756 | 90.0167 | 7.4688 | 90 | 10000000000 | 179.0485 | 184.5443 | 193.8915 | 183.2104 | 256.5245 | 258.9155 | 238.2203 | 10000000000 | 10000000000 | 40.0764 | 3.552 | 40 | 10000000000 | 0 | 120.2562 | 40.0635 | 8.4911 | 40 | 90.2374 | 89.7579 | 52.3345 | 10000000000 | 89.9998 | 4.1363 | 90 | 95.2739 | 10000000000 | 89.9976 | 3.1815 | 90 | 95.8053 | 14.4891 | -19.8008 | 52.8122 | 51.03 | 0.85501
Log | 4887 | 40.725 | 2014-08-09 12:52 | C13EOAT_test | -0.0025 | 0.70385 | -0.37508 | 77.0828 | 285.1266 | 114.807 | 1.422 | -0.76044 | 4.1849 | 1.5 | 8.6375 | 22.9919 | 1.313 | 0.69832 | 167.993 | 99.47 | 3.5325 | 103.0025 | 6.2564 | 103 | 103.9052 | 104.02 | 104 | 574.1835 | 18.347 | 88.2513 | 79.7417 | 217.3188 | 216.643 | 387.2076 | 83.9965 | 6.7919 | 84 | 1799.69 | 3.7397 | 1800 | 24.5775 | 0.96264 | 25 | 10000000000 | 34.6925 | 32.949 | 180.0332 | 89.4831 | 90.0288 | 7.4659 | 90 | 10000000000 | 178.9561 | 184.1868 | 193.8153 | 182.9538 | 256.3117 | 258.7409 | 237.536 | 10000000000 | 10000000000 | 40.0416 | 3.541 | 40 | 10000000000 | 0 | 120.2432 | 40.0807 | 8.489 | 40 | 90.2387 | 89.7946 | 52.3415 | 10000000000 | 90.0074 | 4.1356 | 90 | 95.303 | 10000000000 | 90.0166 | 3.1807 | 90 | 95.8003 | 14.4844 | -19.7283 | 52.9303 | 51.02 | 0.85501
Log | 4888 | 40.7333 | 2014-08-09 12:52 | C13EOAT_test | -0.0025 | 0.70504 | -0.37508 | 76.3196 | 284.9572 | 113.7096 | 1.4994 | -0.76022 | 4.1848 | 1.5 | 8.5978 | 22.9951 | 1.301 | 0.69832 | 167.9102 | 99.47 | 3.496 | 102.966 | 6.2594 | 103 | 103.8603 | 104.0245 | 104 | 569.0164 | 18.347 | 88.2158 | 79.6944 | 217.3188 | 216.643 | 387.2076 | 83.9551 | 6.7923 | 84 | 1800.127 | 3.739 | 1800 | 24.5688 | 0.96906 | 25 | 10000000000 | 34.6602 | 33.0377 | 179.9912 | 89.4586 | 90.0049 | 7.4694 | 90 | 10000000000 | 179.0455 | 184.3868 | 194.1175 | 182.8885 | 256.3326 | 258.7017 | 237.5433 | 10000000000 | 10000000000 | 39.9246 | 3.5505 | 40 | 10000000000 | 0 | 120.1992 | 40.019 | 8.4906 | 40 | 90.222 | 89.7692 | 52.3612 | 10000000000 | 89.9778 | 4.1498 | 90 | 95.21 | 10000000000 | 89.9956 | 3.1816 | 90 | 95.8098 | 14.4844 | -19.7756 | 52.8052 | 51.01 | 0.85501
Log | 4889 | 40.7417 | 2014-08-09 12:52 | C13EOAT_test | -0.0025 | 0.70524 | -0.37508 | 74.3871 | 284.9998 | 117.7788 | 1.5031 | -0.76039 | 4.1849 | 1.5 | 8.6 | 22.9568 | 1.284 | 0.69832 | 167.9085 | 99.47 | 3.4913 | 102.9613 | 6.2615 | 103 | 103.6566 | 104.0262 | 104 | 573.1456 | 18.347 | 88.2466 | 79.6619 | 217.3188 | 216.643 | 386.864 | 83.9543 | 6.7939 | 84 | 1799.957 | 3.7393 | 1800 | 24.5584 | 0.97579 | 25 | 10000000000 | 34.6574 | 33.0314 | 179.9677 | 89.4511 | 89.9929 | 7.4716 | 90 | 10000000000 | 178.9403 | 184.0686 | 193.6783 | 182.7574 | 257.0181 | 259.3043 | 237.8492 | 10000000000 | 10000000000 | 39.9156 | 3.5703 | 40 | 10000000000 | 0 | 120.269 | 40.0332 | 8.4889 | 40 | 90.2047 | 89.7631 | 52.3827 | 10000000000 | 89.9717 | 4.1585 | 90 | 95.2613 | 10000000000 | 89.9839 | 3.1826 | 90 | 95.8046 | 14.4844 | -19.8081 | 52.8124 | 51.02 | 0.85501
Log | 4890 | 40.75 | 2014-08-09 12:53 | C13EOAT_test | -0.0025 | 0.70184 | -0.37508 | 72.8782 | 284.4082 | 105.6161 | 1.4922 | -0.76027 | 4.1849 | 1.5 | 8.6055 | 22.937 | 1.3103 | 0.69918 | 168.2755 | 99.47 | 3.5245 | 102.9945 | 6.2598 | 103 | 103.602 | 104.0167 | 104 | 578.7374 | 18.347 | 88.4322 | 79.8434 | 217.3188 | 216.643 | 387.2076 | 84.1378 | 6.7936 | 84 | 1800.092 | 3.739 | 1800 | 24.5707 | 0.98195 | 25 | 10000000000 | 34.6782 | 33.0071 | 180.0253 | 89.4753 | 89.9942 | 7.4715 | 90 | 10000000000 | 178.8998 | 184.2273 | 193.6395 | 182.9663 | 256.3612 | 258.5936 | 238.0031 | 10000000000 | 10000000000 | 39.9169 | 3.5951 | 40 | 10000000000 | 0 | 120.2943 | 40.0207 | 8.4886 | 40 | 90.2221 | 89.8032 | 52.4069 | 10000000000 | 89.9853 | 4.1584 | 90 | 95.3066 | 10000000000 | 90.0127 | 3.1821 | 90 | 95.804 | 14.4844 | -19.6267 | 52.8296 | 51.01 | 0.85501
Log | 4891 | 40.7583 | 2014-08-09 12:54 | C13EOAT_test | -0.0025 | 0.7049 | -0.37508 | 77.9924 | 284.986 | 107.2501 | 1.5001 | -0.76015 | 4.1849 | 1.5 | 8.6337 | 23.0019 | 1.3128 | 0.69832 | 167.6751 | 99.47 | 3.4781 | 102.9481 | 6.2645 | 103 | 103.6425 | 104.0028 | 104 | 582.9124 | 18.3532 | 88.159 | 79.5161 | 217.3188 | 216.643 | 386.864 | 83.8375 | 6.7958 | 84 | 1798.142 | 3.7421 | 1800 | 24.5645 | 0.9883 | 25 | 10000000000 | 34.665 | 33.0506 | 179.9624 | 89.4363 | 90.0034 | 7.47 | 90 | 10000000000 | 178.8827 | 184.2008 | 193.633 | 182.9713 | 256.2519 | 258.724 | 238.5958 | 10000000000 | 10000000000 | 39.8949 | 3.618 | 40 | 10000000000 | 0 | 120.3762 | 40.0188 | 8.488 | 40 | 90.2193 | 89.7432 | 52.363 | 10000000000 | 89.9794 | 4.1648 | 90 | 95.2362 | 10000000000 | 89.9812 | 3.1835 | 90 | 95.8021 | 14.4845 | -19.9539 | 52.9185 | 51.01 | 0.85501
Log | 4892 | 40.7667 | 2014-08-09 12:54 | C13EOAT_test | -0.0025 | 0.70496 | -0.37508 | 80.2636 | 284.2764 | 120.9252 | 1.5007 | -0.76027 | 4.1849 | 1.5 | 8.6296 | 22.9393 | 1.3074 | 0.69832 | 167.9204 | 99.47 | 3.5188 | 102.9888 | 6.2642 | 103 | 103.5059 | 104.0037 | 104 | 586.7245 | 18.347 | 88.277 | 79.6434 | 217.3188 | 216.643 | 387.2076 | 83.9602 | 6.7972 | 84 | 1800.912 | 3.7378 | 1800 | 24.5926 | 0.99381 | 25 | 10000000000 | 34.7257 | 33.0996 | 179.984 | 89.4547 | 89.9676 | 7.4762 | 90 | 10000000000 | 178.8477 | 184.6079 | 193.6711 | 182.7155 | 256.2561 | 259.0766 | 238.71 | 10000000000 | 10000000000 | 39.873 | 3.6462 | 40 | 10000000000 | 0 | 120.2414 | 40.0237 | 8.4871 | 40 | 90.2146 | 89.7694 | 52.3679 | 10000000000 | 89.9828 | 4.171 | 90 | 95.2245 | 10000000000 | 89.992 | 3.1837 | 90 | 95.8026 | 14.4879 | -19.8266 | 52.9121 | 51 | 0.85501
Log | 4893 | 40.775 | 2014-08-09 12:54 | C13EOAT_test | -0.0025 | 0.70329 | -0.37508 | 76.4968 | 284.4726 | 103.9212 | 1.4941 | -0.76022 | 4.1849 | 1.5 | 8.7245 | 22.9969 | 1.313 | 0.70863 | 168.2879 | 99.47 | 3.4849 | 102.9549 | 6.2669 | 103 | 103.5393 | 104.0117 | 104 | 579.8868 | 18.347 | 88.4099 | 79.878 | 217.3188 | 216.643 | 386.864 | 84.144 | 6.7958 | 84 | 1800.444 | 3.7384 | 1800 | 24.6311 | 0.99882 | 25 | 10000000000 | 34.7398 | 33.1328 | 179.9871 | 89.433 | 89.9765 | 7.4758 | 90 | 10000000000 | 178.8293 | 184.6251 | 193.9665 | 183.1931 | 256.7423 | 259.169 | 238.222 | 10000000000 | 10000000000 | 39.839 | 3.6798 | 40 | 10000000000 | 0 | 120.1732 | 40.0204 | 8.4866 | 40 | 90.2193 | 89.7677 | 52.3665 | 10000000000 | 89.9729 | 4.1806 | 90 | 95.1971 | 10000000000 | 89.9935 | 3.1839 | 90 | 95.8024 | 14.4847 | -19.592 | 53.1986 | 51.01 | 0.85501
Log | 4894 | 40.7834 | 2014-08-09 12:55 | C13EOAT_test | -0.0025 | 0.70523 | -0.37508 | 75.3844 | 284.6606 | 108.0105 | 1.5015 | -0.76039 | 4.1849 | 1.5 | 8.7619 | 23.0033 | 1.3063 | 0.7285 | 167.9493 | 99.47 | 3.4917 | 102.9617 | 6.2676 | 103 | 103.5427 | 104.0227 | 104 | 572.5854 | 18.347 | 88.2545 | 79.6948 | 217.3188 | 216.643 | 387.2076 | 83.9747 | 6.7973 | 84 | 1799.961 | 3.7391 | 1800 | 24.6815 | 1.0029 | 25 | 10000000000 | 34.7078 | 33.0482 | 179.9854 | 89.4227 | 89.9348 | 7.4842 | 90 | 10000000000 | 179.0908 | 184.6059 | 193.6283 | 182.3454 | 257.6832 | 259.9084 | 239.5395 | 10000000000 | 10000000000 | 39.9059 | 3.7003 | 40 | 10000000000 | 0 | 120.1275 | 40.0224 | 8.486 | 40 | 90.2138 | 89.7717 | 52.4253 | 10000000000 | 89.9736 | 4.186 | 90 | 95.2675 | 10000000000 | 89.9927 | 3.1843 | 90 | 95.8054 | 14.4845 | -19.7752 | 53.3122 | 51.01 | 0.85501
Log | 4895 | 40.7917 | 2014-08-09 12:56 | C13EOAT_test | -0.0025 | 0.70498 | -0.37508 | 79.1587 | 284.6242 | 115.6867 | 1.4981 | -0.76034 | 4.1849 | 1.5 | 8.7609 | 23.0034 | 1.313 | 0.69904 | 167.9465 | 99.47 | 3.5256 | 102.9957 | 6.266 | 103 | 103.6603 | 104.0135 | 104 | 565.6016 | 18.347 | 88.2298 | 79.7167 | 217.3201 | 216.643 | 387.2076 | 83.9732 | 6.7986 | 84 | 1799.942 | 3.7392 | 1800 | 24.6527 | 1.0085 | 25 | 10000000000 | 34.7664 | 33.1692 | 179.9803 | 89.4294 | 89.9686 | 7.4809 | 90 | 10000000000 | 178.9841 | 184.4056 | 193.9164 | 182.4934 | 257.2497 | 259.767 | 239.1255 | 10000000000 | 10000000000 | 39.9709 | 3.7076 | 40 | 10000000000 | 0 | 120.144 | 40.0146 | 8.4857 | 40 | 90.2189 | 89.7615 | 52.3929 | 10000000000 | 89.9967 | 4.1823 | 90 | 95.2279 | 10000000000 | 89.9902 | 3.185 | 90 | 95.8029 | 14.4845 | -19.7534 | 53.3092 | 50.99 | 0.85501
Log | 4896 | 40.8 | 2014-08-09 12:56 | C13EOAT_test | -0.0025 | 0.70178 | -0.37508 | 76.6303 | 284.5025 | 107.9628 | 1.481 | -0.76036 | 4.185 | 1.5 | 8.7868 | 22.9618 | 1.3073 | 0.69832 | 168.1734 | 99.47 | 3.4916 | 102.9617 | 6.2697 | 103 | 103.8219 | 104.0241 | 104 | 566.366 | 18.347 | 88.3478 | 79.8256 | 217.3188 | 216.643 | 386.864 | 84.0867 | 6.7983 | 84 | 1800.014 | 3.7391 | 1800 | 24.6682 | 1.013 | 25 | 10000000000 | 34.8359 | 33.2423 | 180.0208 | 89.4592 | 89.9987 | 7.4779 | 90 | 10000000000 | 179.0442 | 183.9184 | 193.8987 | 182.4498 | 256.6403 | 259.9652 | 239.6233 | 10000000000 | 10000000000 | 40.0386 | 3.7027 | 40 | 10000000000 | 0 | 120.2386 | 40.0182 | 8.4851 | 40 | 90.229 | 89.7918 | 52.43 | 10000000000 | 89.968 | 4.1979 | 90 | 95.2301 | 10000000000 | 90.0104 | 3.185 | 90 | 95.7885 | 14.4844 | -19.6444 | 53.3882 | 51 | 0.85501
Log | 4897 | 40.8083 | 2014-08-09 12:56 | C13EOAT_test | -0.0025 | 0.70505 | -0.37508 | 78.0908 | 284.6184 | 110.2705 | 1.5068 | -0.76029 | 4.185 | 1.5 | 8.7885 | 22.8957 | 1.3105 | 0.69927 | 167.7428 | 99.47 | 3.5188 | 102.9888 | 6.2697 | 103 | 103.9352 | 103.9943 | 104 | 575.8983 | 18.347 | 88.1739 | 79.569 | 217.3188 | 216.643 | 386.864 | 83.8714 | 6.8001 | 84 | 1799.853 | 3.7394 | 1800 | 24.6843 | 1.0173 | 25 | 10000000000 | 34.8709 | 33.2222 | 179.9652 | 89.4278 | 89.9871 | 7.4817 | 90 | 10000000000 | 179 | 184.2861 | 193.7042 | 182.7512 | 256.4815 | 259.354 | 238.7919 | 10000000000 | 10000000000 | 40.0825 | 3.6887 | 40 | 10000000000 | 0 | 120.2578 | 40.0239 | 8.4846 | 40 | 90.2194 | 89.7458 | 52.459 | 10000000000 | 90.0218 | 4.1816 | 90 | 95.1891 | 10000000000 | 89.9826 | 3.1865 | 90 | 95.7904 | 14.4842 | -19.9011 | 53.393 | 51 | 0.85501
Log | 4898 | 40.8167 | 2014-08-09 12:57 | C13EOAT_test | -0.0025 | 0.70492 | -0.37508 | 73.7427 | 284.6252 | 106.849 | 1.4874 | -0.76039 | 4.185 | 1.5 | 8.7762 | 22.9601 | 1.3003 | 0.69947 | 167.9472 | 99.47 | 3.4985 | 102.9685 | 6.2712 | 103 | 103.8209 | 103.9932 | 104 | 584.8067 | 18.347 | 88.2776 | 79.6696 | 217.3188 | 216.643 | 386.864 | 83.9736 | 6.8 | 84 | 1799.455 | 3.7399 | 1800 | 24.6822 | 1.0217 | 25 | 10000000000 | 34.8093 | 33.2321 | 179.9989 | 89.4105 | 90.0057 | 7.48 | 90 | 10000000000 | 179.0761 | 184.562 | 193.7173 | 183.0045 | 256.7801 | 259.2636 | 238.3493 | 10000000000 | 10000000000 | 40.105 | 3.6694 | 40 | 10000000000 | 0 | 120.2602 | 40.0192 | 8.4846 | 40 | 90.2236 | 89.7753 | 52.4892 | 10000000000 | 90.0455 | 4.1762 | 90 | 95.2007 | 10000000000 | 89.9994 | 3.1866 | 90 | 95.7901 | 14.4834 | -19.8004 | 53.3539 | 50.99 | 0.85501
Log | 4899 | 40.825 | 2014-08-09 12:58 | C13EOAT_test | -0.0025 | 0.7015 | -0.37508 | 74.5869 | 284.9794 | 116.9513 | 1.4857 | -0.76042 | 4.185 | 1.5 | 8.8232 | 22.9892 | 1.3114 | 0.69832 | 168.1215 | 99.47 | 3.4713 | 102.9414 | 6.2745 | 103 | 103.7945 | 104.005 | 104 | 583.3795 | 18.4432 | 88.3494 | 79.7721 | 217.3326 | 216.643 | 386.864 | 84.0608 | 6.8007 | 84 | 1799.808 | 3.7393 | 1800 | 24.7276 | 1.0249 | 25 | 10000000000 | 34.8904 | 33.2077 | 180.0215 | 89.4568 | 90.0043 | 7.4814 | 90 | 10000000000 | 179.1259 | 184.4069 | 193.7851 | 182.8674 | 256.6134 | 259.446 | 238.3424 | 10000000000 | 10000000000 | 40.129 | 3.6436 | 40 | 10000000000 | 0 | 120.2123 | 40.0306 | 8.4838 | 40 | 90.2178 | 89.8037 | 52.457 | 10000000000 | 89.9758 | 4.203 | 90 | 95.2032 | 10000000000 | 90.0108 | 3.1867 | 90 | 95.7937 | 14.4828 | -19.6979 | 53.4963 | 50.98 | 0.85501
Log | 4900 | 40.8334 | 2014-08-09 12:58 | C13EOAT_test | -0.0025 | 0.70501 | -0.37508 | 73.6426 | 284.9979 | 103.2621 | 1.5024 | -0.76023 | 4.1851 | 1.5 | 8.7618 | 22.9204 | 1.3073 | 0.69832 | 167.9464 | 99.47 | 3.5188 | 102.9888 | 6.2732 | 103 | 103.5274 | 103.9863 | 104 | 579.0978 | 18.347 | 88.2507 | 79.6957 | 217.3243 | 216.643 | 386.864 | 83.9732 | 6.8026 | 84 | 1800.751 | 3.738 | 1800 | 24.6967 | 1.0294 | 25 | 10000000000 | 34.8893 | 33.1454 | 179.986 | 89.4228 | 89.9778 | 7.4867 | 90 | 10000000000 | 179.0309 | 184.1569 | 193.8103 | 182.9484 | 256.652 | 259.4509 | 237.4904 | 10000000000 | 10000000000 | 40.1112 | 3.6158 | 40 | 10000000000 | 0 | 120.0981 | 39.9583 | 8.4871 | 40 | 90.233 | 89.753 | 52.4113 | 10000000000 | 89.9748 | 4.2039 | 90 | 95.1744 | 10000000000 | 89.993 | 3.1876 | 90 | 95.8115 | 14.4844 | -19.7743 | 53.3117 | 50.97 | 0.85501
Log | 4901 | 40.8417 | 2014-08-09 12:58 | C13EOAT_test | -0.0025 | 0.70498 | -0.37508 | 81.3007 | 285.0026 | 115.8803 | 1.508 | -0.76046 | 4.1851 | 1.5 | 8.637 | 22.9852 | 1.2911 | 0.70269 | 168.0487 | 99.47 | 3.4849 | 102.9549 | 6.2768 | 103 | 103.7227 | 104.0112 | 104 | 570.1614 | 18.347 | 88.2755 | 79.7732 | 217.3188 | 216.643 | 386.864 | 84.0244 | 6.8029 | 84 | 1799.82 | 3.7394 | 1800 | 24.687 | 1.0339 | 25 | 10000000000 | 34.8499 | 33.163 | 180.0173 | 89.44 | 89.9823 | 7.4869 | 90 | 10000000000 | 179.0496 | 183.897 | 193.3457 | 182.5651 | 257.0614 | 260.1208 | 238.336 | 10000000000 | 10000000000 | 40.1402 | 3.5879 | 40 | 10000000000 | 0 | 120.1306 | 40.0424 | 8.4826 | 40 | 90.2449 | 89.7724 | 52.4621 | 10000000000 | 90.0081 | 4.1925 | 90 | 95.2531 | 10000000000 | 90.0087 | 3.1874 | 90 | 95.8014 | 14.4843 | -19.6968 | 52.9286 | 50.97 | 0.85501
Log | 4902 | 40.85 | 2014-08-09 12:59 | C13EOAT_test | -0.0025 | 0.70498 | -0.37508 | 82.6618 | 284.6291 | 94.0019 | 1.5031 | -0.76045 | 4.1851 | 1.5 | 8.7585 | 22.9856 | 1.3125 | 0.69832 | 168.0169 | 99.47 | 3.5188 | 102.9888 | 6.2761 | 103 | 103.5867 | 103.9871 | 104 | 568.9147 | 18.347 | 88.2748 | 79.742 | 217.3188 | 216.643 | 386.864 | 84.0084 | 6.8028 | 84 | 1799.275 | 3.7402 | 1800 | 24.668 | 1.0392 | 25 | 10000000000 | 34.8141 | 33.2174 | 180.0128 | 89.4364 | 89.9767 | 7.4887 | 90 | 10000000000 | 178.9242 | 184.1223 | 194.0767 | 182.7961 | 256.5376 | 258.6966 | 237.7287 | 10000000000 | 10000000000 | 40.0877 | 3.5651 | 40 | 10000000000 | 0 | 120.2659 | 40.0168 | 8.4835 | 40 | 90.2322 | 89.7806 | 52.4455 | 10000000000 | 90.0023 | 4.1934 | 90 | 95.1667 | 10000000000 | 90.0064 | 3.1875 | 90 | 95.8083 | 14.4861 | -19.728 | 53.3048 | 50.98 | 0.85501
Log | 4903 | 40.8583 | 2014-08-09 12:59 | C13EOAT_test | -0.0025 | 0.7052 | -0.37508 | 82.9936 | 284.6252 | 104.551 | 1.4996 | -0.76035 | 4.1852 | 1.5 | 8.7004 | 22.973 | 1.2921 | 0.70472 | 168.1534 | 99.47 | 3.5231 | 102.9931 | 6.2757 | 103 | 103.8169 | 104.0025 | 104 | 565.3897 | 18.4432 | 88.3465 | 79.8068 | 217.3188 | 216.643 | 386.864 | 84.0767 | 6.8006 | 84 | 1799.181 | 3.7405 | 1800 | 24.727 | 1.0422 | 25 | 10000000000 | 34.8644 | 33.1599 | 179.9672 | 89.462 | 90.0085 | 7.4839 | 90 | 10000000000 | 178.9979 | 184.4287 | 193.7416 | 182.6459 | 256.9501 | 259.672 | 237.456 | 10000000000 | 10000000000 | 40.0815 | 3.5434 | 40 | 10000000000 | 0 | 120.5089 | 40.0115 | 8.4835 | 40 | 90.2411 | 89.7261 | 52.5041 | 10000000000 | 89.9916 | 4.1951 | 90 | 95.2767 | 10000000000 | 89.9836 | 3.1881 | 90 | 95.8038 | 14.4845 | -19.6632 | 53.1246 | 50.96 | 0.85501
Log | 4904 | 40.8667 | 2014-08-09 13:00 | C13EOAT_test | -0.0025 | 0.70529 | -0.37508 | 83.019 | 284.5238 | 119.9093 | 1.4992 | -0.76044 | 4.1852 | 1.5 | 8.7224 | 22.833 | 1.2819 | 0.69832 | 167.952 | 99.47 | 3.4782 | 102.9482 | 6.2795 | 103 | 103.9923 | 104.0182 | 104 | 578.7393 | 18.347 | 88.2757 | 79.6763 | 217.3188 | 216.643 | 386.864 | 83.976 | 6.8004 | 84 | 1799.099 | 3.7406 | 1800 | 24.7143 | 1.0467 | 25 | 10000000000 | 34.8241 | 33.1672 | 179.9837 | 89.4302 | 89.997 | 7.4855 | 90 | 10000000000 | 178.8977 | 183.93 | 193.6663 | 182.6407 | 256.1933 | 258.9696 | 237.4087 | 10000000000 | 10000000000 | 40.0315 | 3.5362 | 40 | 10000000000 | 0 | 120.6796 | 39.9997 | 8.4834 | 40 | 90.2464 | 89.7374 | 52.5146 | 10000000000 | 89.9726 | 4.2006 | 90 | 95.2591 | 10000000000 | 89.9919 | 3.188 | 90 | 95.8057 | 14.4844 | -19.7937 | 53.1917 | 50.96 | 0.85501
Log | 4905 | 40.875 | 2014-08-09 13:00 | C13EOAT_test | -0.0025 | 0.70529 | -0.37508 | 83.2544 | 283.8524 | 101.5379 | 1.5054 | -0.76037 | 4.1852 | 1.5 | 8.6988 | 22.8896 | 1.3072 | 0.69866 | 168.0331 | 99.47 | 3.5188 | 102.9888 | 6.2786 | 103 | 103.9767 | 103.9872 | 104 | 586.7218 | 18.347 | 88.3252 | 79.708 | 217.3188 | 216.643 | 386.864 | 84.0166 | 6.8001 | 84 | 1799.72 | 3.7397 | 1800 | 24.6795 | 1.0518 | 25 | 10000000000 | 34.822 | 33.159 | 180.0185 | 89.4308 | 89.9895 | 7.4866 | 90 | 10000000000 | 178.8196 | 184.178 | 193.9503 | 182.7816 | 256.1668 | 259.3756 | 237.2637 | 10000000000 | 10000000000 | 39.9264 | 3.5447 | 40 | 10000000000 | 0 | 120.6952 | 40.0186 | 8.4821 | 40 | 90.2525 | 89.7661 | 52.4688 | 10000000000 | 89.9781 | 4.1972 | 90 | 95.2503 | 10000000000 | 90.0093 | 3.1872 | 90 | 95.8125 | 14.4872 | -19.762 | 53.1247 | 50.97 | 0.85501
Log | 4906 | 40.8834 | 2014-08-09 13:01 | C13EOAT_test | -0.0025 | 0.70507 | -0.37508 | 79.6478 | 284.6784 | 114.1109 | 1.4987 | -0.76044 | 4.1852 | 1.5 | 8.6278 | 23.0581 | 1.4861 | 0.69832 | 167.9637 | 99.47 | 3.5253 | 102.9953 | 6.2786 | 103 | 103.6155 | 104.0057 | 104 | 589.8604 | 18.369 | 88.2841 | 79.6796 | 217.3188 | 216.643 | 386.864 | 83.9818 | 6.7998 | 84 | 1800.037 | 3.7392 | 1800 | 24.6585 | 1.0571 | 25 | 10000000000 | 34.9181 | 33.1208 | 180.0717 | 89.4716 | 90.0229 | 7.481 | 90 | 10000000000 | 178.9177 | 184.1787 | 193.8978 | 182.8395 | 256.5863 | 258.8384 | 237.4157 | 10000000000 | 10000000000 | 39.9387 | 3.5578 | 40 | 10000000000 | 0 | 120.6553 | 40.0452 | 8.4804 | 40 | 90.2648 | 89.8068 | 52.5074 | 10000000000 | 90.0328 | 4.1752 | 90 | 95.3038 | 10000000000 | 90.0358 | 3.1857 | 90 | 95.7845 | 14.4844 | -19.7904 | 52.9 | 50.95 | 0.85501
Log | 4907 | 40.8917 | 2014-08-09 13:02 | C13EOAT_test | -0.0025 | 0.70531 | -0.37508 | 79.6068 | 284.4759 | 112.2812 | 1.5041 | -0.7604 | 4.1852 | 1.5 | 8.7181 | 22.9667 | 1.313 | 0.69832 | 168.1063 | 99.47 | 3.4781 | 102.9481 | 6.2829 | 103 | 103.678 | 103.9949 | 104 | 578.334 | 18.347 | 88.3255 | 79.7807 | 217.3188 | 216.643 | 386.864 | 84.0531 | 6.799 | 84 | 1799.851 | 3.7395 | 1800 | 24.6528 | 1.0623 | 25 | 10000000000 | 34.8145 | 33.1233 | 180.0484 | 89.4694 | 89.9842 | 7.487 | 90 | 10000000000 | 179.0486 | 184.1516 | 193.8971 | 182.9937 | 256.9059 | 258.9677 | 237.2399 | 10000000000 | 10000000000 | 39.8802 | 3.5812 | 40 | 10000000000 | 0 | 120.7189 | 39.988 | 8.4828 | 40 | 90.2639 | 89.7845 | 52.5202 | 10000000000 | 90.0095 | 4.1837 | 90 | 95.2854 | 10000000000 | 90.0242 | 3.1854 | 90 | 95.8057 | 14.4844 | -19.6893 | 53.1787 | 50.95 | 0.85501
Log | 4908 | 40.9 | 2014-08-09 13:02 | C13EOAT_test | -0.0025 | 0.70529 | -0.37508 | 76.1394 | 284.6781 | 114.3621 | 1.5059 | -0.76054 | 4.1852 | 1.5 | 8.7613 | 22.933 | 1.3121 | 0.75042 | 168.0125 | 99.47 | 3.4849 | 102.9549 | 6.2844 | 103 | 103.5386 | 103.9941 | 104 | 569.229 | 18.347 | 88.2756 | 79.7369 | 217.3188 | 216.643 | 386.864 | 84.0062 | 6.7985 | 84 | 1799.614 | 3.74 | 1800 | 24.6971 | 1.0659 | 25 | 10000000000 | 34.7992 | 33.1701 | 180.0523 | 89.4617 | 89.9967 | 7.4851 | 90 | 10000000000 | 178.9001 | 183.6979 | 193.3586 | 182.9814 | 256.4277 | 258.6992 | 238.0963 | 10000000000 | 10000000000 | 39.8873 | 3.6135 | 40 | 10000000000 | 0 | 120.8546 | 40.0065 | 8.4817 | 40 | 90.266 | 89.7863 | 52.5198 | 10000000000 | 89.9895 | 4.1879 | 90 | 95.2387 | 10000000000 | 90.0261 | 3.1845 | 90 | 95.8112 | 14.4845 | -19.7331 | 53.3105 | 50.95 | 0.85501
Log | 4909 | 40.9083 | 2014-08-09 13:03 | C13EOAT_test | -0.0025 | 0.70529 | -0.37508 | 75.1458 | 284.2872 | 110.5461 | 1.4994 | -0.76035 | 4.1853 | 1.5 | 8.7924 | 22.9654 | 1.2886 | 0.69832 | 168.2538 | 99.47 | 3.4985 | 102.9685 | 6.2852 | 103 | 103.5136 | 104.0041 | 104 | 565.533 | 18.347 | 88.3747 | 79.8791 | 217.3188 | 216.643 | 386.864 | 84.1269 | 6.7966 | 84 | 1799.671 | 3.74 | 1800 | 24.7407 | 1.0689 | 25 | 10000000000 | 34.8082 | 33.2263 | 180.0431 | 89.4821 | 89.9884 | 7.4865 | 90 | 10000000000 | 178.8453 | 184.2139 | 193.7269 | 183.1418 | 256.5043 | 259.344 | 237.4932 | 10000000000 | 10000000000 | 39.8973 | 3.6444 | 40 | 10000000000 | 0 | 120.9416 | 40.0399 | 8.4799 | 40 | 90.2619 | 89.7812 | 52.5414 | 10000000000 | 90.0054 | 4.1809 | 90 | 95.2379 | 10000000000 | 90.0216 | 3.1837 | 90 | 95.7983 | 14.4844 | -19.5909 | 53.4053 | 50.94 | 0.85501
Log | 4910 | 40.9167 | 2014-08-09 13:03 | C13EOAT_test | -0.0025 | 0.70513 | -0.37508 | 76.7216 | 284.6295 | 121.3013 | 1.5011 | -0.76051 | 4.1853 | 1.5 | 8.7605 | 22.9013 | 1.211 | 0.70021 | 168.0823 | 99.47 | 3.4849 | 102.9549 | 6.2884 | 103 | 103.8307 | 104.0075 | 104 | 570.8639 | 18.347 | 88.298 | 79.7843 | 217.3188 | 216.643 | 386.5203 | 84.0412 | 6.7959 | 84 | 1800.358 | 3.7389 | 1800 | 24.6984 | 1.0739 | 25 | 10000000000 | 34.8195 | 33.2459 | 180.0399 | 89.4906 | 90.0239 | 7.4804 | 90 | 10000000000 | 178.8939 | 184.5981 | 194.1318 | 182.909 | 256.5934 | 258.4648 | 237.4709 | 10000000000 | 10000000000 | 39.9163 | 3.6704 | 40 | 10000000000 | 0 | 121.0884 | 40.0346 | 8.4798 | 40 | 90.267 | 89.7729 | 52.5518 | 10000000000 | 90.0257 | 4.1709 | 90 | 95.2279 | 10000000000 | 90.0199 | 3.1833 | 90 | 95.7891 | 14.48 | -19.6857 | 53.2995 | 50.94 | 0.85514
Log | 4911 | 40.925 | 2014-08-09 13:04 | C13EOAT_test | -0.0025 | 0.705 | -0.37508 | 76.5468 | 284.7425 | 96.1022 | 1.4995 | -0.76036 | 4.1853 | 1.5 | 8.7407 | 22.8323 | 1.2699 | 0.6986 | 167.8233 | 99.47 | 3.4939 | 102.9639 | 6.2893 | 103 | 104.0296 | 103.9892 | 104 | 577.7365 | 18.4432 | 88.2042 | 79.6191 | 217.3188 | 216.643 | 386.864 | 83.9116 | 6.7947 | 84 | 1799.933 | 3.7395 | 1800 | 24.7168 | 1.0778 | 25 | 10000000000 | 34.8283 | 33.2421 | 180.0921 | 89.4581 | 89.9936 | 7.4846 | 90 | 10000000000 | 178.8496 | 184.3861 | 194.1265 | 183.2651 | 256.1784 | 258.5805 | 237.7194 | 10000000000 | 10000000000 | 39.9431 | 3.6867 | 40 | 10000000000 | 0 | 121.1082 | 40.0102 | 8.4807 | 40 | 90.2669 | 89.8252 | 52.525 | 10000000000 | 90.0103 | 4.1716 | 90 | 95.2509 | 10000000000 | 90.046 | 3.1817 | 90 | 95.794 | 14.4791 | -19.851 | 53.2375 | 50.93 | 0.85509
Log | 4912 | 40.9333 | 2014-08-09 13:04 | C13EOAT_test | -0.0025 | 0.70529 | -0.37508 | 75.0207 | 285.3031 | 107.5385 | 1.5099 | -0.76052 | 4.1853 | 1.5 | 8.7583 | 22.9377 | 1.2704 | 0.70027 | 168.0291 | 99.47 | 3.4713 | 102.9413 | 6.2923 | 103 | 103.7556 | 103.9861 | 104 | 583.5826 | 18.347 | 88.3189 | 79.7102 | 217.3188 | 216.643 | 386.864 | 84.0145 | 6.7939 | 84 | 1800.014 | 3.7395 | 1800 | 24.7042 | 1.0824 | 25 | 10000000000 | 34.818 | 33.2177 | 180.0726 | 89.4505 | 90.0038 | 7.4824 | 90 | 10000000000 | 178.8725 | 184.3786 | 194.1055 | 182.9556 | 256.9504 | 259.6552 | 238.0735 | 10000000000 | 10000000000 | 40.0129 | 3.6866 | 40 | 10000000000 | 0 | 121.1728 | 39.9933 | 8.4811 | 40 | 90.2635 | 89.8091 | 52.508 | 10000000000 | 90.0061 | 4.1702 | 90 | 95.2437 | 10000000000 | 90.0363 | 3.1808 | 90 | 95.7881 | 14.4807 | -19.7598 | 53.2943 | 50.93 | 0.85509
Log | 4913 | 40.9417 | 2014-08-09 13:04 | C13EOAT_test | -0.0025 | 0.70529 | -0.37508 | 78.8742 | 284.7565 | 112.9603 | 1.5016 | -0.76056 | 4.1853 | 1.5 | 8.7628 | 22.9975 | 1.2813 | 0.69862 | 167.9187 | 99.47 | 3.5052 | 102.9752 | 6.2923 | 103 | 103.86 | 103.999 | 104 | 584.9518 | 18.347 | 88.281 | 79.6378 | 217.3188 | 216.643 | 386.864 | 83.9594 | 6.7952 | 84 | 1799.778 | 3.7399 | 1800 | 24.7344 | 1.0859 | 25 | 10000000000 | 34.8469 | 33.1381 | 180.0678 | 89.4412 | 89.9956 | 7.4829 | 90 | 10000000000 | 178.9624 | 183.8979 | 193.5486 | 182.986 | 256.7774 | 259.5692 | 238.8346 | 10000000000 | 10000000000 | 40.0495 | 3.6774 | 40 | 10000000000 | 0 | 121.0967 | 40.0066 | 8.48 | 40 | 90.2669 | 89.8009 | 52.4382 | 10000000000 | 90.0077 | 4.1664 | 90 | 95.266 | 10000000000 | 90.0339 | 3.1801 | 90 | 95.7993 | 14.4794 | -19.8322 | 53.3057 | 50.92 | 0.85502
Log | 4914 | 40.95 | 2014-08-09 13:05 | C13EOAT_test | -0.0025 | 0.70497 | -0.37508 | 77.0169 | 284.6248 | 105.247 | 1.4986 | -0.7605 | 4.1853 | 1.5 | 8.736 | 22.9748 | 1.313 | 0.73497 | 168.1452 | 99.47 | 3.4795 | 102.9495 | 6.295 | 103 | 103.6084 | 104.0166 | 104 | 582.2172 | 18.347 | 88.373 | 79.7723 | 217.3206 | 216.643 | 386.864 | 84.0726 | 6.7935 | 84 | 1800.042 | 3.7394 | 1800 | 24.6868 | 1.0909 | 25 | 10000000000 | 34.8513 | 33.3021 | 180.1134 | 89.4745 | 90.0031 | 7.4811 | 90 | 10000000000 | 178.9686 | 184.593 | 193.9006 | 183.0382 | 256.9384 | 259.7038 | 238.9683 | 10000000000 | 10000000000 | 40.0847 | 3.6613 | 40 | 10000000000 | 0 | 121.0746 | 40.0331 | 8.4778 | 40 | 90.288 | 89.8254 | 52.5098 | 10000000000 | 90.0108 | 4.1626 | 90 | 95.2813 | 10000000000 | 90.0567 | 3.1784 | 90 | 95.802 | 14.4839 | -19.6977 | 53.2322 | 50.93 | 0.85501
Log | 4915 | 40.9583 | 2014-08-09 13:06 | C13EOAT_test | -0.0025 | 0.70558 | -0.37508 | 76.0248 | 284.292 | 104.6629 | 1.4995 | -0.76044 | 4.1854 | 1.5 | 8.7925 | 22.9372 | 1.2831 | 0.69893 | 168 | 99.47 | 3.4917 | 102.9617 | 6.2958 | 103 | 103.6717 | 104.0102 | 104 | 567.1738 | 18.347 | 88.2726 | 79.7274 | 217.3188 | 216.643 | 386.864 | 84 | 6.7917 | 84 | 1800.214 | 3.74 | 1800 | 24.7308 | 1.0943 | 25 | 10000000000 | 34.8096 | 33.2297 | 180.0563 | 89.4498 | 90.0087 | 7.4797 | 90 | 10000000000 | 179.0585 | 184.1473 | 193.6685 | 182.8859 | 257.7027 | 259.7693 | 239.4404 | 10000000000 | 10000000000 | 40.0588 | 3.6454 | 40 | 10000000000 | 0 | 121.0774 | 40.051 | 8.4759 | 40 | 90.2767 | 89.7796 | 52.5386 | 10000000000 | 90.0296 | 4.1539 | 90 | 95.2748 | 10000000000 | 90.0281 | 3.1777 | 90 | 95.803 | 14.4844 | -19.7426 | 53.4057 | 50.91 | 0.85522
Log | 4916 | 40.9667 | 2014-08-09 13:06 | C13EOAT_test | -0.0025 | 0.70529 | -0.37508 | 74.8021 | 284.9948 | 115.0279 | 1.4965 | -0.76038 | 4.1854 | 1.5 | 8.7929 | 23.0318 | 1.3116 | 0.84546 | 168.2548 | 99.47 | 3.5186 | 102.9886 | 6.295 | 103 | 103.7003 | 104.0136 | 104 | 567.6821 | 18.347 | 88.385 | 79.8699 | 217.3188 | 216.643 | 386.864 | 84.1274 | 6.7895 | 84 | 1799.643 | 3.7408 | 1800 | 24.7265 | 1.0987 | 25 | 10000000000 | 34.8467 | 33.255 | 180.066 | 89.4568 | 90.0341 | 7.4753 | 90 | 10000000000 | 179.022 | 184.1233 | 194.1105 | 182.7051 | 257.0579 | 260.5437 | 238.9445 | 10000000000 | 10000000000 | 40.12 | 3.6234 | 40 | 10000000000 | 0 | 121.0061 | 40.0313 | 8.476 | 40 | 90.2761 | 89.7899 | 52.5285 | 10000000000 | 90.0089 | 4.1607 | 90 | 95.2899 | 10000000000 | 90.033 | 3.1768 | 90 | 95.7996 | 14.4844 | -19.6001 | 53.4067 | 50.91 | 0.85507
Log | 4917 | 40.975 | 2014-08-09 13:06 | C13EOAT_test | -0.0025 | 0.70239 | -0.37508 | 75.9912 | 284.34 | 111.2813 | 1.4998 | -0.76051 | 4.1854 | 1.5 | 8.9151 | 23.0022 | 1.3116 | 0.72154 | 168.2035 | 99.47 | 3.4781 | 102.9481 | 6.2989 | 103 | 103.4964 | 104.0206 | 104 | 569.2787 | 18.347 | 88.3714 | 79.8321 | 217.3188 | 216.643 | 386.864 | 84.1018 | 6.7879 | 84 | 1800.01 | 3.7401 | 1800 | 24.7726 | 1.1018 | 25 | 10000000000 | 34.8363 | 33.3206 | 180.1139 | 89.5028 | 90.0243 | 7.4759 | 90 | 10000000000 | 179.0278 | 184.5783 | 193.8648 | 182.5569 | 257.0652 | 259.7719 | 238.7118 | 10000000000 | 10000000000 | 40.118 | 3.5984 | 40 | 10000000000 | 0 | 120.9724 | 40.0256 | 8.4754 | 40 | 90.267 | 89.8469 | 52.5301 | 10000000000 | 90.0311 | 4.1504 | 90 | 95.2762 | 10000000000 | 90.057 | 3.1754 | 90 | 95.8015 | 14.4862 | -19.6379 | 53.7828 | 50.9 | 0.85502
Log | 4918 | 40.9834 | 2014-08-09 13:07 | C13EOAT_test | -0.0025 | 0.70506 | -0.37508 | 75.988 | 284.6162 | 116.3977 | 1.5034 | -0.76039 | 4.1854 | 1.5 | 8.9383 | 22.9655 | 1.2929 | 0.76808 | 167.8677 | 99.47 | 3.4985 | 102.9685 | 6.2996 | 103 | 103.417 | 104.0116 | 104 | 574.8787 | 18.3487 | 88.2153 | 79.6524 | 217.3201 | 216.643 | 386.864 | 83.9339 | 6.7878 | 84 | 1799.943 | 3.7401 | 1800 | 24.7643 | 1.1052 | 25 | 10000000000 | 34.8274 | 33.2348 | 180.0524 | 89.473 | 90.0008 | 7.4784 | 90 | 10000000000 | 179.0282 | 184.9659 | 194.2061 | 182.7599 | 256.4805 | 259.3395 | 239.0705 | 10000000000 | 10000000000 | 40.1488 | 3.5687 | 40 | 10000000000 | 0 | 120.8929 | 40.0223 | 8.4748 | 40 | 90.2698 | 89.7825 | 52.561 | 10000000000 | 90.0196 | 4.1523 | 90 | 95.2998 | 10000000000 | 90.0262 | 3.1757 | 90 | 95.8027 | 14.4844 | -19.8176 | 53.8502 | 50.89 | 0.85517
Log | 4919 | 40.9917 | 2014-08-09 13:08 | C13EOAT_test | -0.0025 | 0.70498 | -0.37508 | 78.9349 | 284.9877 | 106.9421 | 1.4993 | -0.76039 | 4.1854 | 1.5 | 8.9166 | 23.0033 | 1.313 | 0.70139 | 168.207 | 99.47 | 3.5188 | 102.9888 | 6.2987 | 103 | 103.5783 | 103.9976 | 104 | 583.7119 | 18.3739 | 88.3968 | 79.8102 | 217.3188 | 216.643 | 386.864 | 84.1035 | 6.7869 | 84 | 1799.859 | 3.7402 | 1800 | 24.7967 | 1.1077 | 25 | 10000000000 | 34.8972 | 33.1192 | 180.0738 | 89.4791 | 90.0158 | 7.4745 | 90 | 10000000000 | 179.0301 | 185.0029 | 194.0357 | 182.7351 | 257.1231 | 259.6269 | 238.2201 | 10000000000 | 10000000000 | 40.1152 | 3.5395 | 40 | 10000000000 | 0 | 120.8508 | 40.0403 | 8.473 | 40 | 90.2692 | 89.8045 | 52.5742 | 10000000000 | 90.0218 | 4.146 | 90 | 95.2771 | 10000000000 | 90.0369 | 3.1746 | 90 | 95.8034 | 14.4844 | -19.6598 | 53.7842 | 50.89 | 0.85508
Log | 4920 | 41 | 2014-08-09 13:08 | C13EOAT_test | -0.0025 | 0.7033 | -0.37508 | 74.9487 | 284.9992 | 114.8383 | 1.5001 | -0.7605 | 4.1854 | 1.5 | 8.9829 | 22.9486 | 1.3092 | 0.77219 | 168.1191 | 99.47 | 3.4781 | 102.9481 | 6.3028 | 103 | 103.7468 | 103.994 | 104 | 584.7706 | 18.347 | 88.3691 | 79.75 | 217.3188 | 216.643 | 386.864 | 84.0596 | 6.7865 | 84 | 1799.771 | 3.7401 | 1800 | 24.7753 | 1.1114 | 25 | 10000000000 | 34.93 | 33.1746 | 180.1486 | 89.4819 | 90.0529 | 7.4666 | 90 | 10000000000 | 179.055 | 184.6709 | 193.8734 | 183.076 | 256.3263 | 259.4284 | 237.2196 | 10000000000 | 10000000000 | 40.0838 | 3.5165 | 40 | 10000000000 | 0 | 120.7315 | 40.0351 | 8.4722 | 40 | 90.2688 | 89.8798 | 52.5433 | 10000000000 | 89.9958 | 4.1534 | 90 | 95.2472 | 10000000000 | 90.0743 | 3.1724 | 90 | 95.8048 | 14.4844 | -19.72 | 53.9863 | 50.89 | 0.85502
Log | 4921 | 41.0083 | 2014-08-09 13:08 | C13EOAT_test | -0.0025 | 0.70467 | -0.37508 | 74.5253 | 284.5999 | 106.959 | 1.4949 | -0.76025 | 4.1854 | 1.5 | 8.941 | 22.9416 | 1.3008 | 0.70341 | 168.1867 | 99.47 | 3.5188 | 102.9888 | 6.3015 | 103 | 103.9612 | 104.0086 | 104 | 579.4008 | 18.347 | 88.3792 | 79.8075 | 217.3188 | 216.643 | 386.864 | 84.0934 | 6.7862 | 84 | 1799.633 | 3.7405 | 1800 | 24.7531 | 1.115 | 25 | 10000000000 | 34.8798 | 33.242 | 180.0646 | 89.4942 | 90.0208 | 7.4698 | 90 | 10000000000 | 179.0495 | 184.5811 | 193.9393 | 183.0644 | 256.5878 | 259.4111 | 237.6513 | 10000000000 | 10000000000 | 40.0037 | 3.5055 | 40 | 10000000000 | 0 | 120.64 | 40.0545 | 8.4696 | 40 | 90.2698 | 89.7948 | 52.6177 | 10000000000 | 90.0044 | 4.146 | 90 | 95.3266 | 10000000000 | 90.0323 | 3.1724 | 90 | 95.8056 | 14.4841 | -19.6625 | 53.8578 | 50.9 | 0.85511
Log | 4922 | 41.0167 | 2014-08-09 13:09 | C13EOAT_test | -0.0025 | 0.70505 | -0.37508 | 83.4849 | 284.6246 | 102.6201 | 1.5048 | -0.76033 | 4.1854 | 1.5 | 8.9409 | 22.9637 | 1.3129 | 0.78181 | 167.9929 | 99.47 | 3.485 | 102.955 | 6.3041 | 103 | 103.6361 | 104.0032 | 104 | 568.0507 | 18.347 | 88.2598 | 79.7331 | 217.3188 | 216.643 | 386.864 | 83.9964 | 6.7859 | 84 | 1799.919 | 3.7402 | 1800 | 24.7639 | 1.1182 | 25 | 10000000000 | 34.853 | 33.2333 | 180.0734 | 89.4986 | 90.0242 | 7.4678 | 90 | 10000000000 | 179.0485 | 183.942 | 193.5719 | 182.7455 | 257.1608 | 259.6826 | 237.5683 | 10000000000 | 10000000000 | 39.9486 | 3.5144 | 40 | 10000000000 | 0 | 120.5882 | 40.0485 | 8.4684 | 40 | 90.2671 | 89.8063 | 52.64 | 10000000000 | 90.026 | 4.1345 | 90 | 95.2869 | 10000000000 | 90.0367 | 3.1713 | 90 | 95.811 | 14.4844 | -19.7369 | 53.8582 | 50.9 | 0.8552
Log | 4923 | 41.025 | 2014-08-09 13:10 | C13EOAT_test | -0.0025 | 0.70377 | -0.37508 | 78.3672 | 284.8854 | 119.5276 | 1.3678 | -0.76042 | 4.1855 | 1.5 | 8.9204 | 22.9061 | 1.2432 | 0.73467 | 168.1543 | 99.47 | 3.4917 | 102.9617 | 6.3058 | 103 | 103.7489 | 103.989 | 104 | 566.9284 | 18.347 | 88.2815 | 79.8728 | 217.3188 | 216.643 | 386.864 | 84.0771 | 6.7848 | 84 | 1800.088 | 3.7396 | 1800 | 24.7812 | 1.1212 | 25 | 10000000000 | 34.9142 | 33.3301 | 180.0662 | 89.4993 | 90.0327 | 7.4649 | 90 | 10000000000 | 179.0693 | 184.367 | 193.9033 | 183.1372 | 256.8764 | 259.0403 | 237.4864 | 10000000000 | 10000000000 | 39.9264 | 3.5299 | 40 | 10000000000 | 0 | 120.677 | 40.0361 | 8.4675 | 40 | 90.2653 | 89.8009 | 52.6697 | 10000000000 | 90.0021 | 4.1384 | 90 | 95.3161 | 10000000000 | 90.0331 | 3.1705 | 90 | 95.7957 | 14.4824 | -19.5972 | 53.7919 | 50.87 | 0.85529
Log | 4924 | 41.0333 | 2014-08-09 13:10 | C13EOAT_test | -0.0025 | 0.70498 | -0.37508 | 80.8692 | 284.633 | 108.5187 | 1.494 | -0.76022 | 4.1855 | 1.5 | 8.9505 | 22.9285 | 1.2923 | 0.84801 | 167.9941 | 99.47 | 3.5005 | 102.9705 | 6.3059 | 103 | 103.551 | 104.0254 | 104 | 569.9622 | 18.3474 | 88.2737 | 79.7203 | 217.3188 | 216.643 | 386.864 | 83.9971 | 6.7837 | 84 | 1800.09 | 3.7394 | 1800 | 24.7805 | 1.1246 | 25 | 10000000000 | 34.8532 | 33.2287 | 180.0373 | 89.4736 | 90.0297 | 7.4639 | 90 | 10000000000 | 179.0246 | 184.8717 | 193.534 | 182.453 | 257.4578 | 259.9229 | 237.5439 | 10000000000 | 10000000000 | 39.9009 | 3.5531 | 40 | 10000000000 | 0 | 120.6808 | 40.0555 | 8.4647 | 40 | 90.2536 | 89.7837 | 52.6413 | 10000000000 | 89.979 | 4.1447 | 90 | 95.26 | 10000000000 | 90.0186 | 3.1702 | 90 | 95.7922 | 14.4784 | -19.7496 | 53.8757 | 50.87 | 0.85507
Log | 4925 | 41.0417 | 2014-08-09 13:10 | C13EOAT_test | -0.0025 | 0.70498 | -0.37508 | 78.6695 | 284.6287 | 119.6869 | 1.4917 | -0.76037 | 4.1855 | 1.5 | 8.9514 | 22.8841 | 1.2782 | 0.76053 | 167.9707 | 99.47 | 3.4713 | 102.9413 | 6.3096 | 103 | 103.4859 | 104.0047 | 104 | 576.6594 | 18.347 | 88.2757 | 79.695 | 217.3188 | 216.643 | 386.864 | 83.9853 | 6.7836 | 84 | 1800.019 | 3.7395 | 1800 | 24.7923 | 1.1273 | 25 | 10000000000 | 34.8764 | 33.1976 | 180.0684 | 89.5157 | 90.0286 | 7.4625 | 90 | 10000000000 | 179.0244 | 184.6477 | 194.1021 | 182.6418 | 256.8379 | 259.5649 | 237.2881 | 10000000000 | 10000000000 | 39.8836 | 3.5772 | 40 | 10000000000 | 0 | 120.7027 | 40.0442 | 8.4632 | 40 | 90.2517 | 89.8167 | 52.6339 | 10000000000 | 90.0183 | 4.1318 | 90 | 95.3128 | 10000000000 | 90.0342 | 3.1693 | 90 | 95.7897 | 14.4826 | -19.775 | 53.8867 | 50.87 | 0.85529
Log | 4926 | 41.05 | 2014-08-09 13:11 | C13EOAT_test | -0.0025 | 0.70208 | -0.37508 | 77.9736 | 284.6232 | 101.7049 | 1.493 | -0.7602 | 4.1855 | 1.5 | 8.9503 | 22.8323 | 1.2039 | 0.82995 | 168.3733 | 99.47 | 3.5253 | 102.9953 | 6.308 | 103 | 103.4789 | 104.002 | 104 | 580.5004 | 18.347 | 88.4719 | 79.9014 | 217.3198 | 216.643 | 386.864 | 84.1867 | 6.7814 | 84 | 1800.24 | 3.7392 | 1800 | 24.7715 | 1.1307 | 25 | 10000000000 | 34.885 | 33.2173 | 180.1231 | 89.5066 | 90.0311 | 7.4608 | 90 | 10000000000 | 179.0578 | 184.8568 | 194.0486 | 183.0374 | 256.4636 | 259.313 | 237.2639 | 10000000000 | 10000000000 | 39.8762 | 3.6073 | 40 | 10000000000 | 0 | 120.611 | 40.0725 | 8.4601 | 40 | 90.2569 | 89.8662 | 52.6596 | 10000000000 | 90.0362 | 4.1234 | 90 | 95.2713 | 10000000000 | 90.0616 | 3.1678 | 90 | 95.7867 | 14.478 | -19.5686 | 53.8747 | 50.86 | 0.85527
Log | 4927 | 41.0583 | 2014-08-09 13:12 | C13EOAT_test | -0.0025 | 0.70498 | -0.37508 | 77.073 | 284.974 | 121.3025 | 1.5001 | -0.76042 | 4.1855 | 1.5 | 9.0148 | 22.9651 | 1.3045 | 0.85257 | 167.8638 | 99.47 | 3.5002 | 102.9702 | 6.3103 | 103 | 103.7528 | 104.01 | 104 | 587.1276 | 18.3479 | 88.2642 | 79.5996 | 217.3188 | 216.643 | 386.864 | 83.9319 | 6.7826 | 84 | 1800.545 | 3.7387 | 1800 | 24.8396 | 1.1322 | 25 | 10000000000 | 34.9367 | 33.2096 | 180.041 | 89.4932 | 90.0226 | 7.4604 | 90 | 10000000000 | 178.8737 | 184.6186 | 193.3983 | 182.8038 | 257.0145 | 259.1375 | 236.832 | 10000000000 | 10000000000 | 39.8684 | 3.636 | 40 | 10000000000 | 0 | 120.4781 | 40.0864 | 8.4576 | 40 | 90.255 | 89.786 | 52.7343 | 10000000000 | 90.0261 | 4.126 | 90 | 95.3112 | 10000000000 | 90.0205 | 3.1683 | 90 | 95.7946 | 14.478 | -19.8704 | 54.0688 | 50.86 | 0.85531
Log | 4928 | 41.0667 | 2014-08-09 13:12 | C13EOAT_test | -0.0025 | 0.70529 | -0.37508 | 76.6692 | 285.0941 | 103.3203 | 1.4997 | -0.76026 | 4.1855 | 1.5 | 8.9896 | 22.8764 | 1.2556 | 0.83219 | 167.8268 | 99.47 | 3.4781 | 102.9481 | 6.3137 | 103 | 103.8349 | 104.0155 | 104 | 582.0961 | 18.347 | 88.1949 | 79.6319 | 217.3188 | 216.643 | 386.864 | 83.9134 | 6.7842 | 84 | 1799.814 | 3.7398 | 1800 | 24.8083 | 1.1355 | 25 | 10000000000 | 34.89 | 33.2814 | 180.0222 | 89.4658 | 89.9905 | 7.4644 | 90 | 10000000000 | 178.9591 | 184.9845 | 194.3698 | 183.0087 | 256.2718 | 258.3649 | 237.4955 | 10000000000 | 10000000000 | 39.9184 | 3.6537 | 40 | 10000000000 | 0 | 120.3878 | 40.0726 | 8.4564 | 40 | 90.2514 | 89.7708 | 52.6981 | 10000000000 | 89.9818 | 4.1408 | 90 | 95.2809 | 10000000000 | 90.0111 | 3.1682 | 90 | 95.8111 | 14.4784 | -19.8381 | 53.9951 | 50.84 | 0.85507
Log | 4929 | 41.075 | 2014-08-09 13:12 | C13EOAT_test | -0.0025 | 0.70517 | -0.37508 | 77.7876 | 284.6449 | 118.1968 | 1.5079 | -0.76033 | 4.1856 | 1.5 | 8.991 | 23.326 | 1.5148 | 0.88538 | 167.9239 | 99.47 | 3.5052 | 102.9752 | 6.3131 | 103 | 103.8645 | 104.0297 | 104 | 574.6273 | 18.6734 | 88.2384 | 79.6855 | 217.3188 | 216.643 | 386.864 | 83.9619 | 6.784 | 84 | 1800.47 | 3.7385 | 1800 | 24.8156 | 1.1381 | 25 | 10000000000 | 34.9986 | 33.2561 | 180.0366 | 89.4914 | 90.0191 | 7.4589 | 90 | 10000000000 | 178.9062 | 184.4085 | 193.8357 | 182.6673 | 256.5764 | 259.3666 | 237.5309 | 10000000000 | 10000000000 | 40.0144 | 3.6596 | 40 | 10000000000 | 0 | 120.3735 | 40.0665 | 8.4547 | 40 | 90.2458 | 89.7908 | 52.7375 | 10000000000 | 90.0153 | 4.1282 | 90 | 95.293 | 10000000000 | 90.0183 | 3.1675 | 90 | 95.7684 | 14.4786 | -19.7845 | 54 | 50.83 | 0.85529
Log | 4930 | 41.0834 | 2014-08-09 13:13 | C13EOAT_test | -0.0025 | 0.70505 | -0.37508 | 79.7014 | 285.0197 | 110.978 | 1.4927 | -0.76034 | 4.1856 | 1.5 | 9.02 | 22.9923 | 1.2922 | 1.1656 | 167.9101 | 99.47 | 3.4615 | 102.9315 | 6.3181 | 103 | 103.4969 | 104.013 | 104 | 565.9084 | 18.347 | 88.2223 | 79.6878 | 217.3188 | 216.643 | 386.864 | 83.955 | 6.7835 | 84 | 1799.959 | 3.7394 | 1800 | 24.8417 | 1.1403 | 25 | 10000000000 | 34.9207 | 33.3148 | 179.9786 | 89.4329 | 89.9667 | 7.4669 | 90 | 10000000000 | 178.9902 | 184.8679 | 194.3186 | 182.6416 | 256.9886 | 258.9109 | 237.7475 | 10000000000 | 10000000000 | 40.0193 | 3.6586 | 40 | 10000000000 | 0 | 120.403 | 40.048 | 8.4539 | 40 | 90.2269 | 89.7517 | 52.7256 | 10000000000 | 89.9846 | 4.1419 | 90 | 95.2289 | 10000000000 | 89.9893 | 3.1681 | 90 | 95.8004 | 14.4786 | -19.7822 | 54.0854 | 50.85 | 0.85507
Log | 4931 | 41.0917 | 2014-08-09 13:14 | C13EOAT_test | -0.0025 | 0.70498 | -0.37508 | 77.293 | 284.8277 | 118.1533 | 1.5018 | -0.76035 | 4.1856 | 1.5 | 8.9261 | 22.8693 | 1.2202 | 0.91565 | 168.2262 | 99.47 | 3.5594 | 103.0294 | 6.3134 | 103 | 103.6716 | 104.0121 | 104 | 569.8204 | 18.347 | 88.3837 | 79.8424 | 217.3188 | 216.643 | 386.864 | 84.1131 | 6.7824 | 84 | 1800.382 | 3.7388 | 1800 | 24.8356 | 1.1429 | 25 | 10000000000 | 34.923 | 33.3151 | 179.9754 | 89.4734 | 90.0293 | 7.4568 | 90 | 10000000000 | 179.0609 | 184.3947 | 193.4672 | 182.847 | 257.5208 | 259.6107 | 237.9505 | 10000000000 | 10000000000 | 40.06 | 3.6501 | 40 | 10000000000 | 0 | 120.4975 | 40.0328 | 8.4534 | 40 | 90.2227 | 89.7527 | 52.7698 | 10000000000 | 89.9874 | 4.1458 | 90 | 95.2938 | 10000000000 | 89.9877 | 3.1686 | 90 | 95.8052 | 14.4786 | -19.6276 | 53.8018 | 50.84 | 0.85502
Log | 4932 | 41.1 | 2014-08-09 13:14 | C13EOAT_test | -0.0025 | 0.70467 | -0.37508 | 75.8671 | 285.0026 | 106.1404 | 1.5001 | -0.76033 | 4.1856 | 1.5 | 8.8878 | 22.948 | 1.2861 | 1.1495 | 168.1814 | 99.47 | 3.5256 | 102.9956 | 6.3154 | 103 | 103.3276 | 104.0051 | 104 | 577.5964 | 18.347 | 88.3874 | 79.794 | 217.3188 | 216.643 | 386.864 | 84.0907 | 6.7821 | 84 | 1799.506 | 3.7402 | 1800 | 24.8187 | 1.146 | 25 | 10000000000 | 34.9166 | 33.3936 | 179.9966 | 89.4548 | 89.9938 | 7.4623 | 90 | 10000000000 | 179.0307 | 184.3452 | 193.2975 | 183.1946 | 257.1454 | 259.7437 | 238.645 | 10000000000 | 10000000000 | 40.0735 | 3.6336 | 40 | 10000000000 | 0 | 120.5036 | 40.003 | 8.4538 | 40 | 90.2275 | 89.7691 | 52.7774 | 10000000000 | 89.9985 | 4.1446 | 90 | 95.2639 | 10000000000 | 89.9983 | 3.1684 | 90 | 95.7943 | 14.4799 | -19.676 | 53.6875 | 50.85 | 0.85521
Log | 4933 | 41.1083 | 2014-08-09 13:14 | C13EOAT_test | -0.0025 | 0.7056 | -0.37508 | 74.7654 | 284.6429 | 112.6653 | 1.5032 | -0.76038 | 4.1857 | 1.5 | 8.9235 | 22.9093 | 1.3119 | 0.99292 | 167.7513 | 99.47 | 3.4646 | 102.9346 | 6.3209 | 103 | 103.4806 | 104.0049 | 104 | 585.6147 | 18.347 | 88.1779 | 79.5735 | 217.3188 | 216.643 | 386.864 | 83.8757 | 6.7822 | 84 | 1800.402 | 3.7388 | 1800 | 24.8259 | 1.1485 | 25 | 10000000000 | 34.9466 | 33.4254 | 179.9939 | 89.4255 | 90.0022 | 7.4609 | 90 | 10000000000 | 179.0393 | 184.4326 | 194.1168 | 183.5717 | 256.1291 | 259.1512 | 238.324 | 10000000000 | 10000000000 | 40.0963 | 3.6106 | 40 | 10000000000 | 0 | 120.451 | 40.0164 | 8.4525 | 40 | 90.2346 | 89.7593 | 52.78 | 10000000000 | 89.9876 | 4.1535 | 90 | 95.2157 | 10000000000 | 89.9969 | 3.1684 | 90 | 95.7951 | 14.4832 | -19.8965 | 53.8027 | 50.85 | 0.85514
Log | 4934 | 41.1167 | 2014-08-09 13:15 | C13EOAT_test | -0.0025 | 0.70498 | -0.37508 | 76.4424 | 285.1182 | 118.9945 | 1.5017 | -0.76043 | 4.1857 | 1.5 | 8.917 | 22.9322 | 1.3089 | 0.93648 | 167.95 | 99.47 | 3.5165 | 102.9865 | 6.3185 | 103 | 103.2648 | 103.9881 | 104 | 586.5848 | 18.347 | 88.2786 | 79.6714 | 217.3188 | 216.643 | 386.864 | 83.975 | 6.782 | 84 | 1800.248 | 3.7389 | 1800 | 24.8351 | 1.1507 | 25 | 10000000000 | 34.9531 | 33.4616 | 180.0418 | 89.4349 | 90.0067 | 7.4599 | 90 | 10000000000 | 179.0433 | 184.8575 | 193.8818 | 183.0442 | 256.8776 | 259.0703 | 239.0925 | 10000000000 | 10000000000 | 40.1396 | 3.5822 | 40 | 10000000000 | 0 | 120.3837 | 40.0509 | 8.4499 | 40 | 90.2453 | 89.7965 | 52.7356 | 10000000000 | 89.9818 | 4.1586 | 90 | 95.2733 | 10000000000 | 90.0209 | 3.1676 | 90 | 95.7957 | 14.4807 | -19.7986 | 53.7783 | 50.84 | 0.85511
Log | 4935 | 41.125 | 2014-08-09 13:16 | C13EOAT_test | -0.0025 | 0.70515 | -0.37508 | 77.2671 | 284.6265 | 102.7145 | 1.5007 | -0.76034 | 4.1857 | 1.5 | 8.888 | 22.9699 | 1.276 | 0.90837 | 168.01 | 99.47 | 3.4781 | 102.9481 | 6.3226 | 103 | 103.6863 | 104.0015 | 104 | 580.8434 | 18.347 | 88.276 | 79.7339 | 217.3188 | 216.643 | 386.864 | 84.005 | 6.7822 | 84 | 1799.669 | 3.7397 | 1800 | 24.8304 | 1.1531 | 25 | 10000000000 | 34.9293 | 33.4344 | 180.0378 | 89.448 | 89.9878 | 7.4629 | 90 | 10000000000 | 179.057 | 184.1358 | 193.6322 | 183.042 | 257.0941 | 259.9131 | 239.4335 | 10000000000 | 10000000000 | 40.122 | 3.5531 | 40 | 10000000000 | 0 | 120.311 | 40.0524 | 8.4486 | 40 | 90.2436 | 89.7942 | 52.7365 | 10000000000 | 89.9772 | 4.1609 | 90 | 95.2856 | 10000000000 | 90.0189 | 3.1673 | 90 | 95.7999 | 14.4808 | -19.736 | 53.6898 | 50.83 | 0.85503
Log | 4936 | 41.1333 | 2014-08-09 13:16 | C13EOAT_test | -0.0025 | 0.70529 | -0.37508 | 76.3686 | 284.2963 | 119.1436 | 1.5016 | -0.76045 | 4.1858 | 1.5 | 8.9029 | 23.0033 | 1.3078 | 1.0379 | 167.9891 | 99.47 | 3.5526 | 103.0226 | 6.3195 | 103 | 103.8077 | 104.0016 | 104 | 574.1814 | 18.347 | 88.2745 | 79.7146 | 217.3188 | 216.643 | 386.864 | 83.9945 | 6.7822 | 84 | 1799.807 | 3.7394 | 1800 | 24.8336 | 1.1555 | 25 | 10000000000 | 34.9244 | 33.4581 | 180.0044 | 89.4542 | 89.9913 | 7.462 | 90 | 10000000000 | 179.1711 | 183.9191 | 193.65 | 182.9614 | 257.1622 | 260.5111 | 238.9551 | 10000000000 | 10000000000 | 40.1819 | 3.5187 | 40 | 10000000000 | 0 | 120.2986 | 40.0398 | 8.4481 | 40 | 90.2516 | 89.7528 | 52.7653 | 10000000000 | 90.0083 | 4.1467 | 90 | 95.2936 | 10000000000 | 90.0022 | 3.1671 | 90 | 95.8056 | 14.4782 | -19.7554 | 53.7304 | 50.82 | 0.85501
Log | 4937 | 41.1417 | 2014-08-09 13:16 | C13EOAT_test | -0.0025 | 0.70498 | -0.37508 | 77.8361 | 285.0162 | 113.105 | 1.4965 | -0.76026 | 4.1858 | 1.5 | 8.8835 | 22.9376 | 1.2583 | 1.0308 | 168.258 | 99.47 | 3.5324 | 103.0023 | 6.32 | 103 | 103.8279 | 104.0081 | 104 | 567.3684 | 18.347 | 88.3802 | 79.8778 | 217.3188 | 216.643 | 386.864 | 84.129 | 6.7807 | 84 | 1799.169 | 3.7404 | 1800 | 24.8169 | 1.1586 | 25 | 10000000000 | 34.9141 | 33.3879 | 179.9983 | 89.4775 | 90.0218 | 7.4568 | 90 | 10000000000 | 179.0525 | 184.6344 | 194.3701 | 182.7323 | 256.9843 | 259.9142 | 238.5483 | 10000000000 | 10000000000 | 40.081 | 3.4965 | 40 | 10000000000 | 0 | 120.3327 | 40.0501 | 8.4464 | 40 | 90.2394 | 89.7589 | 52.8221 | 10000000000 | 90.0156 | 4.145 | 90 | 95.2705 | 10000000000 | 89.9992 | 3.167 | 90 | 95.7968 | 14.4844 | -19.5921 | 53.6829 | 50.81 | 0.85528
Log | 4938 | 41.15 | 2014-08-09 13:17 | C13EOAT_test | -0.0025 | 0.70467 | -0.37508 | 74.6726 | 284.6611 | 117.1914 | 1.5013 | -0.76032 | 4.1858 | 1.5 | 8.8883 | 22.9174 | 1.271 | 1.1437 | 168.061 | 99.47 | 3.4646 | 102.9346 | 6.326 | 103 | 103.6025 | 104.006 | 104 | 567.1505 | 18.347 | 88.2912 | 79.7698 | 217.3188 | 216.643 | 386.864 | 84.0305 | 6.7804 | 84 | 1801.2 | 3.7374 | 1800 | 24.8354 | 1.1607 | 25 | 10000000000 | 34.9308 | 33.3967 | 180.0109 | 89.475 | 89.9921 | 7.4611 | 90 | 10000000000 | 179.0828 | 184.1993 | 194.034 | 182.9617 | 256.5947 | 259.3592 | 238.1973 | 10000000000 | 10000000000 | 40.023 | 3.4864 | 40 | 10000000000 | 0 | 120.3272 | 40.0279 | 8.446 | 40 | 90.243 | 89.7679 | 52.8224 | 10000000000 | 90.0015 | 4.149 | 90 | 95.3183 | 10000000000 | 90.0055 | 3.1666 | 90 | 95.7919 | 14.4789 | -19.7002 | 53.6874 | 50.82 | 0.85527
Log | 4939 | 41.1584 | 2014-08-09 13:18 | C13EOAT_test | -0.0025 | 0.70498 | -0.37508 | 79.0017 | 285.2123 | 114.4155 | 1.5048 | -0.76028 | 4.1858 | 1.5 | 8.8896 | 22.8656 | 1.2502 | 1.1117 | 168.2988 | 99.47 | 3.5459 | 103.0159 | 6.3215 | 103 | 103.5856 | 104.0176 | 104 | 575.0175 | 18.3491 | 88.4437 | 79.8551 | 217.3188 | 216.643 | 386.864 | 84.1494 | 6.7785 | 84 | 1800.395 | 3.7386 | 1800 | 24.798 | 1.1639 | 25 | 10000000000 | 34.9585 | 33.4263 | 179.9972 | 89.4721 | 90.0137 | 7.4572 | 90 | 10000000000 | 179.1233 | 184.1463 | 193.7604 | 182.7838 | 256.9314 | 260.1745 | 237.9389 | 10000000000 | 10000000000 | 39.9451 | 3.4912 | 40 | 10000000000 | 0 | 120.3229 | 40.021 | 8.4453 | 40 | 90.2501 | 89.7471 | 52.8281 | 10000000000 | 89.9928 | 4.1539 | 90 | 95.2768 | 10000000000 | 89.9986 | 3.1664 | 90 | 95.7953 | 14.4819 | -19.6149 | 53.697 | 50.82 | 0.8551
Log | 4940 | 41.1667 | 2014-08-09 13:18 | C13EOAT_test | -0.0025 | 0.70494 | -0.37508 | 74.1613 | 284.631 | 103.5091 | 1.4998 | -0.7603 | 4.1858 | 1.5 | 8.9118 | 22.9384 | 1.2477 | 1.0672 | 168.1765 | 99.47 | 3.4985 | 102.9685 | 6.3241 | 103 | 103.3278 | 104.0075 | 104 | 580.7242 | 18.4735 | 88.3878 | 79.7887 | 217.3188 | 216.643 | 386.864 | 84.0883 | 6.7779 | 84 | 1799.973 | 3.7391 | 1800 | 24.8315 | 1.1656 | 25 | 10000000000 | 34.9612 | 33.3256 | 180.0105 | 89.4634 | 90.0171 | 7.4562 | 90 | 10000000000 | 179.076 | 184.6706 | 193.876 | 182.7869 | 256.6777 | 259.7059 | 237.5556 | 10000000000 | 10000000000 | 39.8846 | 3.5125 | 40 | 10000000000 | 0 | 120.3795 | 39.9855 | 8.4464 | 40 | 90.2351 | 89.7754 | 52.8147 | 10000000000 | 89.9719 | 4.1611 | 90 | 95.2439 | 10000000000 | 90.0053 | 3.1662 | 90 | 95.7885 | 14.4838 | -19.6813 | 53.7682 | 50.81 | 0.85527
Log | 4941 | 41.175 | 2014-08-09 13:19 | C13EOAT_test | -0.0025 | 0.70468 | -0.37508 | 75.4299 | 284.8243 | 107.2069 | 1.4999 | -0.76033 | 4.1859 | 1.5 | 8.947 | 22.8575 | 1.3089 | 1.0644 | 168.0167 | 99.47 | 3.5052 | 102.9752 | 6.3258 | 103 | 103.6726 | 103.9941 | 104 | 582.9332 | 18.347 | 88.3301 | 79.6866 | 217.3188 | 216.643 | 386.864 | 84.0083 | 6.7781 | 84 | 1799.958 | 3.7392 | 1800 | 24.8381 | 1.1678 | 25 | 10000000000 | 34.951 | 33.4051 | 180.0148 | 89.4478 | 90.0203 | 7.4552 | 90 | 10000000000 | 179.0533 | 184.187 | 193.643 | 182.6649 | 256.4563 | 259.7647 | 237.4164 | 10000000000 | 10000000000 | 39.8572 | 3.5409 | 40 | 10000000000 | 0 | 120.2826 | 40.0243 | 8.4438 | 40 | 90.2381 | 89.7767 | 52.859 | 10000000000 | 89.9768 | 4.1586 | 90 | 95.2861 | 10000000000 | 90.0074 | 3.1658 | 90 | 95.8041 | 14.4783 | -19.7834 | 53.8649 | 50.81 | 0.85532
Log | 4942 | 41.1833 | 2014-08-09 13:19 | C13EOAT_test | -0.0025 | 0.70532 | -0.37508 | 75.3887 | 285.0001 | 120.3337 | 1.5051 | -0.76021 | 4.1859 | 1.5 | 8.8678 | 23.0033 | 1.3129 | 1.0802 | 167.9589 | 99.47 | 3.4985 | 102.9684 | 6.3273 | 103 | 103.8559 | 104.0026 | 104 | 581.884 | 18.358 | 88.2697 | 79.6892 | 217.3188 | 216.643 | 386.864 | 83.9794 | 6.777 | 84 | 1800.008 | 3.7392 | 1800 | 24.7822 | 1.1716 | 25 | 10000000000 | 34.8769 | 33.432 | 179.9799 | 89.452 | 89.9842 | 7.4607 | 90 | 10000000000 | 178.9751 | 183.9268 | 193.2567 | 182.5634 | 257.0765 | 260.0244 | 237.512 | 10000000000 | 10000000000 | 39.8439 | 3.5722 | 40 | 10000000000 | 0 | 120.2026 | 40.0184 | 8.4433 | 40 | 90.2442 | 89.7357 | 52.7283 | 10000000000 | 89.9624 | 4.1629 | 90 | 95.2521 | 10000000000 | 89.99 | 3.166 | 90 | 95.8051 | 14.4784 | -19.7808 | 53.6237 | 50.81 | 0.85516
Log | 4943 | 41.1917 | 2014-08-09 13:20 | C13EOAT_test | -0.0025 | 0.70526 | -0.37508 | 76.2592 | 284.6182 | 103.3333 | 1.4963 | -0.76041 | 4.1859 | 1.5 | 8.9221 | 22.9893 | 1.3044 | 1.0593 | 167.8408 | 99.4449 | 3.4646 | 102.9094 | 6.3333 | 103 | 103.7634 | 103.9969 | 104 | 577.5012 | 18.349 | 88.1847 | 79.6562 | 217.3188 | 216.643 | 386.864 | 83.9204 | 6.7766 | 84 | 1799.718 | 3.7395 | 1800 | 24.8009 | 1.1744 | 25 | 10000000000 | 35.0221 | 33.4852 | 180.0045 | 89.4411 | 89.9945 | 7.4593 | 90 | 10000000000 | 179.0512 | 184.3887 | 193.5107 | 182.9084 | 257.3683 | 260.0042 | 237.0806 | 10000000000 | 10000000000 | 39.8323 | 3.6079 | 40 | 10000000000 | 0 | 120.174 | 40.0425 | 8.4414 | 40 | 90.2345 | 89.77 | 52.7475 | 10000000000 | 90.0108 | 4.1481 | 90 | 95.2453 | 10000000000 | 90.0023 | 3.1655 | 90 | 95.7829 | 14.4776 | -19.7887 | 53.7877 | 50.8 | 0.85526
Log | 4944 | 41.2 | 2014-08-09 13:20 | C13EOAT_test | -0.0025 | 0.70515 | -0.37508 | 76.7038 | 284.8478 | 108.0269 | 1.4979 | -0.76039 | 4.1859 | 1.5 | 8.9525 | 22.9982 | 1.306 | 1.1031 | 168.0743 | 99.4681 | 3.5182 | 102.9863 | 6.33 | 103 | 103.7032 | 103.9927 | 104 | 567.4061 | 18.347 | 88.2806 | 79.7937 | 217.3188 | 216.643 | 386.864 | 84.0371 | 6.7758 | 84 | 1800.103 | 3.739 | 1800 | 24.827 | 1.1768 | 25 | 10000000000 | 34.9423 | 33.4267 | 179.9626 | 89.4215 | 90.0041 | 7.4585 | 90 | 10000000000 | 178.9572 | 184.185 | 193.6385 | 182.2363 | 257.2362 | 259.1908 | 236.768 | 10000000000 | 10000000000 | 39.8976 | 3.6354 | 40 | 10000000000 | 0 | 120.1641 | 39.9983 | 8.443 | 40 | 90.2178 | 89.7448 | 52.7908 | 10000000000 | 89.9822 | 4.1598 | 90 | 95.2413 | 10000000000 | 89.9813 | 3.1662 | 90 | 95.8 | 14.4779 | -19.6745 | 53.8811 | 50.79 | 0.85529
Log | 4945 | 41.2084 | 2014-08-09 13:20 | C13EOAT_test | -0.0025 | 0.70529 | -0.37508 | 74.5412 | 284.9995 | 111.9849 | 1.5068 | -0.76032 | 4.186 | 1.5 | 8.9983 | 22.9239 | 1.2821 | 1.1414 | 167.9746 | 99.4475 | 3.4741 | 102.9216 | 6.3352 | 103 | 103.4107 | 104.0071 | 104 | 566.4294 | 18.347 | 88.2464 | 79.7282 | 217.3188 | 216.643 | 386.864 | 83.9873 | 6.773 | 84 | 1799.962 | 3.7393 | 1800 | 24.8275 | 1.1794 | 25 | 10000000000 | 34.9122 | 33.4463 | 179.957 | 89.4117 | 90.0042 | 7.4593 | 90 | 10000000000 | 178.92 | 184.5308 | 193.6142 | 182.1933 | 257.4655 | 260.0492 | 237.2735 | 10000000000 | 10000000000 | 39.9874 | 3.6525 | 40 | 10000000000 | 0 | 120.3011 | 40.0112 | 8.4421 | 40 | 90.231 | 89.7259 | 52.7641 | 10000000000 | 89.983 | 4.1649 | 90 | 95.2576 | 10000000000 | 89.9785 | 3.1664 | 90 | 95.7896 | 14.4769 | -19.7192 | 54.018 | 50.79 | 0.85522
Log | 4946 | 41.2167 | 2014-08-09 13:21 | C13EOAT_test | -0.0025 | 0.705 | -0.37508 | 72.3783 | 284.6538 | 113.4051 | 1.4992 | -0.76029 | 4.186 | 1.5 | 8.8892 | 23.0033 | 1.3127 | 1.1927 | 167.9547 | 99.4624 | 3.4849 | 102.9473 | 6.3363 | 103 | 103.5296 | 104.0081 | 104 | 569.9727 | 18.415 | 88.2665 | 79.6881 | 217.3188 | 216.643 | 386.864 | 83.9773 | 6.7736 | 84 | 1800.117 | 3.7391 | 1800 | 24.8082 | 1.1821 | 25 | 10000000000 | 34.8984 | 33.4901 | 179.9665 | 89.425 | 89.9561 | 7.4684 | 90 | 10000000000 | 178.9804 | 184.352 | 193.6353 | 182.1353 | 257.2837 | 260.1497 | 237.4504 | 10000000000 | 10000000000 | 39.9802 | 3.6659 | 40 | 10000000000 | 0 | 120.3012 | 40.0048 | 8.4426 | 40 | 90.2198 | 89.7468 | 52.7397 | 10000000000 | 89.9642 | 4.1773 | 90 | 95.2183 | 10000000000 | 89.9833 | 3.1665 | 90 | 95.7893 | 14.4778 | -19.7742 | 53.6879 | 50.79 | 0.8552
Log | 4947 | 41.225 | 2014-08-09 13:22 | C13EOAT_test | -0.0025 | 0.70498 | -0.37508 | 75.249 | 285.0031 | 108.2735 | 1.4983 | -0.76045 | 4.186 | 1.5 | 8.9627 | 22.8715 | 1.2456 | 1.159 | 167.9522 | 99.463 | 3.5256 | 102.9887 | 6.3355 | 103 | 103.2666 | 103.9603 | 104 | 583.3098 | 18.347 | 88.269 | 79.6833 | 217.3188 | 216.643 | 386.864 | 83.9761 | 6.7743 | 84 | 1800.344 | 3.7387 | 1800 | 24.7877 | 1.1854 | 25 | 10000000000 | 34.9003 | 33.4701 | 179.975 | 89.4229 | 89.9914 | 7.4644 | 90 | 10000000000 | 178.9455 | 184.2632 | 193.8718 | 182.439 | 256.3616 | 258.6352 | 236.7446 | 10000000000 | 10000000000 | 40.0735 | 3.6566 | 40 | 10000000000 | 0 | 120.3824 | 39.9739 | 8.4445 | 40 | 90.2278 | 89.7472 | 52.7246 | 10000000000 | 90.001 | 4.1679 | 90 | 95.2351 | 10000000000 | 89.9875 | 3.1668 | 90 | 95.7862 | 14.4791 | -19.7798 | 53.9144 | 50.79 | 0.8553
Log | 4948 | 41.2333 | 2014-08-09 13:22 | C13EOAT_test | -0.0025 | 0.70486 | -0.37508 | 76.54 | 284.8814 | 107.9506 | 1.502 | -0.76048 | 4.186 | 1.5 | 8.9513 | 22.8585 | 1.2712 | 1.1167 | 167.916 | 99.44 | 3.493 | 102.933 | 6.3414 | 103 | 103.4856 | 103.9685 | 104 | 587.5432 | 18.3483 | 88.2592 | 79.6568 | 217.3188 | 216.643 | 386.864 | 83.958 | 6.774 | 84 | 1799.957 | 3.7393 | 1800 | 24.804 | 1.1875 | 25 | 10000000000 | 34.9202 | 33.4982 | 180.0016 | 89.4247 | 89.9749 | 7.4685 | 90 | 10000000000 | 178.9769 | 184.397 | 193.8792 | 182.5567 | 256.872 | 259.4087 | 236.7548 | 10000000000 | 10000000000 | 40.0856 | 3.6441 | 40 | 10000000000 | 0 | 120.2061 | 39.9616 | 8.4459 | 40 | 90.2334 | 89.7682 | 52.7082 | 10000000000 | 90.0303 | 4.1596 | 90 | 95.2583 | 10000000000 | 90.0008 | 3.1663 | 90 | 95.7675 | 14.478 | -19.7832 | 53.8776 | 50.79 | 0.8553
Log | 4949 | 41.2417 | 2014-08-09 13:22 | C13EOAT_test | -0.0025 | 0.70494 | -0.37508 | 75.1832 | 285.0351 | 108.5422 | 1.4992 | -0.76043 | 4.1861 | 1.5 | 8.991 | 22.9078 | 1.3021 | 1.0928 | 167.971 | 99.441 | 3.5051 | 102.946 | 6.3437 | 103 | 103.7122 | 103.9524 | 104 | 582.9601 | 18.347 | 88.2673 | 79.7037 | 217.3188 | 216.643 | 386.864 | 83.9855 | 6.7754 | 84 | 1799.27 | 3.7403 | 1800 | 24.794 | 1.1903 | 25 | 10000000000 | 34.9586 | 33.4472 | 180.0247 | 89.4033 | 89.9345 | 7.4768 | 90 | 10000000000 | 179.0313 | 184.1514 | 194.1801 | 182.7855 | 256.8738 | 259.2429 | 237.2621 | 10000000000 | 10000000000 | 40.0745 | 3.6201 | 40 | 10000000000 | 0 | 120.1661 | 39.9857 | 8.4456 | 40 | 90.2364 | 89.7883 | 52.6849 | 10000000000 | 90.0046 | 4.1701 | 90 | 95.1727 | 10000000000 | 90.0123 | 3.1659 | 90 | 95.776 | 14.4778 | -19.7372 | 53.9984 | 50.77 | 0.85532
Log | 4950 | 41.25 | 2014-08-09 13:23 | C13EOAT_test | -0.0025 | 0.70492 | -0.37508 | 75.0801 | 285.0126 | 104.5466 | 1.5035 | -0.76037 | 4.1861 | 1.5 | 8.9786 | 23.0032 | 1.3095 | 1.062 | 167.8186 | 99.44 | 3.4849 | 102.9249 | 6.3471 | 103 | 103.9141 | 103.9819 | 104 | 572.4098 | 18.347 | 88.1699 | 79.6487 | 217.3188 | 216.643 | 386.5203 | 83.9093 | 6.7756 | 84 | 1800.29 | 3.7388 | 1800 | 24.8013 | 1.1928 | 25 | 10000000000 | 34.9588 | 33.3745 | 180.0177 | 89.4279 | 89.9487 | 7.4771 | 90 | 10000000000 | 178.9352 | 184.23 | 193.3633 | 182.6459 | 257.4883 | 259.501 | 238.2253 | 10000000000 | 10000000000 | 40.1048 | 3.5962 | 40 | 10000000000 | 0 | 120.1336 | 39.9492 | 8.448 | 40 | 90.2408 | 89.7769 | 52.7091 | 10000000000 | 89.961 | 4.1877 | 90 | 95.1989 | 10000000000 | 90.0089 | 3.1657 | 90 | 95.7665 | 14.4779 | -19.7914 | 53.9607 | 50.77 | 0.85532
Log | 4951 | 41.2584 | 2014-08-09 13:24 | C13EOAT_test | -0.0025 | 0.70425 | -0.37508 | 75.9616 | 284.5959 | 107.4318 | 1.5138 | -0.76033 | 4.1861 | 1.5 | 9.056 | 22.899 | 1.2542 | 1.0297 | 168.2867 | 99.44 | 3.4849 | 102.9249 | 6.3505 | 103 | 103.7421 | 103.9801 | 104 | 563.9981 | 18.347 | 88.3836 | 79.9031 | 217.3284 | 216.643 | 386.5203 | 84.1433 | 6.7732 | 84 | 1800.287 | 3.7388 | 1800 | 24.8449 | 1.1943 | 25 | 10000000000 | 34.925 | 33.4661 | 180.0145 | 89.4305 | 89.9509 | 7.4795 | 90 | 10000000000 | 178.8613 | 183.4513 | 193.4075 | 182.3414 | 256.5733 | 258.4635 | 238.0057 | 10000000000 | 10000000000 | 40.1433 | 3.5684 | 40 | 10000000000 | 0 | 120.1497 | 39.971 | 8.4478 | 40 | 90.2373 | 89.7771 | 52.7 | 10000000000 | 89.9883 | 4.1806 | 90 | 95.2772 | 10000000000 | 90.0072 | 3.1655 | 90 | 95.7665 | 14.4755 | -19.537 | 54.1857 | 50.76 | 0.85532
Log | 4952 | 41.2667 | 2014-08-09 13:24 | C13EOAT_test | -0.0025 | 0.70498 | -0.37508 | 76.2177 | 285.2738 | 114.3971 | 1.4936 | -0.76049 | 4.1861 | 1.5 | 9.062 | 22.9476 | 1.2711 | 1.0568 | 168.0317 | 99.44 | 3.5323 | 102.9724 | 6.3497 | 103 | 103.6618 | 103.9835 | 104 | 566.5361 | 18.347 | 88.2753 | 79.7564 | 217.3188 | 216.643 | 386.5203 | 84.0159 | 6.7727 | 84 | 1799.354 | 3.7403 | 1800 | 24.8658 | 1.1961 | 25 | 10000000000 | 34.9314 | 33.4824 | 180.0097 | 89.434 | 89.9713 | 7.4789 | 90 | 10000000000 | 178.9615 | 184.3972 | 193.3756 | 182.1211 | 257.6587 | 260.0977 | 238.2838 | 10000000000 | 10000000000 | 40.1541 | 3.5376 | 40 | 10000000000 | 0 | 120.249 | 39.9672 | 8.4487 | 40 | 90.2375 | 89.7722 | 52.652 | 10000000000 | 90.0201 | 4.1714 | 90 | 95.2565 | 10000000000 | 90.0049 | 3.1659 | 90 | 95.7548 | 14.4767 | -19.6836 | 54.2056 | 50.76 | 0.85532
Log | 4953 | 41.275 | 2014-08-09 13:24 | C13EOAT_test | -0.0025 | 0.70467 | -0.37508 | 74.3959 | 285.3533 | 110.8189 | 1.5023 | -0.76037 | 4.1861 | 1.5 | 9.1406 | 22.9067 | 1.1503 | 1.2153 | 168.1551 | 99.44 | 3.4845 | 102.9245 | 6.3552 | 103 | 103.3944 | 103.9743 | 104 | 572.0048 | 18.3474 | 88.3703 | 79.7848 | 217.3188 | 216.643 | 386.864 | 84.0776 | 6.7723 | 84 | 1799.963 | 3.7394 | 1800 | 24.852 | 1.1984 | 25 | 10000000000 | 35.0216 | 33.3916 | 179.9893 | 89.4095 | 89.976 | 7.4802 | 90 | 10000000000 | 179.0403 | 184.3978 | 193.6649 | 182.3875 | 257.2192 | 259.9056 | 238.6864 | 10000000000 | 10000000000 | 40.1246 | 3.5103 | 40 | 10000000000 | 0 | 120.2894 | 39.9722 | 8.4492 | 40 | 90.2284 | 89.7609 | 52.592 | 10000000000 | 89.9791 | 4.19 | 90 | 95.2706 | 10000000000 | 89.9946 | 3.1665 | 90 | 95.7584 | 14.4753 | -19.6552 | 54.435 | 50.77 | 0.85532
Log | 4954 | 41.2833 | 2014-08-09 13:25 | C13EOAT_test | -0.0025 | 0.70331 | -0.37508 | 76.6753 | 285.1986 | 111.4775 | 1.4976 | -0.76039 | 4.1862 | 1.5 | 9.0435 | 22.8366 | 1.2407 | 1.0979 | 168.0996 | 99.44 | 3.4781 | 102.9181 | 6.3591 | 103 | 103.5672 | 103.9674 | 104 | 578.009 | 18.347 | 88.3425 | 79.7571 | 217.3188 | 216.643 | 386.864 | 84.0498 | 6.7719 | 84 | 1800.717 | 3.7383 | 1800 | 24.8807 | 1.1993 | 25 | 10000000000 | 35.0638 | 33.3467 | 180.0413 | 89.4305 | 89.9719 | 7.4824 | 90 | 10000000000 | 178.8537 | 184.3553 | 193.5818 | 182.7173 | 257.1418 | 260.0414 | 238.8369 | 10000000000 | 10000000000 | 40.082 | 3.4893 | 40 | 10000000000 | 0 | 120.2652 | 39.9941 | 8.4488 | 40 | 90.2401 | 89.8012 | 52.5668 | 10000000000 | 89.9996 | 4.1814 | 90 | 95.2404 | 10000000000 | 90.0207 | 3.1657 | 90 | 95.7514 | 14.4727 | -19.6829 | 54.1438 | 50.74 | 0.85531
Log | 4955 | 41.2917 | 2014-08-09 13:25 | C13EOAT_test | -0.0025 | 0.70467 | -0.37508 | 71.3274 | 284.9833 | 112.7511 | 1.4953 | -0.76046 | 4.1861 | 1.5 | 9.0858 | 22.9264 | 1.2741 | 1.2047 | 168.1705 | 99.44 | 3.4983 | 102.9384 | 6.3603 | 103 | 103.3775 | 103.9611 | 104 | 579.8629 | 18.347 | 88.387 | 79.7836 | 217.3188 | 216.643 | 386.5203 | 84.0853 | 6.7717 | 84 | 1800.423 | 3.7388 | 1800 | 24.8511 | 1.202 | 25 | 10000000000 | 34.9908 | 33.3991 | 179.9958 | 89.4367 | 89.9853 | 7.4823 | 90 | 10000000000 | 179.0716 | 184.1872 | 193.4077 | 183.076 | 257.4582 | 260.0052 | 239.8795 | 10000000000 | 10000000000 | 40.0198 | 3.4799 | 40 | 10000000000 | 0 | 120.2645 | 40.0123 | 8.4483 | 40 | 90.2401 | 89.7557 | 52.6228 | 10000000000 | 89.9805 | 4.1887 | 90 | 95.2692 | 10000000000 | 89.9979 | 3.1664 | 90 | 95.7616 | 14.4731 | -19.6564 | 54.2691 | 50.75 | 0.85532
Log | 4956 | 41.3 | 2014-08-09 13:26 | C13EOAT_test | -0.0025 | 0.70498 | -0.37508 | 74.547 | 284.9717 | 114.7431 | 1.4963 | -0.7603 | 4.1861 | 1.5 | 9.0856 | 22.9529 | 1.2813 | 1.0174 | 167.9515 | 99.44 | 3.503 | 102.943 | 6.3624 | 103 | 103.4402 | 103.9809 | 104 | 579.0577 | 18.347 | 88.2455 | 79.7061 | 217.3188 | 216.643 | 386.864 | 83.9758 | 6.772 | 84 | 1800.108 | 3.7394 | 1800 | 24.8931 | 1.2032 | 25 | 10000000000 | 34.9887 | 33.4263 | 180.0292 | 89.4308 | 89.9648 | 7.4872 | 90 | 10000000000 | 179.06 | 184.3492 | 193.897 | 182.572 | 257.0083 | 260.6307 | 239.1948 | 10000000000 | 10000000000 | 39.9594 | 3.4881 | 40 | 10000000000 | 0 | 120.1841 | 39.9938 | 8.4494 | 40 | 90.2417 | 89.7876 | 52.6083 | 10000000000 | 89.9909 | 4.1808 | 90 | 95.2581 | 10000000000 | 90.0146 | 3.1656 | 90 | 95.7666 | 14.477 | -19.734 | 54.2758 | 50.75 | 0.85527
Log | 4957 | 41.3083 | 2014-08-09 13:26 | C13EOAT_test | -0.0025 | 0.70444 | -0.37508 | 76.0755 | 284.2585 | 104.9678 | 1.4924 | -0.7605 | 4.1861 | 1.5 | 9.1103 | 22.9727 | 1.2708 | 1.1911 | 167.8511 | 99.44 | 3.5256 | 102.9656 | 6.3634 | 103 | 103.7647 | 103.949 | 104 | 573.4036 | 18.347 | 88.1902 | 79.6609 | 217.3188 | 216.643 | 386.5203 | 83.9255 | 6.7719 | 84 | 1800.442 | 3.7389 | 1800 | 24.8716 | 1.2056 | 25 | 10000000000 | 34.9023 | 33.319 | 180.0048 | 89.4251 | 89.9605 | 7.4893 | 90 | 10000000000 | 179.0424 | 184.1031 | 193.8832 | 182.6505 | 256.9719 | 259.2955 | 238.9442 | 10000000000 | 10000000000 | 39.9034 | 3.5038 | 40 | 10000000000 | 0 | 120.1452 | 39.9724 | 8.4503 | 40 | 90.2457 | 89.7591 | 52.547 | 10000000000 | 89.9977 | 4.1768 | 90 | 95.244 | 10000000000 | 90.0024 | 3.1655 | 90 | 95.7654 | 14.4765 | -19.7792 | 54.3479 | 50.74 | 0.85532
Log | 4958 | 41.3167 | 2014-08-09 13:27 | C13EOAT_test | -0.0025 | 0.70516 | -0.37508 | 75.6394 | 285.0098 | 105.984 | 1.5055 | -0.7603 | 4.1861 | 1.5 | 9.1187 | 22.9534 | 1.2837 | 1.1214 | 167.9604 | 99.44 | 3.4848 | 102.9248 | 6.3685 | 103 | 103.8691 | 103.9719 | 104 | 572.0801 | 18.347 | 88.2377 | 79.7227 | 217.3188 | 216.643 | 386.864 | 83.9802 | 6.771 | 84 | 1799.891 | 3.7397 | 1800 | 24.8904 | 1.207 | 25 | 10000000000 | 34.9552 | 33.5556 | 180.0249 | 89.4558 | 89.9845 | 7.4867 | 90 | 10000000000 | 179.0346 | 184.602 | 193.6198 | 182.6157 | 257.3925 | 260.2173 | 238.5068 | 10000000000 | 10000000000 | 39.9048 | 3.5255 | 40 | 10000000000 | 0 | 120.2762 | 40.0359 | 8.4462 | 40 | 90.2506 | 89.7743 | 52.5421 | 10000000000 | 90.0015 | 4.1734 | 90 | 95.2691 | 10000000000 | 90.0124 | 3.1647 | 90 | 95.7763 | 14.4778 | -19.7173 | 54.3749 | 50.74 | 0.85532
Log | 4959 | 41.325 | 2014-08-09 13:28 | C13EOAT_test | -0.0025 | 0.70497 | -0.37508 | 74.1109 | 284.6255 | 123.9505 | 1.5104 | -0.76049 | 4.1861 | 1.5 | 9.1199 | 22.9767 | 1.2552 | 1.2043 | 167.7514 | 99.44 | 3.4979 | 102.9379 | 6.3708 | 103 | 103.6229 | 103.9793 | 104 | 574.4221 | 18.3527 | 88.1376 | 79.6138 | 217.3188 | 216.643 | 386.864 | 83.8757 | 6.7724 | 84 | 1800.137 | 3.7395 | 1800 | 24.8812 | 1.2088 | 25 | 10000000000 | 34.8853 | 33.5234 | 180.0324 | 89.4743 | 89.9944 | 7.4856 | 90 | 10000000000 | 179.0594 | 184.38 | 193.6263 | 182.5735 | 257.0604 | 260.1751 | 238.4635 | 10000000000 | 10000000000 | 39.9099 | 3.5445 | 40 | 10000000000 | 0 | 120.278 | 40.0341 | 8.4449 | 40 | 90.2554 | 89.7771 | 52.6128 | 10000000000 | 90.015 | 4.1663 | 90 | 95.2717 | 10000000000 | 90.0162 | 3.1644 | 90 | 95.7655 | 14.478 | -19.8262 | 54.3787 | 50.74 | 0.85532
Log | 4960 | 41.3333 | 2014-08-09 13:28 | C13EOAT_test | -0.0025 | 0.70439 | -0.37508 | 74.013 | 285.0001 | 108.0568 | 1.4894 | -0.76047 | 4.1862 | 1.5 | 9.1511 | 22.8989 | 1.1773 | 1.2051 | 168.1509 | 99.44 | 3.5126 | 102.9526 | 6.3717 | 103 | 103.7636 | 103.9939 | 104 | 573.9121 | 18.3477 | 88.3591 | 79.7918 | 217.3188 | 216.643 | 386.5203 | 84.0755 | 6.7725 | 84 | 1799.834 | 3.7398 | 1800 | 24.8931 | 1.2101 | 25 | 10000000000 | 35.0177 | 33.5153 | 180.0158 | 89.4322 | 90.0015 | 7.4846 | 90 | 10000000000 | 179.0706 | 183.8584 | 193.1413 | 182.3095 | 257.595 | 260.323 | 238.7 | 10000000000 | 10000000000 | 39.891 | 3.5657 | 40 | 10000000000 | 0 | 120.2554 | 40.0377 | 8.443 | 40 | 90.2481 | 89.7677 | 52.615 | 10000000000 | 90.0207 | 4.1609 | 90 | 95.2905 | 10000000000 | 90.0079 | 3.1643 | 90 | 95.7728 | 14.4778 | -19.6482 | 54.4706 | 50.73 | 0.85532
Log | 4961 | 41.3417 | 2014-08-09 13:28 | C13EOAT_test | -0.0025 | 0.70436 | -0.37508 | 73.9458 | 285.0084 | 117.1004 | 1.5043 | -0.76028 | 4.1862 | 1.5 | 9.1517 | 22.8351 | 1.2417 | 1.1514 | 168.0477 | 99.44 | 3.5122 | 102.9522 | 6.3739 | 103 | 103.481 | 103.9901 | 104 | 577.1603 | 18.347 | 88.3216 | 79.7261 | 217.3188 | 216.643 | 386.864 | 84.0238 | 6.7721 | 84 | 1799.509 | 3.7403 | 1800 | 24.8809 | 1.2116 | 25 | 10000000000 | 34.9831 | 33.4915 | 180.0004 | 89.4723 | 89.9945 | 7.4854 | 90 | 10000000000 | 178.9387 | 184.5935 | 193.1249 | 182.554 | 257.0704 | 260.023 | 238.261 | 10000000000 | 10000000000 | 39.9443 | 3.5802 | 40 | 10000000000 | 0 | 120.1468 | 40.048 | 8.4409 | 40 | 90.2413 | 89.7591 | 52.5878 | 10000000000 | 90.037 | 4.1529 | 90 | 95.2737 | 10000000000 | 90.0002 | 3.1641 | 90 | 95.7721 | 14.4761 | -19.7139 | 54.469 | 50.73 | 0.85532
Log | 4962 | 41.35 | 2014-08-09 13:29 | C13EOAT_test | -0.0025 | 0.70476 | -0.37508 | 74.874 | 284.9269 | 111.8609 | 1.5001 | -0.76036 | 4.1862 | 1.5 | 9.2227 | 22.8412 | 1.2113 | 1.0907 | 167.9933 | 99.44 | 3.512 | 102.952 | 6.3766 | 103 | 103.4308 | 103.9915 | 104 | 581.5518 | 18.347 | 88.3177 | 79.6756 | 217.3188 | 216.643 | 386.5203 | 83.9966 | 6.7734 | 84 | 1800.001 | 3.7396 | 1800 | 24.9355 | 1.2116 | 25 | 10000000000 | 34.9898 | 33.5264 | 180.0247 | 89.4681 | 90.0212 | 7.4803 | 90 | 10000000000 | 179.0629 | 184.3718 | 193.6775 | 182.9613 | 256.8907 | 259.9244 | 237.907 | 10000000000 | 10000000000 | 39.9375 | 3.5952 | 40 | 10000000000 | 0 | 120.1927 | 40.079 | 8.437 | 40 | 90.2408 | 89.7839 | 52.6521 | 10000000000 | 90.0141 | 4.1556 | 90 | 95.2876 | 10000000000 | 90.0123 | 3.1635 | 90 | 95.7678 | 14.478 | -19.7644 | 54.682 | 50.73 | 0.85528
Log | 4963 | 41.3584 | 2014-08-09 13:30 | C13EOAT_test | -0.0025 | 0.70467 | -0.37508 | 84.7719 | 284.2709 | 110.982 | 1.5018 | -0.76038 | 4.1862 | 1.5 | 9.1822 | 22.9601 | 1.2762 | 1.1127 | 168.0985 | 99.4438 | 3.4883 | 102.932 | 6.3802 | 103 | 103.4111 | 104 | 104 | 572.094 | 18.347 | 88.3305 | 79.7681 | 217.3188 | 216.643 | 386.5203 | 84.0493 | 6.7732 | 84 | 1799.756 | 3.7405 | 1800 | 24.9667 | 1.2118 | 25 | 10000000000 | 35.0622 | 33.6754 | 180.0563 | 89.4674 | 90.0271 | 7.478 | 90 | 10000000000 | 179.1042 | 184.1113 | 193.4669 | 182.7672 | 257.691 | 260.0739 | 237.4708 | 10000000000 | 10000000000 | 39.9672 | 3.6023 | 40 | 10000000000 | 0 | 120.2381 | 40.1001 | 8.4332 | 40 | 90.2685 | 89.7878 | 52.6756 | 10000000000 | 90.0393 | 4.1395 | 90 | 95.3258 | 10000000000 | 90.0281 | 3.1624 | 90 | 95.7742 | 14.478 | -19.6757 | 54.5624 | 50.71 | 0.85532
Log | 4964 | 41.3667 | 2014-08-09 13:30 | C13EOAT_test | -0.0025 | 0.70509 | -0.37508 | 85.8053 | 285.0001 | 113.4779 | 1.5069 | -0.76043 | 4.1862 | 1.5 | 9.1488 | 22.905 | 1.228 | 1.2899 | 167.9099 | 99.44 | 3.5184 | 102.9584 | 6.3809 | 103 | 103.2425 | 103.9894 | 104 | 572.316 | 18.347 | 88.219 | 79.6909 | 217.3188 | 216.643 | 386.864 | 83.9549 | 6.7728 | 84 | 1800.475 | 3.7394 | 1800 | 24.9175 | 1.2139 | 25 | 10000000000 | 35.0218 | 33.589 | 180.0069 | 89.4838 | 90.0359 | 7.4748 | 90 | 10000000000 | 179.0628 | 184.1349 | 193.2598 | 182.3011 | 257.4395 | 260.3302 | 237.6388 | 10000000000 | 10000000000 | 40.0361 | 3.5999 | 40 | 10000000000 | 0 | 120.2588 | 40.0754 | 8.4315 | 40 | 90.2608 | 89.746 | 52.6898 | 10000000000 | 90.0139 | 4.1409 | 90 | 95.2943 | 10000000000 | 90.0034 | 3.1622 | 90 | 95.7823 | 14.4844 | -19.7491 | 54.4763 | 50.72 | 0.85532
Log | 4965 | 41.375 | 2014-08-09 13:30 | C13EOAT_test | -0.0025 | 0.70476 | -0.37508 | 80.5803 | 284.7444 | 102.976 | 1.5027 | -0.76035 | 4.1862 | 1.5 | 9.2063 | 22.8325 | 1.1892 | 1.2675 | 168.2116 | 99.44 | 3.515 | 102.955 | 6.3827 | 103 | 103.5506 | 104.0115 | 104 | 572.17 | 18.347 | 88.3485 | 79.8631 | 217.3188 | 216.643 | 386.5203 | 84.1058 | 6.7716 | 84 | 1799.621 | 3.7407 | 1800 | 24.9469 | 1.2146 | 25 | 10000000000 | 35.0237 | 33.6332 | 180.0745 | 89.5004 | 90.0438 | 7.4713 | 90 | 10000000000 | 179.0543 | 184.1747 | 193.6546 | 182.2848 | 257.1483 | 259.4373 | 237.9923 | 10000000000 | 10000000000 | 40.0476 | 3.5924 | 40 | 10000000000 | 0 | 120.312 | 40.1168 | 8.4262 | 40 | 90.2648 | 89.8097 | 52.7007 | 10000000000 | 90.0271 | 4.1296 | 90 | 95.2942 | 10000000000 | 90.0372 | 3.1606 | 90 | 95.7652 | 14.4756 | -19.5769 | 54.6291 | 50.71 | 0.85532
Log | 4966 | 41.3833 | 2014-08-09 13:31 | C13EOAT_test | -0.0025 | 0.70468 | -0.37508 | 82.4394 | 285.2179 | 114.8861 | 1.4977 | -0.76043 | 4.1862 | 1.5 | 9.246 | 22.8704 | 1.1672 | 1.3613 | 167.978 | 99.4401 | 3.4872 | 102.9273 | 6.3869 | 103 | 103.7676 | 104.0186 | 104 | 573.1547 | 18.347 | 88.2471 | 79.7309 | 217.3188 | 216.643 | 386.864 | 83.989 | 6.7708 | 84 | 1799.693 | 3.7405 | 1800 | 24.9991 | 1.2141 | 25 | 10000000000 | 35.0778 | 33.6043 | 180.0711 | 89.4731 | 90.0403 | 7.4692 | 90 | 10000000000 | 179.1005 | 184.3207 | 193.8842 | 182.6434 | 257.2588 | 259.9948 | 238.3229 | 10000000000 | 10000000000 | 40.0807 | 3.5755 | 40 | 10000000000 | 0 | 120.289 | 40.1038 | 8.4236 | 40 | 90.2628 | 89.8083 | 52.7126 | 10000000000 | 90.0147 | 4.1258 | 90 | 95.2404 | 10000000000 | 90.0356 | 3.1598 | 90 | 95.7543 | 14.4779 | -19.7092 | 54.7503 | 50.71 | 0.85532
Log | 4967 | 41.3917 | 2014-08-09 13:32 | C13EOAT_test | -0.0025 | 0.70514 | -0.37508 | 71.1088 | 284.5317 | 107.6168 | 1.5074 | -0.7605 | 4.1862 | 1.5 | 9.1847 | 22.881 | 1.1904 | 1.2125 | 167.9413 | 99.44 | 3.512 | 102.952 | 6.3882 | 103 | 103.696 | 104.0183 | 104 | 574.4902 | 18.4754 | 88.2468 | 79.6945 | 217.3188 | 216.643 | 386.864 | 83.9707 | 6.7709 | 84 | 1800.052 | 3.74 | 1800 | 24.942 | 1.2156 | 25 | 10000000000 | 35.0489 | 33.6098 | 180.0653 | 89.5028 | 90.1002 | 7.456 | 90 | 10000000000 | 179.0917 | 184.6412 | 193.897 | 182.463 | 257.5218 | 259.7478 | 237.7559 | 10000000000 | 10000000000 | 40.0638 | 3.5622 | 40 | 10000000000 | 0 | 120.3349 | 40.1064 | 8.4201 | 40 | 90.2617 | 89.8036 | 52.7469 | 10000000000 | 90.0135 | 4.1168 | 90 | 95.3145 | 10000000000 | 90.0327 | 3.1588 | 90 | 95.7572 | 14.4739 | -19.7455 | 54.5623 | 50.69 | 0.85532
Log | 4968 | 41.4 | 2014-08-09 13:32 | C13EOAT_test | -0.0025 | 0.70498 | -0.37508 | 76.6676 | 285.0311 | 115.5681 | 1.5041 | -0.76036 | 4.1862 | 1.5 | 9.2456 | 22.8322 | 1.1799 | 1.2686 | 167.9278 | 99.448 | 3.5121 | 102.96 | 6.3893 | 103 | 103.6117 | 104.0152 | 104 | 581.242 | 18.347 | 88.2584 | 79.6694 | 217.3188 | 216.643 | 386.864 | 83.9639 | 6.7719 | 84 | 1800.225 | 3.7397 | 1800 | 24.9736 | 1.2156 | 25 | 10000000000 | 35.0261 | 33.5296 | 180.0513 | 89.5114 | 90.0555 | 7.4588 | 90 | 10000000000 | 179.0556 | 184.1341 | 193.3546 | 182.7538 | 257.2301 | 259.847 | 238.1852 | 10000000000 | 10000000000 | 40.122 | 3.5406 | 40 | 10000000000 | 0 | 120.2366 | 40.1163 | 8.4165 | 40 | 90.2579 | 89.7934 | 52.7557 | 10000000000 | 90.0429 | 4.097 | 90 | 95.3144 | 10000000000 | 90.0256 | 3.1583 | 90 | 95.7655 | 14.478 | -19.7786 | 54.7495 | 50.69 | 0.85532
Log | 4969 | 41.4083 | 2014-08-09 13:32 | C13EOAT_test | -0.0025 | 0.70498 | -0.37508 | 78.1152 | 285.0009 | 117.198 | 1.5072 | -0.76038 | 4.1862 | 1.5 | 9.2233 | 22.8715 | 1.2929 | 1.3763 | 167.8953 | 99.4493 | 3.5039 | 102.9532 | 6.3914 | 103 | 103.348 | 104.0186 | 104 | 578.0574 | 18.347 | 88.2552 | 79.6402 | 217.3188 | 216.643 | 386.864 | 83.9477 | 6.7728 | 84 | 1799.961 | 3.7398 | 1800 | 24.963 | 1.2162 | 25 | 10000000000 | 35.0938 | 33.5155 | 180.0395 | 89.507 | 90.0271 | 7.4595 | 90 | 10000000000 | 179.0525 | 184.5733 | 194.1252 | 182.8013 | 257.4209 | 259.4021 | 237.9891 | 10000000000 | 10000000000 | 40.1279 | 3.5133 | 40 | 10000000000 | 0 | 120.2936 | 40.0675 | 8.416 | 40 | 90.2513 | 89.7882 | 52.7499 | 10000000000 | 89.9846 | 4.1135 | 90 | 95.309 | 10000000000 | 90.0197 | 3.1578 | 90 | 95.782 | 14.4777 | -19.8091 | 54.6831 | 50.69 | 0.85532
Log | 4970 | 41.4167 | 2014-08-09 13:33 | C13EOAT_test | -0.0025 | 0.70422 | -0.37508 | 78.1957 | 284.9792 | 110.7905 | 1.4993 | -0.7603 | 4.1863 | 1.5 | 9.2394 | 22.8388 | 1.1838 | 1.338 | 168.0657 | 99.44 | 3.5323 | 102.9724 | 6.3917 | 103 | 103.1896 | 104.0048 | 104 | 577.3444 | 18.347 | 88.3318 | 79.7339 | 217.3188 | 216.643 | 386.864 | 84.0328 | 6.7721 | 84 | 1800.341 | 3.7391 | 1800 | 24.9814 | 1.2162 | 25 | 10000000000 | 35.0647 | 33.5258 | 180.0565 | 89.5179 | 90.0345 | 7.4551 | 90 | 10000000000 | 179.0902 | 184.7071 | 193.6319 | 182.2949 | 257.9152 | 259.937 | 238.9232 | 10000000000 | 10000000000 | 40.1246 | 3.4844 | 40 | 10000000000 | 0 | 120.2094 | 40.0793 | 8.4128 | 40 | 90.2624 | 89.7942 | 52.7578 | 10000000000 | 90.0587 | 4.082 | 90 | 95.2767 | 10000000000 | 90.0283 | 3.1565 | 90 | 95.7675 | 14.4801 | -19.7061 | 54.7352 | 50.69 | 0.85532
Log | 4971 | 41.425 | 2014-08-09 13:34 | C13EOAT_test | -0.0025 | 0.70467 | -0.37508 | 73.8049 | 284.9825 | 117.8266 | 1.5029 | -0.76031 | 4.1863 | 1.5 | 9.2841 | 22.8646 | 1.2585 | 1.3663 | 167.8675 | 99.4492 | 3.5066 | 102.9557 | 6.3941 | 103 | 103.7566 | 104.0207 | 104 | 574.9966 | 18.347 | 88.2284 | 79.6391 | 217.3188 | 216.643 | 386.864 | 83.9337 | 6.7744 | 84 | 1800.005 | 3.7395 | 1800 | 24.9947 | 1.216 | 25 | 10000000000 | 35.1108 | 33.561 | 180.0505 | 89.4865 | 90.0498 | 7.4495 | 90 | 10000000000 | 179.1355 | 184.4288 | 193.8838 | 182.6869 | 257.1101 | 259.446 | 238.753 | 10000000000 | 10000000000 | 40.1371 | 3.453 | 40 | 10000000000 | 0 | 120.2735 | 40.0891 | 8.4097 | 40 | 90.2622 | 89.7883 | 52.8214 | 10000000000 | 89.9895 | 4.1028 | 90 | 95.2809 | 10000000000 | 90.0253 | 3.1559 | 90 | 95.7899 | 14.4793 | -19.8101 | 54.8654 | 50.69 | 0.85532
Log | 4972 | 41.4333 | 2014-08-09 13:34 | C13EOAT_test | -0.0025 | 0.70436 | -0.37508 | 75.0033 | 284.9485 | 109.5864 | 1.4977 | -0.76027 | 4.1863 | 1.5 | 9.3187 | 22.9853 | 1.3085 | 1.3254 | 167.9907 | 99.4698 | 3.5052 | 102.975 | 6.3944 | 103 | 103.7079 | 104.0304 | 104 | 568.5046 | 18.347 | 88.2713 | 79.7194 | 217.3188 | 216.643 | 386.5203 | 83.9954 | 6.7753 | 84 | 1800.626 | 3.7385 | 1800 | 25.0107 | 1.2155 | 25 | 10000000000 | 35.0428 | 33.5683 | 180.0848 | 89.4993 | 90.0409 | 7.4481 | 90 | 10000000000 | 179.1113 | 184.2112 | 193.9507 | 182.4969 | 256.8031 | 259.5082 | 239.0074 | 10000000000 | 10000000000 | 40.0713 | 3.4335 | 40 | 10000000000 | 0 | 120.3118 | 40.0984 | 8.4066 | 40 | 90.2501 | 89.8347 | 52.8341 | 10000000000 | 90.0283 | 4.088 | 90 | 95.299 | 10000000000 | 90.0424 | 3.1547 | 90 | 95.794 | 14.4844 | -19.7503 | 54.9773 | 50.68 | 0.85532
Log | 4973 | 41.4417 | 2014-08-09 13:35 | C13EOAT_test | -0.0025 | 0.7042 | -0.37508 | 73.5248 | 284.6248 | 117.5228 | 1.4923 | -0.76026 | 4.1863 | 1.5 | 9.3193 | 22.858 | 1.2629 | 1.3056 | 167.8745 | 99.47 | 3.512 | 102.982 | 6.3946 | 103 | 103.5264 | 104.0559 | 104 | 568.941 | 18.347 | 88.184 | 79.6905 | 217.3188 | 216.643 | 386.5203 | 83.9372 | 6.7761 | 84 | 1799.896 | 3.7395 | 1800 | 25.0332 | 1.2146 | 25 | 10000000000 | 35.1043 | 33.5724 | 180.022 | 89.4985 | 90.0247 | 7.4481 | 90 | 10000000000 | 179.1742 | 184.5509 | 193.6698 | 182.4008 | 258.2657 | 260.4263 | 239.7006 | 10000000000 | 10000000000 | 39.9867 | 3.4323 | 40 | 10000000000 | 0 | 120.2786 | 40.0635 | 8.406 | 40 | 90.247 | 89.775 | 52.8216 | 10000000000 | 89.9992 | 4.1001 | 90 | 95.2656 | 10000000000 | 90.011 | 3.1547 | 90 | 95.792 | 14.4746 | -19.7795 | 54.9601 | 50.68 | 0.85532
Log | 4974 | 41.45 | 2014-08-09 13:35 | C13EOAT_test | -0.0025 | 0.70444 | -0.37508 | 77.4702 | 284.7227 | 110.7938 | 1.5038 | -0.76027 | 4.1863 | 1.5 | 9.2499 | 22.9194 | 1.2994 | 1.39 | 167.7911 | 99.47 | 3.4781 | 102.9481 | 6.3977 | 103 | 103.4123 | 104.0418 | 104 | 571.7277 | 18.347 | 88.187 | 79.6041 | 217.3188 | 216.643 | 386.5203 | 83.8956 | 6.7769 | 84 | 1800.372 | 3.7389 | 1800 | 24.989 | 1.215 | 25 | 10000000000 | 35.0598 | 33.6155 | 180.0366 | 89.486 | 90.0408 | 7.4435 | 90 | 10000000000 | 179.2569 | 184.5892 | 193.8214 | 182.4925 | 257.7156 | 260.4149 | 240.1739 | 10000000000 | 10000000000 | 39.9242 | 3.4457 | 40 | 10000000000 | 0 | 120.3333 | 40.0827 | 8.403 | 40 | 90.2481 | 89.7884 | 52.8094 | 10000000000 | 89.9888 | 4.1059 | 90 | 95.2196 | 10000000000 | 90.0183 | 3.1544 | 90 | 95.7935 | 14.478 | -19.8659 | 54.7619 | 50.66 | 0.85532
Log | 4975 | 41.4584 | 2014-08-09 13:36 | C13EOAT_test | -0.0025 | 0.70436 | -0.37508 | 75.3821 | 285.002 | 116.9788 | 1.4964 | -0.76038 | 4.1863 | 1.5 | 9.2482 | 22.8642 | 1.2457 | 1.3732 | 167.8856 | 99.47 | 3.4984 | 102.9684 | 6.3988 | 103 | 103.318 | 104.0353 | 104 | 577.3884 | 18.347 | 88.2671 | 79.6185 | 217.3188 | 216.643 | 386.5203 | 83.9428 | 6.7784 | 84 | 1799.906 | 3.7394 | 1800 | 25.0182 | 1.2143 | 25 | 10000000000 | 35.1558 | 33.55 | 180.0484 | 89.4791 | 90.0308 | 7.4433 | 90 | 10000000000 | 179.2308 | 184.3423 | 193.6093 | 182.8754 | 257.326 | 260.7328 | 239.4488 | 10000000000 | 10000000000 | 39.9422 | 3.4627 | 40 | 10000000000 | 0 | 120.3494 | 40.0433 | 8.4031 | 40 | 90.2448 | 89.8036 | 52.7816 | 10000000000 | 90.0201 | 4.096 | 90 | 95.1985 | 10000000000 | 90.0242 | 3.1539 | 90 | 95.7953 | 14.478 | -19.8515 | 54.7569 | 50.67 | 0.85532
Log | 4976 | 41.4667 | 2014-08-09 13:36 | C13EOAT_test | -0.0025 | 0.70449 | -0.37508 | 75.8179 | 285.0376 | 109.6274 | 1.5243 | -0.76039 | 4.1863 | 1.5 | 9.2195 | 22.8544 | 1.2412 | 1.2832 | 167.9449 | 99.47 | 3.5098 | 102.9797 | 6.3987 | 103 | 103.2032 | 104.0313 | 104 | 585.9612 | 18.3487 | 88.2825 | 79.6624 | 217.3188 | 216.643 | 386.864 | 83.9724 | 6.7788 | 84 | 1799.382 | 3.7403 | 1800 | 24.9815 | 1.2151 | 25 | 10000000000 | 35.0941 | 33.6559 | 180.0081 | 89.4506 | 90.02 | 7.4438 | 90 | 10000000000 | 179.2691 | 184.2191 | 193.5582 | 182.8057 | 257.5979 | 260.4752 | 239.202 | 10000000000 | 10000000000 | 39.889 | 3.485 | 40 | 10000000000 | 0 | 120.2462 | 40.0312 | 8.4025 | 40 | 90.2402 | 89.7679 | 52.8021 | 10000000000 | 90.0058 | 4.1064 | 90 | 95.2253 | 10000000000 | 90.0041 | 3.1541 | 90 | 95.7916 | 14.478 | -19.8076 | 54.6723 | 50.66 | 0.85532
Log | 4977 | 41.475 | 2014-08-09 13:36 | C13EOAT_test | -0.0025 | 0.70467 | -0.37508 | 81.38 | 284.9065 | 110.9394 | 1.5082 | -0.7603 | 4.1863 | 1.5 | 9.3118 | 22.8983 | 1.284 | 1.3295 | 167.7415 | 99.47 | 3.5188 | 102.9888 | 6.399 | 103 | 103.5536 | 104.0269 | 104 | 582.9063 | 18.347 | 88.1741 | 79.5674 | 217.3188 | 216.643 | 386.864 | 83.8708 | 6.7818 | 84 | 1800.375 | 3.7386 | 1800 | 24.9981 | 1.2149 | 25 | 10000000000 | 35.1239 | 33.7095 | 180.0395 | 89.4387 | 90.0149 | 7.4436 | 90 | 10000000000 | 179.2715 | 184.1598 | 194.2542 | 183.1065 | 257.2297 | 259.6663 | 238.974 | 10000000000 | 10000000000 | 39.8529 | 3.513 | 40 | 10000000000 | 0 | 120.2219 | 40.0382 | 8.4006 | 40 | 90.2501 | 89.7894 | 52.7824 | 10000000000 | 89.9775 | 4.1206 | 90 | 95.268 | 10000000000 | 90.0197 | 3.1533 | 90 | 95.7915 | 14.4771 | -19.9026 | 54.9428 | 50.66 | 0.85532
Log | 4978 | 41.4833 | 2014-08-09 13:37 | C13EOAT_test | -0.0025 | 0.70467 | -0.37508 | 76.5917 | 284.9892 | 103.1004 | 1.4948 | -0.76025 | 4.1863 | 1.5 | 9.2508 | 22.9529 | 1.2385 | 1.387 | 167.7577 | 99.47 | 3.5651 | 103.0351 | 6.3959 | 103 | 103.697 | 104.0131 | 104 | 578.2885 | 18.347 | 88.1683 | 79.5894 | 217.3188 | 216.643 | 386.864 | 83.8789 | 6.784 | 84 | 1799.933 | 3.7394 | 1800 | 24.9991 | 1.2145 | 25 | 10000000000 | 35.1475 | 33.6903 | 180.0254 | 89.4279 | 89.9778 | 7.4497 | 90 | 10000000000 | 179.1774 | 184.1588 | 193.5978 | 182.4824 | 257.3571 | 259.9146 | 238.5218 | 10000000000 | 10000000000 | 39.8781 | 3.5419 | 40 | 10000000000 | 0 | 120.1435 | 40.0311 | 8.3998 | 40 | 90.2351 | 89.7903 | 52.828 | 10000000000 | 89.985 | 4.122 | 90 | 95.1645 | 10000000000 | 90.0127 | 3.1531 | 90 | 95.7941 | 14.4776 | -19.8805 | 54.7641 | 50.66 | 0.85532
Log | 4979 | 41.4917 | 2014-08-09 13:38 | C13EOAT_test | -0.0025 | 0.70432 | -0.37508 | 79.9625 | 285.2845 | 117.257 | 1.5025 | -0.76039 | 4.1864 | 1.5 | 9.2483 | 22.8523 | 1.1719 | 1.3486 | 167.9746 | 99.47 | 3.5188 | 102.9888 | 6.3988 | 103 | 103.7204 | 104.0213 | 104 | 568.9413 | 18.347 | 88.2491 | 79.7255 | 217.3188 | 216.643 | 386.864 | 83.9873 | 6.7843 | 84 | 1800.164 | 3.7391 | 1800 | 24.9964 | 1.2145 | 25 | 10000000000 | 35.033 | 33.6993 | 180.0414 | 89.4259 | 89.9953 | 7.4471 | 90 | 10000000000 | 179.2444 | 184.0226 | 193.1791 | 182.2584 | 257.9001 | 260.8143 | 238.2404 | 10000000000 | 10000000000 | 39.9198 | 3.562 | 40 | 10000000000 | 0 | 120.195 | 40.0288 | 8.3986 | 40 | 90.2487 | 89.7927 | 52.8541 | 10000000000 | 89.9874 | 4.1254 | 90 | 95.279 | 10000000000 | 90.0207 | 3.1521 | 90 | 95.7899 | 14.4759 | -19.7445 | 54.7532 | 50.65 | 0.85532
Log | 4980 | 41.5 | 2014-08-09 13:38 | C13EOAT_test | -0.0025 | 0.70467 | -0.37508 | 79.7893 | 285.2926 | 108.9653 | 1.4992 | -0.76035 | 4.1864 | 1.5 | 9.2869 | 22.8441 | 1.1892 | 1.3885 | 167.9203 | 99.4601 | 3.4982 | 102.9583 | 6.4026 | 103 | 103.4446 | 104.0375 | 104 | 564.3988 | 18.347 | 88.2187 | 79.7016 | 217.3188 | 216.643 | 386.864 | 83.9602 | 6.7858 | 84 | 1800.194 | 3.739 | 1800 | 25.031 | 1.2137 | 25 | 10000000000 | 35.0731 | 33.5143 | 179.9749 | 89.426 | 89.9625 | 7.4533 | 90 | 10000000000 | 179.1974 | 184.3929 | 193.6629 | 182.3856 | 257.5761 | 259.8275 | 238.2778 | 10000000000 | 10000000000 | 39.9218 | 3.5813 | 40 | 10000000000 | 0 | 120.2671 | 40.0354 | 8.3971 | 40 | 90.2503 | 89.7246 | 52.8458 | 10000000000 | 89.9797 | 4.1321 | 90 | 95.2466 | 10000000000 | 89.9875 | 3.1532 | 90 | 95.7757 | 14.4726 | -19.7585 | 54.8607 | 50.64 | 0.85532
Log | 4981 | 41.5084 | 2014-08-09 13:38 | C13EOAT_test | -0.0025 | 0.70467 | -0.37508 | 76.2423 | 285.0001 | 114.3933 | 1.5011 | -0.76031 | 4.1864 | 1.5 | 9.2817 | 22.8935 | 1.1918 | 1.3917 | 167.9836 | 99.4604 | 3.5052 | 102.9656 | 6.4028 | 103 | 103.3552 | 104.0388 | 104 | 566.2137 | 18.347 | 88.2659 | 79.7177 | 217.3188 | 216.643 | 386.864 | 83.9918 | 6.7859 | 84 | 1800.279 | 3.7388 | 1800 | 25.0167 | 1.2135 | 25 | 10000000000 | 35.0825 | 33.5332 | 179.9922 | 89.4373 | 89.9449 | 7.4575 | 90 | 10000000000 | 179.2547 | 184.4855 | 193.7349 | 182.2244 | 257.7126 | 260.3975 | 237.9582 | 10000000000 | 10000000000 | 39.9701 | 3.5892 | 40 | 10000000000 | 0 | 120.2852 | 40.0005 | 8.3977 | 40 | 90.2428 | 89.7494 | 52.8873 | 10000000000 | 89.9637 | 4.1429 | 90 | 95.2381 | 10000000000 | 89.9961 | 3.1528 | 90 | 95.7698 | 14.4727 | -19.7427 | 54.8456 | 50.63 | 0.85531
Log | 4982 | 41.5167 | 2014-08-09 13:39 | C13EOAT_test | -0.0025 | 0.70274 | -0.37508 | 75.7296 | 285.0001 | 115.4462 | 1.4964 | -0.76039 | 4.1864 | 1.5 | 9.2861 | 22.8391 | 1.1396 | 1.3717 | 167.9708 | 99.47 | 3.4786 | 102.9486 | 6.4054 | 103 | 103.4437 | 104.0444 | 104 | 573.8179 | 18.347 | 88.2827 | 79.6881 | 217.3193 | 216.643 | 386.5203 | 83.9854 | 6.7874 | 84 | 1799.989 | 3.7393 | 1800 | 25.0636 | 1.2118 | 25 | 10000000000 | 35.1299 | 33.6196 | 180.0268 | 89.4351 | 89.9793 | 7.4533 | 90 | 10000000000 | 179.153 | 184.9607 | 193.6941 | 182.7018 | 257.1145 | 260.0763 | 237.9635 | 10000000000 | 10000000000 | 40.0559 | 3.5829 | 40 | 10000000000 | 0 | 120.3258 | 40.0312 | 8.3954 | 40 | 90.2216 | 89.8052 | 52.9171 | 10000000000 | 89.9922 | 4.1372 | 90 | 95.2912 | 10000000000 | 90.0134 | 3.1522 | 90 | 95.7797 | 14.4748 | -19.7819 | 54.8625 | 50.64 | 0.85532
Log | 4983 | 41.525 | 2014-08-09 13:40 | C13EOAT_test | -0.0025 | 0.70498 | -0.37508 | 77.2533 | 285.0778 | 105.5662 | 1.5042 | -0.76044 | 4.1864 | 1.5 | 9.1872 | 22.8848 | 1.2498 | 1.3562 | 167.6588 | 99.47 | 3.5291 | 102.9991 | 6.4037 | 103 | 103.4612 | 104.0182 | 104 | 584.3754 | 18.3579 | 88.1414 | 79.5174 | 217.3188 | 216.643 | 386.864 | 83.8294 | 6.7901 | 84 | 1800.169 | 3.7391 | 1800 | 25.0264 | 1.2118 | 25 | 10000000000 | 35.1267 | 33.5325 | 179.9715 | 89.4235 | 89.9662 | 7.4566 | 90 | 10000000000 | 179.2272 | 185.1761 | 193.844 | 182.5371 | 257.0731 | 260.1601 | 237.3087 | 10000000000 | 10000000000 | 40.0517 | 3.5705 | 40 | 10000000000 | 0 | 120.2702 | 40.0209 | 8.3951 | 40 | 90.2214 | 89.7501 | 52.939 | 10000000000 | 89.9844 | 4.1444 | 90 | 95.2809 | 10000000000 | 89.9858 | 3.153 | 90 | 95.7933 | 14.4775 | -19.9526 | 54.5762 | 50.63 | 0.85532
Log | 4984 | 41.5333 | 2014-08-09 13:40 | C13EOAT_test | -0.0025 | 0.70495 | -0.37508 | 75.5319 | 284.6786 | 122.9458 | 1.5012 | -0.76036 | 4.1864 | 1.5 | 9.2262 | 22.8326 | 1.178 | 1.3069 | 167.9194 | 99.4508 | 3.4918 | 102.9426 | 6.4086 | 103 | 103.1632 | 104.0158 | 104 | 587.3017 | 18.347 | 88.2584 | 79.661 | 217.3188 | 216.643 | 386.864 | 83.9597 | 6.7924 | 84 | 1800.061 | 3.7392 | 1800 | 25.0194 | 1.2117 | 25 | 10000000000 | 35.0644 | 33.4633 | 180.0256 | 89.4205 | 89.9562 | 7.4592 | 90 | 10000000000 | 179.2504 | 184.7017 | 193.7963 | 182.529 | 257.253 | 259.8807 | 238.1126 | 10000000000 | 10000000000 | 40.0665 | 3.5539 | 40 | 10000000000 | 0 | 120.1556 | 40.0237 | 8.3943 | 40 | 90.2344 | 89.7912 | 52.9374 | 10000000000 | 90.0036 | 4.1412 | 90 | 95.2519 | 10000000000 | 90.0128 | 3.1522 | 90 | 95.7798 | 14.478 | -19.7898 | 54.6923 | 50.64 | 0.85532
Log | 4985 | 41.5417 | 2014-08-09 13:40 | C13EOAT_test | -0.0025 | 0.70447 | -0.37508 | 77.0972 | 284.9694 | 100.9539 | 1.503 | -0.7604 | 4.1865 | 1.5 | 9.1958 | 22.8899 | 1.2176 | 1.3874 | 167.8594 | 99.4691 | 3.4915 | 102.9606 | 6.4097 | 103 | 103.2173 | 104.0279 | 104 | 576.3901 | 18.347 | 88.2032 | 79.6562 | 217.3188 | 216.643 | 386.864 | 83.9297 | 6.7938 | 84 | 1800.216 | 3.7392 | 1800 | 24.9766 | 1.2125 | 25 | 10000000000 | 35.0782 | 33.5938 | 180.0379 | 89.4197 | 89.9716 | 7.4586 | 90 | 10000000000 | 179.1302 | 183.913 | 193.1318 | 182.3181 | 257.5035 | 260.1087 | 238.6035 | 10000000000 | 10000000000 | 40.1135 | 3.5286 | 40 | 10000000000 | 0 | 120.1118 | 40.0196 | 8.3938 | 40 | 90.2398 | 89.7981 | 52.9341 | 10000000000 | 89.9786 | 4.1504 | 90 | 95.2671 | 10000000000 | 90.0189 | 3.1513 | 90 | 95.7974 | 14.477 | -19.8129 | 54.6008 | 50.64 | 0.85532
Log | 4986 | 41.55 | 2014-08-09 13:41 | C13EOAT_test | -0.0025 | 0.70467 | -0.37508 | 77.1381 | 284.9917 | 125.7455 | 1.5007 | -0.76027 | 4.1865 | 1.5 | 9.1817 | 22.8439 | 1.2131 | 1.3717 | 167.8324 | 99.47 | 3.5188 | 102.9888 | 6.408 | 103 | 103.4146 | 104.0196 | 104 | 571.5601 | 18.347 | 88.176 | 79.6565 | 217.3188 | 216.643 | 386.864 | 83.9162 | 6.7959 | 84 | 1800.9 | 3.7378 | 1800 | 25.0092 | 1.2118 | 25 | 10000000000 | 35.0598 | 33.6517 | 180.0164 | 89.4248 | 89.995 | 7.457 | 90 | 10000000000 | 179.1866 | 184.3965 | 193.6713 | 182.6921 | 257.4614 | 259.7726 | 238.5513 | 10000000000 | 10000000000 | 40.1295 | 3.5023 | 40 | 10000000000 | 0 | 120.0592 | 40.0189 | 8.393 | 40 | 90.2382 | 89.7781 | 52.9485 | 10000000000 | 90.0083 | 4.1421 | 90 | 95.2652 | 10000000000 | 90.0082 | 3.1516 | 90 | 95.7965 | 14.4782 | -19.8135 | 54.5613 | 50.63 | 0.85532
Log | 4987 | 41.5583 | 2014-08-09 13:41 | C13EOAT_test | -0.0025 | 0.70467 | -0.37508 | 79.3878 | 284.86 | 111.5995 | 1.502 | -0.76025 | 4.1865 | 1.5 | 9.0834 | 22.834 | 1.1423 | 1.3697 | 167.8452 | 99.47 | 3.4849 | 102.9549 | 6.4112 | 103 | 103.7542 | 104.0372 | 104 | 565.1716 | 18.347 | 88.171 | 79.6742 | 217.3188 | 216.643 | 386.864 | 83.9226 | 6.7968 | 84 | 1799.231 | 3.7403 | 1800 | 24.9683 | 1.2125 | 25 | 10000000000 | 35.0652 | 33.6646 | 180.0028 | 89.42 | 89.9492 | 7.4665 | 90 | 10000000000 | 179.0996 | 185.362 | 193.9333 | 182.1429 | 257.4785 | 259.686 | 238.4778 | 10000000000 | 10000000000 | 40.1032 | 3.4788 | 40 | 10000000000 | 0 | 120.2125 | 40.0355 | 8.3913 | 40 | 90.2492 | 89.7536 | 52.9522 | 10000000000 | 89.9999 | 4.1447 | 90 | 95.2657 | 10000000000 | 90.0014 | 3.1516 | 90 | 95.7995 | 14.478 | -19.7958 | 54.2712 | 50.63 | 0.85532
Log | 4988 | 41.5667 | 2014-08-09 13:42 | C13EOAT_test | -0.0025 | 0.70254 | -0.37508 | 78.952 | 285.1046 | 109.0614 | 1.4904 | -0.76034 | 4.1865 | 1.5 | 9.1299 | 22.8324 | 1.1421 | 1.347 | 168.113 | 99.47 | 3.5187 | 102.9887 | 6.4105 | 103 | 103.8043 | 104.0363 | 104 | 570.0276 | 18.347 | 88.3164 | 79.7966 | 217.3188 | 216.643 | 386.864 | 84.0565 | 6.7966 | 84 | 1799.864 | 3.7395 | 1800 | 24.9554 | 1.2131 | 25 | 10000000000 | 35.0058 | 33.6249 | 180.0385 | 89.4221 | 89.9475 | 7.4685 | 90 | 10000000000 | 179.0923 | 184.8833 | 194.1139 | 182.3934 | 256.6594 | 259.4467 | 238.4498 | 10000000000 | 10000000000 | 40.1443 | 3.4506 | 40 | 10000000000 | 0 | 120.3114 | 40.0123 | 8.3915 | 40 | 90.2322 | 89.8063 | 52.9101 | 10000000000 | 89.997 | 4.1459 | 90 | 95.2669 | 10000000000 | 90.0192 | 3.151 | 90 | 95.8032 | 14.474 | -19.6734 | 54.4006 | 50.62 | 0.85532
Log | 4989 | 41.575 | 2014-08-09 13:42 | C13EOAT_test | -0.0025 | 0.70489 | -0.37508 | 73.2285 | 285.0093 | 117.9894 | 1.5006 | -0.76042 | 4.1865 | 1.5 | 9.1843 | 22.8312 | 1.1457 | 1.3614 | 167.8031 | 99.4613 | 3.4917 | 102.953 | 6.4134 | 103 | 103.566 | 104.0111 | 104 | 577.5383 | 18.347 | 88.1843 | 79.6188 | 217.3188 | 216.643 | 386.864 | 83.9016 | 6.7979 | 84 | 1800.711 | 3.7381 | 1800 | 25.0505 | 1.211 | 25 | 10000000000 | 35.0858 | 33.5655 | 179.9792 | 89.4139 | 89.9866 | 7.4639 | 90 | 10000000000 | 179.0795 | 185.3829 | 193.7322 | 182.5194 | 257.1506 | 259.0185 | 239.4513 | 10000000000 | 10000000000 | 40.0995 | 3.4326 | 40 | 10000000000 | 0 | 120.3433 | 40.0198 | 8.3907 | 40 | 90.2384 | 89.7407 | 52.9254 | 10000000000 | 90.0087 | 4.1467 | 90 | 95.2731 | 10000000000 | 89.9896 | 3.1521 | 90 | 95.7907 | 14.4759 | -19.8425 | 54.5648 | 50.61 | 0.85532
Log | 4990 | 41.5834 | 2014-08-09 13:43 | C13EOAT_test | -0.0025 | 0.70441 | -0.37508 | 76.4434 | 284.8697 | 117.1746 | 1.4967 | -0.76042 | 4.1865 | 1.5 | 9.1457 | 22.8406 | 1.2306 | 1.3641 | 167.7499 | 99.4699 | 3.4913 | 102.9611 | 6.4155 | 103 | 103.4556 | 104.0186 | 104 | 587.2843 | 18.3475 | 88.1836 | 79.5663 | 217.3188 | 216.643 | 386.5203 | 83.8749 | 6.8006 | 84 | 1800.696 | 3.7381 | 1800 | 25.0247 | 1.211 | 25 | 10000000000 | 35.0104 | 33.5197 | 180.028 | 89.4204 | 89.9867 | 7.4655 | 90 | 10000000000 | 179.1202 | 185.0115 | 194.3695 | 182.4962 | 257.0677 | 259.4211 | 238.8283 | 10000000000 | 10000000000 | 39.9579 | 3.4335 | 40 | 10000000000 | 0 | 120.2798 | 40.0034 | 8.3915 | 40 | 90.249 | 89.7789 | 52.9096 | 10000000000 | 89.9834 | 4.1575 | 90 | 95.1906 | 10000000000 | 90.014 | 3.1513 | 90 | 95.788 | 14.477 | -19.9036 | 54.4532 | 50.61 | 0.85532
Log | 4991 | 41.5917 | 2014-08-09 13:44 | C13EOAT_test | -0.0025 | 0.70351 | -0.37508 | 79.5869 | 285.0695 | 115.0814 | 1.4955 | -0.76027 | 4.1865 | 1.5 | 9.1549 | 22.8586 | 1.261 | 1.3918 | 168.0239 | 99.47 | 3.5301 | 103.0001 | 6.414 | 103 | 103.4052 | 104.029 | 104 | 582.6199 | 18.347 | 88.2972 | 79.7267 | 217.3188 | 216.643 | 386.5203 | 84.012 | 6.801 | 84 | 1799.811 | 3.7395 | 1800 | 25.0188 | 1.211 | 25 | 10000000000 | 35.1466 | 33.5136 | 180.0904 | 89.4341 | 89.9473 | 7.474 | 90 | 10000000000 | 179.0441 | 184.6604 | 194.1472 | 182.5922 | 256.8528 | 259.4637 | 238.5646 | 10000000000 | 10000000000 | 39.9209 | 3.4505 | 40 | 10000000000 | 0 | 120.209 | 39.9757 | 8.3932 | 40 | 90.2554 | 89.835 | 52.9709 | 10000000000 | 89.9978 | 4.1548 | 90 | 95.2011 | 10000000000 | 90.0452 | 3.1497 | 90 | 95.787 | 14.4777 | -19.7433 | 54.4816 | 50.61 | 0.85532
Log | 4992 | 41.6 | 2014-08-09 13:44 | C13EOAT_test | -0.0025 | 0.70437 | -0.37508 | 78.2117 | 284.7425 | 115.5623 | 1.5013 | -0.76046 | 4.1865 | 1.5 | 9.2187 | 22.8612 | 1.2001 | 1.3845 | 167.8271 | 99.47 | 3.4714 | 102.9413 | 6.4196 | 103 | 103.331 | 104.0192 | 104 | 575.8155 | 18.347 | 88.1874 | 79.6397 | 217.3188 | 216.643 | 386.5203 | 83.9136 | 6.8015 | 84 | 1800.378 | 3.7387 | 1800 | 25.0421 | 1.2103 | 25 | 10000000000 | 35.1182 | 33.4474 | 180.0151 | 89.4199 | 89.9589 | 7.4754 | 90 | 10000000000 | 179.1229 | 184.8922 | 194.2931 | 182.5422 | 257.319 | 260.1459 | 239.4938 | 10000000000 | 10000000000 | 39.8884 | 3.479 | 40 | 10000000000 | 0 | 120.1899 | 39.9704 | 8.3943 | 40 | 90.2546 | 89.7605 | 52.948 | 10000000000 | 89.9676 | 4.1686 | 90 | 95.1852 | 10000000000 | 90.0075 | 3.1503 | 90 | 95.7972 | 14.478 | -19.8303 | 54.6701 | 50.6 | 0.85532
Log | 4993 | 41.6083 | 2014-08-09 13:44 | C13EOAT_test | -0.0025 | 0.70464 | -0.37508 | 78.1069 | 285.0044 | 107.9896 | 1.506 | -0.76048 | 4.1865 | 1.5 | 9.1823 | 22.8481 | 1.1489 | 1.3917 | 167.815 | 99.4662 | 3.5188 | 102.985 | 6.4185 | 103 | 103.5676 | 104.0307 | 104 | 566.048 | 18.347 | 88.1674 | 79.6476 | 217.3188 | 216.643 | 386.864 | 83.9075 | 6.8017 | 84 | 1800.03 | 3.7393 | 1800 | 25.0516 | 1.2095 | 25 | 10000000000 | 35.0846 | 33.4652 | 180.0217 | 89.4128 | 89.9284 | 7.4837 | 90 | 10000000000 | 179.255 | 184.8331 | 194.3335 | 182.2172 | 257.3669 | 258.9753 | 239.5016 | 10000000000 | 10000000000 | 39.8531 | 3.5091 | 40 | 10000000000 | 0 | 120.1814 | 39.9767 | 8.3954 | 40 | 90.2401 | 89.7816 | 52.9372 | 10000000000 | 89.9874 | 4.1646 | 90 | 95.2346 | 10000000000 | 90.0108 | 3.1499 | 90 | 95.7794 | 14.4782 | -19.8186 | 54.5631 | 50.59 | 0.85532
Log | 4994 | 41.6167 | 2014-08-09 13:45 | C13EOAT_test | -0.0025 | 0.70467 | -0.37508 | 76.3779 | 285.0339 | 117.6877 | 1.5032 | -0.76041 | 4.1866 | 1.5 | 9.2242 | 22.9641 | 1.2429 | 1.3907 | 168.0696 | 99.4699 | 3.4851 | 102.955 | 6.4208 | 103 | 103.6767 | 104.0456 | 104 | 566.5988 | 18.347 | 88.2812 | 79.7884 | 217.3188 | 216.643 | 386.5203 | 84.0348 | 6.8003 | 84 | 1800.263 | 3.7389 | 1800 | 25.0299 | 1.2096 | 25 | 10000000000 | 35.0632 | 33.6089 | 180.0002 | 89.399 | 89.9574 | 7.4823 | 90 | 10000000000 | 179.2143 | 184.4218 | 193.4966 | 182.3725 | 257.2787 | 260.6001 | 238.9297 | 10000000000 | 10000000000 | 39.864 | 3.542 | 40 | 10000000000 | 0 | 120.2913 | 39.9486 | 8.398 | 40 | 90.2496 | 89.7507 | 52.949 | 10000000000 | 89.9849 | 4.166 | 90 | 95.2386 | 10000000000 | 90.0001 | 3.1497 | 90 | 95.7773 | 14.4774 | -19.6816 | 54.6853 | 50.6 | 0.85532
Log | 4995 | 41.625 | 2014-08-09 13:46 | C13EOAT_test | -0.0025 | 0.70467 | -0.37508 | 74.4081 | 285.2557 | 113.0257 | 1.4968 | -0.76049 | 4.1866 | 1.5 | 9.2223 | 22.853 | 1.1464 | 1.3918 | 167.9641 | 99.4694 | 3.5052 | 102.9746 | 6.4212 | 103 | 103.5715 | 104.0425 | 104 | 569.6661 | 18.3495 | 88.275 | 79.6891 | 217.3188 | 216.643 | 386.5203 | 83.982 | 6.8005 | 84 | 1799.755 | 3.7396 | 1800 | 24.9978 | 1.2097 | 25 | 10000000000 | 35.1092 | 33.6026 | 179.988 | 89.4308 | 89.9495 | 7.4859 | 90 | 10000000000 | 179.177 | 184.3683 | 193.9072 | 182.8865 | 257.1762 | 260.1645 | 239.3972 | 10000000000 | 10000000000 | 39.8487 | 3.5776 | 40 | 10000000000 | 0 | 120.3126 | 39.9366 | 8.4 | 40 | 90.2395 | 89.7485 | 52.9683 | 10000000000 | 90.0098 | 4.1579 | 90 | 95.3027 | 10000000000 | 89.994 | 3.1498 | 90 | 95.7703 | 14.4755 | -19.7803 | 54.6762 | 50.6 | 0.85532
Log | 4996 | 41.6334 | 2014-08-09 13:46 | C13EOAT_test | -0.0025 | 0.70444 | -0.37508 | 80.5865 | 284.8234 | 115.8909 | 1.4906 | -0.7604 | 4.1866 | 1.5 | 9.3174 | 22.8323 | 1.1427 | 1.3915 | 167.9778 | 99.47 | 3.526 | 102.996 | 6.4206 | 103 | 103.5088 | 104.0375 | 104 | 576.9155 | 18.347 | 88.2786 | 79.6992 | 217.3188 | 216.643 | 386.5203 | 83.9889 | 6.8006 | 84 | 1799.877 | 3.7394 | 1800 | 25.068 | 1.2075 | 25 | 10000000000 | 35.1185 | 33.688 | 180.0359 | 89.4369 | 90.0036 | 7.4784 | 90 | 10000000000 | 179.1297 | 184.4041 | 193.4047 | 182.6405 | 257.3259 | 260.2564 | 239.1613 | 10000000000 | 10000000000 | 39.9232 | 3.5915 | 40 | 10000000000 | 0 | 120.3347 | 39.9848 | 8.3989 | 40 | 90.25 | 89.7859 | 53.0367 | 10000000000 | 90.0199 | 4.1544 | 90 | 95.2819 | 10000000000 | 90.018 | 3.1486 | 90 | 95.7757 | 14.4771 | -19.7708 | 54.9592 | 50.58 | 0.85532
Log | 4997 | 41.6417 | 2014-08-09 13:46 | C13EOAT_test | -0.0025 | 0.70465 | -0.37508 | 79.6907 | 284.913 | 108.9314 | 1.4974 | -0.76039 | 4.1867 | 1.5 | 9.2921 | 22.8362 | 1.1739 | 1.3918 | 167.8955 | 99.47 | 3.4781 | 102.9481 | 6.4253 | 103 | 103.4372 | 104.0234 | 104 | 586.6961 | 18.347 | 88.2566 | 79.6389 | 217.3188 | 216.643 | 386.864 | 83.9477 | 6.8005 | 84 | 1799.886 | 3.7395 | 1800 | 25.0783 | 1.2062 | 25 | 10000000000 | 35.1688 | 33.7373 | 180.0501 | 89.4289 | 90.0032 | 7.4792 | 90 | 10000000000 | 179.2359 | 184.9077 | 194.146 | 183.0007 | 256.8995 | 259.6184 | 238.7637 | 10000000000 | 10000000000 | 39.9905 | 3.5987 | 40 | 10000000000 | 0 | 120.2381 | 39.9503 | 8.4016 | 40 | 90.2532 | 89.7969 | 53.0841 | 10000000000 | 90.0412 | 4.1448 | 90 | 95.2234 | 10000000000 | 90.025 | 3.1473 | 90 | 95.7845 | 14.4717 | -19.8311 | 54.8743 | 50.58 | 0.85532
Log | 4998 | 41.65 | 2014-08-09 13:47 | C13EOAT_test | -0.0025 | 0.70498 | -0.37508 | 82.1567 | 284.2627 | 123.19 | 1.5029 | -0.76038 | 4.1867 | 1.5 | 9.2175 | 22.8331 | 1.2256 | 1.3918 | 167.9537 | 99.47 | 3.5116 | 102.9816 | 6.4245 | 103 | 103.3796 | 104.0277 | 104 | 583.3108 | 18.347 | 88.2709 | 79.6828 | 217.3427 | 216.643 | 386.5203 | 83.9768 | 6.8021 | 84 | 1800.015 | 3.7393 | 1800 | 24.9965 | 1.2072 | 25 | 10000000000 | 35.1246 | 33.6836 | 180.0592 | 89.4718 | 90.0248 | 7.4761 | 90 | 10000000000 | 179.1703 | 184.9616 | 194.3867 | 183.0717 | 256.4276 | 259.7358 | 238.4966 | 10000000000 | 10000000000 | 40.0579 | 3.5891 | 40 | 10000000000 | 0 | 120.1284 | 40.0015 | 8.3996 | 40 | 90.2567 | 89.8025 | 53.1095 | 10000000000 | 90.0196 | 4.1504 | 90 | 95.2922 | 10000000000 | 90.0296 | 3.1464 | 90 | 95.7885 | 14.478 | -19.7872 | 54.6665 | 50.58 | 0.85532
Log | 4999 | 41.6583 | 2014-08-09 13:48 | C13EOAT_test | -0.0025 | 0.70498 | -0.37508 | 79.8183 | 284.9998 | 110.2096 | 1.5089 | -0.76039 | 4.1867 | 1.5 | 9.2492 | 22.9348 | 1.224 | 1.3918 | 167.9711 | 99.47 | 3.5188 | 102.9888 | 6.4239 | 103 | 103.3403 | 104.0244 | 104 | 574.7927 | 18.3471 | 88.2707 | 79.7003 | 217.3188 | 216.643 | 386.864 | 83.9855 | 6.8015 | 84 | 1799.984 | 3.7394 | 1800 | 25.0011 | 1.2069 | 25 | 10000000000 | 35.0146 | 33.7241 | 180.0707 | 89.4527 | 89.9974 | 7.48 | 90 | 10000000000 | 179.2111 | 184.8667 | 194.6351 | 182.8717 | 257.1202 | 259.6871 | 238.0376 | 10000000000 | 10000000000 | 40.0478 | 3.5758 | 40 | 10000000000 | 0 | 120.0894 | 40.0119 | 8.3992 | 40 | 90.2632 | 89.8076 | 53.1029 | 10000000000 | 89.9988 | 4.1539 | 90 | 95.2589 | 10000000000 | 90.0354 | 3.1452 | 90 | 95.7941 | 14.4763 | -19.7697 | 54.7568 | 50.6 | 0.85531
Log | 5000 | 41.6667 | 2014-08-09 13:48 | C13EOAT_test | -0.0025 | 0.70462 | -0.37508 | 81.6393 | 284.1752 | 108.6586 | 1.5074 | -0.76042 | 4.1867 | 1.5 | 9.227 | 22.9686 | 1.1516 | 1.3866 | 168.1306 | 99.47 | 3.5058 | 102.9758 | 6.4259 | 103 | 103.5824 | 104.0402 | 104 | 568.0743 | 18.347 | 88.3198 | 79.8108 | 217.3188 | 216.643 | 386.5203 | 84.0653 | 6.7997 | 84 | 1800.084 | 3.7391 | 1800 | 25.0316 | 1.2057 | 25 | 10000000000 | 35.0793 | 33.815 | 180.0634 | 89.4775 | 90.0238 | 7.4746 | 90 | 10000000000 | 179.0907 | 184.4976 | 194.3572 | 182.771 | 256.9421 | 259.9271 | 237.8188 | 10000000000 | 10000000000 | 40.1221 | 3.5521 | 40 | 10000000000 | 0 | 120.1061 | 40.0154 | 8.3986 | 40 | 90.2764 | 89.787 | 53.0917 | 10000000000 | 90.0248 | 4.1356 | 90 | 95.2226 | 10000000000 | 90.0317 | 3.1442 | 90 | 95.7935 | 14.4733 | -19.6592 | 54.6856 | 50.56 | 0.85532
Log | 5001 | 41.675 | 2014-08-09 13:48 | C13EOAT_test | -0.0025 | 0.70466 | -0.37508 | 80.7253 | 284.9376 | 121.147 | 1.497 | -0.76043 | 4.1868 | 1.5 | 9.1562 | 22.9143 | 1.1583 | 1.3897 | 167.9514 | 99.47 | 3.5527 | 103.0227 | 6.4236 | 103 | 103.8394 | 104.0436 | 104 | 566.363 | 18.347 | 88.224 | 79.7274 | 217.3188 | 216.643 | 386.5203 | 83.9757 | 6.8002 | 84 | 1799.771 | 3.7397 | 1800 | 25.0077 | 1.2056 | 25 | 10000000000 | 35.149 | 33.7624 | 180.0703 | 89.4924 | 90.0252 | 7.4729 | 90 | 10000000000 | 179.096 | 184.8661 | 194.1486 | 182.4034 | 257.0524 | 259.8718 | 237.9959 | 10000000000 | 10000000000 | 40.1124 | 3.5276 | 40 | 10000000000 | 0 | 120.1464 | 40.0232 | 8.3975 | 40 | 90.2674 | 89.8028 | 53.0384 | 10000000000 | 90.0294 | 4.1274 | 90 | 95.2677 | 10000000000 | 90.0351 | 3.1433 | 90 | 95.7902 | 14.4738 | -19.7426 | 54.478 | 50.56 | 0.85532
Log | 5002 | 41.6833 | 2014-08-09 13:49 | C13EOAT_test | -0.0025 | 0.70467 | -0.37508 | 81.8689 | 285.2023 | 98.1328 | 1.506 | -0.76033 | 4.1868 | 1.5 | 9.1841 | 22.9917 | 1.2433 | 1.3914 | 168.1189 | 99.47 | 3.5052 | 102.9752 | 6.4268 | 103 | 103.6939 | 104.0534 | 104 | 567.0503 | 18.3934 | 88.344 | 79.7749 | 217.3188 | 216.643 | 386.5203 | 84.0594 | 6.7988 | 84 | 1800.111 | 3.7391 | 1800 | 25.0607 | 1.2043 | 25 | 10000000000 | 35.0656 | 33.776 | 180.0769 | 89.5038 | 90.0637 | 7.4647 | 90 | 10000000000 | 179.245 | 184.773 | 193.6643 | 182.3997 | 257.6032 | 260.4395 | 238.1488 | 10000000000 | 10000000000 | 40.1507 | 3.4987 | 40 | 10000000000 | 0 | 120.2106 | 40.0319 | 8.3961 | 40 | 90.2601 | 89.8168 | 53.0591 | 10000000000 | 90.0466 | 4.1147 | 90 | 95.2678 | 10000000000 | 90.0384 | 3.1425 | 90 | 95.7833 | 14.4746 | -19.6951 | 54.5616 | 50.56 | 0.85532
Log | 5003 | 41.6917 | 2014-08-09 13:50 | C13EOAT_test | -0.0025 | 0.70305 | -0.37508 | 79.3577 | 285.0004 | 114.7538 | 1.5022 | -0.76038 | 4.1868 | 1.5 | 9.1883 | 22.9469 | 1.162 | 1.3918 | 168.0833 | 99.47 | 3.512 | 102.982 | 6.4275 | 103 | 103.4686 | 104.0373 | 104 | 577.0273 | 18.3532 | 88.3596 | 79.7237 | 217.3188 | 216.643 | 386.5203 | 84.0416 | 6.8004 | 84 | 1800.132 | 3.7392 | 1800 | 25.0678 | 1.2035 | 25 | 10000000000 | 35.1391 | 33.7468 | 180.0809 | 89.4917 | 90.0439 | 7.4651 | 90 | 10000000000 | 179.0482 | 183.9877 | 193.1218 | 182.2968 | 258.2049 | 260.6979 | 238.3027 | 10000000000 | 10000000000 | 40.1478 | 3.4667 | 40 | 10000000000 | 0 | 120.2071 | 40.0082 | 8.3963 | 40 | 90.2637 | 89.8172 | 53.064 | 10000000000 | 90.0227 | 4.1185 | 90 | 95.3038 | 10000000000 | 90.0405 | 3.1414 | 90 | 95.789 | 14.4762 | -19.7463 | 54.5772 | 50.56 | 0.85532
Log | 5004 | 41.7 | 2014-08-09 13:50 | C13EOAT_test | -0.0025 | 0.70466 | -0.37508 | 77.8089 | 284.8963 | 122.7785 | 1.4962 | -0.7603 | 4.1868 | 1.5 | 9.2258 | 23.0037 | 1.313 | 1.3914 | 167.6323 | 99.47 | 3.5188 | 102.9888 | 6.4275 | 103 | 103.4818 | 104.0298 | 104 | 587.5585 | 18.3967 | 88.1277 | 79.5046 | 217.3188 | 216.643 | 386.5203 | 83.8161 | 6.8032 | 84 | 1799.904 | 3.7395 | 1800 | 25.0528 | 1.2029 | 25 | 10000000000 | 35.2549 | 33.706 | 180.0318 | 89.511 | 90.0434 | 7.4626 | 90 | 10000000000 | 179.1367 | 184.4102 | 193.4214 | 182.3635 | 257.3477 | 260.3505 | 238.2313 | 10000000000 | 10000000000 | 40.0782 | 3.4425 | 40 | 10000000000 | 0 | 120.1418 | 40.0277 | 8.3943 | 40 | 90.2563 | 89.7756 | 53.0683 | 10000000000 | 90.016 | 4.1181 | 90 | 95.2183 | 10000000000 | 90.0159 | 3.1416 | 90 | 95.7848 | 14.4748 | -19.9654 | 54.685 | 50.56 | 0.85532
Log | 5005 | 41.7083 | 2014-08-09 13:50 | C13EOAT_test | -0.0025 | 0.70436 | -0.37508 | 78.583 | 284.9388 | 106.6744 | 1.515 | -0.7604 | 4.1868 | 1.5 | 9.2414 | 22.8771 | 1.1601 | 1.3918 | 167.8942 | 99.47 | 3.5286 | 102.9986 | 6.4274 | 103 | 103.2886 | 104.0222 | 104 | 584.6368 | 18.3471 | 88.2453 | 79.6489 | 217.3188 | 216.643 | 386.5203 | 83.9471 | 6.8036 | 84 | 1799.863 | 3.7395 | 1800 | 25.0384 | 1.2023 | 25 | 10000000000 | 35.2094 | 33.725 | 180.0793 | 89.5147 | 90.0362 | 7.4609 | 90 | 10000000000 | 179.0789 | 184.478 | 193.6546 | 182.6578 | 257.3399 | 259.883 | 238.2468 | 10000000000 | 10000000000 | 40.0161 | 3.4298 | 40 | 10000000000 | 0 | 120.0528 | 40.0307 | 8.3932 | 40 | 90.2595 | 89.8198 | 53.0462 | 10000000000 | 90.0112 | 4.1136 | 90 | 95.2976 | 10000000000 | 90.0396 | 3.14 | 90 | 95.7942 | 14.4769 | -19.8211 | 54.7349 | 50.55 | 0.85532
Log | 5006 | 41.7167 | 2014-08-09 13:51 | C13EOAT_test | -0.0025 | 0.70424 | -0.37508 | 79.7796 | 284.6428 | 115.3085 | 1.5009 | -0.76044 | 4.1869 | 1.5 | 9.1504 | 22.8895 | 1.1421 | 1.3909 | 168.0757 | 99.47 | 3.5255 | 102.9955 | 6.4289 | 103 | 103.1464 | 104.0112 | 104 | 574.3821 | 18.347 | 88.3 | 79.7758 | 217.3188 | 216.643 | 386.864 | 84.0379 | 6.803 | 84 | 1799.902 | 3.7394 | 1800 | 25.0448 | 1.2013 | 25 | 10000000000 | 35.105 | 33.7442 | 180.0851 | 89.4797 | 90.0434 | 7.4568 | 90 | 10000000000 | 179.1109 | 184.4706 | 193.9995 | 182.8065 | 257.261 | 259.3278 | 238.3057 | 10000000000 | 10000000000 | 39.9778 | 3.4331 | 40 | 10000000000 | 0 | 119.9837 | 40.0392 | 8.3919 | 40 | 90.2712 | 89.8139 | 53.0468 | 10000000000 | 90.0304 | 4.1041 | 90 | 95.2969 | 10000000000 | 90.0425 | 3.139 | 90 | 95.7958 | 14.4753 | -19.6942 | 54.4639 | 50.55 | 0.85532
Log | 5007 | 41.725 | 2014-08-09 13:52 | C13EOAT_test | -0.0025 | 0.70468 | -0.37508 | 76.5432 | 285.0001 | 116.9347 | 1.5064 | -0.76043 | 4.1869 | 1.5 | 9.225 | 22.9175 | 1.1414 | 1.3918 | 167.821 | 99.4613 | 3.5054 | 102.9667 | 6.4312 | 103 | 103.6563 | 104.0218 | 104 | 562.7089 | 18.347 | 88.1632 | 79.6578 | 217.3188 | 216.643 | 386.5203 | 83.9105 | 6.805 | 84 | 1799.763 | 3.7397 | 1800 | 25.0247 | 1.2013 | 25 | 10000000000 | 35.1888 | 33.7558 | 180.0091 | 89.5002 | 90.0386 | 7.4547 | 90 | 10000000000 | 179.1301 | 184.4047 | 193.4421 | 182.2968 | 258.1964 | 260.4097 | 237.8004 | 10000000000 | 10000000000 | 39.9238 | 3.4421 | 40 | 10000000000 | 0 | 119.9297 | 40.0279 | 8.3915 | 40 | 90.2548 | 89.7543 | 53.0211 | 10000000000 | 90.0069 | 4.1106 | 90 | 95.2933 | 10000000000 | 90.0046 | 3.1396 | 90 | 95.7675 | 14.4724 | -19.8034 | 54.678 | 50.55 | 0.85532
Log | 5008 | 41.7334 | 2014-08-09 13:52 | C13EOAT_test | -0.0025 | 0.70418 | -0.37508 | 77.7236 | 284.9182 | 106.8258 | 1.4952 | -0.76034 | 4.1869 | 1.5 | 9.3048 | 23.1533 | 1.4417 | 1.3882 | 167.9904 | 99.4684 | 3.4736 | 102.942 | 6.4348 | 103 | 103.8721 | 104.0409 | 104 | 563.337 | 18.4658 | 88.2657 | 79.7246 | 217.3188 | 216.643 | 386.5203 | 83.9952 | 6.806 | 84 | 1800.11 | 3.7392 | 1800 | 25.0895 | 1.1991 | 25 | 10000000000 | 35.1649 | 33.7276 | 180.0628 | 89.5586 | 90.0743 | 7.446 | 90 | 10000000000 | 179.1029 | 184.6618 | 193.6808 | 182.709 | 257.2723 | 259.458 | 238.9465 | 10000000000 | 10000000000 | 39.933 | 3.4625 | 40 | 10000000000 | 0 | 119.8811 | 40.026 | 8.3909 | 40 | 90.2493 | 89.8135 | 53.038 | 10000000000 | 90.0004 | 4.11 | 90 | 95.2402 | 10000000000 | 90.0314 | 3.1385 | 90 | 95.7538 | 14.4715 | -19.7438 | 54.9115 | 50.54 | 0.85532
Log | 5009 | 41.7417 | 2014-08-09 13:52 | C13EOAT_test | -0.0025 | 0.70292 | -0.37508 | 76.9445 | 285.0084 | 118.3549 | 1.5008 | -0.76037 | 4.1869 | 1.5 | 9.3174 | 22.8634 | 1.1395 | 1.3918 | 168.1625 | 99.44 | 3.5188 | 102.9588 | 6.4353 | 103 | 103.698 | 104.0052 | 104 | 568.1969 | 18.356 | 88.3598 | 79.8028 | 217.3188 | 216.643 | 386.864 | 84.0813 | 6.8048 | 84 | 1800.353 | 3.7388 | 1800 | 25.1409 | 1.1963 | 25 | 10000000000 | 35.2103 | 33.7174 | 180.0578 | 89.5129 | 90.0212 | 7.4514 | 90 | 10000000000 | 179.0741 | 184.8929 | 194.1415 | 182.6119 | 257.6536 | 260.3211 | 238.5112 | 10000000000 | 10000000000 | 39.9573 | 3.4815 | 40 | 10000000000 | 0 | 119.824 | 40.0089 | 8.3909 | 40 | 90.2387 | 89.8191 | 53.0088 | 10000000000 | 89.9724 | 4.1168 | 90 | 95.3034 | 10000000000 | 90.0289 | 3.1381 | 90 | 95.7499 | 14.4719 | -19.6373 | 54.9493 | 50.53 | 0.85532
Log | 5010 | 41.75 | 2014-08-09 13:53 | C13EOAT_test | -0.0025 | 0.70498 | -0.37508 | 78.7643 | 285.3727 | 107.3909 | 1.5027 | -0.76042 | 4.1869 | 1.5 | 9.3601 | 22.8323 | 1.1395 | 1.3918 | 167.483 | 99.44 | 3.5123 | 102.9523 | 6.4378 | 103 | 103.5714 | 103.9925 | 104 | 576.8069 | 18.3477 | 88.0383 | 79.4447 | 217.3188 | 216.643 | 386.5203 | 83.7415 | 6.8093 | 84 | 1800.097 | 3.7392 | 1800 | 25.1271 | 1.1948 | 25 | 10000000000 | 35.1384 | 33.7171 | 179.9597 | 89.4952 | 90.0369 | 7.4461 | 90 | 10000000000 | 179.1583 | 184.6513 | 193.9222 | 182.4218 | 257.2067 | 259.6612 | 239.2126 | 10000000000 | 10000000000 | 39.894 | 3.5023 | 40 | 10000000000 | 0 | 119.7272 | 40.0311 | 8.3894 | 40 | 90.2142 | 89.7455 | 52.9938 | 10000000000 | 89.981 | 4.1143 | 90 | 95.326 | 10000000000 | 89.9799 | 3.14 | 90 | 95.7521 | 14.472 | -19.9953 | 55.0729 | 50.53 | 0.85532
Log | 5011 | 41.7583 | 2014-08-09 13:54 | C13EOAT_test | -0.0025 | 0.70467 | -0.37508 | 74.409 | 284.6263 | 118.0384 | 1.4996 | -0.76038 | 4.1869 | 1.5 | 9.3237 | 22.855 | 1.1467 | 1.3918 | 167.9384 | 99.44 | 3.5174 | 102.9574 | 6.4403 | 103 | 103.4581 | 104.0055 | 104 | 585.4352 | 18.4811 | 88.282 | 79.6564 | 217.3188 | 216.643 | 386.864 | 83.9692 | 6.8105 | 84 | 1800.372 | 3.739 | 1800 | 25.0877 | 1.1941 | 25 | 10000000000 | 35.1429 | 33.7412 | 180.0071 | 89.463 | 90.0252 | 7.4457 | 90 | 10000000000 | 179.2054 | 184.4911 | 193.9442 | 182.3964 | 257.4001 | 260.7831 | 240.0147 | 10000000000 | 10000000000 | 39.9237 | 3.5173 | 40 | 10000000000 | 0 | 119.5013 | 40.0044 | 8.3903 | 40 | 90.2217 | 89.7854 | 52.9885 | 10000000000 | 89.9806 | 4.1153 | 90 | 95.2719 | 10000000000 | 90.0035 | 3.1397 | 90 | 95.7597 | 14.4737 | -19.7836 | 54.9712 | 50.52 | 0.85532
Log | 5012 | 41.7667 | 2014-08-09 13:54 | C13EOAT_test | -0.0025 | 0.70171 | -0.37508 | 78.3382 | 285.0005 | 105.2573 | 1.4984 | -0.76031 | 4.1869 | 1.5 | 9.3801 | 22.8727 | 1.188 | 1.3918 | 168.01 | 99.44 | 3.4917 | 102.9317 | 6.444 | 103 | 103.2323 | 104.0051 | 104 | 584.5725 | 18.347 | 88.2927 | 79.7173 | 217.3188 | 216.643 | 386.5203 | 84.005 | 6.812 | 84 | 1800.201 | 3.7392 | 1800 | 25.0625 | 1.1936 | 25 | 10000000000 | 35.1911 | 33.7933 | 180.005 | 89.4686 | 90.0327 | 7.4422 | 90 | 10000000000 | 179.2332 | 184.4393 | 193.8998 | 183.0265 | 257.3949 | 260.4152 | 239.7325 | 10000000000 | 10000000000 | 39.9135 | 3.5364 | 40 | 10000000000 | 0 | 119.4123 | 40.0365 | 8.3879 | 40 | 90.2163 | 89.7887 | 52.9551 | 10000000000 | 89.9985 | 4.1084 | 90 | 95.2424 | 10000000000 | 90.0025 | 3.1398 | 90 | 95.7553 | 14.4749 | -19.7227 | 55.1354 | 50.52 | 0.85532
Log | 5013 | 41.775 | 2014-08-09 13:54 | C13EOAT_test | -0.0025 | 0.70436 | -0.37508 | 77.2635 | 284.7356 | 111.1038 | 1.4978 | -0.76023 | 4.187 | 1.5 | 9.3863 | 22.9967 | 1.2276 | 1.3918 | 167.6836 | 99.44 | 3.4849 | 102.9249 | 6.4474 | 103 | 103.157 | 103.9855 | 104 | 576.3605 | 18.3474 | 88.1402 | 79.5433 | 217.3188 | 216.643 | 386.5203 | 83.8418 | 6.8139 | 84 | 1799.941 | 3.7395 | 1800 | 25.1004 | 1.1916 | 25 | 10000000000 | 35.2205 | 33.8483 | 179.9507 | 89.4632 | 90.0291 | 7.4414 | 90 | 10000000000 | 179.2355 | 184.8324 | 194.1381 | 182.8696 | 257.9684 | 260.8931 | 239.8868 | 10000000000 | 10000000000 | 39.9657 | 3.5461 | 40 | 10000000000 | 0 | 119.2472 | 40.0414 | 8.3864 | 40 | 90.2153 | 89.7353 | 53.0091 | 10000000000 | 90.0018 | 4.1083 | 90 | 95.2291 | 10000000000 | 89.9753 | 3.1407 | 90 | 95.7511 | 14.473 | -19.8967 | 55.1495 | 50.51 | 0.85532
Log | 5014 | 41.7833 | 2014-08-09 13:55 | C13EOAT_test | -0.0025 | 0.70435 | -0.37508 | 80.1888 | 285.0509 | 111.9633 | 1.5022 | -0.76053 | 4.187 | 1.5 | 9.6481 | 22.9037 | 1.1676 | 1.3918 | 167.9064 | 99.44 | 3.5323 | 102.9724 | 6.4462 | 103 | 103.4383 | 103.9932 | 104 | 570.9998 | 18.347 | 88.2368 | 79.6696 | 217.3188 | 216.643 | 386.5203 | 83.9532 | 6.8147 | 84 | 1799.462 | 3.7402 | 1800 | 25.1689 | 1.1887 | 25 | 10000000000 | 35.2031 | 33.7814 | 179.9704 | 89.4621 | 90.0244 | 7.4412 | 90 | 10000000000 | 179.3275 | 184.6441 | 194.209 | 182.6867 | 257.1483 | 260.7288 | 239.5965 | 10000000000 | 10000000000 | 39.983 | 3.5514 | 40 | 10000000000 | 0 | 119.2693 | 40.0563 | 8.3841 | 40 | 90.2159 | 89.7545 | 52.9637 | 10000000000 | 89.9998 | 4.109 | 90 | 95.292 | 10000000000 | 89.9852 | 3.1409 | 90 | 95.7642 | 14.4721 | -19.7704 | 55.8941 | 50.5 | 0.85531
Log | 5015 | 41.7917 | 2014-08-09 13:56 | C13EOAT_test | -0.0025 | 0.70301 | -0.37508 | 76.8444 | 284.6277 | 118.4683 | 1.4967 | -0.76025 | 4.187 | 1.5 | 9.9425 | 22.8388 | 1.1439 | 1.3918 | 168.1843 | 99.44 | 3.4849 | 102.9249 | 6.4514 | 103 | 103.5598 | 104.0097 | 104 | 566.7833 | 18.347 | 88.346 | 79.8383 | 217.3188 | 216.643 | 386.5203 | 84.0922 | 6.8141 | 84 | 1799.581 | 3.74 | 1800 | 25.3901 | 1.1799 | 25 | 10000000000 | 35.3777 | 33.8477 | 179.9968 | 89.4412 | 89.9883 | 7.4459 | 90 | 10000000000 | 179.3773 | 184.2213 | 194.3809 | 182.7568 | 257.0376 | 259.9348 | 238.5253 | 10000000000 | 10000000000 | 40.0161 | 3.5523 | 40 | 10000000000 | 0 | 119.2678 | 40.0405 | 8.3832 | 40 | 90.1984 | 89.7984 | 53.0171 | 10000000000 | 89.9728 | 4.122 | 90 | 95.2676 | 10000000000 | 89.9984 | 3.1411 | 90 | 95.7604 | 14.4774 | -19.6017 | 56.7199 | 50.51 | 0.85532
Log | 5016 | 41.8 | 2014-08-09 13:56 | C13EOAT_test | -0.0025 | 0.70487 | -0.37508 | 76.5861 | 284.8105 | 108.9028 | 1.4993 | -0.76043 | 4.187 | 1.5 | 10.0261 | 22.8443 | 1.1496 | 1.3918 | 167.6871 | 99.44 | 3.4917 | 102.9317 | 6.4542 | 103 | 103.8872 | 104.0227 | 104 | 570.6956 | 18.3477 | 88.1371 | 79.55 | 217.3188 | 216.643 | 386.5203 | 83.8435 | 6.8163 | 84 | 1800.551 | 3.7387 | 1800 | 25.2923 | 1.1769 | 25 | 10000000000 | 35.3501 | 33.8816 | 179.9149 | 89.4627 | 90.0255 | 7.4391 | 90 | 10000000000 | 179.3347 | 184.155 | 194.1481 | 182.9866 | 256.8983 | 259.5446 | 238.4498 | 10000000000 | 10000000000 | 40.0513 | 3.5437 | 40 | 10000000000 | 0 | 119.3326 | 40.0633 | 8.3804 | 40 | 90.1922 | 89.7227 | 53.0419 | 10000000000 | 89.9834 | 4.1202 | 90 | 95.2595 | 10000000000 | 89.9574 | 3.1433 | 90 | 95.7575 | 14.4723 | -19.89 | 56.9406 | 50.51 | 0.85532
Log | 5017 | 41.8083 | 2014-08-09 13:56 | C13EOAT_test | -0.0025 | 0.70436 | -0.37508 | 79.0702 | 284.6276 | 107.1854 | 1.5036 | -0.76039 | 4.187 | 1.5 | 9.9131 | 22.9321 | 1.2643 | 1.3918 | 168.0739 | 99.44 | 3.4917 | 102.9317 | 6.4568 | 103 | 103.5782 | 104.0051 | 104 | 582.5352 | 18.4782 | 88.3445 | 79.7293 | 217.3188 | 216.643 | 386.5203 | 84.0369 | 6.8188 | 84 | 1800.031 | 3.7392 | 1800 | 25.1822 | 1.1754 | 25 | 10000000000 | 35.2415 | 33.8803 | 179.9558 | 89.4505 | 90.0108 | 7.4405 | 90 | 10000000000 | 179.2461 | 184.8363 | 194.0529 | 182.8498 | 257.1832 | 260.1609 | 238.0525 | 10000000000 | 10000000000 | 40.0714 | 3.5302 | 40 | 10000000000 | 0 | 119.3191 | 40.0483 | 8.3795 | 40 | 90.208 | 89.7478 | 53.031 | 10000000000 | 89.9804 | 4.1234 | 90 | 95.2738 | 10000000000 | 89.9779 | 3.1439 | 90 | 95.7588 | 14.4715 | -19.7107 | 56.6276 | 50.5 | 0.85532
Log | 5018 | 41.8167 | 2014-08-09 13:57 | C13EOAT_test | -0.0025 | 0.70457 | -0.37508 | 77.2466 | 285.0001 | 108.4251 | 1.4921 | -0.76041 | 4.187 | 1.5 | 10.1646 | 22.7905 | 1.1403 | 1.3918 | 167.7973 | 99.44 | 3.4916 | 102.9316 | 6.4598 | 103 | 103.5309 | 104.0024 | 104 | 588.5423 | 18.347 | 88.2108 | 79.5865 | 217.3188 | 216.643 | 386.5203 | 83.8987 | 6.8202 | 84 | 1800.237 | 3.7391 | 1800 | 25.2878 | 1.1703 | 25 | 10000000000 | 35.3291 | 33.8732 | 179.969 | 89.4396 | 89.9984 | 7.4417 | 90 | 10000000000 | 179.2591 | 183.9263 | 193.3837 | 183.0667 | 256.695 | 260.0768 | 238.4988 | 10000000000 | 10000000000 | 40.0806 | 3.5147 | 40 | 10000000000 | 0 | 119.1946 | 40.0481 | 8.3779 | 40 | 90.2022 | 89.7668 | 53.0504 | 10000000000 | 89.988 | 4.1221 | 90 | 95.2337 | 10000000000 | 89.9845 | 3.1444 | 90 | 95.7557 | 14.4714 | -19.8535 | 57.3106 | 50.49 | 0.85532
Log | 5019 | 41.825 | 2014-08-09 13:57 | C13EOAT_test | -0.0025 | 0.70424 | -0.37508 | 77.4195 | 284.7605 | 114.5135 | 1.5005 | -0.76047 | 4.187 | 1.5 | 10.3003 | 22.861 | 1.1396 | 1.3918 | 167.8887 | 99.44 | 3.5323 | 102.9724 | 6.4597 | 103 | 103.2683 | 103.9955 | 104 | 584.8613 | 18.347 | 88.2442 | 79.6444 | 217.3188 | 216.643 | 386.5203 | 83.9443 | 6.8207 | 84 | 1800.115 | 3.7393 | 1800 | 25.2774 | 1.1665 | 25 | 10000000000 | 35.3379 | 33.8687 | 179.931 | 89.4742 | 90.0123 | 7.439 | 90 | 10000000000 | 179.2739 | 184.6081 | 193.9169 | 183.1974 | 256.9631 | 259.9029 | 238.0177 | 10000000000 | 10000000000 | 40.0742 | 3.4977 | 40 | 10000000000 | 0 | 119.1396 | 40.0372 | 8.377 | 40 | 90.1988 | 89.7322 | 53.0769 | 10000000000 | 90.0026 | 4.1191 | 90 | 95.253 | 10000000000 | 89.9655 | 3.1456 | 90 | 95.7653 | 14.4744 | -19.7956 | 57.6786 | 50.49 | 0.85532
Log | 5020 | 41.8334 | 2014-08-09 13:58 | C13EOAT_test | -0.0025 | 0.70436 | -0.37508 | 79.1938 | 284.7379 | 118.2539 | 1.4983 | -0.76041 | 4.1871 | 1.5 | 10.4229 | 22.8322 | 1.1451 | 1.3918 | 168.0927 | 99.44 | 3.5052 | 102.9452 | 6.4628 | 103 | 103.1251 | 103.9932 | 104 | 574.7217 | 18.347 | 88.32 | 79.7728 | 217.3188 | 216.643 | 386.5203 | 84.0464 | 6.8216 | 84 | 1800.269 | 3.739 | 1800 | 25.3064 | 1.1618 | 25 | 10000000000 | 35.3712 | 33.9706 | 179.9466 | 89.4577 | 90.0019 | 7.4406 | 90 | 10000000000 | 179.249 | 184.5715 | 194.1432 | 182.8097 | 257.4988 | 259.682 | 237.7682 | 10000000000 | 10000000000 | 40.062 | 3.4824 | 40 | 10000000000 | 0 | 119.071 | 40.0401 | 8.3756 | 40 | 90.2085 | 89.7381 | 53.0451 | 10000000000 | 90.0081 | 4.1184 | 90 | 95.2594 | 10000000000 | 89.9733 | 3.1462 | 90 | 95.7619 | 14.4723 | -19.6672 | 58.0013 | 50.48 | 0.85532
Log | 5021 | 41.8417 | 2014-08-09 13:58 | C13EOAT_test | -0.0025 | 0.70102 | -0.37508 | 82.3406 | 285.4826 | 113.8756 | 1.4798 | -0.76052 | 4.1871 | 1.5 | 10.4926 | 22.8323 | 1.1395 | 1.3918 | 168.1328 | 99.44 | 3.4713 | 102.9113 | 6.4682 | 103 | 103.5109 | 103.9955 | 104 | 573.373 | 18.347 | 88.3177 | 79.8151 | 217.3188 | 216.643 | 386.864 | 84.0664 | 6.8217 | 84 | 1800.334 | 3.7389 | 1800 | 25.2927 | 1.158 | 25 | 10000000000 | 35.3798 | 33.7679 | 180.025 | 89.4576 | 90.0245 | 7.4373 | 90 | 10000000000 | 179.1709 | 184.1712 | 193.4271 | 182.8322 | 257.6359 | 260.8916 | 238.7551 | 10000000000 | 10000000000 | 40.1131 | 3.4643 | 40 | 10000000000 | 0 | 119.1048 | 40.0525 | 8.3738 | 40 | 90.2014 | 89.8235 | 53.0261 | 10000000000 | 90.0083 | 4.1203 | 90 | 95.2904 | 10000000000 | 90.0125 | 3.1456 | 90 | 95.7513 | 14.4715 | -19.6249 | 58.1802 | 50.49 | 0.85529
Log | 5022 | 41.85 | 2014-08-09 13:59 | C13EOAT_test | -0.0025 | 0.70436 | -0.37508 | 77.1179 | 284.9544 | 108.915 | 1.5009 | -0.76048 | 4.1871 | 1.5 | 10.4962 | 22.8323 | 1.1395 | 1.3915 | 167.784 | 99.44 | 3.512 | 102.952 | 6.4682 | 103 | 103.7104 | 104.0064 | 104 | 567.9072 | 18.347 | 88.1413 | 79.6427 | 217.3188 | 216.643 | 386.5203 | 83.892 | 6.8234 | 84 | 1800.289 | 3.7392 | 1800 | 25.2833 | 1.154 | 25 | 10000000000 | 35.3602 | 33.6382 | 179.9171 | 89.4726 | 89.9828 | 7.4445 | 90 | 10000000000 | 179.2426 | 183.9253 | 194.1372 | 182.7356 | 257.5056 | 260.6532 | 238.2451 | 10000000000 | 10000000000 | 40.0729 | 3.4435 | 40 | 10000000000 | 0 | 119.1601 | 40.0139 | 8.3747 | 40 | 90.1975 | 89.7197 | 53.0059 | 10000000000 | 89.9891 | 4.1279 | 90 | 95.2562 | 10000000000 | 89.9586 | 3.1482 | 90 | 95.7521 | 14.4704 | -19.7973 | 58.1874 | 50.48 | 0.85532
Log | 5023 | 41.8583 | 2014-08-09 14:00 | C13EOAT_test | -0.0025 | 0.70436 | -0.37508 | 76.4506 | 284.7224 | 104.1853 | 1.4827 | -0.7605 | 4.1871 | 1.5 | 10.6154 | 22.8327 | 1.1395 | 1.3918 | 167.8853 | 99.44 | 3.4985 | 102.9385 | 6.4714 | 103 | 103.5343 | 104.005 | 104 | 570.4414 | 18.347 | 88.2361 | 79.6492 | 217.3188 | 216.643 | 386.864 | 83.9426 | 6.8262 | 84 | 1798.991 | 3.741 | 1800 | 25.2843 | 1.1501 | 25 | 10000000000 | 35.3417 | 33.7893 | 179.95 | 89.4524 | 90.0102 | 7.4403 | 90 | 10000000000 | 179.3099 | 184.1141 | 193.9049 | 182.4714 | 258.0873 | 259.9086 | 237.8129 | 10000000000 | 10000000000 | 40.09 | 3.4249 | 40 | 10000000000 | 0 | 119.2377 | 40.0317 | 8.3731 | 40 | 90.2046 | 89.7454 | 53.0185 | 10000000000 | 90.0074 | 4.1208 | 90 | 95.1406 | 10000000000 | 89.975 | 3.1487 | 90 | 95.7471 | 14.4706 | -19.7909 | 58.4959 | 50.47 | 0.85532
Log | 5024 | 41.8667 | 2014-08-09 14:00 | C13EOAT_test | -0.0025 | 0.70271 | -0.37508 | 82.6633 | 284.8932 | 118.2691 | 1.4972 | -0.76035 | 4.1871 | 1.5 | 10.6211 | 22.8323 | 1.1395 | 1.3918 | 168.0676 | 99.44 | 3.4869 | 102.9269 | 6.4755 | 103 | 103.556 | 103.994 | 104 | 577.452 | 18.4033 | 88.3262 | 79.7414 | 217.3188 | 216.643 | 386.5203 | 84.0338 | 6.8267 | 84 | 1800.092 | 3.7394 | 1800 | 25.3289 | 1.145 | 25 | 10000000000 | 35.3583 | 33.7662 | 179.9822 | 89.4227 | 89.9745 | 7.4463 | 90 | 10000000000 | 179.2411 | 184.4847 | 193.7393 | 182.6858 | 257.4075 | 259.6979 | 236.8019 | 10000000000 | 10000000000 | 40.0525 | 3.4118 | 40 | 10000000000 | 0 | 119.3161 | 39.9885 | 8.3748 | 40 | 90.2004 | 89.7818 | 53.0256 | 10000000000 | 89.9909 | 4.1269 | 90 | 95.2541 | 10000000000 | 89.9911 | 3.1493 | 90 | 95.7562 | 14.471 | -19.6986 | 58.5114 | 50.47 | 0.85529
Log | 5025 | 41.875 | 2014-08-09 14:01 | C13EOAT_test | -0.0025 | 0.70444 | -0.37508 | 78.172 | 284.8984 | 103.6772 | 1.5008 | -0.76047 | 4.1871 | 1.5 | 10.6811 | 22.8322 | 1.1407 | 1.3918 | 167.6655 | 99.44 | 3.4985 | 102.9385 | 6.4773 | 103 | 103.3542 | 103.9947 | 104 | 584.1403 | 18.347 | 88.1399 | 79.5256 | 217.3188 | 216.643 | 386.5203 | 83.8327 | 6.8291 | 84 | 1799.633 | 3.7403 | 1800 | 25.277 | 1.1421 | 25 | 10000000000 | 35.2967 | 33.7419 | 179.9494 | 89.442 | 90.0102 | 7.4408 | 90 | 10000000000 | 179.2644 | 184.2622 | 193.9552 | 182.949 | 257.1014 | 259.965 | 237.2984 | 10000000000 | 10000000000 | 40.0301 | 3.4041 | 40 | 10000000000 | 0 | 119.3782 | 39.9961 | 8.3737 | 40 | 90.2245 | 89.7249 | 53.0201 | 10000000000 | 90.0064 | 4.1194 | 90 | 95.2532 | 10000000000 | 89.9747 | 3.1509 | 90 | 95.7607 | 14.4713 | -19.9144 | 58.667 | 50.45 | 0.85532
Log | 5026 | 41.8834 | 2014-08-09 14:01 | C13EOAT_test | -0.0025 | 0.70438 | -0.37508 | 79.2564 | 284.6308 | 112.0719 | 1.503 | -0.76046 | 4.1871 | 1.5 | 10.7205 | 22.8038 | 1.1395 | 1.3918 | 167.9446 | 99.44 | 3.4713 | 102.9113 | 6.482 | 103 | 103.0328 | 103.9815 | 104 | 579.6157 | 18.347 | 88.2638 | 79.6808 | 217.3188 | 216.643 | 386.5203 | 83.9723 | 6.8298 | 84 | 1800.158 | 3.7394 | 1800 | 25.2963 | 1.1378 | 25 | 10000000000 | 35.3504 | 33.7212 | 179.9826 | 89.4257 | 89.9755 | 7.4471 | 90 | 10000000000 | 179.2084 | 184.6906 | 193.713 | 182.7032 | 257.1143 | 260.1286 | 236.8012 | 10000000000 | 10000000000 | 40.014 | 3.403 | 40 | 10000000000 | 0 | 119.428 | 40.0499 | 8.3702 | 40 | 90.2075 | 89.7751 | 53.0059 | 10000000000 | 89.9975 | 4.1223 | 90 | 95.2853 | 10000000000 | 89.9913 | 3.1509 | 90 | 95.7599 | 14.4703 | -19.7592 | 58.7668 | 50.46 | 0.85532
Log | 5027 | 41.8917 | 2014-08-09 14:02 | C13EOAT_test | -0.0025 | 0.70314 | -0.37508 | 77.1545 | 284.9543 | 105.6823 | 1.5012 | -0.76041 | 4.1872 | 1.5 | 10.723 | 22.8323 | 1.1395 | 1.3918 | 167.7687 | 99.44 | 3.5249 | 102.9649 | 6.4819 | 103 | 103.3101 | 103.9865 | 104 | 573.9506 | 18.347 | 88.1416 | 79.6271 | 217.3188 | 216.643 | 386.5203 | 83.8843 | 6.8317 | 84 | 1799.466 | 3.7405 | 1800 | 25.2793 | 1.1339 | 25 | 10000000000 | 35.3236 | 33.7183 | 180.0085 | 89.4361 | 89.9656 | 7.4494 | 90 | 10000000000 | 179.2836 | 184.6272 | 193.8951 | 182.855 | 257.6651 | 259.5353 | 237.3179 | 10000000000 | 10000000000 | 39.9423 | 3.4085 | 40 | 10000000000 | 0 | 119.4284 | 40.0437 | 8.3693 | 40 | 90.2105 | 89.798 | 53.0188 | 10000000000 | 90.0147 | 4.1144 | 90 | 95.2142 | 10000000000 | 90.0042 | 3.1504 | 90 | 95.7634 | 14.4771 | -19.813 | 58.7865 | 50.46 | 0.85532
Log | 5028 | 41.9 | 2014-08-09 14:02 | C13EOAT_test | -0.0025 | 0.70466 | -0.37508 | 77.8802 | 284.6768 | 108.4448 | 1.5001 | -0.76049 | 4.1872 | 1.5 | 10.7804 | 22.9852 | 1.3128 | 1.3918 | 167.9445 | 99.44 | 3.4839 | 102.9239 | 6.4871 | 103 | 103.7387 | 103.9943 | 104 | 567.4133 | 18.347 | 88.2458 | 79.6986 | 217.3188 | 216.643 | 386.5203 | 83.9722 | 6.8322 | 84 | 1800.25 | 3.7394 | 1800 | 25.2781 | 1.1298 | 25 | 10000000000 | 35.3464 | 33.7144 | 179.9383 | 89.4267 | 89.9943 | 7.4459 | 90 | 10000000000 | 179.2696 | 184.8934 | 194.1204 | 182.8683 | 257.0252 | 258.8281 | 237.8289 | 10000000000 | 10000000000 | 39.9624 | 3.4173 | 40 | 10000000000 | 0 | 119.5802 | 40.0243 | 8.369 | 40 | 90.2213 | 89.717 | 53.025 | 10000000000 | 89.9766 | 4.128 | 90 | 95.2837 | 10000000000 | 89.9691 | 3.152 | 90 | 95.7618 | 14.4775 | -19.7414 | 58.9355 | 50.45 | 0.85532
Log | 5029 | 41.9083 | 2014-08-09 14:02 | C13EOAT_test | -0.0025 | 0.70463 | -0.37508 | 76.2542 | 285.5709 | 107.5856 | 1.5053 | -0.76049 | 4.1872 | 1.5 | 10.7989 | 22.8327 | 1.1395 | 1.3918 | 168.0208 | 99.44 | 3.4712 | 102.9112 | 6.4914 | 103 | 103.5601 | 103.998 | 104 | 563.6711 | 18.347 | 88.2658 | 79.7549 | 217.3188 | 216.643 | 386.5203 | 84.0104 | 6.8327 | 84 | 1800.003 | 3.7398 | 1800 | 25.3424 | 1.124 | 25 | 10000000000 | 35.3551 | 33.648 | 179.9989 | 89.4475 | 90.0001 | 7.4463 | 90 | 10000000000 | 179.2699 | 184.5088 | 193.9059 | 182.7422 | 257.3612 | 259.2092 | 237.2436 | 10000000000 | 10000000000 | 39.9634 | 3.4204 | 40 | 10000000000 | 0 | 119.7486 | 40.0513 | 8.3661 | 40 | 90.2249 | 89.774 | 53.0411 | 10000000000 | 89.9994 | 4.1195 | 90 | 95.2801 | 10000000000 | 89.9994 | 3.1515 | 90 | 95.7669 | 14.4721 | -19.6851 | 58.973 | 50.45 | 0.85532
Log | 5030 | 41.9167 | 2014-08-09 14:03 | C13EOAT_test | -0.0025 | 0.70314 | -0.37508 | 75.3063 | 284.6558 | 108.5212 | 1.4965 | -0.76049 | 4.1872 | 1.5 | 10.7813 | 22.9167 | 1.1932 | 1.3918 | 167.9277 | 99.44 | 3.4987 | 102.9387 | 6.4922 | 103 | 103.6615 | 103.9919 | 104 | 572.8126 | 18.3945 | 88.2429 | 79.6849 | 217.3188 | 216.643 | 386.5203 | 83.9639 | 6.8368 | 84 | 1800.035 | 3.7403 | 1800 | 25.2968 | 1.1205 | 25 | 10000000000 | 35.3638 | 33.6182 | 180.0283 | 89.4365 | 90.017 | 7.4443 | 90 | 10000000000 | 179.3215 | 184.265 | 193.8811 | 182.3993 | 257.4098 | 260.6004 | 238.734 | 10000000000 | 10000000000 | 39.9758 | 3.4284 | 40 | 10000000000 | 0 | 119.9031 | 40.0614 | 8.3637 | 40 | 90.2174 | 89.811 | 53.0853 | 10000000000 | 89.9967 | 4.1208 | 90 | 95.2317 | 10000000000 | 90.0142 | 3.1511 | 90 | 95.7596 | 14.4733 | -19.7551 | 58.9298 | 50.44 | 0.85532
Log | 5031 | 41.925 | 2014-08-09 14:04 | C13EOAT_test | -0.0025 | 0.70436 | -0.37508 | 80.5106 | 285.0912 | 111.1311 | 1.5042 | -0.76044 | 4.1872 | 1.5 | 10.7212 | 22.8749 | 1.1537 | 1.3918 | 167.8658 | 99.44 | 3.5052 | 102.9452 | 6.4944 | 103 | 103.4933 | 104.0036 | 104 | 582.1993 | 18.3625 | 88.2421 | 79.6237 | 217.3188 | 216.643 | 386.5203 | 83.9329 | 6.8375 | 84 | 1800.553 | 3.7395 | 1800 | 25.2444 | 1.1175 | 25 | 10000000000 | 35.3234 | 33.5575 | 180.0146 | 89.4299 | 89.9597 | 7.4536 | 90 | 10000000000 | 179.2969 | 184.6173 | 194.0905 | 182.4962 | 257.912 | 260.3709 | 238.5142 | 10000000000 | 10000000000 | 39.9475 | 3.436 | 40 | 10000000000 | 0 | 119.8723 | 40.0855 | 8.3603 | 40 | 90.2331 | 89.7815 | 53.1054 | 10000000000 | 89.9865 | 4.1256 | 90 | 95.1836 | 10000000000 | 90.0073 | 3.1514 | 90 | 95.7627 | 14.4719 | -19.8163 | 58.7715 | 50.44 | 0.85532
Log | 5032 | 41.9333 | 2014-08-09 14:04 | C13EOAT_test | -0.0025 | 0.70436 | -0.37508 | 75.0725 | 284.671 | 104.1246 | 1.4905 | -0.76042 | 4.1873 | 1.5 | 10.7551 | 22.8412 | 1.1518 | 1.3918 | 167.9015 | 99.44 | 3.5379 | 102.9779 | 6.495 | 103 | 103.3539 | 104.0138 | 104 | 581.0779 | 18.347 | 88.2461 | 79.6554 | 217.3188 | 216.643 | 386.5203 | 83.9508 | 6.8394 | 84 | 1799.921 | 3.7406 | 1800 | 25.2506 | 1.1139 | 25 | 10000000000 | 35.3737 | 33.6529 | 180.0515 | 89.453 | 89.9604 | 7.4539 | 90 | 10000000000 | 179.3485 | 184.4407 | 193.6819 | 182.7079 | 258.2398 | 260.842 | 239.1564 | 10000000000 | 10000000000 | 39.9699 | 3.4427 | 40 | 10000000000 | 0 | 119.7947 | 40.0649 | 8.3592 | 40 | 90.2448 | 89.8067 | 53.0589 | 10000000000 | 90.0006 | 4.1206 | 90 | 95.2753 | 10000000000 | 90.0258 | 3.1505 | 90 | 95.7604 | 14.4768 | -19.7846 | 58.8689 | 50.43 | 0.85532
Log | 5033 | 41.9417 | 2014-08-09 14:04 | C13EOAT_test | -0.0025 | 0.70436 | -0.37508 | 77.3064 | 285.3693 | 118.536 | 1.503 | -0.76033 | 4.1873 | 1.5 | 10.4169 | 22.9905 | 1.2662 | 1.3918 | 167.9238 | 99.44 | 3.5181 | 102.9581 | 6.4976 | 103 | 103.435 | 103.9938 | 104 | 580.9993 | 18.347 | 88.2454 | 79.6784 | 217.3188 | 216.643 | 386.5203 | 83.9619 | 6.8403 | 84 | 1800.113 | 3.7404 | 1800 | 25.0884 | 1.1142 | 25 | 10000000000 | 35.1633 | 33.6852 | 180.0109 | 89.4385 | 89.9903 | 7.4498 | 90 | 10000000000 | 179.4173 | 184.4072 | 193.4413 | 182.8169 | 257.7618 | 260.5483 | 238.6248 | 10000000000 | 10000000000 | 39.9789 | 3.4502 | 40 | 10000000000 | 0 | 119.861 | 40.0593 | 8.3578 | 40 | 90.2545 | 89.7564 | 53.0426 | 10000000000 | 90.0252 | 4.1105 | 90 | 95.2886 | 10000000000 | 90.0055 | 3.1505 | 90 | 95.7579 | 14.478 | -19.7616 | 57.9967 | 50.43 | 0.85532
Log | 5034 | 41.95 | 2014-08-09 14:05 | C13EOAT_test | -0.0025 | 0.70469 | -0.37508 | 77.6224 | 285.1179 | 112.8985 | 1.4898 | -0.76056 | 4.1873 | 1.5 | 10.4534 | 22.9314 | 1.1672 | 1.3918 | 167.9605 | 99.44 | 3.4714 | 102.9114 | 6.5034 | 103 | 103.3624 | 104.0098 | 104 | 569.5076 | 18.3513 | 88.2394 | 79.7211 | 217.3188 | 216.643 | 386.5203 | 83.9802 | 6.8388 | 84 | 1800.281 | 3.7403 | 1800 | 25.1319 | 1.1117 | 25 | 10000000000 | 35.2129 | 33.7625 | 179.9703 | 89.455 | 89.9885 | 7.4507 | 90 | 10000000000 | 179.2985 | 184.4835 | 193.8061 | 182.472 | 257.6374 | 260.3502 | 238.001 | 10000000000 | 10000000000 | 39.9694 | 3.4537 | 40 | 10000000000 | 0 | 119.8931 | 39.9961 | 8.3601 | 40 | 90.2305 | 89.7399 | 53.1037 | 10000000000 | 90.0283 | 4.1075 | 90 | 95.2469 | 10000000000 | 89.9852 | 3.1505 | 90 | 95.7527 | 14.4779 | -19.7189 | 58.0911 | 50.44 | 0.85532
Log | 5035 | 41.9584 | 2014-08-09 14:06 | C13EOAT_test | -0.0025 | 0.70443 | -0.37508 | 77.0732 | 285.3317 | 122.0122 | 1.4983 | -0.76032 | 4.1873 | 1.5 | 10.6116 | 22.8371 | 1.1395 | 1.3918 | 167.7965 | 99.44 | 3.5256 | 102.9656 | 6.5022 | 103 | 103.3398 | 104.0022 | 104 | 567.7894 | 18.347 | 88.1465 | 79.65 | 217.3188 | 216.643 | 386.5203 | 83.8983 | 6.8393 | 84 | 1799.715 | 3.7411 | 1800 | 25.2525 | 1.1066 | 25 | 10000000000 | 35.2988 | 33.8801 | 180.0314 | 89.4695 | 89.9799 | 7.4529 | 90 | 10000000000 | 179.3263 | 184.8952 | 194.1259 | 182.9352 | 257.4886 | 260.1701 | 237.4053 | 10000000000 | 10000000000 | 39.9725 | 3.4565 | 40 | 10000000000 | 0 | 120.0036 | 40.0084 | 8.3592 | 40 | 90.236 | 89.7954 | 53.1069 | 10000000000 | 90.0262 | 4.1084 | 90 | 95.268 | 10000000000 | 90.0157 | 3.1493 | 90 | 95.7501 | 14.4779 | -19.79 | 58.4999 | 50.44 | 0.85532
Log | 5036 | 41.9667 | 2014-08-09 14:06 | C13EOAT_test | -0.0025 | 0.70156 | -0.37508 | 77.46 | 285.0003 | 102.1036 | 1.4986 | -0.76035 | 4.1873 | 1.5 | 10.7594 | 22.8478 | 1.158 | 1.3918 | 168.3835 | 99.44 | 3.4894 | 102.9294 | 6.5068 | 103 | 103.4381 | 104.003 | 104 | 567.7846 | 18.3828 | 88.4415 | 79.9419 | 217.3188 | 216.643 | 386.5203 | 84.1917 | 6.8375 | 84 | 1800.068 | 3.7405 | 1800 | 25.3505 | 1.1002 | 25 | 10000000000 | 35.3806 | 33.8677 | 180.0424 | 89.434 | 89.9738 | 7.4544 | 90 | 10000000000 | 179.2932 | 184.8124 | 193.8945 | 182.4777 | 257.353 | 260.143 | 237.8976 | 10000000000 | 10000000000 | 40.0287 | 3.4589 | 40 | 10000000000 | 0 | 119.9768 | 40.013 | 8.3587 | 40 | 90.2587 | 89.7837 | 53.1473 | 10000000000 | 90.01 | 4.1117 | 90 | 95.3054 | 10000000000 | 90.0212 | 3.1488 | 90 | 95.7421 | 14.4715 | -19.4981 | 58.8696 | 50.42 | 0.85532
Log | 5037 | 41.975 | 2014-08-09 14:06 | C13EOAT_test | -0.0025 | 0.70461 | -0.37508 | 79.8561 | 284.4809 | 114.7771 | 1.5089 | -0.76049 | 4.1873 | 1.5 | 10.7589 | 22.7745 | 1.1417 | 1.3918 | 168.0251 | 99.44 | 3.5309 | 102.971 | 6.5075 | 103 | 103.6998 | 103.9743 | 104 | 574.548 | 18.347 | 88.2969 | 79.7281 | 217.3188 | 216.643 | 386.5203 | 84.0125 | 6.8367 | 84 | 1799.863 | 3.7408 | 1800 | 25.3913 | 1.0937 | 25 | 10000000000 | 35.3875 | 33.953 | 180.0187 | 89.4524 | 90.0122 | 7.4482 | 90 | 10000000000 | 179.2187 | 184.6858 | 193.6741 | 182.3738 | 257.831 | 260.7386 | 237.1778 | 10000000000 | 10000000000 | 40.0389 | 3.4478 | 40 | 10000000000 | 0 | 120.1145 | 39.9823 | 8.3602 | 40 | 90.2589 | 89.7598 | 53.1844 | 10000000000 | 90.0008 | 4.1141 | 90 | 95.3102 | 10000000000 | 90.0094 | 3.1489 | 90 | 95.7487 | 14.4774 | -19.7119 | 58.8798 | 50.43 | 0.85532
Log | 5038 | 41.9833 | 2014-08-09 14:07 | C13EOAT_test | -0.0025 | 0.70405 | -0.37508 | 73.3373 | 285.0026 | 111.9944 | 1.5 | -0.76045 | 4.1873 | 1.5 | 10.7611 | 22.8533 | 1.2013 | 1.3918 | 167.9031 | 99.44 | 3.4041 | 102.8442 | 6.5189 | 103 | 103.9001 | 103.9887 | 104 | 584.6088 | 18.347 | 88.2488 | 79.6543 | 217.3188 | 216.643 | 386.5203 | 83.9516 | 6.8375 | 84 | 1799.642 | 3.7412 | 1800 | 25.3453 | 1.0893 | 25 | 10000000000 | 35.4109 | 33.9278 | 180.0776 | 89.4366 | 89.9895 | 7.4512 | 90 | 10000000000 | 179.3195 | 184.8606 | 193.7974 | 182.5346 | 257.9364 | 260.8265 | 238.0037 | 10000000000 | 10000000000 | 40.0454 | 3.4392 | 40 | 10000000000 | 0 | 120.0402 | 40.0106 | 8.3587 | 40 | 90.2613 | 89.8163 | 53.1417 | 10000000000 | 89.9948 | 4.1168 | 90 | 95.2663 | 10000000000 | 90.0388 | 3.1476 | 90 | 95.752 | 14.4779 | -19.7857 | 58.8864 | 50.42 | 0.85532
Log | 5039 | 41.9917 | 2014-08-09 14:08 | C13EOAT_test | -0.0025 | 0.70436 | -0.37508 | 72.0142 | 285.3699 | 106.8189 | 1.5068 | -0.76052 | 4.1874 | 1.5 | 10.8362 | 22.8437 | 1.1589 | 1.3918 | 167.6972 | 99.44 | 3.3216 | 102.7616 | 6.5333 | 103 | 103.4455 | 103.9951 | 104 | 583.2773 | 18.347 | 88.1452 | 79.552 | 217.3188 | 216.643 | 386.1766 | 83.8486 | 6.8402 | 84 | 1799.59 | 3.7413 | 1800 | 25.3429 | 1.0844 | 25 | 10000000000 | 35.4464 | 34.0041 | 180.0509 | 89.4569 | 89.9691 | 7.454 | 90 | 10000000000 | 179.2926 | 185.17 | 194.2736 | 182.7285 | 256.9631 | 260.257 | 239.2143 | 10000000000 | 10000000000 | 40.0544 | 3.4236 | 40 | 10000000000 | 0 | 119.9516 | 40.0333 | 8.3566 | 40 | 90.2633 | 89.7876 | 53.1481 | 10000000000 | 89.9743 | 4.1217 | 90 | 95.2703 | 10000000000 | 90.0255 | 3.1472 | 90 | 95.7614 | 14.4696 | -19.888 | 59.0622 | 50.43 | 0.85532
Log | 5040 | 42 | 2014-08-09 14:08 | C13EOAT_test | -0.0025 | 0.70498 | -0.37508 | 74.4974 | 285.0943 | 117.8431 | 1.5077 | -0.76039 | 4.1874 | 1.5 | 10.9855 | 22.8664 | 1.2008 | 1.3918 | 167.7088 | 99.44 | 3.3222 | 102.7622 | 6.5424 | 103 | 103.4013 | 103.9947 | 104 | 577.2257 | 18.347 | 88.1295 | 79.5793 | 217.3188 | 216.643 | 386.5203 | 83.8544 | 6.8417 | 84 | 1800.492 | 3.7399 | 1800 | 25.3907 | 1.0781 | 25 | 10000000000 | 35.4679 | 33.9902 | 180.0195 | 89.4322 | 90.0182 | 7.4458 | 90 | 10000000000 | 179.3044 | 184.6373 | 193.8865 | 182.9417 | 257.5467 | 259.9399 | 237.7595 | 10000000000 | 10000000000 | 40.0826 | 3.4053 | 40 | 10000000000 | 0 | 119.9103 | 40.0351 | 8.3551 | 40 | 90.266 | 89.7535 | 53.0999 | 10000000000 | 90.0054 | 4.1077 | 90 | 95.295 | 10000000000 | 90.0097 | 3.147 | 90 | 95.7527 | 14.4769 | -19.8607 | 59.4494 | 50.41 | 0.85532
Log | 5041 | 42.0084 | 2014-08-09 14:08 | C13EOAT_test | -0.0025 | 0.70466 | -0.37508 | 72.3004 | 284.9998 | 102.2549 | 1.4957 | -0.76041 | 4.1874 | 1.5 | 10.8948 | 22.8894 | 1.1636 | 1.3918 | 167.6194 | 99.44 | 3.3019 | 102.7419 | 6.5539 | 103 | 103.2653 | 103.9928 | 104 | 571.3513 | 18.347 | 88.0789 | 79.5405 | 217.3188 | 216.643 | 386.1766 | 83.8097 | 6.8451 | 84 | 1799.834 | 3.741 | 1800 | 25.38 | 1.0724 | 25 | 10000000000 | 35.489 | 33.8685 | 180.0278 | 89.4698 | 90.0026 | 7.4478 | 90 | 10000000000 | 179.3158 | 184.6815 | 193.7143 | 182.8128 | 257.5478 | 259.7377 | 236.9317 | 10000000000 | 10000000000 | 40.0954 | 3.3828 | 40 | 10000000000 | 0 | 119.9754 | 40.0775 | 8.351 | 40 | 90.2545 | 89.7733 | 53.1371 | 10000000000 | 90.015 | 4.1007 | 90 | 95.2912 | 10000000000 | 90.0139 | 3.1463 | 90 | 95.7586 | 14.4726 | -19.8995 | 59.2144 | 50.41 | 0.85532
Log | 5042 | 42.0167 | 2014-08-09 14:09 | C13EOAT_test | -0.0025 | 0.70436 | -0.37508 | 75.2615 | 285.0399 | 120.5417 | 1.498 | -0.76048 | 4.1874 | 1.5 | 10.7656 | 22.8421 | 1.1881 | 1.3918 | 167.9992 | 99.44 | 3.3968 | 102.8368 | 6.5571 | 103 | 103.1593 | 104.0099 | 104 | 568.1782 | 18.347 | 88.2538 | 79.7454 | 217.3188 | 216.643 | 386.1766 | 83.9996 | 6.8465 | 84 | 1800.41 | 3.7402 | 1800 | 25.2788 | 1.0697 | 25 | 10000000000 | 35.4668 | 33.8275 | 180.039 | 89.449 | 90.0164 | 7.4451 | 90 | 10000000000 | 179.066 | 184.5555 | 193.862 | 182.4785 | 257.0413 | 259.6796 | 237.4124 | 10000000000 | 10000000000 | 40.0803 | 3.361 | 40 | 10000000000 | 0 | 120.0142 | 40.0907 | 8.3477 | 40 | 90.2481 | 89.7909 | 53.1319 | 10000000000 | 89.988 | 4.1086 | 90 | 95.27 | 10000000000 | 90.0195 | 3.1456 | 90 | 95.7593 | 14.4766 | -19.6946 | 58.8958 | 50.38 | 0.85532
Log | 5043 | 42.025 | 2014-08-09 14:10 | C13EOAT_test | -0.0025 | 0.70485 | -0.37508 | 73.6206 | 285.0345 | 95.812 | 1.5067 | -0.76042 | 4.1874 | 1.5 | 10.7171 | 22.8322 | 1.1395 | 1.3918 | 167.7196 | 99.44 | 3.3493 | 102.7893 | 6.569 | 103 | 103.5508 | 103.9912 | 104 | 566.7967 | 18.347 | 88.1183 | 79.6012 | 217.3188 | 216.643 | 386.1766 | 83.8598 | 6.8469 | 84 | 1799.838 | 3.7409 | 1800 | 25.2882 | 1.0656 | 25 | 10000000000 | 35.2808 | 33.8919 | 180.0019 | 89.4738 | 90.0129 | 7.445 | 90 | 10000000000 | 179.3295 | 184.9684 | 194.3881 | 182.918 | 257.3813 | 259.9534 | 237.2949 | 10000000000 | 10000000000 | 40.0394 | 3.3452 | 40 | 10000000000 | 0 | 120.1492 | 40.0841 | 8.3448 | 40 | 90.2438 | 89.7581 | 53.2033 | 10000000000 | 90.0123 | 4.096 | 90 | 95.2829 | 10000000000 | 90.001 | 3.1455 | 90 | 95.7649 | 14.478 | -19.8388 | 58.773 | 50.39 | 0.85532
Log | 5044 | 42.0333 | 2014-08-09 14:10 | C13EOAT_test | -0.0025 | 0.70456 | -0.37508 | 71.7322 | 285.0001 | 117.9411 | 1.4978 | -0.76046 | 4.1874 | 1.5 | 10.7286 | 22.7089 | 1.1395 | 1.3918 | 167.7739 | 99.44 | 3.3561 | 102.7961 | 6.5772 | 103 | 103.7025 | 103.9818 | 104 | 573.3563 | 18.347 | 88.1691 | 79.6048 | 217.3188 | 216.643 | 386.1766 | 83.8869 | 6.8476 | 84 | 1800.443 | 3.7401 | 1800 | 25.2822 | 1.0619 | 25 | 10000000000 | 35.3227 | 33.7353 | 180.0327 | 89.4714 | 90.0082 | 7.4449 | 90 | 10000000000 | 179.307 | 184.6295 | 194.0229 | 182.9751 | 256.5721 | 258.7038 | 237.4432 | 10000000000 | 10000000000 | 39.9983 | 3.3356 | 40 | 10000000000 | 0 | 120.1637 | 40.0604 | 8.3431 | 40 | 90.2567 | 89.776 | 53.181 | 10000000000 | 89.9963 | 4.0984 | 90 | 95.3028 | 10000000000 | 90.0163 | 3.1447 | 90 | 95.7699 | 14.4715 | -19.8352 | 58.7899 | 50.4 | 0.85532
Log | 5045 | 42.0417 | 2014-08-09 14:10 | C13EOAT_test | -0.0025 | 0.70436 | -0.37508 | 74.6126 | 284.6291 | 102.7855 | 1.5036 | -0.76046 | 4.1874 | 1.5 | 10.7575 | 22.6862 | 1.1395 | 1.3918 | 167.9076 | 99.44 | 3.4709 | 102.9109 | 6.5765 | 103 | 103.7082 | 103.9795 | 104 | 578.4479 | 18.347 | 88.245 | 79.6626 | 217.3188 | 216.643 | 386.1766 | 83.9538 | 6.8496 | 84 | 1800.348 | 3.7402 | 1800 | 25.3301 | 1.0566 | 25 | 10000000000 | 35.3718 | 33.8449 | 180.0456 | 89.5059 | 90.0138 | 7.4429 | 90 | 10000000000 | 179.3735 | 185.3134 | 194.1496 | 182.6625 | 257.504 | 259.9504 | 237.3281 | 10000000000 | 10000000000 | 39.998 | 3.3386 | 40 | 10000000000 | 0 | 120.176 | 40.0906 | 8.3393 | 40 | 90.2489 | 89.7966 | 53.1837 | 10000000000 | 90.0291 | 4.0835 | 90 | 95.2625 | 10000000000 | 90.0228 | 3.1439 | 90 | 95.7629 | 14.478 | -19.7774 | 58.8773 | 50.4 | 0.85532
Log | 5046 | 42.05 | 2014-08-09 14:11 | C13EOAT_test | -0.0025 | 0.70436 | -0.37508 | 79.1513 | 284.6566 | 117.0678 | 1.5065 | -0.76048 | 4.1875 | 1.5 | 10.7617 | 22.7017 | 1.1395 | 1.3918 | 167.8885 | 99.44 | 3.5256 | 102.9656 | 6.5752 | 103 | 103.6032 | 103.9751 | 104 | 585.9142 | 18.347 | 88.2456 | 79.6429 | 217.3188 | 216.643 | 386.5203 | 83.9443 | 6.8492 | 84 | 1799.897 | 3.7409 | 1800 | 25.294 | 1.0529 | 25 | 10000000000 | 35.3293 | 33.839 | 180.0234 | 89.4518 | 90.042 | 7.4369 | 90 | 10000000000 | 179.3224 | 184.6539 | 193.8829 | 182.6322 | 257.7916 | 260.025 | 237.503 | 10000000000 | 10000000000 | 39.9399 | 3.3475 | 40 | 10000000000 | 0 | 120.0511 | 40.036 | 8.34 | 40 | 90.2497 | 89.7737 | 53.1699 | 10000000000 | 89.9944 | 4.093 | 90 | 95.1788 | 10000000000 | 90.0117 | 3.1433 | 90 | 95.7666 | 14.4711 | -19.7971 | 58.8747 | 50.39 | 0.85532
Log | 5047 | 42.0583 | 2014-08-09 14:12 | C13EOAT_test | -0.0025 | 0.70406 | -0.37508 | 77.8321 | 285.0001 | 119.6635 | 1.5073 | -0.76039 | 4.1874 | 1.5 | 10.7579 | 22.6613 | 1.1376 | 1.3918 | 168.0829 | 99.44 | 3.4781 | 102.9181 | 6.5814 | 103 | 103.505 | 103.9379 | 104 | 582.2715 | 18.3464 | 88.3303 | 79.7526 | 217.3188 | 216.643 | 386.5203 | 84.0414 | 6.8499 | 84 | 1799.567 | 3.7415 | 1800 | 25.3006 | 1.0484 | 25 | 10000000000 | 35.3058 | 33.8073 | 180.0659 | 89.4609 | 90.0415 | 7.4356 | 90 | 10000000000 | 179.4478 | 184.9112 | 193.4075 | 182.7843 | 257.6497 | 260.3134 | 238.2102 | 10000000000 | 10000000000 | 39.9333 | 3.3624 | 40 | 10000000000 | 0 | 120.0298 | 40.0587 | 8.3372 | 40 | 90.2547 | 89.8113 | 53.172 | 10000000000 | 90.0002 | 4.0874 | 90 | 95.2638 | 10000000000 | 90.033 | 3.1421 | 90 | 95.7663 | 14.4761 | -19.6874 | 58.8748 | 50.38 | 0.85532
Log | 5048 | 42.0667 | 2014-08-09 14:12 | C13EOAT_test | -0.0025 | 0.70436 | -0.37508 | 77.6698 | 284.7797 | 96.9012 | 1.5068 | -0.76042 | 4.1874 | 1.5 | 10.848 | 22.8323 | 1.1502 | 1.3918 | 167.9522 | 99.44 | 3.4917 | 102.9317 | 6.5836 | 103 | 103.3405 | 103.9899 | 104 | 570.0665 | 18.347 | 88.2391 | 79.7131 | 217.3188 | 216.643 | 386.5203 | 83.9761 | 6.8509 | 84 | 1800.164 | 3.7406 | 1800 | 25.2816 | 1.0446 | 25 | 10000000000 | 35.4231 | 33.7569 | 180.0771 | 89.4833 | 90.0185 | 7.4377 | 90 | 10000000000 | 179.4787 | 184.9724 | 193.944 | 182.6274 | 257.5882 | 259.2593 | 239.1215 | 10000000000 | 10000000000 | 39.9374 | 3.3768 | 40 | 10000000000 | 0 | 120.0126 | 40.0642 | 8.3353 | 40 | 90.268 | 89.8091 | 53.2788 | 10000000000 | 90.0087 | 4.0787 | 90 | 95.2675 | 10000000000 | 90.0385 | 3.1408 | 90 | 95.7616 | 14.4729 | -19.7269 | 59.0981 | 50.37 | 0.85532
Log | 5049 | 42.075 | 2014-08-09 14:12 | C13EOAT_test | -0.0025 | 0.70431 | -0.37508 | 76.0556 | 284.6624 | 122.457 | 1.5142 | -0.76037 | 4.1875 | 1.5 | 10.7617 | 22.6871 | 1.1395 | 1.3918 | 168.0416 | 99.44 | 3.4849 | 102.9249 | 6.5874 | 103 | 103.5695 | 103.9931 | 104 | 567.2319 | 18.347 | 88.2629 | 79.7787 | 217.3188 | 216.643 | 386.5203 | 84.0208 | 6.8493 | 84 | 1799.787 | 3.7411 | 1800 | 25.2889 | 1.0401 | 25 | 10000000000 | 35.299 | 33.7049 | 179.9768 | 89.476 | 90.0122 | 7.4375 | 90 | 10000000000 | 179.4243 | 184.8954 | 193.8966 | 182.5943 | 257.9333 | 260.6539 | 238.7391 | 10000000000 | 10000000000 | 39.9079 | 3.3918 | 40 | 10000000000 | 0 | 120.0479 | 40.0496 | 8.3346 | 40 | 90.2496 | 89.7272 | 53.2361 | 10000000000 | 90.0137 | 4.0702 | 90 | 95.2865 | 10000000000 | 89.9884 | 3.1414 | 90 | 95.7584 | 14.4715 | -19.6613 | 58.8755 | 50.37 | 0.85532
Log | 5050 | 42.0833 | 2014-08-09 14:13 | C13EOAT_test | -0.0025 | 0.70445 | -0.37508 | 78.011 | 284.5211 | 111.0392 | 1.5069 | -0.7604 | 4.1874 | 1.5 | 10.7589 | 22.7091 | 1.1292 | 1.3918 | 167.9038 | 99.44 | 3.5388 | 102.9788 | 6.5863 | 103 | 103.647 | 103.987 | 104 | 566.6486 | 18.347 | 88.2135 | 79.6902 | 217.3188 | 216.643 | 386.5203 | 83.9519 | 6.8502 | 84 | 1799.859 | 3.7409 | 1800 | 25.2446 | 1.0373 | 25 | 10000000000 | 35.2566 | 33.7014 | 180.0267 | 89.4731 | 90.0367 | 7.432 | 90 | 10000000000 | 179.4797 | 184.552 | 193.1942 | 182.1308 | 258.9583 | 260.9418 | 238.8089 | 10000000000 | 10000000000 | 39.937 | 3.4058 | 40 | 10000000000 | 0 | 120.1633 | 40.0544 | 8.3326 | 40 | 90.2471 | 89.7795 | 53.2821 | 10000000000 | 90.0079 | 4.0687 | 90 | 95.1792 | 10000000000 | 90.0133 | 3.1404 | 90 | 95.7579 | 14.4714 | -19.7498 | 58.868 | 50.37 | 0.85532
Log | 5051 | 42.0917 | 2014-08-09 14:13 | C13EOAT_test | -0.0025 | 0.70438 | -0.37508 | 78.9344 | 284.6256 | 117.8311 | 1.5001 | -0.76045 | 4.1875 | 1.5 | 10.836 | 22.6907 | 1.1395 | 1.3918 | 167.912 | 99.44 | 3.551 | 102.991 | 6.5865 | 103 | 103.5321 | 103.9932 | 104 | 571.0184 | 18.347 | 88.2457 | 79.6663 | 217.3189 | 216.643 | 386.5203 | 83.956 | 6.8494 | 84 | 1800.127 | 3.7403 | 1800 | 25.2941 | 1.0325 | 25 | 10000000000 | 35.313 | 33.6828 | 180.065 | 89.4984 | 90.0242 | 7.432 | 90 | 10000000000 | 179.5758 | 184.9088 | 194.1607 | 182.5625 | 258.0289 | 261.0739 | 239.2276 | 10000000000 | 10000000000 | 39.9528 | 3.4179 | 40 | 10000000000 | 0 | 120.172 | 40.0879 | 8.3287 | 40 | 90.2482 | 89.8168 | 53.3185 | 10000000000 | 90.0409 | 4.0516 | 90 | 95.2912 | 10000000000 | 90.0325 | 3.1395 | 90 | 95.7548 | 14.4697 | -19.7737 | 59.062 | 50.35 | 0.85532
Log | 5052 | 42.1 | 2014-08-09 14:14 | C13EOAT_test | -0.0025 | 0.70463 | -0.37508 | 77.2564 | 284.9919 | 106.044 | 1.5113 | -0.76042 | 4.1875 | 1.5 | 10.8785 | 22.671 | 1.1395 | 1.3918 | 168.0015 | 99.44 | 3.5255 | 102.9656 | 6.5893 | 103 | 103.5824 | 103.9839 | 104 | 578.3669 | 18.347 | 88.2851 | 79.7164 | 217.3188 | 216.643 | 386.5203 | 84.0007 | 6.8484 | 84 | 1798.882 | 3.7423 | 1800 | 25.2716 | 1.0288 | 25 | 10000000000 | 35.2853 | 33.7112 | 180.0118 | 89.4838 | 90.0299 | 7.4293 | 90 | 10000000000 | 179.5749 | 185.1098 | 194.0275 | 182.6587 | 257.7587 | 260.1403 | 239.045 | 10000000000 | 10000000000 | 39.9785 | 3.4212 | 40 | 10000000000 | 0 | 120.0931 | 40.0664 | 8.3275 | 40 | 90.2454 | 89.7664 | 53.3084 | 10000000000 | 90.0011 | 4.0648 | 90 | 95.3068 | 10000000000 | 90.0059 | 3.1397 | 90 | 95.7594 | 14.4711 | -19.7236 | 59.1709 | 50.36 | 0.85532
Log | 5053 | 42.1084 | 2014-08-09 14:14 | C13EOAT_test | -0.0025 | 0.70436 | -0.37508 | 77.1985 | 285.2028 | 122.2024 | 1.4952 | -0.76056 | 4.1875 | 1.5 | 10.937 | 22.8322 | 1.1404 | 1.3918 | 168.0687 | 99.44 | 3.5391 | 102.9791 | 6.5896 | 103 | 103.2291 | 103.9774 | 104 | 584.4412 | 18.3625 | 88.3492 | 79.7195 | 217.3188 | 216.643 | 386.1766 | 84.0344 | 6.8489 | 84 | 1799.488 | 3.7414 | 1800 | 25.3309 | 1.0231 | 25 | 10000000000 | 35.3282 | 33.7789 | 180.0183 | 89.4986 | 90.0375 | 7.4263 | 90 | 10000000000 | 179.6031 | 184.6474 | 194.2993 | 183.1346 | 257.4144 | 260.4129 | 238.8618 | 10000000000 | 10000000000 | 40.0537 | 3.4167 | 40 | 10000000000 | 0 | 119.9467 | 40.0633 | 8.3251 | 40 | 90.2388 | 89.7794 | 53.2997 | 10000000000 | 89.9928 | 4.0671 | 90 | 95.2994 | 10000000000 | 90.0091 | 3.1393 | 90 | 95.7615 | 14.4731 | -19.7205 | 59.3209 | 50.36 | 0.85532
Log | 5054 | 42.1167 | 2014-08-09 14:15 | C13EOAT_test | -0.0025 | 0.70442 | -0.37508 | 74.3767 | 285.1875 | 107.3647 | 1.4922 | -0.76035 | 4.1875 | 1.5 | 10.8801 | 22.8378 | 1.1697 | 1.3918 | 167.7678 | 99.44 | 3.4849 | 102.9249 | 6.5952 | 103 | 103.3327 | 103.9634 | 104 | 581.7911 | 18.347 | 88.165 | 79.6028 | 217.3188 | 216.643 | 386.5203 | 83.8839 | 6.8484 | 84 | 1799.136 | 3.7418 | 1800 | 25.2518 | 1.0205 | 25 | 10000000000 | 35.3615 | 33.7777 | 179.9955 | 89.4696 | 90.0186 | 7.4278 | 90 | 10000000000 | 179.4808 | 184.9917 | 194.1326 | 182.8763 | 257.5421 | 259.8035 | 238.2197 | 10000000000 | 10000000000 | 40.0218 | 3.4116 | 40 | 10000000000 | 0 | 119.7444 | 40.0778 | 8.3216 | 40 | 90.2341 | 89.7615 | 53.2836 | 10000000000 | 90.0079 | 4.062 | 90 | 95.3126 | 10000000000 | 89.9978 | 3.1393 | 90 | 95.7617 | 14.4713 | -19.8372 | 59.1751 | 50.34 | 0.85532
Log | 5055 | 42.125 | 2014-08-09 14:16 | C13EOAT_test | -0.0025 | 0.70461 | -0.37508 | 74.3071 | 285.0114 | 116.1144 | 1.5021 | -0.76041 | 4.1875 | 1.5 | 10.925 | 22.8437 | 1.1469 | 1.3918 | 167.9491 | 99.44 | 3.5256 | 102.9656 | 6.5954 | 103 | 103.5722 | 103.9733 | 104 | 577.9755 | 18.347 | 88.246 | 79.7031 | 217.3188 | 216.643 | 386.5203 | 83.9746 | 6.8465 | 84 | 1799.303 | 3.7415 | 1800 | 25.2324 | 1.0174 | 25 | 10000000000 | 35.3237 | 33.7374 | 179.9968 | 89.448 | 90.0115 | 7.4277 | 90 | 10000000000 | 179.5325 | 184.8001 | 193.8828 | 182.7506 | 257.9733 | 261.3604 | 238.7191 | 10000000000 | 10000000000 | 40.0221 | 3.4072 | 40 | 10000000000 | 0 | 119.608 | 40.0991 | 8.3174 | 40 | 90.2376 | 89.7592 | 53.2639 | 10000000000 | 89.9808 | 4.0714 | 90 | 95.2777 | 10000000000 | 89.9984 | 3.1389 | 90 | 95.7636 | 14.4715 | -19.7369 | 59.2877 | 50.35 | 0.85532
Log | 5056 | 42.1333 | 2014-08-09 14:16 | C13EOAT_test | -0.0025 | 0.70465 | -0.37508 | 75.8518 | 284.7912 | 119.7762 | 1.4995 | -0.76046 | 4.1875 | 1.5 | 11.0312 | 22.8338 | 1.2265 | 1.3918 | 167.8403 | 99.44 | 3.4923 | 102.9323 | 6.5994 | 103 | 103.8841 | 103.9727 | 104 | 570.1185 | 18.347 | 88.175 | 79.6654 | 217.3188 | 216.643 | 386.5203 | 83.9202 | 6.8479 | 84 | 1799.964 | 3.7407 | 1800 | 25.2891 | 1.0127 | 25 | 10000000000 | 35.3379 | 33.769 | 179.9808 | 89.4644 | 90.0187 | 7.4258 | 90 | 10000000000 | 179.4921 | 184.7139 | 194.3205 | 182.7276 | 257.4025 | 260.3338 | 238.255 | 10000000000 | 10000000000 | 40.0331 | 3.3988 | 40 | 10000000000 | 0 | 119.4934 | 40.0847 | 8.3148 | 40 | 90.2078 | 89.7729 | 53.2638 | 10000000000 | 89.9875 | 4.0706 | 90 | 95.2551 | 10000000000 | 89.9904 | 3.1394 | 90 | 95.7613 | 14.4715 | -19.7747 | 59.5533 | 50.34 | 0.85532
Log | 5057 | 42.1417 | 2014-08-09 14:17 | C13EOAT_test | -0.0025 | 0.70414 | -0.37508 | 76.0897 | 285.0136 | 112.0225 | 1.4902 | -0.7604 | 4.1875 | 1.5 | 11.0313 | 22.8325 | 1.1403 | 1.3918 | 167.9245 | 99.44 | 3.4781 | 102.9181 | 6.6037 | 103 | 103.5725 | 103.996 | 104 | 563.435 | 18.347 | 88.2331 | 79.6915 | 217.3188 | 216.643 | 386.5203 | 83.9623 | 6.8488 | 84 | 1799.934 | 3.7406 | 1800 | 25.2709 | 1.0088 | 25 | 10000000000 | 35.3772 | 33.6309 | 179.9267 | 89.4571 | 89.9991 | 7.4283 | 90 | 10000000000 | 179.3859 | 184.667 | 193.8696 | 182.6569 | 257.5664 | 260.4256 | 238.2378 | 10000000000 | 10000000000 | 40.0326 | 3.3956 | 40 | 10000000000 | 0 | 119.552 | 40.1016 | 8.311 | 40 | 90.206 | 89.7207 | 53.2768 | 10000000000 | 89.9634 | 4.0827 | 90 | 95.2533 | 10000000000 | 89.9633 | 3.1408 | 90 | 95.7589 | 14.4746 | -19.7486 | 59.5596 | 50.34 | 0.85532
Log | 5058 | 42.15 | 2014-08-09 14:17 | C13EOAT_test | -0.0025 | 0.70467 | -0.37508 | 76.875 | 285.2158 | 106.3788 | 1.5013 | -0.7604 | 4.1876 | 1.5 | 11.0337 | 22.8322 | 1.181 | 1.3918 | 167.8551 | 99.44 | 3.5323 | 102.9723 | 6.6022 | 103 | 103.4106 | 103.9977 | 104 | 571.4694 | 18.35 | 88.2108 | 79.6442 | 217.3188 | 216.643 | 386.5203 | 83.9275 | 6.8476 | 84 | 1800.274 | 3.7401 | 1800 | 25.285 | 1.0044 | 25 | 10000000000 | 35.3236 | 33.6248 | 179.9074 | 89.4379 | 90.0016 | 7.4278 | 90 | 10000000000 | 179.5426 | 184.9175 | 193.8924 | 182.7041 | 257.4874 | 260.0602 | 238.011 | 10000000000 | 10000000000 | 40.0199 | 3.3882 | 40 | 10000000000 | 0 | 119.4732 | 40.0865 | 8.3091 | 40 | 90.1979 | 89.7096 | 53.2937 | 10000000000 | 89.9477 | 4.0932 | 90 | 95.2474 | 10000000000 | 89.9537 | 3.1418 | 90 | 95.766 | 14.4715 | -19.7958 | 59.5596 | 50.35 | 0.85532
Log | 5059 | 42.1583 | 2014-08-09 14:18 | C13EOAT_test | -0.0025 | 0.70404 | -0.37508 | 73.6411 | 284.6252 | 122.9335 | 1.4973 | -0.76032 | 4.1876 | 1.5 | 10.9948 | 22.8324 | 1.1991 | 1.3918 | 167.9772 | 99.44 | 3.4775 | 102.9175 | 6.6084 | 103 | 103.3128 | 103.9702 | 104 | 576.6877 | 18.347 | 88.2856 | 79.6917 | 217.3188 | 216.643 | 386.5203 | 83.9886 | 6.849 | 84 | 1800.302 | 3.7398 | 1800 | 25.2817 | 1.0004 | 25 | 10000000000 | 35.3247 | 33.6235 | 179.9552 | 89.4476 | 89.9911 | 7.4299 | 90 | 10000000000 | 179.5021 | 184.6966 | 193.7334 | 183.1419 | 257.5437 | 260.1457 | 237.9672 | 10000000000 | 10000000000 | 40.0022 | 3.3847 | 40 | 10000000000 | 0 | 119.3974 | 40.0687 | 8.3079 | 40 | 90.1983 | 89.7569 | 53.2956 | 10000000000 | 90.0028 | 4.0785 | 90 | 95.2503 | 10000000000 | 89.9776 | 3.1422 | 90 | 95.7584 | 14.4709 | -19.7483 | 59.4612 | 50.32 | 0.85532
Log | 5060 | 42.1667 | 2014-08-09 14:18 | C13EOAT_test | -0.0025 | 0.70436 | -0.37508 | 72.7787 | 285.0057 | 100.1307 | 1.4983 | -0.76041 | 4.1876 | 1.5 | 10.9649 | 22.816 | 1.1395 | 1.3918 | 167.7086 | 99.44 | 3.4966 | 102.9365 | 6.6103 | 103 | 103.3746 | 103.9995 | 104 | 582.878 | 18.347 | 88.1461 | 79.5625 | 217.3188 | 216.643 | 386.5203 | 83.8543 | 6.851 | 84 | 1799.919 | 3.7404 | 1800 | 25.2701 | 0.99683 | 25 | 10000000000 | 35.2858 | 33.7041 | 179.9322 | 89.4578 | 89.971 | 7.4344 | 90 | 10000000000 | 179.4262 | 184.8281 | 194.3988 | 182.5981 | 257.1619 | 259.9256 | 237.6084 | 10000000000 | 10000000000 | 39.9885 | 3.3839 | 40 | 10000000000 | 0 | 119.2992 | 40.0398 | 8.308 | 40 | 90.2007 | 89.7314 | 53.3091 | 10000000000 | 89.9831 | 4.0897 | 90 | 95.1508 | 10000000000 | 89.9661 | 3.1437 | 90 | 95.7595 | 14.4714 | -19.8775 | 59.3875 | 50.33 | 0.85532
Log | 5061 | 42.175 | 2014-08-09 14:18 | C13EOAT_test | -0.0025 | 0.70434 | -0.37508 | 73.7634 | 285.3925 | 107.4609 | 1.5137 | -0.76036 | 4.1876 | 1.5 | 10.8819 | 22.8322 | 1.1743 | 1.3918 | 167.8969 | 99.44 | 3.5053 | 102.9453 | 6.6118 | 103 | 103.2136 | 103.9771 | 104 | 581.8035 | 18.347 | 88.2563 | 79.6406 | 217.3188 | 216.643 | 386.5203 | 83.9484 | 6.8506 | 84 | 1799.84 | 3.7402 | 1800 | 25.2128 | 0.99456 | 25 | 10000000000 | 35.2902 | 33.7068 | 179.9372 | 89.4344 | 89.9374 | 7.4424 | 90 | 10000000000 | 179.3497 | 184.2947 | 194.3233 | 183.1686 | 256.5351 | 259.0435 | 237.6504 | 10000000000 | 10000000000 | 40.0031 | 3.3844 | 40 | 10000000000 | 0 | 119.1124 | 40.015 | 8.3084 | 40 | 90.1911 | 89.7461 | 53.304 | 10000000000 | 90.0075 | 4.0878 | 90 | 95.1699 | 10000000000 | 89.9686 | 3.1445 | 90 | 95.7628 | 14.4715 | -19.7994 | 59.18 | 50.32 | 0.85532
Log | 5062 | 42.1833 | 2014-08-09 14:19 | C13EOAT_test | -0.0025 | 0.70404 | -0.37508 | 73.562 | 284.6218 | 106.8958 | 1.5048 | -0.76031 | 4.1876 | 1.5 | 10.8785 | 22.8412 | 1.2046 | 1.3918 | 167.9027 | 99.44 | 3.4736 | 102.9136 | 6.6172 | 103 | 103.2988 | 103.9859 | 104 | 581.1111 | 18.347 | 88.2475 | 79.6552 | 217.3188 | 216.643 | 386.5203 | 83.9513 | 6.8516 | 84 | 1799.859 | 3.7399 | 1800 | 25.2063 | 0.99194 | 25 | 10000000000 | 35.2769 | 33.7701 | 179.9151 | 89.404 | 89.9584 | 7.442 | 90 | 10000000000 | 179.5144 | 184.6883 | 194.3349 | 182.838 | 257.5261 | 260.1603 | 237.2618 | 10000000000 | 10000000000 | 39.9901 | 3.382 | 40 | 10000000000 | 0 | 119.1212 | 40.0338 | 8.3067 | 40 | 90.1901 | 89.725 | 53.2722 | 10000000000 | 89.9608 | 4.111 | 90 | 95.1799 | 10000000000 | 89.9575 | 3.146 | 90 | 95.7597 | 14.4705 | -19.7848 | 59.1697 | 50.33 | 0.85532
Log | 5063 | 42.1917 | 2014-08-09 14:20 | C13EOAT_test | -0.0025 | 0.70403 | -0.37508 | 75.6553 | 284.6247 | 105.0468 | 1.4994 | -0.76022 | 4.1876 | 1.5 | 10.9434 | 22.7349 | 1.1396 | 1.3918 | 167.9468 | 99.44 | 3.5185 | 102.9585 | 6.6174 | 103 | 103.4533 | 103.9642 | 104 | 572.7048 | 18.347 | 88.2435 | 79.7033 | 217.3188 | 216.643 | 386.5203 | 83.9734 | 6.8526 | 84 | 1799.966 | 3.7397 | 1800 | 25.1899 | 0.98971 | 25 | 10000000000 | 35.2123 | 33.797 | 179.9496 | 89.4073 | 89.9361 | 7.4493 | 90 | 10000000000 | 179.3706 | 185.0593 | 194.6033 | 182.9734 | 257.2364 | 259.4864 | 237.6385 | 10000000000 | 10000000000 | 39.9817 | 3.3868 | 40 | 10000000000 | 0 | 118.9584 | 39.9817 | 8.3087 | 40 | 90.1938 | 89.7557 | 53.1805 | 10000000000 | 89.9563 | 4.1186 | 90 | 95.2319 | 10000000000 | 89.9748 | 3.1467 | 90 | 95.7514 | 14.4664 | -19.7367 | 59.324 | 50.31 | 0.85532
Log | 5064 | 42.2 | 2014-08-09 14:20 | C13EOAT_test | -0.0025 | 0.704 | -0.37508 | 72.5981 | 284.9664 | 106.3435 | 1.5083 | -0.76028 | 4.1877 | 1.5 | 11.062 | 22.8476 | 1.244 | 1.3918 | 168.053 | 99.44 | 3.4578 | 102.8978 | 6.6241 | 103 | 103.6459 | 104.0077 | 104 | 564.4739 | 18.347 | 88.2718 | 79.7812 | 217.3188 | 216.643 | 386.5203 | 84.0265 | 6.8522 | 84 | 1800.203 | 3.7394 | 1800 | 25.299 | 0.98399 | 25 | 10000000000 | 35.336 | 33.8434 | 179.9232 | 89.3779 | 89.9424 | 7.4527 | 90 | 10000000000 | 179.3472 | 184.347 | 193.8595 | 182.2749 | 258.1967 | 260.1723 | 237.2937 | 10000000000 | 10000000000 | 39.9745 | 3.3874 | 40 | 10000000000 | 0 | 119.0218 | 40.0058 | 8.3074 | 40 | 90.1929 | 89.7303 | 53.181 | 10000000000 | 90.0131 | 4.104 | 90 | 95.268 | 10000000000 | 89.9616 | 3.1483 | 90 | 95.7449 | 14.4651 | -19.6588 | 59.6178 | 50.3 | 0.85532
Log | 5065 | 42.2084 | 2014-08-09 14:20 | C13EOAT_test | -0.0025 | 0.70436 | -0.37508 | 76.0332 | 284.9996 | 113.8095 | 1.4901 | -0.76033 | 4.1877 | 1.5 | 11.0415 | 22.8322 | 1.1398 | 1.3918 | 167.86 | 99.44 | 3.4849 | 102.9249 | 6.6258 | 103 | 103.4484 | 103.9846 | 104 | 564.6816 | 18.347 | 88.2017 | 79.6583 | 217.3188 | 216.643 | 386.5203 | 83.93 | 6.8542 | 84 | 1799.8 | 3.7399 | 1800 | 25.2634 | 0.98061 | 25 | 10000000000 | 35.3556 | 33.9195 | 179.8635 | 89.3773 | 89.9555 | 7.4544 | 90 | 10000000000 | 179.3092 | 185.1204 | 194.1243 | 182.756 | 257.0298 | 258.7225 | 237.5059 | 10000000000 | 10000000000 | 40.014 | 3.3876 | 40 | 10000000000 | 0 | 119.0685 | 39.9909 | 8.3081 | 40 | 90.1752 | 89.6883 | 53.1458 | 10000000000 | 89.9865 | 4.1181 | 90 | 95.2643 | 10000000000 | 89.9318 | 3.1508 | 90 | 95.7469 | 14.4694 | -19.7817 | 59.5748 | 50.31 | 0.85532
Log | 5066 | 42.2167 | 2014-08-09 14:21 | C13EOAT_test | -0.0025 | 0.70405 | -0.37508 | 76.7202 | 284.7648 | 112.74 | 1.4981 | -0.7603 | 4.1877 | 1.5 | 10.9872 | 22.8314 | 1.1761 | 1.3918 | 167.8156 | 99.44 | 3.5072 | 102.9472 | 6.6265 | 103 | 103.5872 | 103.989 | 104 | 571.1353 | 18.4027 | 88.2012 | 79.6144 | 217.3188 | 216.643 | 386.5203 | 83.9078 | 6.8559 | 84 | 1800.138 | 3.7394 | 1800 | 25.2524 | 0.97717 | 25 | 10000000000 | 35.2976 | 33.7994 | 179.9317 | 89.3738 | 89.9129 | 7.4652 | 90 | 10000000000 | 179.2681 | 185.3925 | 193.9304 | 182.7653 | 257.3549 | 259.7133 | 237.2647 | 10000000000 | 10000000000 | 39.9863 | 3.385 | 40 | 10000000000 | 0 | 119.2599 | 40.009 | 8.307 | 40 | 90.1738 | 89.7579 | 53.1153 | 10000000000 | 89.9789 | 4.1251 | 90 | 95.2269 | 10000000000 | 89.9659 | 3.1514 | 90 | 95.7598 | 14.4767 | -19.8256 | 59.4534 | 50.3 | 0.85532
Log | 5067 | 42.225 | 2014-08-09 14:22 | C13EOAT_test | -0.0025 | 0.7042 | -0.37508 | 74.8215 | 285.3746 | 104.2653 | 1.5048 | -0.76048 | 4.1877 | 1.5 | 11.0634 | 22.6688 | 1.1415 | 1.3918 | 167.9343 | 99.44 | 3.4781 | 102.9181 | 6.6318 | 103 | 103.4813 | 103.9761 | 104 | 582.8981 | 18.347 | 88.263 | 79.6714 | 217.3188 | 216.643 | 386.5203 | 83.9672 | 6.8568 | 84 | 1799.82 | 3.74 | 1800 | 25.2559 | 0.97363 | 25 | 10000000000 | 35.3354 | 33.8088 | 179.9172 | 89.4056 | 89.9309 | 7.4659 | 90 | 10000000000 | 179.3226 | 185.3678 | 194.1325 | 182.7142 | 257.501 | 258.9063 | 237.4562 | 10000000000 | 10000000000 | 40.0387 | 3.3798 | 40 | 10000000000 | 0 | 119.3149 | 39.9815 | 8.3084 | 40 | 90.2 | 89.7172 | 53.1531 | 10000000000 | 89.978 | 4.1271 | 90 | 95.2837 | 10000000000 | 89.9586 | 3.1527 | 90 | 95.766 | 14.478 | -19.7686 | 59.6463 | 50.29 | 0.85532
Log | 5068 | 42.2333 | 2014-08-09 14:22 | C13EOAT_test | -0.0025 | 0.70436 | -0.37508 | 76.1053 | 284.6588 | 112.1121 | 1.4947 | -0.76041 | 4.1877 | 1.5 | 11.0747 | 22.8066 | 1.1396 | 1.3918 | 167.762 | 99.44 | 3.5256 | 102.9656 | 6.6316 | 103 | 103.2338 | 103.9745 | 104 | 585.0853 | 18.347 | 88.1835 | 79.5785 | 217.3188 | 216.643 | 386.5203 | 83.881 | 6.8597 | 84 | 1799.764 | 3.7399 | 1800 | 25.2586 | 0.9701 | 25 | 10000000000 | 35.3142 | 33.7627 | 179.9244 | 89.3866 | 89.9409 | 7.4679 | 90 | 10000000000 | 179.2676 | 184.8745 | 193.5592 | 182.5739 | 257.8522 | 260.4025 | 237.9617 | 10000000000 | 10000000000 | 40.0342 | 3.3749 | 40 | 10000000000 | 0 | 119.3794 | 39.9854 | 8.3084 | 40 | 90.1968 | 89.7276 | 53.1411 | 10000000000 | 89.9977 | 4.121 | 90 | 95.183 | 10000000000 | 89.9622 | 3.1538 | 90 | 95.7582 | 14.4727 | -19.8615 | 59.6642 | 50.29 | 0.85532
Log | 5069 | 42.2417 | 2014-08-09 14:22 | C13EOAT_test | -0.0025 | 0.70436 | -0.37508 | 74.0039 | 284.9577 | 114.4945 | 1.4935 | -0.76036 | 4.1878 | 1.5 | 11.066 | 22.8647 | 1.2767 | 1.3918 | 167.9279 | 99.44 | 3.4714 | 102.9114 | 6.6372 | 103 | 103.3697 | 103.9638 | 104 | 582.0574 | 18.347 | 88.248 | 79.68 | 217.3188 | 216.643 | 386.5203 | 83.964 | 6.8606 | 84 | 1799.913 | 3.7396 | 1800 | 25.2263 | 0.96735 | 25 | 10000000000 | 35.3354 | 33.7003 | 179.9884 | 89.4188 | 89.9586 | 7.4686 | 90 | 10000000000 | 179.3115 | 185.1853 | 194.5483 | 182.9204 | 256.7188 | 259.2557 | 238.0627 | 10000000000 | 10000000000 | 39.9998 | 3.3684 | 40 | 10000000000 | 0 | 119.3781 | 39.982 | 8.3083 | 40 | 90.2247 | 89.7637 | 53.185 | 10000000000 | 89.9931 | 4.1229 | 90 | 95.2469 | 10000000000 | 89.9942 | 3.1533 | 90 | 95.7622 | 14.478 | -19.76 | 59.6529 | 50.29 | 0.85532
Log | 5070 | 42.25 | 2014-08-09 14:23 | C13EOAT_test | -0.0025 | 0.70281 | -0.37508 | 75.3932 | 285.0148 | 112.2214 | 1.505 | -0.76045 | 4.1878 | 1.5 | 11.0731 | 22.8369 | 1.1751 | 1.3918 | 168.1352 | 99.44 | 3.4849 | 102.9249 | 6.6395 | 103 | 102.9901 | 103.9813 | 104 | 571.3882 | 18.347 | 88.3304 | 79.8047 | 217.3188 | 216.643 | 386.1766 | 84.0676 | 6.8599 | 84 | 1800.448 | 3.7389 | 1800 | 25.2264 | 0.96421 | 25 | 10000000000 | 35.3042 | 33.6495 | 180.079 | 89.4325 | 89.9522 | 7.4727 | 90 | 10000000000 | 179.4583 | 185.0092 | 194.1409 | 182.4313 | 257.547 | 260.3534 | 238.2491 | 10000000000 | 10000000000 | 40.055 | 3.3658 | 40 | 10000000000 | 0 | 119.5704 | 40.0394 | 8.3051 | 40 | 90.2507 | 89.8283 | 53.2486 | 10000000000 | 89.9878 | 4.1241 | 90 | 95.1545 | 10000000000 | 90.0395 | 3.1519 | 90 | 95.7643 | 14.4715 | -19.6353 | 59.658 | 50.28 | 0.85532
Log | 5071 | 42.2584 | 2014-08-09 14:24 | C13EOAT_test | -0.0025 | 0.70467 | -0.37508 | 75.1875 | 284.6509 | 123.9465 | 1.498 | -0.7604 | 4.1878 | 1.5 | 11.0708 | 22.8323 | 1.2546 | 1.3918 | 168.251 | 99.44 | 3.5121 | 102.9521 | 6.64 | 103 | 103.5448 | 103.9942 | 104 | 563.8784 | 18.347 | 88.3705 | 79.8805 | 217.3188 | 216.643 | 386.5203 | 84.1255 | 6.8587 | 84 | 1800.565 | 3.7389 | 1800 | 25.2335 | 0.96089 | 25 | 10000000000 | 35.3213 | 33.6077 | 179.9667 | 89.4173 | 89.9832 | 7.47 | 90 | 10000000000 | 179.4865 | 185.1944 | 194.0912 | 182.8938 | 257.7491 | 259.4346 | 238.7442 | 10000000000 | 10000000000 | 40.0062 | 3.3626 | 40 | 10000000000 | 0 | 119.6911 | 40.0017 | 8.3065 | 40 | 90.2133 | 89.7533 | 53.2313 | 10000000000 | 90.0054 | 4.1154 | 90 | 95.242 | 10000000000 | 89.9833 | 3.1537 | 90 | 95.7551 | 14.4758 | -19.5595 | 59.6607 | 50.28 | 0.85532
Log | 5072 | 42.2667 | 2014-08-09 14:24 | C13EOAT_test | -0.0025 | 0.7043 | -0.37508 | 73.8897 | 284.6237 | 99.6903 | 1.497 | -0.76037 | 4.1878 | 1.5 | 10.9936 | 22.8418 | 1.1744 | 1.3918 | 168.167 | 99.44 | 3.5052 | 102.9452 | 6.6431 | 103 | 103.8073 | 103.9903 | 104 | 573.5733 | 18.347 | 88.3582 | 79.8088 | 217.3188 | 216.643 | 386.5203 | 84.0835 | 6.8577 | 84 | 1800.119 | 3.7397 | 1800 | 25.212 | 0.95801 | 25 | 10000000000 | 35.2754 | 33.6853 | 179.9958 | 89.4476 | 89.9921 | 7.4701 | 90 | 10000000000 | 179.5482 | 185.3605 | 194.1674 | 182.6548 | 257.8293 | 260.4428 | 239.4431 | 10000000000 | 10000000000 | 40.0498 | 3.3581 | 40 | 10000000000 | 0 | 119.7824 | 40.0238 | 8.3048 | 40 | 90.2276 | 89.7682 | 53.2703 | 10000000000 | 89.9978 | 4.1156 | 90 | 95.2553 | 10000000000 | 89.9979 | 3.1534 | 90 | 95.7574 | 14.4718 | -19.6312 | 59.4599 | 50.28 | 0.85532
Log | 5073 | 42.275 | 2014-08-09 14:24 | C13EOAT_test | -0.0025 | 0.70252 | -0.37508 | 77.1501 | 285.002 | 120.2637 | 1.482 | -0.76028 | 4.1878 | 1.5 | 10.9896 | 22.8322 | 1.1658 | 1.3918 | 168.4817 | 99.44 | 3.5254 | 102.9654 | 6.6443 | 103 | 103.6527 | 103.971 | 104 | 577.5678 | 18.3849 | 88.5158 | 79.9659 | 217.3188 | 216.643 | 386.5203 | 84.2408 | 6.8541 | 84 | 1800.293 | 3.7394 | 1800 | 25.2413 | 0.95444 | 25 | 10000000000 | 35.3056 | 33.7188 | 180.0533 | 89.4502 | 90.0015 | 7.4691 | 90 | 10000000000 | 179.5201 | 185.2807 | 193.8688 | 182.5787 | 257.7126 | 260.1184 | 238.6335 | 10000000000 | 10000000000 | 40.0366 | 3.3532 | 40 | 10000000000 | 0 | 119.8302 | 40.0304 | 8.3038 | 40 | 90.2419 | 89.8114 | 53.3204 | 10000000000 | 90.0025 | 4.111 | 90 | 95.2669 | 10000000000 | 90.0267 | 3.1522 | 90 | 95.7575 | 14.4722 | -19.4741 | 59.4506 | 50.28 | 0.85532
Log | 5074 | 42.2833 | 2014-08-09 14:25 | C13EOAT_test | -0.0025 | 0.70436 | -0.37508 | 75.3558 | 285.3721 | 112.9668 | 1.4973 | -0.76039 | 4.1878 | 1.5 | 11.034 | 22.8322 | 1.1407 | 1.3918 | 167.7605 | 99.4391 | 3.4917 | 102.9307 | 6.6483 | 103 | 103.4057 | 103.9694 | 104 | 583.4602 | 18.347 | 88.1817 | 79.5788 | 217.3188 | 216.643 | 386.5203 | 83.8802 | 6.8552 | 84 | 1799.732 | 3.7405 | 1800 | 25.1943 | 0.95249 | 25 | 10000000000 | 35.2223 | 33.806 | 180.008 | 89.4262 | 89.9974 | 7.4698 | 90 | 10000000000 | 179.4627 | 184.8748 | 193.8328 | 182.5557 | 257.2534 | 260.2109 | 238.7097 | 10000000000 | 10000000000 | 40.0367 | 3.3447 | 40 | 10000000000 | 0 | 119.7951 | 40.0235 | 8.3037 | 40 | 90.2421 | 89.7659 | 53.3716 | 10000000000 | 90.0066 | 4.1065 | 90 | 95.2623 | 10000000000 | 90.004 | 3.1526 | 90 | 95.7593 | 14.472 | -19.8603 | 59.5611 | 50.27 | 0.85532
Log | 5075 | 42.2917 | 2014-08-09 14:26 | C13EOAT_test | -0.0025 | 0.70426 | -0.37508 | 72.3708 | 285.376 | 115.2653 | 1.4979 | -0.76032 | 4.1878 | 1.5 | 11.0321 | 22.9036 | 1.2379 | 1.3918 | 167.9232 | 99.44 | 3.4713 | 102.9113 | 6.6526 | 103 | 103.2856 | 103.9939 | 104 | 578.3075 | 18.347 | 88.2427 | 79.6804 | 217.3188 | 216.643 | 386.1766 | 83.9616 | 6.8562 | 84 | 1799.809 | 3.7406 | 1800 | 25.2128 | 0.94904 | 25 | 10000000000 | 35.2693 | 33.7415 | 180.0105 | 89.4421 | 89.9909 | 7.4708 | 90 | 10000000000 | 179.5246 | 185.5951 | 194.5129 | 182.8354 | 257.0884 | 259.6661 | 237.9366 | 10000000000 | 10000000000 | 39.9961 | 3.342 | 40 | 10000000000 | 0 | 119.8467 | 40.004 | 8.304 | 40 | 90.2474 | 89.7631 | 53.3423 | 10000000000 | 90.0157 | 4.0986 | 90 | 95.261 | 10000000000 | 90.0052 | 3.1521 | 90 | 95.7586 | 14.4751 | -19.7595 | 59.5625 | 50.25 | 0.85532
Log | 5076 | 42.3 | 2014-08-09 14:26 | C13EOAT_test | -0.0025 | 0.7023 | -0.37508 | 73.8773 | 285.0049 | 103.5827 | 1.4969 | -0.76038 | 4.1879 | 1.5 | 10.9477 | 22.8185 | 1.1395 | 1.3918 | 168.2934 | 99.4212 | 3.4993 | 102.9206 | 6.6545 | 103 | 103.2187 | 103.9784 | 104 | 576.7623 | 18.347 | 88.4072 | 79.8862 | 217.3188 | 216.643 | 386.5203 | 84.1467 | 6.854 | 84 | 1800.061 | 3.7401 | 1800 | 25.191 | 0.94668 | 25 | 10000000000 | 35.3047 | 33.7055 | 180.081 | 89.4255 | 89.9912 | 7.4706 | 90 | 10000000000 | 179.2772 | 185.3112 | 194.9096 | 182.4713 | 257.1735 | 260.1408 | 238.2277 | 10000000000 | 10000000000 | 39.988 | 3.3439 | 40 | 10000000000 | 0 | 119.851 | 40.0051 | 8.3032 | 40 | 90.2518 | 89.8292 | 53.2935 | 10000000000 | 90.0068 | 4.0994 | 90 | 95.2559 | 10000000000 | 90.0405 | 3.1505 | 90 | 95.7467 | 14.4728 | -19.5351 | 59.3471 | 50.27 | 0.85532
Log | 5077 | 42.3083 | 2014-08-09 14:26 | C13EOAT_test | -0.0025 | 0.70465 | -0.37508 | 74.401 | 285.0166 | 116.7702 | 1.5008 | -0.76045 | 4.1879 | 1.5 | 11.0388 | 22.7262 | 1.1395 | 1.3918 | 167.9647 | 99.44 | 3.4781 | 102.9181 | 6.6578 | 103 | 103.3786 | 103.9754 | 104 | 567.5854 | 18.347 | 88.2463 | 79.7184 | 217.3188 | 216.643 | 386.5203 | 83.9823 | 6.854 | 84 | 1800.507 | 3.7394 | 1800 | 25.2031 | 0.94407 | 25 | 10000000000 | 35.2142 | 33.6179 | 180.0312 | 89.4872 | 90.0288 | 7.4646 | 90 | 10000000000 | 179.518 | 185.986 | 194.8583 | 182.7639 | 256.8106 | 259.9309 | 238.2384 | 10000000000 | 10000000000 | 40.0305 | 3.3397 | 40 | 10000000000 | 0 | 119.9157 | 40.009 | 8.3021 | 40 | 90.2401 | 89.7911 | 53.3129 | 10000000000 | 90.0106 | 4.0957 | 90 | 95.2595 | 10000000000 | 90.0156 | 3.1508 | 90 | 95.7546 | 14.4652 | -19.7216 | 59.56 | 50.25 | 0.85544
Log | 5078 | 42.3167 | 2014-08-09 14:27 | C13EOAT_test | -0.0025 | 0.70467 | -0.37508 | 75.9625 | 284.9993 | 122.3067 | 1.5008 | -0.76032 | 4.1879 | 1.5 | 10.9544 | 22.6727 | 1.1372 | 1.3918 | 168.2531 | 99.44 | 3.4979 | 102.9378 | 6.6605 | 103 | 103.6007 | 103.9773 | 104 | 565.9543 | 18.3418 | 88.3538 | 79.8993 | 217.3188 | 216.643 | 386.5203 | 84.1265 | 6.8518 | 84 | 1800.33 | 3.7397 | 1800 | 25.1946 | 0.9412 | 25 | 10000000000 | 35.2331 | 33.6548 | 180.0279 | 89.4962 | 90.0144 | 7.4662 | 90 | 10000000000 | 179.4741 | 185.3686 | 194.8675 | 182.9802 | 256.8967 | 259.1795 | 237.7665 | 10000000000 | 10000000000 | 39.9911 | 3.3438 | 40 | 10000000000 | 0 | 119.9798 | 40.0546 | 8.2994 | 40 | 90.2525 | 89.7754 | 53.3143 | 10000000000 | 90.0383 | 4.0797 | 90 | 95.2734 | 10000000000 | 90.0139 | 3.1505 | 90 | 95.7456 | 14.4712 | -19.5407 | 59.3606 | 50.26 | 0.85534
Log | 5079 | 42.325 | 2014-08-09 14:28 | C13EOAT_test | -0.0025 | 0.70385 | -0.37508 | 73.7648 | 285.0066 | 112.3652 | 1.5093 | -0.7604 | 4.1879 | 1.5 | 10.9869 | 22.7121 | 1.1387 | 1.3918 | 168.2403 | 99.44 | 3.4713 | 102.9113 | 6.6651 | 103 | 103.4216 | 103.9826 | 104 | 568.8678 | 18.347 | 88.3983 | 79.842 | 217.3188 | 216.643 | 386.5203 | 84.1201 | 6.8499 | 84 | 1799.689 | 3.7408 | 1800 | 25.18 | 0.9388 | 25 | 10000000000 | 35.1737 | 33.7753 | 180.0396 | 89.5113 | 90.0194 | 7.4641 | 90 | 10000000000 | 179.4312 | 185.3657 | 194.7104 | 183.2257 | 256.7363 | 259.3783 | 237.5475 | 10000000000 | 10000000000 | 39.9993 | 3.3482 | 40 | 10000000000 | 0 | 120.106 | 40.0372 | 8.2997 | 40 | 90.2446 | 89.7949 | 53.3162 | 10000000000 | 90.0149 | 4.0844 | 90 | 95.246 | 10000000000 | 90.0198 | 3.1499 | 90 | 95.7517 | 14.4718 | -19.598 | 59.4431 | 50.25 | 0.85533
Log | 5080 | 42.3334 | 2014-08-09 14:28 | C13EOAT_test | -0.0025 | 0.70436 | -0.37508 | 74.5672 | 285.0134 | 114.169 | 1.4953 | -0.76048 | 4.1879 | 1.5 | 11.0378 | 22.7136 | 1.1391 | 1.3918 | 168.1059 | 99.44 | 3.451 | 102.891 | 6.6705 | 103 | 103.3355 | 103.968 | 104 | 575.7771 | 18.347 | 88.3475 | 79.7584 | 217.3188 | 216.643 | 386.5203 | 84.053 | 6.849 | 84 | 1800.382 | 3.74 | 1800 | 25.2227 | 0.93477 | 25 | 10000000000 | 35.204 | 33.7454 | 180.0257 | 89.4896 | 90.056 | 7.4563 | 90 | 10000000000 | 179.531 | 185.2104 | 194.5985 | 183.1926 | 257.1829 | 259.5807 | 238.1435 | 10000000000 | 10000000000 | 40.0265 | 3.3465 | 40 | 10000000000 | 0 | 120.1564 | 39.9979 | 8.301 | 40 | 90.2498 | 89.7759 | 53.3254 | 10000000000 | 90.021 | 4.0787 | 90 | 95.2797 | 10000000000 | 90.0129 | 3.1499 | 90 | 95.7538 | 14.4685 | -19.6816 | 59.5638 | 50.25 | 0.85532
Log | 5081 | 42.3417 | 2014-08-09 14:28 | C13EOAT_test | -0.0025 | 0.70436 | -0.37508 | 77.3087 | 284.9029 | 105.8248 | 1.5018 | -0.76048 | 4.1879 | 1.5 | 11.0036 | 22.6997 | 1.1395 | 1.3918 | 167.8671 | 99.44 | 3.5052 | 102.9452 | 6.6707 | 103 | 103.3085 | 103.9726 | 104 | 583.7573 | 18.347 | 88.2454 | 79.6217 | 217.3188 | 216.643 | 386.1766 | 83.9336 | 6.8492 | 84 | 1799.874 | 3.7408 | 1800 | 25.2298 | 0.93113 | 25 | 10000000000 | 35.2578 | 33.8568 | 180.0679 | 89.5059 | 90.0267 | 7.4588 | 90 | 10000000000 | 179.5431 | 185.3615 | 194.6402 | 183.2652 | 256.7227 | 259.4495 | 237.5022 | 10000000000 | 10000000000 | 40.0218 | 3.3426 | 40 | 10000000000 | 0 | 120.0301 | 40.0038 | 8.3003 | 40 | 90.2588 | 89.8091 | 53.306 | 10000000000 | 89.9984 | 4.0832 | 90 | 95.2297 | 10000000000 | 90.0339 | 3.1489 | 90 | 95.7649 | 14.4752 | -19.8183 | 59.4916 | 50.23 | 0.85532
Log | 5082 | 42.35 | 2014-08-09 14:29 | C13EOAT_test | -0.0025 | 0.70215 | -0.37508 | 75.5538 | 285.0003 | 111.5322 | 1.4855 | -0.76048 | 4.1879 | 1.5 | 10.9887 | 22.7918 | 1.1395 | 1.3918 | 168.4425 | 99.44 | 3.5258 | 102.9658 | 6.6717 | 103 | 103.1539 | 103.9693 | 104 | 582.4026 | 18.347 | 88.4925 | 79.9501 | 217.3188 | 216.643 | 386.5203 | 84.2213 | 6.8468 | 84 | 1800.053 | 3.7404 | 1800 | 25.1745 | 0.92931 | 25 | 10000000000 | 35.2368 | 33.6905 | 180.091 | 89.4998 | 90.0308 | 7.4559 | 90 | 10000000000 | 179.5252 | 185.3741 | 194.6983 | 183.3068 | 257.2858 | 259.6268 | 237.5166 | 10000000000 | 10000000000 | 40.0296 | 3.336 | 40 | 10000000000 | 0 | 119.9729 | 40.0133 | 8.2991 | 40 | 90.2508 | 89.8402 | 53.3163 | 10000000000 | 90.0033 | 4.0773 | 90 | 95.262 | 10000000000 | 90.0455 | 3.1476 | 90 | 95.7642 | 14.4665 | -19.4899 | 59.4374 | 50.22 | 0.85541
Log | 5083 | 42.3583 | 2014-08-09 14:29 | C13EOAT_test | -0.0025 | 0.70436 | -0.37508 | 73.3243 | 285.2252 | 116.1531 | 1.5021 | -0.76042 | 4.1879 | 1.5 | 10.9531 | 22.8289 | 1.2001 | 1.3918 | 167.8047 | 99.4375 | 3.4577 | 102.8952 | 6.6801 | 103 | 103.4349 | 103.9615 | 104 | 575.3126 | 18.347 | 88.1654 | 79.6393 | 217.3188 | 216.643 | 386.1766 | 83.9023 | 6.8464 | 84 | 1800.418 | 3.7399 | 1800 | 25.1678 | 0.92699 | 25 | 10000000000 | 35.1763 | 33.4806 | 180.0533 | 89.4945 | 90.0363 | 7.453 | 90 | 10000000000 | 179.5077 | 185.2711 | 194.8509 | 183.2611 | 256.927 | 259.8906 | 237.6139 | 10000000000 | 10000000000 | 40.0001 | 3.3343 | 40 | 10000000000 | 0 | 119.9925 | 40.0182 | 8.2982 | 40 | 90.2588 | 89.7945 | 53.3052 | 10000000000 | 90.0151 | 4.0701 | 90 | 95.1529 | 10000000000 | 90.0267 | 3.1475 | 90 | 95.7601 | 14.4733 | -19.7983 | 59.3615 | 50.23 | 0.85535
Log | 5084 | 42.3667 | 2014-08-09 14:30 | C13EOAT_test | -0.0025 | 0.70452 | -0.37508 | 78.3828 | 284.9774 | 104.8319 | 1.4965 | -0.76035 | 4.1879 | 1.5 | 10.9587 | 22.803 | 1.1395 | 1.3918 | 167.965 | 99.4231 | 3.4781 | 102.9012 | 6.6832 | 103 | 103.601 | 103.9893 | 104 | 568.3243 | 18.347 | 88.2367 | 79.7283 | 217.3188 | 216.643 | 386.5203 | 83.9825 | 6.8456 | 84 | 1799.681 | 3.741 | 1800 | 25.1488 | 0.92518 | 25 | 10000000000 | 35.1817 | 33.419 | 180.013 | 89.4961 | 90.013 | 7.4552 | 90 | 10000000000 | 179.5312 | 184.7385 | 194.1506 | 182.7362 | 257.7244 | 259.6417 | 238.1255 | 10000000000 | 10000000000 | 39.9868 | 3.3368 | 40 | 10000000000 | 0 | 120.0216 | 40.0433 | 8.2965 | 40 | 90.2538 | 89.7592 | 53.2953 | 10000000000 | 89.9806 | 4.0798 | 90 | 95.2807 | 10000000000 | 90.0065 | 3.1475 | 90 | 95.7641 | 14.4721 | -19.6948 | 59.3733 | 50.24 | 0.85534
Log | 5085 | 42.375 | 2014-08-09 14:30 | C13EOAT_test | -0.0025 | 0.70438 | -0.37508 | 75.7121 | 284.9952 | 125.7987 | 1.4922 | -0.76038 | 4.1879 | 1.5 | 10.9155 | 22.832 | 1.1534 | 1.3918 | 168.0458 | 99.44 | 3.4598 | 102.8998 | 6.6866 | 103 | 103.7241 | 103.9808 | 104 | 566.8538 | 18.347 | 88.2639 | 79.7819 | 217.3188 | 216.643 | 386.1766 | 84.0229 | 6.8457 | 84 | 1799.739 | 3.7409 | 1800 | 25.144 | 0.92315 | 25 | 10000000000 | 35.1395 | 33.4531 | 180.0473 | 89.4798 | 90.0264 | 7.4512 | 90 | 10000000000 | 179.4917 | 185.7151 | 194.4354 | 182.7593 | 257.5173 | 259.6551 | 237.5116 | 10000000000 | 10000000000 | 39.9864 | 3.34 | 40 | 10000000000 | 0 | 120.1297 | 40.0137 | 8.2976 | 40 | 90.2535 | 89.7938 | 53.2828 | 10000000000 | 90.0139 | 4.0685 | 90 | 95.2749 | 10000000000 | 90.0236 | 3.1466 | 90 | 95.7625 | 14.4713 | -19.6581 | 59.2639 | 50.24 | 0.85533
Log | 5086 | 42.3834 | 2014-08-09 14:31 | C13EOAT_test | -0.0025 | 0.70409 | -0.37508 | 73.8538 | 285.0025 | 111.7505 | 1.504 | -0.76049 | 4.188 | 1.5 | 10.9147 | 22.7272 | 1.1395 | 1.3918 | 168.1369 | 99.4391 | 3.4985 | 102.9375 | 6.6879 | 103 | 103.5715 | 103.9657 | 104 | 566.4126 | 18.347 | 88.3561 | 79.7807 | 217.3188 | 216.643 | 386.5203 | 84.0684 | 6.8432 | 84 | 1799.759 | 3.7408 | 1800 | 25.1136 | 0.92207 | 25 | 10000000000 | 35.0962 | 33.4376 | 180.0102 | 89.4754 | 90.0033 | 7.4532 | 90 | 10000000000 | 179.3207 | 184.8609 | 194.1077 | 182.5783 | 257.09 | 259.5465 | 237.2475 | 10000000000 | 10000000000 | 39.9675 | 3.3491 | 40 | 10000000000 | 0 | 120.1371 | 39.9782 | 8.2993 | 40 | 90.2501 | 89.7602 | 53.2495 | 10000000000 | 89.9823 | 4.0809 | 90 | 95.2293 | 10000000000 | 90.0051 | 3.1468 | 90 | 95.7695 | 14.4715 | -19.6583 | 59.262 | 50.22 | 0.85532
Log | 5087 | 42.3917 | 2014-08-09 14:32 | C13EOAT_test | -0.0025 | 0.70436 | -0.37508 | 77.9 | 284.9978 | 119.9102 | 1.4889 | -0.76042 | 4.188 | 1.5 | 10.8703 | 22.8088 | 1.1395 | 1.3918 | 168.0899 | 99.44 | 3.4646 | 102.9045 | 6.694 | 103 | 103.3263 | 103.9548 | 104 | 575.662 | 18.347 | 88.3491 | 79.7409 | 217.3188 | 216.643 | 386.1766 | 84.045 | 6.8429 | 84 | 1800.092 | 3.7404 | 1800 | 25.1426 | 0.91972 | 25 | 10000000000 | 35.1383 | 33.6247 | 180.0361 | 89.4886 | 90.0474 | 7.4444 | 90 | 10000000000 | 179.408 | 185.7078 | 194.5825 | 182.8666 | 256.582 | 259.2039 | 238.0436 | 10000000000 | 10000000000 | 39.9847 | 3.3574 | 40 | 10000000000 | 0 | 120.126 | 39.9966 | 8.2984 | 40 | 90.2566 | 89.7795 | 53.2439 | 10000000000 | 90.001 | 4.0731 | 90 | 95.2721 | 10000000000 | 90.0181 | 3.1463 | 90 | 95.7649 | 14.4715 | -19.6991 | 59.151 | 50.21 | 0.85532
Log | 5088 | 42.4 | 2014-08-09 14:32 | C13EOAT_test | -0.0025 | 0.70413 | -0.37508 | 76.2818 | 284.6662 | 117.158 | 1.4932 | -0.76046 | 4.188 | 1.5 | 10.9173 | 22.7313 | 1.1395 | 1.3918 | 168.0767 | 99.44 | 3.4577 | 102.8977 | 6.6988 | 103 | 103.5113 | 103.969 | 104 | 579.92 | 18.347 | 88.3392 | 79.7374 | 217.3188 | 216.643 | 386.1766 | 84.0383 | 6.8426 | 84 | 1799.925 | 3.7408 | 1800 | 25.1122 | 0.91855 | 25 | 10000000000 | 35.1665 | 33.6286 | 180.0433 | 89.4732 | 90.0086 | 7.4478 | 90 | 10000000000 | 179.3168 | 185.3873 | 194.5931 | 183.2415 | 257.2259 | 258.8495 | 238.2154 | 10000000000 | 10000000000 | 39.9867 | 3.3625 | 40 | 10000000000 | 0 | 120.1628 | 39.9859 | 8.2989 | 40 | 90.252 | 89.7913 | 53.2025 | 10000000000 | 90.0029 | 4.0692 | 90 | 95.2721 | 10000000000 | 90.0217 | 3.1457 | 90 | 95.766 | 14.4705 | -19.7025 | 59.2667 | 50.22 | 0.85532
Log | 5089 | 42.4083 | 2014-08-09 14:33 | C13EOAT_test | -0.0025 | 0.70451 | -0.37508 | 76.0148 | 284.882 | 105.4263 | 1.5037 | -0.76045 | 4.188 | 1.5 | 10.9073 | 22.8311 | 1.1395 | 1.3918 | 168.0723 | 99.44 | 3.4917 | 102.9317 | 6.6996 | 103 | 103.1747 | 103.9664 | 104 | 578.7 | 18.347 | 88.3263 | 79.746 | 217.3188 | 216.643 | 386.1766 | 84.0362 | 6.8408 | 84 | 1800.398 | 3.7401 | 1800 | 25.1037 | 0.9169 | 25 | 10000000000 | 35.1521 | 33.5836 | 179.9895 | 89.4889 | 90.0191 | 7.4441 | 90 | 10000000000 | 179.4028 | 185.1009 | 194.0724 | 183.2661 | 257.4863 | 259.9378 | 239.4146 | 10000000000 | 10000000000 | 39.9392 | 3.3726 | 40 | 10000000000 | 0 | 120.141 | 39.9999 | 8.2982 | 40 | 90.2439 | 89.7456 | 53.1921 | 10000000000 | 89.994 | 4.0714 | 90 | 95.2089 | 10000000000 | 89.9947 | 3.1458 | 90 | 95.7642 | 14.4712 | -19.694 | 59.2431 | 50.2 | 0.85533
Log | 5090 | 42.4167 | 2014-08-09 14:33 | C13EOAT_test | -0.0025 | 0.70405 | -0.37508 | 73.549 | 284.8598 | 114.5848 | 1.4979 | -0.7605 | 4.188 | 1.5 | 10.9544 | 22.8532 | 1.2 | 1.3918 | 168.0399 | 99.44 | 3.4879 | 102.9279 | 6.7023 | 103 | 103.2081 | 103.9792 | 104 | 578.9185 | 18.347 | 88.2933 | 79.7465 | 217.3188 | 216.643 | 386.1766 | 84.0199 | 6.8409 | 84 | 1799.936 | 3.7407 | 1800 | 25.0808 | 0.91601 | 25 | 10000000000 | 35.1646 | 33.5389 | 180.0344 | 89.4731 | 90.0496 | 7.438 | 90 | 10000000000 | 179.2829 | 184.6078 | 193.626 | 182.9965 | 256.9247 | 259.6426 | 239.6679 | 10000000000 | 10000000000 | 39.9775 | 3.3784 | 40 | 10000000000 | 0 | 120.1206 | 40.0406 | 8.2957 | 40 | 90.2524 | 89.782 | 53.2232 | 10000000000 | 89.9988 | 4.0704 | 90 | 95.2812 | 10000000000 | 90.0172 | 3.1448 | 90 | 95.7461 | 14.4715 | -19.6935 | 59.3613 | 50.21 | 0.85532
Log | 5091 | 42.425 | 2014-08-09 14:34 | C13EOAT_test | -0.0025 | 0.70437 | -0.37508 | 74.4726 | 284.9804 | 111.4521 | 1.5015 | -0.76043 | 4.188 | 1.5 | 10.9731 | 22.8927 | 1.15 | 1.3918 | 168.1667 | 99.44 | 3.5052 | 102.9452 | 6.7044 | 103 | 103.1889 | 104.0014 | 104 | 572.8122 | 18.347 | 88.3492 | 79.8175 | 217.3188 | 216.643 | 386.5203 | 84.0833 | 6.8393 | 84 | 1800.156 | 3.7404 | 1800 | 25.1223 | 0.91358 | 25 | 10000000000 | 35.1727 | 33.4845 | 180.0278 | 89.4865 | 90.0073 | 7.4439 | 90 | 10000000000 | 179.3812 | 185.3559 | 194.0944 | 182.7487 | 257.4198 | 260.2971 | 240.1442 | 10000000000 | 10000000000 | 39.9817 | 3.3851 | 40 | 10000000000 | 0 | 120.1226 | 40.0172 | 8.2963 | 40 | 90.2488 | 89.779 | 53.2865 | 10000000000 | 89.9965 | 4.0728 | 90 | 95.2803 | 10000000000 | 90.0139 | 3.1444 | 90 | 95.7462 | 14.4711 | -19.6225 | 59.4072 | 50.21 | 0.85532
Log | 5092 | 42.4333 | 2014-08-09 14:34 | C13EOAT_test | -0.0025 | 0.70467 | -0.37508 | 76.2254 | 285.0711 | 121.3373 | 1.5114 | -0.76038 | 4.1881 | 1.5 | 10.9587 | 22.8418 | 1.1507 | 1.3918 | 167.9743 | 99.425 | 3.5052 | 102.9302 | 6.708 | 103 | 103.3751 | 103.9846 | 104 | 569.4976 | 18.347 | 88.2478 | 79.7265 | 217.3188 | 216.643 | 386.1766 | 83.9872 | 6.8376 | 84 | 1800.258 | 3.7403 | 1800 | 25.0932 | 0.91256 | 25 | 10000000000 | 35.1711 | 33.4922 | 179.9967 | 89.4844 | 90.0326 | 7.4388 | 90 | 10000000000 | 179.4926 | 185.3485 | 194.3533 | 182.9576 | 257.2552 | 259.803 | 239.9601 | 10000000000 | 10000000000 | 39.9625 | 3.3949 | 40 | 10000000000 | 0 | 120.1286 | 40.0329 | 8.2947 | 40 | 90.2453 | 89.7515 | 53.2726 | 10000000000 | 90.0077 | 4.0708 | 90 | 95.3078 | 10000000000 | 89.9984 | 3.1446 | 90 | 95.747 | 14.4651 | -19.6985 | 59.3598 | 50.19 | 0.85532
Log | 5093 | 42.4417 | 2014-08-09 14:34 | C13EOAT_test | -0.0025 | 0.7041 | -0.37508 | 74.4211 | 284.98 | 112.3898 | 1.5039 | -0.76045 | 4.1881 | 1.5 | 10.9549 | 22.8322 | 1.1395 | 1.3918 | 168.0368 | 99.4395 | 3.4916 | 102.9312 | 6.7111 | 103 | 103.5833 | 103.9993 | 104 | 568.6952 | 18.3893 | 88.3105 | 79.7263 | 217.3188 | 216.643 | 386.1766 | 84.0184 | 6.8382 | 84 | 1799.965 | 3.7408 | 1800 | 25.0807 | 0.91164 | 25 | 10000000000 | 35.1884 | 33.4354 | 180.0109 | 89.4934 | 90.0065 | 7.4423 | 90 | 10000000000 | 179.533 | 185.3526 | 193.9294 | 182.8402 | 257.9271 | 261.0401 | 240.4431 | 10000000000 | 10000000000 | 39.9375 | 3.4108 | 40 | 10000000000 | 0 | 120.1932 | 40.0213 | 8.2944 | 40 | 90.2397 | 89.7712 | 53.2937 | 10000000000 | 89.9991 | 4.0755 | 90 | 95.311 | 10000000000 | 90.0054 | 3.1442 | 90 | 95.7448 | 14.4677 | -19.7132 | 59.3553 | 50.18 | 0.85532
Log | 5094 | 42.45 | 2014-08-09 14:35 | C13EOAT_test | -0.0025 | 0.70436 | -0.37508 | 81.0767 | 285.0027 | 111.4636 | 1.4964 | -0.76041 | 4.1881 | 1.5 | 10.8158 | 22.8322 | 1.1417 | 1.3918 | 167.9616 | 99.4175 | 3.5332 | 102.9507 | 6.7123 | 103 | 103.5063 | 103.9509 | 104 | 576.9379 | 18.3471 | 88.3036 | 79.658 | 217.3188 | 216.643 | 386.5203 | 83.9808 | 6.8381 | 84 | 1800.487 | 3.74 | 1800 | 25.0517 | 0.9111 | 25 | 10000000000 | 35.169 | 33.5583 | 180.0311 | 89.4716 | 90.0114 | 7.4408 | 90 | 10000000000 | 179.4494 | 184.9287 | 193.3452 | 182.5917 | 257.9791 | 261.1021 | 239.8949 | 10000000000 | 10000000000 | 39.8731 | 3.4306 | 40 | 10000000000 | 0 | 120.1581 | 40.0163 | 8.294 | 40 | 90.226 | 89.805 | 53.2521 | 10000000000 | 89.9737 | 4.089 | 90 | 95.157 | 10000000000 | 90.0156 | 3.1438 | 90 | 95.7426 | 14.471 | -19.7595 | 59.0137 | 50.17 | 0.85534
Log | 5095 | 42.4583 | 2014-08-09 14:36 | C13EOAT_test | -0.0025 | 0.70443 | -0.37508 | 82.3927 | 284.9211 | 100.0482 | 1.4849 | -0.76043 | 4.1881 | 1.5 | 10.691 | 22.8418 | 1.2427 | 1.3918 | 167.9256 | 99.44 | 3.4988 | 102.9388 | 6.7148 | 103 | 103.4516 | 104.0068 | 104 | 578.2932 | 18.347 | 88.2638 | 79.6618 | 217.3188 | 216.643 | 386.1766 | 83.9628 | 6.8369 | 84 | 1799.96 | 3.7406 | 1800 | 24.9642 | 0.91288 | 25 | 10000000000 | 35.073 | 33.73 | 179.9848 | 89.4517 | 89.9987 | 7.4428 | 90 | 10000000000 | 179.4623 | 185.3562 | 194.3529 | 182.7485 | 256.4149 | 259.1606 | 239.3909 | 10000000000 | 10000000000 | 39.9211 | 3.4493 | 40 | 10000000000 | 0 | 120.1094 | 40.0209 | 8.2936 | 40 | 90.2403 | 89.7445 | 53.2933 | 10000000000 | 90.0004 | 4.084 | 90 | 95.2764 | 10000000000 | 89.9924 | 3.1441 | 90 | 95.7661 | 14.4712 | -19.7782 | 58.6923 | 50.17 | 0.85533
Log | 5096 | 42.4667 | 2014-08-09 14:36 | C13EOAT_test | -0.0025 | 0.70436 | -0.37508 | 79.5767 | 285.0157 | 121.8849 | 1.4953 | -0.76042 | 4.1881 | 1.5 | 10.7615 | 22.8335 | 1.1419 | 1.3918 | 168.1482 | 99.44 | 3.5085 | 102.9485 | 6.7171 | 103 | 103.2585 | 103.9691 | 104 | 577.4663 | 18.347 | 88.3545 | 79.7937 | 217.3188 | 216.643 | 386.1766 | 84.0741 | 6.8355 | 84 | 1799.715 | 3.7412 | 1800 | 24.9368 | 0.91429 | 25 | 10000000000 | 35.06 | 33.9094 | 179.9914 | 89.4353 | 89.9884 | 7.4451 | 90 | 10000000000 | 179.3841 | 185.339 | 193.7704 | 182.4979 | 257.5592 | 260.3789 | 238.8463 | 10000000000 | 10000000000 | 39.9393 | 3.4663 | 40 | 10000000000 | 0 | 120.0745 | 40.0074 | 8.2946 | 40 | 90.2333 | 89.7581 | 53.3574 | 10000000000 | 89.9701 | 4.1018 | 90 | 95.2371 | 10000000000 | 89.9957 | 3.144 | 90 | 95.7648 | 14.4708 | -19.6463 | 58.8736 | 50.18 | 0.85533
Log | 5097 | 42.475 | 2014-08-09 14:36 | C13EOAT_test | -0.0025 | 0.7044 | -0.37508 | 76.9304 | 284.9174 | 108.3788 | 1.4939 | -0.76041 | 4.1881 | 1.5 | 10.9204 | 22.8415 | 1.2042 | 1.3918 | 168.1492 | 99.44 | 3.5387 | 102.9787 | 6.7174 | 103 | 103.3039 | 103.9781 | 104 | 572.8752 | 18.347 | 88.3474 | 79.8018 | 217.3188 | 216.643 | 386.5203 | 84.0746 | 6.8345 | 84 | 1799.995 | 3.7408 | 1800 | 25.0676 | 0.91157 | 25 | 10000000000 | 35.1189 | 33.8707 | 180.0122 | 89.412 | 89.9882 | 7.446 | 90 | 10000000000 | 179.2944 | 185.3359 | 194.1734 | 182.5893 | 257.7389 | 260.0962 | 239.1209 | 10000000000 | 10000000000 | 39.9715 | 3.474 | 40 | 10000000000 | 0 | 120.1879 | 39.9741 | 8.2964 | 40 | 90.2379 | 89.7742 | 53.34 | 10000000000 | 89.9848 | 4.0998 | 90 | 95.3042 | 10000000000 | 90.0061 | 3.1434 | 90 | 95.7636 | 14.4714 | -19.6382 | 59.2762 | 50.17 | 0.85533
Log | 5098 | 42.4834 | 2014-08-09 14:37 | C13EOAT_test | -0.0025 | 0.70436 | -0.37508 | 78.6036 | 284.9992 | 121.5233 | 1.5014 | -0.7603 | 4.1882 | 1.5 | 10.835 | 22.9127 | 1.2128 | 1.3918 | 167.9628 | 99.44 | 3.4849 | 102.9249 | 6.723 | 103 | 103.3641 | 104.0206 | 104 | 571.4532 | 18.347 | 88.2416 | 79.7212 | 217.3188 | 216.643 | 386.1766 | 83.9814 | 6.8322 | 84 | 1799.819 | 3.7408 | 1800 | 25.0587 | 0.91082 | 25 | 10000000000 | 35.0814 | 33.7962 | 180.0227 | 89.4117 | 89.9929 | 7.4463 | 90 | 10000000000 | 179.3993 | 184.6209 | 193.6302 | 182.1284 | 257.5375 | 260.3349 | 238.6313 | 10000000000 | 10000000000 | 40.0237 | 3.4728 | 40 | 10000000000 | 0 | 120.1841 | 39.9522 | 8.2981 | 40 | 90.2499 | 89.7728 | 53.3425 | 10000000000 | 89.9942 | 4.0995 | 90 | 95.2583 | 10000000000 | 90.0113 | 3.1428 | 90 | 95.7641 | 14.4772 | -19.7188 | 59.0737 | 50.18 | 0.85532
Log | 5099 | 42.4917 | 2014-08-09 14:38 | C13EOAT_test | -0.0025 | 0.70443 | -0.37508 | 77.6418 | 285.2876 | 97.1526 | 1.492 | -0.76049 | 4.1882 | 1.5 | 10.9156 | 22.8318 | 1.1397 | 1.3918 | 167.9396 | 99.4324 | 3.5256 | 102.9579 | 6.7231 | 103 | 103.6739 | 104.0241 | 104 | 571.2156 | 18.347 | 88.2379 | 79.7017 | 217.3188 | 216.643 | 386.5203 | 83.9698 | 6.8318 | 84 | 1799.675 | 3.7412 | 1800 | 25.0157 | 0.91126 | 25 | 10000000000 | 35.0608 | 33.6873 | 180.0277 | 89.4145 | 89.9755 | 7.4506 | 90 | 10000000000 | 179.3574 | 185.5111 | 194.1953 | 182.7157 | 257.1694 | 259.7137 | 238.8817 | 10000000000 | 10000000000 | 40.0485 | 3.4677 | 40 | 10000000000 | 0 | 120.2004 | 39.9898 | 8.2972 | 40 | 90.2416 | 89.7861 | 53.3564 | 10000000000 | 89.9974 | 4.1001 | 90 | 95.2155 | 10000000000 | 90.0139 | 3.1425 | 90 | 95.7593 | 14.478 | -19.7307 | 59.2766 | 50.18 | 0.85532
Log | 5100 | 42.5 | 2014-08-09 14:38 | C13EOAT_test | -0.0025 | 0.70436 | -0.37508 | 72.1218 | 285.0203 | 116.8578 | 1.4934 | -0.76046 | 4.1882 | 1.5 | 10.8721 | 22.8355 | 1.1599 | 1.3918 | 168.246 | 99.44 | 3.5324 | 102.9724 | 6.7228 | 103 | 103.7536 | 104.0129 | 104 | 574.6504 | 18.3738 | 88.4272 | 79.8188 | 217.3188 | 216.643 | 386.5203 | 84.123 | 6.8299 | 84 | 1800.584 | 3.74 | 1800 | 25.0193 | 0.91076 | 25 | 10000000000 | 35.1016 | 33.631 | 179.996 | 89.4295 | 89.9798 | 7.4514 | 90 | 10000000000 | 179.3356 | 185.3035 | 193.5758 | 182.7396 | 257.3172 | 260.3785 | 238.4593 | 10000000000 | 10000000000 | 40.0385 | 3.4576 | 40 | 10000000000 | 0 | 120.1497 | 39.9273 | 8.3018 | 40 | 90.2305 | 89.7656 | 53.3215 | 10000000000 | 90.0107 | 4.098 | 90 | 95.2248 | 10000000000 | 89.998 | 3.1428 | 90 | 95.7688 | 14.4763 | -19.6212 | 59.1646 | 50.17 | 0.85532
Log | 5101 | 42.5083 | 2014-08-09 14:38 | C13EOAT_test | -0.0025 | 0.70399 | -0.37508 | 81.6393 | 285.0128 | 106.0794 | 1.5061 | -0.76049 | 4.1882 | 1.5 | 10.9477 | 22.8323 | 1.1516 | 1.3918 | 167.973 | 99.44 | 3.5052 | 102.9452 | 6.7271 | 103 | 103.6312 | 104.0085 | 104 | 575.9851 | 18.3792 | 88.2788 | 79.6942 | 217.3188 | 216.643 | 386.1766 | 83.9865 | 6.8281 | 84 | 1800.136 | 3.7405 | 1800 | 25.0205 | 0.91047 | 25 | 10000000000 | 35.1101 | 33.5892 | 180.0283 | 89.4056 | 89.9675 | 7.4551 | 90 | 10000000000 | 179.4333 | 185.0661 | 193.853 | 182.9316 | 257.479 | 259.5391 | 238.051 | 10000000000 | 10000000000 | 40.0255 | 3.4443 | 40 | 10000000000 | 0 | 120.1229 | 39.944 | 8.3031 | 40 | 90.2271 | 89.8012 | 53.354 | 10000000000 | 89.9813 | 4.1127 | 90 | 95.2223 | 10000000000 | 90.0141 | 3.1421 | 90 | 95.7658 | 14.4769 | -19.7458 | 59.3549 | 50.16 | 0.85532
Log | 5102 | 42.5167 | 2014-08-09 14:39 | C13EOAT_test | -0.0025 | 0.70469 | -0.37508 | 76.1553 | 284.9554 | 107.4351 | 1.4973 | -0.76044 | 4.1882 | 1.5 | 11.0191 | 22.8775 | 1.2111 | 1.3918 | 167.9685 | 99.44 | 3.5184 | 102.9584 | 6.7284 | 103 | 103.4743 | 104.0037 | 104 | 577.5947 | 18.3811 | 88.2856 | 79.683 | 217.3188 | 216.643 | 386.5203 | 83.9843 | 6.8281 | 84 | 1800.27 | 3.7403 | 1800 | 25.035 | 0.9098 | 25 | 10000000000 | 35.1309 | 33.5956 | 180.0306 | 89.4145 | 89.9732 | 7.4559 | 90 | 10000000000 | 179.2903 | 184.9616 | 193.6182 | 182.9532 | 257.1161 | 259.8863 | 238.6935 | 10000000000 | 10000000000 | 40.0491 | 3.4318 | 40 | 10000000000 | 0 | 120.0629 | 39.9535 | 8.3045 | 40 | 90.2435 | 89.7871 | 53.3617 | 10000000000 | 89.9985 | 4.1072 | 90 | 95.2292 | 10000000000 | 90.0153 | 3.142 | 90 | 95.7622 | 14.4715 | -19.757 | 59.5229 | 50.15 | 0.85534
Log | 5103 | 42.525 | 2014-08-09 14:40 | C13EOAT_test | -0.0025 | 0.7046 | -0.37508 | 77.2397 | 285.3625 | 104.4844 | 1.5011 | -0.76051 | 4.1882 | 1.5 | 10.949 | 22.8243 | 1.145 | 1.3918 | 168.2316 | 99.44 | 3.4849 | 102.9249 | 6.7328 | 103 | 103.0861 | 104.0038 | 104 | 576.8412 | 18.347 | 88.383 | 79.8486 | 217.3188 | 216.643 | 386.5203 | 84.1158 | 6.8259 | 84 | 1800.379 | 3.7403 | 1800 | 25.0017 | 0.91 | 25 | 10000000000 | 35.136 | 33.7011 | 180.0271 | 89.4013 | 89.9681 | 7.4588 | 90 | 10000000000 | 179.2928 | 184.7022 | 194.0787 | 182.7517 | 256.8169 | 259.2051 | 238.1936 | 10000000000 | 10000000000 | 40.0225 | 3.4161 | 40 | 10000000000 | 0 | 120.0814 | 39.9287 | 8.3077 | 40 | 90.2384 | 89.7887 | 53.3433 | 10000000000 | 89.9978 | 4.1072 | 90 | 95.2408 | 10000000000 | 90.0135 | 3.1416 | 90 | 95.7576 | 14.4749 | -19.5914 | 59.3543 | 50.15 | 0.85533
Log | 5104 | 42.5333 | 2014-08-09 14:40 | C13EOAT_test | -0.0025 | 0.70435 | -0.37508 | 78.7961 | 285.0001 | 108.258 | 1.5012 | -0.7604 | 4.1882 | 1.5 | 10.9095 | 23.0356 | 1.3173 | 1.3918 | 168.1893 | 99.44 | 3.5052 | 102.9452 | 6.7343 | 103 | 103.3154 | 104.0114 | 104 | 572.6587 | 18.5741 | 88.3568 | 79.8324 | 217.3188 | 216.643 | 386.1766 | 84.0946 | 6.8227 | 84 | 1799.472 | 3.7418 | 1800 | 24.9991 | 0.91013 | 25 | 10000000000 | 35.0893 | 33.6865 | 180.0409 | 89.4084 | 89.9547 | 7.4632 | 90 | 10000000000 | 179.2681 | 184.9492 | 194.0677 | 182.9293 | 257.169 | 259.4107 | 238.1064 | 10000000000 | 10000000000 | 40.0795 | 3.3967 | 40 | 10000000000 | 0 | 120.1476 | 39.9483 | 8.3085 | 40 | 90.2423 | 89.7986 | 53.3053 | 10000000000 | 90.0173 | 4.1012 | 90 | 95.2434 | 10000000000 | 90.0204 | 3.1409 | 90 | 95.7416 | 14.4733 | -19.6076 | 59.2525 | 50.15 | 0.85538
Log | 5105 | 42.5417 | 2014-08-09 14:40 | C13EOAT_test | -0.0025 | 0.70451 | -0.37508 | 80.6433 | 284.9998 | 109.7459 | 1.498 | -0.76028 | 4.1882 | 1.5 | 10.91 | 23.0037 | 1.2883 | 1.3918 | 168.3574 | 99.44 | 3.5323 | 102.9723 | 6.7342 | 103 | 103.5625 | 104.0274 | 104 | 571.5179 | 18.3511 | 88.442 | 79.9154 | 217.3188 | 216.643 | 386.1766 | 84.1787 | 6.8201 | 84 | 1799.723 | 3.7412 | 1800 | 24.9866 | 0.91081 | 25 | 10000000000 | 35.1288 | 33.6449 | 180.0209 | 89.4201 | 89.9572 | 7.4644 | 90 | 10000000000 | 179.2646 | 185.1216 | 194.0686 | 182.9436 | 256.9754 | 259.1303 | 237.5895 | 10000000000 | 10000000000 | 40.0892 | 3.3783 | 40 | 10000000000 | 0 | 120.2604 | 39.9699 | 8.309 | 40 | 90.2556 | 89.7653 | 53.3118 | 10000000000 | 89.9983 | 4.1056 | 90 | 95.2755 | 10000000000 | 90.0104 | 3.1406 | 90 | 95.7414 | 14.4715 | -19.5246 | 59.2503 | 50.14 | 0.85535
Log | 5106 | 42.55 | 2014-08-09 14:41 | C13EOAT_test | -0.0025 | 0.70142 | -0.37508 | 78.4836 | 284.3853 | 117.6253 | 1.4853 | -0.76033 | 4.1883 | 1.5 | 10.8849 | 22.8206 | 1.1395 | 1.3918 | 168.4992 | 99.44 | 3.4917 | 102.9317 | 6.7395 | 103 | 103.7262 | 104.0231 | 104 | 569.7988 | 18.347 | 88.4908 | 80.0084 | 217.3188 | 216.643 | 386.5203 | 84.2496 | 6.8174 | 84 | 1800.37 | 3.7404 | 1800 | 25.0186 | 0.91036 | 25 | 10000000000 | 35.0326 | 33.5504 | 180.0808 | 89.4567 | 89.9793 | 7.4628 | 90 | 10000000000 | 179.3075 | 184.8667 | 194.1008 | 182.3671 | 257.6176 | 259.5724 | 237.944 | 10000000000 | 10000000000 | 40.116 | 3.3582 | 40 | 10000000000 | 0 | 120.2501 | 39.9623 | 8.3111 | 40 | 90.2535 | 89.8273 | 53.3608 | 10000000000 | 90.003 | 4.1036 | 90 | 95.2754 | 10000000000 | 90.0404 | 3.1391 | 90 | 95.7545 | 14.4729 | -19.4316 | 59.1902 | 50.14 | 0.85533
Log | 5107 | 42.5583 | 2014-08-09 14:42 | C13EOAT_test | -0.0025 | 0.70435 | -0.37508 | 72.7786 | 284.6783 | 115.7125 | 1.4961 | -0.76049 | 4.1883 | 1.5 | 10.9509 | 22.6864 | 1.1154 | 1.3918 | 168.0614 | 99.44 | 3.5119 | 102.9519 | 6.7409 | 103 | 103.409 | 104.0063 | 104 | 571.492 | 18.347 | 88.3022 | 79.7592 | 217.3188 | 216.643 | 386.1766 | 84.0307 | 6.8163 | 84 | 1800.575 | 3.7399 | 1800 | 24.9612 | 0.91189 | 25 | 10000000000 | 35.0309 | 33.4539 | 179.9993 | 89.3976 | 89.9665 | 7.4666 | 90 | 10000000000 | 179.3328 | 185.0736 | 194.1826 | 182.8519 | 257.064 | 259.4579 | 238.2977 | 10000000000 | 10000000000 | 40.0422 | 3.3467 | 40 | 10000000000 | 0 | 120.1782 | 39.9283 | 8.3143 | 40 | 90.2454 | 89.7539 | 53.3232 | 10000000000 | 89.9768 | 4.112 | 90 | 95.2564 | 10000000000 | 89.9997 | 3.1397 | 90 | 95.7575 | 14.478 | -19.6808 | 59.3651 | 50.14 | 0.85532
Log | 5108 | 42.5667 | 2014-08-09 14:42 | C13EOAT_test | -0.0025 | 0.70436 | -0.37508 | 75.4764 | 284.9825 | 117.3408 | 1.493 | -0.76048 | 4.1883 | 1.5 | 10.9562 | 22.8123 | 1.1395 | 1.3918 | 168.0925 | 99.44 | 3.4578 | 102.8978 | 6.747 | 103 | 103.5184 | 104.0151 | 104 | 578.3437 | 18.347 | 88.3492 | 79.7433 | 217.3188 | 216.643 | 386.1766 | 84.0462 | 6.8151 | 84 | 1800.186 | 3.7406 | 1800 | 25.0551 | 0.90985 | 25 | 10000000000 | 35.0137 | 33.488 | 180.0198 | 89.4389 | 89.9748 | 7.467 | 90 | 10000000000 | 179.4545 | 185.0943 | 194.2447 | 182.8717 | 256.9634 | 259.1684 | 238.7444 | 10000000000 | 10000000000 | 40.0167 | 3.3374 | 40 | 10000000000 | 0 | 119.9639 | 39.9659 | 8.3143 | 40 | 90.239 | 89.7808 | 53.3433 | 10000000000 | 90.0179 | 4.0964 | 90 | 95.237 | 10000000000 | 90.0099 | 3.1391 | 90 | 95.764 | 14.4777 | -19.6967 | 59.3778 | 50.13 | 0.85532
Log | 5109 | 42.575 | 2014-08-09 14:42 | C13EOAT_test | -0.0025 | 0.70325 | -0.37508 | 73.836 | 284.8824 | 110.4977 | 1.3811 | -0.76041 | 4.1883 | 1.5 | 10.9181 | 22.8316 | 1.1395 | 1.3918 | 168.1483 | 99.44 | 3.503 | 102.943 | 6.7474 | 103 | 103.3423 | 104.0154 | 104 | 575.5455 | 18.347 | 88.3427 | 79.8056 | 217.3188 | 216.643 | 386.1766 | 84.0742 | 6.8124 | 84 | 1800.988 | 3.7394 | 1800 | 24.9685 | 0.91161 | 25 | 10000000000 | 35.0728 | 33.4611 | 180.0432 | 89.4404 | 89.9689 | 7.4694 | 90 | 10000000000 | 179.2997 | 185.3244 | 194.301 | 182.9516 | 257.1299 | 259.4514 | 239.0651 | 10000000000 | 10000000000 | 39.9982 | 3.3392 | 40 | 10000000000 | 0 | 119.8664 | 39.9475 | 8.3168 | 40 | 90.2347 | 89.8085 | 53.375 | 10000000000 | 89.9746 | 4.1111 | 90 | 95.2932 | 10000000000 | 90.0216 | 3.1383 | 90 | 95.7668 | 14.4718 | -19.6344 | 59.2713 | 50.13 | 0.85534
Log | 5110 | 42.5834 | 2014-08-09 14:43 | C13EOAT_test | -0.0025 | 0.7044 | -0.37508 | 75.2701 | 285.0023 | 109.569 | 1.5066 | -0.76033 | 4.1883 | 1.5 | 10.9569 | 22.8323 | 1.1395 | 1.3918 | 168.0363 | 99.44 | 3.5256 | 102.9656 | 6.7474 | 103 | 103.2617 | 104.0081 | 104 | 578.7495 | 18.347 | 88.3079 | 79.7284 | 217.3188 | 216.643 | 386.5203 | 84.0182 | 6.8123 | 84 | 1799.912 | 3.741 | 1800 | 24.9509 | 0.91262 | 25 | 10000000000 | 35.0299 | 33.568 | 179.9958 | 89.4244 | 89.9699 | 7.471 | 90 | 10000000000 | 179.2937 | 185.3249 | 194.3976 | 183.1057 | 257.4846 | 259.9066 | 239.5723 | 10000000000 | 10000000000 | 39.9552 | 3.3428 | 40 | 10000000000 | 0 | 119.7467 | 39.9332 | 8.3188 | 40 | 90.2374 | 89.7583 | 53.3385 | 10000000000 | 89.9839 | 4.1059 | 90 | 95.3128 | 10000000000 | 89.9979 | 3.1388 | 90 | 95.7708 | 14.4765 | -19.7116 | 59.3772 | 50.12 | 0.85537
Log | 5111 | 42.5917 | 2014-08-09 14:44 | C13EOAT_test | -0.0025 | 0.70438 | -0.37508 | 76.1215 | 285.0002 | 114.2792 | 1.4975 | -0.76048 | 4.1883 | 1.5 | 10.9948 | 22.8323 | 1.1395 | 1.3918 | 167.772 | 99.44 | 3.4781 | 102.9181 | 6.753 | 103 | 103.4265 | 103.9955 | 104 | 571.9697 | 18.347 | 88.1505 | 79.6215 | 217.3188 | 216.643 | 386.5203 | 83.886 | 6.814 | 84 | 1799.907 | 3.7409 | 1800 | 24.971 | 0.91271 | 25 | 10000000000 | 35.0201 | 33.6859 | 180.0034 | 89.4576 | 89.9841 | 7.4704 | 90 | 10000000000 | 179.4872 | 184.9486 | 194.0467 | 182.974 | 257.9982 | 260.6077 | 239.3509 | 10000000000 | 10000000000 | 39.9478 | 3.3545 | 40 | 10000000000 | 0 | 119.6278 | 39.9708 | 8.3183 | 40 | 90.2312 | 89.7723 | 53.3565 | 10000000000 | 90.0169 | 4.0927 | 90 | 95.2885 | 10000000000 | 90.0017 | 3.1386 | 90 | 95.7739 | 14.4738 | -19.8185 | 59.4667 | 50.12 | 0.85541
Log | 5112 | 42.6 | 2014-08-09 14:44 | C13EOAT_test | -0.0025 | 0.70272 | -0.37508 | 75.4124 | 285.0002 | 103.7081 | 1.5531 | -0.7604 | 4.1883 | 1.5 | 11.0318 | 23.0037 | 1.3074 | 1.3918 | 168.304 | 99.44 | 3.5209 | 102.9609 | 6.7528 | 103 | 103.5523 | 104.0216 | 104 | 571.405 | 18.4379 | 88.3871 | 79.9168 | 217.3188 | 216.643 | 386.5203 | 84.152 | 6.812 | 84 | 1799.831 | 3.7408 | 1800 | 24.9926 | 0.91263 | 25 | 10000000000 | 35.0137 | 33.6562 | 180.0672 | 89.4273 | 89.9873 | 7.4716 | 90 | 10000000000 | 179.5019 | 185.3017 | 193.843 | 182.667 | 257.5262 | 259.9643 | 239.5748 | 10000000000 | 10000000000 | 39.9492 | 3.3649 | 40 | 10000000000 | 0 | 119.5656 | 39.9902 | 8.3181 | 40 | 90.2369 | 89.8304 | 53.3138 | 10000000000 | 90.0232 | 4.0895 | 90 | 95.2817 | 10000000000 | 90.0336 | 3.1375 | 90 | 95.7542 | 14.4743 | -19.5232 | 59.5603 | 50.11 | 0.85539
Log | 5113 | 42.6083 | 2014-08-09 14:44 | C13EOAT_test | -0.0025 | 0.70463 | -0.37508 | 73.8585 | 284.6886 | 103.8305 | 1.5062 | -0.76046 | 4.1883 | 1.5 | 11.06 | 22.8323 | 1.1395 | 1.3918 | 167.9029 | 99.44 | 3.4917 | 102.9317 | 6.756 | 103 | 103.7502 | 104.0015 | 104 | 571.8104 | 18.347 | 88.2152 | 79.6877 | 217.3188 | 216.643 | 386.5203 | 83.9514 | 6.8109 | 84 | 1799.583 | 3.7412 | 1800 | 24.9995 | 0.91242 | 25 | 10000000000 | 35.055 | 33.6624 | 179.9589 | 89.4484 | 89.9954 | 7.4711 | 90 | 10000000000 | 179.5233 | 185.3221 | 194.3212 | 182.7936 | 257.9398 | 260.3978 | 239.445 | 10000000000 | 10000000000 | 39.9262 | 3.3812 | 40 | 10000000000 | 0 | 119.5108 | 40.0009 | 8.3179 | 40 | 90.2167 | 89.7422 | 53.2894 | 10000000000 | 89.9931 | 4.0981 | 90 | 95.2905 | 10000000000 | 89.9794 | 3.1392 | 90 | 95.7632 | 14.477 | -19.7523 | 59.636 | 50.11 | 0.85533
Log | 5114 | 42.6167 | 2014-08-09 14:45 | C13EOAT_test | -0.0025 | 0.70436 | -0.37508 | 75.3173 | 285.0126 | 113.3641 | 1.4956 | -0.76045 | 4.1883 | 1.5 | 11.0348 | 22.7691 | 1.1395 | 1.3918 | 168.2626 | 99.44 | 3.5052 | 102.9452 | 6.758 | 103 | 103.8051 | 104.0084 | 104 | 569.5067 | 18.347 | 88.443 | 79.8195 | 217.3188 | 216.643 | 386.5203 | 84.1313 | 6.8093 | 84 | 1799.84 | 3.7409 | 1800 | 25.0174 | 0.91178 | 25 | 10000000000 | 35.0066 | 33.6874 | 179.9379 | 89.4238 | 89.9869 | 7.4735 | 90 | 10000000000 | 179.4994 | 184.9398 | 193.8582 | 182.8484 | 257.9781 | 260.2493 | 239.3722 | 10000000000 | 10000000000 | 39.918 | 3.3993 | 40 | 10000000000 | 0 | 119.4346 | 39.9857 | 8.3189 | 40 | 90.2015 | 89.7364 | 53.2638 | 10000000000 | 89.989 | 4.1002 | 90 | 95.2784 | 10000000000 | 89.9689 | 3.1401 | 90 | 95.7718 | 14.4715 | -19.6205 | 59.5622 | 50.11 | 0.85538
Log | 5115 | 42.625 | 2014-08-09 14:46 | C13EOAT_test | -0.0025 | 0.70168 | -0.37508 | 76.4586 | 284.9988 | 108.9448 | 1.4634 | -0.7603 | 4.1884 | 1.5 | 11.1069 | 22.8371 | 1.1395 | 1.3918 | 168.4095 | 99.44 | 3.5256 | 102.9656 | 6.7579 | 103 | 103.6418 | 104.0156 | 104 | 576.438 | 18.3545 | 88.4802 | 79.9293 | 217.3188 | 216.643 | 386.5203 | 84.2048 | 6.8076 | 84 | 1800.349 | 3.7402 | 1800 | 25.0064 | 0.9119 | 25 | 10000000000 | 35.032 | 33.7486 | 179.971 | 89.4338 | 90.0111 | 7.4704 | 90 | 10000000000 | 179.5083 | 185.3065 | 194.2117 | 182.837 | 257.6039 | 260.1949 | 238.9916 | 10000000000 | 10000000000 | 39.936 | 3.4159 | 40 | 10000000000 | 0 | 119.3645 | 39.9989 | 8.3185 | 40 | 90.2036 | 89.7674 | 53.2616 | 10000000000 | 90.0091 | 4.0951 | 90 | 95.3044 | 10000000000 | 89.9855 | 3.1405 | 90 | 95.7593 | 14.4751 | -19.5107 | 59.7497 | 50.09 | 0.85535
Log | 5116 | 42.6334 | 2014-08-09 14:46 | C13EOAT_test | -0.0025 | 0.70433 | -0.37508 | 73.2739 | 285.049 | 117.1009 | 1.5038 | -0.76033 | 4.1884 | 1.5 | 10.9944 | 22.8321 | 1.1414 | 1.3918 | 167.8535 | 99.44 | 3.4781 | 102.9181 | 6.763 | 103 | 103.5045 | 104.0067 | 104 | 579.7792 | 18.431 | 88.2456 | 79.6079 | 217.3188 | 216.643 | 386.5203 | 83.9268 | 6.8086 | 84 | 1800.246 | 3.7401 | 1800 | 24.9864 | 0.91212 | 25 | 10000000000 | 35.0039 | 33.7875 | 179.9461 | 89.447 | 89.9988 | 7.4729 | 90 | 10000000000 | 179.4983 | 185.2558 | 193.8402 | 182.7907 | 257.2185 | 259.6933 | 238.89 | 10000000000 | 10000000000 | 39.9076 | 3.4378 | 40 | 10000000000 | 0 | 119.2796 | 39.9791 | 8.3198 | 40 | 90.1946 | 89.7516 | 53.2788 | 10000000000 | 89.976 | 4.1087 | 90 | 95.2725 | 10000000000 | 89.9731 | 3.1416 | 90 | 95.7596 | 14.4715 | -19.8321 | 59.4612 | 50.09 | 0.85533
Log | 5117 | 42.6417 | 2014-08-09 14:46 | C13EOAT_test | -0.0025 | 0.70434 | -0.37508 | 76.023 | 284.6908 | 104.3384 | 1.4977 | -0.76039 | 4.1884 | 1.5 | 11 | 22.8265 | 1.1395 | 1.3918 | 167.7929 | 99.44 | 3.5242 | 102.9642 | 6.7628 | 103 | 103.3484 | 104.0023 | 104 | 581.308 | 18.347 | 88.2014 | 79.5915 | 217.3188 | 216.643 | 386.1766 | 83.8965 | 6.8104 | 84 | 1800.353 | 3.7403 | 1800 | 24.9863 | 0.91256 | 25 | 10000000000 | 34.9774 | 33.805 | 179.9258 | 89.4502 | 89.9693 | 7.4785 | 90 | 10000000000 | 179.4479 | 185.5333 | 194.3871 | 182.7658 | 256.8617 | 260.1243 | 238.3881 | 10000000000 | 10000000000 | 39.8966 | 3.4616 | 40 | 10000000000 | 0 | 119.1231 | 39.9542 | 8.3218 | 40 | 90.1922 | 89.7337 | 53.2523 | 10000000000 | 89.9808 | 4.1085 | 90 | 95.3028 | 10000000000 | 89.9629 | 3.1428 | 90 | 95.7714 | 14.4735 | -19.8484 | 59.4793 | 50.09 | 0.85532
Log | 5118 | 42.65 | 2014-08-09 14:47 | C13EOAT_test | -0.0025 | 0.70436 | -0.37508 | 74.3852 | 284.9998 | 123.1754 | 1.4978 | -0.76044 | 4.1884 | 1.5 | 10.9902 | 22.8283 | 1.1395 | 1.3918 | 168.1317 | 99.44 | 3.5052 | 102.9452 | 6.7656 | 103 | 103.2384 | 104.006 | 104 | 578.0028 | 18.347 | 88.345 | 79.7867 | 217.3188 | 216.643 | 386.5203 | 84.0658 | 6.8094 | 84 | 1799.689 | 3.741 | 1800 | 24.9256 | 0.91471 | 25 | 10000000000 | 35.0338 | 33.8183 | 179.9778 | 89.4624 | 89.9748 | 7.4788 | 90 | 10000000000 | 179.3871 | 185.3228 | 193.9172 | 182.8396 | 257.4629 | 259.5827 | 238.7045 | 10000000000 | 10000000000 | 39.9344 | 3.4756 | 40 | 10000000000 | 0 | 119.1145 | 39.9474 | 8.3239 | 40 | 90.2163 | 89.7614 | 53.2431 | 10000000000 | 89.9912 | 4.1063 | 90 | 95.2471 | 10000000000 | 89.9889 | 3.1428 | 90 | 95.7605 | 14.4712 | -19.6533 | 59.4502 | 50.09 | 0.85542
Log | 5119 | 42.6583 | 2014-08-09 14:48 | C13EOAT_test | -0.0025 | 0.70391 | -0.37508 | 80.2347 | 284.9536 | 105.6064 | 1.4899 | -0.76033 | 4.1885 | 1.5 | 10.9899 | 22.8323 | 1.1395 | 1.3918 | 167.808 | 99.44 | 3.4985 | 102.9384 | 6.7689 | 103 | 103.3747 | 103.9976 | 104 | 573.1714 | 18.347 | 88.1672 | 79.6407 | 217.3188 | 216.643 | 386.1766 | 83.904 | 6.809 | 84 | 1799.63 | 3.7412 | 1800 | 24.9693 | 0.91458 | 25 | 10000000000 | 35.0205 | 33.7432 | 179.9545 | 89.4656 | 89.982 | 7.479 | 90 | 10000000000 | 179.2932 | 184.3923 | 193.5914 | 182.6884 | 257.0407 | 259.6558 | 238.6947 | 10000000000 | 10000000000 | 39.9653 | 3.491 | 40 | 10000000000 | 0 | 119.1442 | 39.9248 | 8.3267 | 40 | 90.2022 | 89.7523 | 53.249 | 10000000000 | 90.0192 | 4.096 | 90 | 95.2793 | 10000000000 | 89.9772 | 3.1438 | 90 | 95.7512 | 14.4709 | -19.7992 | 59.449 | 50.09 | 0.85534
Log | 5120 | 42.6667 | 2014-08-09 14:48 | C13EOAT_test | -0.0025 | 0.70436 | -0.37508 | 77.0853 | 284.6762 | 113.673 | 1.4907 | -0.76028 | 4.1885 | 1.5 | 11.0187 | 22.8642 | 1.1395 | 1.3918 | 167.9494 | 99.44 | 3.4851 | 102.9251 | 6.7718 | 103 | 103.5208 | 104.0244 | 104 | 568.6187 | 18.4432 | 88.229 | 79.7203 | 217.3188 | 216.643 | 386.1766 | 83.9747 | 6.8088 | 84 | 1800.461 | 3.7398 | 1800 | 24.979 | 0.91487 | 25 | 10000000000 | 35.0117 | 33.6572 | 179.9471 | 89.4394 | 89.9744 | 7.4812 | 90 | 10000000000 | 179.3612 | 184.6415 | 193.5963 | 182.8905 | 257.4656 | 259.6222 | 238.4261 | 10000000000 | 10000000000 | 39.9895 | 3.4928 | 40 | 10000000000 | 0 | 119.019 | 39.9436 | 8.3278 | 40 | 90.2147 | 89.7324 | 53.2493 | 10000000000 | 90.0019 | 4.1009 | 90 | 95.204 | 10000000000 | 89.9735 | 3.1446 | 90 | 95.7457 | 14.4724 | -19.7196 | 59.5237 | 50.09 | 0.85533
Log | 5121 | 42.675 | 2014-08-09 14:49 | C13EOAT_test | -0.0025 | 0.70461 | -0.37508 | 73.6199 | 285.2518 | 114.407 | 1.5015 | -0.76037 | 4.1885 | 1.5 | 11.0699 | 22.8169 | 1.1395 | 1.3918 | 168.0604 | 99.4325 | 3.4713 | 102.9038 | 6.7764 | 103 | 103.6056 | 104.0162 | 104 | 566.9449 | 18.347 | 88.2991 | 79.7613 | 217.3188 | 216.643 | 386.1766 | 84.0302 | 6.8073 | 84 | 1800.053 | 3.7402 | 1800 | 24.9811 | 0.91518 | 25 | 10000000000 | 35.0119 | 33.6544 | 179.9433 | 89.4557 | 90.0018 | 7.4772 | 90 | 10000000000 | 179.4845 | 184.5529 | 193.5958 | 182.6037 | 257.8055 | 260.5815 | 238.0579 | 10000000000 | 10000000000 | 40.0362 | 3.4854 | 40 | 10000000000 | 0 | 119.0341 | 39.9385 | 8.3299 | 40 | 90.2105 | 89.7328 | 53.2377 | 10000000000 | 90.0126 | 4.0962 | 90 | 95.2494 | 10000000000 | 89.9716 | 3.1455 | 90 | 95.7529 | 14.4716 | -19.6712 | 59.6501 | 50.09 | 0.85542
Log | 5122 | 42.6833 | 2014-08-09 14:49 | C13EOAT_test | -0.0025 | 0.70436 | -0.37508 | 78.1539 | 285.0026 | 111.3295 | 1.5018 | -0.76043 | 4.1885 | 1.5 | 11.1163 | 22.8185 | 1.1395 | 1.3918 | 168.1132 | 99.44 | 3.5188 | 102.9588 | 6.7759 | 103 | 103.5391 | 103.9974 | 104 | 570.0308 | 18.347 | 88.3517 | 79.7615 | 217.3188 | 216.643 | 386.5203 | 84.0566 | 6.8064 | 84 | 1800.243 | 3.74 | 1800 | 24.994 | 0.9149 | 25 | 10000000000 | 35.1056 | 33.6451 | 179.9489 | 89.4667 | 90.0052 | 7.4765 | 90 | 10000000000 | 179.485 | 185.0772 | 193.6039 | 182.7211 | 257.9095 | 259.8854 | 238.6706 | 10000000000 | 10000000000 | 40.0548 | 3.4747 | 40 | 10000000000 | 0 | 119.1413 | 39.9635 | 8.3302 | 40 | 90.2049 | 89.744 | 53.1803 | 10000000000 | 90.0101 | 4.0966 | 90 | 95.2321 | 10000000000 | 89.9745 | 3.1464 | 90 | 95.7625 | 14.4773 | -19.6785 | 59.7771 | 50.08 | 0.85534
Log | 5123 | 42.6917 | 2014-08-09 14:50 | C13EOAT_test | -0.0025 | 0.70431 | -0.37508 | 78.3185 | 284.8056 | 119.3245 | 1.498 | -0.76039 | 4.1885 | 1.5 | 11.1056 | 22.7734 | 1.1395 | 1.3918 | 168.0787 | 99.4325 | 3.5052 | 102.9377 | 6.7792 | 103 | 103.3317 | 104.0073 | 104 | 574.3555 | 18.347 | 88.3442 | 79.7345 | 217.3188 | 216.643 | 386.1766 | 84.0393 | 6.8058 | 84 | 1800.079 | 3.74 | 1800 | 25.0012 | 0.91466 | 25 | 10000000000 | 35.0896 | 33.5777 | 179.9344 | 89.4698 | 89.9997 | 7.4763 | 90 | 10000000000 | 179.5106 | 185.3258 | 194.0258 | 182.7148 | 257.9319 | 260.2904 | 238.8243 | 10000000000 | 10000000000 | 40.0761 | 3.4551 | 40 | 10000000000 | 0 | 119.0298 | 39.9756 | 8.3309 | 40 | 90.2004 | 89.734 | 53.1983 | 10000000000 | 90.0053 | 4.0957 | 90 | 95.2314 | 10000000000 | 89.9672 | 3.1477 | 90 | 95.7603 | 14.4724 | -19.698 | 59.7409 | 50.07 | 0.85533
Log | 5124 | 42.7 | 2014-08-09 14:50 | C13EOAT_test | -0.0025 | 0.70436 | -0.37508 | 79.1494 | 285.0018 | 105.1094 | 1.4969 | -0.76032 | 4.1886 | 1.5 | 11.0932 | 23.0006 | 1.3112 | 1.3918 | 167.8722 | 99.4341 | 3.4916 | 102.9258 | 6.7831 | 103 | 103.327 | 104.0041 | 104 | 581.0833 | 18.6346 | 88.2404 | 79.6318 | 217.3188 | 216.643 | 386.5203 | 83.9361 | 6.8064 | 84 | 1800.202 | 3.74 | 1800 | 25.0006 | 0.91471 | 25 | 10000000000 | 35.1126 | 33.5714 | 179.9362 | 89.49 | 90.0118 | 7.473 | 90 | 10000000000 | 179.4995 | 185.5241 | 193.8246 | 182.7381 | 258.2424 | 260.113 | 238.3262 | 10000000000 | 10000000000 | 40.0756 | 3.4363 | 40 | 10000000000 | 0 | 119.0271 | 39.9681 | 8.3328 | 40 | 90.204 | 89.7322 | 53.1654 | 10000000000 | 90.0091 | 4.0909 | 90 | 95.2992 | 10000000000 | 89.9681 | 3.1483 | 90 | 95.7413 | 14.478 | -19.8023 | 59.7207 | 50.08 | 0.85551
Log | 5125 | 42.7084 | 2014-08-09 14:50 | C13EOAT_test | -0.0025 | 0.70435 | -0.37508 | 76.4014 | 285.0001 | 109.3601 | 1.4997 | -0.76048 | 4.1886 | 1.5 | 11.1065 | 22.8322 | 1.1395 | 1.3918 | 168.1861 | 99.4381 | 3.5052 | 102.9433 | 6.7845 | 103 | 103.2534 | 103.9762 | 104 | 579.5334 | 18.347 | 88.3798 | 79.8063 | 217.3188 | 216.643 | 386.5203 | 84.093 | 6.8045 | 84 | 1799.573 | 3.7408 | 1800 | 24.9367 | 0.9165 | 25 | 10000000000 | 35.0624 | 33.586 | 179.9429 | 89.4396 | 89.9873 | 7.4754 | 90 | 10000000000 | 179.4911 | 185.0098 | 193.9818 | 183.0499 | 257.1002 | 260.0593 | 238.7458 | 10000000000 | 10000000000 | 40.0632 | 3.4159 | 40 | 10000000000 | 0 | 119.0235 | 39.9685 | 8.3339 | 40 | 90.2152 | 89.7276 | 53.173 | 10000000000 | 90.0222 | 4.0829 | 90 | 95.2247 | 10000000000 | 89.9714 | 3.1486 | 90 | 95.7669 | 14.4757 | -19.6318 | 59.7495 | 50.07 | 0.85536
Log | 5126 | 42.7167 | 2014-08-09 14:51 | C13EOAT_test | -0.0025 | 0.70439 | -0.37508 | 75.5781 | 284.5209 | 113.509 | 1.5051 | -0.7604 | 4.1886 | 1.5 | 11.0756 | 22.8325 | 1.1395 | 1.3918 | 168.0397 | 99.4391 | 3.4713 | 102.9104 | 6.7895 | 103 | 103.4863 | 104.0065 | 104 | 575.4544 | 18.347 | 88.2819 | 79.7578 | 217.3188 | 216.643 | 386.5203 | 84.0199 | 6.8049 | 84 | 1800.246 | 3.7399 | 1800 | 24.965 | 0.9165 | 25 | 10000000000 | 35.0553 | 33.65 | 179.9651 | 89.452 | 90.0297 | 7.4674 | 90 | 10000000000 | 179.4902 | 184.5714 | 193.0555 | 182.4502 | 258.3153 | 260.2192 | 238.6631 | 10000000000 | 10000000000 | 40.0971 | 3.3863 | 40 | 10000000000 | 0 | 119.0685 | 39.9642 | 8.3348 | 40 | 90.2225 | 89.7426 | 53.1968 | 10000000000 | 89.995 | 4.0892 | 90 | 95.2472 | 10000000000 | 89.9826 | 3.1489 | 90 | 95.7617 | 14.4735 | -19.6813 | 59.6681 | 50.07 | 0.85538
Log | 5127 | 42.725 | 2014-08-09 14:52 | C13EOAT_test | -0.0025 | 0.70261 | -0.37508 | 78.7982 | 284.9766 | 106.2972 | 1.503 | -0.76036 | 4.1887 | 1.5 | 11.1098 | 22.8598 | 1.1395 | 1.3918 | 168.123 | 99.438 | 3.5184 | 102.9564 | 6.7904 | 103 | 103.7096 | 104.0057 | 104 | 570.476 | 18.347 | 88.3069 | 79.8161 | 217.3188 | 216.643 | 386.5203 | 84.0615 | 6.804 | 84 | 1799.61 | 3.741 | 1800 | 24.94 | 0.91781 | 25 | 10000000000 | 35.0111 | 33.66 | 180.0132 | 89.4788 | 89.9919 | 7.472 | 90 | 10000000000 | 179.5124 | 185.5571 | 193.8994 | 182.4294 | 258.212 | 260.3819 | 239.165 | 10000000000 | 10000000000 | 40.1215 | 3.3574 | 40 | 10000000000 | 0 | 119.2253 | 39.9999 | 8.3335 | 40 | 90.2089 | 89.8044 | 53.2265 | 10000000000 | 89.9951 | 4.086 | 90 | 95.2897 | 10000000000 | 90.0066 | 3.1485 | 90 | 95.7588 | 14.4715 | -19.6219 | 59.7495 | 50.04 | 0.85533
Log | 5128 | 42.7333 | 2014-08-09 14:52 | C13EOAT_test | -0.0025 | 0.70404 | -0.37508 | 76.663 | 284.3727 | 114.5301 | 1.4913 | -0.7603 | 4.1887 | 1.5 | 11.1452 | 22.8316 | 1.1395 | 1.3918 | 168.1149 | 99.4399 | 3.512 | 102.9519 | 6.7925 | 103 | 103.5216 | 103.9971 | 104 | 568.0129 | 18.39 | 88.3164 | 79.7985 | 217.3188 | 216.643 | 386.5203 | 84.0575 | 6.8038 | 84 | 1800.303 | 3.7399 | 1800 | 24.9535 | 0.91817 | 25 | 10000000000 | 35.0128 | 33.5632 | 179.9811 | 89.4759 | 89.9915 | 7.4704 | 90 | 10000000000 | 179.4538 | 185.1654 | 193.9139 | 182.3538 | 257.895 | 259.953 | 238.6576 | 10000000000 | 10000000000 | 40.0916 | 3.3322 | 40 | 10000000000 | 0 | 119.3572 | 40.0145 | 8.3328 | 40 | 90.2176 | 89.7635 | 53.2045 | 10000000000 | 89.9813 | 4.0911 | 90 | 95.2405 | 10000000000 | 89.9905 | 3.1494 | 90 | 95.7664 | 14.4731 | -19.6413 | 59.8412 | 50.06 | 0.85535
Log | 5129 | 42.7417 | 2014-08-09 14:52 | C13EOAT_test | -0.0025 | 0.70431 | -0.37508 | 74.7515 | 284.6071 | 102.4667 | 1.4941 | -0.76043 | 4.1887 | 1.5 | 11.1797 | 22.8323 | 1.1395 | 1.3918 | 167.913 | 99.44 | 3.4639 | 102.9038 | 6.7996 | 103 | 103.3836 | 104.006 | 104 | 570.7639 | 18.347 | 88.2429 | 79.6701 | 217.3188 | 216.643 | 386.1766 | 83.9565 | 6.8047 | 84 | 1800.442 | 3.7399 | 1800 | 24.9871 | 0.91769 | 25 | 10000000000 | 35.0443 | 33.5063 | 179.9566 | 89.4892 | 90.0466 | 7.4597 | 90 | 10000000000 | 179.4518 | 184.3455 | 193.109 | 182.2253 | 258.1958 | 260.7949 | 239.6313 | 10000000000 | 10000000000 | 40.0211 | 3.3217 | 40 | 10000000000 | 0 | 119.4869 | 40.0375 | 8.3309 | 40 | 90.2176 | 89.739 | 53.2136 | 10000000000 | 90.0189 | 4.0771 | 90 | 95.2346 | 10000000000 | 89.9783 | 3.1504 | 90 | 95.7579 | 14.478 | -19.7699 | 59.937 | 50.06 | 0.85537
Log | 5130 | 42.75 | 2014-08-09 14:53 | C13EOAT_test | -0.0025 | 0.70272 | -0.37508 | 79.6367 | 284.2583 | 110.1769 | 1.3991 | -0.76035 | 4.1887 | 1.5 | 11.1447 | 22.8303 | 1.1395 | 1.3918 | 168.2531 | 99.44 | 3.5203 | 102.9603 | 6.7984 | 103 | 103.3898 | 104.0031 | 104 | 568.2475 | 18.4432 | 88.3675 | 79.8856 | 217.3188 | 216.643 | 386.1766 | 84.1265 | 6.8041 | 84 | 1799.725 | 3.7407 | 1800 | 25.0082 | 0.91735 | 25 | 10000000000 | 35.0222 | 33.5518 | 179.9844 | 89.5239 | 90.0456 | 7.4578 | 90 | 10000000000 | 179.4992 | 185.3417 | 194.0439 | 182.5315 | 258.3108 | 260.4139 | 239.9308 | 10000000000 | 10000000000 | 39.9841 | 3.3204 | 40 | 10000000000 | 0 | 119.6015 | 40.013 | 8.3311 | 40 | 90.2198 | 89.7647 | 53.2358 | 10000000000 | 90.0055 | 4.081 | 90 | 95.1608 | 10000000000 | 89.9922 | 3.1505 | 90 | 95.7661 | 14.478 | -19.5544 | 59.8495 | 50.05 | 0.85538
Log | 5131 | 42.7584 | 2014-08-09 14:54 | C13EOAT_test | -0.0025 | 0.70436 | -0.37508 | 76.0655 | 284.9158 | 111.112 | 1.496 | -0.7604 | 4.1887 | 1.5 | 11.1206 | 23.0098 | 1.3143 | 1.3918 | 168.1619 | 99.4399 | 3.5276 | 102.9675 | 6.7998 | 103 | 103.248 | 104.0093 | 104 | 580.9009 | 18.7192 | 88.3775 | 79.7844 | 217.3188 | 216.643 | 386.5203 | 84.0809 | 6.8029 | 84 | 1799.766 | 3.7406 | 1800 | 24.9921 | 0.9179 | 25 | 10000000000 | 35.2064 | 33.7075 | 179.9778 | 89.4749 | 90.0561 | 7.4536 | 90 | 10000000000 | 179.4853 | 185.5531 | 193.7787 | 182.598 | 257.895 | 260.5592 | 239.896 | 10000000000 | 10000000000 | 39.9594 | 3.3294 | 40 | 10000000000 | 0 | 119.6321 | 40.0314 | 8.3291 | 40 | 90.2286 | 89.7492 | 53.2245 | 10000000000 | 90.0236 | 4.0735 | 90 | 95.3031 | 10000000000 | 89.9889 | 3.1508 | 90 | 95.7477 | 14.4779 | -19.6555 | 59.789 | 50.04 | 0.85533
Log | 5132 | 42.7667 | 2014-08-09 14:54 | C13EOAT_test | -0.0025 | 0.70467 | -0.37508 | 75.7219 | 285.1494 | 123.5115 | 1.5027 | -0.76051 | 4.1887 | 1.5 | 11.0295 | 22.8331 | 1.1395 | 1.3918 | 168.099 | 99.435 | 3.5429 | 102.9779 | 6.8014 | 103 | 103.3364 | 103.9889 | 104 | 580.0389 | 18.3478 | 88.3435 | 79.7555 | 217.3188 | 216.643 | 386.5203 | 84.0495 | 6.8025 | 84 | 1800.108 | 3.7401 | 1800 | 24.8968 | 0.92072 | 25 | 10000000000 | 35.0206 | 33.7271 | 179.9431 | 89.5123 | 90.0251 | 7.4561 | 90 | 10000000000 | 179.4966 | 185.7038 | 193.8284 | 182.9166 | 258.1317 | 260.4338 | 239.8689 | 10000000000 | 10000000000 | 39.9605 | 3.3405 | 40 | 10000000000 | 0 | 119.6852 | 40.0416 | 8.3267 | 40 | 90.2178 | 89.7253 | 53.2231 | 10000000000 | 90.0025 | 4.0803 | 90 | 95.2904 | 10000000000 | 89.9716 | 3.1516 | 90 | 95.7387 | 14.4737 | -19.6796 | 59.5534 | 50.04 | 0.85533
Log | 5133 | 42.775 | 2014-08-09 14:54 | C13EOAT_test | -0.0025 | 0.70143 | -0.37508 | 73.3948 | 284.925 | 102.8958 | 1.4834 | -0.76048 | 4.1888 | 1.5 | 11.0297 | 22.8323 | 1.1395 | 1.3918 | 168.375 | 99.4395 | 3.5188 | 102.9583 | 6.8041 | 103 | 103.548 | 103.9931 | 104 | 574.9069 | 18.347 | 88.4441 | 79.9309 | 217.3188 | 216.643 | 386.1766 | 84.1875 | 6.7994 | 84 | 1799.518 | 3.7412 | 1800 | 24.913 | 0.92153 | 25 | 10000000000 | 34.9976 | 33.7846 | 180.0638 | 89.4837 | 90.0171 | 7.4551 | 90 | 10000000000 | 179.5895 | 185.6843 | 194.0483 | 182.748 | 257.9357 | 261.0511 | 240.0338 | 10000000000 | 10000000000 | 39.8992 | 3.3599 | 40 | 10000000000 | 0 | 119.639 | 40.0387 | 8.3251 | 40 | 90.2555 | 89.8083 | 53.2331 | 10000000000 | 89.97 | 4.09 | 90 | 95.2514 | 10000000000 | 90.0319 | 3.1495 | 90 | 95.7519 | 14.4765 | -19.5086 | 59.5593 | 50.04 | 0.85533
Log | 5134 | 42.7833 | 2014-08-09 14:55 | C13EOAT_test | -0.0025 | 0.70435 | -0.37508 | 73.4601 | 285.3713 | 103.0693 | 1.5029 | -0.76044 | 4.1887 | 1.5 | 11.0555 | 22.8085 | 1.1391 | 1.3918 | 168.1812 | 99.44 | 3.4713 | 102.9113 | 6.8099 | 103 | 103.7557 | 104.012 | 104 | 568.0648 | 18.347 | 88.3486 | 79.8327 | 217.3188 | 216.643 | 386.1766 | 84.0906 | 6.7984 | 84 | 1800.126 | 3.7404 | 1800 | 24.931 | 0.92215 | 25 | 10000000000 | 35.0253 | 33.794 | 179.9937 | 89.4883 | 90.0427 | 7.4492 | 90 | 10000000000 | 179.5334 | 185.5505 | 193.8276 | 183.0182 | 257.838 | 260.3538 | 240.1109 | 10000000000 | 10000000000 | 39.9199 | 3.3796 | 40 | 10000000000 | 0 | 119.7492 | 40.0637 | 8.322 | 40 | 90.2378 | 89.7559 | 53.2554 | 10000000000 | 90.0008 | 4.0784 | 90 | 95.2811 | 10000000000 | 89.9968 | 3.1502 | 90 | 95.748 | 14.478 | -19.6073 | 59.6266 | 50.03 | 0.85533
Log | 5135 | 42.7917 | 2014-08-09 14:55 | C13EOAT_test | -0.0025 | 0.70409 | -0.37508 | 74.6265 | 285.284 | 126.6824 | 1.4912 | -0.7604 | 4.1888 | 1.5 | 11.0688 | 22.8319 | 1.1395 | 1.3918 | 168.118 | 99.44 | 3.5262 | 102.9661 | 6.8087 | 103 | 103.6356 | 104.0038 | 104 | 566.3259 | 18.347 | 88.3207 | 79.7973 | 217.3188 | 216.643 | 386.5203 | 84.059 | 6.797 | 84 | 1799.599 | 3.7411 | 1800 | 24.957 | 0.922 | 25 | 10000000000 | 35.0247 | 33.7564 | 180.0527 | 89.499 | 90.0478 | 7.4463 | 90 | 10000000000 | 179.5437 | 185.5613 | 193.589 | 182.3179 | 258.1159 | 260.5164 | 239.8722 | 10000000000 | 10000000000 | 39.9056 | 3.4044 | 40 | 10000000000 | 0 | 119.8008 | 40.0447 | 8.321 | 40 | 90.2333 | 89.8194 | 53.2134 | 10000000000 | 90.0048 | 4.0768 | 90 | 95.2792 | 10000000000 | 90.0263 | 3.1492 | 90 | 95.7546 | 14.4772 | -19.6426 | 59.6585 | 50.03 | 0.85532
Log | 5136 | 42.8 | 2014-08-09 14:56 | C13EOAT_test | -0.0025 | 0.70436 | -0.37508 | 76.2153 | 284.8974 | 115.3292 | 1.5036 | -0.76048 | 4.1888 | 1.5 | 11.102 | 22.8388 | 1.1395 | 1.3918 | 167.9929 | 99.44 | 3.4742 | 102.9142 | 6.814 | 103 | 103.3417 | 104.0057 | 104 | 568.5234 | 18.4353 | 88.3025 | 79.6903 | 217.3188 | 216.643 | 386.1766 | 83.9964 | 6.7966 | 84 | 1800.084 | 3.7402 | 1800 | 25.0098 | 0.92096 | 25 | 10000000000 | 35.0421 | 33.6477 | 179.994 | 89.4596 | 90.0059 | 7.4513 | 90 | 10000000000 | 179.4644 | 184.8121 | 193.3318 | 182.4442 | 258.2743 | 261.0955 | 238.858 | 10000000000 | 10000000000 | 39.8542 | 3.4348 | 40 | 10000000000 | 0 | 119.9209 | 40.0406 | 8.3198 | 40 | 90.2414 | 89.7525 | 53.2128 | 10000000000 | 89.9908 | 4.0822 | 90 | 95.1851 | 10000000000 | 89.997 | 3.15 | 90 | 95.7644 | 14.4811 | -19.7496 | 59.7488 | 50.01 | 0.85532
Log | 5137 | 42.8084 | 2014-08-09 14:56 | C13EOAT_test | -0.0025 | 0.70437 | -0.37508 | 74.9496 | 285.0003 | 105.9936 | 1.4976 | -0.76034 | 4.1888 | 1.5 | 11.0409 | 22.8134 | 1.1395 | 1.3918 | 167.9446 | 99.44 | 3.4849 | 102.9249 | 6.8175 | 103 | 103.1956 | 104.0011 | 104 | 576.2144 | 18.347 | 88.2586 | 79.6861 | 217.3188 | 216.643 | 386.1766 | 83.9723 | 6.7952 | 84 | 1800.058 | 3.7402 | 1800 | 24.9937 | 0.92112 | 25 | 10000000000 | 35.0715 | 33.4949 | 179.9813 | 89.4916 | 90.0331 | 7.4454 | 90 | 10000000000 | 179.4514 | 185.9581 | 193.8202 | 182.6143 | 257.1995 | 260.8187 | 241.3548 | 10000000000 | 10000000000 | 39.9281 | 3.4564 | 40 | 10000000000 | 0 | 120.0074 | 40.0182 | 8.3196 | 40 | 90.2355 | 89.7459 | 53.1495 | 10000000000 | 89.9874 | 4.085 | 90 | 95.2811 | 10000000000 | 89.9907 | 3.15 | 90 | 95.7665 | 14.4759 | -19.7539 | 59.5861 | 50 | 0.85532
Log | 5138 | 42.8167 | 2014-08-09 14:57 | C13EOAT_test | -0.0025 | 0.70467 | -0.37508 | 75.9296 | 284.8323 | 111.1834 | 1.5184 | -0.76049 | 4.1888 | 1.5 | 10.993 | 22.8315 | 1.1395 | 1.3918 | 167.8964 | 99.44 | 3.5123 | 102.9523 | 6.8173 | 103 | 103.2693 | 103.9923 | 104 | 581.4759 | 18.347 | 88.2455 | 79.6509 | 217.3188 | 216.643 | 386.1766 | 83.9482 | 6.7953 | 84 | 1799.92 | 3.7407 | 1800 | 24.9829 | 0.92147 | 25 | 10000000000 | 35.0144 | 33.5966 | 179.986 | 89.4588 | 90.0013 | 7.449 | 90 | 10000000000 | 179.4847 | 185.3016 | 194.044 | 182.7729 | 257.3551 | 260.0243 | 239.3912 | 10000000000 | 10000000000 | 39.9801 | 3.4687 | 40 | 10000000000 | 0 | 119.961 | 40.0304 | 8.318 | 40 | 90.222 | 89.764 | 53.1739 | 10000000000 | 89.999 | 4.0813 | 90 | 95.2294 | 10000000000 | 89.993 | 3.15 | 90 | 95.7665 | 14.4807 | -19.7891 | 59.4755 | 50.01 | 0.85536
Log | 5139 | 42.825 | 2014-08-09 14:58 | C13EOAT_test | -0.0025 | 0.70178 | -0.37508 | 73.4218 | 284.8327 | 106.0671 | 1.4572 | -0.76028 | 4.1888 | 1.5 | 11.1014 | 22.8383 | 1.1395 | 1.3918 | 168.4272 | 99.44 | 3.4713 | 102.9113 | 6.822 | 103 | 103.1173 | 103.9925 | 104 | 579.6946 | 18.347 | 88.4624 | 79.9648 | 217.3188 | 216.643 | 386.1766 | 84.2136 | 6.7926 | 84 | 1799.957 | 3.7407 | 1800 | 24.9839 | 0.92176 | 25 | 10000000000 | 35.0782 | 33.6972 | 180.0775 | 89.4762 | 90.0042 | 7.4475 | 90 | 10000000000 | 179.5447 | 185.6679 | 194.2 | 182.7579 | 258.1057 | 260.3447 | 239.4078 | 10000000000 | 10000000000 | 40.0037 | 3.4709 | 40 | 10000000000 | 0 | 119.9804 | 40.0325 | 8.317 | 40 | 90.2639 | 89.8136 | 53.228 | 10000000000 | 89.996 | 4.0836 | 90 | 95.2741 | 10000000000 | 90.0387 | 3.1482 | 90 | 95.7699 | 14.4812 | -19.4752 | 59.7475 | 50 | 0.85533
Log | 5140 | 42.8333 | 2014-08-09 14:58 | C13EOAT_test | -0.0025 | 0.70436 | -0.37508 | 78.2988 | 284.9997 | 117.8841 | 1.5102 | -0.76046 | 4.1888 | 1.5 | 11.2235 | 22.8398 | 1.1395 | 1.3918 | 168.0811 | 99.44 | 3.5256 | 102.9656 | 6.8215 | 103 | 103.4349 | 104.0027 | 104 | 573.5353 | 18.347 | 88.3128 | 79.7683 | 217.3188 | 216.643 | 386.5203 | 84.0405 | 6.7922 | 84 | 1800.047 | 3.7406 | 1800 | 25.0877 | 0.91919 | 25 | 10000000000 | 35.1328 | 33.7478 | 180.0292 | 89.4511 | 90.02 | 7.4441 | 90 | 10000000000 | 179.4799 | 185.9058 | 194.0597 | 182.7956 | 257.8917 | 260.3428 | 238.8176 | 10000000000 | 10000000000 | 40.059 | 3.4599 | 40 | 10000000000 | 0 | 119.9517 | 40.0426 | 8.3157 | 40 | 90.2539 | 89.7753 | 53.235 | 10000000000 | 89.9867 | 4.0883 | 90 | 95.2663 | 10000000000 | 90.0146 | 3.1485 | 90 | 95.7693 | 14.4774 | -19.6717 | 60.0438 | 50 | 0.85539
Log | 5141 | 42.8417 | 2014-08-09 14:58 | C13EOAT_test | -0.0025 | 0.70436 | -0.37508 | 78.8431 | 284.9991 | 114.1179 | 1.5021 | -0.76042 | 4.1888 | 1.5 | 11.3038 | 22.8323 | 1.1395 | 1.3918 | 168.0903 | 99.44 | 3.4985 | 102.9385 | 6.8252 | 103 | 103.6312 | 104.0097 | 104 | 569.6326 | 18.347 | 88.3063 | 79.784 | 217.3188 | 216.643 | 386.1766 | 84.0451 | 6.7913 | 84 | 1799.865 | 3.7409 | 1800 | 25.0906 | 0.91773 | 25 | 10000000000 | 35.1125 | 33.7728 | 180.0026 | 89.4733 | 89.9816 | 7.45 | 90 | 10000000000 | 179.5929 | 185.7723 | 194.0176 | 182.4827 | 257.9314 | 260.0789 | 238.8777 | 10000000000 | 10000000000 | 40.0868 | 3.4428 | 40 | 10000000000 | 0 | 119.9368 | 40.0119 | 8.3164 | 40 | 90.235 | 89.7676 | 53.2132 | 10000000000 | 89.9872 | 4.0877 | 90 | 95.1716 | 10000000000 | 90.0013 | 3.1488 | 90 | 95.7668 | 14.4782 | -19.656 | 60.24 | 49.99 | 0.85535
Log | 5142 | 42.85 | 2014-08-09 14:59 | C13EOAT_test | -0.0025 | 0.7041 | -0.37508 | 75.4258 | 284.9659 | 112.0415 | 1.4973 | -0.76036 | 4.1888 | 1.5 | 11.375 | 22.8296 | 1.1395 | 1.3918 | 168.3155 | 99.44 | 3.4778 | 102.9178 | 6.8304 | 103 | 103.4579 | 104.0098 | 104 | 565.9547 | 18.347 | 88.4238 | 79.8917 | 217.3188 | 216.643 | 386.1766 | 84.1577 | 6.7908 | 84 | 1799.916 | 3.7409 | 1800 | 25.1009 | 0.91579 | 25 | 10000000000 | 35.1262 | 33.81 | 179.9488 | 89.4457 | 89.9923 | 7.4481 | 90 | 10000000000 | 179.4477 | 185.5253 | 194.0204 | 182.5995 | 257.1916 | 260.1101 | 238.928 | 10000000000 | 10000000000 | 40.0753 | 3.425 | 40 | 10000000000 | 0 | 119.967 | 40.0048 | 8.3163 | 40 | 90.2272 | 89.7217 | 53.2067 | 10000000000 | 89.9708 | 4.0965 | 90 | 95.2357 | 10000000000 | 89.9744 | 3.1493 | 90 | 95.7657 | 14.4781 | -19.5483 | 60.4124 | 49.98 | 0.85537
Log | 5143 | 42.8584 | 2014-08-09 15:00 | C13EOAT_test | -0.0025 | 0.7044 | -0.37508 | 74.1677 | 284.9272 | 112.496 | 1.4824 | -0.76048 | 4.1889 | 1.5 | 11.3115 | 22.8073 | 1.138 | 1.3918 | 168.1496 | 99.44 | 3.5323 | 102.9723 | 6.8287 | 103 | 103.4451 | 103.9996 | 104 | 569.4834 | 18.347 | 88.3496 | 79.8 | 217.3188 | 216.643 | 386.5203 | 84.0748 | 6.7887 | 84 | 1799.669 | 3.7411 | 1800 | 25.1627 | 0.91239 | 25 | 10000000000 | 35.0702 | 33.8738 | 179.9885 | 89.4749 | 89.9975 | 7.4472 | 90 | 10000000000 | 179.5918 | 186.018 | 194.3091 | 182.4265 | 257.6741 | 259.6189 | 238.8089 | 10000000000 | 10000000000 | 40.1106 | 3.3994 | 40 | 10000000000 | 0 | 120.0353 | 40.0452 | 8.3139 | 40 | 90.2462 | 89.7423 | 53.2436 | 10000000000 | 90.0038 | 4.0849 | 90 | 95.2387 | 10000000000 | 89.9943 | 3.1485 | 90 | 95.7636 | 14.478 | -19.64 | 60.2581 | 49.98 | 0.85533
Log | 5144 | 42.8667 | 2014-08-09 15:00 | C13EOAT_test | -0.0025 | 0.70404 | -0.37508 | 73.5619 | 285.1561 | 108.9764 | 1.5019 | -0.76029 | 4.1889 | 1.5 | 11.0564 | 22.7915 | 1.1395 | 1.3918 | 167.8679 | 99.44 | 3.4623 | 102.9023 | 6.8355 | 103 | 103.4377 | 103.9963 | 104 | 576.4353 | 18.347 | 88.2461 | 79.6218 | 217.3188 | 216.643 | 386.1766 | 83.934 | 6.7887 | 84 | 1800.093 | 3.7406 | 1800 | 24.9443 | 0.9162 | 25 | 10000000000 | 35.0127 | 33.8189 | 180.0396 | 89.4461 | 90.0194 | 7.4435 | 90 | 10000000000 | 179.5051 | 185.7869 | 194.1301 | 182.5671 | 257.8628 | 260.1438 | 238.561 | 10000000000 | 10000000000 | 40.1595 | 3.3683 | 40 | 10000000000 | 0 | 120.1268 | 40.0467 | 8.3131 | 40 | 90.2394 | 89.8002 | 53.2168 | 10000000000 | 90.0025 | 4.0884 | 90 | 95.2591 | 10000000000 | 90.0198 | 3.1477 | 90 | 95.765 | 14.4798 | -19.8182 | 59.6323 | 49.98 | 0.85532
Log | 5145 | 42.875 | 2014-08-09 15:00 | C13EOAT_test | -0.0025 | 0.70373 | -0.37508 | 77.17 | 284.6243 | 117.6892 | 1.4998 | -0.76052 | 4.1889 | 1.5 | 11.1815 | 22.8066 | 1.1395 | 1.3918 | 168.2104 | 99.44 | 3.5256 | 102.9656 | 6.8349 | 103 | 103.3055 | 103.9947 | 104 | 582.1869 | 18.347 | 88.4341 | 79.7764 | 217.3188 | 216.643 | 386.1766 | 84.1052 | 6.788 | 84 | 1799.328 | 3.7417 | 1800 | 25.0576 | 0.91413 | 25 | 10000000000 | 35.0944 | 33.7777 | 180.0536 | 89.447 | 90.0189 | 7.4433 | 90 | 10000000000 | 179.5802 | 186.024 | 194.4867 | 183.0117 | 257.4582 | 259.3718 | 238.3996 | 10000000000 | 10000000000 | 40.1743 | 3.3358 | 40 | 10000000000 | 0 | 120.0438 | 40.0211 | 8.3136 | 40 | 90.2395 | 89.8141 | 53.2091 | 10000000000 | 90.0077 | 4.0883 | 90 | 95.2282 | 10000000000 | 90.0268 | 3.1472 | 90 | 95.7633 | 14.476 | -19.6636 | 59.9375 | 49.98 | 0.85537
Log | 5146 | 42.8833 | 2014-08-09 15:01 | C13EOAT_test | -0.0025 | 0.7043 | -0.37508 | 80.3401 | 285.3744 | 111.3702 | 1.4858 | -0.76047 | 4.1889 | 1.5 | 11.1956 | 22.7456 | 1.1395 | 1.3918 | 168.1652 | 99.44 | 3.4759 | 102.9158 | 6.8412 | 103 | 103.233 | 103.985 | 104 | 579.8934 | 18.347 | 88.376 | 79.7893 | 217.3188 | 216.643 | 386.5203 | 84.0826 | 6.7873 | 84 | 1800.25 | 3.7403 | 1800 | 25.1192 | 0.91151 | 25 | 10000000000 | 35.0953 | 33.7988 | 179.9992 | 89.4691 | 90.0096 | 7.4449 | 90 | 10000000000 | 179.6078 | 185.7789 | 194.0007 | 182.7225 | 257.9467 | 260.5711 | 239.1572 | 10000000000 | 10000000000 | 40.0985 | 3.3068 | 40 | 10000000000 | 0 | 119.9954 | 39.9988 | 8.3139 | 40 | 90.2416 | 89.7577 | 53.1703 | 10000000000 | 89.9895 | 4.0963 | 90 | 95.1989 | 10000000000 | 89.9996 | 3.1475 | 90 | 95.7557 | 14.4779 | -19.6507 | 59.9764 | 49.99 | 0.85533
Log | 5147 | 42.8917 | 2014-08-09 15:02 | C13EOAT_test | -0.0025 | 0.70436 | -0.37508 | 79.3392 | 284.9402 | 104.0571 | 1.5016 | -0.76041 | 4.1889 | 1.5 | 11.2247 | 22.7662 | 1.1395 | 1.3918 | 168.1186 | 99.44 | 3.4578 | 102.8978 | 6.8467 | 103 | 103.6329 | 103.9905 | 104 | 575.3847 | 18.347 | 88.3396 | 79.779 | 217.3188 | 216.643 | 386.5203 | 84.0593 | 6.7871 | 84 | 1800.033 | 3.7407 | 1800 | 25.1296 | 0.90965 | 25 | 10000000000 | 35.1625 | 33.7157 | 180.0394 | 89.4514 | 90.0196 | 7.4434 | 90 | 10000000000 | 179.5265 | 185.5457 | 194.0503 | 182.6997 | 257.541 | 259.531 | 238.723 | 10000000000 | 10000000000 | 40.0344 | 3.2885 | 40 | 10000000000 | 0 | 120.0709 | 39.9919 | 8.3135 | 40 | 90.2535 | 89.7859 | 53.1478 | 10000000000 | 89.9956 | 4.0927 | 90 | 95.277 | 10000000000 | 90.0197 | 3.1464 | 90 | 95.7553 | 14.47 | -19.661 | 60.0327 | 49.98 | 0.85532
Log | 5148 | 42.9 | 2014-08-09 15:02 | C13EOAT_test | -0.0025 | 0.70388 | -0.37508 | 77.1071 | 284.8961 | 104.4956 | 1.5028 | -0.76047 | 4.1889 | 1.5 | 11.1759 | 22.8302 | 1.1395 | 1.3918 | 168.3862 | 99.44 | 3.5391 | 102.9791 | 6.844 | 103 | 103.6466 | 104.0052 | 104 | 569.6335 | 18.347 | 88.4509 | 79.9352 | 217.3188 | 216.643 | 386.5203 | 84.1931 | 6.7869 | 84 | 1800.387 | 3.7402 | 1800 | 25.1175 | 0.90831 | 25 | 10000000000 | 35.1539 | 33.641 | 180.0629 | 89.4569 | 89.9877 | 7.4486 | 90 | 10000000000 | 179.5804 | 185.7904 | 194.4121 | 182.6817 | 257.9987 | 260.0975 | 239.8529 | 10000000000 | 10000000000 | 39.9903 | 3.2897 | 40 | 10000000000 | 0 | 120.04 | 40.0252 | 8.311 | 40 | 90.2591 | 89.8038 | 53.1715 | 10000000000 | 89.9951 | 4.0916 | 90 | 95.2981 | 10000000000 | 90.0314 | 3.1454 | 90 | 95.7516 | 14.4769 | -19.5048 | 59.9254 | 49.98 | 0.85537
Log | 5149 | 42.9083 | 2014-08-09 15:02 | C13EOAT_test | -0.0025 | 0.70415 | -0.37508 | 76.8056 | 284.9601 | 108.2471 | 1.483 | -0.76036 | 4.1889 | 1.5 | 11.1433 | 22.8238 | 1.1395 | 1.3918 | 168.1285 | 99.44 | 3.4858 | 102.9258 | 6.8491 | 103 | 103.3456 | 104.0022 | 104 | 565.5988 | 18.347 | 88.3019 | 79.8266 | 217.3188 | 216.643 | 386.5203 | 84.0643 | 6.7851 | 84 | 1800.022 | 3.7406 | 1800 | 25.0831 | 0.90777 | 25 | 10000000000 | 35.0776 | 33.5291 | 180.0221 | 89.4403 | 89.9877 | 7.449 | 90 | 10000000000 | 179.4514 | 185.2157 | 193.4111 | 182.8367 | 257.7785 | 259.994 | 239.1249 | 10000000000 | 10000000000 | 39.9238 | 3.3054 | 40 | 10000000000 | 0 | 120.0588 | 40.0152 | 8.3103 | 40 | 90.2673 | 89.7547 | 53.1447 | 10000000000 | 89.9884 | 4.095 | 90 | 95.2757 | 10000000000 | 90.011 | 3.1453 | 90 | 95.7556 | 14.4762 | -19.6134 | 59.8426 | 49.96 | 0.85533
Log | 5150 | 42.9167 | 2014-08-09 15:03 | C13EOAT_test | -0.0025 | 0.70436 | -0.37508 | 75.7145 | 284.626 | 118.8891 | 1.4967 | -0.76051 | 4.1889 | 1.5 | 11.0662 | 22.7955 | 1.1395 | 1.3918 | 167.9023 | 99.44 | 3.4976 | 102.9376 | 6.8519 | 103 | 103.2396 | 103.9999 | 104 | 564.9424 | 18.347 | 88.2454 | 79.6569 | 217.3188 | 216.643 | 386.5203 | 83.9512 | 6.7861 | 84 | 1800.569 | 3.7399 | 1800 | 25.0425 | 0.9079 | 25 | 10000000000 | 35.0563 | 33.4804 | 180.0522 | 89.4493 | 89.9858 | 7.45 | 90 | 10000000000 | 179.4805 | 185.4486 | 194.0909 | 182.604 | 257.6084 | 260.2226 | 239.3467 | 10000000000 | 10000000000 | 39.8899 | 3.3281 | 40 | 10000000000 | 0 | 120.1502 | 40.0354 | 8.3083 | 40 | 90.2455 | 89.8067 | 53.1543 | 10000000000 | 90.0231 | 4.0809 | 90 | 95.3099 | 10000000000 | 90.0261 | 3.1445 | 90 | 95.7626 | 14.4784 | -19.783 | 59.6541 | 49.96 | 0.85536
Log | 5151 | 42.925 | 2014-08-09 15:04 | C13EOAT_test | -0.0025 | 0.70411 | -0.37508 | 74.8549 | 285.0441 | 103.4286 | 1.5024 | -0.76048 | 4.1889 | 1.5 | 10.9826 | 22.8247 | 1.1395 | 1.3918 | 168.0587 | 99.44 | 3.5188 | 102.9588 | 6.8526 | 103 | 103.2839 | 104.0001 | 104 | 575.4917 | 18.3516 | 88.3428 | 79.716 | 217.3188 | 216.643 | 386.1766 | 84.0294 | 6.7856 | 84 | 1799.585 | 3.7413 | 1800 | 24.9952 | 0.90851 | 25 | 10000000000 | 35.0159 | 33.4534 | 180.0889 | 89.4411 | 90.0042 | 7.4477 | 90 | 10000000000 | 179.6228 | 185.1527 | 193.8716 | 182.4714 | 258.633 | 260.7794 | 239.7587 | 10000000000 | 10000000000 | 39.8546 | 3.3567 | 40 | 10000000000 | 0 | 120.1504 | 40.0573 | 8.3061 | 40 | 90.2496 | 89.8393 | 53.1549 | 10000000000 | 89.9985 | 4.09 | 90 | 95.2093 | 10000000000 | 90.0444 | 3.1435 | 90 | 95.7638 | 14.4761 | -19.724 | 59.4407 | 49.96 | 0.85538
Log | 5152 | 42.9333 | 2014-08-09 15:04 | C13EOAT_test | -0.0025 | 0.70354 | -0.37508 | 74.5132 | 284.9427 | 119.2493 | 1.5058 | -0.76042 | 4.189 | 1.5 | 11.0603 | 22.823 | 1.1395 | 1.3918 | 167.9408 | 99.44 | 3.4713 | 102.9113 | 6.858 | 103 | 103.1904 | 104.0032 | 104 | 581.9199 | 18.3471 | 88.2737 | 79.667 | 217.3188 | 216.643 | 386.1766 | 83.9704 | 6.7847 | 84 | 1799.744 | 3.7412 | 1800 | 25.0168 | 0.9079 | 25 | 10000000000 | 35.0854 | 33.455 | 180.0063 | 89.4386 | 89.9702 | 7.4536 | 90 | 10000000000 | 179.5244 | 184.6521 | 193.5668 | 182.6363 | 257.9483 | 260.4721 | 240.2326 | 10000000000 | 10000000000 | 39.8721 | 3.3908 | 40 | 10000000000 | 0 | 120.0522 | 40.0097 | 8.3073 | 40 | 90.2346 | 89.7718 | 53.1313 | 10000000000 | 90.0018 | 4.0893 | 90 | 95.3001 | 10000000000 | 90.0032 | 3.1439 | 90 | 95.7663 | 14.4779 | -19.773 | 59.6386 | 49.96 | 0.85536
Log | 5153 | 42.9417 | 2014-08-09 15:05 | C13EOAT_test | -0.0025 | 0.70436 | -0.37508 | 78.6303 | 284.4704 | 112.4161 | 1.4879 | -0.76041 | 4.189 | 1.5 | 11.0716 | 22.7459 | 1.1395 | 1.3918 | 167.9364 | 99.44 | 3.5323 | 102.9723 | 6.8565 | 103 | 103.49 | 103.9943 | 104 | 583.7374 | 18.3477 | 88.2507 | 79.6857 | 217.3188 | 216.643 | 386.1766 | 83.9682 | 6.7854 | 84 | 1799.878 | 3.7409 | 1800 | 25.0326 | 0.90691 | 25 | 10000000000 | 35.1106 | 33.3866 | 180.0278 | 89.4399 | 89.9976 | 7.4501 | 90 | 10000000000 | 179.6187 | 185.0502 | 194.0544 | 182.9341 | 257.5079 | 260.468 | 240.0972 | 10000000000 | 10000000000 | 39.8503 | 3.4276 | 40 | 10000000000 | 0 | 120.0549 | 40.0369 | 8.3053 | 40 | 90.253 | 89.7748 | 53.1754 | 10000000000 | 90.0403 | 4.0766 | 90 | 95.2722 | 10000000000 | 90.0139 | 3.1433 | 90 | 95.7733 | 14.4791 | -19.7543 | 59.6691 | 49.96 | 0.8555
Log | 5154 | 42.95 | 2014-08-09 15:05 | C13EOAT_test | -0.0025 | 0.70404 | -0.37508 | 80.9765 | 284.9998 | 117.6559 | 1.4922 | -0.7604 | 4.189 | 1.5 | 11.1021 | 23.0689 | 1.3085 | 1.3918 | 168.2226 | 99.44 | 3.5189 | 102.9589 | 6.8588 | 103 | 103.719 | 104.0172 | 104 | 572.4465 | 18.5003 | 88.3833 | 79.8393 | 217.3188 | 216.643 | 386.1766 | 84.1113 | 6.7837 | 84 | 1799.314 | 3.7418 | 1800 | 25.0043 | 0.90701 | 25 | 10000000000 | 35.1783 | 33.4657 | 180.0464 | 89.4462 | 89.9741 | 7.4549 | 90 | 10000000000 | 179.4788 | 185.0212 | 193.3121 | 182.5694 | 257.9675 | 260.7145 | 240.1256 | 10000000000 | 10000000000 | 39.8921 | 3.4583 | 40 | 10000000000 | 0 | 120.0445 | 40.043 | 8.3041 | 40 | 90.25 | 89.7963 | 53.1508 | 10000000000 | 90.0131 | 4.0868 | 90 | 95.2651 | 10000000000 | 90.0232 | 3.1424 | 90 | 95.7487 | 14.478 | -19.6007 | 59.7431 | 49.95 | 0.85551
Log | 5155 | 42.9584 | 2014-08-09 15:06 | C13EOAT_test | -0.0025 | 0.70361 | -0.37508 | 76.2557 | 284.644 | 116.619 | 1.516 | -0.76044 | 4.189 | 1.5 | 11.1035 | 22.8325 | 1.1395 | 1.3918 | 168.0963 | 99.44 | 3.4849 | 102.9249 | 6.8644 | 103 | 103.5334 | 104.0073 | 104 | 568.135 | 18.347 | 88.305 | 79.7914 | 217.3188 | 216.643 | 386.1766 | 84.0482 | 6.7822 | 84 | 1800.539 | 3.7399 | 1800 | 25.0329 | 0.9062 | 25 | 10000000000 | 35.0859 | 33.5075 | 180.0502 | 89.4609 | 89.9793 | 7.4557 | 90 | 10000000000 | 179.573 | 185.565 | 193.6191 | 182.6078 | 258.3685 | 260.9296 | 239.1329 | 10000000000 | 10000000000 | 39.9435 | 3.4751 | 40 | 10000000000 | 0 | 120.0175 | 40.0031 | 8.305 | 40 | 90.2579 | 89.7923 | 53.185 | 10000000000 | 90.0159 | 4.0864 | 90 | 95.1915 | 10000000000 | 90.0251 | 3.1416 | 90 | 95.7654 | 14.4781 | -19.6486 | 59.7469 | 49.96 | 0.85539
Log | 5156 | 42.9667 | 2014-08-09 15:06 | C13EOAT_test | -0.0025 | 0.70435 | -0.37508 | 75.9813 | 284.9873 | 115.763 | 1.5001 | -0.76035 | 4.189 | 1.5 | 11.1376 | 22.8033 | 1.1395 | 1.3918 | 168.2234 | 99.44 | 3.5075 | 102.9475 | 6.8651 | 103 | 103.3578 | 103.9984 | 104 | 569.3475 | 18.347 | 88.3685 | 79.8549 | 217.3188 | 216.643 | 386.5203 | 84.1117 | 6.7802 | 84 | 1800.861 | 3.7395 | 1800 | 25.0202 | 0.90618 | 25 | 10000000000 | 35.063 | 33.6094 | 180.008 | 89.433 | 89.969 | 7.4593 | 90 | 10000000000 | 179.5543 | 185.5178 | 193.5459 | 182.6333 | 258.4425 | 260.4227 | 239.8266 | 10000000000 | 10000000000 | 39.9824 | 3.484 | 40 | 10000000000 | 0 | 120.0372 | 40.007 | 8.3041 | 40 | 90.2433 | 89.7647 | 53.1196 | 10000000000 | 89.9901 | 4.0992 | 90 | 95.2668 | 10000000000 | 90.004 | 3.1419 | 90 | 95.7662 | 14.4767 | -19.5851 | 59.8292 | 49.95 | 0.85535
Log | 5157 | 42.975 | 2014-08-09 15:06 | C13EOAT_test | -0.0025 | 0.70401 | -0.37508 | 77.0654 | 284.6153 | 113.4172 | 1.5056 | -0.76042 | 4.189 | 1.5 | 11.158 | 22.7572 | 1.1368 | 1.3918 | 168.0823 | 99.44 | 3.451 | 102.891 | 6.8715 | 103 | 103.1625 | 104.0133 | 104 | 568.663 | 18.3697 | 88.349 | 79.7332 | 217.3188 | 216.643 | 386.5203 | 84.0411 | 6.7801 | 84 | 1800.618 | 3.74 | 1800 | 25.0136 | 0.90597 | 25 | 10000000000 | 35.1011 | 33.5074 | 179.9977 | 89.4217 | 89.9495 | 7.4642 | 90 | 10000000000 | 179.4953 | 184.7885 | 193.1205 | 182.4962 | 258.6944 | 261.0446 | 238.9362 | 10000000000 | 10000000000 | 40.03 | 3.4782 | 40 | 10000000000 | 0 | 120.0008 | 40.0032 | 8.3037 | 40 | 90.2392 | 89.7585 | 53.0942 | 10000000000 | 90.0097 | 4.0955 | 90 | 95.266 | 10000000000 | 89.9988 | 3.142 | 90 | 95.7649 | 14.4761 | -19.7067 | 59.879 | 49.92 | 0.85535
Log | 5158 | 42.9833 | 2014-08-09 15:07 | C13EOAT_test | -0.0025 | 0.70308 | -0.37508 | 77.3366 | 284.6248 | 111.2065 | 1.371 | -0.76041 | 4.189 | 1.5 | 11.1043 | 22.7485 | 1.1395 | 1.3918 | 168.5554 | 99.44 | 3.5256 | 102.9656 | 6.87 | 103 | 103.2223 | 103.9887 | 104 | 575.1024 | 18.347 | 88.5266 | 80.0288 | 217.3188 | 216.643 | 386.1766 | 84.2777 | 6.7788 | 84 | 1799.828 | 3.7411 | 1800 | 25.0003 | 0.90583 | 25 | 10000000000 | 35.0879 | 33.4519 | 180.0639 | 89.4229 | 89.9917 | 7.4591 | 90 | 10000000000 | 179.4659 | 185.0574 | 193.782 | 182.8145 | 257.4077 | 260.2332 | 239.3819 | 10000000000 | 10000000000 | 40.0847 | 3.4632 | 40 | 10000000000 | 0 | 120.0717 | 40.0205 | 8.3028 | 40 | 90.2563 | 89.8077 | 53.1323 | 10000000000 | 89.999 | 4.1005 | 90 | 95.2227 | 10000000000 | 90.032 | 3.1409 | 90 | 95.77 | 14.4761 | -19.4112 | 59.7448 | 49.93 | 0.85534
Log | 5159 | 42.9917 | 2014-08-09 15:08 | C13EOAT_test | -0.0025 | 0.7041 | -0.37508 | 75.3817 | 284.9595 | 116.2252 | 1.511 | -0.76048 | 4.189 | 1.5 | 11.1456 | 22.8321 | 1.1395 | 1.3918 | 168.2484 | 99.44 | 3.5323 | 102.9723 | 6.871 | 103 | 103.5452 | 103.9849 | 104 | 581.2069 | 18.347 | 88.4347 | 79.8138 | 217.3188 | 216.643 | 386.5203 | 84.1242 | 6.7773 | 84 | 1799.672 | 3.7414 | 1800 | 24.9837 | 0.90637 | 25 | 10000000000 | 35.0577 | 33.3884 | 180.0194 | 89.4319 | 89.965 | 7.4651 | 90 | 10000000000 | 179.5238 | 185.0393 | 193.2821 | 182.8748 | 258.8317 | 261.4815 | 239.5993 | 10000000000 | 10000000000 | 40.0981 | 3.4438 | 40 | 10000000000 | 0 | 119.9975 | 39.9935 | 8.3043 | 40 | 90.2365 | 89.7829 | 53.1312 | 10000000000 | 89.9982 | 4.1031 | 90 | 95.2854 | 10000000000 | 90.0097 | 3.1412 | 90 | 95.7629 | 14.4785 | -19.6262 | 59.8528 | 49.93 | 0.85557
Log | 5160 | 43 | 2014-08-09 15:08 | C13EOAT_test | -0.0025 | 0.70408 | -0.37508 | 75.1897 | 284.7565 | 106.267 | 1.5033 | -0.76035 | 4.189 | 1.5 | 11.144 | 22.8217 | 1.1395 | 1.3918 | 168.195 | 99.44 | 3.4713 | 102.9113 | 6.8778 | 103 | 103.6132 | 103.99 | 104 | 579.1129 | 18.347 | 88.3939 | 79.8011 | 217.3188 | 216.643 | 386.1766 | 84.0975 | 6.7761 | 84 | 1799.372 | 3.7418 | 1800 | 25.0237 | 0.9056 | 25 | 10000000000 | 35.0934 | 33.4015 | 180.0461 | 89.4291 | 89.9608 | 7.4677 | 90 | 10000000000 | 179.4614 | 185.5078 | 193.3718 | 182.4356 | 258.4811 | 259.961 | 239.0177 | 10000000000 | 10000000000 | 40.0798 | 3.4273 | 40 | 10000000000 | 0 | 120.0341 | 39.9755 | 8.3053 | 40 | 90.2541 | 89.792 | 53.1276 | 10000000000 | 89.997 | 4.1024 | 90 | 95.2666 | 10000000000 | 90.0231 | 3.1404 | 90 | 95.7512 | 14.4751 | -19.6389 | 59.8422 | 49.91 | 0.85563
Log | 5161 | 43.0084 | 2014-08-09 15:08 | C13EOAT_test | -0.0025 | 0.70133 | -0.37508 | 76.8775 | 284.9998 | 108.7818 | 1.5035 | -0.76039 | 4.189 | 1.5 | 11.2076 | 22.8322 | 1.1394 | 1.3918 | 168.1795 | 99.44 | 3.5322 | 102.9722 | 6.8763 | 103 | 103.532 | 103.9914 | 104 | 576.5717 | 18.347 | 88.3525 | 79.827 | 217.3188 | 216.643 | 386.5203 | 84.0897 | 6.7745 | 84 | 1799.191 | 3.7421 | 1800 | 24.9697 | 0.90699 | 25 | 10000000000 | 35.0661 | 33.4539 | 180.1417 | 89.4146 | 89.9784 | 7.4669 | 90 | 10000000000 | 179.4598 | 185.2512 | 193.6465 | 182.8589 | 257.815 | 260.5215 | 238.8113 | 10000000000 | 10000000000 | 40.0799 | 3.4053 | 40 | 10000000000 | 0 | 120.0276 | 39.9927 | 8.3051 | 40 | 90.2654 | 89.8763 | 53.129 | 10000000000 | 90.0175 | 4.0967 | 90 | 95.2341 | 10000000000 | 90.0708 | 3.1384 | 90 | 95.7563 | 14.4715 | -19.613 | 59.9939 | 49.9 | 0.85554
Log | 5162 | 43.0167 | 2014-08-09 15:09 | C13EOAT_test | -0.0025 | 0.70425 | -0.37508 | 75.989 | 285.0303 | 125.1137 | 1.5058 | -0.76046 | 4.189 | 1.5 | 11.1803 | 22.8322 | 1.1395 | 1.3918 | 167.9395 | 99.44 | 3.5052 | 102.9452 | 6.8793 | 103 | 103.5252 | 104.0088 | 104 | 569.0036 | 18.347 | 88.2414 | 79.6981 | 217.3188 | 216.643 | 386.5203 | 83.9698 | 6.7744 | 84 | 1800.198 | 3.7406 | 1800 | 25.0078 | 0.90634 | 25 | 10000000000 | 35.0753 | 33.4795 | 180.0259 | 89.4066 | 89.9536 | 7.4735 | 90 | 10000000000 | 179.6016 | 185.5075 | 193.7139 | 182.4827 | 257.8896 | 260.0542 | 238.5681 | 10000000000 | 10000000000 | 40.0891 | 3.3886 | 40 | 10000000000 | 0 | 119.9491 | 40.0027 | 8.3054 | 40 | 90.2526 | 89.7733 | 53.1349 | 10000000000 | 89.9921 | 4.1068 | 90 | 95.2212 | 10000000000 | 90.013 | 3.1394 | 90 | 95.7566 | 14.4779 | -19.7419 | 59.9384 | 49.91 | 0.85554
Log | 5163 | 43.025 | 2014-08-09 15:10 | C13EOAT_test | -0.0025 | 0.70407 | -0.37508 | 76.8781 | 284.6718 | 102.8853 | 1.4899 | -0.7604 | 4.189 | 1.5 | 11.2222 | 22.8305 | 1.1395 | 1.3918 | 168.1806 | 99.44 | 3.4849 | 102.9249 | 6.884 | 103 | 103.2526 | 104.0154 | 104 | 563.943 | 18.347 | 88.3492 | 79.8314 | 217.3188 | 216.643 | 386.1766 | 84.0903 | 6.7727 | 84 | 1799.956 | 3.741 | 1800 | 24.9956 | 0.90672 | 25 | 10000000000 | 34.9138 | 33.3824 | 180.022 | 89.4216 | 89.9432 | 7.4784 | 90 | 10000000000 | 179.5532 | 185.0231 | 193.5272 | 182.7243 | 257.721 | 260.4258 | 238.8307 | 10000000000 | 10000000000 | 40.0515 | 3.374 | 40 | 10000000000 | 0 | 119.8033 | 39.9342 | 8.3099 | 40 | 90.2383 | 89.7837 | 53.1109 | 10000000000 | 89.9871 | 4.1111 | 90 | 95.2425 | 10000000000 | 90.011 | 3.1391 | 90 | 95.7639 | 14.4772 | -19.6086 | 60.0404 | 49.91 | 0.85562
Log | 5164 | 43.0333 | 2014-08-09 15:10 | C13EOAT_test | -0.0025 | 0.70409 | -0.37508 | 75.9039 | 284.9696 | 120.182 | 1.4968 | -0.76045 | 4.189 | 1.5 | 11.1796 | 22.8361 | 1.1395 | 1.3918 | 168.2323 | 99.44 | 3.4985 | 102.9385 | 6.8859 | 103 | 103.0951 | 103.9836 | 104 | 565.1727 | 18.3472 | 88.399 | 79.8333 | 217.3188 | 216.643 | 386.5203 | 84.1162 | 6.7723 | 84 | 1800.149 | 3.7406 | 1800 | 24.979 | 0.90724 | 25 | 10000000000 | 35.051 | 33.4472 | 180.0206 | 89.4075 | 89.974 | 7.4761 | 90 | 10000000000 | 179.4863 | 185.0129 | 193.5491 | 182.416 | 258.1285 | 259.7509 | 238.6382 | 10000000000 | 10000000000 | 40.0683 | 3.3584 | 40 | 10000000000 | 0 | 119.7288 | 39.972 | 8.3097 | 40 | 90.2286 | 89.7919 | 53.1696 | 10000000000 | 90.0129 | 4.1018 | 90 | 95.2566 | 10000000000 | 90.0103 | 3.139 | 90 | 95.7674 | 14.4779 | -19.6067 | 59.9365 | 49.91 | 0.85563
Log | 5165 | 43.0417 | 2014-08-09 15:10 | C13EOAT_test | -0.0025 | 0.70436 | -0.37508 | 75.8058 | 285.3383 | 116.4888 | 1.5112 | -0.76047 | 4.1891 | 1.5 | 11.1012 | 22.79 | 1.1395 | 1.3918 | 168.0795 | 99.44 | 3.4781 | 102.9181 | 6.8901 | 103 | 103.2161 | 104.0046 | 104 | 572.2545 | 18.3522 | 88.3491 | 79.7304 | 217.3188 | 216.643 | 386.1766 | 84.0397 | 6.7699 | 84 | 1800.451 | 3.74 | 1800 | 24.9573 | 0.90827 | 25 | 10000000000 | 35.0028 | 33.4541 | 179.988 | 89.4187 | 89.9783 | 7.4775 | 90 | 10000000000 | 179.5023 | 184.821 | 193.4052 | 182.7725 | 257.4008 | 259.8813 | 238.3241 | 10000000000 | 10000000000 | 40.0433 | 3.3472 | 40 | 10000000000 | 0 | 119.6531 | 39.9595 | 8.312 | 40 | 90.2277 | 89.7602 | 53.1651 | 10000000000 | 90.0042 | 4.1058 | 90 | 95.2667 | 10000000000 | 89.994 | 3.1394 | 90 | 95.7664 | 14.4826 | -19.7096 | 59.7498 | 49.91 | 0.85554
Log | 5166 | 43.05 | 2014-08-09 15:11 | C13EOAT_test | -0.0025 | 0.70437 | -0.37508 | 78.2415 | 285.0017 | 105.2036 | 1.4982 | -0.76046 | 4.1891 | 1.5 | 11.1827 | 22.8286 | 1.1395 | 1.3918 | 167.9235 | 99.44 | 3.5189 | 102.9589 | 6.8901 | 103 | 103.4557 | 103.999 | 104 | 578.8969 | 18.347 | 88.2774 | 79.6461 | 217.3188 | 216.643 | 386.1766 | 83.9617 | 6.7696 | 84 | 1800.714 | 3.7398 | 1800 | 24.9599 | 0.90899 | 25 | 10000000000 | 35.0589 | 33.5709 | 179.9564 | 89.4049 | 89.9899 | 7.4769 | 90 | 10000000000 | 179.445 | 184.9684 | 193.6932 | 182.9671 | 257.3995 | 259.5782 | 238.5712 | 10000000000 | 10000000000 | 40.0439 | 3.3378 | 40 | 10000000000 | 0 | 119.5414 | 39.976 | 8.3127 | 40 | 90.2272 | 89.7293 | 53.1356 | 10000000000 | 90.0181 | 4.0983 | 90 | 95.216 | 10000000000 | 89.9782 | 3.14 | 90 | 95.7678 | 14.4782 | -19.7939 | 59.945 | 49.9 | 0.85555
Log | 5167 | 43.0583 | 2014-08-09 15:11 | C13EOAT_test | -0.0025 | 0.70435 | -0.37508 | 77.472 | 284.9791 | 116.8917 | 1.4979 | -0.76033 | 4.1891 | 1.5 | 11.1761 | 22.7818 | 1.1395 | 1.3918 | 168.0594 | 99.44 | 3.513 | 102.953 | 6.8925 | 103 | 103.6026 | 103.9878 | 104 | 581.321 | 18.347 | 88.3244 | 79.735 | 217.3188 | 216.643 | 386.1766 | 84.0297 | 6.7702 | 84 | 1799.842 | 3.7411 | 1800 | 24.956 | 0.90955 | 25 | 10000000000 | 35.047 | 33.5433 | 180.0231 | 89.4398 | 89.9846 | 7.4787 | 90 | 10000000000 | 179.4419 | 185.2612 | 193.7316 | 183.0356 | 257.4176 | 259.877 | 238.7079 | 10000000000 | 10000000000 | 40.0317 | 3.3283 | 40 | 10000000000 | 0 | 119.4351 | 39.9617 | 8.3149 | 40 | 90.2356 | 89.7875 | 53.0902 | 10000000000 | 90.0267 | 4.0905 | 90 | 95.2545 | 10000000000 | 90.0115 | 3.139 | 90 | 95.7748 | 14.481 | -19.705 | 59.9338 | 49.89 | 0.85562
Log | 5168 | 43.0667 | 2014-08-09 15:12 | C13EOAT_test | -0.0025 | 0.70435 | -0.37508 | 78.1755 | 285.2275 | 115.0818 | 1.513 | -0.76038 | 4.1891 | 1.5 | 11.1479 | 22.8418 | 1.1395 | 1.3918 | 168.0774 | 99.44 | 3.4985 | 102.9384 | 6.8963 | 103 | 103.4877 | 103.999 | 104 | 574.9318 | 18.347 | 88.3101 | 79.7673 | 217.3188 | 216.643 | 386.1766 | 84.0387 | 6.7678 | 84 | 1799.521 | 3.7416 | 1800 | 24.9194 | 0.91098 | 25 | 10000000000 | 34.9806 | 33.4211 | 179.9962 | 89.4297 | 89.97 | 7.4816 | 90 | 10000000000 | 179.4052 | 185.2389 | 193.501 | 182.7318 | 257.9363 | 259.4143 | 239.3295 | 10000000000 | 10000000000 | 39.9713 | 3.3319 | 40 | 10000000000 | 0 | 119.3658 | 39.983 | 8.315 | 40 | 90.2365 | 89.7597 | 53.0973 | 10000000000 | 90.0183 | 4.0902 | 90 | 95.2368 | 10000000000 | 89.9981 | 3.1391 | 90 | 95.7648 | 14.478 | -19.6727 | 59.8578 | 49.9 | 0.85563
Log | 5169 | 43.075 | 2014-08-09 15:12 | C13EOAT_test | -0.0025 | 0.7043 | -0.37508 | 77.4455 | 284.9998 | 113.3151 | 1.4978 | -0.76048 | 4.189 | 1.5 | 11.2203 | 22.9851 | 1.305 | 1.3918 | 168.1046 | 99.44 | 3.512 | 102.952 | 6.8977 | 103 | 103.396 | 103.9979 | 104 | 570.5746 | 18.347 | 88.328 | 79.7766 | 217.3188 | 216.643 | 386.1766 | 84.0523 | 6.7671 | 84 | 1799.878 | 3.741 | 1800 | 24.9651 | 0.91087 | 25 | 10000000000 | 35.0173 | 33.4414 | 180 | 89.4604 | 90.0043 | 7.4763 | 90 | 10000000000 | 179.4691 | 185.0691 | 193.7354 | 183.007 | 257.4204 | 260.5276 | 239.6535 | 10000000000 | 10000000000 | 39.9684 | 3.3366 | 40 | 10000000000 | 0 | 119.2819 | 39.9756 | 8.316 | 40 | 90.2364 | 89.7636 | 53.0841 | 10000000000 | 90.0035 | 4.0912 | 90 | 95.2821 | 10000000000 | 90 | 3.1389 | 90 | 95.7648 | 14.4817 | -19.6634 | 60.0443 | 49.9 | 0.8554
Log | 5170 | 43.0833 | 2014-08-09 15:13 | C13EOAT_test | -0.0025 | 0.70402 | -0.37508 | 76.8821 | 284.6453 | 111.0555 | 1.4946 | -0.7603 | 4.1891 | 1.5 | 11.221 | 22.8323 | 1.1395 | 1.3918 | 168.0358 | 99.44 | 3.4713 | 102.9113 | 6.9035 | 103 | 103.3133 | 104.0157 | 104 | 563.7366 | 18.3656 | 88.2644 | 79.7713 | 217.3188 | 216.643 | 386.1766 | 84.0179 | 6.7668 | 84 | 1799.787 | 3.741 | 1800 | 24.9631 | 0.91149 | 25 | 10000000000 | 34.9455 | 33.4407 | 180 | 89.434 | 90.0002 | 7.4772 | 90 | 10000000000 | 179.4325 | 184.9953 | 193.3973 | 182.7032 | 258.115 | 260.759 | 240.1723 | 10000000000 | 10000000000 | 39.9525 | 3.3459 | 40 | 10000000000 | 0 | 119.2851 | 40.0052 | 8.3149 | 40 | 90.2237 | 89.7763 | 53.0754 | 10000000000 | 89.9778 | 4.0983 | 90 | 95.2644 | 10000000000 | 90 | 3.139 | 90 | 95.7712 | 14.4781 | -19.6687 | 60.0391 | 49.88 | 0.8555
Log | 5171 | 43.0917 | 2014-08-09 15:14 | C13EOAT_test | -0.0025 | 0.70436 | -0.37508 | 74.3798 | 285.4256 | 112.8348 | 1.5083 | -0.76041 | 4.1891 | 1.5 | 11.2461 | 22.7908 | 1.1395 | 1.3918 | 167.6993 | 99.44 | 3.4984 | 102.9384 | 6.9056 | 103 | 103.2497 | 104.0116 | 104 | 566.2644 | 18.347 | 88.1439 | 79.5554 | 217.3188 | 216.643 | 386.1766 | 83.8496 | 6.7684 | 84 | 1800.002 | 3.7409 | 1800 | 24.9809 | 0.91152 | 25 | 10000000000 | 35.0038 | 33.4629 | 179.9854 | 89.4677 | 90.0125 | 7.4753 | 90 | 10000000000 | 179.4753 | 184.9093 | 193.4308 | 182.7612 | 257.7578 | 260.718 | 240.6189 | 10000000000 | 10000000000 | 39.9547 | 3.3564 | 40 | 10000000000 | 0 | 119.2161 | 39.9955 | 8.3157 | 40 | 90.2092 | 89.7762 | 53.091 | 10000000000 | 90.0312 | 4.076 | 90 | 95.2628 | 10000000000 | 89.9927 | 3.1395 | 90 | 95.7648 | 14.4787 | -19.8846 | 60.1012 | 49.88 | 0.85562
Log | 5172 | 43.1 | 2014-08-09 15:14 | C13EOAT_test | -0.0025 | 0.70374 | -0.37508 | 74.7993 | 284.7077 | 106.1725 | 1.4961 | -0.76034 | 4.1891 | 1.5 | 11.225 | 22.8322 | 1.1395 | 1.3918 | 167.9618 | 99.44 | 3.4987 | 102.9387 | 6.9079 | 103 | 103.0667 | 104.0065 | 104 | 568.0195 | 18.347 | 88.2947 | 79.6671 | 217.3188 | 216.643 | 386.5203 | 83.9809 | 6.7695 | 84 | 1799.203 | 3.742 | 1800 | 24.9208 | 0.91344 | 25 | 10000000000 | 34.9136 | 33.3023 | 179.9506 | 89.454 | 90.0103 | 7.4749 | 90 | 10000000000 | 179.5001 | 185.2706 | 193.7828 | 183.0346 | 258.319 | 260.1963 | 240.416 | 10000000000 | 10000000000 | 39.955 | 3.3674 | 40 | 10000000000 | 0 | 119.2151 | 40.0086 | 8.3152 | 40 | 90.1983 | 89.7524 | 53.1034 | 10000000000 | 90.0233 | 4.0745 | 90 | 95.2805 | 10000000000 | 89.9753 | 3.1408 | 90 | 95.7662 | 14.478 | -19.7729 | 60.0488 | 49.88 | 0.85563
Log | 5173 | 43.1083 | 2014-08-09 15:14 | C13EOAT_test | -0.0025 | 0.70389 | -0.37508 | 79.5851 | 285.0306 | 121.8201 | 1.5003 | -0.76041 | 4.1891 | 1.5 | 11.1974 | 22.7408 | 1.1106 | 1.3918 | 168.0053 | 99.44 | 3.4916 | 102.9316 | 6.9116 | 103 | 103.4952 | 104.0001 | 104 | 579.9106 | 18.3508 | 88.338 | 79.6674 | 217.3188 | 216.643 | 386.1766 | 84.0027 | 6.7698 | 84 | 1800.066 | 3.7405 | 1800 | 24.9214 | 0.91442 | 25 | 10000000000 | 35.022 | 33.273 | 179.9993 | 89.4682 | 90.011 | 7.4743 | 90 | 10000000000 | 179.5308 | 185.6659 | 193.8009 | 182.712 | 258.1257 | 260.4733 | 240.608 | 10000000000 | 10000000000 | 39.9134 | 3.3793 | 40 | 10000000000 | 0 | 119.2133 | 39.9734 | 8.3172 | 40 | 90.2045 | 89.7947 | 53.0904 | 10000000000 | 89.9981 | 4.0817 | 90 | 95.2875 | 10000000000 | 89.9996 | 3.1406 | 90 | 95.7657 | 14.4767 | -19.7726 | 59.9787 | 49.87 | 0.85564
Log | 5174 | 43.1167 | 2014-08-09 15:15 | C13EOAT_test | -0.0025 | 0.70436 | -0.37508 | 76.8211 | 285.0143 | 96.7511 | 1.502 | -0.76037 | 4.1891 | 1.5 | 11.219 | 22.8227 | 1.1395 | 1.3918 | 167.9017 | 99.4381 | 3.5255 | 102.9637 | 6.9121 | 103 | 103.5069 | 103.9911 | 104 | 580.7236 | 18.3522 | 88.2499 | 79.6518 | 217.3188 | 216.643 | 386.5203 | 83.9509 | 6.7701 | 84 | 1799.937 | 3.7407 | 1800 | 24.9399 | 0.91494 | 25 | 10000000000 | 34.9672 | 33.3765 | 179.9163 | 89.471 | 90.0127 | 7.4735 | 90 | 10000000000 | 179.6844 | 184.9853 | 193.5131 | 182.6709 | 258.3542 | 261.011 | 240.2046 | 10000000000 | 10000000000 | 39.8928 | 3.4011 | 40 | 10000000000 | 0 | 119.0637 | 39.9832 | 8.3171 | 40 | 90.203 | 89.7132 | 53.1008 | 10000000000 | 89.9838 | 4.0842 | 90 | 95.2945 | 10000000000 | 89.9581 | 3.1421 | 90 | 95.7472 | 14.4781 | -19.7863 | 60.0343 | 49.86 | 0.8555
Log | 5175 | 43.125 | 2014-08-09 15:16 | C13EOAT_test | -0.0025 | 0.70404 | -0.37508 | 74.3824 | 285.0059 | 105.8309 | 1.4985 | -0.76036 | 4.1891 | 1.5 | 11.2273 | 22.817 | 1.1395 | 1.3918 | 168.0005 | 99.44 | 3.4917 | 102.9317 | 6.9161 | 103 | 103.5084 | 104.0018 | 104 | 577.845 | 18.347 | 88.2809 | 79.7196 | 217.3188 | 216.643 | 386.1766 | 84.0003 | 6.7703 | 84 | 1800.247 | 3.7402 | 1800 | 24.9285 | 0.916 | 25 | 10000000000 | 35.0055 | 33.4433 | 179.9094 | 89.4669 | 89.9965 | 7.4759 | 90 | 10000000000 | 179.5163 | 185.337 | 193.9122 | 182.9465 | 257.9644 | 260.6852 | 240.3088 | 10000000000 | 10000000000 | 39.9278 | 3.4161 | 40 | 10000000000 | 0 | 119.0884 | 39.9861 | 8.3174 | 40 | 90.1898 | 89.7196 | 53.0861 | 10000000000 | 89.9874 | 4.0839 | 90 | 95.2365 | 10000000000 | 89.9547 | 3.143 | 90 | 95.7457 | 14.475 | -19.7204 | 60.0487 | 49.88 | 0.85557
Log | 5176 | 43.1334 | 2014-08-09 15:16 | C13EOAT_test | -0.0025 | 0.70404 | -0.37508 | 74.3231 | 284.6807 | 108.0965 | 1.497 | -0.76045 | 4.1891 | 1.5 | 11.107 | 22.8354 | 1.1395 | 1.3918 | 167.9678 | 99.44 | 3.4917 | 102.9317 | 6.9198 | 103 | 103.5434 | 104.0108 | 104 | 568.062 | 18.347 | 88.2383 | 79.7295 | 217.3188 | 216.643 | 386.5203 | 83.9839 | 6.7712 | 84 | 1800.075 | 3.7403 | 1800 | 24.8606 | 0.91873 | 25 | 10000000000 | 34.9578 | 33.5765 | 179.9901 | 89.4422 | 90.0127 | 7.4732 | 90 | 10000000000 | 179.4945 | 185.2989 | 193.5429 | 182.649 | 258.7061 | 260.7887 | 239.1574 | 10000000000 | 10000000000 | 39.9186 | 3.4343 | 40 | 10000000000 | 0 | 119.0276 | 40.0139 | 8.3161 | 40 | 90.2019 | 89.7882 | 53.0946 | 10000000000 | 89.9914 | 4.0821 | 90 | 95.2718 | 10000000000 | 89.995 | 3.1426 | 90 | 95.7537 | 14.4757 | -19.7105 | 59.7509 | 49.87 | 0.85562
Log | 5177 | 43.1417 | 2014-08-09 15:16 | C13EOAT_test | -0.0025 | 0.70435 | -0.37508 | 75.0258 | 284.6993 | 116.5606 | 1.4983 | -0.76038 | 4.1891 | 1.5 | 11.1014 | 22.8323 | 1.1384 | 1.3918 | 167.9008 | 99.44 | 3.4917 | 102.9317 | 6.9222 | 103 | 103.435 | 104.0153 | 104 | 564.2237 | 18.347 | 88.2065 | 79.6944 | 217.3188 | 216.643 | 386.1766 | 83.9504 | 6.7702 | 84 | 1800.046 | 3.7405 | 1800 | 24.847 | 0.921 | 25 | 10000000000 | 34.9528 | 33.65 | 179.9168 | 89.4603 | 90.0113 | 7.4732 | 90 | 10000000000 | 179.5518 | 185.0294 | 193.4031 | 182.9295 | 258.1703 | 260.9088 | 239.802 | 10000000000 | 10000000000 | 39.9328 | 3.4499 | 40 | 10000000000 | 0 | 119.0016 | 39.9898 | 8.3173 | 40 | 90.1821 | 89.7348 | 53.1248 | 10000000000 | 90.0125 | 4.0768 | 90 | 95.2303 | 10000000000 | 89.9584 | 3.1444 | 90 | 95.7581 | 14.4772 | -19.7456 | 59.7398 | 49.86 | 0.85563
Log | 5178 | 43.15 | 2014-08-09 15:17 | C13EOAT_test | -0.0025 | 0.70404 | -0.37508 | 74.8057 | 284.7629 | 101.8755 | 1.4983 | -0.76038 | 4.1891 | 1.5 | 11.1753 | 22.8322 | 1.1395 | 1.3918 | 167.934 | 99.44 | 3.4583 | 102.8983 | 6.9279 | 103 | 102.9909 | 104.005 | 104 | 564.9492 | 18.347 | 88.2552 | 79.6787 | 217.3188 | 216.643 | 386.1766 | 83.967 | 6.7715 | 84 | 1800.12 | 3.7403 | 1800 | 24.8899 | 0.92207 | 25 | 10000000000 | 34.9188 | 33.6439 | 179.908 | 89.4318 | 89.9701 | 7.4798 | 90 | 10000000000 | 179.4371 | 185.34 | 193.8022 | 182.5059 | 257.706 | 261.0171 | 239.7766 | 10000000000 | 10000000000 | 39.932 | 3.4623 | 40 | 10000000000 | 0 | 118.9071 | 39.9845 | 8.3175 | 40 | 90.1806 | 89.7274 | 53.1461 | 10000000000 | 89.9946 | 4.0852 | 90 | 95.2495 | 10000000000 | 89.954 | 3.1458 | 90 | 95.7659 | 14.4777 | -19.7613 | 59.9255 | 49.87 | 0.85564
Log | 5179 | 43.1583 | 2014-08-09 15:18 | C13EOAT_test | -0.0025 | 0.70435 | -0.37508 | 75.535 | 285.3059 | 107.252 | 1.5014 | -0.76037 | 4.1891 | 1.5 | 11.2614 | 22.8324 | 1.1395 | 1.3918 | 167.6238 | 99.44 | 3.5225 | 102.9625 | 6.9271 | 103 | 103.0852 | 103.9871 | 104 | 573.796 | 18.4948 | 88.1416 | 79.4821 | 217.3188 | 216.643 | 386.5203 | 83.8119 | 6.7746 | 84 | 1800.13 | 3.7402 | 1800 | 24.9482 | 0.92212 | 25 | 10000000000 | 35.0072 | 33.6327 | 179.9059 | 89.4424 | 89.9999 | 7.4751 | 90 | 10000000000 | 179.5557 | 185.7466 | 194.1475 | 183.1283 | 257.508 | 260.1923 | 239.3152 | 10000000000 | 10000000000 | 39.9838 | 3.4683 | 40 | 10000000000 | 0 | 118.9547 | 39.9973 | 8.3171 | 40 | 90.1904 | 89.7155 | 53.1036 | 10000000000 | 89.9974 | 4.086 | 90 | 95.2444 | 10000000000 | 89.953 | 3.147 | 90 | 95.7576 | 14.4778 | -19.9579 | 60.1365 | 49.85 | 0.85564
Log | 5180 | 43.1667 | 2014-08-09 15:18 | C13EOAT_test | -0.0025 | 0.70393 | -0.37508 | 78.2787 | 285.0001 | 123.8831 | 1.5007 | -0.7603 | 4.1892 | 1.5 | 11.2596 | 22.8437 | 1.1395 | 1.3918 | 167.8485 | 99.44 | 3.5052 | 102.9452 | 6.9302 | 103 | 103.6093 | 103.9918 | 104 | 583.9429 | 18.4489 | 88.2455 | 79.603 | 217.3188 | 216.643 | 386.5203 | 83.9243 | 6.7753 | 84 | 1800.065 | 3.7402 | 1800 | 24.9481 | 0.92277 | 25 | 10000000000 | 34.8541 | 33.6924 | 179.9643 | 89.4554 | 90.0357 | 7.469 | 90 | 10000000000 | 179.526 | 184.673 | 193.7116 | 183.1855 | 258.4373 | 261.172 | 238.9787 | 10000000000 | 10000000000 | 40.0627 | 3.4657 | 40 | 10000000000 | 0 | 118.9865 | 40.0022 | 8.3174 | 40 | 90.1948 | 89.7695 | 53.1571 | 10000000000 | 89.9789 | 4.0959 | 90 | 95.2525 | 10000000000 | 89.9821 | 3.1475 | 90 | 95.7594 | 14.4791 | -19.837 | 60.1346 | 49.83 | 0.85564
Log | 5181 | 43.175 | 2014-08-09 15:18 | C13EOAT_test | -0.0025 | 0.70388 | -0.37508 | 76.479 | 284.63 | 97.8661 | 1.5025 | -0.76035 | 4.1892 | 1.5 | 11.2262 | 22.8322 | 1.1395 | 1.3918 | 167.9593 | 99.4398 | 3.5046 | 102.9444 | 6.9335 | 103 | 103.5484 | 103.9749 | 104 | 581.1128 | 18.347 | 88.2902 | 79.6691 | 217.3188 | 216.643 | 386.1766 | 83.9797 | 6.7776 | 84 | 1800.016 | 3.7403 | 1800 | 24.8998 | 0.92488 | 25 | 10000000000 | 34.9376 | 33.636 | 179.9364 | 89.453 | 89.9955 | 7.4751 | 90 | 10000000000 | 179.5864 | 185.0145 | 193.8351 | 182.9849 | 257.8777 | 260.0221 | 239.1857 | 10000000000 | 10000000000 | 40.0581 | 3.4577 | 40 | 10000000000 | 0 | 118.9604 | 39.9731 | 8.3195 | 40 | 90.1849 | 89.7515 | 53.116 | 10000000000 | 89.9781 | 4.096 | 90 | 95.2428 | 10000000000 | 89.9682 | 3.1491 | 90 | 95.7653 | 14.4786 | -19.7707 | 60.0527 | 49.82 | 0.85564
Log | 5182 | 43.1834 | 2014-08-09 15:19 | C13EOAT_test | -0.0025 | 0.70404 | -0.37508 | 74.011 | 285.03 | 112.6482 | 1.507 | -0.76048 | 4.1892 | 1.5 | 11.0768 | 22.8908 | 1.1395 | 1.3918 | 167.9763 | 99.44 | 3.5256 | 102.9656 | 6.9338 | 103 | 103.3949 | 104.0065 | 104 | 578.1586 | 18.347 | 88.2515 | 79.7248 | 217.3188 | 216.643 | 386.1766 | 83.9882 | 6.7784 | 84 | 1800.099 | 3.7402 | 1800 | 24.8292 | 0.92813 | 25 | 10000000000 | 34.9223 | 33.4791 | 179.9427 | 89.4504 | 90.0027 | 7.4741 | 90 | 10000000000 | 179.67 | 185.4084 | 193.5781 | 182.5495 | 258.3785 | 260.7889 | 239.3429 | 10000000000 | 10000000000 | 40.0736 | 3.4429 | 40 | 10000000000 | 0 | 119.0825 | 40.0024 | 8.3185 | 40 | 90.194 | 89.7488 | 53.1599 | 10000000000 | 89.9697 | 4.101 | 90 | 95.2737 | 10000000000 | 89.9714 | 3.1499 | 90 | 95.7622 | 14.472 | -19.7152 | 59.6682 | 49.82 | 0.85547
Log | 5183 | 43.1917 | 2014-08-09 15:20 | C13EOAT_test | -0.0025 | 0.70436 | -0.37508 | 75.2648 | 285.1169 | 118.2315 | 1.5002 | -0.76041 | 4.1892 | 1.5 | 11.1042 | 22.8427 | 1.1395 | 1.3918 | 167.9951 | 99.44 | 3.478 | 102.918 | 6.9397 | 103 | 103.2869 | 104.0116 | 104 | 570.6567 | 18.347 | 88.2669 | 79.7282 | 217.3188 | 216.643 | 386.5203 | 83.9976 | 6.7776 | 84 | 1800.029 | 3.7402 | 1800 | 24.8591 | 0.93001 | 25 | 10000000000 | 34.9279 | 33.4322 | 179.9654 | 89.4655 | 90.0107 | 7.4732 | 90 | 10000000000 | 179.5796 | 185.66 | 193.5467 | 182.6196 | 257.65 | 260.3168 | 238.4774 | 10000000000 | 10000000000 | 40.0457 | 3.4352 | 40 | 10000000000 | 0 | 119.2269 | 39.9899 | 8.3195 | 40 | 90.2081 | 89.7574 | 53.1317 | 10000000000 | 90.0184 | 4.0869 | 90 | 95.2474 | 10000000000 | 89.9827 | 3.1503 | 90 | 95.7666 | 14.478 | -19.7118 | 59.7482 | 49.84 | 0.85556
Log | 5184 | 43.2 | 2014-08-09 15:20 | C13EOAT_test | -0.0025 | 0.70439 | -0.37508 | 76.4798 | 284.8562 | 111.209 | 1.4956 | -0.76052 | 4.1892 | 1.5 | 11.1446 | 22.8772 | 1.1476 | 1.3918 | 167.819 | 99.4398 | 3.5052 | 102.945 | 6.9409 | 103 | 103.0918 | 104.003 | 104 | 566.0816 | 18.347 | 88.165 | 79.654 | 217.3188 | 216.643 | 386.1766 | 83.9095 | 6.7789 | 84 | 1799.855 | 3.7404 | 1800 | 24.8601 | 0.93208 | 25 | 10000000000 | 34.8674 | 33.4855 | 179.9288 | 89.4823 | 89.9937 | 7.4763 | 90 | 10000000000 | 179.6452 | 185.5313 | 193.5553 | 182.3638 | 257.7112 | 259.814 | 239.1629 | 10000000000 | 10000000000 | 40.0834 | 3.4208 | 40 | 10000000000 | 0 | 119.359 | 39.9823 | 8.3206 | 40 | 90.2022 | 89.7266 | 53.0974 | 10000000000 | 90.0208 | 4.0865 | 90 | 95.2639 | 10000000000 | 89.9644 | 3.1518 | 90 | 95.7591 | 14.4799 | -19.7857 | 59.8529 | 49.84 | 0.85562
Log | 5185 | 43.2083 | 2014-08-09 15:20 | C13EOAT_test | -0.0025 | 0.70439 | -0.37508 | 79.9831 | 284.9998 | 114.0241 | 1.505 | -0.76037 | 4.1892 | 1.5 | 11.2191 | 22.9605 | 1.1693 | 1.3918 | 167.984 | 99.4395 | 3.5323 | 102.9718 | 6.9403 | 103 | 103.0836 | 104.0075 | 104 | 567.7422 | 18.4266 | 88.2538 | 79.7302 | 217.3188 | 216.643 | 386.5203 | 83.992 | 6.7784 | 84 | 1799.747 | 3.7402 | 1800 | 24.9356 | 0.93212 | 25 | 10000000000 | 35.0318 | 33.5631 | 179.9568 | 89.4685 | 90.008 | 7.474 | 90 | 10000000000 | 179.4837 | 185.4442 | 194.0461 | 182.4519 | 257.8875 | 260.0681 | 239.1154 | 10000000000 | 10000000000 | 40.1162 | 3.404 | 40 | 10000000000 | 0 | 119.3853 | 39.9682 | 8.3221 | 40 | 90.2112 | 89.7456 | 53.1052 | 10000000000 | 90.0078 | 4.0913 | 90 | 95.3012 | 10000000000 | 89.9784 | 3.1518 | 90 | 95.7538 | 14.4763 | -19.7094 | 60.0312 | 49.82 | 0.85554
Log | 5186 | 43.2167 | 2014-08-09 15:21 | C13EOAT_test | -0.0025 | 0.70404 | -0.37508 | 82.3 | 285.2901 | 118.2199 | 1.4914 | -0.76044 | 4.1893 | 1.5 | 11.2167 | 22.95 | 1.1478 | 1.3918 | 168.1182 | 99.44 | 3.4866 | 102.9266 | 6.946 | 103 | 103.4938 | 103.9961 | 104 | 570.3755 | 18.4557 | 88.3573 | 79.7609 | 217.3188 | 216.643 | 386.5203 | 84.0591 | 6.7772 | 84 | 1799.915 | 3.7397 | 1800 | 24.8765 | 0.93464 | 25 | 10000000000 | 34.9192 | 33.5343 | 179.9354 | 89.465 | 90.0067 | 7.4743 | 90 | 10000000000 | 179.4722 | 185.7432 | 193.9858 | 182.0525 | 257.7 | 260.0307 | 238.1673 | 10000000000 | 10000000000 | 40.0871 | 3.3851 | 40 | 10000000000 | 0 | 119.5194 | 39.978 | 8.3226 | 40 | 90.215 | 89.7204 | 53.0909 | 10000000000 | 89.9858 | 4.0988 | 90 | 95.2568 | 10000000000 | 89.9677 | 3.1525 | 90 | 95.7651 | 14.4779 | -19.6791 | 60.0284 | 49.83 | 0.85551
Log | 5187 | 43.225 | 2014-08-09 15:22 | C13EOAT_test | -0.0025 | 0.70436 | -0.37508 | 88.4247 | 284.6183 | 109.8014 | 1.5073 | -0.76033 | 4.1893 | 1.5 | 11.2974 | 22.7771 | 1.1395 | 1.3918 | 168.0336 | 99.44 | 3.4937 | 102.9337 | 6.9481 | 103 | 103.6143 | 104.0023 | 104 | 577.5115 | 18.347 | 88.3373 | 79.6963 | 217.3188 | 216.643 | 386.1766 | 84.0168 | 6.777 | 84 | 1800.561 | 3.7387 | 1800 | 24.9315 | 0.93473 | 25 | 10000000000 | 35.0007 | 33.5068 | 179.9782 | 89.4576 | 90.0127 | 7.4732 | 90 | 10000000000 | 179.5023 | 185.9953 | 194.2654 | 182.1987 | 257.9535 | 260.4217 | 238.387 | 10000000000 | 10000000000 | 40.0958 | 3.3663 | 40 | 10000000000 | 0 | 119.6026 | 40.019 | 8.3214 | 40 | 90.2142 | 89.764 | 53.0957 | 10000000000 | 90.0205 | 4.0874 | 90 | 95.1825 | 10000000000 | 89.9891 | 3.1523 | 90 | 95.7586 | 14.4727 | -19.7437 | 60.2139 | 49.82 | 0.85562
Log | 5188 | 43.2334 | 2014-08-09 15:22 | C13EOAT_test | -0.0025 | 0.7039 | -0.37508 | 80.0623 | 284.9978 | 109.3466 | 1.49 | -0.76032 | 4.1893 | 1.5 | 11.1852 | 22.8323 | 1.1395 | 1.3918 | 168.0757 | 99.44 | 3.4646 | 102.9046 | 6.953 | 103 | 103.5714 | 103.977 | 104 | 581.025 | 18.3542 | 88.3584 | 79.7172 | 217.3188 | 216.643 | 386.1766 | 84.0378 | 6.777 | 84 | 1799.138 | 3.7407 | 1800 | 24.8938 | 0.93661 | 25 | 10000000000 | 34.9675 | 33.3856 | 180.0334 | 89.4736 | 90.0125 | 7.4728 | 90 | 10000000000 | 179.4722 | 185.5086 | 193.6641 | 182.6282 | 257.9243 | 260.5219 | 239.3322 | 10000000000 | 10000000000 | 40.1056 | 3.3461 | 40 | 10000000000 | 0 | 119.675 | 39.9857 | 8.3237 | 40 | 90.2395 | 89.7939 | 53.0691 | 10000000000 | 90.001 | 4.0949 | 90 | 95.1648 | 10000000000 | 90.0167 | 3.1516 | 90 | 95.7446 | 14.4717 | -19.7228 | 59.9386 | 49.82 | 0.85563
Log | 5189 | 43.2417 | 2014-08-09 15:22 | C13EOAT_test | -0.0025 | 0.70436 | -0.37508 | 83.625 | 285.4108 | 106.7428 | 1.5039 | -0.76046 | 4.1894 | 1.5 | 11.0946 | 22.89 | 1.1534 | 1.3918 | 167.9792 | 99.44 | 3.5124 | 102.9524 | 6.953 | 103 | 103.315 | 103.989 | 104 | 579.5911 | 18.347 | 88.2522 | 79.7269 | 217.3188 | 216.643 | 386.1766 | 83.9896 | 6.7758 | 84 | 1800.144 | 3.7394 | 1800 | 24.8326 | 0.93986 | 25 | 10000000000 | 34.8873 | 33.3228 | 180.001 | 89.469 | 89.9908 | 7.4762 | 90 | 10000000000 | 179.468 | 185.4895 | 193.987 | 182.4551 | 257.9947 | 260.043 | 239.4267 | 10000000000 | 10000000000 | 40.0419 | 3.3356 | 40 | 10000000000 | 0 | 119.6767 | 39.9925 | 8.3238 | 40 | 90.2291 | 89.7719 | 53.0768 | 10000000000 | 89.9932 | 4.0989 | 90 | 95.239 | 10000000000 | 90.0005 | 3.1517 | 90 | 95.7416 | 14.4773 | -19.7131 | 59.723 | 49.8 | 0.85564
Log | 5190 | 43.25 | 2014-08-09 15:23 | C13EOAT_test | -0.0025 | 0.70436 | -0.37508 | 81.2391 | 284.6255 | 107.1316 | 1.4974 | -0.76035 | 4.1894 | 1.5 | 11.1504 | 22.8363 | 1.1395 | 1.3918 | 167.9348 | 99.44 | 3.5188 | 102.9588 | 6.9541 | 103 | 103.4294 | 104.0018 | 104 | 574.9226 | 18.347 | 88.2386 | 79.6962 | 217.3188 | 216.643 | 386.1766 | 83.9674 | 6.7756 | 84 | 1800.148 | 3.7393 | 1800 | 24.8505 | 0.94182 | 25 | 10000000000 | 34.9304 | 33.3326 | 180.018 | 89.462 | 89.9929 | 7.4759 | 90 | 10000000000 | 179.446 | 185.9784 | 194.2542 | 182.735 | 257.6833 | 260.3272 | 239.5717 | 10000000000 | 10000000000 | 40.0086 | 3.3298 | 40 | 10000000000 | 0 | 119.7452 | 39.9791 | 8.3247 | 40 | 90.2478 | 89.7702 | 53.1145 | 10000000000 | 90.0249 | 4.0874 | 90 | 95.1838 | 10000000000 | 90.009 | 3.1514 | 90 | 95.7504 | 14.4719 | -19.7438 | 59.8518 | 49.8 | 0.85564
Log | 5191 | 43.2583 | 2014-08-09 15:24 | C13EOAT_test | -0.0025 | 0.70404 | -0.37508 | 83.5503 | 284.7214 | 122.8892 | 1.4973 | -0.76032 | 4.1894 | 1.5 | 11.1807 | 22.8612 | 1.1396 | 1.3918 | 168.1287 | 99.44 | 3.4646 | 102.9046 | 6.9608 | 103 | 103.0891 | 104.0109 | 104 | 564.7346 | 18.3792 | 88.3249 | 79.8037 | 217.3188 | 216.643 | 386.1766 | 84.0643 | 6.7736 | 84 | 1799.985 | 3.7396 | 1800 | 24.8935 | 0.94282 | 25 | 10000000000 | 34.9519 | 33.318 | 180.0353 | 89.4552 | 90.0149 | 7.4726 | 90 | 10000000000 | 179.5622 | 185.7429 | 194.0287 | 182.5665 | 257.996 | 260.485 | 239.9664 | 10000000000 | 10000000000 | 39.9251 | 3.3428 | 40 | 10000000000 | 0 | 119.7805 | 40.0042 | 8.3231 | 40 | 90.2437 | 89.7916 | 53.1458 | 10000000000 | 90.0081 | 4.0916 | 90 | 95.2081 | 10000000000 | 90.0177 | 3.1506 | 90 | 95.7583 | 14.4769 | -19.6362 | 59.9373 | 49.8 | 0.85564
Log | 5192 | 43.2667 | 2014-08-09 15:24 | C13EOAT_test | -0.0025 | 0.70448 | -0.37508 | 80.4444 | 284.9279 | 103.1132 | 1.5008 | -0.76057 | 4.1894 | 1.5 | 11.1392 | 22.8594 | 1.1395 | 1.3918 | 168.0435 | 99.44 | 3.5256 | 102.9656 | 6.9596 | 103 | 103.0975 | 104.0034 | 104 | 566.5402 | 18.4329 | 88.2993 | 79.7442 | 217.3188 | 216.643 | 386.5203 | 84.0217 | 6.7713 | 84 | 1800.099 | 3.7395 | 1800 | 24.8815 | 0.94458 | 25 | 10000000000 | 34.9288 | 33.3458 | 179.9842 | 89.4719 | 90.003 | 7.4742 | 90 | 10000000000 | 179.5807 | 185.5178 | 194.1065 | 182.4966 | 257.6574 | 260.1577 | 240.0273 | 10000000000 | 10000000000 | 39.9367 | 3.3552 | 40 | 10000000000 | 0 | 119.8145 | 40.0006 | 8.3233 | 40 | 90.2437 | 89.7404 | 53.1954 | 10000000000 | 90.0011 | 4.0952 | 90 | 95.2146 | 10000000000 | 89.9921 | 3.1508 | 90 | 95.7627 | 14.4778 | -19.6958 | 59.8354 | 49.81 | 0.85564
Log | 5193 | 43.275 | 2014-08-09 15:24 | C13EOAT_test | -0.0025 | 0.70373 | -0.37508 | 79.4321 | 285.0001 | 107.2982 | 1.4858 | -0.76038 | 4.1894 | 1.5 | 11.0575 | 22.9012 | 1.1462 | 1.3918 | 168.3292 | 99.44 | 3.5122 | 102.9522 | 6.9616 | 103 | 102.9469 | 103.9975 | 104 | 569.3994 | 18.6523 | 88.4676 | 79.8616 | 217.3188 | 216.643 | 386.1766 | 84.1646 | 6.7706 | 84 | 1800.477 | 3.7389 | 1800 | 24.8767 | 0.9464 | 25 | 10000000000 | 34.9164 | 33.3391 | 180.0157 | 89.4471 | 89.9979 | 7.4752 | 90 | 10000000000 | 179.6763 | 185.5012 | 193.7743 | 182.9011 | 258.3885 | 260.3667 | 239.8217 | 10000000000 | 10000000000 | 39.9278 | 3.3722 | 40 | 10000000000 | 0 | 119.9066 | 40.0063 | 8.3232 | 40 | 90.2321 | 89.7836 | 53.2535 | 10000000000 | 90.0123 | 4.0931 | 90 | 95.2657 | 10000000000 | 90.0079 | 3.1502 | 90 | 95.75 | 14.4731 | -19.5784 | 59.6221 | 49.8 | 0.85564
Log | 5194 | 43.2833 | 2014-08-09 15:25 | C13EOAT_test | -0.0025 | 0.70396 | -0.37508 | 76.3602 | 285.0001 | 112.1954 | 1.4949 | -0.76038 | 4.1894 | 1.5 | 11.1048 | 22.8323 | 1.1395 | 1.3918 | 167.9659 | 99.4108 | 3.5323 | 102.9432 | 6.9647 | 103 | 103.0098 | 103.9799 | 104 | 578.8065 | 18.3934 | 88.2913 | 79.6746 | 217.3188 | 216.643 | 386.1766 | 83.9829 | 6.7705 | 84 | 1799.563 | 3.7405 | 1800 | 24.8339 | 0.94952 | 25 | 10000000000 | 34.8523 | 33.3274 | 180.0394 | 89.4593 | 89.9925 | 7.476 | 90 | 10000000000 | 179.6527 | 185.4025 | 193.5313 | 182.5999 | 258.226 | 261.1955 | 239.907 | 10000000000 | 10000000000 | 39.9113 | 3.3956 | 40 | 10000000000 | 0 | 119.961 | 39.9892 | 8.324 | 40 | 90.2563 | 89.7831 | 53.2321 | 10000000000 | 90.0319 | 4.0863 | 90 | 95.1936 | 10000000000 | 90.0197 | 3.1493 | 90 | 95.741 | 14.478 | -19.7362 | 59.7497 | 49.8 | 0.85564
Log | 5195 | 43.2917 | 2014-08-09 15:26 | C13EOAT_test | -0.0025 | 0.70409 | -0.37508 | 79.0408 | 285.0001 | 109.9438 | 1.5104 | -0.7605 | 4.1895 | 1.5 | 11.1048 | 22.9088 | 1.1403 | 1.3918 | 167.8993 | 99.4299 | 3.545 | 102.9749 | 6.9641 | 103 | 103.5082 | 103.9876 | 104 | 581.4175 | 18.3475 | 88.2391 | 79.6602 | 217.3188 | 216.643 | 386.1766 | 83.9497 | 6.7694 | 84 | 1799.804 | 3.7404 | 1800 | 24.8689 | 0.95087 | 25 | 10000000000 | 34.9677 | 33.1626 | 180.049 | 89.4544 | 89.9981 | 7.4753 | 90 | 10000000000 | 179.6073 | 185.5158 | 193.3221 | 182.5732 | 257.9672 | 261.3602 | 239.2348 | 10000000000 | 10000000000 | 39.9038 | 3.417 | 40 | 10000000000 | 0 | 119.9517 | 40.0158 | 8.3231 | 40 | 90.2584 | 89.7906 | 53.2197 | 10000000000 | 90.0011 | 4.0981 | 90 | 95.2366 | 10000000000 | 90.0245 | 3.1485 | 90 | 95.751 | 14.478 | -19.7696 | 59.7498 | 49.79 | 0.85564
Log | 5196 | 43.3 | 2014-08-09 15:26 | C13EOAT_test | -0.0025 | 0.70409 | -0.37508 | 76.299 | 284.8803 | 111.6909 | 1.4947 | -0.76049 | 4.1895 | 1.5 | 11.1831 | 22.8365 | 1.1395 | 1.3918 | 168.1159 | 99.425 | 3.4781 | 102.9031 | 6.9718 | 103 | 103.5594 | 103.9844 | 104 | 575.0169 | 18.347 | 88.3342 | 79.7817 | 217.3188 | 216.643 | 386.1766 | 84.0579 | 6.7687 | 84 | 1800.174 | 3.7397 | 1800 | 24.8717 | 0.95269 | 25 | 10000000000 | 34.976 | 33.1348 | 180.0243 | 89.4605 | 89.9808 | 7.4783 | 90 | 10000000000 | 179.6481 | 185.515 | 193.767 | 182.3496 | 258.2614 | 261.0181 | 239.5754 | 10000000000 | 10000000000 | 39.8693 | 3.4434 | 40 | 10000000000 | 0 | 119.9087 | 40.0242 | 8.3229 | 40 | 90.2514 | 89.7729 | 53.2209 | 10000000000 | 89.9976 | 4.0994 | 90 | 95.2396 | 10000000000 | 90.0122 | 3.1484 | 90 | 95.7331 | 14.4715 | -19.6433 | 59.9328 | 49.79 | 0.85564
Log | 5197 | 43.3083 | 2014-08-09 15:26 | C13EOAT_test | -0.0025 | 0.70405 | -0.37508 | 74.6274 | 284.9025 | 107.7104 | 1.4932 | -0.76033 | 4.1895 | 1.5 | 11.2665 | 22.8509 | 1.1556 | 1.3918 | 168.2447 | 99.4368 | 3.5256 | 102.9624 | 6.9706 | 103 | 103.4938 | 103.9925 | 104 | 569.1995 | 18.347 | 88.3857 | 79.859 | 217.3188 | 216.643 | 386.1766 | 84.1224 | 6.7664 | 84 | 1799.809 | 3.7406 | 1800 | 24.923 | 0.95325 | 25 | 10000000000 | 34.9377 | 33.1035 | 180.0648 | 89.443 | 89.9699 | 7.4807 | 90 | 10000000000 | 179.5959 | 185.3202 | 194.3505 | 182.5784 | 257.6872 | 260.0798 | 239.1106 | 10000000000 | 10000000000 | 39.9369 | 3.4634 | 40 | 10000000000 | 0 | 119.9653 | 40.0108 | 8.3235 | 40 | 90.2581 | 89.8067 | 53.2526 | 10000000000 | 89.9916 | 4.1012 | 90 | 95.2273 | 10000000000 | 90.0324 | 3.1468 | 90 | 95.7485 | 14.4778 | -19.5778 | 60.1489 | 49.77 | 0.85564
Log | 5198 | 43.3167 | 2014-08-09 15:27 | C13EOAT_test | -0.0025 | 0.70415 | -0.37508 | 77.3825 | 285.3946 | 125.1927 | 1.4992 | -0.7604 | 4.1895 | 1.5 | 11.3103 | 22.8737 | 1.1395 | 1.3918 | 168.1052 | 99.41 | 3.5122 | 102.9222 | 6.9759 | 103 | 103.3518 | 103.9604 | 104 | 568.9726 | 18.3484 | 88.3032 | 79.8021 | 217.3188 | 216.643 | 386.5203 | 84.0526 | 6.7638 | 84 | 1799.812 | 3.7405 | 1800 | 24.9138 | 0.95459 | 25 | 10000000000 | 35.0018 | 33.2094 | 180.038 | 89.4413 | 89.9867 | 7.4788 | 90 | 10000000000 | 179.6376 | 185.6181 | 194.3623 | 182.7967 | 257.7325 | 260.1447 | 238.8443 | 10000000000 | 10000000000 | 39.9514 | 3.478 | 40 | 10000000000 | 0 | 120.0221 | 39.9892 | 8.3245 | 40 | 90.2452 | 89.7929 | 53.3167 | 10000000000 | 90.0121 | 4.0935 | 90 | 95.2522 | 10000000000 | 90.019 | 3.1463 | 90 | 95.7323 | 14.478 | -19.6079 | 60.2552 | 49.76 | 0.85564
Log | 5199 | 43.325 | 2014-08-09 15:27 | C13EOAT_test | -0.0025 | 0.70436 | -0.37508 | 76.0349 | 285.3693 | 108.4562 | 1.503 | -0.7605 | 4.1895 | 1.5 | 11.2932 | 22.8448 | 1.1511 | 1.3918 | 168.1426 | 99.41 | 3.4985 | 102.9085 | 6.981 | 103 | 103.1115 | 103.985 | 104 | 568.2734 | 18.3532 | 88.3388 | 79.8038 | 217.3188 | 216.643 | 386.1766 | 84.0713 | 6.7622 | 84 | 1799.983 | 3.7399 | 1800 | 24.8655 | 0.95692 | 25 | 10000000000 | 34.9349 | 33.1733 | 180.0836 | 89.4441 | 89.9994 | 7.4774 | 90 | 10000000000 | 179.5189 | 185.9781 | 194.5964 | 182.9339 | 257.1633 | 259.5856 | 238.8777 | 10000000000 | 10000000000 | 39.9947 | 3.4831 | 40 | 10000000000 | 0 | 120.0504 | 40.0017 | 8.324 | 40 | 90.2562 | 89.8274 | 53.3108 | 10000000000 | 90.0165 | 4.0908 | 90 | 95.2603 | 10000000000 | 90.0418 | 3.1452 | 90 | 95.7282 | 14.4779 | -19.6062 | 60.2139 | 49.76 | 0.85564
Log | 5200 | 43.3334 | 2014-08-09 15:28 | C13EOAT_test | -0.0025 | 0.70178 | -0.37508 | 78.0281 | 284.9838 | 108.0566 | 1.5002 | -0.76046 | 4.1895 | 1.5 | 11.3465 | 22.8326 | 1.1411 | 1.3918 | 168.2484 | 99.41 | 3.514 | 102.924 | 6.9833 | 103 | 103.2353 | 103.9706 | 104 | 574.7803 | 18.4632 | 88.4164 | 79.8321 | 217.3188 | 216.643 | 386.1766 | 84.1242 | 6.7618 | 84 | 1799.92 | 3.7401 | 1800 | 24.9384 | 0.95662 | 25 | 10000000000 | 35.0148 | 33.2059 | 180.0909 | 89.4568 | 89.9994 | 7.4779 | 90 | 10000000000 | 179.6085 | 185.7399 | 194.1508 | 182.7451 | 257.8517 | 260.5674 | 238.927 | 10000000000 | 10000000000 | 40.0655 | 3.4723 | 40 | 10000000000 | 0 | 120.0532 | 40.0094 | 8.3234 | 40 | 90.2582 | 89.8327 | 53.3128 | 10000000000 | 89.9975 | 4.0971 | 90 | 95.2255 | 10000000000 | 90.0454 | 3.1444 | 90 | 95.7339 | 14.475 | -19.5779 | 60.3374 | 49.77 | 0.85564
Log | 5201 | 43.3417 | 2014-08-09 15:28 | C13EOAT_test | -0.0025 | 0.70435 | -0.37508 | 81.1186 | 285.0111 | 104.2206 | 1.5042 | -0.76041 | 4.1895 | 1.5 | 11.4245 | 22.8322 | 1.1395 | 1.3918 | 168.0018 | 99.41 | 3.4917 | 102.9017 | 6.9882 | 103 | 103.412 | 103.9606 | 104 | 576.4366 | 18.3527 | 88.3138 | 79.688 | 217.3188 | 216.643 | 386.1766 | 84.0009 | 6.7611 | 84 | 1799.976 | 3.74 | 1800 | 24.9269 | 0.95777 | 25 | 10000000000 | 34.9983 | 33.1661 | 180.0275 | 89.4693 | 89.9909 | 7.4791 | 90 | 10000000000 | 179.6148 | 185.7268 | 194.2837 | 182.9168 | 257.519 | 259.7776 | 239.0694 | 10000000000 | 10000000000 | 40.1117 | 3.4559 | 40 | 10000000000 | 0 | 119.9859 | 40.0048 | 8.3233 | 40 | 90.2588 | 89.7686 | 53.3156 | 10000000000 | 90.011 | 4.0919 | 90 | 95.25 | 10000000000 | 90.0137 | 3.1447 | 90 | 95.7225 | 14.4736 | -19.722 | 60.5234 | 49.76 | 0.85564
Log | 5202 | 43.35 | 2014-08-09 15:29 | C13EOAT_test | -0.0025 | 0.70405 | -0.37508 | 81.61 | 285.3571 | 116.6983 | 1.5006 | -0.76038 | 4.1895 | 1.5 | 11.4173 | 22.7838 | 1.1395 | 1.3918 | 168.0772 | 99.4167 | 3.5324 | 102.9491 | 6.988 | 103 | 103.5597 | 103.979 | 104 | 576.5952 | 18.2508 | 88.3258 | 79.7514 | 217.3188 | 216.643 | 386.1766 | 84.0386 | 6.7605 | 84 | 1800.181 | 3.74 | 1800 | 24.9783 | 0.95735 | 25 | 10000000000 | 34.9978 | 33.243 | 180.0775 | 89.5101 | 90.0178 | 7.4745 | 90 | 10000000000 | 179.6087 | 185.5127 | 194.2202 | 183.1317 | 257.0776 | 259.6339 | 237.9945 | 10000000000 | 10000000000 | 40.1411 | 3.4298 | 40 | 10000000000 | 0 | 119.9374 | 40.0331 | 8.3215 | 40 | 90.2658 | 89.8117 | 53.307 | 10000000000 | 90.0315 | 4.0833 | 90 | 95.2671 | 10000000000 | 90.0388 | 3.1432 | 90 | 95.7388 | 14.4741 | -19.6653 | 60.5069 | 49.76 | 0.85564
Log | 5203 | 43.3583 | 2014-08-09 15:30 | C13EOAT_test | -0.0025 | 0.70118 | -0.37508 | 81.1301 | 284.9973 | 110.1232 | 1.4988 | -0.76043 | 4.1896 | 1.5 | 11.2755 | 22.9417 | 1.1546 | 1.3918 | 168.3974 | 99.41 | 3.5255 | 102.9355 | 6.9917 | 103 | 103.2716 | 103.9841 | 104 | 574.052 | 18.347 | 88.4695 | 79.9279 | 217.3188 | 216.643 | 386.1766 | 84.1987 | 6.7593 | 84 | 1799.993 | 3.7403 | 1800 | 24.9077 | 0.95986 | 25 | 10000000000 | 34.9492 | 33.275 | 180.1127 | 89.4486 | 90.0036 | 7.4767 | 90 | 10000000000 | 179.6156 | 185.2326 | 193.8058 | 182.8768 | 257.8874 | 260.3226 | 238.8967 | 10000000000 | 10000000000 | 40.0988 | 3.408 | 40 | 10000000000 | 0 | 120.0249 | 40.0199 | 8.3218 | 40 | 90.2598 | 89.8529 | 53.3287 | 10000000000 | 90.0105 | 4.0908 | 90 | 95.2474 | 10000000000 | 90.0563 | 3.1418 | 90 | 95.7146 | 14.4716 | -19.4821 | 60.1589 | 49.77 | 0.85564
Log | 5204 | 43.3667 | 2014-08-09 15:30 | C13EOAT_test | -0.0025 | 0.70461 | -0.37508 | 82.3435 | 284.7607 | 116.629 | 1.4956 | -0.76039 | 4.1896 | 1.5 | 11.2089 | 22.8323 | 1.1395 | 1.3918 | 168.2661 | 99.4109 | 3.512 | 102.9229 | 6.9964 | 103 | 103.2129 | 103.9907 | 104 | 569.509 | 18.347 | 88.3824 | 79.8838 | 217.3188 | 216.643 | 386.1766 | 84.1331 | 6.757 | 84 | 1799.646 | 3.741 | 1800 | 24.7771 | 0.96491 | 25 | 10000000000 | 34.8003 | 33.3141 | 180.0402 | 89.459 | 89.9975 | 7.4779 | 90 | 10000000000 | 179.5315 | 185.9244 | 194.2575 | 182.9734 | 257.4043 | 259.6617 | 238.9787 | 10000000000 | 10000000000 | 40.1047 | 3.3804 | 40 | 10000000000 | 0 | 120.1307 | 39.9939 | 8.3228 | 40 | 90.2559 | 89.7843 | 53.3734 | 10000000000 | 90.0267 | 4.0825 | 90 | 95.2732 | 10000000000 | 90.0201 | 3.1422 | 90 | 95.731 | 14.4744 | -19.5272 | 60.0028 | 49.74 | 0.85564
Log | 5205 | 43.375 | 2014-08-09 15:31 | C13EOAT_test | -0.0025 | 0.70404 | -0.37508 | 77.4692 | 284.9046 | 110.4124 | 1.4974 | -0.76041 | 4.1896 | 1.5 | 11.3231 | 22.9014 | 1.1395 | 1.3918 | 168.0507 | 99.4102 | 3.5323 | 102.9425 | 6.9974 | 103 | 103.0213 | 104.0102 | 104 | 570.9874 | 18.3472 | 88.2767 | 79.774 | 217.3188 | 216.643 | 386.1766 | 84.0254 | 6.7567 | 84 | 1800.038 | 3.7404 | 1800 | 24.9192 | 0.96428 | 25 | 10000000000 | 34.9412 | 33.3079 | 180.0717 | 89.4789 | 90.0015 | 7.4773 | 90 | 10000000000 | 179.6409 | 186.0578 | 194.2616 | 182.7334 | 258.1609 | 260.0601 | 238.366 | 10000000000 | 10000000000 | 40.1327 | 3.3537 | 40 | 10000000000 | 0 | 120.1287 | 40.0061 | 8.3219 | 40 | 90.253 | 89.8188 | 53.4181 | 10000000000 | 90.0174 | 4.086 | 90 | 95.2694 | 10000000000 | 90.0359 | 3.1409 | 90 | 95.7328 | 14.4765 | -19.6361 | 60.2834 | 49.75 | 0.85564
Log | 5206 | 43.3834 | 2014-08-09 15:31 | C13EOAT_test | -0.0025 | 0.70293 | -0.37508 | 78.9919 | 285.0046 | 114.7322 | 1.5145 | -0.76044 | 4.1896 | 1.5 | 11.3282 | 22.8683 | 1.1732 | 1.3918 | 168.3455 | 99.41 | 3.4849 | 102.895 | 7.0033 | 103 | 103.6107 | 104.02 | 104 | 567.7946 | 18.5259 | 88.4534 | 79.8921 | 217.3188 | 216.643 | 386.1766 | 84.1727 | 6.7538 | 84 | 1800.244 | 3.74 | 1800 | 24.9004 | 0.96565 | 25 | 10000000000 | 34.9291 | 33.4012 | 180.0508 | 89.4531 | 90.0158 | 7.4751 | 90 | 10000000000 | 179.6428 | 186.2186 | 194.7169 | 182.3371 | 257.942 | 259.8856 | 238.6212 | 10000000000 | 10000000000 | 40.1134 | 3.3331 | 40 | 10000000000 | 0 | 120.0549 | 40.0134 | 8.3213 | 40 | 90.2431 | 89.8077 | 53.4376 | 10000000000 | 90.0043 | 4.0901 | 90 | 95.2939 | 10000000000 | 90.0254 | 3.1403 | 90 | 95.7224 | 14.4715 | -19.5179 | 60.2863 | 49.73 | 0.85564
Log | 5207 | 43.3917 | 2014-08-09 15:32 | C13EOAT_test | -0.0025 | 0.70404 | -0.37508 | 77.965 | 284.998 | 106.45 | 1.506 | -0.76045 | 4.1896 | 1.5 | 11.3114 | 22.7111 | 1.1298 | 1.3918 | 167.8823 | 99.4194 | 3.5256 | 102.9449 | 7.0041 | 103 | 103.4274 | 104.0087 | 104 | 573.3132 | 18.347 | 88.2359 | 79.6464 | 217.3188 | 216.643 | 386.1766 | 83.9412 | 6.7544 | 84 | 1799.917 | 3.7406 | 1800 | 24.9387 | 0.96573 | 25 | 10000000000 | 34.8855 | 33.4017 | 180.0416 | 89.4608 | 89.9764 | 7.4811 | 90 | 10000000000 | 179.6664 | 186.2104 | 194.7347 | 182.9367 | 257.4235 | 260.0389 | 238.3846 | 10000000000 | 10000000000 | 40.0193 | 3.3221 | 40 | 10000000000 | 0 | 120.0614 | 40.0002 | 8.3217 | 40 | 90.2451 | 89.7965 | 53.4385 | 10000000000 | 90.0117 | 4.0864 | 90 | 95.2415 | 10000000000 | 90.0208 | 3.14 | 90 | 95.7417 | 14.4742 | -19.773 | 60.2508 | 49.74 | 0.85564
Log | 5208 | 43.4 | 2014-08-09 15:32 | C13EOAT_test | -0.0025 | 0.70404 | -0.37508 | 78.6322 | 285.0009 | 100.6325 | 1.4929 | -0.76049 | 4.1896 | 1.5 | 11.3478 | 22.7415 | 1.1395 | 1.3918 | 168.169 | 99.4175 | 3.5323 | 102.9498 | 7.0062 | 103 | 103.3689 | 103.9926 | 104 | 576.6705 | 18.347 | 88.395 | 79.774 | 217.3188 | 216.643 | 386.1766 | 84.0845 | 6.7532 | 84 | 1799.974 | 3.7407 | 1800 | 24.9438 | 0.96653 | 25 | 10000000000 | 34.96 | 33.3908 | 180.0647 | 89.4945 | 90.0129 | 7.4751 | 90 | 10000000000 | 179.6561 | 186.4427 | 194.5335 | 183.121 | 257.4128 | 259.5619 | 238.7992 | 10000000000 | 10000000000 | 40.0322 | 3.3176 | 40 | 10000000000 | 0 | 120.009 | 39.9986 | 8.3218 | 40 | 90.2557 | 89.8089 | 53.384 | 10000000000 | 90.0023 | 4.0887 | 90 | 95.2536 | 10000000000 | 90.0323 | 3.1391 | 90 | 95.7365 | 14.4756 | -19.6435 | 60.3415 | 49.73 | 0.85564
Log | 5209 | 43.4083 | 2014-08-09 15:32 | C13EOAT_test | -0.0025 | 0.70375 | -0.37508 | 74.3147 | 284.4983 | 126.1465 | 1.5038 | -0.76036 | 4.1897 | 1.5 | 11.1837 | 22.8324 | 1.1406 | 1.3918 | 167.9513 | 99.4187 | 3.4849 | 102.9036 | 7.0121 | 103 | 103.3678 | 104.0165 | 104 | 574.7374 | 18.347 | 88.2628 | 79.6885 | 217.3188 | 216.643 | 386.1766 | 83.9756 | 6.7512 | 84 | 1799.769 | 3.7408 | 1800 | 24.9303 | 0.96778 | 25 | 10000000000 | 34.9191 | 33.4324 | 180.067 | 89.4758 | 90.0075 | 7.4759 | 90 | 10000000000 | 179.696 | 186.1784 | 194.2452 | 182.6067 | 257.4415 | 259.3068 | 239.4634 | 10000000000 | 10000000000 | 39.9569 | 3.3262 | 40 | 10000000000 | 0 | 119.9159 | 40.0084 | 8.321 | 40 | 90.2439 | 89.823 | 53.3359 | 10000000000 | 90 | 4.0876 | 90 | 95.2744 | 10000000000 | 90.0335 | 3.1383 | 90 | 95.7436 | 14.4742 | -19.7303 | 59.9397 | 49.73 | 0.85564
Log | 5210 | 43.4167 | 2014-08-09 15:33 | C13EOAT_test | -0.0025 | 0.70436 | -0.37508 | 77.4444 | 284.9632 | 102.0007 | 1.5068 | -0.76036 | 4.1897 | 1.5 | 11.2662 | 22.8323 | 1.1395 | 1.3918 | 168.1005 | 99.4222 | 3.5329 | 102.9552 | 7.0117 | 103 | 103.2754 | 103.9922 | 104 | 570.4307 | 18.347 | 88.3297 | 79.7708 | 217.3188 | 216.643 | 386.1766 | 84.0502 | 6.7507 | 84 | 1799.729 | 3.741 | 1800 | 24.8479 | 0.9714 | 25 | 10000000000 | 34.8992 | 33.3745 | 180.0245 | 89.4603 | 89.9908 | 7.4785 | 90 | 10000000000 | 179.6641 | 186.0201 | 194.3988 | 182.9881 | 257.4305 | 259.6302 | 239.9292 | 10000000000 | 10000000000 | 39.9274 | 3.3393 | 40 | 10000000000 | 0 | 119.7796 | 40.0144 | 8.3204 | 40 | 90.2402 | 89.7843 | 53.3245 | 10000000000 | 89.9962 | 4.0884 | 90 | 95.2485 | 10000000000 | 90.0122 | 3.1386 | 90 | 95.7508 | 14.4765 | -19.6514 | 60.1456 | 49.72 | 0.85564
Log | 5211 | 43.425 | 2014-08-09 15:34 | C13EOAT_test | -0.0025 | 0.70404 | -0.37508 | 80.496 | 285.7448 | 111.092 | 1.4989 | -0.76035 | 4.1897 | 1.5 | 11.3083 | 22.8934 | 1.1762 | 1.3918 | 168.1235 | 99.4109 | 3.5053 | 102.9162 | 7.0166 | 103 | 102.982 | 104.0007 | 104 | 570.0295 | 18.347 | 88.3213 | 79.8021 | 217.3188 | 216.643 | 386.1766 | 84.0617 | 6.7496 | 84 | 1800.005 | 3.7405 | 1800 | 24.8922 | 0.97202 | 25 | 10000000000 | 34.9201 | 33.3127 | 180.0053 | 89.4541 | 89.9905 | 7.4794 | 90 | 10000000000 | 179.7606 | 186.45 | 194.5755 | 182.9779 | 257.1656 | 259.2814 | 239.7572 | 10000000000 | 10000000000 | 39.9072 | 3.357 | 40 | 10000000000 | 0 | 119.7275 | 40.0289 | 8.3193 | 40 | 90.2407 | 89.7645 | 53.3454 | 10000000000 | 90.0041 | 4.0856 | 90 | 95.2148 | 10000000000 | 90.0026 | 3.1386 | 90 | 95.7381 | 14.4779 | -19.6088 | 60.2502 | 49.71 | 0.85564
Log | 5212 | 43.4333 | 2014-08-09 15:34 | C13EOAT_test | -0.0025 | 0.70372 | -0.37508 | 75.8752 | 284.6603 | 104.6607 | 1.4981 | -0.76039 | 4.1897 | 1.5 | 11.286 | 22.8359 | 1.1395 | 1.3918 | 168.0938 | 99.4109 | 3.5141 | 102.925 | 7.0197 | 103 | 103.1663 | 104.0056 | 104 | 572.7427 | 18.4153 | 88.3213 | 79.7725 | 217.3188 | 216.643 | 386.1766 | 84.0469 | 6.7473 | 84 | 1799.738 | 3.741 | 1800 | 24.903 | 0.97298 | 25 | 10000000000 | 34.8952 | 33.2563 | 179.9717 | 89.4725 | 89.9936 | 7.479 | 90 | 10000000000 | 179.8504 | 185.9935 | 194.5072 | 182.8693 | 258.0121 | 260.8235 | 239.4289 | 10000000000 | 10000000000 | 39.8926 | 3.3786 | 40 | 10000000000 | 0 | 119.5917 | 40.0104 | 8.3199 | 40 | 90.2342 | 89.7375 | 53.3543 | 10000000000 | 90.0181 | 4.0807 | 90 | 95.3055 | 10000000000 | 89.9858 | 3.1389 | 90 | 95.7326 | 14.4725 | -19.6384 | 60.1859 | 49.71 | 0.85564
Log | 5213 | 43.4417 | 2014-08-09 15:34 | C13EOAT_test | -0.0025 | 0.70413 | -0.37508 | 79.5887 | 284.6874 | 113.9149 | 1.5012 | -0.76043 | 4.1897 | 1.5 | 11.2616 | 22.8322 | 1.1395 | 1.3918 | 168.055 | 99.4303 | 3.5188 | 102.9491 | 7.0204 | 103 | 103.3161 | 104.0237 | 104 | 572.5052 | 18.3486 | 88.3344 | 79.7206 | 217.3188 | 216.643 | 386.5203 | 84.0275 | 6.7464 | 84 | 1800.505 | 3.74 | 1800 | 24.9234 | 0.97365 | 25 | 10000000000 | 34.89 | 33.1939 | 179.9801 | 89.4962 | 90.0089 | 7.4762 | 90 | 10000000000 | 179.7893 | 186.2661 | 194.8579 | 182.764 | 258.0212 | 260.2256 | 239.7489 | 10000000000 | 10000000000 | 39.9026 | 3.4 | 40 | 10000000000 | 0 | 119.532 | 40.0005 | 8.3198 | 40 | 90.2157 | 89.7644 | 53.3377 | 10000000000 | 89.9999 | 4.0842 | 90 | 95.2734 | 10000000000 | 89.9901 | 3.139 | 90 | 95.7435 | 14.478 | -19.7097 | 60.1375 | 49.71 | 0.85564
Log | 5214 | 43.45 | 2014-08-09 15:35 | C13EOAT_test | -0.0025 | 0.7038 | -0.37508 | 75.9028 | 284.7035 | 106.7079 | 1.4968 | -0.76041 | 4.1897 | 1.5 | 11.264 | 22.7853 | 1.1395 | 1.3918 | 168.173 | 99.4261 | 3.512 | 102.9381 | 7.0233 | 103 | 103.5609 | 104.0119 | 104 | 577.5885 | 18.3483 | 88.4123 | 79.7607 | 217.3188 | 216.643 | 386.1766 | 84.0865 | 6.7459 | 84 | 1800.017 | 3.7408 | 1800 | 24.9185 | 0.97494 | 25 | 10000000000 | 34.9337 | 33.1162 | 179.9881 | 89.4851 | 90.021 | 7.474 | 90 | 10000000000 | 179.7483 | 186.2228 | 194.1834 | 183.1022 | 257.6516 | 260.5909 | 240.0355 | 10000000000 | 10000000000 | 39.8961 | 3.4233 | 40 | 10000000000 | 0 | 119.4208 | 40.0294 | 8.3178 | 40 | 90.2182 | 89.7699 | 53.3021 | 10000000000 | 90.0203 | 4.0766 | 90 | 95.2731 | 10000000000 | 89.994 | 3.1392 | 90 | 95.7426 | 14.4704 | -19.6654 | 60.1286 | 49.72 | 0.85564
Log | 5215 | 43.4583 | 2014-08-09 15:36 | C13EOAT_test | -0.0025 | 0.70345 | -0.37508 | 76.8197 | 284.9992 | 109.8448 | 1.4999 | -0.76042 | 4.1897 | 1.5 | 11.3023 | 22.8324 | 1.1396 | 1.3918 | 168.0644 | 99.4205 | 3.5591 | 102.9796 | 7.0226 | 103 | 103.3647 | 104.0216 | 104 | 576.6835 | 18.4205 | 88.3431 | 79.7214 | 217.3188 | 216.643 | 386.1766 | 84.0322 | 6.7439 | 84 | 1799.968 | 3.7408 | 1800 | 24.9015 | 0.97662 | 25 | 10000000000 | 34.9051 | 32.9663 | 179.9603 | 89.4765 | 89.9934 | 7.4786 | 90 | 10000000000 | 179.6311 | 185.5006 | 194.4607 | 183.2614 | 257.6848 | 260.0349 | 239.5644 | 10000000000 | 10000000000 | 39.9194 | 3.4455 | 40 | 10000000000 | 0 | 119.3145 | 40.031 | 8.317 | 40 | 90.2056 | 89.7547 | 53.2492 | 10000000000 | 90.0002 | 4.0842 | 90 | 95.2761 | 10000000000 | 89.9802 | 3.1397 | 90 | 95.7386 | 14.4774 | -19.6991 | 60.2348 | 49.7 | 0.85564
Log | 5216 | 43.4667 | 2014-08-09 15:36 | C13EOAT_test | -0.0025 | 0.70415 | -0.37508 | 74.933 | 284.9149 | 112.0009 | 1.4973 | -0.76045 | 4.1897 | 1.5 | 11.3355 | 23.0698 | 1.3371 | 1.3918 | 167.8913 | 99.44 | 3.5323 | 102.9723 | 7.0239 | 103 | 103.3873 | 104.033 | 104 | 572.8522 | 18.6504 | 88.2371 | 79.6541 | 217.3188 | 216.643 | 386.1766 | 83.9456 | 6.7445 | 84 | 1799.539 | 3.7414 | 1800 | 24.9043 | 0.97777 | 25 | 10000000000 | 35.0185 | 33.0148 | 179.9583 | 89.4438 | 89.994 | 7.4788 | 90 | 10000000000 | 179.6862 | 186.2063 | 194.4748 | 182.733 | 257.7437 | 260.5324 | 238.7281 | 10000000000 | 10000000000 | 39.936 | 3.463 | 40 | 10000000000 | 0 | 119.2603 | 40.0218 | 8.3167 | 40 | 90.2219 | 89.7364 | 53.1888 | 10000000000 | 90.0115 | 4.0793 | 90 | 95.2334 | 10000000000 | 89.9791 | 3.1401 | 90 | 95.7274 | 14.4708 | -19.7859 | 60.3025 | 49.7 | 0.85564
Log | 5217 | 43.475 | 2014-08-09 15:36 | C13EOAT_test | -0.0025 | 0.70379 | -0.37508 | 75.8071 | 284.9915 | 112.6031 | 1.4903 | -0.76052 | 4.1897 | 1.5 | 11.4272 | 22.796 | 1.1395 | 1.3918 | 168.0843 | 99.425 | 3.5323 | 102.9573 | 7.0259 | 103 | 103.1766 | 104.026 | 104 | 571.1873 | 18.347 | 88.3271 | 79.7573 | 217.3188 | 216.643 | 386.1766 | 84.0422 | 6.743 | 84 | 1799.774 | 3.7411 | 1800 | 24.9542 | 0.97765 | 25 | 10000000000 | 34.992 | 32.9808 | 179.9869 | 89.4549 | 89.988 | 7.4801 | 90 | 10000000000 | 179.6485 | 186.1013 | 194.7204 | 182.7287 | 257.3835 | 259.548 | 238.8112 | 10000000000 | 10000000000 | 39.9488 | 3.4699 | 40 | 10000000000 | 0 | 119.2414 | 40.0101 | 8.3165 | 40 | 90.2122 | 89.7746 | 53.2079 | 10000000000 | 89.9775 | 4.092 | 90 | 95.2319 | 10000000000 | 89.9934 | 3.1398 | 90 | 95.7477 | 14.4719 | -19.6677 | 60.5267 | 49.7 | 0.85564
Log | 5218 | 43.4833 | 2014-08-09 15:37 | C13EOAT_test | -0.0025 | 0.70191 | -0.37508 | 79.6182 | 285.1045 | 119.8035 | 1.4304 | -0.76034 | 4.1898 | 1.5 | 11.4288 | 22.8321 | 1.1395 | 1.3918 | 168.4636 | 99.4395 | 3.5459 | 102.9855 | 7.0248 | 103 | 103.2697 | 104.024 | 104 | 567.8152 | 18.347 | 88.4547 | 80.0089 | 217.3188 | 216.643 | 386.5203 | 84.2318 | 6.7398 | 84 | 1799.832 | 3.741 | 1800 | 24.9685 | 0.97772 | 25 | 10000000000 | 34.9787 | 33.0574 | 179.9901 | 89.4704 | 89.9698 | 7.4835 | 90 | 10000000000 | 179.6678 | 185.7038 | 194.4765 | 182.8365 | 258.3339 | 260.7536 | 238.5542 | 10000000000 | 10000000000 | 39.9928 | 3.4728 | 40 | 10000000000 | 0 | 119.1925 | 39.9953 | 8.3166 | 40 | 90.2127 | 89.7774 | 53.2597 | 10000000000 | 89.9874 | 4.0903 | 90 | 95.248 | 10000000000 | 89.9951 | 3.1399 | 90 | 95.7494 | 14.4722 | -19.4307 | 60.5312 | 49.7 | 0.85564
Log | 5219 | 43.4917 | 2014-08-09 15:38 | C13EOAT_test | -0.0025 | 0.70383 | -0.37508 | 73.6269 | 284.6416 | 105.8775 | 1.5024 | -0.7605 | 4.1897 | 1.5 | 11.1209 | 22.8866 | 1.1596 | 1.3918 | 167.8849 | 99.4399 | 3.4646 | 102.9045 | 7.0323 | 103 | 102.9028 | 104.0177 | 104 | 562.7221 | 18.3984 | 88.2248 | 79.6601 | 217.3188 | 216.643 | 386.1766 | 83.9425 | 6.7402 | 84 | 1799.678 | 3.7411 | 1800 | 24.9236 | 0.9793 | 25 | 10000000000 | 34.9337 | 33.1548 | 179.9379 | 89.4274 | 90.0125 | 7.4769 | 90 | 10000000000 | 179.6592 | 186.2065 | 194.6635 | 182.9694 | 257.1601 | 259.9326 | 238.7536 | 10000000000 | 10000000000 | 40.014 | 3.4708 | 40 | 10000000000 | 0 | 119.0816 | 40.0295 | 8.3148 | 40 | 90.2156 | 89.7223 | 53.23 | 10000000000 | 90.0177 | 4.0791 | 90 | 95.1674 | 10000000000 | 89.969 | 3.1414 | 90 | 95.7554 | 14.4721 | -19.7798 | 59.7785 | 49.69 | 0.85564
Log | 5220 | 43.5 | 2014-08-09 15:38 | C13EOAT_test | -0.0025 | 0.70404 | -0.37508 | 78.8146 | 285.0004 | 118.4041 | 1.4951 | -0.76046 | 4.1897 | 1.5 | 11.1395 | 22.8941 | 1.1885 | 1.3918 | 167.6803 | 99.44 | 3.5256 | 102.9655 | 7.031 | 103 | 103.237 | 104.0159 | 104 | 570.6102 | 18.3476 | 88.1494 | 79.5309 | 217.3188 | 216.643 | 386.1766 | 83.8401 | 6.7414 | 84 | 1800.066 | 3.7406 | 1800 | 24.7424 | 0.98594 | 25 | 10000000000 | 34.7978 | 33.2854 | 179.9452 | 89.4695 | 89.9952 | 7.4801 | 90 | 10000000000 | 179.6423 | 185.9118 | 194.0009 | 183.1518 | 257.3336 | 260.1564 | 238.641 | 10000000000 | 10000000000 | 40.0546 | 3.4594 | 40 | 10000000000 | 0 | 119.1343 | 40.0039 | 8.316 | 40 | 90.2073 | 89.7379 | 53.183 | 10000000000 | 90.0217 | 4.0767 | 90 | 95.1787 | 10000000000 | 89.9726 | 3.142 | 90 | 95.7594 | 14.4756 | -19.9091 | 59.8319 | 49.69 | 0.85564
Log | 5221 | 43.5084 | 2014-08-09 15:38 | C13EOAT_test | -0.0025 | 0.70061 | -0.37508 | 76.0425 | 285.2754 | 103.9664 | 1.4871 | -0.76042 | 4.1898 | 1.5 | 11.1445 | 22.8323 | 1.1395 | 1.3918 | 168.3627 | 99.4272 | 3.5072 | 102.9345 | 7.0346 | 103 | 103.5449 | 104.0192 | 104 | 581.8298 | 18.347 | 88.4842 | 79.8784 | 217.3188 | 216.643 | 386.1766 | 84.1813 | 6.7413 | 84 | 1799.588 | 3.7414 | 1800 | 24.9023 | 0.98515 | 25 | 10000000000 | 34.9541 | 33.3052 | 179.9942 | 89.4644 | 89.9677 | 7.4848 | 90 | 10000000000 | 179.5441 | 186.5658 | 194.2351 | 183.4304 | 256.9572 | 259.7358 | 238.3912 | 10000000000 | 10000000000 | 40.0848 | 3.4462 | 40 | 10000000000 | 0 | 119.0818 | 40.0191 | 8.3151 | 40 | 90.2129 | 89.7813 | 53.1937 | 10000000000 | 89.9952 | 4.0865 | 90 | 95.248 | 10000000000 | 89.9971 | 3.1419 | 90 | 95.7466 | 14.4726 | -19.5488 | 59.8385 | 49.68 | 0.85564
Log | 5222 | 43.5167 | 2014-08-09 15:39 | C13EOAT_test | -0.0025 | 0.70373 | -0.37508 | 74.4673 | 285.1287 | 115.1223 | 1.4996 | -0.76043 | 4.1898 | 1.5 | 11.2193 | 22.8221 | 1.1395 | 1.3918 | 167.8542 | 99.4369 | 3.4849 | 102.9218 | 7.0392 | 103 | 103.3836 | 104.0076 | 104 | 579.8965 | 18.347 | 88.2424 | 79.6118 | 217.3268 | 216.643 | 386.1766 | 83.9271 | 6.7418 | 84 | 1799.214 | 3.7421 | 1800 | 24.9163 | 0.98646 | 25 | 10000000000 | 34.9356 | 33.2572 | 179.9602 | 89.4349 | 89.9836 | 7.4826 | 90 | 10000000000 | 179.6442 | 185.7713 | 194.0985 | 183.3955 | 257.1446 | 259.4165 | 238.1343 | 10000000000 | 10000000000 | 40.0782 | 3.429 | 40 | 10000000000 | 0 | 119.0733 | 39.9925 | 8.3163 | 40 | 90.1986 | 89.7616 | 53.1627 | 10000000000 | 89.9975 | 4.0871 | 90 | 95.2583 | 10000000000 | 89.9801 | 3.1428 | 90 | 95.7583 | 14.4715 | -19.8252 | 60.0224 | 49.68 | 0.85564
Log | 5223 | 43.525 | 2014-08-09 15:40 | C13EOAT_test | -0.0025 | 0.70404 | -0.37508 | 75.0012 | 285.3747 | 113.4549 | 1.4964 | -0.7605 | 4.1897 | 1.5 | 11.3048 | 22.8841 | 1.1492 | 1.3918 | 167.8788 | 99.4263 | 3.5323 | 102.9586 | 7.0386 | 103 | 103.3331 | 104.0098 | 104 | 574.8993 | 18.347 | 88.2318 | 79.6469 | 217.3188 | 216.643 | 386.1766 | 83.9394 | 6.7425 | 84 | 1799.908 | 3.741 | 1800 | 25.0042 | 0.98553 | 25 | 10000000000 | 34.9843 | 33.2639 | 179.9915 | 89.4742 | 90.0049 | 7.4794 | 90 | 10000000000 | 179.6828 | 186.1096 | 194.1535 | 183.1273 | 257.8137 | 260.2614 | 238.4956 | 10000000000 | 10000000000 | 40.1049 | 3.4045 | 40 | 10000000000 | 0 | 119.0478 | 39.994 | 8.3163 | 40 | 90.2134 | 89.778 | 53.2224 | 10000000000 | 90.0329 | 4.075 | 90 | 95.2083 | 10000000000 | 89.9957 | 3.1429 | 90 | 95.7472 | 14.476 | -19.7793 | 60.2383 | 49.67 | 0.85564
Log | 5224 | 43.5333 | 2014-08-09 15:40 | C13EOAT_test | -0.0025 | 0.70373 | -0.37508 | 75.0914 | 284.9091 | 101.8242 | 1.4989 | -0.7604 | 4.1897 | 1.5 | 11.2311 | 22.8323 | 1.1395 | 1.3918 | 168.1579 | 99.4352 | 3.4782 | 102.9134 | 7.0438 | 103 | 102.9786 | 104.013 | 104 | 570.4794 | 18.347 | 88.3446 | 79.8133 | 217.3188 | 216.643 | 386.1766 | 84.079 | 6.7412 | 84 | 1800.422 | 3.7402 | 1800 | 24.9149 | 0.98805 | 25 | 10000000000 | 34.9101 | 33.0968 | 179.9765 | 89.4299 | 90.0099 | 7.4791 | 90 | 10000000000 | 179.6896 | 185.8487 | 194.1842 | 183.1413 | 257.6084 | 259.9915 | 239.3086 | 10000000000 | 10000000000 | 40.0848 | 3.3852 | 40 | 10000000000 | 0 | 119.0061 | 39.9992 | 8.3162 | 40 | 90.2153 | 89.7613 | 53.2285 | 10000000000 | 90.0148 | 4.0821 | 90 | 95.3032 | 10000000000 | 89.9883 | 3.1434 | 90 | 95.7511 | 14.4729 | -19.6219 | 60.0538 | 49.67 | 0.85564
Log | 5225 | 43.5417 | 2014-08-09 15:40 | C13EOAT_test | -0.0025 | 0.70405 | -0.37508 | 79.2403 | 285.1364 | 114.1871 | 1.5041 | -0.76027 | 4.1898 | 1.5 | 11.1 | 22.8885 | 1.1395 | 1.3918 | 168.0896 | 99.4114 | 3.5411 | 102.9525 | 7.0443 | 103 | 103.0561 | 104.0011 | 104 | 566.6829 | 18.347 | 88.3031 | 79.7865 | 217.3188 | 216.643 | 386.1766 | 84.0448 | 6.7402 | 84 | 1800.2 | 3.7406 | 1800 | 24.8786 | 0.99027 | 25 | 10000000000 | 34.8994 | 33.0798 | 179.95 | 89.4701 | 90.0038 | 7.4804 | 90 | 10000000000 | 179.6477 | 186.5399 | 193.977 | 182.7552 | 257.6482 | 260.2645 | 238.3231 | 10000000000 | 10000000000 | 40.0901 | 3.3634 | 40 | 10000000000 | 0 | 119.0179 | 39.9797 | 8.3171 | 40 | 90.2081 | 89.7419 | 53.2451 | 10000000000 | 90.0014 | 4.0853 | 90 | 95.2167 | 10000000000 | 89.975 | 3.1443 | 90 | 95.7424 | 14.4766 | -19.6249 | 59.735 | 49.66 | 0.85564
Log | 5226 | 43.55 | 2014-08-09 15:41 | C13EOAT_test | -0.0025 | 0.70404 | -0.37508 | 75.2844 | 285.0863 | 109.7974 | 1.5072 | -0.76044 | 4.1898 | 1.5 | 11.259 | 22.8365 | 1.1395 | 1.3918 | 167.9711 | 99.4356 | 3.5188 | 102.9544 | 7.046 | 103 | 103.3602 | 104.019 | 104 | 563.182 | 18.347 | 88.2498 | 79.7212 | 217.3188 | 216.643 | 386.5203 | 83.9855 | 6.7403 | 84 | 1800.227 | 3.7404 | 1800 | 24.9097 | 0.99153 | 25 | 10000000000 | 34.835 | 33.0531 | 179.9611 | 89.4839 | 90.0438 | 7.4741 | 90 | 10000000000 | 179.64 | 186.6606 | 194.2053 | 182.8208 | 258.0604 | 260.2937 | 238.6742 | 10000000000 | 10000000000 | 40.0747 | 3.3437 | 40 | 10000000000 | 0 | 118.9753 | 40.0108 | 8.3153 | 40 | 90.2025 | 89.7586 | 53.2555 | 10000000000 | 89.9943 | 4.0867 | 90 | 95.2632 | 10000000000 | 89.9805 | 3.1447 | 90 | 95.7493 | 14.4779 | -19.7144 | 60.131 | 49.66 | 0.85564
Log | 5227 | 43.5584 | 2014-08-09 15:42 | C13EOAT_test | -0.0025 | 0.70138 | -0.37508 | 73.7353 | 284.7452 | 104.5974 | 1.4947 | -0.76039 | 4.1898 | 1.5 | 11.3092 | 22.8317 | 1.1395 | 1.3918 | 168.3869 | 99.4344 | 3.4715 | 102.9059 | 7.0524 | 103 | 103.3305 | 104.0282 | 104 | 566.6343 | 18.347 | 88.4909 | 79.896 | 217.3188 | 216.643 | 386.1766 | 84.1935 | 6.738 | 84 | 1800.317 | 3.7404 | 1800 | 24.998 | 0.99034 | 25 | 10000000000 | 34.9382 | 33.0693 | 180.0253 | 89.4934 | 90.0145 | 7.478 | 90 | 10000000000 | 179.5669 | 185.7967 | 193.6736 | 182.5665 | 257.1703 | 259.2365 | 238.7204 | 10000000000 | 10000000000 | 40.0296 | 3.3299 | 40 | 10000000000 | 0 | 119.0038 | 39.9923 | 8.3159 | 40 | 90.2108 | 89.8145 | 53.2979 | 10000000000 | 90.0243 | 4.0747 | 90 | 95.2628 | 10000000000 | 90.0126 | 3.1443 | 90 | 95.7492 | 14.4761 | -19.5384 | 60.2491 | 49.66 | 0.85564
Log | 5228 | 43.5667 | 2014-08-09 15:42 | C13EOAT_test | -0.0025 | 0.70394 | -0.37508 | 77.774 | 285.0262 | 125.0275 | 1.5031 | -0.76028 | 4.1899 | 1.5 | 11.382 | 22.8291 | 1.1395 | 1.3918 | 167.9013 | 99.4399 | 3.4985 | 102.9384 | 7.0532 | 103 | 103.4795 | 104.0097 | 104 | 583.2534 | 18.3474 | 88.2629 | 79.6384 | 217.3188 | 216.643 | 386.1766 | 83.9506 | 6.739 | 84 | 1799.546 | 3.7416 | 1800 | 25.0182 | 0.98993 | 25 | 10000000000 | 34.9391 | 33.1318 | 179.9718 | 89.4937 | 90.0329 | 7.4735 | 90 | 10000000000 | 179.708 | 186.203 | 194.2383 | 183.1046 | 256.9019 | 259.199 | 239.0237 | 10000000000 | 10000000000 | 39.9889 | 3.3244 | 40 | 10000000000 | 0 | 119.0445 | 40.0032 | 8.315 | 40 | 90.219 | 89.7528 | 53.2539 | 10000000000 | 90.0099 | 4.0774 | 90 | 95.2165 | 10000000000 | 89.9859 | 3.1454 | 90 | 95.7607 | 14.4746 | -19.8015 | 60.4226 | 49.66 | 0.85564
Log | 5229 | 43.575 | 2014-08-09 15:42 | C13EOAT_test | -0.0025 | 0.70404 | -0.37508 | 75.9745 | 284.9604 | 104.1519 | 1.4837 | -0.76039 | 4.1899 | 1.5 | 11.3016 | 22.8037 | 1.1395 | 1.3918 | 167.7643 | 99.4323 | 3.4719 | 102.9043 | 7.0587 | 103 | 103.1604 | 104.009 | 104 | 583.4346 | 18.347 | 88.2046 | 79.5597 | 217.3188 | 216.643 | 386.1766 | 83.8822 | 6.7396 | 84 | 1799.927 | 3.741 | 1800 | 25.0219 | 0.98975 | 25 | 10000000000 | 34.9593 | 33.1763 | 179.9867 | 89.5011 | 90.0349 | 7.4706 | 90 | 10000000000 | 179.7203 | 186.2846 | 194.5128 | 182.9194 | 257.4308 | 259.9588 | 239.5233 | 10000000000 | 10000000000 | 39.9778 | 3.3244 | 40 | 10000000000 | 0 | 118.9349 | 40.0136 | 8.3139 | 40 | 90.2186 | 89.7681 | 53.3018 | 10000000000 | 89.9949 | 4.0796 | 90 | 95.2128 | 10000000000 | 89.9934 | 3.1456 | 90 | 95.7458 | 14.4748 | -19.8726 | 60.2281 | 49.65 | 0.85564
Log | 5230 | 43.5833 | 2014-08-09 15:43 | C13EOAT_test | -0.0025 | 0.70097 | -0.37508 | 75.7198 | 284.5426 | 113.4362 | 1.5005 | -0.76043 | 4.1899 | 1.5 | 11.2229 | 22.8515 | 1.1534 | 1.3918 | 168.3077 | 99.44 | 3.512 | 102.952 | 7.0597 | 103 | 103.0707 | 104.0244 | 104 | 576.5167 | 18.347 | 88.4387 | 79.869 | 217.3188 | 216.643 | 386.1766 | 84.1539 | 6.7389 | 84 | 1799.845 | 3.7411 | 1800 | 24.8516 | 0.9944 | 25 | 10000000000 | 34.917 | 33.2605 | 180.0331 | 89.5171 | 90.0565 | 7.4639 | 90 | 10000000000 | 179.6663 | 185.9672 | 193.8375 | 182.7434 | 258.5149 | 260.5649 | 239.4669 | 10000000000 | 10000000000 | 39.9512 | 3.3336 | 40 | 10000000000 | 0 | 118.9422 | 40.0056 | 8.3136 | 40 | 90.2268 | 89.8063 | 53.3259 | 10000000000 | 90.0126 | 4.0677 | 90 | 95.1883 | 10000000000 | 90.0165 | 3.1449 | 90 | 95.7454 | 14.478 | -19.571 | 60.0436 | 49.64 | 0.85564
Log | 5231 | 43.5917 | 2014-08-09 15:43 | C13EOAT_test | -0.0025 | 0.70404 | -0.37508 | 75.1279 | 284.9878 | 114.9108 | 1.5122 | -0.76034 | 4.1899 | 1.5 | 11.3855 | 22.8323 | 1.1395 | 1.3918 | 167.9299 | 99.44 | 3.5188 | 102.9588 | 7.0607 | 103 | 103.1612 | 104.027 | 104 | 577.0003 | 18.347 | 88.2501 | 79.6799 | 217.3188 | 216.643 | 386.1766 | 83.965 | 6.7389 | 84 | 1800.123 | 3.7403 | 1800 | 24.9477 | 0.99377 | 25 | 10000000000 | 34.9296 | 33.3215 | 179.958 | 89.5004 | 90.0669 | 7.4585 | 90 | 10000000000 | 179.6554 | 186.1304 | 194.707 | 183.3326 | 257.9291 | 260.2251 | 239.7127 | 10000000000 | 10000000000 | 39.9122 | 3.3517 | 40 | 10000000000 | 0 | 118.8133 | 40.0293 | 8.3116 | 40 | 90.2227 | 89.7353 | 53.3349 | 10000000000 | 90.0196 | 4.0603 | 90 | 95.1513 | 10000000000 | 89.979 | 3.146 | 90 | 95.7452 | 14.478 | -19.7601 | 60.4375 | 49.65 | 0.85564
Log | 5232 | 43.6 | 2014-08-09 15:44 | C13EOAT_test | -0.0025 | 0.70361 | -0.37508 | 70.8222 | 284.6323 | 99.6253 | 1.5012 | -0.76036 | 4.1899 | 1.5 | 11.3895 | 22.8415 | 1.1403 | 1.3918 | 168.1593 | 99.44 | 3.4647 | 102.9047 | 7.0669 | 103 | 103.4636 | 104.0233 | 104 | 564.1263 | 18.347 | 88.3547 | 79.8046 | 217.3188 | 216.643 | 386.1766 | 84.0796 | 6.7374 | 84 | 1800.131 | 3.7403 | 1800 | 25.0133 | 0.99247 | 25 | 10000000000 | 34.9415 | 33.5476 | 179.9929 | 89.5272 | 90.0634 | 7.4549 | 90 | 10000000000 | 179.7209 | 186.1518 | 194.9444 | 183.3933 | 256.9556 | 259.8065 | 240.0788 | 10000000000 | 10000000000 | 39.9443 | 3.3685 | 40 | 10000000000 | 0 | 118.8637 | 40.0241 | 8.3109 | 40 | 90.2201 | 89.7729 | 53.3353 | 10000000000 | 90.0186 | 4.0564 | 90 | 95.2761 | 10000000000 | 89.9965 | 3.1458 | 90 | 95.7467 | 14.4719 | -19.6354 | 60.4355 | 49.63 | 0.85564
Log | 5233 | 43.6084 | 2014-08-09 15:44 | C13EOAT_test | -0.0025 | 0.70157 | -0.37508 | 75.5338 | 284.2593 | 127.8852 | 1.4958 | -0.76035 | 4.1899 | 1.5 | 11.3073 | 22.8656 | 1.1395 | 1.3918 | 168.241 | 99.44 | 3.5391 | 102.9791 | 7.0651 | 103 | 103.291 | 104.0262 | 104 | 563.5089 | 18.3934 | 88.3758 | 79.8653 | 217.3188 | 216.643 | 386.1766 | 84.1205 | 6.7364 | 84 | 1799.78 | 3.741 | 1800 | 24.9808 | 0.99336 | 25 | 10000000000 | 34.9317 | 33.4939 | 180.0248 | 89.4986 | 90.0871 | 7.4466 | 90 | 10000000000 | 179.6589 | 185.8554 | 194.4821 | 183.1302 | 257.3203 | 260.6549 | 240.0254 | 10000000000 | 10000000000 | 39.9432 | 3.3844 | 40 | 10000000000 | 0 | 118.9356 | 40.0107 | 8.3106 | 40 | 90.2069 | 89.8179 | 53.3569 | 10000000000 | 90.0145 | 4.0526 | 90 | 95.2984 | 10000000000 | 90.0124 | 3.1458 | 90 | 95.7574 | 14.4779 | -19.5747 | 60.248 | 49.64 | 0.85564
Log | 5234 | 43.6167 | 2014-08-09 15:45 | C13EOAT_test | -0.0025 | 0.70374 | -0.37508 | 74.7391 | 285.0001 | 111.3756 | 1.5002 | -0.76033 | 4.1899 | 1.5 | 11.3086 | 22.8419 | 1.1395 | 1.3918 | 167.8993 | 99.425 | 3.5052 | 102.9302 | 7.0701 | 103 | 103.1701 | 104.0208 | 104 | 569.7167 | 18.347 | 88.259 | 79.6402 | 217.3188 | 216.643 | 386.1766 | 83.9496 | 6.7369 | 84 | 1799.831 | 3.7409 | 1800 | 24.9438 | 0.9949 | 25 | 10000000000 | 34.9361 | 33.3956 | 179.9244 | 89.547 | 90.0579 | 7.4467 | 90 | 10000000000 | 179.8255 | 185.9706 | 194.5903 | 183.6261 | 257.5719 | 260.2068 | 239.7291 | 10000000000 | 10000000000 | 39.9074 | 3.4054 | 40 | 10000000000 | 0 | 118.918 | 40.0191 | 8.3095 | 40 | 90.193 | 89.7314 | 53.305 | 10000000000 | 90.0395 | 4.0387 | 90 | 95.1668 | 10000000000 | 89.9622 | 3.148 | 90 | 95.7598 | 14.478 | -19.7847 | 60.2511 | 49.63 | 0.85564
Log | 5235 | 43.625 | 2014-08-09 15:46 | C13EOAT_test | -0.0025 | 0.70385 | -0.37508 | 75.2948 | 284.8822 | 110.332 | 1.504 | -0.76032 | 4.1899 | 1.5 | 11.1738 | 22.8322 | 1.1395 | 1.3918 | 167.8776 | 99.44 | 3.4713 | 102.9113 | 7.0752 | 103 | 102.9967 | 104.0332 | 104 | 583.3641 | 18.3667 | 88.2561 | 79.6215 | 217.3188 | 216.643 | 386.1766 | 83.9388 | 6.7372 | 84 | 1799.472 | 3.7414 | 1800 | 24.8884 | 0.99703 | 25 | 10000000000 | 34.9006 | 33.2657 | 179.9758 | 89.5571 | 90.0949 | 7.436 | 90 | 10000000000 | 179.7748 | 186.7068 | 194.1814 | 183.0075 | 257.9166 | 260.8194 | 240.2427 | 10000000000 | 10000000000 | 39.9643 | 3.4204 | 40 | 10000000000 | 0 | 118.8823 | 40.0305 | 8.3081 | 40 | 90.2162 | 89.7596 | 53.2737 | 10000000000 | 90.005 | 4.0476 | 90 | 95.3054 | 10000000000 | 89.9879 | 3.1479 | 90 | 95.7627 | 14.4783 | -19.8185 | 59.923 | 49.63 | 0.85564
Log | 5236 | 43.6333 | 2014-08-09 15:46 | C13EOAT_test | -0.0025 | 0.70385 | -0.37508 | 73.9328 | 284.7549 | 108.1061 | 1.5016 | -0.76034 | 4.1899 | 1.5 | 11.144 | 22.8329 | 1.1395 | 1.3918 | 167.8489 | 99.44 | 3.5057 | 102.9457 | 7.0755 | 103 | 103.2596 | 104.0135 | 104 | 582.6364 | 18.4079 | 88.2474 | 79.6015 | 217.3188 | 216.643 | 386.1766 | 83.9245 | 6.7376 | 84 | 1799.71 | 3.7407 | 1800 | 24.9 | 0.99823 | 25 | 10000000000 | 34.9393 | 33.2416 | 179.9588 | 89.5269 | 90.0679 | 7.4358 | 90 | 10000000000 | 179.787 | 186.6094 | 194.5208 | 183.4036 | 257.5836 | 260.2025 | 239.2513 | 10000000000 | 10000000000 | 39.9881 | 3.4271 | 40 | 10000000000 | 0 | 118.8065 | 40.0649 | 8.3053 | 40 | 90.2043 | 89.7545 | 53.2674 | 10000000000 | 90.0052 | 4.0445 | 90 | 95.2611 | 10000000000 | 89.9794 | 3.1487 | 90 | 95.7604 | 14.4784 | -19.8385 | 59.8484 | 49.62 | 0.85564
Log | 5237 | 43.6417 | 2014-08-09 15:47 | C13EOAT_test | -0.0025 | 0.70384 | -0.37508 | 74.7892 | 285.0034 | 106.2012 | 1.4922 | -0.76026 | 4.1899 | 1.5 | 11.1457 | 22.9512 | 1.2073 | 1.3918 | 168.0397 | 99.44 | 3.4578 | 102.8978 | 7.0814 | 103 | 103.4928 | 104.0219 | 104 | 583.0245 | 18.3519 | 88.3175 | 79.7222 | 217.3188 | 216.643 | 386.1766 | 84.0199 | 6.7365 | 84 | 1800.346 | 3.7398 | 1800 | 24.8668 | 1.0005 | 25 | 10000000000 | 34.8668 | 33.1021 | 179.9462 | 89.5312 | 90.0535 | 7.4341 | 90 | 10000000000 | 179.7003 | 186.0988 | 194.0959 | 183.118 | 257.3796 | 260.359 | 239.1341 | 10000000000 | 10000000000 | 40.009 | 3.4272 | 40 | 10000000000 | 0 | 118.9043 | 40.0491 | 8.3049 | 40 | 90.2107 | 89.7356 | 53.2443 | 10000000000 | 90.0072 | 4.0412 | 90 | 95.2249 | 10000000000 | 89.9731 | 3.1494 | 90 | 95.7531 | 14.4781 | -19.7178 | 59.8522 | 49.62 | 0.85564
Log | 5238 | 43.65 | 2014-08-09 15:47 | C13EOAT_test | -0.0025 | 0.7038 | -0.37508 | 73.1329 | 285.0001 | 111.1706 | 1.5024 | -0.76035 | 4.1899 | 1.5 | 11.1822 | 22.945 | 1.1671 | 1.3918 | 167.8289 | 99.44 | 3.5052 | 102.9452 | 7.0827 | 103 | 103.4083 | 104.0159 | 104 | 569.5206 | 18.348 | 88.2061 | 79.6228 | 217.3188 | 216.643 | 386.1766 | 83.9144 | 6.7377 | 84 | 1799.708 | 3.7408 | 1800 | 24.8937 | 1.0017 | 25 | 10000000000 | 34.9068 | 33.102 | 179.932 | 89.5057 | 90.0429 | 7.4326 | 90 | 10000000000 | 179.6575 | 186.0546 | 194.2668 | 183.0825 | 257.5533 | 260.5519 | 239.0789 | 10000000000 | 10000000000 | 40.0385 | 3.4238 | 40 | 10000000000 | 0 | 119.0081 | 40.053 | 8.3031 | 40 | 90.2158 | 89.7162 | 53.2335 | 10000000000 | 90.0005 | 4.0419 | 90 | 95.2013 | 10000000000 | 89.966 | 3.1502 | 90 | 95.7564 | 14.4775 | -19.8172 | 59.9423 | 49.61 | 0.85564
Log | 5239 | 43.6583 | 2014-08-09 15:48 | C13EOAT_test | -0.0025 | 0.70401 | -0.37508 | 73.8154 | 284.6255 | 108.6545 | 1.4926 | -0.76037 | 4.1899 | 1.5 | 11.2273 | 22.8574 | 1.1395 | 1.3918 | 167.958 | 99.44 | 3.5052 | 102.9452 | 7.0852 | 103 | 103.3414 | 104.0243 | 104 | 563.4878 | 18.347 | 88.2492 | 79.7088 | 217.3188 | 216.643 | 386.1766 | 83.979 | 6.7373 | 84 | 1799.657 | 3.7409 | 1800 | 24.9062 | 1.0029 | 25 | 10000000000 | 34.872 | 32.9372 | 179.9581 | 89.4901 | 90.0315 | 7.4318 | 90 | 10000000000 | 179.7264 | 185.9498 | 193.9889 | 182.9134 | 257.1472 | 260.3347 | 239.0564 | 10000000000 | 10000000000 | 40.0399 | 3.4181 | 40 | 10000000000 | 0 | 119.1404 | 40.0438 | 8.3018 | 40 | 90.1997 | 89.7584 | 53.2241 | 10000000000 | 90.0099 | 4.0403 | 90 | 95.2796 | 10000000000 | 89.979 | 3.1504 | 90 | 95.7696 | 14.4779 | -19.7312 | 60.0541 | 49.62 | 0.85564
Log | 5240 | 43.6667 | 2014-08-09 15:48 | C13EOAT_test | -0.0025 | 0.70434 | -0.37508 | 72.8772 | 284.6252 | 112.647 | 1.5019 | -0.76025 | 4.19 | 1.5 | 11.3074 | 22.8608 | 1.1395 | 1.3918 | 167.9611 | 99.44 | 3.451 | 102.891 | 7.0926 | 103 | 103.1585 | 104.0287 | 104 | 562.0483 | 18.347 | 88.2431 | 79.718 | 217.3188 | 216.643 | 386.1766 | 83.9805 | 6.736 | 84 | 1799.823 | 3.7408 | 1800 | 24.9205 | 1.0037 | 25 | 10000000000 | 34.917 | 32.9509 | 179.9135 | 89.4967 | 90.0336 | 7.4296 | 90 | 10000000000 | 179.8292 | 186.6268 | 194.4815 | 182.9042 | 257.5677 | 259.9728 | 238.8678 | 10000000000 | 10000000000 | 40.0597 | 3.41 | 40 | 10000000000 | 0 | 119.3056 | 40.0554 | 8.2995 | 40 | 90.1961 | 89.7174 | 53.2651 | 10000000000 | 90.008 | 4.0435 | 90 | 95.1689 | 10000000000 | 89.9567 | 3.1516 | 90 | 95.7583 | 14.478 | -19.722 | 60.2484 | 49.61 | 0.85564
Log | 5241 | 43.675 | 2014-08-09 15:48 | C13EOAT_test | -0.0025 | 0.70404 | -0.37508 | 73.5673 | 284.6946 | 109.185 | 1.4992 | -0.76032 | 4.19 | 1.5 | 11.3084 | 22.84 | 1.1395 | 1.3918 | 168.0244 | 99.4399 | 3.5121 | 102.952 | 7.0916 | 103 | 103.0662 | 104.0252 | 104 | 568.0565 | 18.347 | 88.3337 | 79.6907 | 217.3188 | 216.643 | 386.5203 | 84.0122 | 6.7361 | 84 | 1799.408 | 3.7413 | 1800 | 24.9212 | 1.0046 | 25 | 10000000000 | 34.969 | 33.0114 | 179.9559 | 89.5232 | 90.0397 | 7.4269 | 90 | 10000000000 | 179.7136 | 186.1982 | 194.487 | 182.8379 | 257.4181 | 260.7003 | 238.8178 | 10000000000 | 10000000000 | 40.0243 | 3.4026 | 40 | 10000000000 | 0 | 119.4047 | 40.0468 | 8.2983 | 40 | 90.199 | 89.757 | 53.2691 | 10000000000 | 89.9868 | 4.056 | 90 | 95.2374 | 10000000000 | 89.978 | 3.1521 | 90 | 95.7597 | 14.4757 | -19.7492 | 60.2463 | 49.6 | 0.85564
Log | 5242 | 43.6833 | 2014-08-09 15:49 | C13EOAT_test | -0.0025 | 0.70385 | -0.37508 | 74.3591 | 284.6293 | 126.6372 | 1.4957 | -0.76022 | 4.19 | 1.5 | 11.261 | 22.8382 | 1.1395 | 1.3918 | 167.9589 | 99.4399 | 3.4858 | 102.9257 | 7.0958 | 103 | 102.9563 | 104.0202 | 104 | 579.2141 | 18.3526 | 88.2745 | 79.6843 | 217.3188 | 216.643 | 386.1766 | 83.9794 | 6.7362 | 84 | 1799.934 | 3.7404 | 1800 | 24.9029 | 1.006 | 25 | 10000000000 | 34.9608 | 33.0452 | 179.9664 | 89.4928 | 90.0004 | 7.4323 | 90 | 10000000000 | 179.7744 | 185.8961 | 193.882 | 183.0074 | 257.945 | 260.7513 | 238.9879 | 10000000000 | 10000000000 | 40.0402 | 3.395 | 40 | 10000000000 | 0 | 119.4653 | 40.0571 | 8.2965 | 40 | 90.2035 | 89.763 | 53.2686 | 10000000000 | 89.978 | 4.0636 | 90 | 95.239 | 10000000000 | 89.9832 | 3.1527 | 90 | 95.7541 | 14.4819 | -19.7555 | 60.1435 | 49.6 | 0.85564
Log | 5243 | 43.6917 | 2014-08-09 15:50 | C13EOAT_test | -0.0025 | 0.70373 | -0.37508 | 73.2565 | 284.7368 | 96.8111 | 1.504 | -0.76044 | 4.19 | 1.5 | 11.1873 | 22.8322 | 1.1395 | 1.3918 | 167.8122 | 99.4239 | 3.4709 | 102.8948 | 7.1023 | 103 | 103.0752 | 103.9988 | 104 | 584.6245 | 18.3479 | 88.2305 | 79.5817 | 217.3188 | 216.643 | 386.1766 | 83.9061 | 6.7361 | 84 | 1799.973 | 3.7404 | 1800 | 24.9053 | 1.0072 | 25 | 10000000000 | 34.9428 | 33.1093 | 179.9803 | 89.4536 | 90.0182 | 7.4289 | 90 | 10000000000 | 179.8507 | 186.0076 | 193.5361 | 183.1373 | 257.7979 | 260.8555 | 239.9213 | 10000000000 | 10000000000 | 40.0283 | 3.3901 | 40 | 10000000000 | 0 | 119.4084 | 40.0308 | 8.2965 | 40 | 90.2098 | 89.7705 | 53.2692 | 10000000000 | 90.001 | 4.0585 | 90 | 95.1914 | 10000000000 | 89.9901 | 3.1527 | 90 | 95.7422 | 14.4781 | -19.8422 | 59.9562 | 49.59 | 0.85564
Log | 5244 | 43.7 | 2014-08-09 15:50 | C13EOAT_test | -0.0025 | 0.70422 | -0.37508 | 76.241 | 285.0179 | 116.7981 | 1.4955 | -0.7603 | 4.19 | 1.5 | 11.1384 | 22.8939 | 1.14 | 1.3918 | 167.9609 | 99.41 | 3.5188 | 102.9288 | 7.1033 | 103 | 103.381 | 103.9854 | 104 | 578.8133 | 18.3472 | 88.2918 | 79.6691 | 217.3188 | 216.643 | 386.1766 | 83.9805 | 6.7378 | 84 | 1799.751 | 3.7409 | 1800 | 24.8105 | 1.0113 | 25 | 10000000000 | 34.8791 | 33.0443 | 179.9434 | 89.4436 | 89.9797 | 7.4355 | 90 | 10000000000 | 179.6164 | 185.4688 | 193.3939 | 183.0719 | 258.3115 | 260.9915 | 239.156 | 10000000000 | 10000000000 | 40.0114 | 3.3844 | 40 | 10000000000 | 0 | 119.4335 | 40.0303 | 8.2958 | 40 | 90.2092 | 89.7342 | 53.236 | 10000000000 | 90.005 | 4.0621 | 90 | 95.2176 | 10000000000 | 89.9717 | 3.1538 | 90 | 95.7184 | 14.4724 | -19.7409 | 59.8227 | 49.58 | 0.85564
Log | 5245 | 43.7084 | 2014-08-09 15:50 | C13EOAT_test | -0.0025 | 0.70386 | -0.37508 | 73.8435 | 285.0186 | 111.4826 | 1.4894 | -0.76037 | 4.1901 | 1.5 | 11.1064 | 22.8812 | 1.1395 | 1.3918 | 168.1121 | 99.4392 | 3.4578 | 102.897 | 7.1087 | 103 | 103.3594 | 104.0252 | 104 | 576.7453 | 18.347 | 88.3491 | 79.763 | 217.3188 | 216.643 | 386.1766 | 84.0561 | 6.7364 | 84 | 1799.932 | 3.7403 | 1800 | 24.8117 | 1.0139 | 25 | 10000000000 | 34.88 | 33.0017 | 180.0221 | 89.4492 | 89.976 | 7.4374 | 90 | 10000000000 | 179.6519 | 185.2667 | 193.503 | 183.4009 | 257.7556 | 260.4606 | 239.1155 | 10000000000 | 10000000000 | 40.0241 | 3.3823 | 40 | 10000000000 | 0 | 119.4263 | 40 | 8.2968 | 40 | 90.2244 | 89.7977 | 53.253 | 10000000000 | 89.9955 | 4.0708 | 90 | 95.1876 | 10000000000 | 90.0111 | 3.1529 | 90 | 95.7362 | 14.4758 | -19.6762 | 59.7496 | 49.58 | 0.85564
Log | 5246 | 43.7167 | 2014-08-09 15:51 | C13EOAT_test | -0.0025 | 0.70347 | -0.37508 | 76.5499 | 285.0001 | 115.8934 | 1.5054 | -0.76041 | 4.1901 | 1.5 | 11.0887 | 22.8413 | 1.1395 | 1.3918 | 168.045 | 99.41 | 3.5052 | 102.9152 | 7.1115 | 103 | 103.43 | 103.993 | 104 | 572.5217 | 18.347 | 88.3015 | 79.7436 | 217.3188 | 216.643 | 386.1766 | 84.0225 | 6.7363 | 84 | 1799.771 | 3.7402 | 1800 | 24.7985 | 1.017 | 25 | 10000000000 | 34.7836 | 33.0131 | 180.0103 | 89.4273 | 89.9738 | 7.4394 | 90 | 10000000000 | 179.6612 | 185.6836 | 193.9868 | 183.1484 | 258.0603 | 260.2213 | 238.3733 | 10000000000 | 10000000000 | 40.0095 | 3.3823 | 40 | 10000000000 | 0 | 119.494 | 39.989 | 8.2972 | 40 | 90.2217 | 89.7886 | 53.2611 | 10000000000 | 89.9951 | 4.0762 | 90 | 95.2281 | 10000000000 | 90.0052 | 3.1531 | 90 | 95.716 | 14.4769 | -19.6664 | 59.7075 | 49.58 | 0.85564
Log | 5247 | 43.725 | 2014-08-09 15:52 | C13EOAT_test | -0.0025 | 0.70434 | -0.37508 | 75.6203 | 285.1049 | 108.6744 | 1.5051 | -0.76037 | 4.1901 | 1.5 | 11.0941 | 22.8468 | 1.1396 | 1.3918 | 167.7315 | 99.41 | 3.4917 | 102.9017 | 7.1161 | 103 | 103.2241 | 104.001 | 104 | 560.6949 | 18.3932 | 88.1239 | 79.6076 | 217.3188 | 216.643 | 386.1766 | 83.8658 | 6.7373 | 84 | 1799.94 | 3.7399 | 1800 | 24.7795 | 1.0203 | 25 | 10000000000 | 34.8197 | 33.0001 | 179.9438 | 89.4378 | 89.9458 | 7.446 | 90 | 10000000000 | 179.5837 | 185.973 | 194.0936 | 183.2511 | 257.7429 | 259.529 | 238.8157 | 10000000000 | 10000000000 | 40.0119 | 3.3822 | 40 | 10000000000 | 0 | 119.5993 | 40.0032 | 8.2967 | 40 | 90.2118 | 89.732 | 53.3094 | 10000000000 | 90.0021 | 4.0797 | 90 | 95.2298 | 10000000000 | 89.9719 | 3.1547 | 90 | 95.7321 | 14.4761 | -19.8024 | 59.7194 | 49.6 | 0.85564
Log | 5248 | 43.7333 | 2014-08-09 15:52 | C13EOAT_test | -0.0025 | 0.70418 | -0.37508 | 74.9446 | 284.3842 | 107.1761 | 1.5063 | -0.76038 | 4.1901 | 1.5 | 11.1799 | 22.8446 | 1.1395 | 1.3918 | 167.8545 | 99.41 | 3.4849 | 102.8949 | 7.1218 | 103 | 103.0841 | 103.9995 | 104 | 560.3777 | 18.3557 | 88.2156 | 79.639 | 217.3188 | 216.643 | 386.1766 | 83.9273 | 6.7374 | 84 | 1799.969 | 3.74 | 1800 | 24.883 | 1.0207 | 25 | 10000000000 | 34.877 | 33.0167 | 179.9809 | 89.4071 | 89.9605 | 7.4463 | 90 | 10000000000 | 179.5741 | 185.7981 | 194.1244 | 182.9806 | 257.4353 | 259.5576 | 238.8673 | 10000000000 | 10000000000 | 40.0099 | 3.3846 | 40 | 10000000000 | 0 | 119.6536 | 39.988 | 8.2981 | 40 | 90.2088 | 89.7721 | 53.366 | 10000000000 | 90.0064 | 4.0832 | 90 | 95.2435 | 10000000000 | 89.9904 | 3.1548 | 90 | 95.7314 | 14.4784 | -19.771 | 59.9381 | 49.57 | 0.85564
Log | 5249 | 43.7417 | 2014-08-09 15:52 | C13EOAT_test | -0.0025 | 0.70188 | -0.37508 | 75.0467 | 284.3664 | 111.4535 | 1.4545 | -0.76033 | 4.1902 | 1.5 | 11.1435 | 22.8536 | 1.1405 | 1.3918 | 168.1765 | 99.41 | 3.5256 | 102.9356 | 7.1227 | 103 | 102.9388 | 103.9936 | 104 | 573.3303 | 18.5377 | 88.3692 | 79.8073 | 217.3188 | 216.643 | 386.5203 | 84.0883 | 6.736 | 84 | 1799.672 | 3.7402 | 1800 | 24.8308 | 1.0239 | 25 | 10000000000 | 34.8459 | 32.9019 | 179.9711 | 89.3915 | 89.9684 | 7.4476 | 90 | 10000000000 | 179.6185 | 186.1701 | 194.1015 | 182.9226 | 257.4647 | 259.9282 | 239.535 | 10000000000 | 10000000000 | 39.9644 | 3.3877 | 40 | 10000000000 | 0 | 119.7521 | 39.9746 | 8.2995 | 40 | 90.2106 | 89.7605 | 53.3989 | 10000000000 | 89.964 | 4.103 | 90 | 95.1475 | 10000000000 | 89.9856 | 3.1554 | 90 | 95.7318 | 14.4777 | -19.6027 | 59.8458 | 49.57 | 0.85564
Log | 5250 | 43.75 | 2014-08-09 15:53 | C13EOAT_test | -0.0025 | 0.70405 | -0.37508 | 74.6471 | 285.0009 | 108.2593 | 1.4984 | -0.76039 | 4.1901 | 1.5 | 11.1454 | 22.8908 | 1.1395 | 1.3918 | 167.9041 | 99.4119 | 3.4713 | 102.8832 | 7.13 | 103 | 103.0251 | 103.9938 | 104 | 578.343 | 18.4422 | 88.2577 | 79.6465 | 217.3188 | 216.643 | 386.1766 | 83.9521 | 6.7373 | 84 | 1799.64 | 3.7402 | 1800 | 24.7916 | 1.0273 | 25 | 10000000000 | 34.8563 | 32.8618 | 179.9773 | 89.3952 | 89.9724 | 7.45 | 90 | 10000000000 | 179.6251 | 185.7037 | 193.9852 | 183.1014 | 257.7455 | 260.1632 | 240.2028 | 10000000000 | 10000000000 | 39.9951 | 3.389 | 40 | 10000000000 | 0 | 119.7129 | 39.9699 | 8.3007 | 40 | 90.212 | 89.7653 | 53.3531 | 10000000000 | 90.0144 | 4.0886 | 90 | 95.2156 | 10000000000 | 89.9886 | 3.156 | 90 | 95.7319 | 14.4786 | -19.7654 | 59.8525 | 49.56 | 0.85564
Log | 5251 | 43.7584 | 2014-08-09 15:54 | C13EOAT_test | -0.0025 | 0.70402 | -0.37508 | 74.1601 | 284.7008 | 110.7275 | 1.5025 | -0.76031 | 4.1901 | 1.5 | 11.1378 | 23.0241 | 1.3131 | 1.3918 | 167.7682 | 99.41 | 3.5361 | 102.9461 | 7.1309 | 103 | 103.2957 | 103.9972 | 104 | 583.8539 | 18.7879 | 88.2134 | 79.5547 | 217.3188 | 216.643 | 386.1766 | 83.8841 | 6.7385 | 84 | 1800.021 | 3.7395 | 1800 | 24.7746 | 1.0308 | 25 | 10000000000 | 35.0012 | 32.8614 | 180.008 | 89.435 | 89.9636 | 7.4544 | 90 | 10000000000 | 179.6105 | 185.9551 | 193.9667 | 183.4302 | 257.3321 | 259.398 | 240.2784 | 10000000000 | 10000000000 | 39.9728 | 3.3945 | 40 | 10000000000 | 0 | 119.6669 | 39.987 | 8.3007 | 40 | 90.2217 | 89.7863 | 53.3798 | 10000000000 | 89.994 | 4.0984 | 90 | 95.2228 | 10000000000 | 90.004 | 3.1557 | 90 | 95.7127 | 14.478 | -19.8553 | 59.8323 | 49.55 | 0.85564
Log | 5252 | 43.7667 | 2014-08-09 15:54 | C13EOAT_test | -0.0025 | 0.70107 | -0.37508 | 73.1589 | 284.5263 | 106.936 | 1.5023 | -0.76038 | 4.1902 | 1.5 | 11.1076 | 22.8614 | 1.1395 | 1.3918 | 168.439 | 99.41 | 3.5172 | 102.9272 | 7.135 | 103 | 103.2258 | 103.9979 | 104 | 578.8956 | 18.347 | 88.516 | 79.923 | 217.3188 | 216.643 | 386.1766 | 84.2195 | 6.7362 | 84 | 1799.855 | 3.7399 | 1800 | 24.7868 | 1.0337 | 25 | 10000000000 | 34.8209 | 32.8399 | 180.0638 | 89.4125 | 89.9832 | 7.4542 | 90 | 10000000000 | 179.6935 | 186.2095 | 194.2502 | 183.3566 | 257.5729 | 260.5059 | 240.2748 | 10000000000 | 10000000000 | 39.9805 | 3.4021 | 40 | 10000000000 | 0 | 119.5937 | 39.9833 | 8.3017 | 40 | 90.2319 | 89.8319 | 53.3904 | 10000000000 | 90.0066 | 4.0986 | 90 | 95.2046 | 10000000000 | 90.0319 | 3.1549 | 90 | 95.7321 | 14.478 | -19.487 | 59.7567 | 49.55 | 0.85564
Log | 5253 | 43.775 | 2014-08-09 15:54 | C13EOAT_test | -0.0025 | 0.70385 | -0.37508 | 74.8362 | 285.3171 | 108.3114 | 1.5021 | -0.76048 | 4.1902 | 1.5 | 11.1493 | 22.9217 | 1.1399 | 1.3918 | 167.9687 | 99.41 | 3.4849 | 102.8949 | 7.1416 | 103 | 103.2835 | 103.9872 | 104 | 573.6905 | 18.3495 | 88.2599 | 79.7088 | 217.3188 | 216.643 | 386.1766 | 83.9843 | 6.7369 | 84 | 1800.313 | 3.7392 | 1800 | 24.7226 | 1.0388 | 25 | 10000000000 | 34.8007 | 32.8151 | 179.961 | 89.3808 | 89.9384 | 7.4648 | 90 | 10000000000 | 179.6368 | 185.745 | 193.698 | 182.9646 | 257.3803 | 260.0992 | 240.2568 | 10000000000 | 10000000000 | 39.9226 | 3.4113 | 40 | 10000000000 | 0 | 119.5455 | 39.9641 | 8.3037 | 40 | 90.2182 | 89.7428 | 53.3675 | 10000000000 | 89.9847 | 4.1103 | 90 | 95.2142 | 10000000000 | 89.9805 | 3.1566 | 90 | 95.7321 | 14.4779 | -19.7012 | 59.8609 | 49.55 | 0.85564
Log | 5254 | 43.7833 | 2014-08-09 15:55 | C13EOAT_test | -0.0025 | 0.70405 | -0.37508 | 74.5491 | 285.0455 | 117.0718 | 1.5026 | -0.76042 | 4.1902 | 1.5 | 11.1083 | 22.8453 | 1.1395 | 1.3918 | 167.9626 | 99.41 | 3.5188 | 102.9288 | 7.1432 | 103 | 102.9876 | 104.0014 | 104 | 566.3937 | 18.347 | 88.2533 | 79.7093 | 217.3188 | 216.643 | 386.1766 | 83.9813 | 6.738 | 84 | 1799.825 | 3.7399 | 1800 | 24.7463 | 1.042 | 25 | 10000000000 | 34.7941 | 32.8398 | 179.9963 | 89.4103 | 89.9679 | 7.4634 | 90 | 10000000000 | 179.6699 | 185.6626 | 193.9877 | 183.0921 | 257.3704 | 260.4839 | 240.1165 | 10000000000 | 10000000000 | 39.9665 | 3.4208 | 40 | 10000000000 | 0 | 119.5804 | 39.9462 | 8.3057 | 40 | 90.2127 | 89.7836 | 53.3424 | 10000000000 | 89.9937 | 4.1096 | 90 | 95.2495 | 10000000000 | 89.9982 | 3.1565 | 90 | 95.7294 | 14.4759 | -19.7007 | 59.7546 | 49.55 | 0.85564
Log | 5255 | 43.7917 | 2014-08-09 15:56 | C13EOAT_test | -0.0025 | 0.70404 | -0.37508 | 74.7439 | 285.0128 | 108.753 | 1.5056 | -0.76053 | 4.1902 | 1.5 | 11.0874 | 22.8528 | 1.1395 | 1.3918 | 168.0955 | 99.41 | 3.4855 | 102.8955 | 7.1489 | 103 | 102.8565 | 104.0145 | 104 | 563.1742 | 18.5861 | 88.3272 | 79.7683 | 217.3188 | 216.643 | 386.1766 | 84.0478 | 6.7374 | 84 | 1800.019 | 3.7396 | 1800 | 24.6778 | 1.0474 | 25 | 10000000000 | 34.7031 | 32.888 | 179.9813 | 89.4236 | 89.9405 | 7.4707 | 90 | 10000000000 | 179.6416 | 185.9671 | 194.2686 | 183.2165 | 257.3945 | 260.0904 | 239.2833 | 10000000000 | 10000000000 | 39.932 | 3.438 | 40 | 10000000000 | 0 | 119.6488 | 39.9617 | 8.3064 | 40 | 90.2289 | 89.7524 | 53.3373 | 10000000000 | 89.9941 | 4.1116 | 90 | 95.2626 | 10000000000 | 89.9907 | 3.157 | 90 | 95.7301 | 14.4715 | -19.6417 | 59.6937 | 49.54 | 0.85564
Log | 5256 | 43.8 | 2014-08-09 15:56 | C13EOAT_test | -0.0025 | 0.70469 | -0.37508 | 72.7202 | 284.9424 | 115.4295 | 1.504 | -0.76023 | 4.1902 | 1.5 | 11.1416 | 22.886 | 1.1395 | 1.3918 | 167.7537 | 99.41 | 3.5118 | 102.9218 | 7.1524 | 103 | 103.4344 | 103.9968 | 104 | 572.3344 | 18.4106 | 88.1934 | 79.5603 | 217.3188 | 216.643 | 386.1766 | 83.8768 | 6.7366 | 84 | 1799.758 | 3.7403 | 1800 | 24.7095 | 1.0511 | 25 | 10000000000 | 34.7248 | 32.8066 | 179.9781 | 89.4303 | 89.9579 | 7.4704 | 90 | 10000000000 | 179.6309 | 185.9525 | 194.2256 | 182.7794 | 257.1 | 259.9808 | 239.2963 | 10000000000 | 10000000000 | 39.9209 | 3.4526 | 40 | 10000000000 | 0 | 119.6857 | 39.9266 | 8.3098 | 40 | 90.2168 | 89.7613 | 53.3618 | 10000000000 | 89.9907 | 4.1129 | 90 | 95.2067 | 10000000000 | 89.989 | 3.1572 | 90 | 95.7336 | 14.4764 | -19.8497 | 59.8387 | 49.53 | 0.85564
Log | 5257 | 43.8083 | 2014-08-09 15:56 | C13EOAT_test | -0.0025 | 0.70432 | -0.37508 | 74.5555 | 285.0029 | 118.0507 | 1.5028 | -0.76033 | 4.1902 | 1.5 | 11.1726 | 22.8125 | 1.1395 | 1.3918 | 167.8467 | 99.41 | 3.4897 | 102.8997 | 7.1578 | 103 | 103.2529 | 103.9898 | 104 | 577.7397 | 18.4274 | 88.2413 | 79.6054 | 217.3188 | 216.643 | 386.1766 | 83.9234 | 6.7384 | 84 | 1799.823 | 3.7398 | 1800 | 24.7296 | 1.0546 | 25 | 10000000000 | 34.7572 | 32.7741 | 179.9964 | 89.4456 | 89.9706 | 7.4705 | 90 | 10000000000 | 179.6181 | 185.1921 | 193.7485 | 183.2895 | 256.6214 | 259.6599 | 239.1216 | 10000000000 | 10000000000 | 39.9314 | 3.465 | 40 | 10000000000 | 0 | 119.676 | 39.9342 | 8.3113 | 40 | 90.2232 | 89.7731 | 53.3495 | 10000000000 | 90.0195 | 4.1017 | 90 | 95.2546 | 10000000000 | 89.9982 | 3.1571 | 90 | 95.7125 | 14.4765 | -19.8046 | 59.9163 | 49.53 | 0.85564
Log | 5258 | 43.8167 | 2014-08-09 15:57 | C13EOAT_test | -0.0025 | 0.70305 | -0.37508 | 71.6049 | 284.9998 | 105.7581 | 1.4968 | -0.76047 | 4.1902 | 1.5 | 11.2118 | 22.8323 | 1.1395 | 1.3918 | 167.9834 | 99.41 | 3.4462 | 102.8562 | 7.1654 | 103 | 103.3282 | 103.9912 | 104 | 582.7322 | 18.4432 | 88.3044 | 79.679 | 217.3188 | 216.643 | 386.1766 | 83.9917 | 6.7392 | 84 | 1799.945 | 3.7399 | 1800 | 24.7238 | 1.0582 | 25 | 10000000000 | 34.7517 | 32.7158 | 180.0556 | 89.442 | 89.9641 | 7.4733 | 90 | 10000000000 | 179.4315 | 185.9418 | 194.4421 | 183.1255 | 257.0395 | 259.9757 | 238.7806 | 10000000000 | 10000000000 | 39.95 | 3.4743 | 40 | 10000000000 | 0 | 119.6674 | 39.9639 | 8.3118 | 40 | 90.2301 | 89.8255 | 53.3247 | 10000000000 | 90.0054 | 4.106 | 90 | 95.2592 | 10000000000 | 90.0278 | 3.156 | 90 | 95.7117 | 14.4733 | -19.731 | 60.0078 | 49.54 | 0.85564
Log | 5259 | 43.825 | 2014-08-09 15:58 | C13EOAT_test | -0.0025 | 0.70436 | -0.37508 | 75.0388 | 284.4802 | 111.0734 | 1.5029 | -0.76047 | 4.1902 | 1.5 | 11.2605 | 22.8325 | 1.1395 | 1.3918 | 167.9212 | 99.41 | 3.5201 | 102.9301 | 7.1649 | 103 | 103.1351 | 103.987 | 104 | 578.6509 | 18.347 | 88.2364 | 79.6848 | 217.3188 | 216.643 | 386.1766 | 83.9606 | 6.74 | 84 | 1800.161 | 3.7398 | 1800 | 24.7522 | 1.0614 | 25 | 10000000000 | 34.8077 | 32.8408 | 179.9848 | 89.4418 | 89.994 | 7.4702 | 90 | 10000000000 | 179.585 | 185.9428 | 194.2482 | 183.1646 | 257.4346 | 259.9875 | 239.0276 | 10000000000 | 10000000000 | 40.0102 | 3.4781 | 40 | 10000000000 | 0 | 119.6007 | 39.9292 | 8.3156 | 40 | 90.2271 | 89.7578 | 53.3046 | 10000000000 | 90.003 | 4.1068 | 90 | 95.2112 | 10000000000 | 89.9924 | 3.157 | 90 | 95.7153 | 14.4745 | -19.7252 | 60.1281 | 49.54 | 0.85564
Log | 5260 | 43.8333 | 2014-08-09 15:58 | C13EOAT_test | -0.0025 | 0.70435 | -0.37508 | 76.3285 | 285.0001 | 111.7783 | 1.5056 | -0.7605 | 4.1903 | 1.5 | 11.2162 | 22.8529 | 1.1422 | 1.3918 | 168.0455 | 99.41 | 3.4858 | 102.8958 | 7.1708 | 103 | 102.9775 | 103.9938 | 104 | 563.5322 | 18.347 | 88.3131 | 79.7324 | 217.3188 | 216.643 | 386.5203 | 84.0228 | 6.7391 | 84 | 1799.434 | 3.7411 | 1800 | 24.7192 | 1.066 | 25 | 10000000000 | 34.7368 | 32.9395 | 179.9442 | 89.4211 | 89.9643 | 7.4769 | 90 | 10000000000 | 179.5901 | 185.4677 | 193.779 | 182.8587 | 258.012 | 260.706 | 238.6578 | 10000000000 | 10000000000 | 39.9937 | 3.4769 | 40 | 10000000000 | 0 | 119.5609 | 39.902 | 8.3188 | 40 | 90.2214 | 89.7228 | 53.2946 | 10000000000 | 89.9979 | 4.1096 | 90 | 95.2529 | 10000000000 | 89.9721 | 3.1576 | 90 | 95.7178 | 14.478 | -19.6776 | 60.0272 | 49.53 | 0.85564
Log | 5261 | 43.8417 | 2014-08-09 15:58 | C13EOAT_test | -0.0025 | 0.70404 | -0.37508 | 75.3798 | 284.7205 | 117.5526 | 1.5081 | -0.76034 | 4.1903 | 1.5 | 11.2268 | 22.8705 | 1.1395 | 1.3918 | 167.9365 | 99.41 | 3.5022 | 102.9122 | 7.1751 | 103 | 103.082 | 103.9843 | 104 | 562.5745 | 18.35 | 88.24 | 79.6965 | 217.3188 | 216.643 | 386.1766 | 83.9683 | 6.7398 | 84 | 1800.149 | 3.74 | 1800 | 24.7142 | 1.0703 | 25 | 10000000000 | 34.7668 | 33.0448 | 179.9672 | 89.4324 | 89.9632 | 7.4795 | 90 | 10000000000 | 179.5027 | 185.9586 | 193.8853 | 182.9778 | 257.857 | 260.4445 | 238.6011 | 10000000000 | 10000000000 | 40.0077 | 3.4716 | 40 | 10000000000 | 0 | 119.6477 | 39.9516 | 8.3186 | 40 | 90.225 | 89.7421 | 53.2362 | 10000000000 | 90.0176 | 4.1006 | 90 | 95.2356 | 10000000000 | 89.9836 | 3.1574 | 90 | 95.7296 | 14.478 | -19.7135 | 60.0531 | 49.52 | 0.85564
Log | 5262 | 43.85 | 2014-08-09 15:59 | C13EOAT_test | -0.0025 | 0.70437 | -0.37508 | 84.6178 | 285.0015 | 112.9022 | 1.5041 | -0.76042 | 4.1903 | 1.5 | 11.1438 | 22.8602 | 1.1395 | 1.3918 | 167.6818 | 99.41 | 3.5188 | 102.9288 | 7.1766 | 103 | 103.3373 | 104.0037 | 104 | 567.66 | 18.3716 | 88.1225 | 79.5593 | 217.3188 | 216.643 | 386.1766 | 83.8409 | 6.7397 | 84 | 1799.586 | 3.7409 | 1800 | 24.6863 | 1.075 | 25 | 10000000000 | 34.6938 | 32.993 | 179.976 | 89.4198 | 89.9821 | 7.4786 | 90 | 10000000000 | 179.493 | 185.8233 | 193.5341 | 182.9736 | 258.0322 | 260.5553 | 239.5283 | 10000000000 | 10000000000 | 40.0824 | 3.4598 | 40 | 10000000000 | 0 | 119.8139 | 39.963 | 8.3196 | 40 | 90.2255 | 89.7505 | 53.2163 | 10000000000 | 90.0431 | 4.0905 | 90 | 95.2455 | 10000000000 | 89.988 | 3.1573 | 90 | 95.7296 | 14.478 | -19.8507 | 59.8473 | 49.51 | 0.85564
Log | 5263 | 43.8583 | 2014-08-09 15:59 | C13EOAT_test | -0.0025 | 0.70403 | -0.37508 | 81.8604 | 284.9998 | 109.3995 | 1.5059 | -0.76041 | 4.1903 | 1.5 | 11.1765 | 22.8336 | 1.1395 | 1.3918 | 168.0637 | 99.41 | 3.453 | 102.863 | 7.1847 | 103 | 103.364 | 103.9854 | 104 | 576.0272 | 18.4169 | 88.3379 | 79.7258 | 217.3188 | 216.643 | 386.1766 | 84.0319 | 6.7392 | 84 | 1799.95 | 3.7402 | 1800 | 24.6843 | 1.0795 | 25 | 10000000000 | 34.6712 | 32.9911 | 179.9745 | 89.4215 | 89.9731 | 7.4823 | 90 | 10000000000 | 179.6066 | 185.9482 | 194.0604 | 183.02 | 257.7635 | 260.2531 | 239.1975 | 10000000000 | 10000000000 | 40.0842 | 3.4457 | 40 | 10000000000 | 0 | 119.773 | 39.955 | 8.3217 | 40 | 90.2194 | 89.7551 | 53.2045 | 10000000000 | 90.006 | 4.1049 | 90 | 95.2292 | 10000000000 | 89.9872 | 3.1576 | 90 | 95.7304 | 14.4779 | -19.6842 | 59.929 | 49.5 | 0.85564
Log | 5264 | 43.8667 | 2014-08-09 16:00 | C13EOAT_test | -0.0025 | 0.70384 | -0.37508 | 79.5229 | 285.1322 | 125.8173 | 1.4936 | -0.7605 | 4.1903 | 1.5 | 11.1802 | 22.8323 | 1.1395 | 1.3918 | 168.057 | 99.41 | 3.5314 | 102.9415 | 7.1845 | 103 | 103.2354 | 103.9941 | 104 | 583.7921 | 18.3474 | 88.3396 | 79.7174 | 217.3188 | 216.643 | 386.1766 | 84.0285 | 6.7393 | 84 | 1799.947 | 3.7405 | 1800 | 24.7432 | 1.0824 | 25 | 10000000000 | 34.737 | 32.9847 | 180.0314 | 89.4162 | 89.9703 | 7.485 | 90 | 10000000000 | 179.5493 | 185.9209 | 193.9548 | 183.1167 | 257.6022 | 260.2561 | 239.246 | 10000000000 | 10000000000 | 40.0694 | 3.4318 | 40 | 10000000000 | 0 | 119.6965 | 39.9426 | 8.3237 | 40 | 90.2319 | 89.7996 | 53.2242 | 10000000000 | 89.9827 | 4.1132 | 90 | 95.1838 | 10000000000 | 90.0157 | 3.1567 | 90 | 95.7308 | 14.4777 | -19.6926 | 59.9378 | 49.51 | 0.85564
Log | 5265 | 43.875 | 2014-08-09 16:00 | C13EOAT_test | -0.0025 | 0.70436 | -0.37508 | 75.622 | 284.6276 | 112.5812 | 1.4982 | -0.76042 | 4.1903 | 1.5 | 11.2588 | 22.8361 | 1.1395 | 1.3918 | 168.3375 | 99.41 | 3.5052 | 102.9152 | 7.1897 | 103 | 102.7383 | 103.9837 | 104 | 582.6851 | 18.3579 | 88.4709 | 79.8666 | 217.3188 | 216.643 | 386.5203 | 84.1687 | 6.7359 | 84 | 1800.43 | 3.7399 | 1800 | 24.7158 | 1.087 | 25 | 10000000000 | 34.7779 | 32.9378 | 179.9764 | 89.4236 | 89.9539 | 7.4899 | 90 | 10000000000 | 179.4729 | 185.2327 | 193.7296 | 182.9388 | 257.1848 | 259.8178 | 238.8071 | 10000000000 | 10000000000 | 40.09 | 3.417 | 40 | 10000000000 | 0 | 119.6668 | 39.9619 | 8.3239 | 40 | 90.2203 | 89.7561 | 53.2202 | 10000000000 | 89.9909 | 4.1101 | 90 | 95.258 | 10000000000 | 89.9882 | 3.1572 | 90 | 95.7266 | 14.478 | -19.5435 | 60.1306 | 49.52 | 0.85564
Log | 5266 | 43.8834 | 2014-08-09 16:01 | C13EOAT_test | -0.0025 | 0.70404 | -0.37508 | 77.1951 | 285.0298 | 109.0796 | 1.4978 | -0.7603 | 4.1904 | 1.5 | 11.2687 | 22.8669 | 1.1395 | 1.3918 | 168.0018 | 99.41 | 3.4917 | 102.9017 | 7.1952 | 103 | 103.0082 | 104.0093 | 104 | 576.8873 | 18.347 | 88.2821 | 79.7197 | 217.3188 | 216.643 | 386.1766 | 84.0009 | 6.7371 | 84 | 1800.192 | 3.7402 | 1800 | 24.7391 | 1.0903 | 25 | 10000000000 | 34.7463 | 32.8974 | 179.9983 | 89.4305 | 89.9715 | 7.4885 | 90 | 10000000000 | 179.4653 | 185.9367 | 194.4029 | 182.8431 | 257.9269 | 260.1234 | 238.5809 | 10000000000 | 10000000000 | 40.0787 | 3.3984 | 40 | 10000000000 | 0 | 119.6128 | 39.9726 | 8.3241 | 40 | 90.2379 | 89.7604 | 53.1944 | 10000000000 | 89.9919 | 4.1076 | 90 | 95.1998 | 10000000000 | 89.9992 | 3.1566 | 90 | 95.7324 | 14.4789 | -19.6903 | 60.1563 | 49.5 | 0.85564
Log | 5267 | 43.8917 | 2014-08-09 16:02 | C13EOAT_test | -0.0025 | 0.70404 | -0.37508 | 77.2102 | 285.1474 | 109.476 | 1.4984 | -0.7605 | 4.1904 | 1.5 | 11.181 | 22.8341 | 1.1395 | 1.3918 | 167.9693 | 99.41 | 3.5323 | 102.9423 | 7.1951 | 103 | 103.2492 | 104.0001 | 104 | 566.4936 | 18.347 | 88.252 | 79.7172 | 217.3188 | 216.643 | 386.1766 | 83.9846 | 6.7369 | 84 | 1800.344 | 3.7399 | 1800 | 24.746 | 1.0938 | 25 | 10000000000 | 34.7206 | 32.9036 | 180.0158 | 89.4536 | 89.9693 | 7.4896 | 90 | 10000000000 | 179.5248 | 185.8826 | 194.6844 | 183.2294 | 257.1841 | 259.4355 | 238.3492 | 10000000000 | 10000000000 | 40.0789 | 3.3783 | 40 | 10000000000 | 0 | 119.5817 | 39.9774 | 8.3242 | 40 | 90.2477 | 89.7681 | 53.1722 | 10000000000 | 89.9932 | 4.1032 | 90 | 95.2475 | 10000000000 | 90.0079 | 3.1561 | 90 | 95.7374 | 14.478 | -19.6928 | 59.9402 | 49.51 | 0.85564
Log | 5268 | 43.9 | 2014-08-09 16:02 | C13EOAT_test | -0.0025 | 0.70419 | -0.37508 | 76.6273 | 285.2742 | 103.5435 | 1.4986 | -0.7605 | 4.1904 | 1.5 | 11.1451 | 22.9605 | 1.1468 | 1.3918 | 168.0621 | 99.41 | 3.5052 | 102.9152 | 7.1998 | 103 | 103.414 | 103.9895 | 104 | 562.0882 | 18.4027 | 88.3038 | 79.7583 | 217.3188 | 216.643 | 386.1766 | 84.031 | 6.7356 | 84 | 1800.151 | 3.7402 | 1800 | 24.6788 | 1.0994 | 25 | 10000000000 | 34.7175 | 32.8331 | 180.0123 | 89.461 | 89.9989 | 7.4845 | 90 | 10000000000 | 179.633 | 185.9331 | 193.7531 | 182.9641 | 257.87 | 260.2994 | 239.4586 | 10000000000 | 10000000000 | 40.1068 | 3.3523 | 40 | 10000000000 | 0 | 119.6597 | 39.9713 | 8.3248 | 40 | 90.242 | 89.7702 | 53.1423 | 10000000000 | 89.9804 | 4.1025 | 90 | 95.2585 | 10000000000 | 90.0061 | 3.1557 | 90 | 95.7262 | 14.478 | -19.6517 | 59.8506 | 49.5 | 0.85564
Log | 5269 | 43.9083 | 2014-08-09 16:03 | C13EOAT_test | -0.0025 | 0.7044 | -0.37508 | 78.0634 | 284.7455 | 107.6023 | 1.502 | -0.7604 | 4.1904 | 1.5 | 11.0783 | 22.891 | 1.1395 | 1.3918 | 167.7823 | 99.41 | 3.5574 | 102.9674 | 7.1997 | 103 | 103.0646 | 103.9873 | 104 | 567.1403 | 18.3481 | 88.2016 | 79.5806 | 217.3188 | 216.643 | 386.5203 | 83.8911 | 6.7364 | 84 | 1799.73 | 3.7409 | 1800 | 24.683 | 1.1037 | 25 | 10000000000 | 34.7386 | 32.864 | 179.9664 | 89.4885 | 90.0034 | 7.4823 | 90 | 10000000000 | 179.6145 | 186.1804 | 194.2283 | 183.4089 | 257.3812 | 260.5218 | 240.2 | 10000000000 | 10000000000 | 40.0965 | 3.3327 | 40 | 10000000000 | 0 | 119.6915 | 40.0128 | 8.3223 | 40 | 90.2197 | 89.7467 | 53.1646 | 10000000000 | 90.0309 | 4.0803 | 90 | 95.2502 | 10000000000 | 89.9832 | 3.1563 | 90 | 95.7288 | 14.478 | -19.8294 | 59.6835 | 49.5 | 0.85564
Log | 5270 | 43.9167 | 2014-08-09 16:03 | C13EOAT_test | -0.0025 | 0.70436 | -0.37508 | 75.9194 | 284.9916 | 105.025 | 1.4955 | -0.76049 | 4.1904 | 1.5 | 11.0989 | 22.9936 | 1.1596 | 1.3918 | 167.9851 | 99.41 | 3.5525 | 102.9625 | 7.2019 | 103 | 103.0606 | 104.0011 | 104 | 581.3462 | 18.7104 | 88.3109 | 79.6743 | 217.3188 | 216.643 | 386.1766 | 83.9926 | 6.7368 | 84 | 1800.066 | 3.7407 | 1800 | 24.69 | 1.1082 | 25 | 10000000000 | 34.7014 | 32.9365 | 180.0344 | 89.495 | 90.0444 | 7.4736 | 90 | 10000000000 | 179.6531 | 185.7272 | 193.7915 | 183.645 | 258.0543 | 260.7964 | 240.2404 | 10000000000 | 10000000000 | 40.0705 | 3.3172 | 40 | 10000000000 | 0 | 119.7032 | 40.0024 | 8.3218 | 40 | 90.2447 | 89.7897 | 53.1537 | 10000000000 | 90.0313 | 4.0755 | 90 | 95.2203 | 10000000000 | 90.0172 | 3.1552 | 90 | 95.7244 | 14.478 | -19.7357 | 59.7351 | 49.51 | 0.85564
Log | 5271 | 43.925 | 2014-08-09 16:04 | C13EOAT_test | -0.0025 | 0.70419 | -0.37508 | 75.6314 | 285.0116 | 119.2837 | 1.4683 | -0.76054 | 4.1904 | 1.5 | 11.1798 | 22.8434 | 1.1395 | 1.3918 | 168.0594 | 99.41 | 3.5022 | 102.9122 | 7.2084 | 103 | 103.0018 | 103.9853 | 104 | 582.6527 | 18.3598 | 88.334 | 79.7253 | 217.3188 | 216.643 | 386.1766 | 84.0297 | 6.7354 | 84 | 1800.131 | 3.7405 | 1800 | 24.7461 | 1.1109 | 25 | 10000000000 | 34.7665 | 32.9027 | 180.0363 | 89.4989 | 90.0369 | 7.472 | 90 | 10000000000 | 179.644 | 185.9784 | 194.4364 | 183.177 | 257.4073 | 260.4903 | 239.7125 | 10000000000 | 10000000000 | 40.0062 | 3.3124 | 40 | 10000000000 | 0 | 119.6578 | 40.035 | 8.3191 | 40 | 90.2556 | 89.7807 | 53.1289 | 10000000000 | 90.0341 | 4.0695 | 90 | 95.2199 | 10000000000 | 90.0182 | 3.1545 | 90 | 95.7112 | 14.478 | -19.6847 | 59.9373 | 49.48 | 0.85564
Log | 5272 | 43.9334 | 2014-08-09 16:04 | C13EOAT_test | -0.0025 | 0.70395 | -0.37508 | 75.2726 | 284.4909 | 114.775 | 1.5105 | -0.76044 | 4.1904 | 1.5 | 11.1068 | 22.9975 | 1.1982 | 1.3918 | 168.2578 | 99.41 | 3.5391 | 102.9491 | 7.2084 | 103 | 103.0787 | 103.9817 | 104 | 578.6655 | 18.5099 | 88.4192 | 79.8386 | 217.3188 | 216.643 | 386.1766 | 84.1289 | 6.7337 | 84 | 1799.809 | 3.7409 | 1800 | 24.7095 | 1.1152 | 25 | 10000000000 | 34.7779 | 32.8232 | 180.0392 | 89.5283 | 90.0508 | 7.4666 | 90 | 10000000000 | 179.7976 | 185.6947 | 194.2062 | 183.3158 | 257.8583 | 260.4868 | 240.4957 | 10000000000 | 10000000000 | 39.9218 | 3.324 | 40 | 10000000000 | 0 | 119.6151 | 40.0478 | 8.317 | 40 | 90.2484 | 89.7908 | 53.1176 | 10000000000 | 90.0036 | 4.0751 | 90 | 95.2181 | 10000000000 | 90.0196 | 3.1538 | 90 | 95.7063 | 14.4748 | -19.5714 | 59.7487 | 49.48 | 0.85564
Log | 5273 | 43.9417 | 2014-08-09 16:04 | C13EOAT_test | -0.0025 | 0.70395 | -0.37508 | 75.2469 | 284.9965 | 102.801 | 1.4956 | -0.76053 | 4.1904 | 1.5 | 11.1354 | 22.9052 | 1.1395 | 1.3918 | 168.2409 | 99.41 | 3.5123 | 102.9223 | 7.2125 | 103 | 103.5555 | 103.9861 | 104 | 572.4339 | 18.347 | 88.408 | 79.8329 | 217.3188 | 216.643 | 386.1766 | 84.1205 | 6.731 | 84 | 1799.679 | 3.7411 | 1800 | 24.7042 | 1.1197 | 25 | 10000000000 | 34.7365 | 32.8043 | 180.0576 | 89.4902 | 90.0272 | 7.4672 | 90 | 10000000000 | 179.8247 | 185.6923 | 194.2959 | 183.1307 | 257.6636 | 260.7167 | 240.4332 | 10000000000 | 10000000000 | 39.912 | 3.3401 | 40 | 10000000000 | 0 | 119.5256 | 40.0404 | 8.3154 | 40 | 90.2522 | 89.8055 | 53.1251 | 10000000000 | 90.0042 | 4.0711 | 90 | 95.2324 | 10000000000 | 90.0288 | 3.1525 | 90 | 95.7164 | 14.4741 | -19.5771 | 59.8187 | 49.47 | 0.85564
Log | 5274 | 43.95 | 2014-08-09 16:05 | C13EOAT_test | -0.0025 | 0.70422 | -0.37508 | 77.9578 | 285.3573 | 114.0294 | 1.4875 | -0.76053 | 4.1905 | 1.5 | 10.9976 | 22.9479 | 1.1395 | 1.3918 | 168.4832 | 99.41 | 3.539 | 102.949 | 7.2142 | 103 | 103.2046 | 103.9945 | 104 | 562.1825 | 18.3472 | 88.4923 | 79.9909 | 217.3188 | 216.643 | 386.1766 | 84.2416 | 6.7279 | 84 | 1799.971 | 3.7407 | 1800 | 24.6749 | 1.1246 | 25 | 10000000000 | 34.7301 | 32.8422 | 180.0087 | 89.5298 | 90.0523 | 7.4601 | 90 | 10000000000 | 179.7781 | 185.2093 | 193.6258 | 182.8342 | 258.1583 | 260.9393 | 239.7907 | 10000000000 | 10000000000 | 39.9033 | 3.3611 | 40 | 10000000000 | 0 | 119.5105 | 40.061 | 8.3124 | 40 | 90.2439 | 89.7648 | 53.1289 | 10000000000 | 90.0247 | 4.06 | 90 | 95.2884 | 10000000000 | 90.0044 | 3.1525 | 90 | 95.7158 | 14.4749 | -19.4191 | 59.4757 | 49.47 | 0.85564
Log | 5275 | 43.9583 | 2014-08-09 16:06 | C13EOAT_test | -0.0025 | 0.70404 | -0.37508 | 75.1762 | 285.0001 | 122.41 | 1.5004 | -0.76047 | 4.1905 | 1.5 | 10.9967 | 22.891 | 1.1415 | 1.3918 | 168.0748 | 99.41 | 3.5371 | 102.9471 | 7.2161 | 103 | 103.2369 | 103.9769 | 104 | 563.3734 | 18.4078 | 88.3188 | 79.7559 | 217.3188 | 216.643 | 386.1766 | 84.0374 | 6.7275 | 84 | 1799.932 | 3.7406 | 1800 | 24.6545 | 1.1298 | 25 | 10000000000 | 34.7595 | 32.8408 | 180.0234 | 89.5573 | 90.0544 | 7.456 | 90 | 10000000000 | 179.6595 | 186.465 | 194.6605 | 182.997 | 257.3773 | 260.7326 | 239.7366 | 10000000000 | 10000000000 | 39.9031 | 3.3825 | 40 | 10000000000 | 0 | 119.6726 | 40.0549 | 8.3105 | 40 | 90.2386 | 89.7848 | 53.1081 | 10000000000 | 90.0028 | 4.064 | 90 | 95.2941 | 10000000000 | 90.0117 | 3.1519 | 90 | 95.733 | 14.4798 | -19.6541 | 59.4831 | 49.47 | 0.85564
Log | 5276 | 43.9667 | 2014-08-09 16:06 | C13EOAT_test | -0.0025 | 0.70373 | -0.37508 | 74.8793 | 284.8447 | 98.8144 | 1.4998 | -0.76051 | 4.1905 | 1.5 | 11.0086 | 22.8351 | 1.1395 | 1.3918 | 168.2112 | 99.41 | 3.4781 | 102.8881 | 7.2232 | 103 | 103.1786 | 103.9853 | 104 | 570.27 | 18.3484 | 88.424 | 79.7871 | 217.3188 | 216.643 | 386.1766 | 84.1056 | 6.7256 | 84 | 1799.26 | 3.7418 | 1800 | 24.6965 | 1.1336 | 25 | 10000000000 | 34.6962 | 32.8822 | 180.0264 | 89.5107 | 90.0946 | 7.4461 | 90 | 10000000000 | 179.6561 | 185.4306 | 194.3667 | 182.7946 | 257.4883 | 260.9747 | 239.569 | 10000000000 | 10000000000 | 39.8856 | 3.409 | 40 | 10000000000 | 0 | 119.6988 | 40.0481 | 8.3091 | 40 | 90.2355 | 89.7909 | 53.0764 | 10000000000 | 90.0018 | 4.0616 | 90 | 95.2675 | 10000000000 | 90.0132 | 3.1516 | 90 | 95.7337 | 14.4779 | -19.6229 | 59.5092 | 49.46 | 0.85564
Log | 5277 | 43.975 | 2014-08-09 16:06 | C13EOAT_test | -0.0025 | 0.70436 | -0.37508 | 76.1286 | 284.2511 | 120.5565 | 1.5057 | -0.7604 | 4.1905 | 1.5 | 11.0296 | 22.8805 | 1.1395 | 1.3918 | 167.8462 | 99.41 | 3.5391 | 102.9491 | 7.2229 | 103 | 102.9412 | 104.0041 | 104 | 577.5764 | 18.347 | 88.2275 | 79.6186 | 217.3188 | 216.643 | 386.1766 | 83.9231 | 6.7255 | 84 | 1799.755 | 3.741 | 1800 | 24.7035 | 1.1376 | 25 | 10000000000 | 34.7292 | 32.8382 | 179.9845 | 89.4786 | 90.0349 | 7.4523 | 90 | 10000000000 | 179.6284 | 185.4093 | 193.9819 | 183.0453 | 257.8673 | 260.8792 | 239.5267 | 10000000000 | 10000000000 | 39.9151 | 3.4295 | 40 | 10000000000 | 0 | 119.652 | 40.0359 | 8.3082 | 40 | 90.2348 | 89.7497 | 53.0786 | 10000000000 | 90.0054 | 4.0566 | 90 | 95.2434 | 10000000000 | 89.9923 | 3.1517 | 90 | 95.7292 | 14.4782 | -19.7914 | 59.5622 | 49.46 | 0.85564
Log | 5278 | 43.9834 | 2014-08-09 16:07 | C13EOAT_test | -0.0025 | 0.70389 | -0.37508 | 76.5608 | 284.984 | 107.398 | 1.5018 | -0.76032 | 4.1905 | 1.5 | 11.098 | 22.8323 | 1.1395 | 1.3918 | 167.8651 | 99.41 | 3.519 | 102.9291 | 7.2265 | 103 | 102.8519 | 103.9909 | 104 | 583.4982 | 18.3546 | 88.254 | 79.6111 | 217.3188 | 216.643 | 386.1766 | 83.9326 | 6.7265 | 84 | 1800.078 | 3.7405 | 1800 | 24.7531 | 1.1405 | 25 | 10000000000 | 34.7328 | 32.8875 | 179.996 | 89.4991 | 90.0329 | 7.4494 | 90 | 10000000000 | 179.7155 | 185.4415 | 194.3388 | 182.9966 | 256.9677 | 260.2472 | 239.5133 | 10000000000 | 10000000000 | 39.9323 | 3.448 | 40 | 10000000000 | 0 | 119.6739 | 40.0236 | 8.3071 | 40 | 90.2276 | 89.7684 | 53.1166 | 10000000000 | 89.9862 | 4.0631 | 90 | 95.242 | 10000000000 | 89.998 | 3.1513 | 90 | 95.7324 | 14.478 | -19.7989 | 59.7328 | 49.45 | 0.85564
Log | 5279 | 43.9917 | 2014-08-09 16:08 | C13EOAT_test | -0.0025 | 0.70429 | -0.37508 | 77.6832 | 284.9998 | 106.5513 | 1.5093 | -0.76039 | 4.1905 | 1.5 | 11.1048 | 22.8323 | 1.1395 | 1.3918 | 167.8745 | 99.41 | 3.5051 | 102.9151 | 7.2316 | 103 | 102.9668 | 103.9863 | 104 | 575.3184 | 18.347 | 88.2258 | 79.6487 | 217.3188 | 216.643 | 386.1766 | 83.9372 | 6.7267 | 84 | 1800.774 | 3.7397 | 1800 | 24.746 | 1.1443 | 25 | 10000000000 | 34.73 | 32.9348 | 180.0202 | 89.5019 | 90.0359 | 7.4467 | 90 | 10000000000 | 179.616 | 186.3977 | 194.3555 | 183.3555 | 257.0555 | 260.2466 | 238.6302 | 10000000000 | 10000000000 | 39.9613 | 3.4573 | 40 | 10000000000 | 0 | 119.639 | 40.0756 | 8.3031 | 40 | 90.2378 | 89.7824 | 53.1573 | 10000000000 | 90.025 | 4.0487 | 90 | 95.2159 | 10000000000 | 90.0101 | 3.1505 | 90 | 95.7298 | 14.478 | -19.7613 | 59.7498 | 49.46 | 0.85564
Log | 5280 | 44 | 2014-08-09 16:08 | C13EOAT_test | -0.0025 | 0.70436 | -0.37508 | 76.0466 | 284.6995 | 114.9558 | 1.4995 | -0.76047 | 4.1905 | 1.5 | 11.1041 | 22.9156 | 1.1395 | 1.3918 | 167.9002 | 99.41 | 3.5851 | 102.9951 | 7.2281 | 103 | 103.2944 | 103.9904 | 104 | 574.8035 | 18.347 | 88.2196 | 79.6806 | 217.3188 | 216.643 | 386.1766 | 83.9501 | 6.727 | 84 | 1800.085 | 3.7406 | 1800 | 24.7219 | 1.1488 | 25 | 10000000000 | 34.7118 | 32.878 | 180.0123 | 89.485 | 90.037 | 7.4449 | 90 | 10000000000 | 179.6451 | 185.9092 | 194.4772 | 183.1667 | 257.3685 | 260.0275 | 238.9093 | 10000000000 | 10000000000 | 39.9859 | 3.4606 | 40 | 10000000000 | 0 | 119.5823 | 40.01 | 8.305 | 40 | 90.2268 | 89.7855 | 53.2045 | 10000000000 | 89.997 | 4.0574 | 90 | 95.2187 | 10000000000 | 90.0062 | 3.1501 | 90 | 95.7398 | 14.478 | -19.7294 | 59.7479 | 49.45 | 0.85589
Log | 5281 | 44.0083 | 2014-08-09 16:08 | C13EOAT_test | -0.0025 | 0.70402 | -0.37508 | 76.81 | 284.6254 | 115.7458 | 1.5037 | -0.76049 | 4.1905 | 1.5 | 11.1455 | 22.843 | 1.14 | 1.3918 | 168.2971 | 99.41 | 3.5527 | 102.9627 | 7.2305 | 103 | 103.326 | 103.9882 | 104 | 561.7961 | 18.347 | 88.4228 | 79.8742 | 217.3188 | 216.643 | 386.5203 | 84.1485 | 6.7238 | 84 | 1799.796 | 3.741 | 1800 | 24.7554 | 1.1523 | 25 | 10000000000 | 34.7932 | 32.9089 | 180.0332 | 89.4993 | 90.0358 | 7.4437 | 90 | 10000000000 | 179.6746 | 186.198 | 194.5109 | 183.2934 | 257.5974 | 260.171 | 238.0892 | 10000000000 | 10000000000 | 40.0146 | 3.4578 | 40 | 10000000000 | 0 | 119.6138 | 40.044 | 8.3018 | 40 | 90.2228 | 89.8104 | 53.204 | 10000000000 | 90.0281 | 4.0481 | 90 | 95.2852 | 10000000000 | 90.0166 | 3.1495 | 90 | 95.7333 | 14.478 | -19.5358 | 59.8515 | 49.44 | 0.85594
Log | 5282 | 44.0167 | 2014-08-09 16:09 | C13EOAT_test | -0.0025 | 0.70404 | -0.37508 | 75.2465 | 285.0496 | 113.849 | 1.5017 | -0.76053 | 4.1905 | 1.5 | 11.0941 | 22.839 | 1.1395 | 1.3918 | 168.405 | 99.41 | 3.6339 | 103.0439 | 7.2259 | 103 | 103.3984 | 103.9889 | 104 | 565.4976 | 18.4989 | 88.4911 | 79.9139 | 217.3188 | 216.643 | 386.5203 | 84.2025 | 6.7223 | 84 | 1800.604 | 3.7398 | 1800 | 24.7067 | 1.1574 | 25 | 10000000000 | 34.7253 | 32.8687 | 180.0089 | 89.5132 | 90.0205 | 7.4448 | 90 | 10000000000 | 179.7686 | 186.7442 | 194.7613 | 183.1855 | 257.3498 | 260.2476 | 238.5553 | 10000000000 | 10000000000 | 40.0489 | 3.4519 | 40 | 10000000000 | 0 | 119.7379 | 40.0278 | 8.3013 | 40 | 90.2236 | 89.7853 | 53.151 | 10000000000 | 89.9958 | 4.0615 | 90 | 95.239 | 10000000000 | 90.0044 | 3.1498 | 90 | 95.7238 | 14.4791 | -19.4961 | 59.7252 | 49.44 | 0.85568
Log | 5283 | 44.025 | 2014-08-09 16:10 | C13EOAT_test | -0.0025 | 0.70371 | -0.37508 | 74.6198 | 284.6477 | 119.1373 | 1.5127 | -0.76046 | 4.1905 | 1.5 | 11.0253 | 22.831 | 1.1395 | 1.3918 | 168.1416 | 99.41 | 3.6139 | 103.0239 | 7.2258 | 103 | 103.0926 | 104.0166 | 104 | 572.7617 | 18.4271 | 88.3797 | 79.7619 | 217.3188 | 216.643 | 386.5203 | 84.0708 | 6.721 | 84 | 1800.051 | 3.7406 | 1800 | 24.693 | 1.1621 | 25 | 10000000000 | 34.7114 | 32.8127 | 179.9856 | 89.4898 | 90.0429 | 7.4397 | 90 | 10000000000 | 179.6638 | 186.1443 | 194.2219 | 182.8512 | 257.6245 | 260.4933 | 238.5684 | 10000000000 | 10000000000 | 40.0493 | 3.4422 | 40 | 10000000000 | 0 | 119.7152 | 39.9962 | 8.3022 | 40 | 90.2209 | 89.7647 | 53.1422 | 10000000000 | 90.0024 | 4.0588 | 90 | 95.2141 | 10000000000 | 89.9928 | 3.1501 | 90 | 95.7247 | 14.483 | -19.6481 | 59.5606 | 49.44 | 0.85564
Log | 5284 | 44.0333 | 2014-08-09 16:10 | C13EOAT_test | -0.0025 | 0.70404 | -0.37508 | 73.5459 | 284.3741 | 101.3338 | 1.5044 | -0.76039 | 4.1905 | 1.5 | 10.973 | 22.8037 | 1.1395 | 1.3918 | 168.2264 | 99.41 | 3.5661 | 102.9761 | 7.2296 | 103 | 102.9019 | 103.994 | 104 | 583.123 | 18.3551 | 88.4314 | 79.795 | 217.3188 | 216.643 | 386.1766 | 84.1132 | 6.7196 | 84 | 1800.103 | 3.7404 | 1800 | 24.6792 | 1.1668 | 25 | 10000000000 | 34.7039 | 32.7453 | 179.996 | 89.5106 | 90.0191 | 7.4423 | 90 | 10000000000 | 179.6688 | 186.9712 | 194.7966 | 183.209 | 256.8325 | 259.3884 | 238.4178 | 10000000000 | 10000000000 | 40.0012 | 3.4381 | 40 | 10000000000 | 0 | 119.7538 | 40.0227 | 8.3006 | 40 | 90.2117 | 89.7843 | 53.1076 | 10000000000 | 89.9347 | 4.0864 | 90 | 95.2424 | 10000000000 | 89.998 | 3.15 | 90 | 95.7273 | 14.4757 | -19.615 | 59.416 | 49.44 | 0.85567
Log | 5285 | 44.0417 | 2014-08-09 16:10 | C13EOAT_test | -0.0025 | 0.70436 | -0.37508 | 77.4704 | 284.6252 | 118.8775 | 1.4945 | -0.76038 | 4.1905 | 1.5 | 10.9141 | 22.8037 | 1.1395 | 1.3918 | 167.8728 | 99.41 | 3.6004 | 103.0104 | 7.227 | 103 | 103.2235 | 103.9795 | 104 | 580.7463 | 18.3475 | 88.2494 | 79.6234 | 217.3188 | 216.643 | 386.1766 | 83.9364 | 6.7188 | 84 | 1800.38 | 3.7401 | 1800 | 24.6243 | 1.1729 | 25 | 10000000000 | 34.6664 | 32.7161 | 179.9759 | 89.4793 | 90.0103 | 7.4425 | 90 | 10000000000 | 179.6408 | 185.4054 | 193.9224 | 183.3429 | 257.2398 | 260.2119 | 239.2317 | 10000000000 | 10000000000 | 40.0438 | 3.4304 | 40 | 10000000000 | 0 | 119.729 | 39.9817 | 8.3025 | 40 | 90.2197 | 89.7562 | 53.1576 | 10000000000 | 90.0025 | 4.0634 | 90 | 95.1971 | 10000000000 | 89.988 | 3.1503 | 90 | 95.7183 | 14.4729 | -19.7866 | 59.2633 | 49.43 | 0.85564
Log | 5286 | 44.05 | 2014-08-09 16:11 | C13EOAT_test | -0.0025 | 0.70322 | -0.37508 | 72.8538 | 285.0934 | 104.0401 | 1.5167 | -0.76044 | 4.1905 | 1.5 | 10.9102 | 22.7782 | 1.1395 | 1.3918 | 168.3221 | 99.41 | 3.5598 | 102.9698 | 7.2295 | 103 | 103.2741 | 103.986 | 104 | 581.9807 | 18.347 | 88.4414 | 79.8807 | 217.3188 | 216.643 | 386.1766 | 84.1611 | 6.7158 | 84 | 1799.484 | 3.7413 | 1800 | 24.6352 | 1.1781 | 25 | 10000000000 | 34.6413 | 32.6889 | 180.027 | 89.4767 | 89.9703 | 7.4482 | 90 | 10000000000 | 179.6809 | 186.4188 | 194.735 | 183.3934 | 256.629 | 259.9299 | 238.312 | 10000000000 | 10000000000 | 40.0201 | 3.4212 | 40 | 10000000000 | 0 | 119.6105 | 40.0089 | 8.3012 | 40 | 90.2401 | 89.787 | 53.2212 | 10000000000 | 89.9978 | 4.0661 | 90 | 95.2285 | 10000000000 | 90.0135 | 3.149 | 90 | 95.7163 | 14.4716 | -19.5293 | 59.251 | 49.42 | 0.85564
Log | 5287 | 44.0583 | 2014-08-09 16:12 | C13EOAT_test | -0.0025 | 0.70393 | -0.37508 | 76.1148 | 284.6747 | 119.4038 | 1.491 | -0.76044 | 4.1905 | 1.5 | 10.9097 | 22.8323 | 1.1395 | 1.3918 | 168.2841 | 99.41 | 3.5981 | 103.0081 | 7.2284 | 103 | 103.3983 | 103.9892 | 104 | 568.7177 | 18.347 | 88.4204 | 79.8637 | 217.3188 | 216.643 | 386.5203 | 84.1421 | 6.7141 | 84 | 1800.177 | 3.7402 | 1800 | 24.6399 | 1.1831 | 25 | 10000000000 | 34.6279 | 32.8075 | 179.9907 | 89.446 | 89.975 | 7.4476 | 90 | 10000000000 | 179.6006 | 186.4126 | 194.4797 | 182.984 | 257.2404 | 259.6818 | 238.2993 | 10000000000 | 10000000000 | 40.0408 | 3.4151 | 40 | 10000000000 | 0 | 119.6408 | 39.9591 | 8.3043 | 40 | 90.2279 | 89.7628 | 53.1978 | 10000000000 | 89.9724 | 4.0779 | 90 | 95.2426 | 10000000000 | 89.9954 | 3.1494 | 90 | 95.7203 | 14.4717 | -19.5463 | 59.2498 | 49.41 | 0.85564
Log | 5288 | 44.0667 | 2014-08-09 16:12 | C13EOAT_test | -0.0025 | 0.70376 | -0.37508 | 74.6667 | 285.1186 | 111.8892 | 1.4986 | -0.7604 | 4.1905 | 1.5 | 10.9067 | 22.8322 | 1.1395 | 1.3918 | 168.2968 | 99.41 | 3.5798 | 102.9898 | 7.2291 | 103 | 103.0903 | 103.9902 | 104 | 563.817 | 18.3513 | 88.4196 | 79.8771 | 217.3188 | 216.643 | 386.5203 | 84.1484 | 6.712 | 84 | 1799.865 | 3.7407 | 1800 | 24.6893 | 1.1869 | 25 | 10000000000 | 34.6342 | 32.9278 | 180.0442 | 89.4617 | 90.0142 | 7.4417 | 90 | 10000000000 | 179.622 | 185.8619 | 194.0178 | 183.1934 | 257.6171 | 260.0575 | 238.6759 | 10000000000 | 10000000000 | 40.0364 | 3.4105 | 40 | 10000000000 | 0 | 119.7396 | 39.98 | 8.3039 | 40 | 90.2269 | 89.8173 | 53.2124 | 10000000000 | 89.9796 | 4.0788 | 90 | 95.2682 | 10000000000 | 90.0221 | 3.1486 | 90 | 95.7271 | 14.4727 | -19.5329 | 59.2443 | 49.42 | 0.85585
Log | 5289 | 44.075 | 2014-08-09 16:12 | C13EOAT_test | -0.0025 | 0.70205 | -0.37508 | 75.2542 | 284.9749 | 115.9583 | 1.4691 | -0.76037 | 4.1905 | 1.5 | 10.868 | 22.8328 | 1.1395 | 1.3918 | 168.2321 | 99.41 | 3.5459 | 102.9559 | 7.2326 | 103 | 103.237 | 103.9923 | 104 | 563.7756 | 18.347 | 88.3902 | 79.8418 | 217.3188 | 216.643 | 386.1766 | 84.116 | 6.7102 | 84 | 1799.274 | 3.7415 | 1800 | 24.6487 | 1.1926 | 25 | 10000000000 | 34.6644 | 32.9221 | 180.0423 | 89.4497 | 89.9803 | 7.4478 | 90 | 10000000000 | 179.6305 | 186.5175 | 194.3867 | 183.5724 | 256.785 | 259.5772 | 239.037 | 10000000000 | 10000000000 | 40.0688 | 3.4019 | 40 | 10000000000 | 0 | 119.7202 | 39.9392 | 8.3069 | 40 | 90.2282 | 89.8141 | 53.1869 | 10000000000 | 89.9999 | 4.0738 | 90 | 95.2061 | 10000000000 | 90.0212 | 3.1486 | 90 | 95.7241 | 14.4756 | -19.5682 | 59.1531 | 49.44 | 0.85593
Log | 5290 | 44.0834 | 2014-08-09 16:13 | C13EOAT_test | -0.0025 | 0.70436 | -0.37508 | 76.0344 | 284.8052 | 112.4601 | 1.4912 | -0.7604 | 4.1905 | 1.5 | 10.831 | 22.8509 | 1.1395 | 1.3918 | 168.0199 | 99.41 | 3.6069 | 103.0169 | 7.2291 | 103 | 102.9833 | 104.009 | 104 | 576.7154 | 18.4047 | 88.3198 | 79.7001 | 217.3188 | 216.643 | 386.5203 | 84.0099 | 6.71 | 84 | 1799.801 | 3.7408 | 1800 | 24.6717 | 1.1971 | 25 | 10000000000 | 34.6972 | 32.9968 | 179.9542 | 89.4651 | 90.0141 | 7.4435 | 90 | 10000000000 | 179.6047 | 186.7521 | 194.4742 | 183.2563 | 257.7695 | 260.7722 | 239.7556 | 10000000000 | 10000000000 | 40.0615 | 3.3918 | 40 | 10000000000 | 0 | 119.7478 | 39.9879 | 8.3052 | 40 | 90.2152 | 89.739 | 53.1994 | 10000000000 | 89.9925 | 4.0787 | 90 | 95.2748 | 10000000000 | 89.9771 | 3.1502 | 90 | 95.7246 | 14.4766 | -19.7099 | 59.0623 | 49.42 | 0.85594
Log | 5291 | 44.0917 | 2014-08-09 16:14 | C13EOAT_test | -0.0025 | 0.70436 | -0.37508 | 73.8946 | 284.7843 | 110.1566 | 1.5023 | -0.76032 | 4.1905 | 1.5 | 10.8347 | 22.8289 | 1.1386 | 1.3918 | 168.0061 | 99.41 | 3.5939 | 103.0039 | 7.2301 | 103 | 103.288 | 103.9928 | 104 | 577.9734 | 18.3485 | 88.3108 | 79.6953 | 217.3188 | 216.643 | 386.5203 | 84.003 | 6.7097 | 84 | 1800.206 | 3.7401 | 1800 | 24.6336 | 1.2029 | 25 | 10000000000 | 34.712 | 32.9428 | 179.9924 | 89.4283 | 89.9579 | 7.4548 | 90 | 10000000000 | 179.6611 | 186.6565 | 194.2086 | 183.7357 | 257.4333 | 260.3877 | 239.7697 | 10000000000 | 10000000000 | 40.1005 | 3.3744 | 40 | 10000000000 | 0 | 119.7288 | 39.967 | 8.3073 | 40 | 90.2153 | 89.7771 | 53.2311 | 10000000000 | 89.9866 | 4.0857 | 90 | 95.2608 | 10000000000 | 89.9962 | 3.15 | 90 | 95.7255 | 14.472 | -19.7147 | 59.0631 | 49.41 | 0.85595
Log | 5292 | 44.1 | 2014-08-09 16:14 | C13EOAT_test | -0.0025 | 0.7037 | -0.37508 | 72.2687 | 285.3752 | 112.9714 | 1.5039 | -0.7604 | 4.1906 | 1.5 | 10.8337 | 23.3448 | 1.5237 | 1.3918 | 167.8808 | 99.41 | 3.6022 | 103.0122 | 7.2305 | 103 | 103.196 | 104.0351 | 104 | 582.9586 | 19.0397 | 88.2577 | 79.6231 | 217.3188 | 216.643 | 386.1766 | 83.9404 | 6.7103 | 84 | 1800.192 | 3.7396 | 1800 | 24.6292 | 1.2084 | 25 | 10000000000 | 34.866 | 32.9028 | 180.007 | 89.4193 | 89.9496 | 7.4587 | 90 | 10000000000 | 179.5163 | 186.3241 | 193.851 | 182.9286 | 256.7955 | 259.8329 | 239.8035 | 10000000000 | 10000000000 | 40.0486 | 3.3617 | 40 | 10000000000 | 0 | 119.7059 | 39.9868 | 8.307 | 40 | 90.2202 | 89.7869 | 53.2223 | 10000000000 | 89.9857 | 4.0916 | 90 | 95.255 | 10000000000 | 90.0035 | 3.1497 | 90 | 95.6908 | 14.477 | -19.787 | 59.0699 | 49.41 | 0.8557
Log | 5293 | 44.1083 | 2014-08-09 16:14 | C13EOAT_test | -0.0025 | 0.70378 | -0.37508 | 74.821 | 284.5269 | 118.7596 | 1.4912 | -0.76038 | 4.1906 | 1.5 | 10.8323 | 22.8385 | 1.1395 | 1.3918 | 168.046 | 99.41 | 3.6069 | 103.0169 | 7.229 | 103 | 102.9059 | 103.9892 | 104 | 580.5985 | 18.3526 | 88.3291 | 79.7169 | 217.3188 | 216.643 | 386.5203 | 84.023 | 6.7111 | 84 | 1799.963 | 3.7397 | 1800 | 24.6256 | 1.2138 | 25 | 10000000000 | 34.706 | 32.9995 | 180.0305 | 89.4161 | 89.9584 | 7.4602 | 90 | 10000000000 | 179.7 | 186.1852 | 193.8615 | 183.1926 | 258.0368 | 261.2051 | 240.488 | 10000000000 | 10000000000 | 40.0579 | 3.3477 | 40 | 10000000000 | 0 | 119.655 | 40.0144 | 8.3057 | 40 | 90.2275 | 89.8029 | 53.1459 | 10000000000 | 89.9797 | 4.0967 | 90 | 95.2456 | 10000000000 | 90.0152 | 3.1494 | 90 | 95.723 | 14.4748 | -19.6931 | 59.0623 | 49.4 | 0.85564
Log | 5294 | 44.1167 | 2014-08-09 16:15 | C13EOAT_test | -0.0025 | 0.70373 | -0.37508 | 73.2656 | 285.0001 | 105.6667 | 1.5028 | -0.76041 | 4.1906 | 1.5 | 10.8377 | 22.8655 | 1.1684 | 1.3918 | 168.1992 | 99.41 | 3.5818 | 102.9918 | 7.2302 | 103 | 102.878 | 104.0079 | 104 | 576.9732 | 18.347 | 88.3998 | 79.7995 | 217.3188 | 216.643 | 386.5203 | 84.0996 | 6.7096 | 84 | 1799.947 | 3.7398 | 1800 | 24.6395 | 1.2187 | 25 | 10000000000 | 34.7067 | 33.0319 | 180.0012 | 89.4127 | 89.9233 | 7.4696 | 90 | 10000000000 | 179.6593 | 186.6585 | 194.5825 | 183.292 | 257.4476 | 260.2531 | 239.7884 | 10000000000 | 10000000000 | 40.0207 | 3.3399 | 40 | 10000000000 | 0 | 119.6361 | 40.0039 | 8.3063 | 40 | 90.2348 | 89.7664 | 53.1376 | 10000000000 | 89.9919 | 4.0982 | 90 | 95.2862 | 10000000000 | 90.0006 | 3.1496 | 90 | 95.7273 | 14.4762 | -19.6105 | 59.0784 | 49.41 | 0.8558
Log | 5295 | 44.125 | 2014-08-09 16:16 | C13EOAT_test | -0.0025 | 0.7026 | -0.37508 | 73.8793 | 284.9984 | 117.9084 | 1.5366 | -0.76043 | 4.1906 | 1.5 | 10.8305 | 22.8399 | 1.1395 | 1.3918 | 168.1204 | 99.41 | 3.6266 | 103.0366 | 7.2274 | 103 | 102.7838 | 104.0028 | 104 | 567.6292 | 18.3473 | 88.3095 | 79.8109 | 217.3188 | 216.643 | 386.1766 | 84.0602 | 6.7084 | 84 | 1800.074 | 3.7396 | 1800 | 24.6273 | 1.2242 | 25 | 10000000000 | 34.6915 | 33.0523 | 180.0253 | 89.3701 | 89.8926 | 7.4788 | 90 | 10000000000 | 179.6759 | 186.4169 | 194.2093 | 183.299 | 256.969 | 259.7924 | 239.767 | 10000000000 | 10000000000 | 39.9716 | 3.3419 | 40 | 10000000000 | 0 | 119.5863 | 39.9943 | 8.307 | 40 | 90.2226 | 89.8027 | 53.1345 | 10000000000 | 89.9891 | 4.1038 | 90 | 95.2119 | 10000000000 | 90.0127 | 3.149 | 90 | 95.7269 | 14.4754 | -19.5991 | 59.0591 | 49.4 | 0.85593
Log | 5296 | 44.1334 | 2014-08-09 16:16 | C13EOAT_test | -0.0025 | 0.70402 | -0.37508 | 73.9566 | 284.7583 | 114.3768 | 1.5051 | -0.76038 | 4.1906 | 1.5 | 10.9039 | 22.8823 | 1.1395 | 1.3918 | 167.8231 | 99.41 | 3.5933 | 103.0033 | 7.2282 | 103 | 102.6518 | 103.9912 | 104 | 562.9697 | 18.347 | 88.1715 | 79.6516 | 217.3188 | 216.643 | 386.1766 | 83.9116 | 6.7081 | 84 | 1800.182 | 3.7393 | 1800 | 24.6142 | 1.2299 | 25 | 10000000000 | 34.672 | 33.118 | 179.9477 | 89.3948 | 89.939 | 7.476 | 90 | 10000000000 | 179.6723 | 186.636 | 194.2948 | 183.1221 | 257.6116 | 260.3828 | 238.6905 | 10000000000 | 10000000000 | 39.8893 | 3.3592 | 40 | 10000000000 | 0 | 119.7148 | 39.9872 | 8.3078 | 40 | 90.2176 | 89.7301 | 53.1179 | 10000000000 | 89.9643 | 4.1188 | 90 | 95.2467 | 10000000000 | 89.9739 | 3.1503 | 90 | 95.7212 | 14.4743 | -19.7584 | 59.2406 | 49.39 | 0.85594
Log | 5297 | 44.1417 | 2014-08-09 16:16 | C13EOAT_test | -0.0025 | 0.70373 | -0.37508 | 73.3164 | 285.0738 | 107.0063 | 1.4984 | -0.76036 | 4.1906 | 1.5 | 10.8004 | 22.8517 | 1.1395 | 1.3918 | 167.8917 | 99.41 | 3.573 | 102.983 | 7.2303 | 103 | 103.014 | 103.9995 | 104 | 562.3802 | 18.3626 | 88.2355 | 79.6561 | 217.3188 | 216.643 | 386.5203 | 83.9458 | 6.7087 | 84 | 1800.008 | 3.7396 | 1800 | 24.6253 | 1.2347 | 25 | 10000000000 | 34.7323 | 33.116 | 179.9689 | 89.41 | 89.9377 | 7.4798 | 90 | 10000000000 | 179.5914 | 186.0069 | 194.0845 | 182.9644 | 257.8234 | 260.2341 | 238.0685 | 10000000000 | 10000000000 | 39.9033 | 3.3763 | 40 | 10000000000 | 0 | 119.6968 | 40.0066 | 8.3073 | 40 | 90.2205 | 89.7484 | 53.0944 | 10000000000 | 89.9887 | 4.1129 | 90 | 95.126 | 10000000000 | 89.9844 | 3.1502 | 90 | 95.7331 | 14.4766 | -19.7538 | 58.9856 | 49.38 | 0.85574
Log | 5298 | 44.15 | 2014-08-09 16:17 | C13EOAT_test | -0.0025 | 0.70021 | -0.37508 | 74.7744 | 284.9223 | 113.5696 | 1.495 | -0.76029 | 4.1906 | 1.5 | 10.8164 | 22.8323 | 1.1395 | 1.3918 | 168.2033 | 99.41 | 3.6408 | 103.0508 | 7.2251 | 103 | 103.0996 | 103.9959 | 104 | 570.35 | 18.3473 | 88.3847 | 79.8186 | 217.3188 | 216.643 | 386.5203 | 84.1017 | 6.709 | 84 | 1799.817 | 3.7398 | 1800 | 24.5839 | 1.2411 | 25 | 10000000000 | 34.6247 | 33.0798 | 179.997 | 89.4089 | 89.9542 | 7.4802 | 90 | 10000000000 | 179.6152 | 186.5017 | 194.1989 | 183.0008 | 257.2588 | 260.1127 | 238.1159 | 10000000000 | 10000000000 | 39.8979 | 3.3937 | 40 | 10000000000 | 0 | 119.7228 | 39.9562 | 8.3102 | 40 | 90.2253 | 89.7717 | 53.0936 | 10000000000 | 89.9747 | 4.119 | 90 | 95.1883 | 10000000000 | 89.9985 | 3.1498 | 90 | 95.7284 | 14.4764 | -19.5914 | 59.0256 | 49.38 | 0.85565
Log | 5299 | 44.1583 | 2014-08-09 16:18 | C13EOAT_test | -0.0025 | 0.70373 | -0.37508 | 74.2481 | 285.0023 | 107.3534 | 1.4949 | -0.76038 | 4.1906 | 1.5 | 10.8781 | 22.845 | 1.1395 | 1.3918 | 167.5859 | 99.41 | 3.573 | 102.983 | 7.229 | 103 | 102.6584 | 103.9934 | 104 | 579.0235 | 18.355 | 88.1119 | 79.474 | 217.3188 | 216.643 | 386.1766 | 83.7929 | 6.7117 | 84 | 1799.661 | 3.74 | 1800 | 24.6491 | 1.2452 | 25 | 10000000000 | 34.6452 | 33.01 | 179.9973 | 89.4325 | 89.9479 | 7.484 | 90 | 10000000000 | 179.6607 | 186.1561 | 194.23 | 183.0181 | 257.2233 | 260.7354 | 238.6017 | 10000000000 | 10000000000 | 39.9185 | 3.4119 | 40 | 10000000000 | 0 | 119.7989 | 39.9728 | 8.3102 | 40 | 90.2364 | 89.761 | 53.1366 | 10000000000 | 89.9849 | 4.1171 | 90 | 95.2855 | 10000000000 | 89.9987 | 3.1496 | 90 | 95.716 | 14.472 | -19.936 | 59.1716 | 49.38 | 0.85584
Log | 5300 | 44.1667 | 2014-08-09 16:18 | C13EOAT_test | -0.0025 | 0.70312 | -0.37508 | 75.0614 | 285.0038 | 103.5992 | 1.4855 | -0.76044 | 4.1907 | 1.5 | 10.8807 | 22.8322 | 1.1395 | 1.3918 | 167.6592 | 99.41 | 3.5846 | 102.9946 | 7.2292 | 103 | 102.6022 | 103.9802 | 104 | 584.3639 | 18.347 | 88.1573 | 79.5019 | 217.3188 | 216.643 | 386.1766 | 83.8296 | 6.7147 | 84 | 1799.792 | 3.7399 | 1800 | 24.6375 | 1.2508 | 25 | 10000000000 | 34.6556 | 32.9432 | 180.0533 | 89.432 | 89.9536 | 7.4859 | 90 | 10000000000 | 179.5728 | 186.2943 | 194.1498 | 183.0392 | 257.3568 | 259.9192 | 238.5622 | 10000000000 | 10000000000 | 39.9272 | 3.4347 | 40 | 10000000000 | 0 | 119.6665 | 39.9419 | 8.3128 | 40 | 90.2423 | 89.811 | 53.1508 | 10000000000 | 89.9943 | 4.1147 | 90 | 95.2037 | 10000000000 | 90.0267 | 3.1485 | 90 | 95.7188 | 14.4752 | -19.9081 | 59.1841 | 49.38 | 0.85593
Log | 5301 | 44.175 | 2014-08-09 16:19 | C13EOAT_test | -0.0025 | 0.70343 | -0.37508 | 72.1736 | 284.953 | 117.5513 | 1.4949 | -0.76045 | 4.1907 | 1.5 | 10.9554 | 22.8608 | 1.1395 | 1.3918 | 167.6291 | 99.41 | 3.5866 | 102.9966 | 7.2288 | 103 | 102.673 | 103.9941 | 104 | 574.4089 | 18.347 | 88.1106 | 79.5185 | 217.3188 | 216.643 | 386.5203 | 83.8145 | 6.7186 | 84 | 1799.85 | 3.7397 | 1800 | 24.6219 | 1.2561 | 25 | 10000000000 | 34.6472 | 32.898 | 180.0338 | 89.4308 | 89.9668 | 7.486 | 90 | 10000000000 | 179.6046 | 186.1471 | 193.6041 | 182.9863 | 257.8874 | 260.5839 | 238.5415 | 10000000000 | 10000000000 | 39.8895 | 3.4578 | 40 | 10000000000 | 0 | 119.6564 | 39.9638 | 8.3128 | 40 | 90.2326 | 89.8012 | 53.1955 | 10000000000 | 89.995 | 4.1132 | 90 | 95.2179 | 10000000000 | 90.0169 | 3.1479 | 90 | 95.7164 | 14.4719 | -19.8915 | 59.3647 | 49.36 | 0.85594
Log | 5302 | 44.1833 | 2014-08-09 16:19 | C13EOAT_test | -0.0025 | 0.70374 | -0.37508 | 75.4138 | 285.0339 | 111.696 | 1.5056 | -0.7604 | 4.1907 | 1.5 | 10.9517 | 22.8488 | 1.1395 | 1.3918 | 167.6382 | 99.41 | 3.5595 | 102.9695 | 7.2314 | 103 | 102.9391 | 103.9975 | 104 | 569.3691 | 18.347 | 88.1025 | 79.5357 | 217.3188 | 216.643 | 386.1766 | 83.8191 | 6.7209 | 84 | 1799.96 | 3.7396 | 1800 | 24.6425 | 1.2607 | 25 | 10000000000 | 34.6441 | 32.9129 | 180.0142 | 89.4263 | 89.9954 | 7.4832 | 90 | 10000000000 | 179.6772 | 186.3595 | 194.1401 | 183.3391 | 256.9009 | 260.0051 | 238.0694 | 10000000000 | 10000000000 | 39.9228 | 3.4819 | 40 | 10000000000 | 0 | 119.691 | 39.9427 | 8.3155 | 40 | 90.2504 | 89.7638 | 53.2083 | 10000000000 | 90.0251 | 4.1007 | 90 | 95.2329 | 10000000000 | 90.0071 | 3.1474 | 90 | 95.7218 | 14.4749 | -19.8743 | 59.361 | 49.36 | 0.85576
Log | 5303 | 44.1917 | 2014-08-09 16:20 | C13EOAT_test | -0.0025 | 0.70342 | -0.37508 | 73.5527 | 285.0003 | 110.1559 | 1.4946 | -0.76046 | 4.1907 | 1.5 | 10.9133 | 22.8625 | 1.1395 | 1.3918 | 167.6523 | 99.41 | 3.6205 | 103.0305 | 7.2273 | 103 | 103.0472 | 103.9989 | 104 | 558.1204 | 18.3545 | 88.0971 | 79.5552 | 217.3188 | 216.643 | 386.1766 | 83.8261 | 6.7235 | 84 | 1799.788 | 3.7399 | 1800 | 24.6801 | 1.2649 | 25 | 10000000000 | 34.6654 | 32.9885 | 180.0417 | 89.4747 | 90.0006 | 7.4834 | 90 | 10000000000 | 179.6304 | 186.441 | 193.9664 | 182.8315 | 257.8018 | 260.5085 | 238.3061 | 10000000000 | 10000000000 | 39.9461 | 3.4939 | 40 | 10000000000 | 0 | 119.6709 | 39.9766 | 8.3152 | 40 | 90.2562 | 89.7856 | 53.214 | 10000000000 | 90.0048 | 4.1049 | 90 | 95.2149 | 10000000000 | 90.0209 | 3.1467 | 90 | 95.7241 | 14.477 | -19.8548 | 59.2691 | 49.37 | 0.85586
Log | 5304 | 44.2 | 2014-08-09 16:20 | C13EOAT_test | -0.0025 | 0.70328 | -0.37508 | 80.5298 | 284.905 | 116.5431 | 1.5 | -0.76042 | 4.1907 | 1.5 | 10.9058 | 22.8324 | 1.1395 | 1.3918 | 167.6267 | 99.41 | 3.5798 | 102.9898 | 7.2292 | 103 | 102.697 | 103.9886 | 104 | 566.973 | 18.347 | 88.1121 | 79.5146 | 217.3188 | 216.643 | 386.1766 | 83.8133 | 6.7268 | 84 | 1800.064 | 3.7394 | 1800 | 24.6362 | 1.2711 | 25 | 10000000000 | 34.5714 | 32.9608 | 180.0097 | 89.5062 | 90.0145 | 7.4814 | 90 | 10000000000 | 179.6432 | 186.0754 | 194.2092 | 183.0063 | 257.1724 | 259.0396 | 237.9917 | 10000000000 | 10000000000 | 39.9889 | 3.4941 | 40 | 10000000000 | 0 | 119.7469 | 39.9655 | 8.3171 | 40 | 90.2403 | 89.7695 | 53.2445 | 10000000000 | 89.9957 | 4.106 | 90 | 95.262 | 10000000000 | 90.0049 | 3.1466 | 90 | 95.7296 | 14.478 | -19.8954 | 59.2524 | 49.37 | 0.85594
Log | 5305 | 44.2083 | 2014-08-09 16:20 | C13EOAT_test | -0.0025 | 0.70401 | -0.37508 | 79.0076 | 284.6141 | 104.2764 | 1.5069 | -0.76039 | 4.1908 | 1.5 | 10.912 | 22.8307 | 1.1395 | 1.3918 | 167.4006 | 99.41 | 3.573 | 102.983 | 7.2308 | 103 | 102.6993 | 104.0045 | 104 | 571.4269 | 18.347 | 88.01 | 79.3906 | 217.3188 | 216.643 | 386.1766 | 83.7003 | 6.7308 | 84 | 1800.196 | 3.7392 | 1800 | 24.6577 | 1.2757 | 25 | 10000000000 | 34.6849 | 32.9663 | 180.0115 | 89.5007 | 89.9914 | 7.4847 | 90 | 10000000000 | 179.5145 | 186.1709 | 193.723 | 183.0181 | 257.087 | 259.9172 | 238.1753 | 10000000000 | 10000000000 | 40.0388 | 3.4868 | 40 | 10000000000 | 0 | 119.7549 | 39.9235 | 8.3206 | 40 | 90.2488 | 89.7627 | 53.2482 | 10000000000 | 90.0339 | 4.0873 | 90 | 95.239 | 10000000000 | 90.0057 | 3.1459 | 90 | 95.7312 | 14.4782 | -20.0194 | 59.2682 | 49.36 | 0.85594
Log | 5306 | 44.2167 | 2014-08-09 16:21 | C13EOAT_test | -0.0025 | 0.70384 | -0.37508 | 76.5273 | 285.3765 | 116.4761 | 1.5044 | -0.76044 | 4.1908 | 1.5 | 10.8042 | 22.8023 | 1.1402 | 1.3918 | 167.2513 | 99.41 | 3.5731 | 102.9831 | 7.2308 | 103 | 102.7172 | 103.991 | 104 | 580.8481 | 18.3562 | 87.9403 | 79.311 | 217.3188 | 216.643 | 386.1766 | 83.6257 | 6.7355 | 84 | 1799.911 | 3.7397 | 1800 | 24.5985 | 1.2822 | 25 | 10000000000 | 34.5952 | 32.9276 | 180.0382 | 89.4821 | 90.0279 | 7.478 | 90 | 10000000000 | 179.6237 | 186.0037 | 194.2558 | 183.1949 | 256.8963 | 259.809 | 238.4798 | 10000000000 | 10000000000 | 40.0737 | 3.474 | 40 | 10000000000 | 0 | 119.695 | 39.9582 | 8.3204 | 40 | 90.2494 | 89.7888 | 53.2088 | 10000000000 | 90.025 | 4.0867 | 90 | 95.1567 | 10000000000 | 90.0191 | 3.1453 | 90 | 95.7274 | 14.4715 | -20.0989 | 58.9852 | 49.36 | 0.85593
Log | 5307 | 44.225 | 2014-08-09 16:22 | C13EOAT_test | -0.0025 | 0.70311 | -0.37508 | 75.1083 | 284.977 | 111.0494 | 1.4957 | -0.7605 | 4.1908 | 1.5 | 10.8067 | 22.8332 | 1.1404 | 1.3918 | 167.8381 | 99.41 | 3.5662 | 102.9762 | 7.2323 | 103 | 103.039 | 103.9871 | 104 | 579.1283 | 18.3471 | 88.2287 | 79.6095 | 217.3188 | 216.643 | 386.1766 | 83.9191 | 6.7383 | 84 | 1799.579 | 3.74 | 1800 | 24.5438 | 1.2895 | 25 | 10000000000 | 34.6219 | 32.9622 | 180.1016 | 89.5003 | 90.032 | 7.4754 | 90 | 10000000000 | 179.5866 | 186.1871 | 194.1829 | 182.9889 | 257.1649 | 259.7727 | 238.0767 | 10000000000 | 10000000000 | 40.0943 | 3.4543 | 40 | 10000000000 | 0 | 119.7289 | 39.9733 | 8.3209 | 40 | 90.2654 | 89.8362 | 53.1977 | 10000000000 | 90.0106 | 4.0863 | 90 | 95.2205 | 10000000000 | 90.0508 | 3.1433 | 90 | 95.7274 | 14.4779 | -19.8005 | 59.0043 | 49.35 | 0.85594
Log | 5308 | 44.2333 | 2014-08-09 16:22 | C13EOAT_test | -0.0025 | 0.70362 | -0.37508 | 75.9847 | 284.8923 | 108.2011 | 1.5035 | -0.76045 | 4.1908 | 1.5 | 10.8781 | 22.8713 | 1.1395 | 1.3918 | 167.4994 | 99.41 | 3.5976 | 103.0076 | 7.2306 | 103 | 102.978 | 103.9899 | 104 | 577.2894 | 18.347 | 88.0279 | 79.4716 | 217.3188 | 216.643 | 386.5203 | 83.7497 | 6.7419 | 84 | 1799.447 | 3.7404 | 1800 | 24.6117 | 1.2939 | 25 | 10000000000 | 34.6076 | 32.8353 | 180.0296 | 89.469 | 90.0261 | 7.4746 | 90 | 10000000000 | 179.589 | 186.1648 | 194.0561 | 183.3845 | 257.0243 | 259.4737 | 238.3112 | 10000000000 | 10000000000 | 40.075 | 3.4361 | 40 | 10000000000 | 0 | 119.6085 | 39.958 | 8.3226 | 40 | 90.2504 | 89.7792 | 53.2364 | 10000000000 | 90.0007 | 4.0856 | 90 | 95.2121 | 10000000000 | 90.0148 | 3.1432 | 90 | 95.7338 | 14.4736 | -19.9384 | 59.1747 | 49.35 | 0.85595
Log | 5309 | 44.2417 | 2014-08-09 16:22 | C13EOAT_test | -0.0025 | 0.70312 | -0.37508 | 74.7261 | 284.778 | 117.5767 | 1.5016 | -0.76047 | 4.1908 | 1.5 | 10.9148 | 22.8336 | 1.1395 | 1.3918 | 167.5791 | 99.41 | 3.5866 | 102.9966 | 7.2308 | 103 | 102.8045 | 103.9941 | 104 | 565.5765 | 18.347 | 88.0799 | 79.4992 | 217.3188 | 216.643 | 386.1766 | 83.7896 | 6.7456 | 84 | 1800.237 | 3.739 | 1800 | 24.6787 | 1.2976 | 25 | 10000000000 | 34.6425 | 32.8766 | 180.0677 | 89.5098 | 90.0392 | 7.4707 | 90 | 10000000000 | 179.5236 | 185.9179 | 193.7204 | 183.6863 | 257.058 | 259.8923 | 238.7943 | 10000000000 | 10000000000 | 40.0768 | 3.4159 | 40 | 10000000000 | 0 | 119.6126 | 39.9582 | 8.3236 | 40 | 90.2533 | 89.8144 | 53.2336 | 10000000000 | 90.0031 | 4.0809 | 90 | 95.2459 | 10000000000 | 90.0338 | 3.1419 | 90 | 95.7283 | 14.4715 | -19.9108 | 59.2622 | 49.35 | 0.85595
Log | 5310 | 44.25 | 2014-08-09 16:23 | C13EOAT_test | -0.0025 | 0.70342 | -0.37508 | 74.3288 | 284.4519 | 107.3819 | 1.5005 | -0.7604 | 4.1909 | 1.5 | 10.8753 | 22.8859 | 1.1395 | 1.3918 | 167.5234 | 99.41 | 3.5595 | 102.9695 | 7.2337 | 103 | 103.0767 | 103.9933 | 104 | 564.6229 | 18.347 | 88.0207 | 79.5027 | 217.3188 | 216.643 | 386.1766 | 83.7617 | 6.7496 | 84 | 1799.96 | 3.7393 | 1800 | 24.639 | 1.3035 | 25 | 10000000000 | 34.6292 | 32.9611 | 180.0692 | 89.511 | 90.0133 | 7.4729 | 90 | 10000000000 | 179.5574 | 185.2351 | 193.5231 | 183.1856 | 257.7245 | 259.7666 | 238.5409 | 10000000000 | 10000000000 | 40.0899 | 3.3972 | 40 | 10000000000 | 0 | 119.6675 | 39.9694 | 8.3241 | 40 | 90.2533 | 89.8158 | 53.2284 | 10000000000 | 90.0169 | 4.0713 | 90 | 95.2086 | 10000000000 | 90.0346 | 3.1411 | 90 | 95.7278 | 14.4762 | -19.9074 | 59.1726 | 49.35 | 0.85595
Log | 5311 | 44.2584 | 2014-08-09 16:24 | C13EOAT_test | -0.0025 | 0.70301 | -0.37508 | 72.286 | 284.6999 | 108.7959 | 1.4974 | -0.76031 | 4.1909 | 1.5 | 10.9574 | 22.9427 | 1.1602 | 1.3918 | 167.9835 | 99.41 | 3.5933 | 103.0033 | 7.2319 | 103 | 102.8198 | 103.9994 | 104 | 562.8194 | 18.3561 | 88.3095 | 79.674 | 217.3188 | 216.643 | 386.1766 | 83.9917 | 6.7513 | 84 | 1800.251 | 3.7391 | 1800 | 24.6455 | 1.3086 | 25 | 10000000000 | 34.6536 | 32.9086 | 180.0489 | 89.5092 | 90.048 | 7.465 | 90 | 10000000000 | 179.5395 | 185.4907 | 193.9829 | 183.3237 | 257.6523 | 260.2433 | 239.4029 | 10000000000 | 10000000000 | 40.0967 | 3.3786 | 40 | 10000000000 | 0 | 119.7137 | 39.9768 | 8.3247 | 40 | 90.2464 | 89.8025 | 53.3031 | 10000000000 | 90.0212 | 4.0699 | 90 | 95.205 | 10000000000 | 90.0245 | 3.1408 | 90 | 95.7261 | 14.4714 | -19.736 | 59.3688 | 49.35 | 0.85595
Log | 5312 | 44.2667 | 2014-08-09 16:24 | C13EOAT_test | -0.0025 | 0.70323 | -0.37508 | 72.9298 | 285.0261 | 115.0998 | 1.4996 | -0.76043 | 4.1909 | 1.5 | 10.9904 | 22.8991 | 1.1395 | 1.3918 | 167.6188 | 99.41 | 3.5662 | 102.9762 | 7.234 | 103 | 102.6969 | 103.9918 | 104 | 575.3248 | 18.5526 | 88.1141 | 79.5047 | 217.3188 | 216.643 | 386.1766 | 83.8094 | 6.7554 | 84 | 1800.074 | 3.7394 | 1800 | 24.712 | 1.3116 | 25 | 10000000000 | 34.647 | 32.9045 | 179.97 | 89.5038 | 90.0334 | 7.4649 | 90 | 10000000000 | 179.6162 | 185.8608 | 193.8637 | 183.4854 | 257.774 | 260.7204 | 239.9606 | 10000000000 | 10000000000 | 40.047 | 3.3645 | 40 | 10000000000 | 0 | 119.6558 | 39.9329 | 8.3279 | 40 | 90.2287 | 89.7413 | 53.2879 | 10000000000 | 89.9887 | 4.0825 | 90 | 95.158 | 10000000000 | 89.985 | 3.1419 | 90 | 95.7231 | 14.4741 | -19.9053 | 59.4563 | 49.35 | 0.85595
Log | 5313 | 44.275 | 2014-08-09 16:24 | C13EOAT_test | -0.0025 | 0.70311 | -0.37508 | 72.5271 | 285.351 | 107.194 | 1.4971 | -0.7603 | 4.191 | 1.5 | 10.9367 | 22.8326 | 1.1396 | 1.3918 | 167.757 | 99.41 | 3.6069 | 103.0169 | 7.2324 | 103 | 102.9818 | 103.995 | 104 | 582.9759 | 18.3858 | 88.2149 | 79.5421 | 217.3188 | 216.643 | 386.1766 | 83.8785 | 6.7586 | 84 | 1800.763 | 3.7383 | 1800 | 24.6323 | 1.3177 | 25 | 10000000000 | 34.6886 | 32.9007 | 180.0398 | 89.4758 | 90.0384 | 7.4617 | 90 | 10000000000 | 179.7265 | 186.1107 | 194.2671 | 183.4361 | 257.7349 | 260.7275 | 239.9132 | 10000000000 | 10000000000 | 39.9567 | 3.3652 | 40 | 10000000000 | 0 | 119.7139 | 39.9572 | 8.3282 | 40 | 90.241 | 89.7988 | 53.3201 | 10000000000 | 89.9902 | 4.0836 | 90 | 95.2131 | 10000000000 | 90.0199 | 3.1405 | 90 | 95.7132 | 14.4661 | -19.8679 | 59.3067 | 49.33 | 0.85595
Log | 5314 | 44.2833 | 2014-08-09 16:25 | C13EOAT_test | -0.0025 | 0.7032 | -0.37508 | 74.0129 | 285.2539 | 114.0295 | 1.5016 | -0.76041 | 4.191 | 1.5 | 10.9109 | 22.8329 | 1.1397 | 1.3918 | 167.6484 | 99.41 | 3.6015 | 103.0115 | 7.2316 | 103 | 103.0531 | 103.9856 | 104 | 579.9034 | 18.347 | 88.1289 | 79.5195 | 217.3188 | 216.643 | 386.1766 | 83.8242 | 6.7602 | 84 | 1799.911 | 3.7397 | 1800 | 24.6662 | 1.3218 | 25 | 10000000000 | 34.6743 | 32.9138 | 180.0686 | 89.458 | 90.023 | 7.4624 | 90 | 10000000000 | 179.6634 | 186.3744 | 193.9643 | 183.2315 | 257.0208 | 260.7253 | 239.761 | 10000000000 | 10000000000 | 39.9688 | 3.3699 | 40 | 10000000000 | 0 | 119.642 | 39.9376 | 8.3308 | 40 | 90.2541 | 89.8144 | 53.2888 | 10000000000 | 89.9689 | 4.0916 | 90 | 95.1794 | 10000000000 | 90.0343 | 3.1391 | 90 | 95.7092 | 14.4698 | -19.8905 | 59.2494 | 49.31 | 0.85595
Log | 5315 | 44.2917 | 2014-08-09 16:25 | C13EOAT_test | -0.0025 | 0.70316 | -0.37508 | 73.2675 | 285.3752 | 110.7571 | 1.4956 | -0.76038 | 4.191 | 1.5 | 10.9966 | 22.8347 | 1.1395 | 1.3918 | 167.6775 | 99.41 | 3.5797 | 102.9897 | 7.2333 | 103 | 102.9568 | 103.9883 | 104 | 575.6281 | 18.3476 | 88.119 | 79.5585 | 217.3188 | 216.643 | 386.1766 | 83.8388 | 6.7633 | 84 | 1800.935 | 3.7382 | 1800 | 24.6408 | 1.3273 | 25 | 10000000000 | 34.692 | 32.9551 | 180.0228 | 89.4858 | 89.9959 | 7.4649 | 90 | 10000000000 | 179.6116 | 186.162 | 193.9603 | 183.1997 | 256.9644 | 260.0103 | 239.1131 | 10000000000 | 10000000000 | 39.9342 | 3.3863 | 40 | 10000000000 | 0 | 119.5293 | 39.9511 | 8.3317 | 40 | 90.2533 | 89.7696 | 53.2298 | 10000000000 | 90.0088 | 4.0782 | 90 | 95.1928 | 10000000000 | 90.0114 | 3.1392 | 90 | 95.7042 | 14.4665 | -19.8515 | 59.4572 | 49.32 | 0.85595
Log | 5316 | 44.3 | 2014-08-09 16:26 | C13EOAT_test | -0.0025 | 0.70342 | -0.37508 | 75.5804 | 284.6599 | 109.9213 | 1.4963 | -0.76041 | 4.191 | 1.5 | 10.8795 | 22.8327 | 1.1395 | 1.3918 | 167.6824 | 99.41 | 3.6137 | 103.0237 | 7.2306 | 103 | 102.6512 | 103.9939 | 104 | 566.2734 | 18.347 | 88.1121 | 79.5704 | 217.3188 | 216.643 | 386.1766 | 83.8412 | 6.7666 | 84 | 1799.938 | 3.7399 | 1800 | 24.6659 | 1.3312 | 25 | 10000000000 | 34.6439 | 33.033 | 179.9915 | 89.4676 | 90.0092 | 7.461 | 90 | 10000000000 | 179.6292 | 186.2841 | 194.184 | 182.8413 | 257.6729 | 260.463 | 239.284 | 10000000000 | 10000000000 | 39.9063 | 3.4078 | 40 | 10000000000 | 0 | 119.3885 | 39.9565 | 8.3329 | 40 | 90.2279 | 89.7636 | 53.27 | 10000000000 | 89.9924 | 4.0867 | 90 | 95.2667 | 10000000000 | 89.9957 | 3.1392 | 90 | 95.7227 | 14.4755 | -19.8396 | 59.1817 | 49.31 | 0.85595
Log | 5317 | 44.3084 | 2014-08-09 16:26 | C13EOAT_test | -0.0025 | 0.70272 | -0.37508 | 71.6986 | 285.3441 | 106.5521 | 1.5009 | -0.76038 | 4.1911 | 1.5 | 10.8758 | 22.8378 | 1.1395 | 1.3918 | 167.9179 | 99.41 | 3.5666 | 102.9766 | 7.2329 | 103 | 102.7263 | 103.9935 | 104 | 562.2302 | 18.347 | 88.2312 | 79.6868 | 217.3188 | 216.643 | 386.5203 | 83.959 | 6.7669 | 84 | 1799.534 | 3.7404 | 1800 | 24.626 | 1.3374 | 25 | 10000000000 | 34.7015 | 32.9868 | 179.9998 | 89.4873 | 90.0376 | 7.4552 | 90 | 10000000000 | 179.5309 | 185.8775 | 194.0954 | 183.0442 | 256.9607 | 259.2288 | 238.5712 | 10000000000 | 10000000000 | 39.8894 | 3.4295 | 40 | 10000000000 | 0 | 119.3982 | 39.9446 | 8.3351 | 40 | 90.2261 | 89.7737 | 53.2457 | 10000000000 | 89.9832 | 4.0934 | 90 | 95.251 | 10000000000 | 89.9999 | 3.1389 | 90 | 95.7336 | 14.4713 | -19.7232 | 59.1646 | 49.32 | 0.85582
Log | 5318 | 44.3167 | 2014-08-09 16:27 | C13EOAT_test | -0.0025 | 0.70312 | -0.37508 | 72.8718 | 284.8914 | 115.6642 | 1.4903 | -0.76053 | 4.1911 | 1.5 | 10.8333 | 22.8406 | 1.1398 | 1.3918 | 167.2547 | 99.41 | 3.5888 | 102.9988 | 7.2327 | 103 | 102.6823 | 104.0129 | 104 | 570.0273 | 18.3581 | 87.9245 | 79.3302 | 217.3188 | 216.643 | 386.1766 | 83.6274 | 6.7731 | 84 | 1799.948 | 3.7398 | 1800 | 24.6327 | 1.3425 | 25 | 10000000000 | 34.7058 | 33.0296 | 179.9663 | 89.4715 | 90.0096 | 7.4587 | 90 | 10000000000 | 179.6343 | 185.9494 | 193.7177 | 183.1166 | 257.6142 | 260.6314 | 238.2109 | 10000000000 | 10000000000 | 39.876 | 3.4584 | 40 | 10000000000 | 0 | 119.2375 | 39.9183 | 8.3387 | 40 | 90.215 | 89.7513 | 53.2366 | 10000000000 | 90.0141 | 4.0843 | 90 | 95.1634 | 10000000000 | 89.9831 | 3.1397 | 90 | 95.7236 | 14.4749 | -20.0798 | 59.065 | 49.33 | 0.85585
Log | 5319 | 44.325 | 2014-08-09 16:28 | C13EOAT_test | -0.0025 | 0.70334 | -0.37508 | 72.8345 | 284.6311 | 106.538 | 1.5044 | -0.76046 | 4.1911 | 1.5 | 10.8757 | 22.8322 | 1.1395 | 1.3918 | 167.3975 | 99.41 | 3.6137 | 103.0237 | 7.2305 | 103 | 102.8667 | 103.9916 | 104 | 576.0201 | 18.347 | 88.037 | 79.3605 | 217.3188 | 216.643 | 386.1766 | 83.6988 | 6.7785 | 84 | 1799.671 | 3.7403 | 1800 | 24.6877 | 1.3465 | 25 | 10000000000 | 34.6795 | 32.9857 | 179.9936 | 89.4489 | 89.9968 | 7.4599 | 90 | 10000000000 | 179.6339 | 186.4062 | 194.1481 | 183.5811 | 257.4769 | 260.4166 | 238.3579 | 10000000000 | 10000000000 | 39.8978 | 3.4874 | 40 | 10000000000 | 0 | 119.2255 | 39.9192 | 8.3409 | 40 | 90.2209 | 89.7727 | 53.2267 | 10000000000 | 89.9971 | 4.0933 | 90 | 95.2553 | 10000000000 | 89.9968 | 3.1396 | 90 | 95.7252 | 14.478 | -20.0495 | 59.177 | 49.3 | 0.85571
Log | 5320 | 44.3333 | 2014-08-09 16:28 | C13EOAT_test | -0.0025 | 0.7027 | -0.37508 | 74.1933 | 285.037 | 104.9719 | 1.5006 | -0.76049 | 4.1912 | 1.5 | 10.8386 | 22.8647 | 1.1506 | 1.3918 | 167.6916 | 99.41 | 3.5595 | 102.9694 | 7.2343 | 103 | 102.9883 | 103.9849 | 104 | 581.1578 | 18.352 | 88.1865 | 79.5051 | 217.3188 | 216.643 | 386.1766 | 83.8458 | 6.7815 | 84 | 1800.401 | 3.7394 | 1800 | 24.6537 | 1.3519 | 25 | 10000000000 | 34.6937 | 32.9294 | 179.9806 | 89.4648 | 90.0116 | 7.4572 | 90 | 10000000000 | 179.6098 | 186.1745 | 193.9566 | 182.7829 | 257.8357 | 260.9682 | 237.7424 | 10000000000 | 10000000000 | 39.9269 | 3.507 | 40 | 10000000000 | 0 | 119.1047 | 39.9184 | 8.3429 | 40 | 90.222 | 89.7586 | 53.2763 | 10000000000 | 89.9834 | 4.1 | 90 | 95.1944 | 10000000000 | 89.9903 | 3.1397 | 90 | 95.7278 | 14.478 | -19.9049 | 59.0841 | 49.3 | 0.8559
Log | 5321 | 44.3417 | 2014-08-09 16:28 | C13EOAT_test | -0.0025 | 0.70311 | -0.37508 | 74.0283 | 284.8414 | 112.1538 | 1.4941 | -0.76043 | 4.1912 | 1.5 | 10.8299 | 22.8589 | 1.1395 | 1.3918 | 167.4377 | 99.41 | 3.6001 | 103.0101 | 7.232 | 103 | 102.8731 | 103.9928 | 104 | 579.9381 | 18.347 | 88.0282 | 79.4095 | 217.3188 | 216.643 | 386.1766 | 83.7189 | 6.787 | 84 | 1800.037 | 3.7398 | 1800 | 24.6708 | 1.3565 | 25 | 10000000000 | 34.6548 | 32.9902 | 179.9986 | 89.4584 | 90.0013 | 7.4591 | 90 | 10000000000 | 179.6485 | 185.7105 | 193.7177 | 183.2751 | 257.5552 | 260.5034 | 238.1192 | 10000000000 | 10000000000 | 39.9909 | 3.5132 | 40 | 10000000000 | 0 | 119.0087 | 39.9182 | 8.345 | 40 | 90.2207 | 89.7779 | 53.26 | 10000000000 | 89.9928 | 4.0995 | 90 | 95.2238 | 10000000000 | 89.9993 | 3.1396 | 90 | 95.7212 | 14.478 | -20.0004 | 59.0624 | 49.3 | 0.85581
Log | 5322 | 44.35 | 2014-08-09 16:29 | C13EOAT_test | -0.0025 | 0.70311 | -0.37508 | 75.2475 | 284.9212 | 106.9784 | 1.5068 | -0.76047 | 4.1912 | 1.5 | 10.8477 | 22.9509 | 1.1615 | 1.3918 | 167.5022 | 99.41 | 3.5866 | 102.9966 | 7.2323 | 103 | 102.6511 | 103.9853 | 104 | 574.221 | 18.3545 | 88.0423 | 79.4599 | 217.3188 | 216.643 | 386.1766 | 83.7511 | 6.7917 | 84 | 1799.81 | 3.7401 | 1800 | 24.6303 | 1.3625 | 25 | 10000000000 | 34.6805 | 32.975 | 179.9813 | 89.4642 | 90.01 | 7.4577 | 90 | 10000000000 | 179.6188 | 186.1419 | 194.4193 | 183.317 | 257.346 | 260.2407 | 237.8212 | 10000000000 | 10000000000 | 40.0015 | 3.5136 | 40 | 10000000000 | 0 | 118.8596 | 39.9531 | 8.3447 | 40 | 90.2207 | 89.7606 | 53.2233 | 10000000000 | 89.984 | 4.1046 | 90 | 95.2007 | 10000000000 | 89.9907 | 3.14 | 90 | 95.7272 | 14.4778 | -19.9501 | 59.1065 | 49.31 | 0.85582
Log | 5323 | 44.3584 | 2014-08-09 16:30 | C13EOAT_test | -0.0025 | 0.70226 | -0.37508 | 77.4733 | 284.9922 | 113.1168 | 1.5065 | -0.76037 | 4.1912 | 1.5 | 10.8727 | 22.8323 | 1.1395 | 1.3918 | 167.873 | 99.41 | 3.5771 | 102.9871 | 7.2341 | 103 | 102.7604 | 103.9891 | 104 | 567.1383 | 18.347 | 88.215 | 79.6581 | 217.3188 | 216.643 | 386.5203 | 83.9365 | 6.794 | 84 | 1800.527 | 3.7392 | 1800 | 24.6588 | 1.3671 | 25 | 10000000000 | 34.6716 | 32.9256 | 180.0147 | 89.4701 | 90.0051 | 7.459 | 90 | 10000000000 | 179.6791 | 186.0314 | 194.0743 | 183.3147 | 256.8968 | 259.2833 | 238.0783 | 10000000000 | 10000000000 | 40.0676 | 3.4986 | 40 | 10000000000 | 0 | 118.9114 | 39.9954 | 8.3437 | 40 | 90.2141 | 89.8006 | 53.2181 | 10000000000 | 90.0126 | 4.0939 | 90 | 95.269 | 10000000000 | 90.0074 | 3.1395 | 90 | 95.7249 | 14.478 | -19.7519 | 59.1694 | 49.28 | 0.85569
Log | 5324 | 44.3667 | 2014-08-09 16:30 | C13EOAT_test | -0.0025 | 0.70371 | -0.37508 | 73.7937 | 284.6248 | 124.1228 | 1.4978 | -0.7605 | 4.1912 | 1.5 | 10.8346 | 22.8983 | 1.1395 | 1.3918 | 167.4563 | 99.41 | 3.5925 | 103.0025 | 7.233 | 103 | 102.8491 | 103.9819 | 104 | 564.9296 | 18.347 | 88.0089 | 79.4475 | 217.3188 | 216.643 | 386.5203 | 83.7282 | 6.8002 | 84 | 1800.027 | 3.7401 | 1800 | 24.6743 | 1.3718 | 25 | 10000000000 | 34.6676 | 33.0219 | 179.9188 | 89.4379 | 89.9674 | 7.4659 | 90 | 10000000000 | 179.5895 | 186.1503 | 193.961 | 183.1704 | 257.3427 | 260.0373 | 237.9229 | 10000000000 | 10000000000 | 40.0475 | 3.4833 | 40 | 10000000000 | 0 | 118.7877 | 39.9509 | 8.347 | 40 | 90.2031 | 89.7157 | 53.2587 | 10000000000 | 89.9744 | 4.1075 | 90 | 95.2648 | 10000000000 | 89.9594 | 3.1414 | 90 | 95.7156 | 14.4718 | -19.9625 | 59.0623 | 49.29 | 0.85589
Log | 5325 | 44.375 | 2014-08-09 16:30 | C13EOAT_test | -0.0025 | 0.70307 | -0.37508 | 74.4256 | 284.595 | 98.8611 | 1.5002 | -0.76041 | 4.1913 | 1.5 | 10.7574 | 22.8408 | 1.1395 | 1.3918 | 167.5892 | 99.4044 | 3.5527 | 102.957 | 7.2366 | 103 | 102.9674 | 103.9872 | 104 | 567.0202 | 18.3493 | 88.1096 | 79.4797 | 217.3188 | 216.643 | 386.1766 | 83.7946 | 6.805 | 84 | 1800.319 | 3.7396 | 1800 | 24.6336 | 1.3778 | 25 | 10000000000 | 34.7446 | 33.0024 | 179.9571 | 89.4544 | 90.02 | 7.4576 | 90 | 10000000000 | 179.4609 | 186.1037 | 193.9897 | 183.083 | 256.9417 | 259.7576 | 237.4145 | 10000000000 | 10000000000 | 40.0844 | 3.4688 | 40 | 10000000000 | 0 | 118.8624 | 40.0068 | 8.345 | 40 | 90.1997 | 89.7575 | 53.2637 | 10000000000 | 90.0164 | 4.0926 | 90 | 95.2601 | 10000000000 | 89.9785 | 3.1416 | 90 | 95.7241 | 14.478 | -19.9247 | 58.877 | 49.28 | 0.85594
Log | 5326 | 44.3833 | 2014-08-09 16:31 | C13EOAT_test | -0.0025 | 0.70234 | -0.37508 | 73.5478 | 284.639 | 122.307 | 1.4978 | -0.76061 | 4.1913 | 1.5 | 10.754 | 22.8316 | 1.1395 | 1.3918 | 167.9008 | 99.4075 | 3.5934 | 103.0008 | 7.235 | 103 | 102.9497 | 103.9743 | 104 | 575.0074 | 18.347 | 88.2657 | 79.6351 | 217.3188 | 216.643 | 386.1766 | 83.9504 | 6.8083 | 84 | 1800.184 | 3.74 | 1800 | 24.6171 | 1.3838 | 25 | 10000000000 | 34.5847 | 33.0032 | 179.9406 | 89.4619 | 89.9824 | 7.4637 | 90 | 10000000000 | 179.6123 | 186.3846 | 194.2051 | 183.2766 | 257.215 | 259.793 | 237.9124 | 10000000000 | 10000000000 | 40.0871 | 3.4515 | 40 | 10000000000 | 0 | 118.8066 | 39.9927 | 8.3461 | 40 | 90.2015 | 89.7391 | 53.2624 | 10000000000 | 89.9832 | 4.107 | 90 | 95.2627 | 10000000000 | 89.9703 | 3.1425 | 90 | 95.7206 | 14.478 | -19.7724 | 58.8682 | 49.29 | 0.85595
Log | 5327 | 44.3917 | 2014-08-09 16:32 | C13EOAT_test | -0.0025 | 0.70338 | -0.37508 | 74.4126 | 285.0038 | 105.7064 | 1.4967 | -0.76054 | 4.1913 | 1.5 | 10.7879 | 22.8883 | 1.1496 | 1.3918 | 167.3079 | 99.41 | 3.6001 | 103.0101 | 7.2343 | 103 | 102.6363 | 103.9881 | 104 | 578.7121 | 18.3883 | 88.0072 | 79.3007 | 217.3188 | 216.643 | 386.1766 | 83.654 | 6.8156 | 84 | 1800.081 | 3.7404 | 1800 | 24.6257 | 1.3892 | 25 | 10000000000 | 34.6688 | 32.9891 | 179.934 | 89.484 | 89.9888 | 7.463 | 90 | 10000000000 | 179.628 | 186.168 | 194.4199 | 183.1355 | 257.0211 | 259.7035 | 237.9769 | 10000000000 | 10000000000 | 40.0587 | 3.4348 | 40 | 10000000000 | 0 | 118.7539 | 39.9753 | 8.3472 | 40 | 90.2033 | 89.7306 | 53.2813 | 10000000000 | 89.9858 | 4.106 | 90 | 95.1633 | 10000000000 | 89.967 | 3.1432 | 90 | 95.7135 | 14.4751 | -20.1092 | 58.9502 | 49.27 | 0.85595
Log | 5328 | 44.4 | 2014-08-09 16:32 | C13EOAT_test | -0.0025 | 0.7031 | -0.37508 | 74.1461 | 284.8764 | 105.5573 | 1.4985 | -0.76056 | 4.1913 | 1.5 | 10.8431 | 22.8856 | 1.1395 | 1.3918 | 167.5487 | 99.3849 | 3.5753 | 102.9601 | 7.2385 | 103 | 102.7677 | 103.9721 | 104 | 577.3427 | 18.347 | 88.0823 | 79.4665 | 217.3188 | 216.643 | 386.1766 | 83.7744 | 6.8202 | 84 | 1800.201 | 3.7403 | 1800 | 24.6435 | 1.3941 | 25 | 10000000000 | 34.7017 | 32.9615 | 179.9638 | 89.4439 | 89.9884 | 7.4637 | 90 | 10000000000 | 179.6071 | 186.8897 | 194.6839 | 183.1261 | 256.8871 | 259.3694 | 238.7086 | 10000000000 | 10000000000 | 40.0723 | 3.4171 | 40 | 10000000000 | 0 | 118.7211 | 40.0031 | 8.3461 | 40 | 90.209 | 89.7548 | 53.2412 | 10000000000 | 90.0338 | 4.0902 | 90 | 95.1636 | 10000000000 | 89.9819 | 3.1433 | 90 | 95.7017 | 14.4778 | -19.9184 | 59.0952 | 49.27 | 0.85595
Log | 5329 | 44.4083 | 2014-08-09 16:32 | C13EOAT_test | -0.0025 | 0.70238 | -0.37508 | 74.2975 | 284.649 | 116.9685 | 1.4788 | -0.76053 | 4.1914 | 1.5 | 10.7497 | 22.8347 | 1.1395 | 1.3918 | 167.8171 | 99.4099 | 3.6882 | 103.0981 | 7.228 | 103 | 103.1172 | 103.9796 | 104 | 571.1505 | 18.347 | 88.1621 | 79.6551 | 217.3188 | 216.643 | 386.1766 | 83.9086 | 6.8238 | 84 | 1799.436 | 3.7413 | 1800 | 24.6597 | 1.3989 | 25 | 10000000000 | 34.6945 | 33.0272 | 179.9929 | 89.4452 | 89.9845 | 7.4652 | 90 | 10000000000 | 179.5724 | 186.175 | 194.2065 | 183.119 | 257.4973 | 259.8622 | 238.8278 | 10000000000 | 10000000000 | 40.0769 | 3.3986 | 40 | 10000000000 | 0 | 118.5821 | 40.0239 | 8.345 | 40 | 90.2043 | 89.7886 | 53.2248 | 10000000000 | 90.0072 | 4.0985 | 90 | 95.233 | 10000000000 | 89.9965 | 3.143 | 90 | 95.711 | 14.4704 | -19.7548 | 58.8422 | 49.27 | 0.85577
Log | 5330 | 44.4167 | 2014-08-09 16:33 | C13EOAT_test | -0.0025 | 0.70314 | -0.37508 | 72.6818 | 284.9998 | 116.9126 | 1.5003 | -0.76032 | 4.1914 | 1.5 | 10.7572 | 22.9035 | 1.1395 | 1.3918 | 167.6732 | 99.4012 | 3.6544 | 103.0556 | 7.2272 | 103 | 103.1711 | 103.9842 | 104 | 565.8597 | 18.347 | 88.1012 | 79.572 | 217.3188 | 216.643 | 386.5203 | 83.8366 | 6.8269 | 84 | 1799.931 | 3.7405 | 1800 | 24.6009 | 1.4059 | 25 | 10000000000 | 34.6117 | 33.0842 | 179.9517 | 89.4473 | 89.9807 | 7.4662 | 90 | 10000000000 | 179.628 | 186.6923 | 194.2086 | 183.2114 | 257.3859 | 259.9304 | 239.0032 | 10000000000 | 10000000000 | 40.0764 | 3.3802 | 40 | 10000000000 | 0 | 118.7098 | 40.0016 | 8.3457 | 40 | 90.2101 | 89.7416 | 53.2421 | 10000000000 | 89.9843 | 4.1059 | 90 | 95.2788 | 10000000000 | 89.9758 | 3.1441 | 90 | 95.7139 | 14.4766 | -19.8292 | 58.874 | 49.27 | 0.85592
Log | 5331 | 44.425 | 2014-08-09 16:34 | C13EOAT_test | -0.0025 | 0.70342 | -0.37508 | 76.0192 | 285.1757 | 104.5138 | 1.4939 | -0.76056 | 4.1914 | 1.5 | 10.7527 | 22.8916 | 1.1395 | 1.3918 | 167.6959 | 99.4061 | 3.6973 | 103.1034 | 7.2209 | 103 | 102.8219 | 103.9795 | 104 | 565.0108 | 18.347 | 88.1484 | 79.5475 | 217.3188 | 216.643 | 386.5203 | 83.848 | 6.8297 | 84 | 1799.802 | 3.741 | 1800 | 24.615 | 1.4113 | 25 | 10000000000 | 34.6734 | 33.1871 | 179.9322 | 89.4547 | 89.9988 | 7.4633 | 90 | 10000000000 | 179.5846 | 186.378 | 194.1649 | 183.6307 | 256.8116 | 259.4889 | 238.6489 | 10000000000 | 10000000000 | 40.0501 | 3.3696 | 40 | 10000000000 | 0 | 118.6379 | 39.9769 | 8.3464 | 40 | 90.2006 | 89.7316 | 53.2389 | 10000000000 | 90.0165 | 4.0938 | 90 | 95.2588 | 10000000000 | 89.9661 | 3.145 | 90 | 95.7177 | 14.4775 | -19.8586 | 58.8638 | 49.26 | 0.85594
Log | 5332 | 44.4333 | 2014-08-09 16:34 | C13EOAT_test | -0.0025 | 0.70191 | -0.37508 | 73.4383 | 284.2585 | 126.9711 | 1.5004 | -0.76036 | 4.1914 | 1.5 | 10.6873 | 22.8277 | 1.1395 | 1.3918 | 167.7204 | 99.3948 | 3.7018 | 103.0966 | 7.2178 | 103 | 103.0393 | 103.9791 | 104 | 570.8313 | 18.3472 | 88.1831 | 79.5373 | 217.3188 | 216.643 | 386.1766 | 83.8602 | 6.8327 | 84 | 1801.159 | 3.7389 | 1800 | 24.6036 | 1.4173 | 25 | 10000000000 | 34.6095 | 33.2351 | 179.9527 | 89.4758 | 89.9718 | 7.4675 | 90 | 10000000000 | 179.6236 | 185.9249 | 194.1409 | 183.5023 | 257.2887 | 260.214 | 239.8432 | 10000000000 | 10000000000 | 39.9695 | 3.3704 | 40 | 10000000000 | 0 | 118.62 | 40.0155 | 8.3441 | 40 | 90.1931 | 89.7597 | 53.2425 | 10000000000 | 90.0021 | 4.0972 | 90 | 95.2515 | 10000000000 | 89.9764 | 3.1454 | 90 | 95.7122 | 14.4744 | -19.8576 | 58.689 | 49.25 | 0.85595
Log | 5333 | 44.4417 | 2014-08-09 16:35 | C13EOAT_test | -0.0025 | 0.70338 | -0.37508 | 69.9447 | 284.697 | 116.3093 | 1.5044 | -0.76043 | 4.1915 | 1.5 | 10.7141 | 22.8326 | 1.1395 | 1.3918 | 167.5466 | 99.3971 | 3.6717 | 103.0688 | 7.2167 | 103 | 103.0662 | 103.9822 | 104 | 574.0358 | 18.3536 | 88.099 | 79.4476 | 217.3188 | 216.643 | 386.5203 | 83.7733 | 6.8362 | 84 | 1799.967 | 3.7406 | 1800 | 24.5861 | 1.4237 | 25 | 10000000000 | 34.5696 | 33.2753 | 179.9314 | 89.4745 | 90.0208 | 7.4591 | 90 | 10000000000 | 179.5917 | 186.1627 | 194.321 | 183.4826 | 257.2367 | 260.1922 | 239.9798 | 10000000000 | 10000000000 | 39.9761 | 3.3743 | 40 | 10000000000 | 0 | 118.5653 | 40.0005 | 8.3441 | 40 | 90.2067 | 89.7247 | 53.2424 | 10000000000 | 90.0206 | 4.0865 | 90 | 95.2141 | 10000000000 | 89.9657 | 3.1465 | 90 | 95.7086 | 14.4716 | -19.9495 | 58.7528 | 49.27 | 0.85595
Log | 5334 | 44.45 | 2014-08-09 16:35 | C13EOAT_test | -0.0025 | 0.70329 | -0.37508 | 76.1607 | 284.9835 | 113.6902 | 1.4893 | -0.76035 | 4.1915 | 1.5 | 10.7183 | 22.8327 | 1.1395 | 1.3918 | 167.5799 | 99.388 | 3.6848 | 103.0728 | 7.2128 | 103 | 103.2455 | 103.9788 | 104 | 574.7059 | 18.3579 | 88.116 | 79.4639 | 217.3188 | 216.643 | 386.5203 | 83.7899 | 6.8398 | 84 | 1800.06 | 3.7403 | 1800 | 24.5696 | 1.4299 | 25 | 10000000000 | 34.6206 | 33.2669 | 179.937 | 89.4869 | 90.0087 | 7.4599 | 90 | 10000000000 | 179.6529 | 186.1601 | 194.1071 | 183.1925 | 257.455 | 260.7966 | 239.5918 | 10000000000 | 10000000000 | 39.9526 | 3.3834 | 40 | 10000000000 | 0 | 118.5434 | 40.0358 | 8.3417 | 40 | 90.2009 | 89.7361 | 53.2212 | 10000000000 | 90.0037 | 4.0873 | 90 | 95.2636 | 10000000000 | 89.9685 | 3.1471 | 90 | 95.7095 | 14.4776 | -19.924 | 58.7754 | 49.24 | 0.85587
Log | 5335 | 44.4584 | 2014-08-09 16:36 | C13EOAT_test | -0.0025 | 0.70259 | -0.37508 | 70.4976 | 284.6474 | 122.8723 | 1.3843 | -0.76041 | 4.1915 | 1.5 | 10.7682 | 22.9892 | 1.1565 | 1.3918 | 168.0752 | 99.3913 | 3.697 | 103.0884 | 7.2075 | 103 | 103.1535 | 103.9733 | 104 | 575.8568 | 18.3477 | 88.2844 | 79.7909 | 217.3188 | 216.643 | 386.5203 | 84.0376 | 6.8414 | 84 | 1800.084 | 3.7404 | 1800 | 24.6262 | 1.4345 | 25 | 10000000000 | 34.6508 | 33.2703 | 179.9403 | 89.5074 | 90.0131 | 7.4585 | 90 | 10000000000 | 179.7453 | 186.2359 | 193.9653 | 183.2151 | 257.4834 | 260.9576 | 239.348 | 10000000000 | 10000000000 | 39.9748 | 3.3917 | 40 | 10000000000 | 0 | 118.5862 | 40.0291 | 8.3411 | 40 | 90.1974 | 89.7429 | 53.2138 | 10000000000 | 89.9993 | 4.0879 | 90 | 95.2476 | 10000000000 | 89.9702 | 3.1477 | 90 | 95.7035 | 14.4767 | -19.6005 | 58.9025 | 49.24 | 0.85589
Log | 5336 | 44.4667 | 2014-08-09 16:36 | C13EOAT_test | -0.0025 | 0.70313 | -0.37508 | 71.651 | 285.0793 | 96.0439 | 1.4905 | -0.76035 | 4.1915 | 1.5 | 10.7556 | 22.8405 | 1.1395 | 1.3918 | 167.2259 | 99.3931 | 3.7048 | 103.0979 | 7.2032 | 103 | 102.888 | 103.9885 | 104 | 572.7784 | 18.347 | 87.9181 | 79.3077 | 217.3188 | 216.643 | 386.1766 | 83.6129 | 6.8461 | 84 | 1799.985 | 3.7404 | 1800 | 24.5985 | 1.4407 | 25 | 10000000000 | 34.5981 | 33.3313 | 179.9361 | 89.4577 | 90.0015 | 7.4594 | 90 | 10000000000 | 179.7039 | 186.4061 | 193.9938 | 183.0233 | 257.8277 | 260.6132 | 238.9108 | 10000000000 | 10000000000 | 39.9201 | 3.4076 | 40 | 10000000000 | 0 | 118.5115 | 40.0426 | 8.3397 | 40 | 90.1944 | 89.7417 | 53.2145 | 10000000000 | 90.0183 | 4.0787 | 90 | 95.1524 | 10000000000 | 89.968 | 3.1483 | 90 | 95.7255 | 14.4739 | -20.0854 | 58.8645 | 49.24 | 0.85594
Log | 5337 | 44.475 | 2014-08-09 16:36 | C13EOAT_test | -0.0025 | 0.70311 | -0.37508 | 70.6261 | 284.8249 | 109.4893 | 1.5045 | -0.7605 | 4.1915 | 1.5 | 10.8328 | 22.8416 | 1.1395 | 1.3918 | 167.6284 | 99.41 | 3.6883 | 103.0983 | 7.199 | 103 | 103.0776 | 104.0155 | 104 | 570.6578 | 18.347 | 88.111 | 79.5174 | 217.3188 | 216.643 | 386.5203 | 83.8142 | 6.8496 | 84 | 1800.043 | 3.7404 | 1800 | 24.6445 | 1.4455 | 25 | 10000000000 | 34.6154 | 33.2558 | 179.9691 | 89.457 | 89.9999 | 7.4592 | 90 | 10000000000 | 179.691 | 186.8705 | 194.6344 | 183.2696 | 257.4031 | 260.5018 | 239.0323 | 10000000000 | 10000000000 | 39.9141 | 3.4221 | 40 | 10000000000 | 0 | 118.6306 | 40.0379 | 8.339 | 40 | 90.2053 | 89.7638 | 53.2078 | 10000000000 | 90.0034 | 4.0823 | 90 | 95.2559 | 10000000000 | 89.9845 | 3.1484 | 90 | 95.7274 | 14.4741 | -19.8926 | 59.0622 | 49.25 | 0.85595
Log | 5338 | 44.4833 | 2014-08-09 16:37 | C13EOAT_test | -0.0025 | 0.70183 | -0.37508 | 71.6495 | 284.9191 | 113.5103 | 1.547 | -0.76031 | 4.1916 | 1.5 | 10.8733 | 22.9481 | 1.1395 | 1.3918 | 167.7822 | 99.3948 | 3.6679 | 103.0627 | 7.198 | 103 | 103.1602 | 104.0069 | 104 | 569.1111 | 18.4446 | 88.1586 | 79.6236 | 217.3188 | 216.643 | 386.5203 | 83.8911 | 6.8537 | 84 | 1799.683 | 3.7409 | 1800 | 24.6182 | 1.4516 | 25 | 10000000000 | 34.5917 | 33.3388 | 179.9959 | 89.4534 | 90.0166 | 7.4561 | 90 | 10000000000 | 179.5951 | 186.6522 | 194.4049 | 182.9785 | 257.3926 | 260.2336 | 238.6375 | 10000000000 | 10000000000 | 39.8948 | 3.4415 | 40 | 10000000000 | 0 | 118.738 | 39.9807 | 8.3415 | 40 | 90.1909 | 89.805 | 53.192 | 10000000000 | 89.9881 | 4.0866 | 90 | 95.2493 | 10000000000 | 89.998 | 3.1487 | 90 | 95.7198 | 14.477 | -19.7711 | 59.1691 | 49.24 | 0.85595
Log | 5339 | 44.4917 | 2014-08-09 16:38 | C13EOAT_test | -0.0025 | 0.70358 | -0.37508 | 72.1185 | 285.0005 | 114.0482 | 1.5003 | -0.76041 | 4.1916 | 1.5 | 10.8351 | 22.8388 | 1.1395 | 1.3918 | 167.4416 | 99.4025 | 3.7152 | 103.1177 | 7.1904 | 103 | 103.1757 | 104.0283 | 104 | 569.0057 | 18.376 | 88.0328 | 79.4088 | 217.3188 | 216.643 | 386.5203 | 83.7208 | 6.8584 | 84 | 1800.15 | 3.74 | 1800 | 24.6472 | 1.4563 | 25 | 10000000000 | 34.6239 | 33.3793 | 179.8959 | 89.482 | 90.0115 | 7.456 | 90 | 10000000000 | 179.6792 | 186.2198 | 194.4555 | 183.0318 | 257.3019 | 260.4891 | 238.6186 | 10000000000 | 10000000000 | 39.9167 | 3.4589 | 40 | 10000000000 | 0 | 118.7794 | 39.9721 | 8.3419 | 40 | 90.189 | 89.7069 | 53.2035 | 10000000000 | 89.972 | 4.0937 | 90 | 95.2967 | 10000000000 | 89.948 | 3.1511 | 90 | 95.7302 | 14.4714 | -19.9937 | 59.0628 | 49.24 | 0.85595
Log | 5340 | 44.5 | 2014-08-09 16:38 | C13EOAT_test | -0.0025 | 0.7028 | -0.37508 | 73.2126 | 284.5849 | 115.3124 | 1.5013 | -0.76036 | 4.1917 | 1.5 | 10.8029 | 22.8571 | 1.1395 | 1.3918 | 167.9534 | 99.4052 | 3.6954 | 103.1006 | 7.1861 | 103 | 103.2163 | 104.0149 | 104 | 570.5677 | 18.38 | 88.3072 | 79.6463 | 217.3188 | 216.643 | 386.5203 | 83.9767 | 6.8598 | 84 | 1800.211 | 3.7397 | 1800 | 24.6282 | 1.4621 | 25 | 10000000000 | 34.6542 | 33.3749 | 179.9591 | 89.4808 | 90.019 | 7.4533 | 90 | 10000000000 | 179.6938 | 186.6577 | 194.5548 | 182.9963 | 257.5359 | 260.7128 | 238.3313 | 10000000000 | 10000000000 | 39.9033 | 3.4779 | 40 | 10000000000 | 0 | 118.9009 | 39.9865 | 8.3413 | 40 | 90.2098 | 89.7493 | 53.1912 | 10000000000 | 90.0028 | 4.0847 | 90 | 95.284 | 10000000000 | 89.9796 | 3.1511 | 90 | 95.7115 | 14.4779 | -19.7589 | 58.9945 | 49.23 | 0.85595
Log | 5341 | 44.5084 | 2014-08-09 16:38 | C13EOAT_test | -0.0025 | 0.7017 | -0.37508 | 72.3897 | 284.2577 | 105.0909 | 1.5012 | -0.76026 | 4.1917 | 1.5 | 10.7672 | 22.8358 | 1.1395 | 1.3918 | 167.7572 | 99.4051 | 3.6431 | 103.0482 | 7.1873 | 103 | 102.9081 | 103.98 | 104 | 575.7863 | 18.3517 | 88.2103 | 79.5469 | 217.3188 | 216.643 | 386.1766 | 83.8786 | 6.8634 | 84 | 1799.786 | 3.7401 | 1800 | 24.5781 | 1.469 | 25 | 10000000000 | 34.6368 | 33.425 | 180.0407 | 89.4568 | 90.0103 | 7.4535 | 90 | 10000000000 | 179.6585 | 186.3612 | 194.5248 | 183.2769 | 257.5368 | 260.2365 | 238.4244 | 10000000000 | 10000000000 | 39.9239 | 3.4963 | 40 | 10000000000 | 0 | 118.9816 | 40.0189 | 8.34 | 40 | 90.2202 | 89.8205 | 53.1929 | 10000000000 | 89.9975 | 4.0847 | 90 | 95.2648 | 10000000000 | 90.0203 | 3.1505 | 90 | 95.6987 | 14.471 | -19.8582 | 58.8886 | 49.22 | 0.85595
Log | 5342 | 44.5167 | 2014-08-09 16:39 | C13EOAT_test | -0.0025 | 0.70311 | -0.37508 | 74.7074 | 284.678 | 111.6936 | 1.4998 | -0.76037 | 4.1917 | 1.5 | 10.7589 | 22.8333 | 1.1395 | 1.3918 | 167.5928 | 99.4091 | 3.7153 | 103.1244 | 7.1784 | 103 | 103.0804 | 104.0063 | 104 | 577.1914 | 18.3247 | 88.1257 | 79.4671 | 217.3188 | 216.643 | 386.1766 | 83.7964 | 6.8679 | 84 | 1800.268 | 3.7395 | 1800 | 24.562 | 1.4754 | 25 | 10000000000 | 34.6023 | 33.3047 | 179.96 | 89.4533 | 90.0016 | 7.4543 | 90 | 10000000000 | 179.6865 | 186.0665 | 194.1828 | 183.6033 | 257.349 | 260.5026 | 238.3664 | 10000000000 | 10000000000 | 39.98 | 3.5026 | 40 | 10000000000 | 0 | 119.0459 | 40.0049 | 8.3408 | 40 | 90.2148 | 89.7452 | 53.1551 | 10000000000 | 89.9756 | 4.0928 | 90 | 95.2415 | 10000000000 | 89.98 | 3.1522 | 90 | 95.7127 | 14.4716 | -19.9419 | 58.8684 | 49.21 | 0.85595
Log | 5343 | 44.525 | 2014-08-09 16:40 | C13EOAT_test | -0.0025 | 0.70339 | -0.37508 | 72.5468 | 284.6346 | 115.7896 | 1.4918 | -0.7603 | 4.1917 | 1.5 | 10.8008 | 23.0032 | 1.1846 | 1.3918 | 167.7548 | 99.4081 | 3.6613 | 103.0694 | 7.1772 | 103 | 103.3567 | 104.0187 | 104 | 576.7414 | 18.3762 | 88.1806 | 79.5742 | 217.3188 | 216.643 | 386.5203 | 83.8774 | 6.8693 | 84 | 1800.062 | 3.7395 | 1800 | 24.6185 | 1.4802 | 25 | 10000000000 | 34.6394 | 33.2389 | 179.9754 | 89.4861 | 90.0135 | 7.4523 | 90 | 10000000000 | 179.6463 | 186.6161 | 194.474 | 183.1367 | 257.416 | 260.0378 | 238.3536 | 10000000000 | 10000000000 | 40.0055 | 3.4982 | 40 | 10000000000 | 0 | 119.0955 | 40.0088 | 8.3407 | 40 | 90.2234 | 89.752 | 53.1378 | 10000000000 | 89.9897 | 4.0886 | 90 | 95.3031 | 10000000000 | 89.9877 | 3.1525 | 90 | 95.7044 | 14.4684 | -19.8339 | 58.9704 | 49.21 | 0.85595
Log | 5344 | 44.5333 | 2014-08-09 16:40 | C13EOAT_test | -0.0025 | 0.70267 | -0.37508 | 72.3526 | 284.4482 | 107.63 | 1.5077 | -0.76035 | 4.1918 | 1.5 | 10.8306 | 22.9131 | 1.1395 | 1.3918 | 167.6892 | 99.4022 | 3.7037 | 103.1058 | 7.1708 | 103 | 103.0202 | 104.0073 | 104 | 569.8718 | 18.347 | 88.1307 | 79.5586 | 217.3188 | 216.643 | 386.5203 | 83.8446 | 6.8723 | 84 | 1800.099 | 3.7394 | 1800 | 24.6144 | 1.4859 | 25 | 10000000000 | 34.5764 | 33.1714 | 179.9768 | 89.4395 | 89.9585 | 7.4618 | 90 | 10000000000 | 179.7528 | 186.5556 | 194.0817 | 183.1068 | 257.4286 | 260.0129 | 238.0331 | 10000000000 | 10000000000 | 40.0288 | 3.488 | 40 | 10000000000 | 0 | 119.2202 | 39.9968 | 8.3412 | 40 | 90.2129 | 89.7639 | 53.1741 | 10000000000 | 89.9811 | 4.0937 | 90 | 95.1893 | 10000000000 | 89.9884 | 3.1525 | 90 | 95.7202 | 14.4771 | -19.8436 | 59.0623 | 49.22 | 0.85595
Log | 5345 | 44.5417 | 2014-08-09 16:40 | C13EOAT_test | -0.0025 | 0.70342 | -0.37508 | 75.2094 | 285.0051 | 105.3057 | 1.4933 | -0.76043 | 4.1918 | 1.5 | 10.8382 | 22.9973 | 1.1395 | 1.3918 | 167.2176 | 99.3809 | 3.648 | 103.029 | 7.1721 | 103 | 102.9349 | 103.9974 | 104 | 568.1339 | 18.3742 | 87.8844 | 79.3333 | 217.3188 | 216.643 | 386.1766 | 83.6088 | 6.8775 | 84 | 1799.881 | 3.7397 | 1800 | 24.6039 | 1.4916 | 25 | 10000000000 | 34.5911 | 33.1451 | 179.9715 | 89.4263 | 89.9651 | 7.462 | 90 | 10000000000 | 179.7574 | 186.7173 | 194.3305 | 183.1966 | 257.438 | 260.3161 | 238.3805 | 10000000000 | 10000000000 | 40.0617 | 3.4766 | 40 | 10000000000 | 0 | 119.3054 | 39.9963 | 8.3409 | 40 | 90.2199 | 89.7516 | 53.1896 | 10000000000 | 89.9834 | 4.0949 | 90 | 95.2369 | 10000000000 | 89.9857 | 3.153 | 90 | 95.6997 | 14.4751 | -20.0477 | 59.0776 | 49.22 | 0.85595
Log | 5346 | 44.55 | 2014-08-09 16:41 | C13EOAT_test | -0.0025 | 0.70342 | -0.37508 | 77.2522 | 285.4545 | 125.3414 | 1.4925 | -0.76035 | 4.1918 | 1.5 | 10.8274 | 22.848 | 1.1425 | 1.3918 | 167.8085 | 99.3922 | 3.6747 | 103.0669 | 7.1673 | 103 | 102.8442 | 104.0152 | 104 | 568.5068 | 18.347 | 88.1965 | 79.612 | 217.3188 | 216.643 | 386.5203 | 83.9043 | 6.881 | 84 | 1800.478 | 3.7387 | 1800 | 24.6112 | 1.4969 | 25 | 10000000000 | 34.593 | 33.0212 | 179.9772 | 89.4168 | 89.9769 | 7.4615 | 90 | 10000000000 | 179.6986 | 186.1669 | 193.9664 | 183.2035 | 257.5933 | 259.6278 | 238.3251 | 10000000000 | 10000000000 | 40.0319 | 3.4639 | 40 | 10000000000 | 0 | 119.3435 | 40.0029 | 8.3402 | 40 | 90.2171 | 89.7601 | 53.1687 | 10000000000 | 89.9879 | 4.097 | 90 | 95.2705 | 10000000000 | 89.9886 | 3.1532 | 90 | 95.7136 | 14.4713 | -19.7802 | 59.0433 | 49.22 | 0.85595
Log | 5347 | 44.5583 | 2014-08-09 16:41 | C13EOAT_test | -0.0025 | 0.70255 | -0.37508 | 73.4273 | 284.6677 | 98.963 | 1.5053 | -0.76029 | 4.1919 | 1.5 | 10.8763 | 22.8529 | 1.1395 | 1.3918 | 167.8727 | 99.3936 | 3.7221 | 103.1158 | 7.1602 | 103 | 102.8465 | 103.9907 | 104 | 568.6533 | 18.3472 | 88.2457 | 79.627 | 217.3188 | 216.643 | 386.5203 | 83.9363 | 6.8829 | 84 | 1800.147 | 3.7392 | 1800 | 24.6342 | 1.502 | 25 | 10000000000 | 34.5982 | 33.0833 | 179.981 | 89.4583 | 89.9909 | 7.4605 | 90 | 10000000000 | 179.6378 | 186.1809 | 193.9741 | 182.891 | 257.4094 | 260.4203 | 238.6602 | 10000000000 | 10000000000 | 40.0977 | 3.4514 | 40 | 10000000000 | 0 | 119.3808 | 40.0082 | 8.3397 | 40 | 90.21 | 89.771 | 53.2356 | 10000000000 | 90.0176 | 4.0892 | 90 | 95.2606 | 10000000000 | 89.9905 | 3.1533 | 90 | 95.7118 | 14.4715 | -19.7666 | 59.166 | 49.22 | 0.85595
Log | 5348 | 44.5667 | 2014-08-09 16:42 | C13EOAT_test | -0.0025 | 0.70338 | -0.37508 | 74.8776 | 284.6264 | 125.7119 | 1.4973 | -0.76024 | 4.1919 | 1.5 | 10.8472 | 22.8333 | 1.1395 | 1.3918 | 167.4561 | 99.41 | 3.6544 | 103.0643 | 7.1587 | 103 | 103.0022 | 104.0095 | 104 | 574.056 | 18.358 | 88.0484 | 79.4076 | 217.3188 | 216.643 | 386.1766 | 83.728 | 6.8872 | 84 | 1800.09 | 3.7393 | 1800 | 24.6234 | 1.5075 | 25 | 10000000000 | 34.5599 | 33.02 | 179.977 | 89.4168 | 89.9537 | 7.4681 | 90 | 10000000000 | 179.6535 | 186.2451 | 193.9588 | 182.9571 | 257.606 | 260.2297 | 237.3384 | 10000000000 | 10000000000 | 40.0795 | 3.4342 | 40 | 10000000000 | 0 | 119.4068 | 39.9831 | 8.3409 | 40 | 90.2276 | 89.7493 | 53.2161 | 10000000000 | 89.979 | 4.1041 | 90 | 95.2065 | 10000000000 | 89.9885 | 3.1536 | 90 | 95.7233 | 14.4715 | -20.0023 | 59.0934 | 49.21 | 0.8557
Log | 5349 | 44.575 | 2014-08-09 16:42 | C13EOAT_test | -0.0025 | 0.70328 | -0.37508 | 77.1378 | 284.9527 | 98.7781 | 1.4949 | -0.76041 | 4.1919 | 1.5 | 10.8218 | 22.8323 | 1.1395 | 1.3918 | 167.5067 | 99.3852 | 3.7086 | 103.0938 | 7.1534 | 103 | 103.1159 | 103.989 | 104 | 576.6592 | 18.347 | 88.0887 | 79.418 | 217.3188 | 216.643 | 386.1766 | 83.7533 | 6.8917 | 84 | 1800.137 | 3.7395 | 1800 | 24.5989 | 1.5134 | 25 | 10000000000 | 34.5948 | 32.9901 | 179.9677 | 89.4198 | 89.9606 | 7.4687 | 90 | 10000000000 | 179.6341 | 186.4297 | 194.2001 | 183.5404 | 256.938 | 259.655 | 238.1902 | 10000000000 | 10000000000 | 40.0467 | 3.419 | 40 | 10000000000 | 0 | 119.4576 | 39.9659 | 8.3423 | 40 | 90.2135 | 89.7542 | 53.1807 | 10000000000 | 89.9713 | 4.1095 | 90 | 95.2663 | 10000000000 | 89.9838 | 3.1539 | 90 | 95.7069 | 14.4767 | -19.9672 | 59.0397 | 49.2 | 0.85591
Log | 5350 | 44.5833 | 2014-08-09 16:43 | C13EOAT_test | -0.0025 | 0.70116 | -0.37508 | 75.4536 | 285.4569 | 115.6417 | 1.4667 | -0.76032 | 4.1919 | 1.5 | 10.8301 | 22.9654 | 1.2196 | 1.3918 | 167.9942 | 99.38 | 3.7154 | 103.0954 | 7.1486 | 103 | 103.0732 | 103.9934 | 104 | 575.5797 | 18.3934 | 88.2809 | 79.7133 | 217.3188 | 216.643 | 386.5203 | 83.9971 | 6.8932 | 84 | 1800.137 | 3.7394 | 1800 | 24.608 | 1.5188 | 25 | 10000000000 | 34.63 | 33.0773 | 180.0584 | 89.4584 | 89.9669 | 7.4696 | 90 | 10000000000 | 179.5809 | 185.9015 | 193.9586 | 183.7633 | 257.2584 | 259.5673 | 238.8572 | 10000000000 | 10000000000 | 40.0898 | 3.3996 | 40 | 10000000000 | 0 | 119.5047 | 39.9667 | 8.3426 | 40 | 90.2365 | 89.8219 | 53.1107 | 10000000000 | 89.9957 | 4.1023 | 90 | 95.2441 | 10000000000 | 90.0292 | 3.1524 | 90 | 95.7002 | 14.4772 | -19.6667 | 59.0615 | 49.19 | 0.85578
Log | 5351 | 44.5917 | 2014-08-09 16:44 | C13EOAT_test | -0.0025 | 0.70315 | -0.37508 | 75.9024 | 285.1307 | 120.7057 | 1.4974 | -0.76043 | 4.1919 | 1.5 | 10.8775 | 22.8733 | 1.1396 | 1.3918 | 167.7979 | 99.3964 | 3.6815 | 103.0778 | 7.1462 | 103 | 102.9313 | 104.0004 | 104 | 573.9448 | 18.347 | 88.1995 | 79.5984 | 217.3188 | 216.643 | 386.5203 | 83.899 | 6.8965 | 84 | 1800.513 | 3.7387 | 1800 | 24.6577 | 1.5232 | 25 | 10000000000 | 34.6789 | 32.9784 | 179.9876 | 89.4348 | 89.972 | 7.4709 | 90 | 10000000000 | 179.6451 | 186.7285 | 194.2051 | 183.4856 | 257.3521 | 260.4694 | 239.0255 | 10000000000 | 10000000000 | 40.0734 | 3.384 | 40 | 10000000000 | 0 | 119.4595 | 39.9967 | 8.3416 | 40 | 90.2281 | 89.7595 | 53.1064 | 10000000000 | 89.9968 | 4.1032 | 90 | 95.2461 | 10000000000 | 89.9938 | 3.1534 | 90 | 95.7069 | 14.4721 | -19.798 | 59.1704 | 49.2 | 0.85588
Log | 5352 | 44.6 | 2014-08-09 16:44 | C13EOAT_test | -0.0025 | 0.70311 | -0.37508 | 75.9951 | 284.308 | 98.0983 | 1.4958 | -0.76039 | 4.1919 | 1.5 | 10.8729 | 22.9152 | 1.1476 | 1.3918 | 167.9901 | 99.3886 | 3.7083 | 103.0968 | 7.1409 | 103 | 102.9187 | 104.0144 | 104 | 565.6135 | 18.347 | 88.2748 | 79.7153 | 217.3188 | 216.643 | 386.5203 | 83.9951 | 6.899 | 84 | 1800.497 | 3.7387 | 1800 | 24.6408 | 1.5285 | 25 | 10000000000 | 34.7431 | 32.9925 | 180.0109 | 89.4256 | 89.9781 | 7.4718 | 90 | 10000000000 | 179.6375 | 186.4663 | 193.8644 | 183.2775 | 257.7168 | 260.4256 | 239.2694 | 10000000000 | 10000000000 | 40.0402 | 3.3765 | 40 | 10000000000 | 0 | 119.6106 | 39.9763 | 8.343 | 40 | 90.2364 | 89.7745 | 53.0974 | 10000000000 | 89.9868 | 4.1082 | 90 | 95.1753 | 10000000000 | 90.0055 | 3.1529 | 90 | 95.7054 | 14.4687 | -19.6733 | 59.1521 | 49.2 | 0.85568
Log | 5353 | 44.6084 | 2014-08-09 16:44 | C13EOAT_test | -0.0025 | 0.70206 | -0.37508 | 74.707 | 284.6252 | 124.0248 | 1.4943 | -0.76031 | 4.192 | 1.5 | 10.7977 | 22.8433 | 1.1395 | 1.3918 | 168.2981 | 99.3963 | 3.6679 | 103.0643 | 7.1395 | 103 | 102.8119 | 104.0209 | 104 | 566.449 | 18.347 | 88.4034 | 79.8947 | 217.3188 | 216.643 | 386.1766 | 84.1491 | 6.8988 | 84 | 1800.139 | 3.7394 | 1800 | 24.6473 | 1.5335 | 25 | 10000000000 | 34.6929 | 33.0181 | 180.0737 | 89.4307 | 89.9795 | 7.4733 | 90 | 10000000000 | 179.6652 | 186.1868 | 194.0299 | 183.2283 | 257.7067 | 260.2672 | 239.5163 | 10000000000 | 10000000000 | 40.0197 | 3.3713 | 40 | 10000000000 | 0 | 119.5506 | 39.9826 | 8.3427 | 40 | 90.2471 | 89.8267 | 53.122 | 10000000000 | 89.9921 | 4.1055 | 90 | 95.2114 | 10000000000 | 90.0369 | 3.1514 | 90 | 95.7026 | 14.4709 | -19.5016 | 58.9673 | 49.18 | 0.85591
Log | 5354 | 44.6167 | 2014-08-09 16:45 | C13EOAT_test | -0.0025 | 0.70315 | -0.37508 | 76.303 | 284.6545 | 102.5755 | 1.5031 | -0.76041 | 4.192 | 1.5 | 10.7595 | 22.8467 | 1.1395 | 1.3918 | 167.6095 | 99.3839 | 3.6815 | 103.0653 | 7.137 | 103 | 103.2263 | 104.0071 | 104 | 568.3333 | 18.347 | 88.0948 | 79.5146 | 217.3188 | 216.643 | 386.1766 | 83.8047 | 6.9029 | 84 | 1799.339 | 3.7403 | 1800 | 24.609 | 1.5397 | 25 | 10000000000 | 34.5871 | 32.9686 | 179.9893 | 89.4374 | 89.9746 | 7.4755 | 90 | 10000000000 | 179.7113 | 186.1685 | 193.952 | 182.916 | 257.4218 | 260.7141 | 240.297 | 10000000000 | 10000000000 | 39.9593 | 3.3752 | 40 | 10000000000 | 0 | 119.6561 | 40.0244 | 8.3402 | 40 | 90.2355 | 89.7537 | 53.1576 | 10000000000 | 89.978 | 4.1133 | 90 | 95.1869 | 10000000000 | 89.9946 | 3.1525 | 90 | 95.6987 | 14.4737 | -19.8692 | 58.8743 | 49.17 | 0.85594
Log | 5355 | 44.625 | 2014-08-09 16:46 | C13EOAT_test | -0.0025 | 0.7032 | -0.37508 | 74.3484 | 284.6679 | 115.6885 | 1.4952 | -0.76046 | 4.192 | 1.5 | 10.7657 | 22.8323 | 1.1384 | 1.3918 | 167.8963 | 99.3875 | 3.7154 | 103.1029 | 7.1304 | 103 | 103.0606 | 103.9699 | 104 | 574.1174 | 18.3478 | 88.2906 | 79.6056 | 217.3188 | 216.643 | 386.5203 | 83.9481 | 6.9046 | 84 | 1800.059 | 3.7393 | 1800 | 24.6413 | 1.5446 | 25 | 10000000000 | 34.6345 | 32.911 | 180.0317 | 89.4377 | 89.9672 | 7.4776 | 90 | 10000000000 | 179.7216 | 186.3159 | 194.1664 | 182.6349 | 257.6224 | 260.564 | 239.2842 | 10000000000 | 10000000000 | 40.0035 | 3.3791 | 40 | 10000000000 | 0 | 119.6859 | 40.0236 | 8.3397 | 40 | 90.2446 | 89.7871 | 53.1773 | 10000000000 | 90.0096 | 4.1006 | 90 | 95.2686 | 10000000000 | 90.0158 | 3.1513 | 90 | 95.6783 | 14.4717 | -19.7818 | 58.8862 | 49.17 | 0.85595
Log | 5356 | 44.6333 | 2014-08-09 16:46 | C13EOAT_test | -0.0025 | 0.70176 | -0.37508 | 73.4218 | 284.9998 | 111.5639 | 1.4955 | -0.7605 | 4.192 | 1.5 | 10.7615 | 22.8191 | 1.1395 | 1.3918 | 167.8514 | 99.3821 | 3.6476 | 103.0297 | 7.1314 | 103 | 103.0094 | 103.9846 | 104 | 573.5203 | 18.347 | 88.2684 | 79.583 | 217.3188 | 216.643 | 386.1766 | 83.9257 | 6.907 | 84 | 1799.542 | 3.74 | 1800 | 24.6521 | 1.5496 | 25 | 10000000000 | 34.65 | 32.8944 | 180.0215 | 89.4223 | 89.9577 | 7.48 | 90 | 10000000000 | 179.6135 | 186.1572 | 194.1942 | 183.1581 | 256.8959 | 260.059 | 238.7835 | 10000000000 | 10000000000 | 39.956 | 3.3878 | 40 | 10000000000 | 0 | 119.598 | 39.9963 | 8.3408 | 40 | 90.2328 | 89.7887 | 53.0944 | 10000000000 | 89.9951 | 4.1057 | 90 | 95.2335 | 10000000000 | 90.0107 | 3.151 | 90 | 95.6881 | 14.4704 | -19.7991 | 58.8728 | 49.18 | 0.85595
Log | 5357 | 44.6417 | 2014-08-09 16:46 | C13EOAT_test | -0.0025 | 0.70367 | -0.37508 | 72.6466 | 284.9765 | 104.8716 | 1.5015 | -0.7603 | 4.1921 | 1.5 | 10.8004 | 22.8323 | 1.1395 | 1.3918 | 167.5643 | 99.38 | 3.6948 | 103.0748 | 7.126 | 103 | 103.0349 | 103.9965 | 104 | 575.7896 | 18.347 | 88.0829 | 79.4814 | 217.3188 | 216.643 | 386.5203 | 83.7822 | 6.9093 | 84 | 1800.286 | 3.739 | 1800 | 24.6579 | 1.5544 | 25 | 10000000000 | 34.6683 | 32.9709 | 180.0109 | 89.4681 | 89.966 | 7.4798 | 90 | 10000000000 | 179.6243 | 185.7064 | 193.5157 | 183.3829 | 257.4975 | 260.1847 | 239.2745 | 10000000000 | 10000000000 | 39.9585 | 3.4005 | 40 | 10000000000 | 0 | 119.6567 | 40.0102 | 8.3398 | 40 | 90.251 | 89.7599 | 53.1512 | 10000000000 | 90.0294 | 4.0929 | 90 | 95.2277 | 10000000000 | 90.0055 | 3.1507 | 90 | 95.6918 | 14.4689 | -19.8987 | 58.9704 | 49.17 | 0.85595
Log | 5358 | 44.65 | 2014-08-09 16:47 | C13EOAT_test | -0.0025 | 0.70342 | -0.37508 | 77.0352 | 284.5059 | 108.9655 | 1.4976 | -0.76038 | 4.1921 | 1.5 | 10.8419 | 22.9427 | 1.2047 | 1.3918 | 167.7562 | 99.3806 | 3.695 | 103.0756 | 7.1218 | 103 | 103.032 | 103.9958 | 104 | 572.3934 | 18.347 | 88.1797 | 79.5765 | 217.3188 | 216.643 | 386.1766 | 83.8781 | 6.9116 | 84 | 1800.569 | 3.7386 | 1800 | 24.7056 | 1.5581 | 25 | 10000000000 | 34.7587 | 32.9449 | 180.0657 | 89.456 | 89.975 | 7.4798 | 90 | 10000000000 | 179.6624 | 186.4462 | 194.4994 | 183.5162 | 257.3555 | 260.2545 | 238.8138 | 10000000000 | 10000000000 | 39.9743 | 3.4111 | 40 | 10000000000 | 0 | 119.5885 | 40.0095 | 8.3396 | 40 | 90.2612 | 89.8045 | 53.148 | 10000000000 | 89.9928 | 4.1073 | 90 | 95.2746 | 10000000000 | 90.0328 | 3.1494 | 90 | 95.6948 | 14.4712 | -19.8041 | 59.0794 | 49.16 | 0.85595
Log | 5359 | 44.6583 | 2014-08-09 16:48 | C13EOAT_test | -0.0025 | 0.70324 | -0.37508 | 75.7901 | 284.9675 | 124.0478 | 1.5452 | -0.76039 | 4.1921 | 1.5 | 10.8725 | 22.8561 | 1.1395 | 1.3918 | 168.0307 | 99.3805 | 3.6747 | 103.0552 | 7.1201 | 103 | 103.1108 | 104.0194 | 104 | 569.7396 | 18.347 | 88.2578 | 79.7729 | 217.3188 | 216.643 | 386.1766 | 84.0153 | 6.9121 | 84 | 1799.905 | 3.7397 | 1800 | 24.7455 | 1.5616 | 25 | 10000000000 | 34.6703 | 32.9891 | 180.0428 | 89.4405 | 89.974 | 7.4812 | 90 | 10000000000 | 179.6112 | 186.4987 | 194.0107 | 183.0305 | 257.5319 | 260.2781 | 238.3913 | 10000000000 | 10000000000 | 39.9222 | 3.4295 | 40 | 10000000000 | 0 | 119.6598 | 39.9778 | 8.3408 | 40 | 90.2445 | 89.7983 | 53.1269 | 10000000000 | 90.0099 | 4.1014 | 90 | 95.2484 | 10000000000 | 90.0214 | 3.149 | 90 | 95.7064 | 14.4761 | -19.6076 | 59.1655 | 49.18 | 0.85595
Log | 5360 | 44.6667 | 2014-08-09 16:48 | C13EOAT_test | -0.0025 | 0.70317 | -0.37508 | 73.2261 | 284.9499 | 112.5385 | 1.4937 | -0.7603 | 4.1921 | 1.5 | 10.9074 | 22.8061 | 1.1339 | 1.3918 | 167.7875 | 99.395 | 3.7021 | 103.0971 | 7.1131 | 103 | 102.8445 | 104.0126 | 104 | 569.1245 | 18.347 | 88.1789 | 79.6086 | 217.3188 | 216.643 | 386.1766 | 83.8938 | 6.9134 | 84 | 1800.109 | 3.7394 | 1800 | 24.755 | 1.5653 | 25 | 10000000000 | 34.6905 | 32.9319 | 179.9874 | 89.4507 | 89.9887 | 7.4798 | 90 | 10000000000 | 179.6516 | 186.6588 | 194.4292 | 182.6974 | 257.3649 | 260.0164 | 238.4051 | 10000000000 | 10000000000 | 39.8922 | 3.4522 | 40 | 10000000000 | 0 | 119.635 | 39.9773 | 8.3408 | 40 | 90.2407 | 89.7467 | 53.1555 | 10000000000 | 89.9939 | 4.1055 | 90 | 95.2854 | 10000000000 | 89.9937 | 3.1492 | 90 | 95.7219 | 14.4763 | -19.7863 | 59.2529 | 49.17 | 0.85592
Log | 5361 | 44.675 | 2014-08-09 16:48 | C13EOAT_test | -0.0025 | 0.70342 | -0.37508 | 71.999 | 284.6451 | 118.0562 | 1.493 | -0.76044 | 4.1921 | 1.5 | 10.9476 | 22.8323 | 1.1395 | 1.3918 | 167.9416 | 99.3965 | 3.6556 | 103.0522 | 7.1126 | 103 | 102.7091 | 104.0146 | 104 | 566.6361 | 18.347 | 88.2744 | 79.6673 | 217.3188 | 216.643 | 386.1766 | 83.9708 | 6.9157 | 84 | 1799.797 | 3.7399 | 1800 | 24.7304 | 1.5697 | 25 | 10000000000 | 34.7575 | 32.8976 | 179.9888 | 89.4762 | 90.0211 | 7.4754 | 90 | 10000000000 | 179.7383 | 186.66 | 194.4285 | 183.3414 | 257.3603 | 260.0149 | 238.7787 | 10000000000 | 10000000000 | 39.9226 | 3.4751 | 40 | 10000000000 | 0 | 119.6837 | 40.0029 | 8.3396 | 40 | 90.2346 | 89.7542 | 53.1665 | 10000000000 | 90.0005 | 4.1043 | 90 | 95.2546 | 10000000000 | 89.9944 | 3.1491 | 90 | 95.7024 | 14.4715 | -19.7293 | 59.3441 | 49.15 | 0.85594
Log | 5362 | 44.6834 | 2014-08-09 16:49 | C13EOAT_test | -0.0025 | 0.70337 | -0.37508 | 74.9698 | 284.7054 | 109.6324 | 1.5025 | -0.76024 | 4.1921 | 1.5 | 10.8675 | 22.7122 | 1.1395 | 1.3918 | 167.7505 | 99.3809 | 3.695 | 103.0759 | 7.1089 | 103 | 102.5109 | 103.9924 | 104 | 571.2288 | 18.347 | 88.1864 | 79.5641 | 217.3188 | 216.643 | 386.1766 | 83.8753 | 6.9186 | 84 | 1800.323 | 3.739 | 1800 | 24.71 | 1.5741 | 25 | 10000000000 | 34.7556 | 32.9871 | 180.0578 | 89.4874 | 90.025 | 7.4743 | 90 | 10000000000 | 179.6512 | 186.9106 | 194.4561 | 183.1555 | 257.1672 | 259.6986 | 237.8826 | 10000000000 | 10000000000 | 39.912 | 3.4949 | 40 | 10000000000 | 0 | 119.6179 | 40.0189 | 8.3387 | 40 | 90.2415 | 89.8163 | 53.1274 | 10000000000 | 89.9943 | 4.1058 | 90 | 95.244 | 10000000000 | 90.0289 | 3.1475 | 90 | 95.7102 | 14.4749 | -19.8168 | 59.1506 | 49.16 | 0.85595
Log | 5363 | 44.6917 | 2014-08-09 16:50 | C13EOAT_test | -0.0025 | 0.70369 | -0.37508 | 81.2555 | 284.6259 | 107.7006 | 1.5042 | -0.76041 | 4.1921 | 1.5 | 10.8376 | 22.8318 | 1.1395 | 1.3918 | 167.9402 | 99.4098 | 3.7221 | 103.1319 | 7.1001 | 103 | 102.7067 | 104.0093 | 104 | 573.1575 | 18.347 | 88.3182 | 79.6219 | 217.3188 | 216.643 | 386.5203 | 83.9701 | 6.9197 | 84 | 1799.686 | 3.7401 | 1800 | 24.7007 | 1.5785 | 25 | 10000000000 | 34.7127 | 32.9811 | 180.0201 | 89.4681 | 90.0059 | 7.4767 | 90 | 10000000000 | 179.7089 | 186.1122 | 193.9246 | 183.2289 | 257.1185 | 260.0024 | 238.0706 | 10000000000 | 10000000000 | 39.9626 | 3.5083 | 40 | 10000000000 | 0 | 119.6041 | 39.987 | 8.3404 | 40 | 90.2477 | 89.7724 | 53.119 | 10000000000 | 89.9897 | 4.1043 | 90 | 95.2893 | 10000000000 | 90.0101 | 3.1474 | 90 | 95.7238 | 14.4714 | -19.7878 | 59.069 | 49.15 | 0.85595
Log | 5364 | 44.7 | 2014-08-09 16:50 | C13EOAT_test | -0.0025 | 0.7031 | -0.37508 | 76.7352 | 284.6255 | 115.8844 | 1.4959 | -0.76019 | 4.1921 | 1.5 | 10.807 | 22.8038 | 1.1395 | 1.3918 | 168.0705 | 99.3934 | 3.6543 | 103.0477 | 7.1025 | 103 | 102.9858 | 103.9916 | 104 | 579.4301 | 18.347 | 88.3425 | 79.728 | 217.3188 | 216.643 | 386.5203 | 84.0352 | 6.9222 | 84 | 1799.177 | 3.7409 | 1800 | 24.6973 | 1.5828 | 25 | 10000000000 | 34.7566 | 32.9673 | 180.0652 | 89.4923 | 89.9818 | 7.4798 | 90 | 10000000000 | 179.6516 | 186.5762 | 194.6883 | 183.3931 | 257.1188 | 259.2744 | 238.4936 | 10000000000 | 10000000000 | 39.9599 | 3.5142 | 40 | 10000000000 | 0 | 119.5585 | 40.0023 | 8.34 | 40 | 90.2536 | 89.8116 | 53.1317 | 10000000000 | 90.0094 | 4.096 | 90 | 95.2019 | 10000000000 | 90.0326 | 3.1462 | 90 | 95.7181 | 14.4755 | -19.6654 | 59.0005 | 49.15 | 0.8557
Log | 5365 | 44.7083 | 2014-08-09 16:50 | C13EOAT_test | -0.0025 | 0.70053 | -0.37508 | 78.2491 | 284.2751 | 101.0636 | 1.4832 | -0.76048 | 4.1922 | 1.5 | 10.8302 | 22.8342 | 1.1395 | 1.3918 | 167.9739 | 99.4091 | 3.7221 | 103.1312 | 7.0929 | 103 | 102.92 | 104.0093 | 104 | 571.67 | 18.347 | 88.2784 | 79.6956 | 217.3188 | 216.643 | 386.5203 | 83.987 | 6.9234 | 84 | 1799.763 | 3.74 | 1800 | 24.7007 | 1.587 | 25 | 10000000000 | 34.6638 | 32.9715 | 180.0594 | 89.4585 | 90.0368 | 7.4702 | 90 | 10000000000 | 179.6533 | 186.5609 | 194.3262 | 183.09 | 257.6004 | 259.8788 | 237.871 | 10000000000 | 10000000000 | 40.0099 | 3.5128 | 40 | 10000000000 | 0 | 119.6304 | 39.9669 | 8.3424 | 40 | 90.2516 | 89.8078 | 53.1283 | 10000000000 | 90.0055 | 4.098 | 90 | 95.2356 | 10000000000 | 90.0297 | 3.1455 | 90 | 95.7253 | 14.4753 | -19.7135 | 59.0579 | 49.15 | 0.85577
Log | 5366 | 44.7167 | 2014-08-09 16:51 | C13EOAT_test | -0.0025 | 0.7031 | -0.37508 | 76.4885 | 284.9969 | 117.7289 | 1.5122 | -0.76034 | 4.1922 | 1.5 | 10.7971 | 22.8422 | 1.1394 | 1.3918 | 168.0656 | 99.41 | 3.6679 | 103.0779 | 7.0913 | 103 | 102.6433 | 104.0253 | 104 | 570.4633 | 18.347 | 88.3149 | 79.7506 | 217.3188 | 216.643 | 386.5203 | 84.0328 | 6.9238 | 84 | 1799.555 | 3.7401 | 1800 | 24.713 | 1.591 | 25 | 10000000000 | 34.6496 | 32.9119 | 180.0583 | 89.4496 | 90.0299 | 7.4709 | 90 | 10000000000 | 179.7125 | 186.6296 | 194.6857 | 183.0986 | 257.1208 | 259.9605 | 238.0661 | 10000000000 | 10000000000 | 40.0712 | 3.505 | 40 | 10000000000 | 0 | 119.5286 | 39.978 | 8.3427 | 40 | 90.257 | 89.8013 | 53.1283 | 10000000000 | 89.9874 | 4.1036 | 90 | 95.2576 | 10000000000 | 90.0292 | 3.1448 | 90 | 95.7268 | 14.4766 | -19.6593 | 58.977 | 49.14 | 0.85592
Log | 5367 | 44.725 | 2014-08-09 16:52 | C13EOAT_test | -0.0025 | 0.70321 | -0.37508 | 75.3823 | 285.268 | 103.8575 | 1.5042 | -0.76039 | 4.1922 | 1.5 | 10.792 | 22.8322 | 1.1395 | 1.3918 | 167.6844 | 99.41 | 3.6905 | 103.1005 | 7.0867 | 103 | 102.6161 | 104.0312 | 104 | 564.6514 | 18.3599 | 88.1232 | 79.5612 | 217.3188 | 216.643 | 386.1766 | 83.8422 | 6.9267 | 84 | 1800.356 | 3.7389 | 1800 | 24.7114 | 1.5952 | 25 | 10000000000 | 34.6638 | 32.8601 | 180.0504 | 89.4669 | 90.0215 | 7.472 | 90 | 10000000000 | 179.7505 | 186.6513 | 194.7227 | 182.9564 | 257.1099 | 259.504 | 238.1463 | 10000000000 | 10000000000 | 40.0361 | 3.4988 | 40 | 10000000000 | 0 | 119.5821 | 39.9512 | 8.3451 | 40 | 90.2412 | 89.8092 | 53.1466 | 10000000000 | 89.987 | 4.102 | 90 | 95.2684 | 10000000000 | 90.0252 | 3.1445 | 90 | 95.7293 | 14.4745 | -19.8488 | 58.9597 | 49.15 | 0.85594
Log | 5368 | 44.7334 | 2014-08-09 16:52 | C13EOAT_test | -0.0025 | 0.70044 | -0.37508 | 76.757 | 285.0046 | 118.3972 | 1.4607 | -0.76043 | 4.1922 | 1.5 | 10.7916 | 22.8316 | 1.1395 | 1.3918 | 168.0233 | 99.41 | 3.695 | 103.105 | 7.081 | 103 | 102.9665 | 104.0418 | 104 | 563.8854 | 18.347 | 88.2826 | 79.7407 | 217.3188 | 216.643 | 386.5203 | 84.0117 | 6.9282 | 84 | 1800.221 | 3.7394 | 1800 | 24.7628 | 1.598 | 25 | 10000000000 | 34.7178 | 32.8405 | 180.0349 | 89.4907 | 89.9954 | 7.4759 | 90 | 10000000000 | 179.6178 | 186.4232 | 194.3133 | 183.2225 | 257.7776 | 259.9896 | 238.7702 | 10000000000 | 10000000000 | 40.0346 | 3.4926 | 40 | 10000000000 | 0 | 119.6002 | 39.9731 | 8.3456 | 40 | 90.2375 | 89.7975 | 53.1226 | 10000000000 | 90.0012 | 4.0973 | 90 | 95.2157 | 10000000000 | 90.0175 | 3.1443 | 90 | 95.7149 | 14.4768 | -19.6693 | 58.963 | 49.13 | 0.85595
Log | 5369 | 44.7417 | 2014-08-09 16:52 | C13EOAT_test | -0.0025 | 0.70312 | -0.37508 | 76.0556 | 284.6833 | 115.4473 | 1.4987 | -0.76049 | 4.1922 | 1.5 | 10.8326 | 22.7903 | 1.1395 | 1.3918 | 168.0163 | 99.41 | 3.6478 | 103.0578 | 7.0803 | 103 | 102.8358 | 104.0132 | 104 | 577.3992 | 18.347 | 88.3269 | 79.6894 | 217.3188 | 216.643 | 386.1766 | 84.0082 | 6.9292 | 84 | 1800.271 | 3.7393 | 1800 | 24.7462 | 1.6021 | 25 | 10000000000 | 34.6708 | 32.8786 | 179.9841 | 89.4347 | 89.9908 | 7.4763 | 90 | 10000000000 | 179.627 | 187.1135 | 194.6502 | 183.4891 | 257.0123 | 259.2658 | 238.0712 | 10000000000 | 10000000000 | 40.0352 | 3.4825 | 40 | 10000000000 | 0 | 119.6794 | 39.9411 | 8.3487 | 40 | 90.2425 | 89.7416 | 53.1539 | 10000000000 | 89.9823 | 4.1056 | 90 | 95.255 | 10000000000 | 89.9921 | 3.1447 | 90 | 95.713 | 14.4654 | -19.7206 | 59.0454 | 49.12 | 0.85595
Log | 5370 | 44.75 | 2014-08-09 16:53 | C13EOAT_test | -0.0025 | 0.70314 | -0.37508 | 75.2281 | 285.0049 | 103.8406 | 1.5017 | -0.76049 | 4.1922 | 1.5 | 10.8746 | 22.8279 | 1.1384 | 1.3918 | 167.7004 | 99.41 | 3.7092 | 103.1192 | 7.0723 | 103 | 102.684 | 104.0073 | 104 | 580.2541 | 18.347 | 88.1875 | 79.5129 | 217.3188 | 216.643 | 386.5203 | 83.8502 | 6.9332 | 84 | 1799.365 | 3.7406 | 1800 | 24.7371 | 1.606 | 25 | 10000000000 | 34.6886 | 32.9887 | 180.0533 | 89.4532 | 90.0233 | 7.4707 | 90 | 10000000000 | 179.7474 | 186.8863 | 193.7772 | 183.3271 | 257.4368 | 259.5728 | 238.2849 | 10000000000 | 10000000000 | 40.0393 | 3.4756 | 40 | 10000000000 | 0 | 119.6421 | 39.9395 | 8.3504 | 40 | 90.2377 | 89.8157 | 53.1495 | 10000000000 | 89.9711 | 4.1098 | 90 | 95.28 | 10000000000 | 90.0267 | 3.1433 | 90 | 95.7065 | 14.4717 | -19.8971 | 59.1621 | 49.12 | 0.85594
Log | 5371 | 44.7583 | 2014-08-09 16:54 | C13EOAT_test | -0.0025 | 0.70313 | -0.37508 | 73.2322 | 285.4672 | 115.0849 | 1.4963 | -0.76035 | 4.1922 | 1.5 | 10.9127 | 22.8239 | 1.136 | 1.3918 | 167.8278 | 99.41 | 3.7021 | 103.1121 | 7.0676 | 103 | 102.5032 | 104.0209 | 104 | 577.1801 | 18.347 | 88.2155 | 79.6123 | 217.3188 | 216.643 | 386.1766 | 83.9139 | 6.9355 | 84 | 1800.157 | 3.7397 | 1800 | 24.7956 | 1.608 | 25 | 10000000000 | 34.7327 | 33.0206 | 180.036 | 89.4928 | 89.9932 | 7.4754 | 90 | 10000000000 | 179.7037 | 186.9084 | 194.7858 | 183.7615 | 257.5217 | 260.252 | 239.0521 | 10000000000 | 10000000000 | 40.0408 | 3.464 | 40 | 10000000000 | 0 | 119.5801 | 39.9584 | 8.3513 | 40 | 90.2417 | 89.7943 | 53.1624 | 10000000000 | 90.0197 | 4.0945 | 90 | 95.2294 | 10000000000 | 90.018 | 3.1429 | 90 | 95.7095 | 14.4701 | -19.7977 | 59.2543 | 49.13 | 0.85595
Log | 5372 | 44.7667 | 2014-08-09 16:54 | C13EOAT_test | -0.0025 | 0.70348 | -0.37508 | 70.9934 | 284.9913 | 111.8099 | 1.5067 | -0.76045 | 4.1923 | 1.5 | 10.9141 | 22.8376 | 1.1395 | 1.3918 | 167.7426 | 99.41 | 3.6865 | 103.0965 | 7.0646 | 103 | 102.8895 | 104.0066 | 104 | 568.6975 | 18.347 | 88.1535 | 79.5891 | 217.3188 | 216.643 | 386.5203 | 83.8713 | 6.9364 | 84 | 1799.98 | 3.7399 | 1800 | 24.7559 | 1.6121 | 25 | 10000000000 | 34.7236 | 32.9833 | 180.0236 | 89.4618 | 90.0062 | 7.4733 | 90 | 10000000000 | 179.639 | 187.2728 | 194.3442 | 183.4865 | 258.0151 | 260.1659 | 238.8842 | 10000000000 | 10000000000 | 40.0241 | 3.4574 | 40 | 10000000000 | 0 | 119.5282 | 39.9671 | 8.3524 | 40 | 90.2592 | 89.7644 | 53.1461 | 10000000000 | 90.005 | 4.1012 | 90 | 95.2505 | 10000000000 | 90.0118 | 3.1423 | 90 | 95.7221 | 14.4775 | -19.8208 | 59.2719 | 49.12 | 0.85595
Log | 5373 | 44.775 | 2014-08-09 16:54 | C13EOAT_test | -0.0025 | 0.70328 | -0.37508 | 74.7465 | 284.9348 | 103.6618 | 1.4944 | -0.76038 | 4.1923 | 1.5 | 10.9152 | 22.8471 | 1.1395 | 1.3918 | 167.8789 | 99.41 | 3.7289 | 103.1389 | 7.0562 | 103 | 103.0237 | 104.0304 | 104 | 564.8929 | 18.3474 | 88.2087 | 79.6702 | 217.3474 | 216.643 | 386.5203 | 83.9394 | 6.9383 | 84 | 1800.079 | 3.7399 | 1800 | 24.7687 | 1.6154 | 25 | 10000000000 | 34.7391 | 33.0097 | 180.0732 | 89.4617 | 90.0272 | 7.4696 | 90 | 10000000000 | 179.8587 | 186.905 | 194.5545 | 183.2883 | 258.1124 | 260.7156 | 239.3119 | 10000000000 | 10000000000 | 40.0716 | 3.4472 | 40 | 10000000000 | 0 | 119.614 | 39.9952 | 8.3522 | 40 | 90.2546 | 89.8185 | 53.2185 | 10000000000 | 90.005 | 4.1006 | 90 | 95.2258 | 10000000000 | 90.0366 | 3.1411 | 90 | 95.7197 | 14.4715 | -19.7398 | 59.2634 | 49.11 | 0.85595
Log | 5374 | 44.7833 | 2014-08-09 16:55 | C13EOAT_test | -0.0025 | 0.70293 | -0.37508 | 76.869 | 284.8448 | 113.8527 | 1.5027 | -0.76045 | 4.1923 | 1.5 | 10.8371 | 22.9632 | 1.1395 | 1.3918 | 167.8906 | 99.41 | 3.7086 | 103.1186 | 7.0512 | 103 | 102.9104 | 104.0394 | 104 | 567.9123 | 18.4627 | 88.2325 | 79.6581 | 217.3188 | 216.643 | 386.1766 | 83.9453 | 6.9388 | 84 | 1800.254 | 3.74 | 1800 | 24.741 | 1.6195 | 25 | 10000000000 | 34.6948 | 33.0062 | 180.0023 | 89.4498 | 90.0009 | 7.473 | 90 | 10000000000 | 179.879 | 186.337 | 193.7134 | 183.0264 | 258.2016 | 260.9499 | 239.012 | 10000000000 | 10000000000 | 40.0498 | 3.4351 | 40 | 10000000000 | 0 | 119.6329 | 39.9638 | 8.3547 | 40 | 90.2367 | 89.7656 | 53.2371 | 10000000000 | 89.977 | 4.1104 | 90 | 95.1781 | 10000000000 | 90.0012 | 3.1417 | 90 | 95.7205 | 14.477 | -19.7519 | 59.0787 | 49.11 | 0.85595
Log | 5375 | 44.7917 | 2014-08-09 16:56 | C13EOAT_test | -0.0025 | 0.70311 | -0.37508 | 75.5051 | 285.009 | 99.7286 | 1.5078 | -0.76036 | 4.1923 | 1.5 | 10.8777 | 22.8323 | 1.1518 | 1.3918 | 167.9708 | 99.41 | 3.7653 | 103.1753 | 7.042 | 103 | 102.857 | 104.0127 | 104 | 574.468 | 18.3638 | 88.3109 | 79.6599 | 217.3188 | 216.643 | 386.5203 | 83.9854 | 6.9392 | 84 | 1799.906 | 3.7407 | 1800 | 24.7262 | 1.6236 | 25 | 10000000000 | 34.7962 | 32.941 | 180.0083 | 89.4636 | 90.0022 | 7.4722 | 90 | 10000000000 | 179.8429 | 186.5648 | 193.9641 | 183.2026 | 257.7475 | 260.9332 | 239.3794 | 10000000000 | 10000000000 | 40.0105 | 3.4258 | 40 | 10000000000 | 0 | 119.715 | 39.9811 | 8.3549 | 40 | 90.2436 | 89.7647 | 53.2488 | 10000000000 | 89.9914 | 4.1041 | 90 | 95.1571 | 10000000000 | 90.0041 | 3.141 | 90 | 95.7222 | 14.478 | -19.7501 | 59.1819 | 49.09 | 0.85595
Log | 5376 | 44.8 | 2014-08-09 16:56 | C13EOAT_test | -0.0025 | 0.70307 | -0.37508 | 74.3542 | 284.9413 | 124.9444 | 1.5037 | -0.76042 | 4.1923 | 1.5 | 10.8757 | 22.8322 | 1.1417 | 1.3918 | 167.73 | 99.41 | 3.7221 | 103.1321 | 7.0382 | 103 | 102.6138 | 104.0089 | 104 | 579.785 | 18.4624 | 88.2031 | 79.527 | 217.3188 | 216.643 | 386.1766 | 83.865 | 6.9416 | 84 | 1799.849 | 3.7407 | 1800 | 24.7891 | 1.6258 | 25 | 10000000000 | 34.7196 | 33.0047 | 180.053 | 89.4558 | 90.0177 | 7.4693 | 90 | 10000000000 | 179.8691 | 186.7242 | 194.7947 | 183.048 | 257.0791 | 259.5188 | 239.3159 | 10000000000 | 10000000000 | 40.0587 | 3.4114 | 40 | 10000000000 | 0 | 119.7205 | 39.9695 | 8.3565 | 40 | 90.2455 | 89.8075 | 53.2247 | 10000000000 | 90.0254 | 4.0933 | 90 | 95.2343 | 10000000000 | 90.0265 | 3.1399 | 90 | 95.7246 | 14.4753 | -19.883 | 59.1719 | 49.1 | 0.85595
Log | 5377 | 44.8083 | 2014-08-09 16:56 | C13EOAT_test | -0.0025 | 0.70311 | -0.37508 | 74.8271 | 285.2163 | 115.7104 | 1.4992 | -0.76029 | 4.1923 | 1.5 | 10.8808 | 22.8249 | 1.1395 | 1.3918 | 167.8498 | 99.41 | 3.7153 | 103.1253 | 7.0338 | 103 | 102.6092 | 104.0093 | 104 | 581.0648 | 18.347 | 88.2478 | 79.602 | 217.3188 | 216.643 | 386.1766 | 83.9249 | 6.9436 | 84 | 1800.139 | 3.7402 | 1800 | 24.7586 | 1.6298 | 25 | 10000000000 | 34.7933 | 32.9631 | 180.078 | 89.4542 | 89.9899 | 7.4735 | 90 | 10000000000 | 179.8602 | 186.886 | 194.9402 | 183.2996 | 257.2389 | 259.9909 | 237.8188 | 10000000000 | 10000000000 | 39.9984 | 3.4083 | 40 | 10000000000 | 0 | 119.6952 | 39.9891 | 8.3562 | 40 | 90.2594 | 89.8186 | 53.2381 | 10000000000 | 90.011 | 4.0983 | 90 | 95.2051 | 10000000000 | 90.039 | 3.1387 | 90 | 95.7314 | 14.4716 | -19.808 | 59.1776 | 49.1 | 0.85595
Log | 5378 | 44.8167 | 2014-08-09 16:57 | C13EOAT_test | -0.0025 | 0.70285 | -0.37508 | 74.2565 | 284.9915 | 105.154 | 1.5054 | -0.76035 | 4.1924 | 1.5 | 10.904 | 22.8345 | 1.1442 | 1.3918 | 168.0218 | 99.41 | 3.756 | 103.166 | 7.0248 | 103 | 103.0564 | 104.0032 | 104 | 579.1954 | 18.349 | 88.3007 | 79.7211 | 217.3268 | 216.643 | 386.5203 | 84.0109 | 6.943 | 84 | 1800.126 | 3.7401 | 1800 | 24.7629 | 1.6331 | 25 | 10000000000 | 34.7598 | 32.9944 | 180.0665 | 89.4366 | 89.9734 | 7.4764 | 90 | 10000000000 | 179.807 | 186.573 | 194.7216 | 183.2887 | 257.3661 | 260.0177 | 237.7988 | 10000000000 | 10000000000 | 40.0208 | 3.4052 | 40 | 10000000000 | 0 | 119.4873 | 39.9624 | 8.3582 | 40 | 90.263 | 89.8035 | 53.2596 | 10000000000 | 90.0012 | 4.1019 | 90 | 95.266 | 10000000000 | 90.0333 | 3.1378 | 90 | 95.7281 | 14.478 | -19.6889 | 59.2477 | 49.09 | 0.85595
Log | 5379 | 44.825 | 2014-08-09 16:57 | C13EOAT_test | -0.0025 | 0.70311 | -0.37508 | 76.0102 | 284.3347 | 114.0205 | 1.4954 | -0.76027 | 4.1924 | 1.5 | 10.8864 | 22.8323 | 1.1395 | 1.3918 | 167.8596 | 99.41 | 3.7018 | 103.1118 | 7.022 | 103 | 102.9124 | 104.0107 | 104 | 565.3563 | 18.347 | 88.2156 | 79.644 | 217.3188 | 216.643 | 386.1766 | 83.9298 | 6.9445 | 84 | 1800.159 | 3.7401 | 1800 | 24.7645 | 1.6366 | 25 | 10000000000 | 34.7307 | 33.063 | 180.0746 | 89.4737 | 90.0046 | 7.4716 | 90 | 10000000000 | 179.8522 | 186.7036 | 194.599 | 183.0834 | 257.0452 | 260.1035 | 237.9142 | 10000000000 | 10000000000 | 40.0301 | 3.3993 | 40 | 10000000000 | 0 | 119.3433 | 39.9871 | 8.3573 | 40 | 90.2492 | 89.8254 | 53.3178 | 10000000000 | 90.0206 | 4.0934 | 90 | 95.1985 | 10000000000 | 90.0373 | 3.137 | 90 | 95.7253 | 14.4726 | -19.766 | 59.1935 | 49.09 | 0.85595
Log | 5380 | 44.8334 | 2014-08-09 16:58 | C13EOAT_test | -0.0025 | 0.70343 | -0.37508 | 74.2575 | 284.567 | 112.1557 | 1.498 | -0.76042 | 4.1924 | 1.5 | 10.877 | 22.8697 | 1.1483 | 1.3918 | 167.8439 | 99.41 | 3.756 | 103.166 | 7.013 | 103 | 102.834 | 104.0033 | 104 | 561.7596 | 18.3471 | 88.2146 | 79.6293 | 217.3188 | 216.643 | 386.5203 | 83.9219 | 6.9455 | 84 | 1800.659 | 3.7396 | 1800 | 24.7619 | 1.6403 | 25 | 10000000000 | 34.7631 | 33.0159 | 180.0307 | 89.4618 | 90.0095 | 7.4713 | 90 | 10000000000 | 179.7489 | 186.5555 | 194.583 | 183.2401 | 257.3498 | 259.7188 | 237.5649 | 10000000000 | 10000000000 | 40.0031 | 3.3981 | 40 | 10000000000 | 0 | 119.3432 | 39.9829 | 8.358 | 40 | 90.2425 | 89.7882 | 53.3471 | 10000000000 | 90.0135 | 4.0952 | 90 | 95.2767 | 10000000000 | 90.0153 | 3.1372 | 90 | 95.7275 | 14.4775 | -19.7807 | 59.1793 | 49.08 | 0.85595
Log | 5381 | 44.8417 | 2014-08-09 16:58 | C13EOAT_test | -0.0025 | 0.70175 | -0.37508 | 76.5793 | 284.9662 | 114.2064 | 1.5128 | -0.76036 | 4.1925 | 1.5 | 10.8505 | 22.8351 | 1.1534 | 1.3918 | 168.0869 | 99.41 | 3.7425 | 103.1525 | 7.0071 | 103 | 102.656 | 104.0246 | 104 | 563.9647 | 18.347 | 88.3092 | 79.7778 | 217.3188 | 216.643 | 386.1766 | 84.0435 | 6.9459 | 84 | 1799.913 | 3.7404 | 1800 | 24.7534 | 1.644 | 25 | 10000000000 | 34.6735 | 33.0125 | 180.0053 | 89.4344 | 89.9791 | 7.477 | 90 | 10000000000 | 179.8055 | 187.0986 | 194.4382 | 183.2442 | 257.802 | 260.0114 | 237.3406 | 10000000000 | 10000000000 | 39.9633 | 3.4055 | 40 | 10000000000 | 0 | 119.2834 | 39.9895 | 8.3579 | 40 | 90.218 | 89.7873 | 53.3417 | 10000000000 | 89.9908 | 4.1031 | 90 | 95.11 | 10000000000 | 90.0027 | 3.1374 | 90 | 95.7237 | 14.4748 | -19.6322 | 59.1079 | 49.07 | 0.85595
Log | 5382 | 44.85 | 2014-08-09 16:59 | C13EOAT_test | -0.0025 | 0.70315 | -0.37508 | 73.8545 | 284.7026 | 110.1359 | 1.492 | -0.76033 | 4.1925 | 1.5 | 10.8612 | 22.8322 | 1.1395 | 1.3918 | 167.6593 | 99.41 | 3.6882 | 103.0982 | 7.0057 | 103 | 102.6675 | 104.0085 | 104 | 569.5458 | 18.347 | 88.1375 | 79.5218 | 217.3188 | 216.643 | 386.1766 | 83.8297 | 6.9488 | 84 | 1799.675 | 3.7408 | 1800 | 24.7329 | 1.6479 | 25 | 10000000000 | 34.7141 | 33.0631 | 180.0031 | 89.4454 | 89.9694 | 7.4791 | 90 | 10000000000 | 179.7188 | 186.4495 | 193.9587 | 183.2865 | 257.0171 | 259.3764 | 237.6549 | 10000000000 | 10000000000 | 39.9721 | 3.4096 | 40 | 10000000000 | 0 | 119.1682 | 39.9941 | 8.358 | 40 | 90.2228 | 89.7803 | 53.3343 | 10000000000 | 89.9921 | 4.1006 | 90 | 95.1799 | 10000000000 | 90.0015 | 3.1375 | 90 | 95.7146 | 14.4766 | -19.8882 | 59.138 | 49.08 | 0.85595
Log | 5383 | 44.8583 | 2014-08-09 17:00 | C13EOAT_test | -0.0025 | 0.70311 | -0.37508 | 72.8988 | 284.9385 | 103.7741 | 1.4987 | -0.76046 | 4.1925 | 1.5 | 10.8716 | 22.8323 | 1.1395 | 1.3918 | 168.0128 | 99.41 | 3.7221 | 103.1321 | 6.9983 | 103 | 102.788 | 104.0178 | 104 | 582.0557 | 18.347 | 88.3341 | 79.6787 | 217.3188 | 216.643 | 386.5203 | 84.0064 | 6.9486 | 84 | 1799.712 | 3.7407 | 1800 | 24.7792 | 1.6503 | 25 | 10000000000 | 34.8169 | 33.1229 | 179.9654 | 89.4717 | 90.0146 | 7.4723 | 90 | 10000000000 | 179.8602 | 186.3587 | 194.4339 | 183.1992 | 257.8704 | 260.7397 | 237.8352 | 10000000000 | 10000000000 | 39.965 | 3.4149 | 40 | 10000000000 | 0 | 119.0853 | 40.0199 | 8.3568 | 40 | 90.2227 | 89.7427 | 53.3459 | 10000000000 | 90.0054 | 4.0975 | 90 | 95.2449 | 10000000000 | 89.9827 | 3.138 | 90 | 95.7082 | 14.4739 | -19.7313 | 59.1589 | 49.07 | 0.85595
Log | 5384 | 44.8667 | 2014-08-09 17:00 | C13EOAT_test | -0.0025 | 0.70312 | -0.37508 | 71.7581 | 284.5992 | 113.0623 | 1.492 | -0.76037 | 4.1925 | 1.5 | 10.8741 | 22.8168 | 1.1395 | 1.3918 | 167.9026 | 99.41 | 3.6887 | 103.0986 | 6.9949 | 103 | 103.0689 | 104.0232 | 104 | 578.3558 | 18.347 | 88.2748 | 79.6278 | 217.3188 | 216.643 | 386.5203 | 83.9513 | 6.9492 | 84 | 1799.341 | 3.7416 | 1800 | 24.776 | 1.6537 | 25 | 10000000000 | 34.7105 | 33.1591 | 180.0299 | 89.4568 | 89.9685 | 7.4802 | 90 | 10000000000 | 179.8915 | 187.0206 | 194.7403 | 183.4092 | 257.3662 | 260.2097 | 238.0764 | 10000000000 | 10000000000 | 40.001 | 3.4163 | 40 | 10000000000 | 0 | 118.9283 | 40.0426 | 8.3553 | 40 | 90.2294 | 89.8005 | 53.3406 | 10000000000 | 90.0117 | 4.0937 | 90 | 95.2672 | 10000000000 | 90.015 | 3.1368 | 90 | 95.7096 | 14.4772 | -19.7822 | 59.1714 | 49.06 | 0.85595
Log | 5385 | 44.875 | 2014-08-09 17:01 | C13EOAT_test | -0.0025 | 0.70373 | -0.37508 | 73.5961 | 284.6416 | 114.6534 | 1.5008 | -0.76027 | 4.1925 | 1.5 | 10.8337 | 22.9223 | 1.1596 | 1.3918 | 167.6347 | 99.41 | 3.6933 | 103.1033 | 6.9917 | 103 | 102.8953 | 104.0172 | 104 | 573.825 | 18.347 | 88.1055 | 79.5292 | 217.3188 | 216.643 | 386.5203 | 83.8174 | 6.9513 | 84 | 1799.731 | 3.7408 | 1800 | 24.7537 | 1.6575 | 25 | 10000000000 | 34.7748 | 33.09 | 179.9662 | 89.4303 | 90.0005 | 7.4757 | 90 | 10000000000 | 179.8574 | 187.1348 | 194.6014 | 183.2948 | 257.9999 | 259.6937 | 237.9908 | 10000000000 | 10000000000 | 39.9722 | 3.4215 | 40 | 10000000000 | 0 | 118.8169 | 40.0277 | 8.3553 | 40 | 90.2135 | 89.7528 | 53.3183 | 10000000000 | 89.993 | 4.1007 | 90 | 95.208 | 10000000000 | 89.9831 | 3.1375 | 90 | 95.7111 | 14.4721 | -19.8808 | 59.0607 | 49.06 | 0.85595
Log | 5386 | 44.8834 | 2014-08-09 17:01 | C13EOAT_test | -0.0025 | 0.70341 | -0.37508 | 75.5927 | 285.0339 | 103.374 | 1.5052 | -0.76036 | 4.1925 | 1.5 | 10.7964 | 22.8409 | 1.1562 | 1.3918 | 167.8458 | 99.41 | 3.6747 | 103.0847 | 6.9883 | 103 | 102.9633 | 104.0049 | 104 | 565.3315 | 18.347 | 88.2211 | 79.6247 | 217.3188 | 216.643 | 386.5203 | 83.9229 | 6.9534 | 84 | 1799.835 | 3.7405 | 1800 | 24.7224 | 1.6618 | 25 | 10000000000 | 34.7132 | 33.055 | 179.9774 | 89.4268 | 89.9679 | 7.482 | 90 | 10000000000 | 179.8012 | 187.1299 | 194.5412 | 182.8268 | 257.953 | 259.9635 | 237.6436 | 10000000000 | 10000000000 | 39.9391 | 3.4316 | 40 | 10000000000 | 0 | 118.7394 | 40.0096 | 8.3554 | 40 | 90.2126 | 89.7648 | 53.3156 | 10000000000 | 89.9959 | 4.1006 | 90 | 95.2479 | 10000000000 | 89.9887 | 3.1375 | 90 | 95.7284 | 14.4771 | -19.7853 | 58.976 | 49.07 | 0.85595
Log | 5387 | 44.8917 | 2014-08-09 17:02 | C13EOAT_test | -0.0025 | 0.70311 | -0.37508 | 75.18 | 285.0318 | 115.3646 | 1.4842 | -0.76042 | 4.1926 | 1.5 | 10.7938 | 22.8493 | 1.1395 | 1.3918 | 167.5384 | 99.41 | 3.6544 | 103.0643 | 6.9863 | 103 | 102.6193 | 104.0289 | 104 | 566.0578 | 18.347 | 88.0435 | 79.4948 | 217.3188 | 216.643 | 386.5203 | 83.7692 | 6.9563 | 84 | 1799.686 | 3.7408 | 1800 | 24.7669 | 1.6646 | 25 | 10000000000 | 34.7028 | 33.0479 | 179.9628 | 89.4575 | 89.9775 | 7.4814 | 90 | 10000000000 | 179.7605 | 186.7105 | 194.6346 | 183.1854 | 257.3006 | 259.4895 | 237.6258 | 10000000000 | 10000000000 | 39.9862 | 3.4371 | 40 | 10000000000 | 0 | 118.8021 | 40.0389 | 8.3528 | 40 | 90.209 | 89.7538 | 53.2904 | 10000000000 | 90.011 | 4.0919 | 90 | 95.2136 | 10000000000 | 89.9814 | 3.1382 | 90 | 95.7253 | 14.4763 | -19.9151 | 58.9677 | 49.07 | 0.85595
Log | 5388 | 44.9 | 2014-08-09 17:02 | C13EOAT_test | -0.0025 | 0.70317 | -0.37508 | 75.9522 | 284.6265 | 99.4137 | 1.4984 | -0.76041 | 4.1926 | 1.5 | 10.7949 | 22.8335 | 1.1395 | 1.3918 | 167.8513 | 99.41 | 3.7221 | 103.1321 | 6.9777 | 103 | 102.8844 | 104.0239 | 104 | 565.5642 | 18.3547 | 88.2271 | 79.6242 | 217.3188 | 216.643 | 386.5203 | 83.9256 | 6.9586 | 84 | 1800.008 | 3.7402 | 1800 | 24.7547 | 1.6684 | 25 | 10000000000 | 34.7065 | 33.0704 | 179.9372 | 89.4813 | 89.9964 | 7.4789 | 90 | 10000000000 | 179.7814 | 186.5423 | 194.0615 | 183.1827 | 257.6235 | 259.9268 | 238.3913 | 10000000000 | 10000000000 | 39.998 | 3.441 | 40 | 10000000000 | 0 | 118.8275 | 40.0635 | 8.3502 | 40 | 90.2019 | 89.7353 | 53.3157 | 10000000000 | 90.002 | 4.0941 | 90 | 95.2414 | 10000000000 | 89.9686 | 3.1388 | 90 | 95.7258 | 14.4776 | -19.7858 | 58.9733 | 49.05 | 0.85595
Log | 5389 | 44.9083 | 2014-08-09 17:02 | C13EOAT_test | -0.0025 | 0.70342 | -0.37508 | 73.4825 | 285.373 | 104.7965 | 1.4952 | -0.76038 | 4.1926 | 1.5 | 10.792 | 22.8323 | 1.1395 | 1.3918 | 167.6149 | 99.41 | 3.7153 | 103.1253 | 6.9728 | 103 | 102.9789 | 104.0321 | 104 | 568.0765 | 18.347 | 88.1196 | 79.4952 | 217.3188 | 216.643 | 386.5203 | 83.8074 | 6.9619 | 84 | 1799.844 | 3.7404 | 1800 | 24.7831 | 1.671 | 25 | 10000000000 | 34.7321 | 33.095 | 179.949 | 89.4815 | 89.9837 | 7.4806 | 90 | 10000000000 | 179.795 | 186.6084 | 194.4577 | 183.5225 | 257.8286 | 259.9852 | 238.3253 | 10000000000 | 10000000000 | 39.9938 | 3.4457 | 40 | 10000000000 | 0 | 118.8515 | 40.0392 | 8.35 | 40 | 90.2017 | 89.7472 | 53.3205 | 10000000000 | 90.011 | 4.0887 | 90 | 95.2647 | 10000000000 | 89.9745 | 3.1393 | 90 | 95.7212 | 14.4765 | -19.9147 | 58.9637 | 49.06 | 0.85595
Log | 5390 | 44.9167 | 2014-08-09 17:03 | C13EOAT_test | -0.0025 | 0.70313 | -0.37508 | 74.056 | 284.987 | 113.7342 | 1.4986 | -0.76025 | 4.1926 | 1.5 | 10.8355 | 22.8322 | 1.1395 | 1.3918 | 167.5555 | 99.41 | 3.6747 | 103.0847 | 6.9714 | 103 | 102.9808 | 104.0022 | 104 | 578.1966 | 18.3545 | 88.1122 | 79.4433 | 217.3188 | 216.643 | 386.1766 | 83.7778 | 6.9651 | 84 | 1799.827 | 3.7404 | 1800 | 24.7808 | 1.6741 | 25 | 10000000000 | 34.714 | 33.2478 | 179.9466 | 89.4546 | 90.0051 | 7.4768 | 90 | 10000000000 | 179.757 | 186.6272 | 193.9606 | 183.4997 | 257.955 | 259.7447 | 238.4331 | 10000000000 | 10000000000 | 39.9787 | 3.4501 | 40 | 10000000000 | 0 | 118.7411 | 40.0335 | 8.3492 | 40 | 90.2014 | 89.7452 | 53.3034 | 10000000000 | 89.9851 | 4.0991 | 90 | 95.1973 | 10000000000 | 89.9733 | 3.14 | 90 | 95.7235 | 14.4764 | -19.9667 | 59.0734 | 49.05 | 0.85593
Log | 5391 | 44.925 | 2014-08-09 17:04 | C13EOAT_test | -0.0025 | 0.70314 | -0.37508 | 74.2578 | 284.6516 | 104.1422 | 1.5051 | -0.76026 | 4.1927 | 1.5 | 10.7925 | 22.8568 | 1.1396 | 1.3918 | 167.8518 | 99.41 | 3.7289 | 103.1389 | 6.9627 | 103 | 102.8472 | 104.0116 | 104 | 582.0015 | 18.347 | 88.25 | 79.6018 | 217.3188 | 216.643 | 386.5203 | 83.9259 | 6.9678 | 84 | 1800.304 | 3.7395 | 1800 | 24.798 | 1.6767 | 25 | 10000000000 | 34.7652 | 33.2155 | 179.9689 | 89.4638 | 89.9876 | 7.4791 | 90 | 10000000000 | 179.8769 | 186.9205 | 194.1172 | 183.3621 | 258.1053 | 260.9871 | 239.4047 | 10000000000 | 10000000000 | 39.9878 | 3.4531 | 40 | 10000000000 | 0 | 118.7181 | 40.0389 | 8.3481 | 40 | 90.211 | 89.7579 | 53.2322 | 10000000000 | 90.0052 | 4.0906 | 90 | 95.2721 | 10000000000 | 89.9844 | 3.14 | 90 | 95.7195 | 14.476 | -19.8082 | 58.9639 | 49.04 | 0.85594
Log | 5392 | 44.9333 | 2014-08-09 17:04 | C13EOAT_test | -0.0025 | 0.70281 | -0.37508 | 73.1251 | 284.7158 | 120.8144 | 1.501 | -0.76029 | 4.1927 | 1.5 | 10.8 | 22.9207 | 1.1751 | 1.3918 | 167.7963 | 99.41 | 3.6544 | 103.0644 | 6.9624 | 103 | 102.7156 | 104.0196 | 104 | 576.3265 | 18.347 | 88.2112 | 79.5851 | 217.3188 | 216.643 | 386.1766 | 83.8982 | 6.971 | 84 | 1799.667 | 3.7401 | 1800 | 24.7636 | 1.6807 | 25 | 10000000000 | 34.7119 | 33.187 | 179.9761 | 89.4592 | 90.0315 | 7.4717 | 90 | 10000000000 | 179.8917 | 186.2741 | 193.4924 | 183.4945 | 258.1069 | 260.962 | 239.5192 | 10000000000 | 10000000000 | 39.9928 | 3.455 | 40 | 10000000000 | 0 | 118.6497 | 40.014 | 8.3483 | 40 | 90.1988 | 89.7772 | 53.2108 | 10000000000 | 90.0095 | 4.0891 | 90 | 95.2238 | 10000000000 | 89.988 | 3.1404 | 90 | 95.7326 | 14.4739 | -19.8249 | 58.9793 | 49.03 | 0.85595
Log | 5393 | 44.9417 | 2014-08-09 17:04 | C13EOAT_test | -0.0025 | 0.70311 | -0.37508 | 73.3547 | 285.379 | 113.1399 | 1.4976 | -0.76043 | 4.1927 | 1.5 | 10.8778 | 22.8769 | 1.1396 | 1.3918 | 167.7091 | 99.41 | 3.6882 | 103.0982 | 6.9572 | 103 | 102.9432 | 104.0126 | 104 | 570.9577 | 18.347 | 88.163 | 79.5461 | 217.3188 | 216.643 | 386.1766 | 83.8545 | 6.9735 | 84 | 1799.789 | 3.7398 | 1800 | 24.7922 | 1.6833 | 25 | 10000000000 | 34.7784 | 33.2238 | 179.946 | 89.4952 | 90.0169 | 7.4734 | 90 | 10000000000 | 179.8459 | 186.2532 | 194.0799 | 183.1056 | 257.8504 | 260.8225 | 239.5155 | 10000000000 | 10000000000 | 39.9639 | 3.4594 | 40 | 10000000000 | 0 | 118.5868 | 40.0333 | 8.3462 | 40 | 90.2053 | 89.7407 | 53.2232 | 10000000000 | 90.0067 | 4.0865 | 90 | 95.217 | 10000000000 | 89.973 | 3.1413 | 90 | 95.7214 | 14.4712 | -19.8639 | 59.1692 | 49.04 | 0.85595
Log | 5394 | 44.95 | 2014-08-09 17:05 | C13EOAT_test | -0.0025 | 0.70314 | -0.37508 | 73.9519 | 284.9561 | 105.2595 | 1.5006 | -0.76044 | 4.1928 | 1.5 | 10.8724 | 22.8731 | 1.1434 | 1.3918 | 167.9645 | 99.41 | 3.6679 | 103.0779 | 6.9546 | 103 | 102.9077 | 104.023 | 104 | 567.8402 | 18.347 | 88.2643 | 79.7002 | 217.3188 | 216.643 | 386.5203 | 83.9823 | 6.9732 | 84 | 1800.017 | 3.7397 | 1800 | 24.8127 | 1.6857 | 25 | 10000000000 | 34.7933 | 33.1865 | 179.9606 | 89.4789 | 89.9973 | 7.476 | 90 | 10000000000 | 179.8746 | 186.6543 | 193.9662 | 183.1085 | 258.3618 | 261.0219 | 239.8534 | 10000000000 | 10000000000 | 39.9853 | 3.4645 | 40 | 10000000000 | 0 | 118.5691 | 40.0313 | 8.345 | 40 | 90.2049 | 89.7557 | 53.2265 | 10000000000 | 90.0183 | 4.0815 | 90 | 95.273 | 10000000000 | 89.9803 | 3.1415 | 90 | 95.7233 | 14.4765 | -19.7097 | 59.1659 | 49.04 | 0.85595
Log | 5395 | 44.9583 | 2014-08-09 17:06 | C13EOAT_test | -0.0025 | 0.70337 | -0.37508 | 73.2933 | 285.0839 | 124.5329 | 1.5007 | -0.7604 | 4.1928 | 1.5 | 10.8719 | 22.8635 | 1.1395 | 1.3918 | 167.7688 | 99.4099 | 3.695 | 103.1049 | 6.9491 | 103 | 102.881 | 104.0247 | 104 | 563.4869 | 18.3931 | 88.1782 | 79.5905 | 217.3188 | 216.643 | 386.1766 | 83.8844 | 6.9762 | 84 | 1800.033 | 3.7394 | 1800 | 24.7695 | 1.6895 | 25 | 10000000000 | 34.7933 | 33.2589 | 179.938 | 89.4838 | 90.0202 | 7.4712 | 90 | 10000000000 | 179.8545 | 186.4129 | 193.7226 | 182.9501 | 258.2039 | 261.0323 | 239.6378 | 10000000000 | 10000000000 | 39.9929 | 3.4639 | 40 | 10000000000 | 0 | 118.6614 | 40.0179 | 8.3446 | 40 | 90.2021 | 89.7359 | 53.1865 | 10000000000 | 90.0016 | 4.0859 | 90 | 95.2546 | 10000000000 | 89.969 | 3.1426 | 90 | 95.7229 | 14.4741 | -19.8194 | 59.16 | 49.03 | 0.85594
Log | 5396 | 44.9667 | 2014-08-09 17:06 | C13EOAT_test | -0.0025 | 0.70286 | -0.37508 | 73.092 | 284.9998 | 101.0677 | 1.4935 | -0.7605 | 4.1928 | 1.5 | 10.8681 | 22.8328 | 1.1395 | 1.3918 | 167.6995 | 99.41 | 3.739 | 103.149 | 6.9407 | 103 | 102.7795 | 104.0172 | 104 | 569.0449 | 18.3507 | 88.1672 | 79.5323 | 217.3188 | 216.643 | 386.5203 | 83.8497 | 6.9777 | 84 | 1799.796 | 3.7397 | 1800 | 24.8262 | 1.6912 | 25 | 10000000000 | 34.7683 | 33.3281 | 179.9448 | 89.478 | 90.0378 | 7.4671 | 90 | 10000000000 | 179.8616 | 186.5276 | 194.1302 | 182.9429 | 258.0713 | 260.6802 | 239.2806 | 10000000000 | 10000000000 | 39.9781 | 3.4673 | 40 | 10000000000 | 0 | 118.7188 | 40.0078 | 8.344 | 40 | 90.1984 | 89.7464 | 53.1781 | 10000000000 | 90.0145 | 4.0799 | 90 | 95.2477 | 10000000000 | 89.9724 | 3.1433 | 90 | 95.7063 | 14.4712 | -19.8777 | 59.1449 | 49 | 0.85595
Log | 5397 | 44.975 | 2014-08-09 17:06 | C13EOAT_test | -0.0025 | 0.70308 | -0.37508 | 74.1671 | 284.6252 | 107.1629 | 1.5053 | -0.76029 | 4.1929 | 1.5 | 10.8722 | 22.8307 | 1.1395 | 1.3918 | 167.6946 | 99.4025 | 3.6747 | 103.0772 | 6.94 | 103 | 102.7403 | 104.0108 | 104 | 575.2297 | 18.3522 | 88.1774 | 79.5172 | 217.3188 | 216.643 | 386.1766 | 83.8473 | 6.9792 | 84 | 1800.202 | 3.7393 | 1800 | 24.7845 | 1.6949 | 25 | 10000000000 | 34.7833 | 33.3396 | 179.9454 | 89.4983 | 90.0295 | 7.4664 | 90 | 10000000000 | 179.8754 | 186.6575 | 194.4514 | 183.4096 | 257.7123 | 260.0516 | 238.3153 | 10000000000 | 10000000000 | 39.9841 | 3.4716 | 40 | 10000000000 | 0 | 118.7599 | 40.0117 | 8.3429 | 40 | 90.1971 | 89.7483 | 53.198 | 10000000000 | 89.9848 | 4.0904 | 90 | 95.2507 | 10000000000 | 89.9727 | 3.1441 | 90 | 95.7041 | 14.4718 | -19.8853 | 59.1562 | 49.03 | 0.85595
Log | 5398 | 44.9834 | 2014-08-09 17:07 | C13EOAT_test | -0.0025 | 0.7028 | -0.37508 | 72.786 | 285.0114 | 113.5366 | 1.4967 | -0.7604 | 4.1929 | 1.5 | 10.8691 | 22.8306 | 1.1395 | 1.3918 | 167.5197 | 99.41 | 3.6747 | 103.0846 | 6.9367 | 103 | 103.1373 | 104.0142 | 104 | 582.9612 | 18.4432 | 88.1075 | 79.4122 | 217.3188 | 216.643 | 386.1766 | 83.7599 | 6.9824 | 84 | 1799.795 | 3.7398 | 1800 | 24.8229 | 1.6969 | 25 | 10000000000 | 34.7796 | 33.3375 | 180.0015 | 89.4806 | 90.0352 | 7.4636 | 90 | 10000000000 | 179.7414 | 186.3699 | 194.8471 | 183.245 | 256.9106 | 259.573 | 237.6322 | 10000000000 | 10000000000 | 39.9951 | 3.4712 | 40 | 10000000000 | 0 | 118.6143 | 40.021 | 8.3422 | 40 | 90.2066 | 89.7948 | 53.1308 | 10000000000 | 90.0214 | 4.0771 | 90 | 95.2416 | 10000000000 | 90.0007 | 3.1442 | 90 | 95.7069 | 14.472 | -19.9978 | 59.149 | 49.01 | 0.85595
Log | 5399 | 44.9917 | 2014-08-09 17:08 | C13EOAT_test | -0.0025 | 0.70317 | -0.37508 | 74.8313 | 285.0027 | 108.1783 | 1.4973 | -0.76032 | 4.1929 | 1.5 | 10.8478 | 22.8592 | 1.1416 | 1.3918 | 167.691 | 99.41 | 3.7154 | 103.1253 | 6.9292 | 103 | 103.1324 | 104.0212 | 104 | 578.3864 | 18.347 | 88.1538 | 79.5372 | 217.3188 | 216.643 | 386.5203 | 83.8455 | 6.9855 | 84 | 1799.068 | 3.7408 | 1800 | 24.7814 | 1.7006 | 25 | 10000000000 | 34.7147 | 33.3084 | 179.9647 | 89.4783 | 90.0226 | 7.4636 | 90 | 10000000000 | 179.7698 | 186.4173 | 195.0392 | 183.4436 | 257.0351 | 259.4507 | 238.0657 | 10000000000 | 10000000000 | 39.9834 | 3.4755 | 40 | 10000000000 | 0 | 118.5617 | 39.9817 | 8.3439 | 40 | 90.1987 | 89.766 | 53.182 | 10000000000 | 90.0004 | 4.0843 | 90 | 95.2366 | 10000000000 | 89.9823 | 3.1455 | 90 | 95.7055 | 14.4734 | -19.8728 | 59.0983 | 49.02 | 0.85595
Log | 5400 | 45 | 2014-08-09 17:08 | C13EOAT_test | -0.0025 | 0.70332 | -0.37508 | 72.4842 | 284.7787 | 114.0987 | 1.5049 | -0.76038 | 4.1929 | 1.5 | 10.7997 | 22.8371 | 1.1406 | 1.3918 | 167.8534 | 99.4095 | 3.6806 | 103.0901 | 6.9271 | 103 | 102.8643 | 104.0129 | 104 | 573.3402 | 18.347 | 88.225 | 79.6284 | 217.3188 | 216.643 | 386.1766 | 83.9267 | 6.987 | 84 | 1799.821 | 3.7395 | 1800 | 24.7847 | 1.7038 | 25 | 10000000000 | 34.7448 | 33.1858 | 179.9642 | 89.4893 | 90.0417 | 7.4591 | 90 | 10000000000 | 179.7762 | 186.4656 | 194.7668 | 183.3883 | 256.7287 | 260.0804 | 237.9063 | 10000000000 | 10000000000 | 40.0047 | 3.4754 | 40 | 10000000000 | 0 | 118.5301 | 40.0123 | 8.3424 | 40 | 90.2129 | 89.7513 | 53.2246 | 10000000000 | 90.0107 | 4.0793 | 90 | 95.1946 | 10000000000 | 89.9821 | 3.1461 | 90 | 95.7213 | 14.4715 | -19.7811 | 58.9737 | 49.01 | 0.85595
Log | 5401 | 45.0083 | 2014-08-09 17:08 | C13EOAT_test | -0.0025 | 0.7034 | -0.37508 | 73.0041 | 285.1342 | 112.3034 | 1.5007 | -0.76035 | 4.1929 | 1.5 | 10.7572 | 22.9007 | 1.1395 | 1.3918 | 167.7609 | 99.395 | 3.7018 | 103.0968 | 6.9224 | 103 | 102.7137 | 104.0274 | 104 | 564.2553 | 18.3471 | 88.1655 | 79.5954 | 217.3188 | 216.643 | 386.1766 | 83.8805 | 6.9887 | 84 | 1799.815 | 3.7396 | 1800 | 24.7699 | 1.7075 | 25 | 10000000000 | 34.6934 | 33.1314 | 179.9444 | 89.4777 | 90.0324 | 7.4592 | 90 | 10000000000 | 179.8154 | 186.6557 | 194.9297 | 183.2534 | 256.9973 | 259.7627 | 237.6181 | 10000000000 | 10000000000 | 40.0008 | 3.4752 | 40 | 10000000000 | 0 | 118.5878 | 40.024 | 8.3419 | 40 | 90.2064 | 89.738 | 53.2715 | 10000000000 | 90.0021 | 4.0826 | 90 | 95.2668 | 10000000000 | 89.9722 | 3.1473 | 90 | 95.7208 | 14.477 | -19.7996 | 58.8747 | 48.99 | 0.85595
Log | 5402 | 45.0167 | 2014-08-09 17:09 | C13EOAT_test | -0.0025 | 0.7032 | -0.37508 | 72.6453 | 285.0002 | 104.7987 | 1.495 | -0.7604 | 4.1929 | 1.5 | 10.762 | 22.8608 | 1.1395 | 1.3918 | 168.0482 | 99.41 | 3.6544 | 103.0643 | 6.9208 | 103 | 102.9215 | 104.0232 | 104 | 563.8027 | 18.347 | 88.3165 | 79.7317 | 217.3188 | 216.643 | 386.5203 | 84.0241 | 6.9888 | 84 | 1800.076 | 3.7393 | 1800 | 24.747 | 1.7115 | 25 | 10000000000 | 34.6978 | 33.1397 | 179.9408 | 89.4811 | 90.0143 | 7.4609 | 90 | 10000000000 | 179.6756 | 186.363 | 194.7018 | 183.4382 | 257.3372 | 259.6833 | 237.1406 | 10000000000 | 10000000000 | 39.9702 | 3.4809 | 40 | 10000000000 | 0 | 118.6183 | 40.0097 | 8.3428 | 40 | 90.1988 | 89.742 | 53.2602 | 10000000000 | 90.0039 | 4.0826 | 90 | 95.2846 | 10000000000 | 89.9704 | 3.1482 | 90 | 95.7219 | 14.4714 | -19.6782 | 58.876 | 48.99 | 0.85595
Log | 5403 | 45.025 | 2014-08-09 17:10 | C13EOAT_test | -0.0025 | 0.70329 | -0.37508 | 69.8067 | 285.3541 | 119.3176 | 1.5094 | -0.76037 | 4.193 | 1.5 | 10.8024 | 22.8421 | 1.1733 | 1.3918 | 167.7969 | 99.4099 | 3.6741 | 103.0839 | 6.9168 | 103 | 103.0832 | 104.0255 | 104 | 568.863 | 18.3823 | 88.2114 | 79.5855 | 217.3188 | 216.643 | 386.1766 | 83.8984 | 6.9903 | 84 | 1800.188 | 3.7391 | 1800 | 24.776 | 1.7141 | 25 | 10000000000 | 34.7002 | 33.097 | 179.9189 | 89.4862 | 90.0273 | 7.4572 | 90 | 10000000000 | 179.6381 | 186.9002 | 194.7808 | 183.2073 | 257.1955 | 259.4703 | 237.3809 | 10000000000 | 10000000000 | 40.009 | 3.4811 | 40 | 10000000000 | 0 | 118.7258 | 39.9689 | 8.3453 | 40 | 90.192 | 89.7269 | 53.2308 | 10000000000 | 89.9616 | 4.0995 | 90 | 95.1668 | 10000000000 | 89.9595 | 3.1494 | 90 | 95.7186 | 14.4715 | -19.8244 | 58.9805 | 48.99 | 0.85595
Log | 5404 | 45.0333 | 2014-08-09 17:10 | C13EOAT_test | -0.0025 | 0.70317 | -0.37508 | 73.7178 | 284.9931 | 105.4712 | 1.5032 | -0.76034 | 4.193 | 1.5 | 10.7842 | 22.946 | 1.2646 | 1.3918 | 167.7898 | 99.41 | 3.7018 | 103.1118 | 6.9103 | 103 | 102.976 | 104.02 | 104 | 579.114 | 18.4442 | 88.2155 | 79.5743 | 217.3188 | 216.643 | 386.5203 | 83.8949 | 6.9924 | 84 | 1800.374 | 3.7389 | 1800 | 24.7931 | 1.7168 | 25 | 10000000000 | 34.772 | 33.0899 | 179.9444 | 89.491 | 90.0347 | 7.4546 | 90 | 10000000000 | 179.7322 | 186.1836 | 194.5703 | 183.2929 | 257.2422 | 260.077 | 237.8606 | 10000000000 | 10000000000 | 39.989 | 3.4831 | 40 | 10000000000 | 0 | 118.7909 | 39.9978 | 8.3447 | 40 | 90.2063 | 89.7381 | 53.2112 | 10000000000 | 90.0027 | 4.0863 | 90 | 95.1508 | 10000000000 | 89.9722 | 3.1502 | 90 | 95.7121 | 14.4755 | -19.8357 | 58.9413 | 48.98 | 0.85595
Log | 5405 | 45.0417 | 2014-08-09 17:10 | C13EOAT_test | -0.0025 | 0.70311 | -0.37508 | 75.5933 | 285.0544 | 115.093 | 1.4972 | -0.76049 | 4.193 | 1.5 | 10.7977 | 22.8313 | 1.1395 | 1.3918 | 167.9323 | 99.4062 | 3.668 | 103.0742 | 6.9083 | 103 | 102.7934 | 104.0105 | 104 | 582.0923 | 18.347 | 88.3154 | 79.6168 | 217.3188 | 216.643 | 386.1766 | 83.9661 | 6.9938 | 84 | 1801.085 | 3.7377 | 1800 | 24.8057 | 1.7196 | 25 | 10000000000 | 34.755 | 33.0624 | 179.9525 | 89.4629 | 90.0356 | 7.4533 | 90 | 10000000000 | 179.7052 | 186.1929 | 194.4472 | 183.4018 | 257.3605 | 260.2467 | 238.5363 | 10000000000 | 10000000000 | 40.0167 | 3.4804 | 40 | 10000000000 | 0 | 118.8683 | 39.9849 | 8.3461 | 40 | 90.2044 | 89.7481 | 53.2384 | 10000000000 | 90.0053 | 4.0857 | 90 | 95.2342 | 10000000000 | 89.9762 | 3.1508 | 90 | 95.7238 | 14.4767 | -19.7894 | 58.9787 | 48.98 | 0.85593
Log | 5406 | 45.05 | 2014-08-09 17:11 | C13EOAT_test | -0.0025 | 0.70247 | -0.37508 | 75.4338 | 284.9994 | 111.0984 | 1.5084 | -0.7604 | 4.193 | 1.5 | 10.77 | 22.8695 | 1.2024 | 1.3918 | 167.9125 | 99.41 | 3.7085 | 103.1185 | 6.9021 | 103 | 102.7355 | 104.0106 | 104 | 578.7933 | 18.347 | 88.2572 | 79.6553 | 217.3188 | 216.643 | 386.1766 | 83.9562 | 6.9955 | 84 | 1800.458 | 3.7387 | 1800 | 24.7805 | 1.7231 | 25 | 10000000000 | 34.772 | 33.1063 | 179.9582 | 89.4453 | 90.0147 | 7.4558 | 90 | 10000000000 | 179.6724 | 186.3616 | 194.1039 | 183.0953 | 257.5421 | 259.9397 | 237.6196 | 10000000000 | 10000000000 | 39.9935 | 3.4811 | 40 | 10000000000 | 0 | 118.9331 | 39.9971 | 8.3463 | 40 | 90.2067 | 89.7515 | 53.1869 | 10000000000 | 89.9946 | 4.0925 | 90 | 95.2651 | 10000000000 | 89.9791 | 3.151 | 90 | 95.7215 | 14.4773 | -19.7547 | 58.9083 | 48.97 | 0.85594
Log | 5407 | 45.0584 | 2014-08-09 17:12 | C13EOAT_test | -0.0025 | 0.70342 | -0.37508 | 78.4558 | 284.6288 | 111.447 | 1.5031 | -0.76029 | 4.193 | 1.5 | 10.7958 | 22.8431 | 1.1399 | 1.3918 | 167.7647 | 99.409 | 3.695 | 103.104 | 6.8981 | 103 | 102.9718 | 104.0108 | 104 | 566.783 | 18.347 | 88.1797 | 79.5851 | 217.3188 | 216.643 | 386.5203 | 83.8824 | 6.9984 | 84 | 1800.002 | 3.7394 | 1800 | 24.7508 | 1.7272 | 25 | 10000000000 | 34.774 | 33.1859 | 179.9988 | 89.4456 | 89.9974 | 7.4586 | 90 | 10000000000 | 179.6321 | 186.6518 | 194.49 | 183.3293 | 257.3348 | 259.7194 | 237.3243 | 10000000000 | 10000000000 | 39.9926 | 3.4827 | 40 | 10000000000 | 0 | 119.04 | 39.9638 | 8.3486 | 40 | 90.2252 | 89.7737 | 53.2219 | 10000000000 | 90.0075 | 4.0891 | 90 | 95.2428 | 10000000000 | 89.9994 | 3.1509 | 90 | 95.7221 | 14.4734 | -19.8239 | 58.9673 | 48.96 | 0.85595
Log | 5408 | 45.0667 | 2014-08-09 17:12 | C13EOAT_test | -0.0025 | 0.70315 | -0.37508 | 78.0973 | 284.9998 | 109.4187 | 1.4939 | -0.76046 | 4.193 | 1.5 | 10.8291 | 22.8355 | 1.1413 | 1.3918 | 167.9968 | 99.4099 | 3.6597 | 103.0696 | 6.8974 | 103 | 103.0774 | 104.0179 | 104 | 566.4021 | 18.347 | 88.2932 | 79.7036 | 217.3189 | 216.643 | 386.5203 | 83.9984 | 6.9999 | 84 | 1799.559 | 3.7402 | 1800 | 24.7701 | 1.7302 | 25 | 10000000000 | 34.7736 | 33.1472 | 179.9797 | 89.4903 | 90.0135 | 7.4558 | 90 | 10000000000 | 179.6598 | 186.873 | 194.5854 | 183.2603 | 257.1044 | 259.7548 | 238.4499 | 10000000000 | 10000000000 | 40.0162 | 3.4817 | 40 | 10000000000 | 0 | 119.121 | 39.9649 | 8.3489 | 40 | 90.2057 | 89.774 | 53.1737 | 10000000000 | 89.996 | 4.0936 | 90 | 95.2743 | 10000000000 | 89.9899 | 3.1514 | 90 | 95.7226 | 14.4775 | -19.7063 | 59.0595 | 48.97 | 0.85595
Log | 5409 | 45.075 | 2014-08-09 17:12 | C13EOAT_test | -0.0025 | 0.70239 | -0.37508 | 76.3732 | 285.3748 | 115.6284 | 1.5042 | -0.76027 | 4.1931 | 1.5 | 10.8706 | 22.8381 | 1.1427 | 1.3918 | 168.2632 | 99.4081 | 3.7221 | 103.1302 | 6.889 | 103 | 102.9326 | 104.025 | 104 | 564.1558 | 18.347 | 88.4146 | 79.8486 | 217.3188 | 216.643 | 386.5203 | 84.1316 | 6.9984 | 84 | 1800.68 | 3.7382 | 1800 | 24.8259 | 1.7322 | 25 | 10000000000 | 34.7204 | 33.0641 | 179.9935 | 89.4822 | 90.0207 | 7.4545 | 90 | 10000000000 | 179.6349 | 186.5562 | 193.94 | 183.4186 | 257.0026 | 259.516 | 238.5712 | 10000000000 | 10000000000 | 40.0012 | 3.4805 | 40 | 10000000000 | 0 | 119.2326 | 40.0087 | 8.3471 | 40 | 90.225 | 89.7685 | 53.1712 | 10000000000 | 89.9891 | 4.0988 | 90 | 95.2245 | 10000000000 | 89.9968 | 3.1514 | 90 | 95.7242 | 14.4737 | -19.5595 | 59.156 | 48.95 | 0.85595
Log | 5410 | 45.0833 | 2014-08-09 17:13 | C13EOAT_test | -0.0025 | 0.70373 | -0.37508 | 72.8893 | 285.0003 | 111.8939 | 1.504 | -0.76035 | 4.1931 | 1.5 | 10.8608 | 22.9453 | 1.2428 | 1.3918 | 167.7454 | 99.3924 | 3.6981 | 103.0905 | 6.8868 | 103 | 102.7222 | 104.0135 | 104 | 573.2291 | 18.3814 | 88.198 | 79.5475 | 217.3188 | 216.643 | 386.5203 | 83.8727 | 7.0005 | 84 | 1800.236 | 3.739 | 1800 | 24.8274 | 1.7349 | 25 | 10000000000 | 34.8159 | 33.0288 | 179.9832 | 89.4839 | 90.0123 | 7.4558 | 90 | 10000000000 | 179.6174 | 186.6569 | 194.2383 | 183.5494 | 257.0474 | 259.7595 | 238.9865 | 10000000000 | 10000000000 | 39.9939 | 3.4839 | 40 | 10000000000 | 0 | 119.4993 | 39.9826 | 8.349 | 40 | 90.2099 | 89.7733 | 53.1917 | 10000000000 | 90.0049 | 4.0954 | 90 | 95.2458 | 10000000000 | 89.9916 | 3.1521 | 90 | 95.6868 | 14.4723 | -19.845 | 59.1289 | 48.97 | 0.85595
Log | 5411 | 45.0917 | 2014-08-09 17:13 | C13EOAT_test | -0.0025 | 0.70373 | -0.37508 | 73.958 | 285.028 | 104.6808 | 1.4979 | -0.76049 | 4.1931 | 1.5 | 10.8368 | 22.823 | 1.1395 | 1.3918 | 167.6843 | 99.3801 | 3.7017 | 103.0818 | 6.8845 | 103 | 102.6349 | 104.0081 | 104 | 578.2686 | 18.347 | 88.1776 | 79.5066 | 217.3188 | 216.643 | 386.5203 | 83.8421 | 7.0029 | 84 | 1800.447 | 3.7387 | 1800 | 24.8267 | 1.7375 | 25 | 10000000000 | 34.7384 | 32.9569 | 180.0029 | 89.4548 | 89.9691 | 7.4624 | 90 | 10000000000 | 179.8568 | 186.6609 | 193.925 | 183.6325 | 257.9978 | 260.4388 | 238.928 | 10000000000 | 10000000000 | 39.9949 | 3.4792 | 40 | 10000000000 | 0 | 119.362 | 39.9649 | 8.3507 | 40 | 90.2247 | 89.7782 | 53.1854 | 10000000000 | 89.9792 | 4.1063 | 90 | 95.1943 | 10000000000 | 90.0015 | 3.152 | 90 | 95.6819 | 14.47 | -19.8734 | 59.0644 | 48.95 | 0.85595
Log | 5412 | 45.1 | 2014-08-09 17:14 | C13EOAT_test | -0.0025 | 0.70342 | -0.37508 | 71.9577 | 285.1618 | 110.976 | 1.4981 | -0.76045 | 4.1931 | 1.5 | 10.8408 | 22.8322 | 1.1395 | 1.3918 | 167.9047 | 99.4022 | 3.7088 | 103.111 | 6.8778 | 103 | 102.9354 | 104.0041 | 104 | 582.1145 | 18.347 | 88.2621 | 79.6426 | 217.3188 | 216.643 | 386.1766 | 83.9523 | 7.005 | 84 | 1800.364 | 3.7389 | 1800 | 24.7821 | 1.7415 | 25 | 10000000000 | 34.7691 | 32.9987 | 180.031 | 89.4783 | 89.9901 | 7.4594 | 90 | 10000000000 | 179.8361 | 186.7528 | 194.1178 | 183.7284 | 257.763 | 260.3897 | 239.5534 | 10000000000 | 10000000000 | 40.0393 | 3.4711 | 40 | 10000000000 | 0 | 119.3868 | 39.9998 | 8.35 | 40 | 90.235 | 89.796 | 53.2133 | 10000000000 | 90.0108 | 4.0962 | 90 | 95.2655 | 10000000000 | 90.0155 | 3.1515 | 90 | 95.7005 | 14.4659 | -19.7595 | 59.0666 | 48.96 | 0.85595
Log | 5413 | 45.1084 | 2014-08-09 17:14 | C13EOAT_test | -0.0025 | 0.70282 | -0.37508 | 72.4843 | 285.0006 | 108.0256 | 1.5048 | -0.7603 | 4.1932 | 1.5 | 10.8679 | 22.8416 | 1.1395 | 1.3918 | 167.8251 | 99.3972 | 3.6559 | 103.0531 | 6.8782 | 103 | 103.1147 | 103.9928 | 104 | 577.8241 | 18.347 | 88.2027 | 79.6225 | 217.3188 | 216.643 | 386.1766 | 83.9126 | 7.0058 | 84 | 1799.896 | 3.7398 | 1800 | 24.7762 | 1.7448 | 25 | 10000000000 | 34.758 | 33.1348 | 180.045 | 89.448 | 89.9681 | 7.4639 | 90 | 10000000000 | 179.8175 | 185.9633 | 194.0853 | 183.1084 | 257.6754 | 260.9067 | 239.6222 | 10000000000 | 10000000000 | 40.0262 | 3.468 | 40 | 10000000000 | 0 | 119.3547 | 39.9966 | 8.3509 | 40 | 90.2456 | 89.7994 | 53.2054 | 10000000000 | 89.9911 | 4.1043 | 90 | 95.2111 | 10000000000 | 90.0225 | 3.1508 | 90 | 95.6941 | 14.4714 | -19.7747 | 59.1449 | 48.96 | 0.85595
Log | 5414 | 45.1167 | 2014-08-09 17:15 | C13EOAT_test | -0.0025 | 0.70314 | -0.37508 | 73.4317 | 285.0001 | 118.7424 | 1.506 | -0.76045 | 4.1931 | 1.5 | 10.8165 | 22.8322 | 1.1395 | 1.3918 | 168.0596 | 99.4025 | 3.7086 | 103.1111 | 6.8712 | 103 | 102.9703 | 104.0113 | 104 | 566.1483 | 18.347 | 88.3117 | 79.7479 | 217.3188 | 216.643 | 386.1766 | 84.0298 | 7.0061 | 84 | 1799.876 | 3.7398 | 1800 | 24.7934 | 1.7473 | 25 | 10000000000 | 34.7379 | 33.1897 | 179.987 | 89.4532 | 89.9792 | 7.4629 | 90 | 10000000000 | 179.8394 | 186.6562 | 194.4526 | 183.1222 | 257.682 | 260.9623 | 240.0045 | 10000000000 | 10000000000 | 40.0215 | 3.4646 | 40 | 10000000000 | 0 | 119.4125 | 39.9811 | 8.3521 | 40 | 90.2335 | 89.7535 | 53.2122 | 10000000000 | 89.9933 | 4.104 | 90 | 95.2648 | 10000000000 | 89.9935 | 3.1514 | 90 | 95.7271 | 14.4707 | -19.6546 | 59.0151 | 48.96 | 0.85595
Log | 5415 | 45.125 | 2014-08-09 17:16 | C13EOAT_test | -0.0025 | 0.70311 | -0.37508 | 73.2933 | 285.3492 | 116.1322 | 1.5048 | -0.76037 | 4.1932 | 1.5 | 10.8813 | 22.8329 | 1.1395 | 1.3918 | 167.9479 | 99.41 | 3.695 | 103.105 | 6.8662 | 103 | 102.8103 | 104.022 | 104 | 563.0569 | 18.347 | 88.2355 | 79.7124 | 217.3188 | 216.643 | 386.5203 | 83.974 | 7.0056 | 84 | 1800.302 | 3.7391 | 1800 | 24.7795 | 1.7507 | 25 | 10000000000 | 34.7221 | 33.2827 | 180.011 | 89.4642 | 89.9947 | 7.4613 | 90 | 10000000000 | 179.8996 | 186.2353 | 193.9765 | 183.2602 | 257.8442 | 260.7213 | 239.546 | 10000000000 | 10000000000 | 40.051 | 3.4534 | 40 | 10000000000 | 0 | 119.5459 | 39.9799 | 8.3522 | 40 | 90.2527 | 89.7583 | 53.2253 | 10000000000 | 89.9935 | 4.1034 | 90 | 95.2491 | 10000000000 | 90.0055 | 3.1506 | 90 | 95.7229 | 14.4705 | -19.6976 | 59.1767 | 48.96 | 0.85595
Log | 5416 | 45.1333 | 2014-08-09 17:16 | C13EOAT_test | -0.0025 | 0.70342 | -0.37508 | 72.045 | 284.8397 | 118.0275 | 1.5074 | -0.76047 | 4.1932 | 1.5 | 10.9352 | 22.8639 | 1.1395 | 1.3918 | 167.907 | 99.41 | 3.6862 | 103.0962 | 6.8631 | 103 | 102.8655 | 104.021 | 104 | 565.1525 | 18.347 | 88.235 | 79.6719 | 217.3188 | 216.643 | 386.5203 | 83.9535 | 7.0053 | 84 | 1799.858 | 3.7398 | 1800 | 24.8774 | 1.7512 | 25 | 10000000000 | 34.8229 | 33.2605 | 179.965 | 89.4732 | 89.9875 | 7.4633 | 90 | 10000000000 | 179.8354 | 186.4147 | 193.9789 | 183.0034 | 257.9549 | 260.2214 | 239.5225 | 10000000000 | 10000000000 | 40.0353 | 3.4487 | 40 | 10000000000 | 0 | 119.5959 | 40.009 | 8.3507 | 40 | 90.2264 | 89.7386 | 53.2258 | 10000000000 | 89.9697 | 4.1125 | 90 | 95.2775 | 10000000000 | 89.9825 | 3.1511 | 90 | 95.7222 | 14.4715 | -19.738 | 59.3133 | 48.95 | 0.85595
Log | 5417 | 45.1417 | 2014-08-09 17:17 | C13EOAT_test | -0.0025 | 0.70312 | -0.37508 | 74.5531 | 284.6288 | 117.9926 | 1.4983 | -0.76039 | 4.1932 | 1.5 | 10.8311 | 22.8361 | 1.1395 | 1.3918 | 168.0967 | 99.41 | 3.6815 | 103.0915 | 6.8588 | 103 | 103.1606 | 104.0112 | 104 | 568.6195 | 18.347 | 88.351 | 79.7457 | 217.3188 | 216.643 | 386.1766 | 84.0484 | 7.0056 | 84 | 1800.053 | 3.7395 | 1800 | 24.834 | 1.7541 | 25 | 10000000000 | 34.7886 | 33.2682 | 180.0523 | 89.4462 | 89.9758 | 7.4665 | 90 | 10000000000 | 179.86 | 186.571 | 194.1865 | 183.0025 | 257.419 | 260.2684 | 238.3258 | 10000000000 | 10000000000 | 40.0421 | 3.4392 | 40 | 10000000000 | 0 | 119.6403 | 40.0201 | 8.3496 | 40 | 90.2322 | 89.82 | 53.2366 | 10000000000 | 90.0107 | 4.0987 | 90 | 95.2739 | 10000000000 | 90.0261 | 3.1497 | 90 | 95.7221 | 14.4774 | -19.6643 | 59.0643 | 48.94 | 0.85595
Log | 5418 | 45.15 | 2014-08-09 17:17 | C13EOAT_test | -0.0025 | 0.70312 | -0.37508 | 74.9183 | 284.7016 | 112.1834 | 1.495 | -0.76039 | 4.1932 | 1.5 | 10.8722 | 22.8489 | 1.1415 | 1.3918 | 167.9225 | 99.41 | 3.6544 | 103.0644 | 6.8578 | 103 | 103.088 | 104.0038 | 104 | 578.7808 | 18.347 | 88.2882 | 79.6343 | 217.3188 | 216.643 | 386.1766 | 83.9613 | 7.0077 | 84 | 1799.724 | 3.74 | 1800 | 24.8151 | 1.7572 | 25 | 10000000000 | 34.7777 | 33.1786 | 180.0352 | 89.4423 | 89.9696 | 7.4687 | 90 | 10000000000 | 179.8577 | 186.907 | 194.7331 | 182.8331 | 257.4003 | 260.2519 | 238.4569 | 10000000000 | 10000000000 | 40.0738 | 3.4269 | 40 | 10000000000 | 0 | 119.5192 | 40.0416 | 8.348 | 40 | 90.2378 | 89.7973 | 53.1657 | 10000000000 | 90.0187 | 4.0944 | 90 | 95.2275 | 10000000000 | 90.0176 | 3.1498 | 90 | 95.7181 | 14.4715 | -19.7757 | 59.1557 | 48.94 | 0.85595
Log | 5419 | 45.1583 | 2014-08-09 17:18 | C13EOAT_test | -0.0025 | 0.70357 | -0.37508 | 76.897 | 284.9707 | 103.0598 | 1.4619 | -0.76039 | 4.1933 | 1.5 | 10.7476 | 22.856 | 1.1395 | 1.3918 | 167.6444 | 99.41 | 3.7086 | 103.1186 | 6.8508 | 103 | 102.9002 | 104.0106 | 104 | 582.972 | 18.349 | 88.1423 | 79.5021 | 217.3188 | 216.643 | 386.1766 | 83.8222 | 7.008 | 84 | 1800.396 | 3.739 | 1800 | 24.7618 | 1.7613 | 25 | 10000000000 | 34.745 | 33.0301 | 180.0259 | 89.4164 | 89.9507 | 7.4734 | 90 | 10000000000 | 179.8539 | 186.1956 | 193.8804 | 183.1278 | 257.6823 | 260.5791 | 238.7899 | 10000000000 | 10000000000 | 40.0146 | 3.418 | 40 | 10000000000 | 0 | 119.5695 | 39.9899 | 8.3501 | 40 | 90.2271 | 89.7988 | 53.161 | 10000000000 | 89.9524 | 4.1184 | 90 | 95.2216 | 10000000000 | 90.013 | 3.1493 | 90 | 95.7259 | 14.4772 | -19.9079 | 58.8502 | 48.93 | 0.85595
Log | 5420 | 45.1667 | 2014-08-09 17:18 | C13EOAT_test | -0.0025 | 0.70342 | -0.37508 | 75.6077 | 284.6252 | 105.4855 | 1.5006 | -0.76046 | 4.1933 | 1.5 | 10.8289 | 22.8566 | 1.1715 | 1.3918 | 167.9585 | 99.41 | 3.7018 | 103.1118 | 6.8466 | 103 | 102.6413 | 104.0299 | 104 | 575.7379 | 18.347 | 88.2873 | 79.6711 | 217.3188 | 216.643 | 386.1766 | 83.9792 | 7.0085 | 84 | 1800.167 | 3.7397 | 1800 | 24.7732 | 1.7645 | 25 | 10000000000 | 34.7758 | 32.9922 | 180.0125 | 89.4354 | 89.9767 | 7.4711 | 90 | 10000000000 | 179.8611 | 186.4017 | 194.3035 | 183.2755 | 257.7011 | 260.1033 | 238.1468 | 10000000000 | 10000000000 | 40.0691 | 3.4042 | 40 | 10000000000 | 0 | 119.536 | 40.0214 | 8.3481 | 40 | 90.2226 | 89.7899 | 53.2115 | 10000000000 | 90.0013 | 4.1037 | 90 | 95.2547 | 10000000000 | 90.0062 | 3.1492 | 90 | 95.7251 | 14.4739 | -19.7389 | 59.0521 | 48.91 | 0.85595
Log | 5421 | 45.175 | 2014-08-09 17:18 | C13EOAT_test | -0.0025 | 0.70342 | -0.37508 | 80.2625 | 285.0406 | 118.6388 | 1.4948 | -0.76041 | 4.1933 | 1.5 | 10.8791 | 22.8419 | 1.1398 | 1.3918 | 167.9473 | 99.41 | 3.6566 | 103.0666 | 6.8456 | 103 | 102.9861 | 103.9997 | 104 | 574.3962 | 18.347 | 88.2534 | 79.6939 | 217.3188 | 216.643 | 386.1766 | 83.9736 | 7.0079 | 84 | 1800.092 | 3.7397 | 1800 | 24.8379 | 1.7658 | 25 | 10000000000 | 34.8455 | 32.9901 | 179.9934 | 89.429 | 89.9881 | 7.4713 | 90 | 10000000000 | 179.7873 | 186.6137 | 194.1542 | 183.1275 | 257.7312 | 260.6976 | 237.5154 | 10000000000 | 10000000000 | 40.0257 | 3.3995 | 40 | 10000000000 | 0 | 119.5181 | 40.0183 | 8.3475 | 40 | 90.2383 | 89.7551 | 53.2281 | 10000000000 | 89.9789 | 4.114 | 90 | 95.2079 | 10000000000 | 89.9967 | 3.1494 | 90 | 95.7234 | 14.4748 | -19.7161 | 59.1795 | 48.91 | 0.85595
Log | 5422 | 45.1833 | 2014-08-09 17:19 | C13EOAT_test | -0.0025 | 0.70315 | -0.37508 | 76.7856 | 285.0892 | 112.9935 | 1.4796 | -0.76031 | 4.1933 | 1.5 | 10.9207 | 22.8676 | 1.1395 | 1.3918 | 168.1316 | 99.41 | 3.6882 | 103.0982 | 6.8398 | 103 | 103.16 | 104.0156 | 104 | 562.0769 | 18.347 | 88.3212 | 79.8104 | 217.3188 | 216.643 | 386.1766 | 84.0658 | 7.007 | 84 | 1799.741 | 3.7401 | 1800 | 24.8645 | 1.7676 | 25 | 10000000000 | 34.7665 | 32.9121 | 179.9837 | 89.4538 | 90.004 | 7.471 | 90 | 10000000000 | 179.8313 | 186.172 | 193.7743 | 183.2296 | 257.8088 | 260.5945 | 237.5575 | 10000000000 | 10000000000 | 40.0144 | 3.3987 | 40 | 10000000000 | 0 | 119.5962 | 40.0403 | 8.3457 | 40 | 90.2355 | 89.7482 | 53.2151 | 10000000000 | 90.0102 | 4.104 | 90 | 95.1718 | 10000000000 | 89.9919 | 3.1495 | 90 | 95.7235 | 14.4715 | -19.5996 | 59.277 | 48.91 | 0.85595
Log | 5423 | 45.1917 | 2014-08-09 17:20 | C13EOAT_test | -0.0025 | 0.70342 | -0.37508 | 73.6142 | 284.2745 | 112.6343 | 1.5007 | -0.76039 | 4.1933 | 1.5 | 10.8351 | 22.8276 | 1.1395 | 1.3918 | 167.9787 | 99.41 | 3.6408 | 103.0508 | 6.8393 | 103 | 103.0638 | 104.0329 | 104 | 567.1569 | 18.347 | 88.2921 | 79.6867 | 217.3188 | 216.643 | 386.5203 | 83.9894 | 7.0069 | 84 | 1800.125 | 3.74 | 1800 | 24.7875 | 1.7715 | 25 | 10000000000 | 34.7206 | 32.9809 | 179.9719 | 89.4112 | 89.963 | 7.4794 | 90 | 10000000000 | 179.8593 | 186.7147 | 193.9549 | 182.632 | 257.3501 | 260.3473 | 238.0616 | 10000000000 | 10000000000 | 39.9998 | 3.401 | 40 | 10000000000 | 0 | 119.6368 | 40.0367 | 8.3453 | 40 | 90.2229 | 89.749 | 53.2154 | 10000000000 | 89.9669 | 4.1223 | 90 | 95.2443 | 10000000000 | 89.9859 | 3.1499 | 90 | 95.7299 | 14.4715 | -19.7233 | 59.063 | 48.91 | 0.85595
Log | 5424 | 45.2 | 2014-08-09 17:20 | C13EOAT_test | -0.0025 | 0.70311 | -0.37508 | 75.8144 | 284.701 | 118.3329 | 1.4937 | -0.7604 | 4.1933 | 1.5 | 10.8309 | 22.7616 | 1.1395 | 1.3918 | 167.9463 | 99.41 | 3.6814 | 103.0914 | 6.8345 | 103 | 102.8905 | 104.0012 | 104 | 577.6306 | 18.3472 | 88.315 | 79.6312 | 217.3188 | 216.643 | 386.1766 | 83.9731 | 7.0074 | 84 | 1799.785 | 3.7406 | 1800 | 24.8021 | 1.774 | 25 | 10000000000 | 34.6943 | 33.0095 | 180.0217 | 89.423 | 89.9752 | 7.4789 | 90 | 10000000000 | 179.8514 | 186.6316 | 194.4092 | 183.4082 | 257.6655 | 260.2619 | 238.5391 | 10000000000 | 10000000000 | 39.9954 | 3.3993 | 40 | 10000000000 | 0 | 119.6965 | 40.0062 | 8.3462 | 40 | 90.2258 | 89.7959 | 53.2441 | 10000000000 | 90.0048 | 4.109 | 90 | 95.2219 | 10000000000 | 90.0108 | 3.149 | 90 | 95.7143 | 14.4685 | -19.7787 | 59.0468 | 48.9 | 0.85595
Log | 5425 | 45.2084 | 2014-08-09 17:20 | C13EOAT_test | -0.0025 | 0.7034 | -0.37508 | 75.423 | 284.6564 | 117.0875 | 1.5106 | -0.76032 | 4.1933 | 1.5 | 10.7934 | 22.8323 | 1.1395 | 1.3918 | 167.9546 | 99.41 | 3.6815 | 103.0915 | 6.8305 | 103 | 102.7628 | 104.0067 | 104 | 582.9882 | 18.347 | 88.3021 | 79.6525 | 217.3188 | 216.643 | 386.1766 | 83.9773 | 7.0063 | 84 | 1800.104 | 3.7404 | 1800 | 24.7816 | 1.7775 | 25 | 10000000000 | 34.7544 | 33.0089 | 180.0026 | 89.4374 | 89.9779 | 7.4798 | 90 | 10000000000 | 179.8678 | 186.7027 | 194.4007 | 183.0659 | 257.4978 | 260.2314 | 238.5029 | 10000000000 | 10000000000 | 39.9787 | 3.4041 | 40 | 10000000000 | 0 | 119.6836 | 40.0129 | 8.3453 | 40 | 90.2422 | 89.7604 | 53.2265 | 10000000000 | 90.005 | 4.1086 | 90 | 95.1243 | 10000000000 | 90.0013 | 3.1488 | 90 | 95.7145 | 14.4761 | -19.7575 | 58.9664 | 48.9 | 0.85595
Log | 5426 | 45.2167 | 2014-08-09 17:21 | C13EOAT_test | -0.0025 | 0.70342 | -0.37508 | 76.6212 | 284.5956 | 115.1843 | 1.4912 | -0.7604 | 4.1933 | 1.5 | 10.7898 | 22.8269 | 1.1395 | 1.3918 | 167.8947 | 99.41 | 3.6815 | 103.0915 | 6.8267 | 103 | 103.0763 | 104.006 | 104 | 582.6177 | 18.347 | 88.2333 | 79.6615 | 217.3188 | 216.643 | 386.5203 | 83.9474 | 7.0071 | 84 | 1800.117 | 3.7405 | 1800 | 24.8099 | 1.7798 | 25 | 10000000000 | 34.7498 | 32.9784 | 180.0362 | 89.4485 | 89.9754 | 7.4816 | 90 | 10000000000 | 179.8743 | 187.1464 | 194.6481 | 183.0516 | 257.884 | 260.4753 | 238.448 | 10000000000 | 10000000000 | 39.9848 | 3.4082 | 40 | 10000000000 | 0 | 119.6132 | 40.0176 | 8.3445 | 40 | 90.2449 | 89.7913 | 53.2802 | 10000000000 | 90.0001 | 4.1102 | 90 | 95.2693 | 10000000000 | 90.0181 | 3.148 | 90 | 95.7111 | 14.476 | -19.7485 | 58.9568 | 48.91 | 0.85595
Log | 5427 | 45.225 | 2014-08-09 17:22 | C13EOAT_test | -0.0025 | 0.70342 | -0.37508 | 74.2519 | 285.0016 | 113.5821 | 1.4935 | -0.76045 | 4.1933 | 1.5 | 10.8816 | 23.013 | 1.3076 | 1.3918 | 167.9476 | 99.41 | 3.695 | 103.105 | 6.8215 | 103 | 103.2268 | 104.0066 | 104 | 572.2225 | 18.454 | 88.2563 | 79.6913 | 217.3188 | 216.643 | 386.1766 | 83.9738 | 7.0069 | 84 | 1800.089 | 3.7404 | 1800 | 24.828 | 1.7823 | 25 | 10000000000 | 34.7624 | 32.8563 | 180.0542 | 89.4371 | 89.971 | 7.4837 | 90 | 10000000000 | 179.7573 | 185.931 | 193.965 | 183.0422 | 257.6276 | 260.0793 | 238.3154 | 10000000000 | 10000000000 | 39.9794 | 3.4144 | 40 | 10000000000 | 0 | 119.5825 | 40.026 | 8.3435 | 40 | 90.2444 | 89.8098 | 53.2798 | 10000000000 | 90.0107 | 4.1053 | 90 | 95.225 | 10000000000 | 90.0271 | 3.147 | 90 | 95.7061 | 14.4707 | -19.7187 | 59.1776 | 48.89 | 0.85595
Log | 5428 | 45.2333 | 2014-08-09 17:22 | C13EOAT_test | -0.0025 | 0.70336 | -0.37508 | 74.9688 | 284.6243 | 113.6975 | 1.4994 | -0.76034 | 4.1934 | 1.5 | 10.8608 | 22.8656 | 1.1596 | 1.3918 | 168.0231 | 99.41 | 3.6679 | 103.0779 | 6.8195 | 103 | 103.1241 | 104.0315 | 104 | 560.9611 | 18.347 | 88.2864 | 79.7366 | 217.3188 | 216.643 | 386.1766 | 84.0115 | 7.0056 | 84 | 1800.082 | 3.7405 | 1800 | 24.8525 | 1.7841 | 25 | 10000000000 | 34.7766 | 32.9168 | 180.0031 | 89.4536 | 89.9738 | 7.4843 | 90 | 10000000000 | 179.691 | 186.4093 | 194.0993 | 183.0492 | 257.9813 | 260.2929 | 238.3696 | 10000000000 | 10000000000 | 39.9544 | 3.4205 | 40 | 10000000000 | 0 | 119.6518 | 40.0118 | 8.3433 | 40 | 90.2413 | 89.7618 | 53.2972 | 10000000000 | 90.0145 | 4.1035 | 90 | 95.258 | 10000000000 | 90.0016 | 3.1471 | 90 | 95.7217 | 14.4767 | -19.6733 | 59.1372 | 48.89 | 0.85595
Log | 5429 | 45.2417 | 2014-08-09 17:22 | C13EOAT_test | -0.0025 | 0.70328 | -0.37508 | 73.7729 | 284.4483 | 99.0408 | 1.5001 | -0.76042 | 4.1934 | 1.5 | 10.8311 | 22.8303 | 1.1395 | 1.3918 | 168.1153 | 99.41 | 3.6812 | 103.0912 | 6.816 | 103 | 103.0241 | 104.0183 | 104 | 561.9478 | 18.347 | 88.3332 | 79.7822 | 217.3188 | 216.643 | 386.1766 | 84.0577 | 7.0049 | 84 | 1799.768 | 3.7407 | 1800 | 24.8493 | 1.7866 | 25 | 10000000000 | 34.7915 | 32.798 | 180.034 | 89.4369 | 90.017 | 7.4779 | 90 | 10000000000 | 179.7353 | 186.8554 | 194.3042 | 183.4274 | 257.1653 | 259.5183 | 238.9614 | 10000000000 | 10000000000 | 39.9267 | 3.43 | 40 | 10000000000 | 0 | 119.6598 | 40.0119 | 8.3427 | 40 | 90.254 | 89.78 | 53.3118 | 10000000000 | 89.98 | 4.1133 | 90 | 95.2456 | 10000000000 | 90.017 | 3.1463 | 90 | 95.7206 | 14.4779 | -19.6278 | 59.0652 | 48.88 | 0.85595
Log | 5430 | 45.25 | 2014-08-09 17:23 | C13EOAT_test | -0.0025 | 0.70338 | -0.37508 | 74.2323 | 284.8564 | 110.6135 | 1.4978 | -0.76047 | 4.1934 | 1.5 | 10.7983 | 22.8322 | 1.1395 | 1.3918 | 167.9663 | 99.41 | 3.6835 | 103.0935 | 6.8113 | 103 | 102.6855 | 104.0182 | 104 | 563.959 | 18.347 | 88.3034 | 79.6629 | 217.3188 | 216.643 | 386.1766 | 83.9832 | 7.0044 | 84 | 1799.448 | 3.7412 | 1800 | 24.7837 | 1.7905 | 25 | 10000000000 | 34.7725 | 32.7807 | 180.0408 | 89.4765 | 90.0173 | 7.4777 | 90 | 10000000000 | 179.8058 | 186.6196 | 194.0459 | 183.4417 | 257.6491 | 260.4447 | 239.0792 | 10000000000 | 10000000000 | 39.9718 | 3.4358 | 40 | 10000000000 | 0 | 119.7303 | 39.9919 | 8.3437 | 40 | 90.2449 | 89.7959 | 53.3236 | 10000000000 | 90.0261 | 4.0946 | 90 | 95.2686 | 10000000000 | 90.0204 | 3.1457 | 90 | 95.725 | 14.4775 | -19.7471 | 58.9817 | 48.88 | 0.85595
Log | 5431 | 45.2584 | 2014-08-09 17:24 | C13EOAT_test | -0.0025 | 0.70324 | -0.37508 | 73.0134 | 284.6279 | 114.8096 | 1.5154 | -0.76052 | 4.1934 | 1.5 | 10.8083 | 22.8376 | 1.1436 | 1.3918 | 167.8297 | 99.41 | 3.6475 | 103.0575 | 6.8103 | 103 | 103.0296 | 104.0122 | 104 | 575.8498 | 18.4354 | 88.2164 | 79.6134 | 217.3188 | 216.643 | 386.1766 | 83.9149 | 7.0036 | 84 | 1799.594 | 3.7412 | 1800 | 24.7959 | 1.7931 | 25 | 10000000000 | 34.8141 | 32.8798 | 180.0449 | 89.4676 | 90.0195 | 7.4766 | 90 | 10000000000 | 179.8143 | 186.9987 | 193.7274 | 183.3874 | 257.8624 | 260.7134 | 238.9674 | 10000000000 | 10000000000 | 39.9746 | 3.4411 | 40 | 10000000000 | 0 | 119.7033 | 39.9884 | 8.3438 | 40 | 90.2422 | 89.8027 | 53.3074 | 10000000000 | 90.0157 | 4.0947 | 90 | 95.2412 | 10000000000 | 90.0224 | 3.1449 | 90 | 95.7212 | 14.4716 | -19.7966 | 58.9962 | 48.87 | 0.85595
Log | 5432 | 45.2667 | 2014-08-09 17:24 | C13EOAT_test | -0.0025 | 0.70311 | -0.37508 | 72.5075 | 285.4373 | 110.9506 | 1.5064 | -0.76035 | 4.1934 | 1.5 | 10.8295 | 22.8488 | 1.1395 | 1.3918 | 167.9769 | 99.41 | 3.702 | 103.112 | 6.8034 | 103 | 103.0726 | 104.0217 | 104 | 579.7975 | 18.347 | 88.3178 | 79.6591 | 217.3188 | 216.643 | 386.1766 | 83.9885 | 7.0038 | 84 | 1799.757 | 3.7408 | 1800 | 24.8138 | 1.7954 | 25 | 10000000000 | 34.8107 | 32.9354 | 180.0866 | 89.4801 | 90.0434 | 7.4716 | 90 | 10000000000 | 179.83 | 187.1435 | 194.3355 | 183.3748 | 258.3211 | 261.0947 | 240.0096 | 10000000000 | 10000000000 | 39.9726 | 3.4443 | 40 | 10000000000 | 0 | 119.6637 | 40.0148 | 8.3421 | 40 | 90.2583 | 89.8284 | 53.3024 | 10000000000 | 90.0105 | 4.0936 | 90 | 95.2443 | 10000000000 | 90.0433 | 3.1439 | 90 | 95.7228 | 14.4738 | -19.7508 | 59.0534 | 48.87 | 0.85595
Log | 5433 | 45.275 | 2014-08-09 17:24 | C13EOAT_test | -0.0025 | 0.70314 | -0.37508 | 74.4076 | 284.6262 | 114.1992 | 1.5053 | -0.76027 | 4.1934 | 1.5 | 10.8324 | 22.8586 | 1.1395 | 1.3918 | 168.0587 | 99.41 | 3.6611 | 103.0711 | 6.8025 | 103 | 102.942 | 104.0108 | 104 | 577.9402 | 18.347 | 88.3284 | 79.7303 | 217.3188 | 216.643 | 386.1766 | 84.0293 | 7.0031 | 84 | 1800.693 | 3.7395 | 1800 | 24.8756 | 1.7965 | 25 | 10000000000 | 34.8535 | 32.9252 | 180.0692 | 89.4622 | 90.0354 | 7.4713 | 90 | 10000000000 | 179.8666 | 186.4094 | 193.6682 | 183.5784 | 258.1563 | 260.5389 | 240.1614 | 10000000000 | 10000000000 | 39.9944 | 3.4465 | 40 | 10000000000 | 0 | 119.6563 | 40.0299 | 8.3406 | 40 | 90.2528 | 89.8164 | 53.2953 | 10000000000 | 90.0327 | 4.0822 | 90 | 95.2471 | 10000000000 | 90.0346 | 3.1432 | 90 | 95.7188 | 14.4753 | -19.6797 | 59.0635 | 48.88 | 0.85595
Log | 5434 | 45.2833 | 2014-08-09 17:25 | C13EOAT_test | -0.0025 | 0.70281 | -0.37508 | 69.4549 | 284.778 | 116.2155 | 1.5102 | -0.76031 | 4.1934 | 1.5 | 10.8069 | 22.8323 | 1.1395 | 1.3918 | 168.2038 | 99.41 | 3.6747 | 103.0847 | 6.7986 | 103 | 102.7631 | 104.0075 | 104 | 566.819 | 18.347 | 88.3819 | 79.822 | 217.3188 | 216.643 | 386.1766 | 84.1019 | 7.0008 | 84 | 1800.688 | 3.7394 | 1800 | 24.8174 | 1.8 | 25 | 10000000000 | 34.8941 | 32.9351 | 180.0797 | 89.5032 | 90.0036 | 7.4751 | 90 | 10000000000 | 179.8708 | 186.8968 | 194.4418 | 183.4242 | 257.1636 | 260.5858 | 240.4386 | 10000000000 | 10000000000 | 39.996 | 3.4493 | 40 | 10000000000 | 0 | 119.5885 | 40.0234 | 8.3402 | 40 | 90.2582 | 89.8215 | 53.3358 | 10000000000 | 90.028 | 4.0788 | 90 | 95.2321 | 10000000000 | 90.0398 | 3.1416 | 90 | 95.7281 | 14.4753 | -19.588 | 58.9995 | 48.87 | 0.85595
Log | 5435 | 45.2917 | 2014-08-09 17:26 | C13EOAT_test | -0.0025 | 0.70342 | -0.37508 | 73.8736 | 285.0522 | 111.2389 | 1.4966 | -0.76035 | 4.1934 | 1.5 | 10.7938 | 22.8326 | 1.1395 | 1.3918 | 167.9028 | 99.41 | 3.6748 | 103.0848 | 6.7942 | 103 | 103.0527 | 104.0344 | 104 | 562.7762 | 18.347 | 88.2249 | 79.6779 | 217.3188 | 216.643 | 386.1766 | 83.9514 | 7.0008 | 84 | 1800.089 | 3.7401 | 1800 | 24.8059 | 1.8031 | 25 | 10000000000 | 34.7704 | 33.004 | 180.0349 | 89.476 | 90.0422 | 7.4675 | 90 | 10000000000 | 179.9372 | 186.9205 | 194.4539 | 182.8123 | 258.3228 | 260.739 | 238.9465 | 10000000000 | 10000000000 | 39.9985 | 3.4504 | 40 | 10000000000 | 0 | 119.6172 | 40.0475 | 8.3381 | 40 | 90.2586 | 89.7764 | 53.3656 | 10000000000 | 90.0055 | 4.0822 | 90 | 95.2619 | 10000000000 | 90.0175 | 3.1414 | 90 | 95.7189 | 14.4714 | -19.7321 | 58.9582 | 48.86 | 0.85595
Log | 5436 | 45.3 | 2014-08-09 17:26 | C13EOAT_test | -0.0025 | 0.70341 | -0.37508 | 73.4668 | 284.4399 | 105.7238 | 1.5018 | -0.76038 | 4.1934 | 1.5 | 10.8349 | 22.8488 | 1.1395 | 1.3918 | 167.9897 | 99.41 | 3.6544 | 103.0643 | 6.7925 | 103 | 103.0342 | 104.0507 | 104 | 564.5911 | 18.3471 | 88.2832 | 79.7064 | 217.3188 | 216.643 | 386.1766 | 83.9948 | 7.0013 | 84 | 1800.243 | 3.7399 | 1800 | 24.8217 | 1.8056 | 25 | 10000000000 | 34.7835 | 32.9111 | 180.039 | 89.4881 | 90.0321 | 7.4678 | 90 | 10000000000 | 179.8253 | 186.8904 | 194.6845 | 182.9709 | 257.8108 | 261.1903 | 239.4935 | 10000000000 | 10000000000 | 39.99 | 3.4524 | 40 | 10000000000 | 0 | 119.637 | 40.0314 | 8.3381 | 40 | 90.2434 | 89.7956 | 53.3531 | 10000000000 | 89.9966 | 4.0828 | 90 | 95.2521 | 10000000000 | 90.0195 | 3.1405 | 90 | 95.7212 | 14.472 | -19.7035 | 59.0635 | 48.87 | 0.85595
Log | 5437 | 45.3083 | 2014-08-09 17:26 | C13EOAT_test | -0.0025 | 0.70212 | -0.37508 | 73.3929 | 285.0344 | 125.6359 | 1.3995 | -0.76045 | 4.1935 | 1.5 | 10.8349 | 22.8322 | 1.1395 | 1.3918 | 168.0566 | 99.41 | 3.7018 | 103.1118 | 6.7863 | 103 | 103.0354 | 104.0172 | 104 | 571.4015 | 18.4027 | 88.2965 | 79.7601 | 217.3188 | 216.643 | 386.5203 | 84.0283 | 7.0009 | 84 | 1799.766 | 3.7406 | 1800 | 24.8203 | 1.8083 | 25 | 10000000000 | 34.7891 | 32.8797 | 180.0609 | 89.4989 | 90.0281 | 7.4668 | 90 | 10000000000 | 179.8775 | 185.8807 | 193.9522 | 182.9848 | 258.0513 | 260.2421 | 239.303 | 10000000000 | 10000000000 | 40.0052 | 3.4514 | 40 | 10000000000 | 0 | 119.7398 | 40.0277 | 8.3376 | 40 | 90.2344 | 89.8264 | 53.4005 | 10000000000 | 90.0073 | 4.0781 | 90 | 95.1906 | 10000000000 | 90.0304 | 3.1395 | 90 | 95.7214 | 14.4715 | -19.6499 | 59.0625 | 48.87 | 0.85595
Log | 5438 | 45.3167 | 2014-08-09 17:27 | C13EOAT_test | -0.0025 | 0.70311 | -0.37508 | 71.6732 | 285.0054 | 95.1406 | 1.4987 | -0.76037 | 4.1934 | 1.5 | 10.8024 | 22.753 | 1.1395 | 1.3918 | 168.0038 | 99.41 | 3.7018 | 103.1118 | 6.7817 | 103 | 103.0617 | 104.0162 | 104 | 572.9389 | 18.3502 | 88.3206 | 79.6831 | 217.3188 | 216.643 | 386.5203 | 84.0019 | 7.0015 | 84 | 1800.551 | 3.7394 | 1800 | 24.8193 | 1.8107 | 25 | 10000000000 | 34.7883 | 32.8844 | 180.0493 | 89.4573 | 90.0107 | 7.468 | 90 | 10000000000 | 179.802 | 186.6581 | 194.2028 | 183.0761 | 257.7556 | 260.2648 | 238.9527 | 10000000000 | 10000000000 | 39.9772 | 3.4545 | 40 | 10000000000 | 0 | 119.6572 | 40.0162 | 8.3381 | 40 | 90.2347 | 89.8147 | 53.3547 | 10000000000 | 89.9954 | 4.0814 | 90 | 95.2298 | 10000000000 | 90.0247 | 3.139 | 90 | 95.7088 | 14.4706 | -19.7269 | 58.9788 | 48.87 | 0.85595
Log | 5439 | 45.325 | 2014-08-09 17:28 | C13EOAT_test | -0.0025 | 0.70316 | -0.37508 | 72.324 | 284.6281 | 112.0152 | 1.5037 | -0.76047 | 4.1934 | 1.5 | 10.8734 | 22.8323 | 1.1397 | 1.3918 | 168.015 | 99.41 | 3.6544 | 103.0643 | 6.7815 | 103 | 102.8334 | 104.0081 | 104 | 580.3314 | 18.3584 | 88.3213 | 79.6937 | 217.3188 | 216.643 | 386.1766 | 84.0075 | 7.0014 | 84 | 1799.547 | 3.7406 | 1800 | 24.8178 | 1.8134 | 25 | 10000000000 | 34.7889 | 32.8675 | 180.0502 | 89.4659 | 90.0275 | 7.4639 | 90 | 10000000000 | 179.8315 | 186.1747 | 193.7147 | 183.2563 | 257.6066 | 261.0414 | 238.3462 | 10000000000 | 10000000000 | 39.9856 | 3.4545 | 40 | 10000000000 | 0 | 119.4396 | 40.0253 | 8.3376 | 40 | 90.2386 | 89.8115 | 53.3515 | 10000000000 | 89.9937 | 4.0811 | 90 | 95.2088 | 10000000000 | 90.0251 | 3.1385 | 90 | 95.6991 | 14.4701 | -19.7163 | 59.1562 | 48.86 | 0.85595
Log | 5440 | 45.3333 | 2014-08-09 17:28 | C13EOAT_test | -0.0025 | 0.70047 | -0.37508 | 75.2169 | 284.6246 | 118.3493 | 1.4933 | -0.76032 | 4.1935 | 1.5 | 10.8773 | 22.8328 | 1.1397 | 1.3918 | 168.0712 | 99.41 | 3.6964 | 103.1063 | 6.775 | 103 | 102.8465 | 104.0144 | 104 | 579.9125 | 18.3481 | 88.3389 | 79.7323 | 217.3188 | 216.643 | 386.5203 | 84.0356 | 7.0022 | 84 | 1800.417 | 3.7392 | 1800 | 24.8517 | 1.8149 | 25 | 10000000000 | 34.8526 | 32.89 | 180.0504 | 89.4622 | 90.0209 | 7.4635 | 90 | 10000000000 | 179.8566 | 186.6564 | 193.8732 | 182.8477 | 257.9814 | 260.9646 | 238.7853 | 10000000000 | 10000000000 | 40.0135 | 3.456 | 40 | 10000000000 | 0 | 119.3672 | 39.9903 | 8.3394 | 40 | 90.2357 | 89.8148 | 53.367 | 10000000000 | 89.9819 | 4.0859 | 90 | 95.2277 | 10000000000 | 90.0252 | 3.138 | 90 | 95.7074 | 14.4675 | -19.6777 | 59.1609 | 48.85 | 0.85595
Log | 5441 | 45.3417 | 2014-08-09 17:28 | C13EOAT_test | -0.0025 | 0.70341 | -0.37508 | 75.1457 | 284.6252 | 116.254 | 1.5038 | -0.76015 | 4.1935 | 1.5 | 10.9293 | 22.8306 | 1.1534 | 1.3918 | 167.8136 | 99.41 | 3.6679 | 103.0779 | 6.7732 | 103 | 103.3092 | 104.0153 | 104 | 578.2875 | 18.347 | 88.2135 | 79.6001 | 217.3188 | 216.643 | 386.5203 | 83.9068 | 7.0033 | 84 | 1799.915 | 3.7397 | 1800 | 24.8325 | 1.8177 | 25 | 10000000000 | 34.7838 | 32.8927 | 180.0149 | 89.4518 | 89.9909 | 7.4675 | 90 | 10000000000 | 179.8163 | 187.0677 | 194.1707 | 183.1664 | 257.7316 | 260.4835 | 238.7578 | 10000000000 | 10000000000 | 39.9562 | 3.4652 | 40 | 10000000000 | 0 | 119.1129 | 39.9645 | 8.3407 | 40 | 90.232 | 89.7828 | 53.3745 | 10000000000 | 90.0036 | 4.0788 | 90 | 95.276 | 10000000000 | 90.0074 | 3.1381 | 90 | 95.7168 | 14.4713 | -19.8099 | 59.2983 | 48.85 | 0.85595
Log | 5442 | 45.35 | 2014-08-09 17:29 | C13EOAT_test | -0.0025 | 0.70342 | -0.37508 | 73.7666 | 284.6248 | 115.6126 | 1.5024 | -0.76039 | 4.1935 | 1.5 | 10.8372 | 22.833 | 1.1395 | 1.3918 | 167.8817 | 99.395 | 3.695 | 103.09 | 6.7691 | 103 | 103.2576 | 104.0041 | 104 | 567.1349 | 18.347 | 88.2383 | 79.6433 | 217.3188 | 216.643 | 386.5203 | 83.9408 | 7.0049 | 84 | 1799.771 | 3.7399 | 1800 | 24.811 | 1.8203 | 25 | 10000000000 | 34.8173 | 32.9448 | 179.974 | 89.4613 | 89.9686 | 7.4711 | 90 | 10000000000 | 179.8073 | 187.1439 | 194.2031 | 183.2454 | 257.5944 | 260.3536 | 238.5499 | 10000000000 | 10000000000 | 39.9811 | 3.4672 | 40 | 10000000000 | 0 | 119.134 | 39.9907 | 8.3397 | 40 | 90.2172 | 89.7568 | 53.3454 | 10000000000 | 89.9872 | 4.0878 | 90 | 95.2403 | 10000000000 | 89.987 | 3.1385 | 90 | 95.7204 | 14.4711 | -19.7516 | 59.0677 | 48.84 | 0.85589
Log | 5443 | 45.3584 | 2014-08-09 17:29 | C13EOAT_test | -0.0025 | 0.7012 | -0.37508 | 72.0979 | 284.9712 | 113.1773 | 1.377 | -0.76027 | 4.1936 | 1.5 | 10.8822 | 22.9332 | 1.1513 | 1.3918 | 168.1104 | 99.41 | 3.6747 | 103.0847 | 6.7651 | 103 | 103.013 | 104.0313 | 104 | 564.8936 | 18.356 | 88.293 | 79.8173 | 217.3188 | 216.643 | 386.1766 | 84.0552 | 7.0053 | 84 | 1799.985 | 3.7397 | 1800 | 24.8415 | 1.8222 | 25 | 10000000000 | 34.8948 | 32.94 | 180.0011 | 89.4627 | 89.9902 | 7.4686 | 90 | 10000000000 | 179.6886 | 186.9033 | 193.9622 | 182.8699 | 258.0585 | 261.0045 | 238.8439 | 10000000000 | 10000000000 | 39.9566 | 3.4764 | 40 | 10000000000 | 0 | 119.0989 | 39.9969 | 8.3398 | 40 | 90.2287 | 89.7725 | 53.3277 | 10000000000 | 89.9957 | 4.0882 | 90 | 95.1726 | 10000000000 | 90.0006 | 3.1383 | 90 | 95.7193 | 14.4719 | -19.5926 | 59.1815 | 48.84 | 0.85594
Log | 5444 | 45.3667 | 2014-08-09 17:30 | C13EOAT_test | -0.0025 | 0.70318 | -0.37508 | 73.1176 | 285.0004 | 114.4066 | 1.4967 | -0.76035 | 4.1935 | 1.5 | 10.9209 | 22.8401 | 1.1395 | 1.3918 | 167.8536 | 99.41 | 3.6611 | 103.0711 | 6.763 | 103 | 102.8056 | 104.0242 | 104 | 563.1161 | 18.347 | 88.2264 | 79.6272 | 217.3188 | 216.643 | 386.1766 | 83.9268 | 7.0051 | 84 | 1800.185 | 3.7395 | 1800 | 24.8498 | 1.8243 | 25 | 10000000000 | 34.8178 | 32.8914 | 179.9646 | 89.4348 | 89.9732 | 7.4726 | 90 | 10000000000 | 179.703 | 186.9285 | 194.0214 | 182.6326 | 258.0393 | 260.7828 | 238.9904 | 10000000000 | 10000000000 | 39.9591 | 3.4816 | 40 | 10000000000 | 0 | 119.1095 | 39.9807 | 8.3409 | 40 | 90.2081 | 89.7565 | 53.3222 | 10000000000 | 89.9839 | 4.0974 | 90 | 95.261 | 10000000000 | 89.9823 | 3.1393 | 90 | 95.7237 | 14.4718 | -19.7828 | 59.2781 | 48.84 | 0.85595
Log | 5445 | 45.375 | 2014-08-09 17:30 | C13EOAT_test | -0.0025 | 0.70342 | -0.37508 | 73.2064 | 284.6605 | 105.1027 | 1.4986 | -0.76027 | 4.1935 | 1.5 | 10.8763 | 22.8156 | 1.1395 | 1.3918 | 167.7888 | 99.41 | 3.6884 | 103.0984 | 6.7574 | 103 | 102.8177 | 104.0101 | 104 | 570.3109 | 18.347 | 88.2152 | 79.5736 | 217.3188 | 216.643 | 386.1766 | 83.8944 | 7.0065 | 84 | 1799.773 | 3.7399 | 1800 | 24.8759 | 1.8257 | 25 | 10000000000 | 34.7907 | 32.9026 | 179.9304 | 89.4491 | 89.9823 | 7.4725 | 90 | 10000000000 | 179.727 | 186.4494 | 194.0101 | 183.015 | 257.9707 | 260.1755 | 238.9544 | 10000000000 | 10000000000 | 39.9782 | 3.4895 | 40 | 10000000000 | 0 | 119.0511 | 39.9974 | 8.3408 | 40 | 90.1929 | 89.7374 | 53.2159 | 10000000000 | 89.9845 | 4.1013 | 90 | 95.0651 | 10000000000 | 89.9652 | 3.1405 | 90 | 95.725 | 14.4715 | -19.8364 | 59.1662 | 48.84 | 0.85595
Log | 5446 | 45.3833 | 2014-08-09 17:31 | C13EOAT_test | -0.0025 | 0.70113 | -0.37508 | 70.6269 | 284.9998 | 118.7509 | 1.4929 | -0.76041 | 4.1936 | 1.5 | 10.9178 | 22.8282 | 1.1395 | 1.3918 | 167.9773 | 99.4099 | 3.6747 | 103.0846 | 6.7546 | 103 | 103.2145 | 104.008 | 104 | 577.4134 | 18.347 | 88.3169 | 79.6604 | 217.3188 | 216.643 | 386.1766 | 83.9887 | 7.0085 | 84 | 1800.411 | 3.739 | 1800 | 24.8833 | 1.8275 | 25 | 10000000000 | 34.8674 | 32.9062 | 179.9981 | 89.4442 | 89.9806 | 7.4743 | 90 | 10000000000 | 179.7843 | 187.199 | 194.3159 | 182.8174 | 258.0446 | 260.457 | 239.036 | 10000000000 | 10000000000 | 39.9797 | 3.4955 | 40 | 10000000000 | 0 | 119.0015 | 39.991 | 8.3421 | 40 | 90.1877 | 89.8104 | 53.2611 | 10000000000 | 89.9834 | 4.1068 | 90 | 95.2399 | 10000000000 | 89.9991 | 3.1399 | 90 | 95.7172 | 14.4708 | -19.7495 | 59.2686 | 48.83 | 0.85595
Log | 5447 | 45.3917 | 2014-08-09 17:32 | C13EOAT_test | -0.0025 | 0.70339 | -0.37508 | 72.9969 | 284.9998 | 103.8067 | 1.4901 | -0.76046 | 4.1936 | 1.5 | 10.9169 | 22.8323 | 1.1492 | 1.3918 | 167.6527 | 99.3987 | 3.661 | 103.0597 | 6.7536 | 103 | 103.0668 | 103.992 | 104 | 582.8008 | 18.347 | 88.1631 | 79.4896 | 217.3188 | 216.643 | 386.1766 | 83.8264 | 7.0102 | 84 | 1800.72 | 3.7385 | 1800 | 24.8879 | 1.829 | 25 | 10000000000 | 34.8994 | 32.9953 | 179.9577 | 89.4338 | 89.964 | 7.4788 | 90 | 10000000000 | 179.7615 | 186.6889 | 194.1201 | 182.9319 | 257.7168 | 260.6826 | 238.7745 | 10000000000 | 10000000000 | 39.9714 | 3.4973 | 40 | 10000000000 | 0 | 118.9243 | 39.9888 | 8.343 | 40 | 90.2129 | 89.7448 | 53.3212 | 10000000000 | 89.9916 | 4.1078 | 90 | 95.19 | 10000000000 | 89.9788 | 3.141 | 90 | 95.715 | 14.4714 | -19.9091 | 59.2675 | 48.84 | 0.85595
Log | 5448 | 45.4 | 2014-08-09 17:32 | C13EOAT_test | -0.0025 | 0.70311 | -0.37508 | 73.8653 | 284.9998 | 113.9078 | 1.506 | -0.76037 | 4.1936 | 1.5 | 10.9145 | 22.8317 | 1.1395 | 1.3918 | 167.8054 | 99.3878 | 3.6748 | 103.0627 | 6.7503 | 103 | 102.9691 | 103.9941 | 104 | 574.2975 | 18.347 | 88.1932 | 79.6121 | 217.3188 | 216.643 | 386.1766 | 83.9027 | 7.0131 | 84 | 1799.998 | 3.7395 | 1800 | 24.8803 | 1.8306 | 25 | 10000000000 | 34.9661 | 32.9854 | 179.974 | 89.426 | 89.9629 | 7.4806 | 90 | 10000000000 | 179.7579 | 187.0245 | 194.4883 | 183.1558 | 257.4952 | 260.2603 | 238.6117 | 10000000000 | 10000000000 | 40.0039 | 3.495 | 40 | 10000000000 | 0 | 118.79 | 39.9959 | 8.3433 | 40 | 90.2098 | 89.7642 | 53.2713 | 10000000000 | 89.99 | 4.1114 | 90 | 95.2088 | 10000000000 | 89.987 | 3.1412 | 90 | 95.705 | 14.4721 | -19.7757 | 59.2627 | 48.82 | 0.85595
Log | 5449 | 45.4083 | 2014-08-09 17:33 | C13EOAT_test | -0.0025 | 0.70091 | -0.37508 | 74.5908 | 284.8102 | 100.9133 | 1.4623 | -0.7604 | 4.1937 | 1.5 | 10.9561 | 22.8322 | 1.1395 | 1.3918 | 167.9766 | 99.3912 | 3.6673 | 103.0585 | 6.7477 | 103 | 102.7695 | 103.9957 | 104 | 570.8846 | 18.347 | 88.2398 | 79.7369 | 217.3188 | 216.643 | 386.1766 | 83.9883 | 7.0144 | 84 | 1800.046 | 3.7396 | 1800 | 24.8953 | 1.8317 | 25 | 10000000000 | 34.8853 | 33.0111 | 179.9868 | 89.427 | 89.9681 | 7.4822 | 90 | 10000000000 | 179.8383 | 187.1766 | 194.1641 | 183.1767 | 257.8769 | 260.0336 | 239.4191 | 10000000000 | 10000000000 | 39.9856 | 3.4936 | 40 | 10000000000 | 0 | 118.7511 | 39.9955 | 8.344 | 40 | 90.204 | 89.7828 | 53.2524 | 10000000000 | 90.0141 | 4.1053 | 90 | 95.2081 | 10000000000 | 89.9934 | 3.1415 | 90 | 95.7152 | 14.4715 | -19.6544 | 59.3655 | 48.82 | 0.85595
Log | 5450 | 45.4167 | 2014-08-09 17:33 | C13EOAT_test | -0.0025 | 0.70313 | -0.37508 | 75.6643 | 284.9915 | 122.8892 | 1.4981 | -0.76035 | 4.1936 | 1.5 | 10.9101 | 22.8371 | 1.1395 | 1.3918 | 167.8255 | 99.3851 | 3.7289 | 103.114 | 6.7402 | 103 | 102.8523 | 104.0054 | 104 | 560.1638 | 18.347 | 88.1894 | 79.6362 | 217.3188 | 216.643 | 386.1766 | 83.9128 | 7.015 | 84 | 1799.458 | 3.7404 | 1800 | 24.9002 | 1.833 | 25 | 10000000000 | 34.9211 | 32.951 | 179.9629 | 89.4512 | 89.96 | 7.486 | 90 | 10000000000 | 179.8224 | 186.3314 | 193.8061 | 183.2567 | 258.0672 | 260.0167 | 239.0256 | 10000000000 | 10000000000 | 40.0256 | 3.4892 | 40 | 10000000000 | 0 | 118.7611 | 39.9775 | 8.3459 | 40 | 90.204 | 89.7589 | 53.2615 | 10000000000 | 90.0058 | 4.1111 | 90 | 95.2094 | 10000000000 | 89.9814 | 3.1426 | 90 | 95.7104 | 14.4715 | -19.749 | 59.2505 | 48.83 | 0.85595
Log | 5451 | 45.425 | 2014-08-09 17:34 | C13EOAT_test | -0.0025 | 0.70307 | -0.37508 | 74.1073 | 285.0001 | 110.2346 | 1.4956 | -0.76039 | 4.1937 | 1.5 | 10.873 | 22.8172 | 1.1395 | 1.3918 | 167.9877 | 99.38 | 3.695 | 103.075 | 6.7383 | 103 | 103.07 | 103.9735 | 104 | 566.3007 | 18.347 | 88.2919 | 79.6958 | 217.3188 | 216.643 | 386.1766 | 83.9939 | 7.0143 | 84 | 1799.361 | 3.7408 | 1800 | 24.8969 | 1.8345 | 25 | 10000000000 | 34.8501 | 32.8721 | 179.9407 | 89.4485 | 89.9608 | 7.4883 | 90 | 10000000000 | 179.7735 | 186.3094 | 193.7467 | 183.1744 | 257.945 | 261.0452 | 239.7433 | 10000000000 | 10000000000 | 39.9908 | 3.4934 | 40 | 10000000000 | 0 | 118.8018 | 39.9366 | 8.3493 | 40 | 90.2033 | 89.7374 | 53.2808 | 10000000000 | 90.0021 | 4.1139 | 90 | 95.1824 | 10000000000 | 89.9704 | 3.1436 | 90 | 95.6882 | 14.4714 | -19.6842 | 59.1575 | 48.82 | 0.85595
Log | 5452 | 45.4334 | 2014-08-09 17:34 | C13EOAT_test | -0.0025 | 0.70192 | -0.37508 | 75.1358 | 284.8584 | 107.0591 | 1.5054 | -0.76033 | 4.1937 | 1.5 | 10.8785 | 22.8323 | 1.1395 | 1.3918 | 167.951 | 99.3824 | 3.6679 | 103.0503 | 6.738 | 103 | 103.2455 | 103.9858 | 104 | 571.4832 | 18.3472 | 88.2761 | 79.6749 | 217.3188 | 216.643 | 386.1766 | 83.9755 | 7.0147 | 84 | 1799.326 | 3.7408 | 1800 | 24.8938 | 1.836 | 25 | 10000000000 | 34.8484 | 32.8163 | 179.9835 | 89.4553 | 89.979 | 7.4871 | 90 | 10000000000 | 179.7096 | 186.4294 | 193.635 | 183.0679 | 257.9783 | 261.1788 | 239.2845 | 10000000000 | 10000000000 | 39.9727 | 3.4967 | 40 | 10000000000 | 0 | 118.8197 | 39.9578 | 8.3497 | 40 | 90.1973 | 89.7862 | 53.2775 | 10000000000 | 89.9996 | 4.1161 | 90 | 95.2451 | 10000000000 | 89.9917 | 3.1435 | 90 | 95.6829 | 14.4692 | -19.7075 | 59.1672 | 48.81 | 0.85595
Log | 5453 | 45.4417 | 2014-08-09 17:34 | C13EOAT_test | -0.0025 | 0.7029 | -0.37508 | 73.867 | 285.012 | 113.6752 | 1.491 | -0.76039 | 4.1937 | 1.5 | 10.8408 | 22.8313 | 1.1395 | 1.3918 | 167.9831 | 99.395 | 3.7018 | 103.0968 | 6.7314 | 103 | 103.0216 | 103.9875 | 104 | 582.6821 | 18.356 | 88.3057 | 79.6774 | 217.3188 | 216.643 | 386.1766 | 83.9916 | 7.0165 | 84 | 1799.697 | 3.7403 | 1800 | 24.8729 | 1.8379 | 25 | 10000000000 | 34.8889 | 32.8386 | 179.9291 | 89.4254 | 89.9614 | 7.4918 | 90 | 10000000000 | 179.7111 | 186.3216 | 194.0695 | 183.0981 | 258.0371 | 261.1039 | 240.7343 | 10000000000 | 10000000000 | 40.0073 | 3.4955 | 40 | 10000000000 | 0 | 118.7477 | 39.9744 | 8.3503 | 40 | 90.1895 | 89.7396 | 53.2482 | 10000000000 | 89.9818 | 4.1239 | 90 | 95.1718 | 10000000000 | 89.9645 | 3.1452 | 90 | 95.6733 | 14.469 | -19.7176 | 59.0725 | 48.8 | 0.85595
Log | 5454 | 45.45 | 2014-08-09 17:35 | C13EOAT_test | -0.0025 | 0.70286 | -0.37508 | 72.7681 | 284.6181 | 119.3348 | 1.4968 | -0.76045 | 4.1937 | 1.5 | 10.8492 | 22.8389 | 1.14 | 1.3918 | 167.9512 | 99.3953 | 3.668 | 103.0633 | 6.7307 | 103 | 102.9816 | 103.984 | 104 | 583.3401 | 18.3471 | 88.3045 | 79.6467 | 217.3188 | 216.643 | 386.1766 | 83.9756 | 7.0174 | 84 | 1799.673 | 3.7403 | 1800 | 24.8742 | 1.8393 | 25 | 10000000000 | 34.8595 | 32.8289 | 179.9445 | 89.414 | 89.9631 | 7.4935 | 90 | 10000000000 | 179.8627 | 186.2924 | 193.6764 | 183.1178 | 258.5947 | 260.9185 | 239.981 | 10000000000 | 10000000000 | 39.9733 | 3.4936 | 40 | 10000000000 | 0 | 118.6738 | 39.9548 | 8.3528 | 40 | 90.1945 | 89.7501 | 53.2558 | 10000000000 | 89.9844 | 4.1248 | 90 | 95.1778 | 10000000000 | 89.9723 | 3.1458 | 90 | 95.6889 | 14.4651 | -19.7486 | 59.086 | 48.8 | 0.85595
Log | 5455 | 45.4583 | 2014-08-09 17:36 | C13EOAT_test | -0.0025 | 0.70259 | -0.37508 | 74.1735 | 284.7642 | 110.6112 | 1.5447 | -0.76023 | 4.1937 | 1.5 | 10.8346 | 22.89 | 1.1693 | 1.3918 | 168.0558 | 99.3951 | 3.695 | 103.0901 | 6.7266 | 103 | 102.5296 | 103.9872 | 104 | 573.0311 | 18.347 | 88.2844 | 79.7714 | 217.3188 | 216.643 | 386.5203 | 84.0279 | 7.0171 | 84 | 1799.959 | 3.7396 | 1800 | 24.8934 | 1.8402 | 25 | 10000000000 | 34.9299 | 32.8415 | 179.9539 | 89.4384 | 89.9591 | 7.4959 | 90 | 10000000000 | 179.8493 | 186.4301 | 193.9251 | 183.0877 | 257.8965 | 261.5201 | 239.8235 | 10000000000 | 10000000000 | 39.9891 | 3.4941 | 40 | 10000000000 | 0 | 118.5914 | 39.9594 | 8.3539 | 40 | 90.2 | 89.7539 | 53.2572 | 10000000000 | 89.9842 | 4.1248 | 90 | 95.2402 | 10000000000 | 89.977 | 3.1462 | 90 | 95.6936 | 14.4713 | -19.6237 | 59.0614 | 48.79 | 0.85604
Log | 5456 | 45.4667 | 2014-08-09 17:36 | C13EOAT_test | -0.0025 | 0.70331 | -0.37508 | 74.6949 | 284.9925 | 120.0059 | 1.5084 | -0.76039 | 4.1938 | 1.5 | 10.8366 | 22.8324 | 1.1395 | 1.3918 | 167.8551 | 99.3953 | 3.6815 | 103.0767 | 6.7241 | 103 | 102.9384 | 103.9979 | 104 | 565.2968 | 18.347 | 88.2097 | 79.6454 | 217.3188 | 216.643 | 386.5203 | 83.9276 | 7.0194 | 84 | 1799.735 | 3.7402 | 1800 | 24.8886 | 1.8418 | 25 | 10000000000 | 34.8992 | 32.8293 | 179.9328 | 89.4367 | 89.992 | 7.4918 | 90 | 10000000000 | 179.7896 | 186.1679 | 193.4505 | 182.7401 | 258.385 | 261.6901 | 239.4569 | 10000000000 | 10000000000 | 39.9912 | 3.4929 | 40 | 10000000000 | 0 | 118.5154 | 39.9654 | 8.3545 | 40 | 90.2052 | 89.7275 | 53.2391 | 10000000000 | 90.0129 | 4.1137 | 90 | 95.2571 | 10000000000 | 89.9664 | 3.1475 | 90 | 95.6962 | 14.4715 | -19.7498 | 59.0669 | 48.8 | 0.85596
Log | 5457 | 45.475 | 2014-08-09 17:36 | C13EOAT_test | -0.0025 | 0.70311 | -0.37508 | 72.6482 | 284.6261 | 113.6495 | 1.5013 | -0.76036 | 4.1938 | 1.5 | 10.8471 | 22.9136 | 1.1395 | 1.3918 | 167.6829 | 99.396 | 3.6544 | 103.0504 | 6.7232 | 103 | 103.152 | 103.9971 | 104 | 565.7783 | 18.347 | 88.1173 | 79.5656 | 217.3188 | 216.643 | 386.1766 | 83.8415 | 7.0211 | 84 | 1799.622 | 3.7403 | 1800 | 24.925 | 1.8422 | 25 | 10000000000 | 34.9266 | 32.8989 | 179.9637 | 89.4748 | 90.0146 | 7.4886 | 90 | 10000000000 | 179.8646 | 186.2399 | 194.1418 | 182.7197 | 258.3827 | 261.3128 | 239.2873 | 10000000000 | 10000000000 | 39.992 | 3.4915 | 40 | 10000000000 | 0 | 118.6072 | 39.9468 | 8.3566 | 40 | 90.1968 | 89.7669 | 53.2404 | 10000000000 | 90.0168 | 4.1096 | 90 | 95.255 | 10000000000 | 89.9818 | 3.1479 | 90 | 95.6981 | 14.4716 | -19.8304 | 59.0932 | 48.79 | 0.85595
Log | 5458 | 45.4834 | 2014-08-09 17:37 | C13EOAT_test | -0.0025 | 0.70307 | -0.37508 | 71.4894 | 285.0004 | 122.1743 | 1.4758 | -0.76045 | 4.1938 | 1.5 | 10.8025 | 22.8323 | 1.1395 | 1.3918 | 167.8985 | 99.3801 | 3.6954 | 103.0755 | 6.7179 | 103 | 103.1366 | 103.9814 | 104 | 566.7656 | 18.3471 | 88.1605 | 79.738 | 217.3188 | 216.643 | 386.1766 | 83.9493 | 7.0223 | 84 | 1800.266 | 3.7393 | 1800 | 24.9067 | 1.8438 | 25 | 10000000000 | 34.9081 | 32.8516 | 179.9359 | 89.4904 | 90.0195 | 7.4874 | 90 | 10000000000 | 179.8638 | 186.3965 | 193.7232 | 183.1217 | 258.3558 | 261.1623 | 238.834 | 10000000000 | 10000000000 | 40.0448 | 3.487 | 40 | 10000000000 | 0 | 118.7621 | 39.9775 | 8.3562 | 40 | 90.1982 | 89.7377 | 53.2392 | 10000000000 | 89.9984 | 4.1132 | 90 | 95.2556 | 10000000000 | 89.968 | 3.1491 | 90 | 95.6917 | 14.4719 | -19.6422 | 58.9817 | 48.79 | 0.85595
Log | 5459 | 45.4917 | 2014-08-09 17:38 | C13EOAT_test | -0.0025 | 0.70353 | -0.37508 | 74.9256 | 285.0158 | 109.3261 | 1.4627 | -0.7602 | 4.1938 | 1.5 | 10.7249 | 22.8323 | 1.1395 | 1.3918 | 167.8345 | 99.3895 | 3.6692 | 103.0588 | 6.7157 | 103 | 102.8843 | 103.9814 | 104 | 571.2016 | 18.347 | 88.2316 | 79.6029 | 217.3188 | 216.643 | 386.1766 | 83.9172 | 7.0224 | 84 | 1800.215 | 3.7394 | 1800 | 24.8909 | 1.8455 | 25 | 10000000000 | 34.9103 | 32.8109 | 179.9354 | 89.4831 | 90.0342 | 7.4841 | 90 | 10000000000 | 179.759 | 186.0634 | 193.236 | 182.9439 | 258.4456 | 261.4502 | 238.9675 | 10000000000 | 10000000000 | 40.0092 | 3.4871 | 40 | 10000000000 | 0 | 118.9833 | 39.969 | 8.3579 | 40 | 90.2038 | 89.7316 | 53.2167 | 10000000000 | 90.0132 | 4.106 | 90 | 95.1506 | 10000000000 | 89.9677 | 3.1495 | 90 | 95.7069 | 14.4715 | -19.7866 | 58.7804 | 48.78 | 0.85595
Log | 5460 | 45.5 | 2014-08-09 17:38 | C13EOAT_test | -0.0025 | 0.70302 | -0.37508 | 72.9555 | 284.6346 | 117.424 | 1.4987 | -0.76042 | 4.1938 | 1.5 | 10.7642 | 22.7805 | 1.1395 | 1.3918 | 167.6839 | 99.3883 | 3.6806 | 103.0689 | 6.7126 | 103 | 102.8116 | 103.9933 | 104 | 577.4139 | 18.348 | 88.1918 | 79.4921 | 217.3188 | 216.643 | 386.1766 | 83.8419 | 7.026 | 84 | 1800.249 | 3.7394 | 1800 | 24.9016 | 1.8469 | 25 | 10000000000 | 34.9573 | 32.7975 | 179.9801 | 89.4929 | 90.0067 | 7.487 | 90 | 10000000000 | 179.6761 | 186.4703 | 193.8963 | 182.9581 | 257.7697 | 260.9134 | 238.6264 | 10000000000 | 10000000000 | 40.0146 | 3.484 | 40 | 10000000000 | 0 | 118.9831 | 39.9765 | 8.3584 | 40 | 90.2197 | 89.7605 | 53.2031 | 10000000000 | 90.0234 | 4.0994 | 90 | 95.2391 | 10000000000 | 89.9901 | 3.1491 | 90 | 95.7017 | 14.4715 | -19.8962 | 58.8819 | 48.79 | 0.85595
Log | 5461 | 45.5083 | 2014-08-09 17:38 | C13EOAT_test | -0.0025 | 0.70309 | -0.37508 | 71.5162 | 284.9958 | 105.0027 | 1.4977 | -0.76024 | 4.1938 | 1.5 | 10.7949 | 22.8331 | 1.1395 | 1.3918 | 167.8055 | 99.3856 | 3.6545 | 103.0401 | 6.7113 | 103 | 103.1473 | 103.9976 | 104 | 581.3041 | 18.347 | 88.2215 | 79.5839 | 217.3188 | 216.643 | 386.1766 | 83.9027 | 7.0265 | 84 | 1799.99 | 3.7396 | 1800 | 24.9182 | 1.8477 | 25 | 10000000000 | 34.9725 | 32.7555 | 180.0144 | 89.4718 | 90.0255 | 7.4821 | 90 | 10000000000 | 179.6806 | 186.1607 | 193.6971 | 183.1848 | 258.4641 | 260.8914 | 238.8642 | 10000000000 | 10000000000 | 40.0285 | 3.4768 | 40 | 10000000000 | 0 | 119.0196 | 39.9849 | 8.3585 | 40 | 90.2166 | 89.7978 | 53.1957 | 10000000000 | 89.9948 | 4.1062 | 90 | 95.2343 | 10000000000 | 90.0072 | 3.1484 | 90 | 95.7165 | 14.4741 | -19.8016 | 58.9664 | 48.79 | 0.85595
Log | 5462 | 45.5167 | 2014-08-09 17:39 | C13EOAT_test | -0.0025 | 0.70308 | -0.37508 | 71.6826 | 285.0014 | 121.1718 | 1.4953 | -0.76021 | 4.1938 | 1.5 | 10.8004 | 22.8951 | 1.1395 | 1.3918 | 168.002 | 99.4025 | 3.6611 | 103.0636 | 6.7072 | 103 | 103.1407 | 104.0104 | 104 | 580.7541 | 18.347 | 88.3028 | 79.6992 | 217.3188 | 216.643 | 386.1766 | 84.001 | 7.0251 | 84 | 1799.798 | 3.7399 | 1800 | 24.9731 | 1.8474 | 25 | 10000000000 | 34.9996 | 32.8595 | 180.0453 | 89.5006 | 90.0355 | 7.4786 | 90 | 10000000000 | 179.8355 | 186.4302 | 194.2253 | 183.4612 | 258.3491 | 260.9229 | 238.1964 | 10000000000 | 10000000000 | 40.0587 | 3.4681 | 40 | 10000000000 | 0 | 119.1525 | 39.9899 | 8.3585 | 40 | 90.2315 | 89.8139 | 53.2339 | 10000000000 | 90.0386 | 4.0868 | 90 | 95.2246 | 10000000000 | 90.0227 | 3.1476 | 90 | 95.7144 | 14.4715 | -19.7033 | 58.9754 | 48.78 | 0.85595
Log | 5463 | 45.525 | 2014-08-09 17:40 | C13EOAT_test | -0.0025 | 0.70324 | -0.37508 | 74.4433 | 284.6326 | 108.9772 | 1.4973 | -0.76041 | 4.1938 | 1.5 | 10.8 | 22.8521 | 1.1395 | 1.3918 | 167.9672 | 99.3825 | 3.6815 | 103.0639 | 6.704 | 103 | 102.9934 | 103.9817 | 104 | 569.1918 | 18.347 | 88.2836 | 79.6836 | 217.3188 | 216.643 | 386.1766 | 83.9836 | 7.0267 | 84 | 1800.203 | 3.7395 | 1800 | 24.9198 | 1.8493 | 25 | 10000000000 | 34.9672 | 32.87 | 180.0087 | 89.5143 | 90.0229 | 7.4787 | 90 | 10000000000 | 179.8599 | 186.6064 | 193.9785 | 183.5098 | 257.8342 | 260.4796 | 238.4749 | 10000000000 | 10000000000 | 40.0205 | 3.4592 | 40 | 10000000000 | 0 | 119.2199 | 40.0108 | 8.3575 | 40 | 90.2256 | 89.7831 | 53.2198 | 10000000000 | 90.0105 | 4.0939 | 90 | 95.2012 | 10000000000 | 90.0044 | 3.1479 | 90 | 95.7071 | 14.4772 | -19.6989 | 58.9857 | 48.77 | 0.85595
Log | 5464 | 45.5333 | 2014-08-09 17:40 | C13EOAT_test | -0.0025 | 0.70363 | -0.37508 | 72.5188 | 284.9789 | 104.7747 | 1.5106 | -0.76043 | 4.1938 | 1.5 | 10.8038 | 22.8383 | 1.1395 | 1.3918 | 167.846 | 99.4017 | 3.6544 | 103.0561 | 6.7018 | 103 | 102.8785 | 104.0058 | 104 | 566.6788 | 18.347 | 88.2026 | 79.6435 | 217.3188 | 216.643 | 386.1766 | 83.923 | 7.0275 | 84 | 1799.968 | 3.74 | 1800 | 24.9488 | 1.8497 | 25 | 10000000000 | 34.9424 | 32.8426 | 180.02 | 89.5074 | 90.002 | 7.4799 | 90 | 10000000000 | 179.8306 | 186.5662 | 194.2317 | 182.9953 | 257.5864 | 261.0136 | 238.7946 | 10000000000 | 10000000000 | 40.0207 | 3.4518 | 40 | 10000000000 | 0 | 119.3328 | 40.0282 | 8.3564 | 40 | 90.2354 | 89.7846 | 53.23 | 10000000000 | 90.0243 | 4.0832 | 90 | 95.1908 | 10000000000 | 90.01 | 3.1475 | 90 | 95.7152 | 14.471 | -19.7583 | 58.9832 | 48.77 | 0.85595
Log | 5465 | 45.5417 | 2014-08-09 17:40 | C13EOAT_test | -0.0025 | 0.70311 | -0.37508 | 74.743 | 284.6074 | 119.9516 | 1.4998 | -0.76037 | 4.1938 | 1.5 | 10.835 | 22.8236 | 1.1395 | 1.3918 | 167.8609 | 99.4094 | 3.6544 | 103.0637 | 6.6991 | 103 | 102.9878 | 104.0096 | 104 | 560.3033 | 18.347 | 88.2228 | 79.638 | 217.3188 | 216.643 | 386.1766 | 83.9304 | 7.0268 | 84 | 1800.223 | 3.7395 | 1800 | 24.9252 | 1.8511 | 25 | 10000000000 | 34.9643 | 32.7835 | 179.9796 | 89.5096 | 90.0388 | 7.4714 | 90 | 10000000000 | 179.8355 | 186.5494 | 194.2106 | 183.3062 | 257.5777 | 260.2721 | 238.6742 | 10000000000 | 10000000000 | 40.0502 | 3.441 | 40 | 10000000000 | 0 | 119.4225 | 39.9842 | 8.3582 | 40 | 90.2222 | 89.7575 | 53.19 | 10000000000 | 90.0267 | 4.0783 | 90 | 95.2376 | 10000000000 | 89.9898 | 3.148 | 90 | 95.7135 | 14.472 | -19.7714 | 59.0638 | 48.77 | 0.85595
Log | 5466 | 45.55 | 2014-08-09 17:41 | C13EOAT_test | -0.0025 | 0.70296 | -0.37508 | 76.5294 | 284.6407 | 107.6744 | 1.4939 | -0.76032 | 4.1938 | 1.5 | 10.8423 | 22.8322 | 1.1395 | 1.3918 | 168.0302 | 99.3956 | 3.695 | 103.0906 | 6.6936 | 103 | 103.1253 | 103.9861 | 104 | 577.1943 | 18.347 | 88.3319 | 79.6983 | 217.3188 | 216.643 | 386.1766 | 84.0151 | 7.0276 | 84 | 1800.165 | 3.7396 | 1800 | 24.944 | 1.8515 | 25 | 10000000000 | 34.9348 | 32.8785 | 180.0182 | 89.5152 | 90.039 | 7.4687 | 90 | 10000000000 | 179.8805 | 187.1412 | 193.971 | 183.034 | 258.4057 | 260.5169 | 238.4829 | 10000000000 | 10000000000 | 40.042 | 3.429 | 40 | 10000000000 | 0 | 119.4544 | 40.0068 | 8.3567 | 40 | 90.2232 | 89.795 | 53.2019 | 10000000000 | 90.0451 | 4.0689 | 90 | 95.2043 | 10000000000 | 90.0091 | 3.1477 | 90 | 95.6837 | 14.4662 | -19.6973 | 59.071 | 48.75 | 0.85595
Log | 5467 | 45.5583 | 2014-08-09 17:42 | C13EOAT_test | -0.0025 | 0.70311 | -0.37508 | 72.2618 | 284.5863 | 118.5832 | 1.4939 | -0.76049 | 4.1938 | 1.5 | 10.8054 | 22.8259 | 1.1395 | 1.3918 | 167.9409 | 99.3851 | 3.656 | 103.0411 | 6.6936 | 103 | 103.1402 | 103.976 | 104 | 584.7988 | 18.347 | 88.2848 | 79.6561 | 217.3188 | 216.643 | 386.5203 | 83.9705 | 7.0282 | 84 | 1799.941 | 3.7402 | 1800 | 24.9073 | 1.853 | 25 | 10000000000 | 34.9298 | 32.7688 | 179.9995 | 89.4847 | 90.0265 | 7.4677 | 90 | 10000000000 | 179.8675 | 186.493 | 193.9112 | 183.0027 | 258.17 | 260.6171 | 238.7454 | 10000000000 | 10000000000 | 40.0502 | 3.4207 | 40 | 10000000000 | 0 | 119.4335 | 40.0249 | 8.3552 | 40 | 90.2246 | 89.7748 | 53.185 | 10000000000 | 89.9946 | 4.0841 | 90 | 95.2444 | 10000000000 | 89.9997 | 3.1476 | 90 | 95.6985 | 14.4668 | -19.729 | 58.9792 | 48.75 | 0.85599
Log | 5468 | 45.5667 | 2014-08-09 17:42 | C13EOAT_test | -0.0025 | 0.70318 | -0.37508 | 79.5159 | 284.7768 | 115.1088 | 1.4983 | -0.76048 | 4.1938 | 1.5 | 10.7907 | 22.7841 | 1.1395 | 1.3918 | 167.7058 | 99.3914 | 3.6874 | 103.0788 | 6.6892 | 103 | 102.7834 | 103.9853 | 104 | 581.6054 | 18.347 | 88.1923 | 79.5136 | 217.3188 | 216.643 | 386.1766 | 83.8529 | 7.0304 | 84 | 1800.005 | 3.7402 | 1800 | 24.9342 | 1.8536 | 25 | 10000000000 | 34.912 | 32.7216 | 180.0079 | 89.475 | 90.0179 | 7.4669 | 90 | 10000000000 | 179.8027 | 185.9257 | 193.9595 | 183.5883 | 257.6528 | 260.1931 | 238.8667 | 10000000000 | 10000000000 | 40.0425 | 3.4081 | 40 | 10000000000 | 0 | 119.4165 | 40.0358 | 8.3538 | 40 | 90.2351 | 89.7728 | 53.1771 | 10000000000 | 90.001 | 4.0806 | 90 | 95.188 | 10000000000 | 90.004 | 3.1471 | 90 | 95.6912 | 14.4698 | -19.8779 | 58.9472 | 48.76 | 0.85595
Log | 5469 | 45.575 | 2014-08-09 17:42 | C13EOAT_test | -0.0025 | 0.70311 | -0.37508 | 76.2433 | 284.929 | 115.3696 | 1.5014 | -0.76038 | 4.1938 | 1.5 | 10.7969 | 22.8301 | 1.1395 | 1.3918 | 167.9558 | 99.3809 | 3.675 | 103.056 | 6.6876 | 103 | 102.9013 | 103.9815 | 104 | 574.7921 | 18.347 | 88.2901 | 79.6656 | 217.3188 | 216.643 | 386.1766 | 83.9779 | 7.0309 | 84 | 1800.108 | 3.7402 | 1800 | 24.9126 | 1.8553 | 25 | 10000000000 | 34.934 | 32.6765 | 180.0594 | 89.4781 | 90.0173 | 7.465 | 90 | 10000000000 | 179.8266 | 186.4097 | 193.7964 | 183.6525 | 257.4659 | 260.2653 | 239.2784 | 10000000000 | 10000000000 | 40.0616 | 3.3976 | 40 | 10000000000 | 0 | 119.3983 | 40.0134 | 8.3539 | 40 | 90.2481 | 89.8113 | 53.2088 | 10000000000 | 90.014 | 4.0748 | 90 | 95.2114 | 10000000000 | 90.0297 | 3.1459 | 90 | 95.6983 | 14.4735 | -19.7153 | 58.9705 | 48.75 | 0.85595
Log | 5470 | 45.5834 | 2014-08-09 17:43 | C13EOAT_test | -0.0025 | 0.7028 | -0.37508 | 75.0321 | 285.0889 | 122.2566 | 1.5084 | -0.76035 | 4.1938 | 1.5 | 10.8018 | 22.874 | 1.1395 | 1.3918 | 168.1341 | 99.4005 | 3.661 | 103.0615 | 6.685 | 103 | 103.0194 | 103.9927 | 104 | 570.7776 | 18.347 | 88.3659 | 79.7682 | 217.3188 | 216.643 | 386.1766 | 84.0671 | 7.0318 | 84 | 1799.828 | 3.7406 | 1800 | 24.9161 | 1.8566 | 25 | 10000000000 | 34.9484 | 32.6388 | 180.0266 | 89.4603 | 90.0434 | 7.4598 | 90 | 10000000000 | 179.7299 | 186.1005 | 193.9459 | 183.1696 | 257.8556 | 260.4137 | 239.65 | 10000000000 | 10000000000 | 40.0509 | 3.3915 | 40 | 10000000000 | 0 | 119.465 | 40.0702 | 8.3498 | 40 | 90.2351 | 89.7916 | 53.1977 | 10000000000 | 90.0057 | 4.0783 | 90 | 95.2876 | 10000000000 | 90.0133 | 3.1458 | 90 | 95.7131 | 14.4743 | -19.6323 | 58.9847 | 48.74 | 0.85601
Log | 5471 | 45.5917 | 2014-08-09 17:44 | C13EOAT_test | -0.0025 | 0.70342 | -0.37508 | 75.5203 | 284.9998 | 115.868 | 1.5084 | -0.76034 | 4.1939 | 1.5 | 10.7994 | 22.8321 | 1.1395 | 1.3918 | 167.9932 | 99.3989 | 3.7154 | 103.1142 | 6.6779 | 103 | 103.2057 | 103.9962 | 104 | 562.9866 | 18.347 | 88.2634 | 79.7298 | 217.3188 | 216.643 | 386.1766 | 83.9966 | 7.031 | 84 | 1800.145 | 3.74 | 1800 | 24.9539 | 1.8568 | 25 | 10000000000 | 34.8987 | 32.602 | 180.0129 | 89.4605 | 90.012 | 7.4638 | 90 | 10000000000 | 179.8229 | 186.6301 | 194.4276 | 183.2624 | 258.0291 | 260.8087 | 238.8188 | 10000000000 | 10000000000 | 40.0038 | 3.3903 | 40 | 10000000000 | 0 | 119.4856 | 40.0537 | 8.3491 | 40 | 90.2417 | 89.7712 | 53.1655 | 10000000000 | 89.9955 | 4.0825 | 90 | 95.2499 | 10000000000 | 90.0065 | 3.1458 | 90 | 95.6988 | 14.4714 | -19.669 | 58.9726 | 48.73 | 0.85608
Log | 5472 | 45.6 | 2014-08-09 17:44 | C13EOAT_test | -0.0025 | 0.70317 | -0.37508 | 73.6676 | 284.3583 | 100.511 | 1.4926 | -0.76052 | 4.1939 | 1.5 | 10.7764 | 22.8341 | 1.1395 | 1.3918 | 168.0218 | 99.38 | 3.6679 | 103.0479 | 6.6788 | 103 | 102.7695 | 103.979 | 104 | 564.0764 | 18.347 | 88.3173 | 79.7045 | 217.3188 | 216.643 | 386.1766 | 84.0109 | 7.0322 | 84 | 1799.645 | 3.7408 | 1800 | 24.9499 | 1.8578 | 25 | 10000000000 | 34.933 | 32.7278 | 179.98 | 89.4453 | 89.9951 | 7.4655 | 90 | 10000000000 | 179.8329 | 186.7272 | 194.2549 | 183.2893 | 258.0205 | 261.1807 | 239.1386 | 10000000000 | 10000000000 | 39.9766 | 3.3956 | 40 | 10000000000 | 0 | 119.6102 | 40.0389 | 8.3484 | 40 | 90.2148 | 89.7652 | 53.1458 | 10000000000 | 89.9874 | 4.0881 | 90 | 95.1777 | 10000000000 | 89.99 | 3.1467 | 90 | 95.6964 | 14.4715 | -19.6755 | 58.9136 | 48.72 | 0.85604
Log | 5473 | 45.6083 | 2014-08-09 17:44 | C13EOAT_test | -0.0025 | 0.70328 | -0.37508 | 74.9646 | 284.8977 | 103.0247 | 1.4984 | -0.76036 | 4.1939 | 1.5 | 10.7718 | 22.7988 | 1.1395 | 1.3918 | 168.119 | 99.38 | 3.6941 | 103.0741 | 6.675 | 103 | 102.9253 | 103.9837 | 104 | 574.0743 | 18.347 | 88.385 | 79.7341 | 217.3188 | 216.643 | 386.5203 | 84.0595 | 7.0309 | 84 | 1800.166 | 3.7403 | 1800 | 24.9213 | 1.8595 | 25 | 10000000000 | 34.8976 | 32.7931 | 179.9846 | 89.4606 | 90.0151 | 7.4621 | 90 | 10000000000 | 179.9473 | 186.7435 | 193.8004 | 183.0865 | 258.0842 | 261.4136 | 240.1417 | 10000000000 | 10000000000 | 39.9768 | 3.4024 | 40 | 10000000000 | 0 | 119.6425 | 40.0023 | 8.3492 | 40 | 90.221 | 89.7636 | 53.0888 | 10000000000 | 89.979 | 4.0948 | 90 | 95.2594 | 10000000000 | 89.9923 | 3.1467 | 90 | 95.6989 | 14.473 | -19.6459 | 58.9047 | 48.73 | 0.85599
Log | 5474 | 45.6167 | 2014-08-09 17:45 | C13EOAT_test | -0.0025 | 0.70316 | -0.37508 | 74.9255 | 284.9895 | 122.2522 | 1.5127 | -0.76043 | 4.1939 | 1.5 | 10.8098 | 22.8271 | 1.1395 | 1.3918 | 167.8792 | 99.38 | 3.6764 | 103.0564 | 6.6732 | 103 | 102.8854 | 103.9775 | 104 | 581.5681 | 18.347 | 88.2769 | 79.6023 | 217.3188 | 216.643 | 386.1766 | 83.9396 | 7.032 | 84 | 1800.07 | 3.7406 | 1800 | 24.9668 | 1.8594 | 25 | 10000000000 | 34.9443 | 32.7951 | 180.0328 | 89.4753 | 89.9823 | 7.4667 | 90 | 10000000000 | 179.9341 | 186.8986 | 193.9666 | 183.1969 | 258.095 | 260.8475 | 239.5545 | 10000000000 | 10000000000 | 39.9751 | 3.4065 | 40 | 10000000000 | 0 | 119.5581 | 40.0505 | 8.3459 | 40 | 90.233 | 89.7998 | 53.1312 | 10000000000 | 90.0144 | 4.0827 | 90 | 95.1968 | 10000000000 | 90.0164 | 3.1458 | 90 | 95.6854 | 14.4711 | -19.7777 | 58.999 | 48.72 | 0.85595
Log | 5475 | 45.625 | 2014-08-09 17:46 | C13EOAT_test | -0.0025 | 0.70311 | -0.37508 | 73.4647 | 285.0791 | 103.4357 | 1.5026 | -0.76038 | 4.1939 | 1.5 | 10.795 | 22.9579 | 1.1807 | 1.3918 | 167.9459 | 99.3877 | 3.634 | 103.0218 | 6.6737 | 103 | 102.991 | 103.9929 | 104 | 583.4406 | 18.347 | 88.2901 | 79.6558 | 217.3188 | 216.643 | 386.5203 | 83.9729 | 7.0322 | 84 | 1800.054 | 3.7405 | 1800 | 24.9395 | 1.8607 | 25 | 10000000000 | 35.0697 | 32.8555 | 180.0268 | 89.4478 | 89.9887 | 7.4658 | 90 | 10000000000 | 179.8268 | 186.4132 | 193.7157 | 182.8691 | 258.4077 | 261.1606 | 239.1386 | 10000000000 | 10000000000 | 39.9265 | 3.4171 | 40 | 10000000000 | 0 | 119.4942 | 40.0329 | 8.3457 | 40 | 90.2256 | 89.8012 | 53.1322 | 10000000000 | 90.0027 | 4.0888 | 90 | 95.2678 | 10000000000 | 90.0134 | 3.1457 | 90 | 95.6934 | 14.4715 | -19.732 | 58.9616 | 48.73 | 0.85602
Log | 5476 | 45.6334 | 2014-08-09 17:46 | C13EOAT_test | -0.0025 | 0.70311 | -0.37508 | 76.0441 | 284.9998 | 118.218 | 1.5035 | -0.76042 | 4.1939 | 1.5 | 10.7996 | 22.8044 | 1.1384 | 1.3918 | 167.9852 | 99.38 | 3.7274 | 103.1074 | 6.6656 | 103 | 103.2299 | 103.9781 | 104 | 577.398 | 18.347 | 88.2793 | 79.7058 | 217.3188 | 216.643 | 386.1766 | 83.9926 | 7.032 | 84 | 1800.001 | 3.7405 | 1800 | 24.9215 | 1.862 | 25 | 10000000000 | 34.9721 | 32.8138 | 180.0205 | 89.4693 | 89.9557 | 7.4716 | 90 | 10000000000 | 179.8422 | 186.6309 | 194.2028 | 183.4023 | 257.3348 | 260.4968 | 239.002 | 10000000000 | 10000000000 | 39.966 | 3.4268 | 40 | 10000000000 | 0 | 119.4902 | 40.0251 | 8.3451 | 40 | 90.2327 | 89.7878 | 53.0915 | 10000000000 | 89.984 | 4.0955 | 90 | 95.1799 | 10000000000 | 90.0102 | 3.1456 | 90 | 95.7008 | 14.471 | -19.6742 | 58.9726 | 48.72 | 0.85596
Log | 5477 | 45.6417 | 2014-08-09 17:46 | C13EOAT_test | -0.0025 | 0.70342 | -0.37508 | 75.839 | 284.4726 | 116.6712 | 1.5144 | -0.76039 | 4.1939 | 1.5 | 10.776 | 22.8323 | 1.1562 | 1.3918 | 167.9769 | 99.38 | 3.6815 | 103.0615 | 6.6642 | 103 | 103.0052 | 103.9643 | 104 | 569.7069 | 18.347 | 88.285 | 79.6919 | 217.3188 | 216.643 | 386.1766 | 83.9884 | 7.0314 | 84 | 1800.718 | 3.7394 | 1800 | 24.927 | 1.8628 | 25 | 10000000000 | 34.9338 | 32.7906 | 179.9852 | 89.447 | 89.9868 | 7.4681 | 90 | 10000000000 | 179.8786 | 186.603 | 194.162 | 182.8236 | 257.9002 | 261.1302 | 238.8859 | 10000000000 | 10000000000 | 39.9393 | 3.4374 | 40 | 10000000000 | 0 | 119.5076 | 40.0117 | 8.3449 | 40 | 90.2171 | 89.7681 | 53.0368 | 10000000000 | 89.9622 | 4.1062 | 90 | 95.215 | 10000000000 | 89.9926 | 3.1458 | 90 | 95.6968 | 14.4715 | -19.6881 | 58.9125 | 48.71 | 0.85595
Log | 5478 | 45.65 | 2014-08-09 17:47 | C13EOAT_test | -0.0025 | 0.70311 | -0.37508 | 76.9833 | 284.7605 | 105.0833 | 1.5023 | -0.76036 | 4.1939 | 1.5 | 10.758 | 22.779 | 1.1395 | 1.3918 | 167.9829 | 99.38 | 3.6814 | 103.0614 | 6.6622 | 103 | 102.8698 | 103.9662 | 104 | 564.0198 | 18.347 | 88.282 | 79.7009 | 217.3188 | 216.643 | 386.1766 | 83.9915 | 7.0304 | 84 | 1800.117 | 3.7405 | 1800 | 24.9158 | 1.8639 | 25 | 10000000000 | 34.8824 | 32.7483 | 179.9879 | 89.441 | 89.9783 | 7.4707 | 90 | 10000000000 | 179.8597 | 186.3887 | 194.1193 | 182.7054 | 258.1766 | 260.2333 | 239.0582 | 10000000000 | 10000000000 | 39.9506 | 3.4493 | 40 | 10000000000 | 0 | 119.5809 | 40.0054 | 8.3446 | 40 | 90.2202 | 89.7677 | 53.09 | 10000000000 | 89.9742 | 4.1051 | 90 | 95.2327 | 10000000000 | 89.994 | 3.1458 | 90 | 95.7019 | 14.4715 | -19.6791 | 58.8659 | 48.71 | 0.85595
Log | 5479 | 45.6583 | 2014-08-09 17:48 | C13EOAT_test | -0.0025 | 0.70341 | -0.37508 | 73.5486 | 284.7129 | 121.0002 | 1.5026 | -0.76043 | 4.1939 | 1.5 | 10.6871 | 22.7361 | 1.1395 | 1.3918 | 167.7991 | 99.38 | 3.7154 | 103.0954 | 6.6558 | 103 | 102.7252 | 103.9797 | 104 | 571.7372 | 18.347 | 88.2246 | 79.5745 | 217.3188 | 216.643 | 386.1766 | 83.8996 | 7.0311 | 84 | 1799.793 | 3.7411 | 1800 | 24.9237 | 1.8647 | 25 | 10000000000 | 34.9124 | 32.7494 | 179.9925 | 89.4583 | 89.9857 | 7.47 | 90 | 10000000000 | 179.8618 | 186.6259 | 193.9255 | 182.9827 | 257.9551 | 260.4533 | 238.0675 | 10000000000 | 10000000000 | 39.9844 | 3.4577 | 40 | 10000000000 | 0 | 119.6562 | 40.0169 | 8.3437 | 40 | 90.212 | 89.7804 | 53.1287 | 10000000000 | 89.9904 | 4.1006 | 90 | 95.2002 | 10000000000 | 89.9962 | 3.1457 | 90 | 95.6912 | 14.4708 | -19.8055 | 58.6814 | 48.69 | 0.85599
Log | 5480 | 45.6667 | 2014-08-09 17:48 | C13EOAT_test | -0.0025 | 0.70311 | -0.37508 | 73.2225 | 284.5143 | 116.3453 | 1.5136 | -0.76044 | 4.1939 | 1.5 | 10.6789 | 22.8314 | 1.1395 | 1.3918 | 167.8997 | 99.38 | 3.6408 | 103.0208 | 6.6581 | 103 | 102.8889 | 103.9739 | 104 | 580.1278 | 18.347 | 88.2856 | 79.6141 | 217.3188 | 216.643 | 386.1766 | 83.9498 | 7.0298 | 84 | 1799.932 | 3.7408 | 1800 | 24.9175 | 1.866 | 25 | 10000000000 | 34.939 | 32.7275 | 180.0283 | 89.4411 | 89.9836 | 7.471 | 90 | 10000000000 | 179.8896 | 187.1362 | 194.057 | 182.9896 | 257.7108 | 260.9565 | 238.0684 | 10000000000 | 10000000000 | 39.9736 | 3.4682 | 40 | 10000000000 | 0 | 119.7049 | 40.0098 | 8.3436 | 40 | 90.2259 | 89.8024 | 53.1964 | 10000000000 | 90.022 | 4.0883 | 90 | 95.15 | 10000000000 | 90.0141 | 3.1449 | 90 | 95.6783 | 14.4694 | -19.7659 | 58.6575 | 48.69 | 0.85595
Log | 5481 | 45.675 | 2014-08-09 17:49 | C13EOAT_test | -0.0025 | 0.70311 | -0.37508 | 74.6373 | 284.615 | 110.7448 | 1.4994 | -0.76045 | 4.1939 | 1.5 | 10.6859 | 22.8322 | 1.1395 | 1.3918 | 168.0823 | 99.38 | 3.6882 | 103.0682 | 6.6531 | 103 | 103.1728 | 103.9764 | 104 | 583.4865 | 18.3472 | 88.3816 | 79.7007 | 217.3188 | 216.643 | 386.1766 | 84.0412 | 7.0294 | 84 | 1799.661 | 3.7412 | 1800 | 24.9588 | 1.8661 | 25 | 10000000000 | 34.9322 | 32.7009 | 180.0413 | 89.4446 | 89.9937 | 7.4699 | 90 | 10000000000 | 179.8673 | 187.0988 | 193.8524 | 183.2594 | 258.2238 | 261.4499 | 237.8418 | 10000000000 | 10000000000 | 39.9642 | 3.4786 | 40 | 10000000000 | 0 | 119.607 | 40.0084 | 8.3432 | 40 | 90.2346 | 89.8067 | 53.1788 | 10000000000 | 90.0066 | 4.093 | 90 | 95.1288 | 10000000000 | 90.0207 | 3.1444 | 90 | 95.6783 | 14.47 | -19.6793 | 58.6768 | 48.67 | 0.856
Log | 5482 | 45.6833 | 2014-08-09 17:49 | C13EOAT_test | -0.0025 | 0.70311 | -0.37508 | 74.4428 | 285.3659 | 113.6758 | 1.5026 | -0.76041 | 4.1939 | 1.5 | 10.6451 | 22.8087 | 1.1395 | 1.3918 | 168.1908 | 99.38 | 3.6841 | 103.0641 | 6.6504 | 103 | 103.0745 | 103.9769 | 104 | 581.9732 | 18.3474 | 88.3932 | 79.7975 | 217.3188 | 216.643 | 386.1766 | 84.0954 | 7.0274 | 84 | 1799.655 | 3.741 | 1800 | 24.9363 | 1.8672 | 25 | 10000000000 | 34.9567 | 32.71 | 180.0369 | 89.4457 | 90.0026 | 7.4695 | 90 | 10000000000 | 179.8487 | 187.1358 | 194.1932 | 183.2046 | 257.7383 | 259.9721 | 237.6118 | 10000000000 | 10000000000 | 39.9861 | 3.4841 | 40 | 10000000000 | 0 | 119.5862 | 40.0328 | 8.3417 | 40 | 90.2404 | 89.7965 | 53.1421 | 10000000000 | 89.9841 | 4.1032 | 90 | 95.2206 | 10000000000 | 90.0185 | 3.1438 | 90 | 95.6832 | 14.4666 | -19.5825 | 58.5649 | 48.69 | 0.85597
Log | 5483 | 45.6917 | 2014-08-09 17:50 | C13EOAT_test | -0.0025 | 0.70287 | -0.37508 | 74.1859 | 284.9998 | 117.3913 | 1.5067 | -0.76034 | 4.1939 | 1.5 | 10.6651 | 22.828 | 1.1395 | 1.3918 | 167.9975 | 99.38 | 3.6747 | 103.0547 | 6.6487 | 103 | 102.9619 | 103.9779 | 104 | 573.528 | 18.347 | 88.2903 | 79.7072 | 217.3188 | 216.643 | 386.1766 | 83.9988 | 7.0269 | 84 | 1799.808 | 3.7407 | 1800 | 24.9306 | 1.8682 | 25 | 10000000000 | 34.92 | 32.724 | 180.0459 | 89.4471 | 89.9971 | 7.4711 | 90 | 10000000000 | 179.8718 | 186.6566 | 194.2106 | 183.1703 | 257.7905 | 260.4311 | 237.6308 | 10000000000 | 10000000000 | 39.9903 | 3.4889 | 40 | 10000000000 | 0 | 119.5283 | 40.052 | 8.3402 | 40 | 90.2545 | 89.7914 | 53.1859 | 10000000000 | 89.9959 | 4.099 | 90 | 95.2673 | 10000000000 | 90.0229 | 3.143 | 90 | 95.6981 | 14.4656 | -19.6728 | 58.6146 | 48.69 | 0.85605
Log | 5484 | 45.7 | 2014-08-09 17:50 | C13EOAT_test | -0.0025 | 0.70341 | -0.37508 | 77.029 | 285.0005 | 107.1839 | 1.5088 | -0.76041 | 4.1939 | 1.5 | 10.7126 | 22.8296 | 1.1395 | 1.3918 | 168.069 | 99.38 | 3.7018 | 103.0818 | 6.6434 | 103 | 102.6717 | 103.9875 | 104 | 566.9636 | 18.347 | 88.3044 | 79.7646 | 217.3188 | 216.643 | 386.5203 | 84.0345 | 7.0262 | 84 | 1799.962 | 3.7406 | 1800 | 24.9138 | 1.8695 | 25 | 10000000000 | 34.9334 | 32.7297 | 180.0269 | 89.4592 | 89.9645 | 7.4776 | 90 | 10000000000 | 179.8402 | 186.4103 | 194.0884 | 183.3855 | 257.6702 | 260.3108 | 238.3396 | 10000000000 | 10000000000 | 39.9985 | 3.4927 | 40 | 10000000000 | 0 | 119.4932 | 40.0024 | 8.342 | 40 | 90.2321 | 89.7948 | 53.1732 | 10000000000 | 89.9867 | 4.101 | 90 | 95.269 | 10000000000 | 90.0134 | 3.1428 | 90 | 95.6964 | 14.4679 | -19.6154 | 58.7417 | 48.7 | 0.85596
Log | 5485 | 45.7083 | 2014-08-09 17:50 | C13EOAT_test | -0.0025 | 0.70342 | -0.37508 | 73.9994 | 284.9011 | 118.2377 | 1.5034 | -0.7603 | 4.1939 | 1.5 | 10.7261 | 22.8438 | 1.1395 | 1.3918 | 168.1523 | 99.38 | 3.6545 | 103.0345 | 6.6437 | 103 | 102.8168 | 103.9942 | 104 | 565.6026 | 18.347 | 88.3602 | 79.792 | 217.3188 | 216.643 | 386.1766 | 84.0761 | 7.0253 | 84 | 1800.235 | 3.7399 | 1800 | 24.9904 | 1.8684 | 25 | 10000000000 | 34.9082 | 32.686 | 180.0157 | 89.4392 | 89.9877 | 7.4751 | 90 | 10000000000 | 179.8725 | 186.4001 | 193.6433 | 183.0803 | 258.1208 | 260.7587 | 238.577 | 10000000000 | 10000000000 | 40.0022 | 3.4935 | 40 | 10000000000 | 0 | 119.5917 | 40.0035 | 8.3415 | 40 | 90.2404 | 89.7753 | 53.0851 | 10000000000 | 90.0077 | 4.0932 | 90 | 95.2939 | 10000000000 | 90.0078 | 3.1429 | 90 | 95.6969 | 14.4672 | -19.588 | 58.7753 | 48.67 | 0.85604
Log | 5486 | 45.7167 | 2014-08-09 17:51 | C13EOAT_test | -0.0025 | 0.7034 | -0.37508 | 73.8536 | 284.9844 | 113.5494 | 1.5123 | -0.76052 | 4.1939 | 1.5 | 10.7618 | 22.7576 | 1.1395 | 1.3918 | 167.9995 | 99.38 | 3.6815 | 103.0615 | 6.6402 | 103 | 103.1111 | 103.9774 | 104 | 566.4012 | 18.3482 | 88.3047 | 79.6948 | 217.3188 | 216.643 | 386.5203 | 83.9997 | 7.0237 | 84 | 1799.856 | 3.7404 | 1800 | 24.9973 | 1.8683 | 25 | 10000000000 | 34.9547 | 32.7189 | 179.9658 | 89.471 | 90.0112 | 7.4721 | 90 | 10000000000 | 179.8298 | 185.8936 | 193.5053 | 183.1102 | 258.1369 | 260.0461 | 238.5773 | 10000000000 | 10000000000 | 40.046 | 3.4905 | 40 | 10000000000 | 0 | 119.6359 | 40.0291 | 8.3397 | 40 | 90.219 | 89.7468 | 53.1087 | 10000000000 | 89.999 | 4.0952 | 90 | 95.2469 | 10000000000 | 89.9829 | 3.1433 | 90 | 95.6935 | 14.4709 | -19.6852 | 58.8747 | 48.67 | 0.85601
Log | 5487 | 45.725 | 2014-08-09 17:52 | C13EOAT_test | -0.0025 | 0.70347 | -0.37508 | 71.3312 | 285.0001 | 101.4095 | 1.5013 | -0.76032 | 4.1939 | 1.5 | 10.839 | 22.8309 | 1.1395 | 1.3918 | 167.9004 | 99.38 | 3.6582 | 103.0382 | 6.6392 | 103 | 103.06 | 103.9879 | 104 | 571.304 | 18.347 | 88.2626 | 79.6378 | 217.3188 | 216.643 | 386.5203 | 83.9502 | 7.0252 | 84 | 1800.02 | 3.7402 | 1800 | 25.0687 | 1.8665 | 25 | 10000000000 | 34.9885 | 32.7107 | 179.974 | 89.4669 | 89.9965 | 7.4746 | 90 | 10000000000 | 179.8401 | 187.1123 | 194.4529 | 183.4862 | 257.7923 | 260.0012 | 238.4837 | 10000000000 | 10000000000 | 40.0307 | 3.483 | 40 | 10000000000 | 0 | 119.7189 | 40.0058 | 8.3401 | 40 | 90.2224 | 89.7516 | 53.1893 | 10000000000 | 90.0165 | 4.0905 | 90 | 95.1873 | 10000000000 | 89.987 | 3.1433 | 90 | 95.6962 | 14.471 | -19.7422 | 59.0717 | 48.67 | 0.85606
Log | 5488 | 45.7334 | 2014-08-09 17:52 | C13EOAT_test | -0.0025 | 0.70342 | -0.37508 | 72.4496 | 284.9101 | 124.423 | 1.5044 | -0.76037 | 4.1939 | 1.5 | 10.8384 | 22.8101 | 1.1395 | 1.3918 | 167.8202 | 99.38 | 3.6363 | 103.0163 | 6.6397 | 103 | 102.9213 | 103.9758 | 104 | 584.0155 | 18.347 | 88.2441 | 79.5761 | 217.3188 | 216.643 | 386.1766 | 83.9101 | 7.0265 | 84 | 1799.669 | 3.7406 | 1800 | 25.0181 | 1.8669 | 25 | 10000000000 | 34.9548 | 32.6502 | 180.0141 | 89.4566 | 90.0048 | 7.4728 | 90 | 10000000000 | 179.8107 | 186.6499 | 193.9589 | 183.3822 | 257.4366 | 259.9692 | 237.8447 | 10000000000 | 10000000000 | 40.021 | 3.4766 | 40 | 10000000000 | 0 | 119.6645 | 40.0106 | 8.3395 | 40 | 90.2401 | 89.7741 | 53.2063 | 10000000000 | 89.9913 | 4.1004 | 90 | 95.2421 | 10000000000 | 90.0071 | 3.1424 | 90 | 95.6938 | 14.4698 | -19.8039 | 59.0682 | 48.68 | 0.85602
Log | 5489 | 45.7417 | 2014-08-09 17:52 | C13EOAT_test | -0.0025 | 0.70314 | -0.37508 | 72.699 | 284.6971 | 107.7852 | 1.511 | -0.76036 | 4.1939 | 1.5 | 10.7996 | 22.8242 | 1.1395 | 1.3918 | 168.0868 | 99.38 | 3.6815 | 103.0615 | 6.6352 | 103 | 102.764 | 103.9873 | 104 | 584.3112 | 18.347 | 88.3749 | 79.7119 | 217.3188 | 216.643 | 386.5203 | 84.0434 | 7.0254 | 84 | 1799.998 | 3.7401 | 1800 | 25.0067 | 1.8666 | 25 | 10000000000 | 34.9351 | 32.702 | 180.0272 | 89.4584 | 89.9857 | 7.4757 | 90 | 10000000000 | 179.746 | 186.6938 | 193.6756 | 183.5137 | 257.804 | 260.938 | 239.0333 | 10000000000 | 10000000000 | 40.0023 | 3.4748 | 40 | 10000000000 | 0 | 119.6765 | 39.9797 | 8.3408 | 40 | 90.2344 | 89.7927 | 53.2011 | 10000000000 | 89.9845 | 4.1042 | 90 | 95.2004 | 10000000000 | 90.0136 | 3.1415 | 90 | 95.6908 | 14.4701 | -19.6681 | 58.9706 | 48.67 | 0.85601
Log | 5490 | 45.75 | 2014-08-09 17:53 | C13EOAT_test | -0.0025 | 0.70339 | -0.37508 | 73.035 | 284.7707 | 117.5946 | 1.5052 | -0.76031 | 4.1939 | 1.5 | 10.8258 | 22.8191 | 1.1395 | 1.3918 | 168.0262 | 99.38 | 3.6748 | 103.0548 | 6.6333 | 103 | 102.9645 | 103.9835 | 104 | 576.9452 | 18.347 | 88.2925 | 79.7337 | 217.3188 | 216.643 | 386.1766 | 84.0131 | 7.0262 | 84 | 1800.049 | 3.7401 | 1800 | 25.0184 | 1.8663 | 25 | 10000000000 | 34.9549 | 32.8001 | 180.042 | 89.486 | 89.9884 | 7.476 | 90 | 10000000000 | 179.8313 | 186.8989 | 193.6993 | 183.3865 | 258.1369 | 260.6931 | 239.455 | 10000000000 | 10000000000 | 40.0207 | 3.4706 | 40 | 10000000000 | 0 | 119.5418 | 40.0033 | 8.3396 | 40 | 90.2462 | 89.7958 | 53.245 | 10000000000 | 90.0323 | 4.0861 | 90 | 95.181 | 10000000000 | 90.021 | 3.1408 | 90 | 95.6928 | 14.465 | -19.6463 | 59.0274 | 48.66 | 0.85596
Log | 5491 | 45.7583 | 2014-08-09 17:54 | C13EOAT_test | -0.0025 | 0.70342 | -0.37508 | 73.9425 | 284.9944 | 108.2996 | 1.5017 | -0.76036 | 4.1939 | 1.5 | 10.8348 | 22.8291 | 1.1395 | 1.3918 | 168.1385 | 99.38 | 3.6544 | 103.0344 | 6.6331 | 103 | 103.2127 | 103.996 | 104 | 570.9662 | 18.347 | 88.3578 | 79.7808 | 217.3188 | 216.643 | 386.5203 | 84.0693 | 7.0251 | 84 | 1799.847 | 3.7402 | 1800 | 24.993 | 1.8668 | 25 | 10000000000 | 34.9772 | 32.8186 | 180.0441 | 89.4256 | 89.9888 | 7.4769 | 90 | 10000000000 | 179.8694 | 186.3974 | 193.9135 | 183.3753 | 257.9319 | 260.265 | 239.9987 | 10000000000 | 10000000000 | 40.0046 | 3.4666 | 40 | 10000000000 | 0 | 119.5516 | 39.9967 | 8.3404 | 40 | 90.2319 | 89.8121 | 53.2669 | 10000000000 | 90.0095 | 4.095 | 90 | 95.1934 | 10000000000 | 90.022 | 3.1404 | 90 | 95.6994 | 14.4686 | -19.5992 | 59.0567 | 48.65 | 0.85601
Log | 5492 | 45.7667 | 2014-08-09 17:54 | C13EOAT_test | -0.0025 | 0.70342 | -0.37508 | 73.4743 | 284.9546 | 113.0853 | 1.4938 | -0.76032 | 4.1939 | 1.5 | 10.8073 | 22.8324 | 1.1395 | 1.3918 | 167.926 | 99.38 | 3.7018 | 103.0818 | 6.6276 | 103 | 102.8608 | 103.9804 | 104 | 564.2099 | 18.347 | 88.2449 | 79.681 | 217.3188 | 216.643 | 386.5203 | 83.963 | 7.0255 | 84 | 1800.127 | 3.7398 | 1800 | 25.0088 | 1.8662 | 25 | 10000000000 | 35.0291 | 32.9018 | 179.9514 | 89.4332 | 89.9778 | 7.4797 | 90 | 10000000000 | 179.8514 | 186.8866 | 193.783 | 183.3594 | 258.7781 | 261.3757 | 239.4585 | 10000000000 | 10000000000 | 40.0055 | 3.4657 | 40 | 10000000000 | 0 | 119.6001 | 39.9753 | 8.342 | 40 | 90.2181 | 89.7334 | 53.2597 | 10000000000 | 89.9993 | 4.1002 | 90 | 95.2165 | 10000000000 | 89.9757 | 3.1416 | 90 | 95.6913 | 14.4654 | -19.6989 | 58.9814 | 48.66 | 0.85599
Log | 5493 | 45.775 | 2014-08-09 17:54 | C13EOAT_test | -0.0025 | 0.70314 | -0.37508 | 73.5695 | 284.4388 | 108.0504 | 1.4936 | -0.76043 | 4.1939 | 1.5 | 10.8106 | 22.8038 | 1.1395 | 1.3918 | 168.1597 | 99.38 | 3.6205 | 103.0005 | 6.6308 | 103 | 103.0011 | 103.9678 | 104 | 566.272 | 18.3792 | 88.3838 | 79.7759 | 217.3188 | 216.643 | 386.5203 | 84.0799 | 7.0252 | 84 | 1800.013 | 3.7397 | 1800 | 25.028 | 1.8654 | 25 | 10000000000 | 35.0676 | 32.8343 | 179.9608 | 89.4403 | 89.9919 | 7.4787 | 90 | 10000000000 | 179.877 | 186.9619 | 193.7497 | 183.0857 | 258.1701 | 261.1764 | 240.2439 | 10000000000 | 10000000000 | 39.9748 | 3.4664 | 40 | 10000000000 | 0 | 119.6949 | 39.9479 | 8.3445 | 40 | 90.2141 | 89.7467 | 53.2036 | 10000000000 | 89.9684 | 4.1144 | 90 | 95.2078 | 10000000000 | 89.9804 | 3.142 | 90 | 95.6873 | 14.4657 | -19.6041 | 58.9903 | 48.66 | 0.85595
Log | 5494 | 45.7833 | 2014-08-09 17:55 | C13EOAT_test | -0.0025 | 0.70176 | -0.37508 | 72.281 | 284.658 | 108.1909 | 1.4982 | -0.76029 | 4.1939 | 1.5 | 10.8041 | 22.795 | 1.1395 | 1.3918 | 168.0182 | 99.38 | 3.7018 | 103.0818 | 6.6241 | 103 | 102.9414 | 103.9636 | 104 | 571.0614 | 18.3474 | 88.299 | 79.7192 | 217.3188 | 216.643 | 386.5203 | 84.0091 | 7.025 | 84 | 1799.618 | 3.7404 | 1800 | 25.0145 | 1.8654 | 25 | 10000000000 | 35.0564 | 32.7062 | 180.0151 | 89.4544 | 89.9837 | 7.4813 | 90 | 10000000000 | 179.8321 | 187.1073 | 193.9874 | 183.1273 | 257.8797 | 260.9815 | 240.2386 | 10000000000 | 10000000000 | 39.967 | 3.4684 | 40 | 10000000000 | 0 | 119.6889 | 39.9416 | 8.3461 | 40 | 90.2139 | 89.8012 | 53.1672 | 10000000000 | 90.0002 | 4.1054 | 90 | 95.2488 | 10000000000 | 90.0076 | 3.1416 | 90 | 95.6785 | 14.4685 | -19.6608 | 58.9792 | 48.66 | 0.85595
Log | 5495 | 45.7917 | 2014-08-09 17:55 | C13EOAT_test | -0.0025 | 0.70315 | -0.37508 | 72.2842 | 285.0563 | 116.2903 | 1.5045 | -0.76038 | 4.1939 | 1.5 | 10.8402 | 22.7833 | 1.1395 | 1.3918 | 167.7236 | 99.38 | 3.6611 | 103.0411 | 6.624 | 103 | 102.9111 | 103.9882 | 104 | 577.9749 | 18.3472 | 88.1848 | 79.5388 | 217.3188 | 216.643 | 386.1766 | 83.8618 | 7.0267 | 84 | 1800.19 | 3.7393 | 1800 | 25.0346 | 1.8647 | 25 | 10000000000 | 35.0689 | 32.6992 | 180.0492 | 89.4285 | 89.9763 | 7.484 | 90 | 10000000000 | 179.8873 | 186.8958 | 194.225 | 183.5146 | 258.0821 | 260.6682 | 239.7289 | 10000000000 | 10000000000 | 39.9758 | 3.4697 | 40 | 10000000000 | 0 | 119.7134 | 39.9702 | 8.3459 | 40 | 90.2303 | 89.819 | 53.2079 | 10000000000 | 90.0181 | 4.1005 | 90 | 95.2346 | 10000000000 | 90.0246 | 3.1412 | 90 | 95.6743 | 14.4651 | -19.8412 | 59.0637 | 48.65 | 0.85595
Log | 5496 | 45.8 | 2014-08-09 17:56 | C13EOAT_test | -0.0025 | 0.70319 | -0.37508 | 71.5578 | 284.7414 | 102.0936 | 1.4985 | -0.76051 | 4.1939 | 1.5 | 10.7971 | 22.8269 | 1.1395 | 1.3918 | 167.8498 | 99.38 | 3.6611 | 103.0411 | 6.6226 | 103 | 103.0973 | 103.9816 | 104 | 580.5687 | 18.347 | 88.2691 | 79.5807 | 217.3188 | 216.643 | 386.1766 | 83.9249 | 7.0281 | 84 | 1800.147 | 3.7394 | 1800 | 25.0413 | 1.8638 | 25 | 10000000000 | 35.0576 | 32.691 | 180.0269 | 89.4121 | 89.9625 | 7.4875 | 90 | 10000000000 | 179.8387 | 187.0479 | 194.2927 | 183.069 | 257.6735 | 260.9356 | 239.4685 | 10000000000 | 10000000000 | 39.9796 | 3.4737 | 40 | 10000000000 | 0 | 119.5821 | 39.952 | 8.3481 | 40 | 90.2233 | 89.8036 | 53.2068 | 10000000000 | 89.9992 | 4.1068 | 90 | 95.2592 | 10000000000 | 90.0135 | 3.1414 | 90 | 95.6777 | 14.4708 | -19.7993 | 58.9656 | 48.65 | 0.85595
Log | 5497 | 45.8084 | 2014-08-09 17:56 | C13EOAT_test | -0.0025 | 0.70063 | -0.37508 | 73.4953 | 285.0013 | 117.3354 | 1.4978 | -0.76032 | 4.1939 | 1.5 | 10.8064 | 22.8272 | 1.1395 | 1.3918 | 167.984 | 99.38 | 3.7109 | 103.0909 | 6.6159 | 103 | 102.9811 | 103.9882 | 104 | 582.2477 | 18.347 | 88.2892 | 79.6947 | 217.3188 | 216.643 | 386.5203 | 83.992 | 7.0296 | 84 | 1800.08 | 3.7392 | 1800 | 25.0092 | 1.8642 | 25 | 10000000000 | 35.0568 | 32.6933 | 180.0586 | 89.4616 | 89.9684 | 7.4882 | 90 | 10000000000 | 179.9698 | 186.7562 | 194.1764 | 183.1665 | 258.0755 | 261.4506 | 239.7423 | 10000000000 | 10000000000 | 39.986 | 3.4767 | 40 | 10000000000 | 0 | 119.5859 | 39.9471 | 8.3496 | 40 | 90.2227 | 89.8358 | 53.2123 | 10000000000 | 90.0147 | 4.1015 | 90 | 95.2235 | 10000000000 | 90.0293 | 3.1401 | 90 | 95.6943 | 14.4691 | -19.6853 | 58.9864 | 48.65 | 0.85604
Log | 5498 | 45.8167 | 2014-08-09 17:57 | C13EOAT_test | -0.0025 | 0.70363 | -0.37508 | 73.5866 | 285.013 | 108.9379 | 1.5039 | -0.76028 | 4.194 | 1.5 | 10.7999 | 22.8313 | 1.1395 | 1.3918 | 167.9043 | 99.38 | 3.6688 | 103.0488 | 6.6154 | 103 | 102.7218 | 103.9635 | 104 | 574.8779 | 18.347 | 88.2443 | 79.66 | 217.3188 | 216.643 | 386.5203 | 83.9522 | 7.0305 | 84 | 1800.447 | 3.7387 | 1800 | 25.0171 | 1.864 | 25 | 10000000000 | 35.0256 | 32.6453 | 180.0454 | 89.4338 | 90.0092 | 7.4831 | 90 | 10000000000 | 179.8751 | 186.6651 | 194.2286 | 183.4287 | 257.7585 | 260.9338 | 239.101 | 10000000000 | 10000000000 | 39.9909 | 3.4794 | 40 | 10000000000 | 0 | 119.5013 | 39.9804 | 8.3495 | 40 | 90.2419 | 89.8035 | 53.2434 | 10000000000 | 90.0051 | 4.1062 | 90 | 95.2162 | 10000000000 | 90.0227 | 3.14 | 90 | 95.6951 | 14.4715 | -19.72 | 58.9741 | 48.64 | 0.85596
Log | 5499 | 45.825 | 2014-08-09 17:58 | C13EOAT_test | -0.0025 | 0.70314 | -0.37508 | 72.6265 | 285.0758 | 107.0205 | 1.4998 | -0.76045 | 4.194 | 1.5 | 10.802 | 22.8322 | 1.1434 | 1.3918 | 168.0547 | 99.38 | 3.7152 | 103.0952 | 6.6099 | 103 | 102.5993 | 103.9832 | 104 | 562.4385 | 18.347 | 88.2892 | 79.7656 | 217.3188 | 216.643 | 386.1766 | 84.0274 | 7.031 | 84 | 1799.958 | 3.7394 | 1800 | 24.9923 | 1.8642 | 25 | 10000000000 | 35.0033 | 32.568 | 179.9886 | 89.4307 | 89.9713 | 7.4909 | 90 | 10000000000 | 179.8629 | 186.9285 | 194.3073 | 183.2822 | 257.5899 | 260.1771 | 238.4198 | 10000000000 | 10000000000 | 39.9778 | 3.4827 | 40 | 10000000000 | 0 | 119.6305 | 39.9558 | 8.3521 | 40 | 90.228 | 89.7607 | 53.1926 | 10000000000 | 89.9965 | 4.1107 | 90 | 95.1966 | 10000000000 | 89.9943 | 3.1409 | 90 | 95.6985 | 14.4716 | -19.6144 | 58.9799 | 48.63 | 0.85599
Log | 5500 | 45.8333 | 2014-08-09 17:58 | C13EOAT_test | -0.0025 | 0.70305 | -0.37508 | 70.9571 | 284.7855 | 106.2249 | 1.5045 | -0.76039 | 4.194 | 1.5 | 10.8411 | 22.8001 | 1.1395 | 1.3918 | 168.1729 | 99.38 | 3.6815 | 103.0615 | 6.6083 | 103 | 102.9813 | 103.9758 | 104 | 564.2937 | 18.347 | 88.3928 | 79.7801 | 217.3188 | 216.643 | 386.5203 | 84.0864 | 7.0297 | 84 | 1800.078 | 3.7395 | 1800 | 25.028 | 1.8631 | 25 | 10000000000 | 35.0069 | 32.5676 | 180.0128 | 89.4519 | 89.9834 | 7.4905 | 90 | 10000000000 | 179.8886 | 186.3379 | 193.8261 | 183.0941 | 258.0446 | 261.1479 | 238.75 | 10000000000 | 10000000000 | 39.9716 | 3.487 | 40 | 10000000000 | 0 | 119.7212 | 39.9718 | 8.3527 | 40 | 90.235 | 89.7777 | 53.184 | 10000000000 | 89.9971 | 4.1112 | 90 | 95.129 | 10000000000 | 90.0064 | 3.1405 | 90 | 95.6967 | 14.4734 | -19.5999 | 59.0818 | 48.63 | 0.85596
Log | 5501 | 45.8417 | 2014-08-09 17:58 | C13EOAT_test | -0.0025 | 0.7032 | -0.37508 | 74.6029 | 285.0102 | 108.3012 | 1.495 | -0.76031 | 4.194 | 1.5 | 10.8129 | 22.7035 | 1.1395 | 1.3918 | 167.9723 | 99.38 | 3.6717 | 103.0517 | 6.6069 | 103 | 103.1925 | 103.97 | 104 | 566.5456 | 18.347 | 88.2898 | 79.6825 | 217.3188 | 216.643 | 386.1766 | 83.9861 | 7.0284 | 84 | 1799.348 | 3.7407 | 1800 | 25.0657 | 1.8614 | 25 | 10000000000 | 35.0807 | 32.6531 | 180.021 | 89.4368 | 90.0188 | 7.4855 | 90 | 10000000000 | 179.8696 | 186.718 | 193.9294 | 182.8593 | 258.0249 | 260.6892 | 238.0709 | 10000000000 | 10000000000 | 39.9914 | 3.4901 | 40 | 10000000000 | 0 | 119.7312 | 39.9653 | 8.3543 | 40 | 90.2515 | 89.7695 | 53.223 | 10000000000 | 90.007 | 4.1064 | 90 | 95.228 | 10000000000 | 90.0105 | 3.1401 | 90 | 95.6954 | 14.475 | -19.6975 | 59.0142 | 48.63 | 0.85595
Log | 5502 | 45.85 | 2014-08-09 17:59 | C13EOAT_test | -0.0025 | 0.70373 | -0.37508 | 71.1163 | 284.7725 | 107.3026 | 1.5062 | -0.76034 | 4.194 | 1.5 | 10.8323 | 22.7835 | 1.1395 | 1.3918 | 168.0566 | 99.38 | 3.7086 | 103.0886 | 6.6012 | 103 | 103.0454 | 103.991 | 104 | 581.7184 | 18.347 | 88.375 | 79.6816 | 217.3188 | 216.643 | 386.1766 | 84.0283 | 7.0281 | 84 | 1799.698 | 3.7399 | 1800 | 25.0447 | 1.8612 | 25 | 10000000000 | 35.0818 | 32.6446 | 179.9944 | 89.4638 | 89.9893 | 7.4903 | 90 | 10000000000 | 179.8156 | 186.6023 | 194.2025 | 183.4797 | 257.8578 | 260.6509 | 238.4177 | 10000000000 | 10000000000 | 39.9706 | 3.4941 | 40 | 10000000000 | 0 | 119.7891 | 39.9451 | 8.3566 | 40 | 90.2236 | 89.7708 | 53.2302 | 10000000000 | 89.9879 | 4.1169 | 90 | 95.2198 | 10000000000 | 89.9972 | 3.1404 | 90 | 95.6982 | 14.476 | -19.6984 | 59.0646 | 48.63 | 0.85596
Log | 5503 | 45.8584 | 2014-08-09 18:00 | C13EOAT_test | -0.0025 | 0.70347 | -0.37508 | 73.2167 | 284.6259 | 118.9538 | 1.5086 | -0.76029 | 4.194 | 1.5 | 10.8755 | 22.8313 | 1.1395 | 1.3918 | 168.0465 | 99.38 | 3.6756 | 103.0556 | 6.6005 | 103 | 102.811 | 103.99 | 104 | 583.3089 | 18.347 | 88.3526 | 79.694 | 217.3188 | 216.643 | 386.5203 | 84.0233 | 7.0278 | 84 | 1799.913 | 3.7397 | 1800 | 25.0266 | 1.8609 | 25 | 10000000000 | 35.1242 | 32.629 | 180.0329 | 89.4878 | 89.9793 | 7.4922 | 90 | 10000000000 | 179.7986 | 186.6606 | 194.0366 | 183.1601 | 258.0912 | 259.8793 | 238.0789 | 10000000000 | 10000000000 | 39.9754 | 3.501 | 40 | 10000000000 | 0 | 119.7015 | 39.9758 | 8.3562 | 40 | 90.2381 | 89.7947 | 53.2378 | 10000000000 | 90.0243 | 4.1029 | 90 | 95.2701 | 10000000000 | 90.0164 | 3.1394 | 90 | 95.6992 | 14.477 | -19.6861 | 59.1746 | 48.63 | 0.85595
Log | 5504 | 45.8667 | 2014-08-09 18:00 | C13EOAT_test | -0.0025 | 0.70313 | -0.37508 | 73.8075 | 285.1876 | 104.3287 | 1.5068 | -0.76037 | 4.194 | 1.5 | 10.7942 | 22.8451 | 1.1395 | 1.3918 | 167.8176 | 99.38 | 3.6862 | 103.0662 | 6.5977 | 103 | 102.7411 | 103.9721 | 104 | 578.2454 | 18.347 | 88.2072 | 79.6103 | 217.3188 | 216.643 | 386.1766 | 83.9088 | 7.0269 | 84 | 1799.552 | 3.7404 | 1800 | 25.0207 | 1.8604 | 25 | 10000000000 | 35.1375 | 32.6127 | 180.0298 | 89.4514 | 89.9977 | 7.4902 | 90 | 10000000000 | 179.8377 | 186.6695 | 194.4725 | 183.2724 | 258.0251 | 259.9381 | 237.8607 | 10000000000 | 10000000000 | 39.9826 | 3.5073 | 40 | 10000000000 | 0 | 119.5983 | 39.9574 | 8.3583 | 40 | 90.2469 | 89.7829 | 53.244 | 10000000000 | 89.9985 | 4.111 | 90 | 95.1891 | 10000000000 | 90.0149 | 3.1386 | 90 | 95.6946 | 14.4723 | -19.7697 | 58.9612 | 48.62 | 0.85604
Log | 5505 | 45.875 | 2014-08-09 18:00 | C13EOAT_test | -0.0025 | 0.70342 | -0.37508 | 71.0468 | 284.2621 | 109.3218 | 1.4974 | -0.7604 | 4.194 | 1.5 | 10.8045 | 22.8322 | 1.1395 | 1.3918 | 167.9732 | 99.38 | 3.7086 | 103.0886 | 6.5923 | 103 | 102.4927 | 103.983 | 104 | 570.6381 | 18.347 | 88.28 | 79.6932 | 217.3188 | 216.643 | 386.1766 | 83.9866 | 7.0268 | 84 | 1800.165 | 3.7393 | 1800 | 25.0034 | 1.8608 | 25 | 10000000000 | 35.0503 | 32.6032 | 180.0429 | 89.4536 | 89.9564 | 7.4981 | 90 | 10000000000 | 179.9101 | 187.2803 | 194.4517 | 183.3394 | 258.3333 | 260.6158 | 237.796 | 10000000000 | 10000000000 | 39.9819 | 3.5164 | 40 | 10000000000 | 0 | 119.4893 | 39.9705 | 8.3588 | 40 | 90.2416 | 89.8013 | 53.2365 | 10000000000 | 89.9984 | 4.1116 | 90 | 95.2406 | 10000000000 | 90.0214 | 3.138 | 90 | 95.7006 | 14.4676 | -19.6868 | 58.9786 | 48.63 | 0.85606
Log | 5506 | 45.8833 | 2014-08-09 18:01 | C13EOAT_test | -0.0025 | 0.70342 | -0.37508 | 71.9866 | 284.6825 | 118.6228 | 1.5057 | -0.76042 | 4.194 | 1.5 | 10.8087 | 22.8323 | 1.1395 | 1.3918 | 168.2673 | 99.38 | 3.6679 | 103.0479 | 6.5916 | 103 | 103.0116 | 103.9773 | 104 | 563.6102 | 18.347 | 88.3955 | 79.8718 | 217.3188 | 216.643 | 386.1766 | 84.1336 | 7.0241 | 84 | 1799.613 | 3.7403 | 1800 | 25.0349 | 1.8602 | 25 | 10000000000 | 35.0873 | 32.6221 | 180.0112 | 89.4601 | 89.9816 | 7.4948 | 90 | 10000000000 | 179.8288 | 186.6518 | 194.4717 | 182.9421 | 258.5075 | 260.3831 | 237.9262 | 10000000000 | 10000000000 | 39.9792 | 3.5201 | 40 | 10000000000 | 0 | 119.3983 | 39.9913 | 8.3588 | 40 | 90.2366 | 89.7747 | 53.2308 | 10000000000 | 90.0202 | 4.1039 | 90 | 95.1308 | 10000000000 | 90.0056 | 3.1384 | 90 | 95.6981 | 14.4676 | -19.5083 | 58.9892 | 48.62 | 0.85611
Log | 5507 | 45.8917 | 2014-08-09 18:02 | C13EOAT_test | -0.0025 | 0.70311 | -0.37508 | 74.5669 | 284.5028 | 102.577 | 1.5064 | -0.76034 | 4.194 | 1.5 | 10.8415 | 22.8064 | 1.1395 | 1.3918 | 167.9136 | 99.38 | 3.7199 | 103.0999 | 6.5851 | 103 | 102.9072 | 103.968 | 104 | 561.7181 | 18.3484 | 88.2445 | 79.6691 | 217.3188 | 216.643 | 386.5203 | 83.9568 | 7.0242 | 84 | 1800.078 | 3.7394 | 1800 | 25.0357 | 1.86 | 25 | 10000000000 | 34.978 | 32.6359 | 179.9585 | 89.472 | 89.9981 | 7.4928 | 90 | 10000000000 | 179.9067 | 187.3903 | 194.2213 | 182.9453 | 257.871 | 259.7945 | 238.0817 | 10000000000 | 10000000000 | 39.9997 | 3.5241 | 40 | 10000000000 | 0 | 119.356 | 39.9902 | 8.3599 | 40 | 90.2125 | 89.7459 | 53.2374 | 10000000000 | 90.0348 | 4.0995 | 90 | 95.2613 | 10000000000 | 89.9792 | 3.1392 | 90 | 95.6792 | 14.4712 | -19.7109 | 59.0786 | 48.6 | 0.85597
Log | 5508 | 45.9 | 2014-08-09 18:02 | C13EOAT_test | -0.0025 | 0.70318 | -0.37508 | 73.4019 | 284.206 | 111.8178 | 1.5021 | -0.76037 | 4.194 | 1.5 | 10.8379 | 22.7322 | 1.1279 | 1.3918 | 167.7988 | 99.38 | 3.6611 | 103.0411 | 6.5857 | 103 | 102.8557 | 103.973 | 104 | 574.3876 | 18.347 | 88.2243 | 79.5745 | 217.3188 | 216.643 | 386.1766 | 83.8994 | 7.0261 | 84 | 1800.082 | 3.7395 | 1800 | 25.0318 | 1.8598 | 25 | 10000000000 | 35.0869 | 32.5556 | 179.9548 | 89.4649 | 90.0291 | 7.4881 | 90 | 10000000000 | 179.793 | 187.1275 | 193.9536 | 182.8698 | 257.8985 | 259.782 | 238.3103 | 10000000000 | 10000000000 | 39.9891 | 3.5244 | 40 | 10000000000 | 0 | 119.2871 | 39.9766 | 8.3615 | 40 | 90.2077 | 89.7471 | 53.206 | 10000000000 | 90.0145 | 4.1066 | 90 | 95.2288 | 10000000000 | 89.9774 | 3.1398 | 90 | 95.6817 | 14.4674 | -19.8055 | 59.0623 | 48.59 | 0.85597
Log | 5509 | 45.9083 | 2014-08-09 18:02 | C13EOAT_test | -0.0025 | 0.70312 | -0.37508 | 71.8883 | 284.9998 | 110.8706 | 1.4951 | -0.76051 | 4.194 | 1.5 | 10.8392 | 22.8268 | 1.1395 | 1.3918 | 167.9101 | 99.38 | 3.688 | 103.068 | 6.5816 | 103 | 102.96 | 103.9625 | 104 | 580.5942 | 18.347 | 88.2896 | 79.6205 | 217.3188 | 216.643 | 386.1766 | 83.9551 | 7.0256 | 84 | 1799.792 | 3.7399 | 1800 | 25.0637 | 1.8587 | 25 | 10000000000 | 35.1459 | 32.6054 | 179.9782 | 89.4964 | 90.0223 | 7.4889 | 90 | 10000000000 | 179.8547 | 187.1141 | 194.176 | 183.731 | 257.7088 | 260.1399 | 238.0744 | 10000000000 | 10000000000 | 40.0115 | 3.5214 | 40 | 10000000000 | 0 | 119.1557 | 39.9836 | 8.362 | 40 | 90.2136 | 89.7646 | 53.2396 | 10000000000 | 89.9848 | 4.1191 | 90 | 95.1974 | 10000000000 | 89.9891 | 3.1398 | 90 | 95.6766 | 14.4657 | -19.7595 | 59.0623 | 48.6 | 0.85601
Log | 5510 | 45.9167 | 2014-08-09 18:03 | C13EOAT_test | -0.0025 | 0.70303 | -0.37508 | 72.9253 | 284.3025 | 104.1439 | 1.516 | -0.76043 | 4.194 | 1.5 | 10.8055 | 22.8185 | 1.1395 | 1.3918 | 168.1009 | 99.38 | 3.7154 | 103.0954 | 6.5754 | 103 | 102.7733 | 103.9837 | 104 | 581.1187 | 18.347 | 88.3931 | 79.7078 | 217.3188 | 216.643 | 386.1766 | 84.0504 | 7.0244 | 84 | 1800.209 | 3.7394 | 1800 | 25.021 | 1.8593 | 25 | 10000000000 | 35.0356 | 32.5012 | 179.9661 | 89.4683 | 89.9884 | 7.4942 | 90 | 10000000000 | 179.8307 | 186.9871 | 194.1503 | 183.7917 | 257.9178 | 260.2983 | 238.7109 | 10000000000 | 10000000000 | 40.0125 | 3.5163 | 40 | 10000000000 | 0 | 119.0533 | 39.9678 | 8.3636 | 40 | 90.222 | 89.7441 | 53.2088 | 10000000000 | 90.0048 | 4.1105 | 90 | 95.2503 | 10000000000 | 89.9831 | 3.14 | 90 | 95.6788 | 14.465 | -19.6722 | 58.976 | 48.61 | 0.85604
Log | 5511 | 45.925 | 2014-08-09 18:04 | C13EOAT_test | -0.0025 | 0.70342 | -0.37508 | 73.8031 | 284.7771 | 122.7868 | 1.4908 | -0.76035 | 4.194 | 1.5 | 10.7634 | 22.8304 | 1.1395 | 1.3918 | 167.9442 | 99.38 | 3.6611 | 103.0411 | 6.5759 | 103 | 102.5734 | 103.9597 | 104 | 581.3808 | 18.347 | 88.2882 | 79.656 | 217.3188 | 216.643 | 386.1766 | 83.9721 | 7.0249 | 84 | 1800.222 | 3.7394 | 1800 | 24.9672 | 1.8605 | 25 | 10000000000 | 35.0101 | 32.5228 | 179.979 | 89.4359 | 89.9941 | 7.4933 | 90 | 10000000000 | 179.9388 | 187.0343 | 194.5982 | 183.3694 | 257.5963 | 260.0401 | 239.7851 | 10000000000 | 10000000000 | 40.034 | 3.5071 | 40 | 10000000000 | 0 | 118.9973 | 39.9486 | 8.3653 | 40 | 90.2053 | 89.7737 | 53.1833 | 10000000000 | 90.0211 | 4.1027 | 90 | 95.1613 | 10000000000 | 89.9895 | 3.1401 | 90 | 95.6937 | 14.4683 | -19.724 | 58.8738 | 48.59 | 0.85597
Log | 5512 | 45.9333 | 2014-08-09 18:04 | C13EOAT_test | -0.0025 | 0.7032 | -0.37508 | 73.7229 | 284.6319 | 116.4849 | 1.4977 | -0.76046 | 4.194 | 1.5 | 10.7566 | 22.663 | 1.1503 | 1.3918 | 167.9964 | 99.38 | 3.6882 | 103.0682 | 6.5722 | 103 | 102.74 | 103.9653 | 104 | 568.5527 | 18.341 | 88.2893 | 79.7071 | 217.3188 | 216.643 | 386.1766 | 83.9982 | 7.0239 | 84 | 1799.879 | 3.74 | 1800 | 24.9455 | 1.8614 | 25 | 10000000000 | 34.9957 | 32.541 | 179.9887 | 89.4729 | 90.0048 | 7.4916 | 90 | 10000000000 | 179.9332 | 186.9767 | 194.4539 | 183.3462 | 258.0571 | 260.0987 | 239.0631 | 10000000000 | 10000000000 | 40.0359 | 3.4965 | 40 | 10000000000 | 0 | 118.8883 | 40.0176 | 8.3621 | 40 | 90.2058 | 89.7829 | 53.208 | 10000000000 | 90.0298 | 4.0976 | 90 | 95.262 | 10000000000 | 89.9943 | 3.14 | 90 | 95.7072 | 14.4713 | -19.6729 | 58.8619 | 48.6 | 0.85606
Log | 5513 | 45.9417 | 2014-08-09 18:05 | C13EOAT_test | -0.0025 | 0.70233 | -0.37508 | 74.9377 | 284.891 | 98.3859 | 1.5027 | -0.76026 | 4.1941 | 1.5 | 10.8056 | 22.6757 | 1.1684 | 1.3918 | 168.0372 | 99.38 | 3.695 | 103.075 | 6.5683 | 103 | 103.2053 | 103.9889 | 104 | 562.428 | 18.347 | 88.2946 | 79.7426 | 217.3188 | 216.643 | 386.1766 | 84.0186 | 7.0221 | 84 | 1799.344 | 3.7409 | 1800 | 24.9802 | 1.8611 | 25 | 10000000000 | 35.0113 | 32.5405 | 179.9543 | 89.4556 | 90.007 | 7.4912 | 90 | 10000000000 | 180.1057 | 187.1098 | 194.0108 | 183.3297 | 258.1285 | 261.1501 | 240.0722 | 10000000000 | 10000000000 | 40.0486 | 3.4876 | 40 | 10000000000 | 0 | 118.9343 | 39.9616 | 8.3653 | 40 | 90.2053 | 89.7489 | 53.2447 | 10000000000 | 90.0017 | 4.1054 | 90 | 95.2202 | 10000000000 | 89.9771 | 3.1407 | 90 | 95.7018 | 14.473 | -19.6374 | 58.9917 | 48.6 | 0.85606
Log | 5514 | 45.95 | 2014-08-09 18:05 | C13EOAT_test | -0.0025 | 0.70312 | -0.37508 | 73.2241 | 284.9484 | 113.9175 | 1.491 | -0.76046 | 4.1941 | 1.5 | 10.8343 | 22.679 | 1.1395 | 1.3918 | 167.9425 | 99.38 | 3.6476 | 103.0276 | 6.5694 | 103 | 102.96 | 103.9851 | 104 | 564.9086 | 18.347 | 88.2899 | 79.6526 | 217.3188 | 216.643 | 386.1766 | 83.9712 | 7.0218 | 84 | 1799.875 | 3.7404 | 1800 | 25.0142 | 1.8604 | 25 | 10000000000 | 35.042 | 32.5193 | 179.9589 | 89.4653 | 90.0212 | 7.4883 | 90 | 10000000000 | 180.032 | 186.8803 | 194.2366 | 182.9782 | 258.0892 | 260.7238 | 239.7637 | 10000000000 | 10000000000 | 40.0729 | 3.4734 | 40 | 10000000000 | 0 | 118.9571 | 40.0255 | 8.3625 | 40 | 90.2044 | 89.7545 | 53.3057 | 10000000000 | 90.0256 | 4.0963 | 90 | 95.252 | 10000000000 | 89.9794 | 3.1414 | 90 | 95.7006 | 14.4718 | -19.7274 | 59.0615 | 48.58 | 0.85604
Log | 5515 | 45.9584 | 2014-08-09 18:06 | C13EOAT_test | -0.0025 | 0.70311 | -0.37508 | 73.4395 | 285.0001 | 108.5064 | 1.5064 | -0.76035 | 4.1941 | 1.5 | 10.7722 | 22.7733 | 1.2009 | 1.3918 | 168.0218 | 99.38 | 3.695 | 103.075 | 6.5637 | 103 | 102.8584 | 103.9756 | 104 | 572.5543 | 18.347 | 88.3376 | 79.6842 | 217.3188 | 216.643 | 386.1766 | 84.0109 | 7.0224 | 84 | 1799.935 | 3.7405 | 1800 | 24.9597 | 1.8616 | 25 | 10000000000 | 34.9977 | 32.5166 | 179.9634 | 89.453 | 90.0049 | 7.4903 | 90 | 10000000000 | 180.0869 | 187.3759 | 194.543 | 183.188 | 257.9737 | 260.8729 | 239.5352 | 10000000000 | 10000000000 | 40.0374 | 3.4614 | 40 | 10000000000 | 0 | 118.8789 | 40.007 | 8.3636 | 40 | 90.2099 | 89.7535 | 53.2454 | 10000000000 | 89.9976 | 4.1065 | 90 | 95.2439 | 10000000000 | 89.9817 | 3.142 | 90 | 95.7002 | 14.4715 | -19.6958 | 58.9027 | 48.58 | 0.85596
Log | 5516 | 45.9667 | 2014-08-09 18:06 | C13EOAT_test | -0.0025 | 0.70308 | -0.37508 | 75.9541 | 285.3511 | 116.153 | 1.5198 | -0.76038 | 4.1941 | 1.5 | 10.8347 | 22.8296 | 1.1569 | 1.3918 | 167.7695 | 99.38 | 3.6612 | 103.0412 | 6.5631 | 103 | 102.6995 | 103.9731 | 104 | 579.5087 | 18.347 | 88.2203 | 79.5492 | 217.3188 | 216.643 | 386.1766 | 83.8847 | 7.0214 | 84 | 1799.646 | 3.7409 | 1800 | 24.9937 | 1.8611 | 25 | 10000000000 | 34.9639 | 32.5062 | 179.9547 | 89.4793 | 90.0348 | 7.4847 | 90 | 10000000000 | 180.1421 | 187.1757 | 194.3039 | 183.1048 | 258.0418 | 260.6857 | 238.8199 | 10000000000 | 10000000000 | 40.0552 | 3.4494 | 40 | 10000000000 | 0 | 118.834 | 40.0165 | 8.3632 | 40 | 90.2068 | 89.7478 | 53.2548 | 10000000000 | 90.0035 | 4.1039 | 90 | 95.2465 | 10000000000 | 89.9773 | 3.1426 | 90 | 95.6982 | 14.4717 | -19.8308 | 59.0624 | 48.58 | 0.85602
Log | 5517 | 45.975 | 2014-08-09 18:06 | C13EOAT_test | -0.0025 | 0.70333 | -0.37508 | 76.118 | 285.0013 | 102.3641 | 1.5002 | -0.76039 | 4.1941 | 1.5 | 10.8825 | 22.8341 | 1.2995 | 1.3918 | 167.6489 | 99.38 | 3.6611 | 103.0411 | 6.5621 | 103 | 102.9722 | 103.9751 | 104 | 582.5101 | 18.347 | 88.1541 | 79.4948 | 217.3188 | 216.643 | 386.1766 | 83.8245 | 7.0243 | 84 | 1799.571 | 3.741 | 1800 | 25.01 | 1.8607 | 25 | 10000000000 | 34.9904 | 32.5141 | 179.9595 | 89.4846 | 90.0321 | 7.4839 | 90 | 10000000000 | 180.0866 | 186.8888 | 193.7061 | 183.396 | 257.83 | 261.014 | 239.7684 | 10000000000 | 10000000000 | 40.0705 | 3.4349 | 40 | 10000000000 | 0 | 118.8555 | 40.0371 | 8.3619 | 40 | 90.196 | 89.7635 | 53.2404 | 10000000000 | 90.0054 | 4.0982 | 90 | 95.2353 | 10000000000 | 89.9798 | 3.1433 | 90 | 95.6957 | 14.4715 | -19.8852 | 59.1814 | 48.58 | 0.8561
Log | 5518 | 45.9833 | 2014-08-09 18:07 | C13EOAT_test | -0.0025 | 0.70344 | -0.37508 | 73.247 | 285.061 | 106.5401 | 1.4996 | -0.76035 | 4.1941 | 1.5 | 10.9106 | 22.7588 | 1.1395 | 1.3918 | 167.8637 | 99.38 | 3.6815 | 103.0615 | 6.5578 | 103 | 103.1646 | 103.9732 | 104 | 579.5204 | 18.347 | 88.2357 | 79.628 | 217.3188 | 216.643 | 386.5203 | 83.9318 | 7.0254 | 84 | 1799.686 | 3.7409 | 1800 | 24.9969 | 1.8609 | 25 | 10000000000 | 34.983 | 32.4405 | 179.9467 | 89.4947 | 89.9889 | 7.4897 | 90 | 10000000000 | 180.005 | 186.4023 | 193.9225 | 183.2962 | 258.319 | 261.1685 | 238.8247 | 10000000000 | 10000000000 | 40.0522 | 3.4191 | 40 | 10000000000 | 0 | 118.7728 | 40.0424 | 8.3613 | 40 | 90.196 | 89.7507 | 53.2101 | 10000000000 | 89.9895 | 4.1022 | 90 | 95.2692 | 10000000000 | 89.9734 | 3.1442 | 90 | 95.6956 | 14.4652 | -19.752 | 59.2396 | 48.57 | 0.85601
Log | 5519 | 45.9917 | 2014-08-09 18:08 | C13EOAT_test | -0.0025 | 0.70249 | -0.37508 | 75.9452 | 285.0042 | 111.6676 | 1.4996 | -0.76045 | 4.1941 | 1.5 | 10.8024 | 22.8322 | 1.1395 | 1.3918 | 168.1268 | 99.38 | 3.6205 | 103.0005 | 6.5603 | 103 | 103.0952 | 103.9703 | 104 | 568.9924 | 18.347 | 88.3412 | 79.7855 | 217.3188 | 216.643 | 386.1766 | 84.0634 | 7.0248 | 84 | 1799.731 | 3.7409 | 1800 | 24.9691 | 1.8615 | 25 | 10000000000 | 34.9842 | 32.4118 | 179.9624 | 89.5171 | 90.0172 | 7.4838 | 90 | 10000000000 | 180.0328 | 186.4981 | 194.2786 | 183.046 | 258.2617 | 260.618 | 238.3629 | 10000000000 | 10000000000 | 40.0507 | 3.4059 | 40 | 10000000000 | 0 | 118.6067 | 40.0111 | 8.3623 | 40 | 90.1979 | 89.7646 | 53.1295 | 10000000000 | 89.9832 | 4.103 | 90 | 95.1813 | 10000000000 | 89.9812 | 3.1444 | 90 | 95.6997 | 14.4715 | -19.5945 | 58.9805 | 48.58 | 0.85597
Log | 5520 | 46 | 2014-08-09 18:08 | C13EOAT_test | -0.0025 | 0.70313 | -0.37508 | 75.1015 | 284.9934 | 114.0095 | 1.5018 | -0.76041 | 4.1941 | 1.5 | 10.7657 | 22.8322 | 1.1395 | 1.3918 | 168.1598 | 99.38 | 3.6802 | 103.0602 | 6.5553 | 103 | 102.7824 | 103.9703 | 104 | 566.6742 | 18.347 | 88.3692 | 79.7906 | 217.3188 | 216.643 | 386.1766 | 84.0799 | 7.0251 | 84 | 1800.415 | 3.7398 | 1800 | 24.8965 | 1.8639 | 25 | 10000000000 | 34.8797 | 32.4339 | 179.9512 | 89.5166 | 90.0276 | 7.4803 | 90 | 10000000000 | 179.9822 | 186.6848 | 193.9588 | 183.3078 | 258.0505 | 260.2816 | 238.2481 | 10000000000 | 10000000000 | 40.0036 | 3.3974 | 40 | 10000000000 | 0 | 118.6995 | 40.0269 | 8.3603 | 40 | 90.2141 | 89.7371 | 53.1834 | 10000000000 | 90.0059 | 4.0908 | 90 | 95.1535 | 10000000000 | 89.9756 | 3.1454 | 90 | 95.7061 | 14.4715 | -19.5894 | 58.8857 | 48.56 | 0.85603
Log | 5521 | 46.0084 | 2014-08-09 18:08 | C13EOAT_test | -0.0025 | 0.7031 | -0.37508 | 73.6399 | 285.0316 | 104.7007 | 1.5041 | -0.76045 | 4.1941 | 1.5 | 10.764 | 22.7704 | 1.1395 | 1.3918 | 167.9732 | 99.38 | 3.6495 | 103.0295 | 6.5552 | 103 | 102.6804 | 103.986 | 104 | 567.0663 | 18.347 | 88.2955 | 79.6778 | 217.3188 | 216.643 | 386.1766 | 83.9866 | 7.0241 | 84 | 1799.851 | 3.7406 | 1800 | 24.9227 | 1.8644 | 25 | 10000000000 | 35.0065 | 32.4311 | 179.9285 | 89.5129 | 90.0386 | 7.4763 | 90 | 10000000000 | 180.1435 | 186.7892 | 194.0588 | 183.2538 | 258.0444 | 260.6226 | 238.8069 | 10000000000 | 10000000000 | 39.9963 | 3.3961 | 40 | 10000000000 | 0 | 118.7076 | 40.0263 | 8.3592 | 40 | 90.1973 | 89.7312 | 53.1807 | 10000000000 | 90.0313 | 4.0816 | 90 | 95.2346 | 10000000000 | 89.9643 | 3.1467 | 90 | 95.6838 | 14.4689 | -19.7022 | 58.8764 | 48.56 | 0.85612
Log | 5522 | 46.0167 | 2014-08-09 18:09 | C13EOAT_test | -0.0025 | 0.70235 | -0.37508 | 72.6046 | 284.6252 | 105.5406 | 1.5039 | -0.76036 | 4.1941 | 1.5 | 10.7625 | 22.7585 | 1.1395 | 1.3918 | 168.2977 | 99.38 | 3.6472 | 103.0272 | 6.5549 | 103 | 102.8079 | 103.9689 | 104 | 572.1251 | 18.347 | 88.4859 | 79.8118 | 217.3188 | 216.643 | 386.1766 | 84.1488 | 7.0229 | 84 | 1799.824 | 3.7408 | 1800 | 24.9691 | 1.8641 | 25 | 10000000000 | 34.9874 | 32.4701 | 179.9542 | 89.5122 | 90.0359 | 7.4746 | 90 | 10000000000 | 180.075 | 187.1752 | 194.5032 | 183.3016 | 258.03 | 260.7126 | 237.586 | 10000000000 | 10000000000 | 39.9957 | 3.4006 | 40 | 10000000000 | 0 | 118.7004 | 39.9993 | 8.3594 | 40 | 90.1923 | 89.7619 | 53.1592 | 10000000000 | 90.0173 | 4.0862 | 90 | 95.2502 | 10000000000 | 89.9771 | 3.1468 | 90 | 95.6867 | 14.468 | -19.5682 | 58.8709 | 48.56 | 0.85607
Log | 5523 | 46.025 | 2014-08-09 18:10 | C13EOAT_test | -0.0025 | 0.70342 | -0.37508 | 72.5645 | 285.0158 | 108.3442 | 1.5013 | -0.76043 | 4.1941 | 1.5 | 10.8056 | 22.7731 | 1.1395 | 1.3918 | 167.8409 | 99.38 | 3.6476 | 103.0276 | 6.5532 | 103 | 103.106 | 103.9881 | 104 | 579.5149 | 18.347 | 88.2592 | 79.5818 | 217.3188 | 216.643 | 386.1766 | 83.9205 | 7.0243 | 84 | 1800.084 | 3.7406 | 1800 | 24.9589 | 1.8649 | 25 | 10000000000 | 35.0022 | 32.4374 | 179.938 | 89.4731 | 90.0127 | 7.4763 | 90 | 10000000000 | 180.0854 | 186.8838 | 194.1307 | 183.3907 | 258.3056 | 260.2379 | 237.7994 | 10000000000 | 10000000000 | 39.98 | 3.4027 | 40 | 10000000000 | 0 | 118.6807 | 40.0204 | 8.3573 | 40 | 90.1959 | 89.7421 | 53.1957 | 10000000000 | 89.9959 | 4.0909 | 90 | 95.2218 | 10000000000 | 89.969 | 3.1479 | 90 | 95.6837 | 14.4651 | -19.7982 | 58.9765 | 48.55 | 0.85604
Log | 5524 | 46.0333 | 2014-08-09 18:10 | C13EOAT_test | -0.0025 | 0.70316 | -0.37508 | 72.4009 | 285.1292 | 126.2275 | 1.4961 | -0.76039 | 4.1942 | 1.5 | 10.765 | 22.8312 | 1.1395 | 1.3918 | 167.73 | 99.38 | 3.622 | 103.002 | 6.5542 | 103 | 103.0983 | 103.9842 | 104 | 577.0918 | 18.347 | 88.1881 | 79.5418 | 217.3188 | 216.643 | 386.1766 | 83.865 | 7.0259 | 84 | 1799.79 | 3.741 | 1800 | 24.9626 | 1.8653 | 25 | 10000000000 | 34.9937 | 32.4779 | 179.9516 | 89.4851 | 90.0238 | 7.4723 | 90 | 10000000000 | 180.1416 | 186.7094 | 194.0872 | 183.1248 | 258.5803 | 260.7717 | 238.4958 | 10000000000 | 10000000000 | 39.9352 | 3.416 | 40 | 10000000000 | 0 | 118.6996 | 40.0377 | 8.3551 | 40 | 90.2024 | 89.7492 | 53.1523 | 10000000000 | 89.9895 | 4.0893 | 90 | 95.1488 | 10000000000 | 89.9758 | 3.1482 | 90 | 95.6802 | 14.4624 | -19.8381 | 58.8663 | 48.54 | 0.85601
Log | 5525 | 46.0417 | 2014-08-09 18:10 | C13EOAT_test | -0.0025 | 0.70183 | -0.37508 | 75.6477 | 284.6601 | 91.472 | 1.5047 | -0.76045 | 4.1942 | 1.5 | 10.7673 | 22.9512 | 1.3128 | 1.3918 | 168.3117 | 99.38 | 3.6864 | 103.0664 | 6.549 | 103 | 102.8822 | 103.9809 | 104 | 573.2513 | 18.347 | 88.4647 | 79.8469 | 217.3188 | 216.643 | 386.1766 | 84.1558 | 7.0251 | 84 | 1799.818 | 3.7411 | 1800 | 24.9388 | 1.8665 | 25 | 10000000000 | 34.9889 | 32.5909 | 180.0052 | 89.4784 | 90.0401 | 7.4678 | 90 | 10000000000 | 180.0642 | 186.6554 | 194.4446 | 183.1102 | 257.7679 | 260.0458 | 238.541 | 10000000000 | 10000000000 | 39.9116 | 3.4252 | 40 | 10000000000 | 0 | 118.6946 | 40.0396 | 8.3534 | 40 | 90.2072 | 89.798 | 53.1284 | 10000000000 | 89.9922 | 4.0844 | 90 | 95.2589 | 10000000000 | 90.0026 | 3.1479 | 90 | 95.6903 | 14.4636 | -19.533 | 58.8747 | 48.55 | 0.85606
Log | 5526 | 46.05 | 2014-08-09 18:11 | C13EOAT_test | -0.0025 | 0.70314 | -0.37508 | 71.7715 | 285.2866 | 106.825 | 1.4998 | -0.76041 | 4.1942 | 1.5 | 10.8083 | 22.852 | 1.1495 | 1.3918 | 167.818 | 99.3795 | 3.6679 | 103.0474 | 6.548 | 103 | 102.7577 | 103.98 | 104 | 571.7302 | 18.347 | 88.1928 | 79.6252 | 217.3188 | 216.643 | 386.1766 | 83.909 | 7.0262 | 84 | 1799.588 | 3.7412 | 1800 | 24.9698 | 1.8666 | 25 | 10000000000 | 34.9913 | 32.5174 | 179.9667 | 89.5114 | 90.0347 | 7.4667 | 90 | 10000000000 | 180.0353 | 186.8894 | 194.2246 | 183.5251 | 258.2015 | 259.9891 | 237.8546 | 10000000000 | 10000000000 | 39.9661 | 3.4332 | 40 | 10000000000 | 0 | 118.763 | 40.0771 | 8.35 | 40 | 90.2042 | 89.7625 | 53.1515 | 10000000000 | 90.0046 | 4.0755 | 90 | 95.1348 | 10000000000 | 89.9834 | 3.149 | 90 | 95.6942 | 14.4654 | -19.7543 | 58.984 | 48.55 | 0.85602
Log | 5527 | 46.0583 | 2014-08-09 18:11 | C13EOAT_test | -0.0025 | 0.70311 | -0.37508 | 73.3653 | 285.0004 | 120.2471 | 1.5004 | -0.76042 | 4.1941 | 1.5 | 10.7627 | 22.8321 | 1.1396 | 1.3918 | 167.9941 | 99.3706 | 3.6408 | 103.0114 | 6.5489 | 103 | 102.8291 | 104.0142 | 104 | 570.4132 | 18.347 | 88.284 | 79.7101 | 217.3188 | 216.643 | 386.1766 | 83.997 | 7.0254 | 84 | 1800.035 | 3.7406 | 1800 | 24.9743 | 1.8669 | 25 | 10000000000 | 34.9271 | 32.5606 | 179.953 | 89.4918 | 90.0074 | 7.4693 | 90 | 10000000000 | 180.011 | 187.1379 | 194.3987 | 183.5507 | 257.9656 | 259.8197 | 237.8749 | 10000000000 | 10000000000 | 39.9316 | 3.4432 | 40 | 10000000000 | 0 | 118.9205 | 40.0569 | 8.349 | 40 | 90.2072 | 89.7457 | 53.1605 | 10000000000 | 90.0178 | 4.066 | 90 | 95.2471 | 10000000000 | 89.9765 | 3.1497 | 90 | 95.6858 | 14.4656 | -19.6605 | 58.8664 | 48.54 | 0.85602
Log | 5528 | 46.0667 | 2014-08-09 18:12 | C13EOAT_test | -0.0025 | 0.70146 | -0.37508 | 75.1489 | 285.0175 | 102.9104 | 1.4995 | -0.76037 | 4.1942 | 1.5 | 10.7633 | 22.8224 | 1.1395 | 1.3918 | 168.311 | 99.3798 | 3.6611 | 103.0409 | 6.5456 | 103 | 102.9296 | 104.0015 | 104 | 567.6766 | 18.347 | 88.4461 | 79.8649 | 217.3188 | 216.643 | 386.1766 | 84.1555 | 7.0245 | 84 | 1800.605 | 3.74 | 1800 | 24.943 | 1.8682 | 25 | 10000000000 | 34.911 | 32.557 | 180.019 | 89.5178 | 90.0239 | 7.4645 | 90 | 10000000000 | 180.1028 | 186.8894 | 194.3791 | 183.7246 | 257.8702 | 259.8094 | 238.063 | 10000000000 | 10000000000 | 39.9529 | 3.4535 | 40 | 10000000000 | 0 | 119.0549 | 40.0448 | 8.3476 | 40 | 90.2098 | 89.8093 | 53.1769 | 10000000000 | 89.9985 | 4.0677 | 90 | 95.2228 | 10000000000 | 90.0095 | 3.1489 | 90 | 95.6971 | 14.469 | -19.5149 | 58.8747 | 48.55 | 0.85609
Log | 5529 | 46.075 | 2014-08-09 18:12 | C13EOAT_test | -0.0025 | 0.70319 | -0.37508 | 72.1029 | 284.6719 | 109.8026 | 1.4963 | -0.76036 | 4.1942 | 1.5 | 10.8096 | 22.8305 | 1.1395 | 1.3918 | 167.8954 | 99.3695 | 3.6476 | 103.0171 | 6.5463 | 103 | 102.9295 | 103.9885 | 104 | 572.5979 | 18.347 | 88.2772 | 79.6182 | 217.3188 | 216.643 | 386.1766 | 83.9477 | 7.0253 | 84 | 1799.844 | 3.741 | 1800 | 24.9608 | 1.8685 | 25 | 10000000000 | 34.9999 | 32.5409 | 179.9733 | 89.5084 | 90.0386 | 7.4602 | 90 | 10000000000 | 180.0854 | 186.8901 | 194.2009 | 183.7909 | 257.633 | 260.469 | 239.2234 | 10000000000 | 10000000000 | 39.9599 | 3.467 | 40 | 10000000000 | 0 | 119.1231 | 40.0411 | 8.3464 | 40 | 90.2077 | 89.7656 | 53.128 | 10000000000 | 90.0045 | 4.0632 | 90 | 95.2489 | 10000000000 | 89.9866 | 3.15 | 90 | 95.6795 | 14.4671 | -19.7513 | 58.9907 | 48.53 | 0.85604
Log | 5530 | 46.0833 | 2014-08-09 18:13 | C13EOAT_test | -0.0025 | 0.70311 | -0.37508 | 73.7043 | 284.5852 | 101.6123 | 1.4999 | -0.76039 | 4.1942 | 1.5 | 10.8142 | 22.7768 | 1.1395 | 1.3918 | 167.8937 | 99.3501 | 3.6815 | 103.0316 | 6.5447 | 103 | 102.979 | 103.9863 | 104 | 576.5582 | 18.347 | 88.2744 | 79.6194 | 217.3188 | 216.643 | 386.1766 | 83.9469 | 7.0269 | 84 | 1799.582 | 3.7413 | 1800 | 24.9841 | 1.8684 | 25 | 10000000000 | 34.9526 | 32.6071 | 180.0144 | 89.5092 | 89.9935 | 7.4657 | 90 | 10000000000 | 180.1066 | 187.0265 | 194.6843 | 183.7816 | 257.8137 | 260.4811 | 239.7859 | 10000000000 | 10000000000 | 39.9478 | 3.4772 | 40 | 10000000000 | 0 | 119.1921 | 40.03 | 8.3455 | 40 | 90.2183 | 89.7961 | 53.1422 | 10000000000 | 89.9998 | 4.0665 | 90 | 95.1813 | 10000000000 | 90.0072 | 3.1498 | 90 | 95.6746 | 14.4651 | -19.7308 | 58.9986 | 48.53 | 0.85602
Log | 5531 | 46.0917 | 2014-08-09 18:14 | C13EOAT_test | -0.0025 | 0.70046 | -0.37508 | 77.2515 | 284.9998 | 119.3088 | 1.4424 | -0.76041 | 4.1943 | 1.5 | 10.8402 | 22.8101 | 1.1395 | 1.3918 | 168.2394 | 99.35 | 3.6693 | 103.0193 | 6.5434 | 103 | 102.7804 | 103.9853 | 104 | 576.0339 | 18.3418 | 88.4098 | 79.8296 | 217.3188 | 216.643 | 386.1766 | 84.1197 | 7.0263 | 84 | 1799.751 | 3.7409 | 1800 | 24.967 | 1.8692 | 25 | 10000000000 | 34.9706 | 32.5606 | 180.0105 | 89.4906 | 90.032 | 7.4582 | 90 | 10000000000 | 180.0832 | 186.9431 | 194.549 | 183.8608 | 257.8215 | 260.3443 | 240.2299 | 10000000000 | 10000000000 | 39.9635 | 3.4882 | 40 | 10000000000 | 0 | 119.2271 | 40.0659 | 8.3423 | 40 | 90.2299 | 89.7806 | 53.1401 | 10000000000 | 90.0195 | 4.0579 | 90 | 95.275 | 10000000000 | 90.0052 | 3.1501 | 90 | 95.6724 | 14.4645 | -19.5205 | 59.0625 | 48.52 | 0.85596
Log | 5532 | 46.1 | 2014-08-09 18:14 | C13EOAT_test | -0.0025 | 0.70342 | -0.37508 | 76.7956 | 284.2614 | 104.6217 | 1.4898 | -0.76034 | 4.1942 | 1.5 | 10.8051 | 22.831 | 1.1401 | 1.3918 | 167.8605 | 99.35 | 3.634 | 102.984 | 6.5453 | 103 | 102.683 | 103.9907 | 104 | 571.6716 | 18.347 | 88.2357 | 79.6248 | 217.3188 | 216.643 | 386.5203 | 83.9302 | 7.0262 | 84 | 1800.101 | 3.7405 | 1800 | 24.9378 | 1.8703 | 25 | 10000000000 | 34.9439 | 32.5579 | 179.9946 | 89.4639 | 90.0136 | 7.4602 | 90 | 10000000000 | 180.167 | 187.6004 | 194.9397 | 183.7677 | 258.2714 | 261.2937 | 240.379 | 10000000000 | 10000000000 | 39.9396 | 3.498 | 40 | 10000000000 | 0 | 119.3054 | 40.0325 | 8.3425 | 40 | 90.2255 | 89.769 | 53.1035 | 10000000000 | 89.9829 | 4.0696 | 90 | 95.2703 | 10000000000 | 89.9973 | 3.1502 | 90 | 95.6679 | 14.465 | -19.7252 | 58.975 | 48.53 | 0.85595
Log | 5533 | 46.1084 | 2014-08-09 18:14 | C13EOAT_test | -0.0025 | 0.70311 | -0.37508 | 75.8338 | 285.3063 | 118.3698 | 1.4917 | -0.76037 | 4.1943 | 1.5 | 10.8063 | 22.9287 | 1.253 | 1.3918 | 167.8483 | 99.35 | 3.6815 | 103.0315 | 6.5418 | 103 | 102.6212 | 104.0185 | 104 | 570.177 | 18.347 | 88.2102 | 79.638 | 217.3188 | 216.643 | 386.1766 | 83.9241 | 7.0281 | 84 | 1800.063 | 3.7406 | 1800 | 24.9691 | 1.8706 | 25 | 10000000000 | 34.9624 | 32.551 | 180.0388 | 89.459 | 90.0083 | 7.4608 | 90 | 10000000000 | 180.2226 | 187.4805 | 195.0274 | 183.9392 | 257.4676 | 260.6097 | 239.9797 | 10000000000 | 10000000000 | 39.9574 | 3.5023 | 40 | 10000000000 | 0 | 119.3409 | 40.0353 | 8.3411 | 40 | 90.2307 | 89.8081 | 53.1191 | 10000000000 | 90.0048 | 4.0611 | 90 | 95.2708 | 10000000000 | 90.0194 | 3.1498 | 90 | 95.669 | 14.465 | -19.712 | 58.9781 | 48.52 | 0.85597
Log | 5534 | 46.1167 | 2014-08-09 18:15 | C13EOAT_test | -0.0025 | 0.70311 | -0.37508 | 74.9487 | 284.9846 | 109.1972 | 1.4926 | -0.76028 | 4.1943 | 1.5 | 10.8068 | 22.8308 | 1.1395 | 1.3918 | 167.9598 | 99.35 | 3.6589 | 103.0089 | 6.5425 | 103 | 102.751 | 104.016 | 104 | 569.0747 | 18.347 | 88.2684 | 79.6914 | 217.3188 | 216.643 | 386.1766 | 83.9799 | 7.0282 | 84 | 1799.481 | 3.7414 | 1800 | 24.9367 | 1.8722 | 25 | 10000000000 | 34.9802 | 32.5083 | 180.0247 | 89.4668 | 90.0247 | 7.4584 | 90 | 10000000000 | 180.1934 | 186.8876 | 194.6971 | 183.6993 | 258.0471 | 260.9553 | 240.016 | 10000000000 | 10000000000 | 39.9727 | 3.5052 | 40 | 10000000000 | 0 | 119.4256 | 40.0171 | 8.3412 | 40 | 90.2369 | 89.7877 | 53.1397 | 10000000000 | 89.995 | 4.0644 | 90 | 95.2324 | 10000000000 | 90.0123 | 3.1499 | 90 | 95.6641 | 14.465 | -19.6586 | 58.9793 | 48.51 | 0.85605
Log | 5535 | 46.125 | 2014-08-09 18:16 | C13EOAT_test | -0.0025 | 0.70373 | -0.37508 | 73.3555 | 284.6252 | 120.3287 | 1.5032 | -0.76036 | 4.1943 | 1.5 | 10.8044 | 22.7975 | 1.1395 | 1.3918 | 167.9391 | 99.35 | 3.6649 | 103.0149 | 6.5421 | 103 | 102.9658 | 104.0234 | 104 | 573.1569 | 18.347 | 88.2606 | 79.6784 | 217.3188 | 216.643 | 386.1766 | 83.9695 | 7.0271 | 84 | 1799.857 | 3.7405 | 1800 | 24.9599 | 1.8725 | 25 | 10000000000 | 34.9788 | 32.4215 | 179.9729 | 89.4411 | 90.0177 | 7.4599 | 90 | 10000000000 | 180.1572 | 187.3167 | 194.9289 | 183.403 | 257.4354 | 260.2563 | 239.0328 | 10000000000 | 10000000000 | 40.0199 | 3.5037 | 40 | 10000000000 | 0 | 119.4732 | 40.0366 | 8.3397 | 40 | 90.2225 | 89.7504 | 53.1831 | 10000000000 | 89.9788 | 4.0724 | 90 | 95.2115 | 10000000000 | 89.9865 | 3.1506 | 90 | 95.6644 | 14.4699 | -19.6716 | 58.9826 | 48.51 | 0.8561
Log | 5536 | 46.1333 | 2014-08-09 18:16 | C13EOAT_test | -0.0025 | 0.70311 | -0.37508 | 74.9767 | 284.918 | 103.0733 | 1.5024 | -0.76035 | 4.1943 | 1.5 | 10.8403 | 22.6696 | 1.1395 | 1.3918 | 167.8795 | 99.35 | 3.6927 | 103.0427 | 6.5387 | 103 | 102.7429 | 104.0204 | 104 | 571.2818 | 18.347 | 88.2536 | 79.6258 | 217.3188 | 216.643 | 386.1766 | 83.9397 | 7.0285 | 84 | 1800.135 | 3.7399 | 1800 | 24.9332 | 1.8739 | 25 | 10000000000 | 34.9815 | 32.3874 | 179.968 | 89.4358 | 89.9655 | 7.469 | 90 | 10000000000 | 180.0923 | 186.9663 | 194.4688 | 183.4531 | 258.0517 | 260.5751 | 239.3701 | 10000000000 | 10000000000 | 40.0232 | 3.497 | 40 | 10000000000 | 0 | 119.4405 | 39.9635 | 8.3432 | 40 | 90.2099 | 89.7582 | 53.1356 | 10000000000 | 89.9631 | 4.081 | 90 | 95.2318 | 10000000000 | 89.984 | 3.151 | 90 | 95.6511 | 14.4652 | -19.7242 | 59.064 | 48.51 | 0.85603
Log | 5537 | 46.1417 | 2014-08-09 18:16 | C13EOAT_test | -0.0025 | 0.70338 | -0.37508 | 73.5889 | 284.2783 | 104.7667 | 1.5003 | -0.76033 | 4.1943 | 1.5 | 10.798 | 22.7544 | 1.1395 | 1.3918 | 167.8881 | 99.35 | 3.6408 | 102.9908 | 6.5409 | 103 | 102.6863 | 104.0055 | 104 | 575.4427 | 18.347 | 88.2742 | 79.6139 | 217.3188 | 216.643 | 386.1766 | 83.9441 | 7.0278 | 84 | 1799.666 | 3.7408 | 1800 | 24.9592 | 1.8739 | 25 | 10000000000 | 35.0174 | 32.4593 | 179.9736 | 89.4403 | 90.0082 | 7.4629 | 90 | 10000000000 | 180.1723 | 187.3734 | 194.9729 | 183.3942 | 257.978 | 260.959 | 239.3389 | 10000000000 | 10000000000 | 40.0142 | 3.4901 | 40 | 10000000000 | 0 | 119.4473 | 40.0239 | 8.34 | 40 | 90.2101 | 89.7634 | 53.1579 | 10000000000 | 89.9976 | 4.0702 | 90 | 95.1744 | 10000000000 | 89.9868 | 3.151 | 90 | 95.6514 | 14.465 | -19.7361 | 58.9566 | 48.52 | 0.85598
Log | 5538 | 46.15 | 2014-08-09 18:17 | C13EOAT_test | -0.0025 | 0.70373 | -0.37508 | 73.1448 | 284.2592 | 104.8587 | 1.5054 | -0.76043 | 4.1944 | 1.5 | 10.8385 | 22.6973 | 1.1395 | 1.3918 | 167.6797 | 99.35 | 3.6815 | 103.0315 | 6.5383 | 103 | 102.7834 | 103.9892 | 104 | 575.877 | 18.347 | 88.1717 | 79.508 | 217.3188 | 216.643 | 386.1766 | 83.8399 | 7.0292 | 84 | 1799.66 | 3.7408 | 1800 | 24.9737 | 1.8742 | 25 | 10000000000 | 35.0496 | 32.4348 | 179.9814 | 89.4415 | 89.9988 | 7.4655 | 90 | 10000000000 | 180.117 | 187.2625 | 194.4763 | 183.5527 | 258.2682 | 261.0238 | 238.7882 | 10000000000 | 10000000000 | 40.0429 | 3.481 | 40 | 10000000000 | 0 | 119.4314 | 39.9929 | 8.3414 | 40 | 90.2146 | 89.7668 | 53.1595 | 10000000000 | 90.0097 | 4.0669 | 90 | 95.1724 | 10000000000 | 89.9907 | 3.1508 | 90 | 95.6565 | 14.4666 | -19.842 | 59.0622 | 48.51 | 0.856
Log | 5539 | 46.1583 | 2014-08-09 18:18 | C13EOAT_test | -0.0025 | 0.70342 | -0.37508 | 72.8385 | 284.2958 | 115.7715 | 1.5087 | -0.7603 | 4.1944 | 1.5 | 10.8158 | 22.9831 | 1.3065 | 1.3918 | 167.9053 | 99.365 | 3.6408 | 103.0058 | 6.5391 | 103 | 102.6828 | 104.015 | 104 | 576.7964 | 18.347 | 88.2656 | 79.6398 | 217.3188 | 216.643 | 386.1766 | 83.9527 | 7.0302 | 84 | 1800.344 | 3.7396 | 1800 | 24.9876 | 1.8742 | 25 | 10000000000 | 34.9831 | 32.4715 | 179.9808 | 89.4308 | 89.9602 | 7.4731 | 90 | 10000000000 | 180.1105 | 187.3822 | 194.4572 | 183.6004 | 258.2766 | 261.1262 | 239.138 | 10000000000 | 10000000000 | 40.0584 | 3.4695 | 40 | 10000000000 | 0 | 119.4893 | 39.9983 | 8.3412 | 40 | 90.2297 | 89.7511 | 53.1204 | 10000000000 | 89.9928 | 4.0755 | 90 | 95.247 | 10000000000 | 89.9904 | 3.151 | 90 | 95.6585 | 14.465 | -19.7252 | 59.0025 | 48.5 | 0.85599
Log | 5540 | 46.1667 | 2014-08-09 18:18 | C13EOAT_test | -0.0025 | 0.7031 | -0.37508 | 74.4663 | 284.5787 | 103.0303 | 1.5035 | -0.76042 | 4.1944 | 1.5 | 10.8326 | 22.8802 | 1.2433 | 1.3918 | 167.9722 | 99.3519 | 3.6408 | 102.9927 | 6.54 | 103 | 102.8716 | 104.0084 | 104 | 571.694 | 18.347 | 88.2726 | 79.6996 | 217.3188 | 216.643 | 386.1766 | 83.9861 | 7.0292 | 84 | 1799.761 | 3.7404 | 1800 | 24.9652 | 1.8752 | 25 | 10000000000 | 34.9757 | 32.5271 | 180.0363 | 89.4415 | 89.9605 | 7.475 | 90 | 10000000000 | 180.0935 | 186.9197 | 194.2247 | 183.5104 | 257.3557 | 259.906 | 238.7341 | 10000000000 | 10000000000 | 40.0372 | 3.4614 | 40 | 10000000000 | 0 | 119.5046 | 39.9897 | 8.3417 | 40 | 90.2222 | 89.8141 | 53.1373 | 10000000000 | 89.9934 | 4.0767 | 90 | 95.2163 | 10000000000 | 90.0182 | 3.15 | 90 | 95.6672 | 14.465 | -19.6523 | 59.0444 | 48.48 | 0.85598
Log | 5541 | 46.175 | 2014-08-09 18:18 | C13EOAT_test | -0.0025 | 0.70311 | -0.37508 | 75.7255 | 284.6248 | 113.9648 | 1.5145 | -0.76029 | 4.1944 | 1.5 | 10.8211 | 22.8289 | 1.1684 | 1.3918 | 168.265 | 99.3575 | 3.7018 | 103.0593 | 6.5347 | 103 | 103.1509 | 104.0224 | 104 | 569.9846 | 18.347 | 88.4071 | 79.8579 | 217.3188 | 216.643 | 386.5203 | 84.1325 | 7.0273 | 84 | 1799.578 | 3.7408 | 1800 | 24.9937 | 1.8749 | 25 | 10000000000 | 34.9784 | 32.5764 | 179.9906 | 89.4481 | 89.9781 | 7.4743 | 90 | 10000000000 | 180.0718 | 186.4052 | 194.2053 | 183.456 | 258.3047 | 261.3523 | 238.431 | 10000000000 | 10000000000 | 40.0339 | 3.4521 | 40 | 10000000000 | 0 | 119.5636 | 40.0056 | 8.3409 | 40 | 90.2236 | 89.767 | 53.1232 | 10000000000 | 89.9916 | 4.0808 | 90 | 95.2098 | 10000000000 | 89.9953 | 3.1504 | 90 | 95.6726 | 14.469 | -19.4996 | 59.0234 | 48.49 | 0.85596
Log | 5542 | 46.1834 | 2014-08-09 18:19 | C13EOAT_test | -0.0025 | 0.70342 | -0.37508 | 74.4933 | 284.629 | 114.2332 | 1.4998 | -0.7604 | 4.1944 | 1.5 | 10.8052 | 22.8966 | 1.2126 | 1.3918 | 167.9146 | 99.35 | 3.6421 | 102.9921 | 6.5376 | 103 | 103.1507 | 104.0231 | 104 | 563.9998 | 18.4271 | 88.2536 | 79.661 | 217.3188 | 216.643 | 386.1766 | 83.9573 | 7.0275 | 84 | 1800.799 | 3.7385 | 1800 | 24.9713 | 1.8757 | 25 | 10000000000 | 34.9432 | 32.5338 | 179.9749 | 89.414 | 89.9748 | 7.4765 | 90 | 10000000000 | 180.0894 | 186.6507 | 194.0998 | 183.1949 | 258.5331 | 260.7068 | 238.5137 | 10000000000 | 10000000000 | 40.0175 | 3.4438 | 40 | 10000000000 | 0 | 119.6003 | 40.0205 | 8.3401 | 40 | 90.2247 | 89.7502 | 53.0922 | 10000000000 | 89.9866 | 4.0833 | 90 | 95.2489 | 10000000000 | 89.9874 | 3.1508 | 90 | 95.6693 | 14.4658 | -19.689 | 58.9768 | 48.49 | 0.85607
Log | 5543 | 46.1917 | 2014-08-09 18:20 | C13EOAT_test | -0.0025 | 0.70317 | -0.37508 | 72.0365 | 284.6138 | 100.0507 | 1.505 | -0.76024 | 4.1944 | 1.5 | 10.7968 | 22.7915 | 1.1395 | 1.3918 | 167.7533 | 99.351 | 3.6611 | 103.0121 | 6.5369 | 103 | 103.0849 | 104.0316 | 104 | 569.7482 | 18.3477 | 88.1934 | 79.5599 | 217.3188 | 216.643 | 386.1766 | 83.8767 | 7.028 | 84 | 1800.568 | 3.7388 | 1800 | 24.9913 | 1.8756 | 25 | 10000000000 | 35.0243 | 32.5742 | 180.0161 | 89.4375 | 89.9625 | 7.4811 | 90 | 10000000000 | 180.0349 | 187.0347 | 194.4212 | 183.3023 | 258.3307 | 261.2063 | 238.3079 | 10000000000 | 10000000000 | 40.0401 | 3.4386 | 40 | 10000000000 | 0 | 119.6263 | 40.0183 | 8.34 | 40 | 90.2253 | 89.7909 | 53.0819 | 10000000000 | 90.0086 | 4.0762 | 90 | 95.2261 | 10000000000 | 90.0081 | 3.1503 | 90 | 95.6698 | 14.465 | -19.791 | 58.9537 | 48.48 | 0.85598
Log | 5544 | 46.2 | 2014-08-09 18:20 | C13EOAT_test | -0.0025 | 0.70371 | -0.37508 | 73.6106 | 285.0012 | 106.3905 | 1.5051 | -0.76038 | 4.1944 | 1.5 | 10.8047 | 22.7704 | 1.1395 | 1.3918 | 167.9083 | 99.3761 | 3.6408 | 103.0169 | 6.5352 | 103 | 102.9972 | 104.0335 | 104 | 569.4689 | 18.347 | 88.2849 | 79.6234 | 217.3188 | 216.643 | 386.1766 | 83.9542 | 7.0278 | 84 | 1800.336 | 3.739 | 1800 | 24.9512 | 1.8768 | 25 | 10000000000 | 34.9966 | 32.4655 | 179.9489 | 89.4159 | 89.9361 | 7.4875 | 90 | 10000000000 | 180.1058 | 187.2112 | 194.4355 | 183.241 | 258.4172 | 260.4699 | 239.0067 | 10000000000 | 10000000000 | 40.0069 | 3.4283 | 40 | 10000000000 | 0 | 119.6531 | 39.9792 | 8.3418 | 40 | 90.2105 | 89.7384 | 53.0909 | 10000000000 | 89.9881 | 4.0863 | 90 | 95.2276 | 10000000000 | 89.9745 | 3.1513 | 90 | 95.6885 | 14.465 | -19.7527 | 58.974 | 48.48 | 0.85609
Log | 5545 | 46.2083 | 2014-08-09 18:20 | C13EOAT_test | -0.0025 | 0.70342 | -0.37508 | 72.7654 | 284.9998 | 117.8486 | 1.4988 | -0.76026 | 4.1944 | 1.5 | 10.7654 | 22.8226 | 1.1395 | 1.3918 | 168.076 | 99.3692 | 3.6408 | 103.01 | 6.5353 | 103 | 102.657 | 104.0265 | 104 | 581.4724 | 18.347 | 88.3755 | 79.7005 | 217.3226 | 216.643 | 386.5203 | 84.038 | 7.0281 | 84 | 1800.405 | 3.7389 | 1800 | 24.96 | 1.8771 | 25 | 10000000000 | 34.9681 | 32.4361 | 180.0067 | 89.4127 | 89.9469 | 7.488 | 90 | 10000000000 | 180.1036 | 187.5646 | 194.4514 | 183.4524 | 258.0379 | 260.7168 | 238.7925 | 10000000000 | 10000000000 | 40.0185 | 3.4226 | 40 | 10000000000 | 0 | 119.7157 | 39.9734 | 8.3426 | 40 | 90.2177 | 89.789 | 53.0442 | 10000000000 | 89.9744 | 4.0935 | 90 | 95.223 | 10000000000 | 90.0034 | 3.1507 | 90 | 95.6764 | 14.4675 | -19.6687 | 58.8773 | 48.47 | 0.85606
Log | 5546 | 46.2167 | 2014-08-09 18:21 | C13EOAT_test | -0.0025 | 0.70373 | -0.37508 | 73.975 | 284.9525 | 101.2505 | 1.5029 | -0.76028 | 4.1944 | 1.5 | 10.8137 | 22.7833 | 1.1395 | 1.3918 | 167.7588 | 99.3674 | 3.7048 | 103.0722 | 6.5303 | 103 | 103.3265 | 104.0108 | 104 | 578.4797 | 18.347 | 88.185 | 79.5739 | 217.3188 | 216.643 | 386.1766 | 83.8794 | 7.03 | 84 | 1799.937 | 3.7396 | 1800 | 24.9661 | 1.8775 | 25 | 10000000000 | 34.9907 | 32.5465 | 180.0355 | 89.4249 | 89.9429 | 7.491 | 90 | 10000000000 | 180.1661 | 187.3716 | 194.4801 | 183.6469 | 258.04 | 260.5124 | 238.7562 | 10000000000 | 10000000000 | 39.9777 | 3.4206 | 40 | 10000000000 | 0 | 119.629 | 39.9665 | 8.3434 | 40 | 90.223 | 89.8125 | 52.9601 | 10000000000 | 89.986 | 4.0901 | 90 | 95.2356 | 10000000000 | 90.0178 | 3.1502 | 90 | 95.6757 | 14.465 | -19.7935 | 58.9972 | 48.46 | 0.85607
Log | 5547 | 46.225 | 2014-08-09 18:22 | C13EOAT_test | -0.0025 | 0.70311 | -0.37508 | 74.3368 | 284.6201 | 119.7094 | 1.5146 | -0.76046 | 4.1945 | 1.5 | 10.8018 | 22.8349 | 1.1395 | 1.3918 | 168.2199 | 99.3684 | 3.6747 | 103.0431 | 6.5298 | 103 | 103.1227 | 104.0217 | 104 | 573.2484 | 18.347 | 88.391 | 79.8289 | 217.3188 | 216.643 | 386.5203 | 84.1099 | 7.0274 | 84 | 1799.897 | 3.7398 | 1800 | 24.9585 | 1.8782 | 25 | 10000000000 | 34.9117 | 32.5003 | 180.0128 | 89.3936 | 89.9682 | 7.4896 | 90 | 10000000000 | 180.0757 | 187.1462 | 194.4453 | 183.7497 | 257.5717 | 259.987 | 239.0967 | 10000000000 | 10000000000 | 39.9782 | 3.4231 | 40 | 10000000000 | 0 | 119.6886 | 39.9906 | 8.3428 | 40 | 90.231 | 89.7819 | 52.9548 | 10000000000 | 89.9899 | 4.0918 | 90 | 95.2409 | 10000000000 | 90.0064 | 3.15 | 90 | 95.6877 | 14.4666 | -19.5395 | 58.9695 | 48.47 | 0.85605
Log | 5548 | 46.2334 | 2014-08-09 18:22 | C13EOAT_test | -0.0025 | 0.70342 | -0.37508 | 72.7108 | 284.8262 | 117.6613 | 1.5007 | -0.76041 | 4.1945 | 1.5 | 10.8232 | 22.8323 | 1.1395 | 1.3918 | 167.8913 | 99.3512 | 3.6476 | 102.9988 | 6.5325 | 103 | 102.9346 | 104.0261 | 104 | 569.8273 | 18.347 | 88.2303 | 79.6609 | 217.3188 | 216.643 | 386.1766 | 83.9456 | 7.0284 | 84 | 1800.353 | 3.7389 | 1800 | 24.9905 | 1.8782 | 25 | 10000000000 | 34.9505 | 32.3915 | 180.0074 | 89.4237 | 89.9468 | 7.4957 | 90 | 10000000000 | 180.0398 | 187.3688 | 194.4064 | 183.7459 | 258.205 | 259.9199 | 239.0169 | 10000000000 | 10000000000 | 39.9412 | 3.4324 | 40 | 10000000000 | 0 | 119.6526 | 39.9875 | 8.3436 | 40 | 90.2252 | 89.7822 | 52.9445 | 10000000000 | 89.9897 | 4.0953 | 90 | 95.1649 | 10000000000 | 90.0037 | 3.15 | 90 | 95.6772 | 14.4678 | -19.6903 | 59.0263 | 48.46 | 0.8561
Log | 5549 | 46.2417 | 2014-08-09 18:22 | C13EOAT_test | -0.0025 | 0.70342 | -0.37508 | 74.9979 | 284.9998 | 108.907 | 1.5041 | -0.76031 | 4.1945 | 1.5 | 10.8471 | 22.8158 | 1.1395 | 1.3918 | 168.1758 | 99.3608 | 3.6792 | 103.04 | 6.5283 | 103 | 102.9395 | 104.0243 | 104 | 565.3713 | 18.347 | 88.3734 | 79.8024 | 217.3188 | 216.643 | 386.5203 | 84.0879 | 7.0281 | 84 | 1800.175 | 3.7391 | 1800 | 24.9659 | 1.8793 | 25 | 10000000000 | 34.9662 | 32.4721 | 179.985 | 89.4484 | 89.9527 | 7.4974 | 90 | 10000000000 | 179.9085 | 186.4258 | 193.7043 | 183.5036 | 258.0142 | 260.4612 | 238.7323 | 10000000000 | 10000000000 | 39.9735 | 3.4373 | 40 | 10000000000 | 0 | 119.6917 | 39.9714 | 8.3453 | 40 | 90.2139 | 89.7711 | 53.0037 | 10000000000 | 90.0139 | 4.0889 | 90 | 95.2135 | 10000000000 | 89.9925 | 3.1503 | 90 | 95.6622 | 14.4674 | -19.5584 | 59.0852 | 48.46 | 0.85598
Log | 5550 | 46.25 | 2014-08-09 18:23 | C13EOAT_test | -0.0025 | 0.70257 | -0.37508 | 73.7849 | 284.6252 | 112.3901 | 1.5046 | -0.76049 | 4.1945 | 1.5 | 10.8676 | 22.6944 | 1.1339 | 1.3918 | 168.152 | 99.3612 | 3.6476 | 103.0089 | 6.5295 | 103 | 102.9093 | 103.996 | 104 | 570.3391 | 18.347 | 88.3824 | 79.7696 | 217.3188 | 216.643 | 386.1766 | 84.076 | 7.0271 | 84 | 1799.935 | 3.7394 | 1800 | 24.9868 | 1.8792 | 25 | 10000000000 | 34.9718 | 32.4412 | 180.0406 | 89.4796 | 89.9826 | 7.4944 | 90 | 10000000000 | 180.082 | 186.9871 | 194.6027 | 183.179 | 258.5316 | 260.7151 | 239.0742 | 10000000000 | 10000000000 | 39.9992 | 3.441 | 40 | 10000000000 | 0 | 119.7618 | 39.9888 | 8.3453 | 40 | 90.2423 | 89.7983 | 53.0156 | 10000000000 | 90.0133 | 4.0886 | 90 | 95.1335 | 10000000000 | 90.0203 | 3.1494 | 90 | 95.6567 | 14.4651 | -19.5917 | 59.132 | 48.46 | 0.85604
Log | 5551 | 46.2583 | 2014-08-09 18:24 | C13EOAT_test | -0.0025 | 0.70373 | -0.37508 | 74.4766 | 284.3337 | 116.3561 | 1.4997 | -0.76022 | 4.1945 | 1.5 | 10.8734 | 22.8274 | 1.1684 | 1.3918 | 167.8404 | 99.35 | 3.7018 | 103.0518 | 6.5259 | 103 | 102.9804 | 104.0029 | 104 | 581.7932 | 18.347 | 88.2572 | 79.5833 | 217.3188 | 216.643 | 386.5203 | 83.9202 | 7.0289 | 84 | 1800.085 | 3.7393 | 1800 | 25.0192 | 1.8786 | 25 | 10000000000 | 34.9186 | 32.5043 | 179.9703 | 89.441 | 89.9872 | 7.4945 | 90 | 10000000000 | 180.102 | 187.4088 | 194.7311 | 183.7669 | 257.5161 | 260.6979 | 239.713 | 10000000000 | 10000000000 | 39.9543 | 3.4497 | 40 | 10000000000 | 0 | 119.7146 | 39.9543 | 8.348 | 40 | 90.2197 | 89.7506 | 52.9828 | 10000000000 | 89.9662 | 4.1061 | 90 | 95.192 | 10000000000 | 89.9852 | 3.1505 | 90 | 95.6526 | 14.4669 | -19.7668 | 59.15 | 48.46 | 0.85603
Log | 5552 | 46.2667 | 2014-08-09 18:24 | C13EOAT_test | -0.0025 | 0.70311 | -0.37508 | 72.4224 | 284.7664 | 101.3515 | 1.5007 | -0.76035 | 4.1946 | 1.5 | 10.8459 | 22.8276 | 1.1395 | 1.3918 | 168.1385 | 99.35 | 3.6724 | 103.0224 | 6.5259 | 103 | 103.2232 | 103.99 | 104 | 580.2878 | 18.347 | 88.4046 | 79.734 | 217.3188 | 216.643 | 386.5203 | 84.0693 | 7.0281 | 84 | 1800.018 | 3.7394 | 1800 | 24.9924 | 1.8793 | 25 | 10000000000 | 34.9693 | 32.516 | 180.0728 | 89.4485 | 90.0217 | 7.4896 | 90 | 10000000000 | 180.1579 | 187.2358 | 194.6088 | 183.7178 | 258.3273 | 260.4936 | 239.8822 | 10000000000 | 10000000000 | 39.9532 | 3.4544 | 40 | 10000000000 | 0 | 119.7141 | 40.0062 | 8.3461 | 40 | 90.2602 | 89.8126 | 53.0283 | 10000000000 | 89.9957 | 4.0941 | 90 | 95.2624 | 10000000000 | 90.0364 | 3.1484 | 90 | 95.6538 | 14.4678 | -19.616 | 59.0829 | 48.45 | 0.85598
Log | 5553 | 46.275 | 2014-08-09 18:24 | C13EOAT_test | -0.0025 | 0.70156 | -0.37508 | 72.6587 | 285.4207 | 110.5283 | 1.4579 | -0.76029 | 4.1946 | 1.5 | 10.9122 | 22.8474 | 1.1596 | 1.3918 | 168.194 | 99.3501 | 3.634 | 102.9841 | 6.5287 | 103 | 103.2498 | 104.0056 | 104 | 578.9226 | 18.347 | 88.3637 | 79.8303 | 217.3188 | 216.643 | 386.1766 | 84.097 | 7.0268 | 84 | 1800.533 | 3.7385 | 1800 | 25.0018 | 1.8794 | 25 | 10000000000 | 35.0093 | 32.5488 | 180.0737 | 89.4531 | 90.0089 | 7.4916 | 90 | 10000000000 | 180.1109 | 186.5724 | 194.1304 | 183.5677 | 258.6193 | 261.2021 | 240.0952 | 10000000000 | 10000000000 | 39.9861 | 3.4588 | 40 | 10000000000 | 0 | 119.7128 | 39.9751 | 8.3482 | 40 | 90.2533 | 89.8204 | 53.0123 | 10000000000 | 89.9956 | 4.0897 | 90 | 95.2305 | 10000000000 | 90.0369 | 3.1474 | 90 | 95.6649 | 14.4704 | -19.5198 | 59.2536 | 48.44 | 0.85608
Log | 5554 | 46.2834 | 2014-08-09 18:25 | C13EOAT_test | -0.0025 | 0.70349 | -0.37508 | 71.3416 | 285.0707 | 108.5809 | 1.5071 | -0.76031 | 4.1946 | 1.5 | 10.8762 | 22.8316 | 1.1395 | 1.3918 | 167.9889 | 99.35 | 3.6679 | 103.0179 | 6.5257 | 103 | 102.9413 | 104.0172 | 104 | 567.1602 | 18.347 | 88.275 | 79.7138 | 217.3188 | 216.643 | 386.1766 | 83.9944 | 7.0269 | 84 | 1799.413 | 3.7403 | 1800 | 25.0118 | 1.8791 | 25 | 10000000000 | 34.9982 | 32.5005 | 180.0032 | 89.4869 | 90.0294 | 7.4879 | 90 | 10000000000 | 180.0822 | 187.1716 | 194.6962 | 183.6913 | 258.0682 | 260.9844 | 240.245 | 10000000000 | 10000000000 | 39.9882 | 3.4643 | 40 | 10000000000 | 0 | 119.6767 | 40.0259 | 8.3459 | 40 | 90.2439 | 89.7593 | 53.0368 | 10000000000 | 90.0132 | 4.0793 | 90 | 95.2674 | 10000000000 | 90.0016 | 3.1477 | 90 | 95.6637 | 14.4715 | -19.6362 | 59.1658 | 48.44 | 0.85609
Log | 5555 | 46.2917 | 2014-08-09 18:26 | C13EOAT_test | -0.0025 | 0.70325 | -0.37508 | 74.0694 | 284.6355 | 105.6515 | 1.5065 | -0.76028 | 4.1946 | 1.5 | 10.8849 | 22.832 | 1.1395 | 1.3918 | 168.0223 | 99.35 | 3.6478 | 102.9978 | 6.5266 | 103 | 102.8577 | 104.0222 | 104 | 561.588 | 18.347 | 88.276 | 79.7463 | 217.3188 | 216.643 | 386.1766 | 84.0112 | 7.0259 | 84 | 1800.029 | 3.7395 | 1800 | 25.0567 | 1.8778 | 25 | 10000000000 | 35.0327 | 32.5415 | 180.0275 | 89.4847 | 89.9894 | 7.4933 | 90 | 10000000000 | 180.125 | 187.3811 | 194.1979 | 183.5637 | 257.8799 | 260.2393 | 239.0145 | 10000000000 | 10000000000 | 39.9756 | 3.4675 | 40 | 10000000000 | 0 | 119.7572 | 39.9889 | 8.3478 | 40 | 90.2446 | 89.7829 | 53.0049 | 10000000000 | 90.0131 | 4.0748 | 90 | 95.2533 | 10000000000 | 90.0138 | 3.1468 | 90 | 95.6718 | 14.4715 | -19.6037 | 59.1876 | 48.43 | 0.85613
Log | 5556 | 46.3 | 2014-08-09 18:26 | C13EOAT_test | -0.0025 | 0.70048 | -0.37508 | 72.7796 | 285.3675 | 120.562 | 1.5033 | -0.76045 | 4.1946 | 1.5 | 10.8326 | 22.9937 | 1.3052 | 1.3918 | 168.1645 | 99.35 | 3.6814 | 103.0315 | 6.5245 | 103 | 102.9597 | 104.0159 | 104 | 561.9424 | 18.4442 | 88.3621 | 79.8024 | 217.3188 | 216.643 | 386.1766 | 84.0822 | 7.0255 | 84 | 1799.275 | 3.7407 | 1800 | 24.9859 | 1.8788 | 25 | 10000000000 | 35.0115 | 32.5203 | 180.0602 | 89.4768 | 90.0303 | 7.4851 | 90 | 10000000000 | 180.1712 | 187.342 | 194.673 | 183.4253 | 258.2968 | 260.553 | 238.3091 | 10000000000 | 10000000000 | 39.979 | 3.4722 | 40 | 10000000000 | 0 | 119.7877 | 39.998 | 8.3475 | 40 | 90.237 | 89.8232 | 52.9622 | 10000000000 | 90 | 4.075 | 90 | 95.1867 | 10000000000 | 90.0301 | 3.1457 | 90 | 95.6561 | 14.4767 | -19.5476 | 59.0667 | 48.43 | 0.85599
Log | 5557 | 46.3083 | 2014-08-09 18:26 | C13EOAT_test | -0.0025 | 0.70337 | -0.37508 | 73.0112 | 285.51 | 105.5595 | 1.5124 | -0.76021 | 4.1945 | 1.5 | 10.8397 | 22.8322 | 1.1395 | 1.3918 | 168.0898 | 99.35 | 3.6272 | 102.9772 | 6.527 | 103 | 103.1051 | 104.0206 | 104 | 571.4819 | 18.347 | 88.3628 | 79.727 | 217.3188 | 216.643 | 386.1766 | 84.0449 | 7.026 | 84 | 1800.038 | 3.7394 | 1800 | 25.0517 | 1.8773 | 25 | 10000000000 | 35.0586 | 32.4643 | 180.0085 | 89.4748 | 90.041 | 7.4814 | 90 | 10000000000 | 180.0941 | 187.1203 | 194.4763 | 183.6761 | 257.5346 | 260.3313 | 238.5209 | 10000000000 | 10000000000 | 39.9548 | 3.478 | 40 | 10000000000 | 0 | 119.7956 | 40.0258 | 8.3461 | 40 | 90.2332 | 89.7753 | 52.9641 | 10000000000 | 90.0225 | 4.0631 | 90 | 95.2327 | 10000000000 | 90.0042 | 3.1459 | 90 | 95.6602 | 14.465 | -19.623 | 59.0622 | 48.42 | 0.85613
Log | 5558 | 46.3167 | 2014-08-09 18:27 | C13EOAT_test | -0.0025 | 0.70342 | -0.37508 | 72.0561 | 285.3498 | 103.2043 | 1.5012 | -0.76026 | 4.1945 | 1.5 | 10.7664 | 22.8199 | 1.1395 | 1.3918 | 167.862 | 99.35 | 3.6475 | 102.9976 | 6.5264 | 103 | 103.2442 | 104.0091 | 104 | 577.4186 | 18.3474 | 88.2563 | 79.6058 | 217.3188 | 216.643 | 386.1766 | 83.931 | 7.0271 | 84 | 1799.977 | 3.7394 | 1800 | 24.9817 | 1.8787 | 25 | 10000000000 | 34.9728 | 32.3404 | 180.0392 | 89.4831 | 90.0266 | 7.4812 | 90 | 10000000000 | 180.0092 | 187.366 | 194.5775 | 183.532 | 257.5183 | 260.7064 | 238.5314 | 10000000000 | 10000000000 | 39.9712 | 3.4802 | 40 | 10000000000 | 0 | 119.8567 | 39.998 | 8.3473 | 40 | 90.2361 | 89.8031 | 52.9945 | 10000000000 | 89.99 | 4.0718 | 90 | 95.2121 | 10000000000 | 90.0196 | 3.1449 | 90 | 95.6641 | 14.4654 | -19.7442 | 58.8758 | 48.42 | 0.85616
Log | 5559 | 46.325 | 2014-08-09 18:27 | C13EOAT_test | -0.0025 | 0.70109 | -0.37508 | 76.9061 | 284.997 | 112.8351 | 1.4226 | -0.76042 | 4.1946 | 1.5 | 10.7355 | 22.7485 | 1.1396 | 1.3918 | 168.2797 | 99.35 | 3.6815 | 103.0315 | 6.5225 | 103 | 103.2701 | 104.0076 | 104 | 583.8951 | 18.347 | 88.4108 | 79.8689 | 217.3188 | 216.643 | 386.1766 | 84.1398 | 7.0262 | 84 | 1800.272 | 3.739 | 1800 | 24.9745 | 1.879 | 25 | 10000000000 | 35.0684 | 32.2999 | 180.0735 | 89.5238 | 90.0547 | 7.4742 | 90 | 10000000000 | 180.1114 | 187.6069 | 194.6755 | 183.7985 | 257.6111 | 259.9389 | 238.069 | 10000000000 | 10000000000 | 40.0052 | 3.4792 | 40 | 10000000000 | 0 | 119.76 | 40.0178 | 8.346 | 40 | 90.2531 | 89.8204 | 52.9761 | 10000000000 | 90.0209 | 4.0562 | 90 | 95.2006 | 10000000000 | 90.0368 | 3.1436 | 90 | 95.6693 | 14.4684 | -19.4811 | 58.8018 | 48.43 | 0.85623
Log | 5560 | 46.3334 | 2014-08-09 18:28 | C13EOAT_test | -0.0025 | 0.70311 | -0.37508 | 74.337 | 284.7844 | 110.669 | 1.4973 | -0.7604 | 4.1946 | 1.5 | 10.688 | 22.8464 | 1.1493 | 1.3918 | 168.1953 | 99.35 | 3.648 | 102.998 | 6.524 | 103 | 102.8983 | 103.9947 | 104 | 577.2681 | 18.347 | 88.3967 | 79.7986 | 217.3188 | 216.643 | 386.1766 | 84.0977 | 7.0249 | 84 | 1800.252 | 3.739 | 1800 | 24.9846 | 1.8791 | 25 | 10000000000 | 35.0238 | 32.3464 | 180.0346 | 89.5206 | 90.0424 | 7.4732 | 90 | 10000000000 | 180.175 | 187.1266 | 194.6886 | 183.7091 | 258.1134 | 260.8392 | 238.5935 | 10000000000 | 10000000000 | 40.0045 | 3.4811 | 40 | 10000000000 | 0 | 119.7825 | 40.0307 | 8.3449 | 40 | 90.2643 | 89.7703 | 53.0005 | 10000000000 | 89.9985 | 4.0606 | 90 | 95.2203 | 10000000000 | 90.0173 | 3.1434 | 90 | 95.6659 | 14.4707 | -19.5514 | 58.6835 | 48.43 | 0.85625
Log | 5561 | 46.3417 | 2014-08-09 18:28 | C13EOAT_test | -0.0025 | 0.70312 | -0.37508 | 72.6965 | 285.0172 | 117.643 | 1.5014 | -0.76039 | 4.1946 | 1.5 | 10.7291 | 22.8608 | 1.1395 | 1.3918 | 167.8983 | 99.35 | 3.6609 | 103.0109 | 6.5235 | 103 | 102.8313 | 104.0072 | 104 | 570.1742 | 18.347 | 88.2512 | 79.6471 | 217.3188 | 216.643 | 386.1766 | 83.9491 | 7.0254 | 84 | 1800.076 | 3.7395 | 1800 | 25.0016 | 1.8793 | 25 | 10000000000 | 35.064 | 32.3782 | 180.0504 | 89.5072 | 90.0403 | 7.4709 | 90 | 10000000000 | 180.1345 | 187.0444 | 194.8609 | 183.5319 | 257.7681 | 259.7696 | 238.9661 | 10000000000 | 10000000000 | 40.0016 | 3.483 | 40 | 10000000000 | 0 | 119.7519 | 40.0452 | 8.3433 | 40 | 90.2447 | 89.8057 | 53.0311 | 10000000000 | 89.9846 | 4.0655 | 90 | 95.2328 | 10000000000 | 90.0252 | 3.1426 | 90 | 95.6725 | 14.4658 | -19.7029 | 58.7803 | 48.42 | 0.85626
Log | 5562 | 46.35 | 2014-08-09 18:29 | C13EOAT_test | -0.0025 | 0.70338 | -0.37508 | 74.2732 | 285.4695 | 110.5025 | 1.5038 | -0.7603 | 4.1946 | 1.5 | 10.7272 | 22.8323 | 1.1411 | 1.3918 | 168.0696 | 99.35 | 3.668 | 103.0181 | 6.522 | 103 | 102.9063 | 104.0128 | 104 | 559.9158 | 18.347 | 88.32 | 79.7497 | 217.3188 | 216.643 | 386.1766 | 84.0348 | 7.0251 | 84 | 1799.843 | 3.7398 | 1800 | 24.9871 | 1.8797 | 25 | 10000000000 | 34.9757 | 32.2971 | 180.0239 | 89.5134 | 90.0451 | 7.4676 | 90 | 10000000000 | 180.1346 | 187.0696 | 194.4507 | 183.2442 | 258.14 | 261.0214 | 238.32 | 10000000000 | 10000000000 | 39.9743 | 3.4851 | 40 | 10000000000 | 0 | 119.7996 | 40.02 | 8.3439 | 40 | 90.2359 | 89.7881 | 53.0518 | 10000000000 | 89.9868 | 4.0625 | 90 | 95.2329 | 10000000000 | 90.012 | 3.1424 | 90 | 95.6646 | 14.465 | -19.6004 | 58.7739 | 48.42 | 0.85626
Log | 5563 | 46.3583 | 2014-08-09 18:30 | C13EOAT_test | -0.0025 | 0.70317 | -0.37508 | 77.0425 | 284.3799 | 113.2459 | 1.4946 | -0.76043 | 4.1946 | 1.5 | 10.7096 | 22.8323 | 1.1395 | 1.3918 | 168.0809 | 99.35 | 3.6611 | 103.0111 | 6.5216 | 103 | 103.22 | 104.0139 | 104 | 563.1791 | 18.347 | 88.3368 | 79.7441 | 217.3188 | 216.643 | 386.1766 | 84.0405 | 7.0233 | 84 | 1799.835 | 3.7397 | 1800 | 24.9919 | 1.8796 | 25 | 10000000000 | 35.0209 | 32.2285 | 180.0185 | 89.5089 | 90.0383 | 7.4666 | 90 | 10000000000 | 180.1373 | 187.5773 | 194.8773 | 183.445 | 257.8456 | 260.285 | 238.7921 | 10000000000 | 10000000000 | 40.0013 | 3.4874 | 40 | 10000000000 | 0 | 119.8721 | 40.0207 | 8.3435 | 40 | 90.2314 | 89.7871 | 53.0561 | 10000000000 | 90.019 | 4.0508 | 90 | 95.2133 | 10000000000 | 90.0092 | 3.1422 | 90 | 95.6581 | 14.4659 | -19.6059 | 58.7299 | 48.42 | 0.85614
Log | 5564 | 46.3667 | 2014-08-09 18:30 | C13EOAT_test | -0.0025 | 0.70343 | -0.37508 | 75.8267 | 285.6975 | 115.1928 | 1.5046 | -0.76049 | 4.1946 | 1.5 | 10.6464 | 22.6817 | 1.1395 | 1.3918 | 168.0451 | 99.35 | 3.7086 | 103.0586 | 6.5169 | 103 | 103.2639 | 104.0109 | 104 | 571.1414 | 18.347 | 88.3581 | 79.6871 | 217.3188 | 216.643 | 386.1766 | 84.0226 | 7.023 | 84 | 1800.108 | 3.7393 | 1800 | 24.9796 | 1.8799 | 25 | 10000000000 | 34.9161 | 32.3143 | 180.0122 | 89.4973 | 90.0251 | 7.4663 | 90 | 10000000000 | 180.1047 | 186.8887 | 194.4438 | 183.2256 | 257.8534 | 260.3022 | 238.7868 | 10000000000 | 10000000000 | 39.9948 | 3.4894 | 40 | 10000000000 | 0 | 119.8179 | 39.9974 | 8.3443 | 40 | 90.2306 | 89.7816 | 53.1241 | 10000000000 | 90.0032 | 4.0568 | 90 | 95.136 | 10000000000 | 90.0061 | 3.1421 | 90 | 95.6541 | 14.4647 | -19.6629 | 58.5646 | 48.41 | 0.85623
Log | 5565 | 46.375 | 2014-08-09 18:31 | C13EOAT_test | -0.0025 | 0.70311 | -0.37508 | 76.7657 | 285.3752 | 106.0487 | 1.5024 | -0.76034 | 4.1946 | 1.5 | 10.6832 | 22.7928 | 1.1395 | 1.3918 | 168.2696 | 99.35 | 3.6724 | 103.0224 | 6.5173 | 103 | 103.0449 | 104.0094 | 104 | 580.726 | 18.347 | 88.4674 | 79.8022 | 217.3188 | 216.643 | 386.1766 | 84.1348 | 7.0219 | 84 | 1799.61 | 3.7401 | 1800 | 24.9709 | 1.8803 | 25 | 10000000000 | 34.9908 | 32.376 | 180.0489 | 89.4804 | 90.0096 | 7.4664 | 90 | 10000000000 | 180.1802 | 186.888 | 194.5829 | 183.3643 | 257.8399 | 260.6865 | 238.6845 | 10000000000 | 10000000000 | 39.9773 | 3.4947 | 40 | 10000000000 | 0 | 119.8767 | 39.9982 | 8.3442 | 40 | 90.2402 | 89.8087 | 53.1626 | 10000000000 | 90.0114 | 4.054 | 90 | 95.2217 | 10000000000 | 90.0245 | 3.141 | 90 | 95.6513 | 14.4651 | -19.5478 | 58.6604 | 48.41 | 0.85616
Log | 5566 | 46.3834 | 2014-08-09 18:31 | C13EOAT_test | -0.0025 | 0.70392 | -0.37508 | 74.8918 | 284.9771 | 108.8076 | 1.5204 | -0.76045 | 4.1946 | 1.5 | 10.6478 | 22.7606 | 1.1395 | 1.3918 | 167.8301 | 99.35 | 3.6408 | 102.9908 | 6.5194 | 103 | 102.8828 | 103.9835 | 104 | 581.5268 | 18.347 | 88.2534 | 79.5767 | 217.3188 | 216.643 | 386.1766 | 83.9151 | 7.0216 | 84 | 1800.036 | 3.7396 | 1800 | 24.9672 | 1.8808 | 25 | 10000000000 | 34.9544 | 32.4431 | 179.9914 | 89.5022 | 89.9778 | 7.4703 | 90 | 10000000000 | 179.9145 | 187.0046 | 194.4484 | 183.3693 | 258.2216 | 261.145 | 238.4141 | 10000000000 | 10000000000 | 39.9594 | 3.4982 | 40 | 10000000000 | 0 | 119.8211 | 40.0063 | 8.3437 | 40 | 90.2274 | 89.7639 | 53.1871 | 10000000000 | 90.0051 | 4.0578 | 90 | 95.1669 | 10000000000 | 89.9957 | 3.1412 | 90 | 95.6579 | 14.4663 | -19.7733 | 58.5711 | 48.4 | 0.85622
Log | 5567 | 46.3917 | 2014-08-09 18:32 | C13EOAT_test | -0.0025 | 0.7034 | -0.37508 | 74.4545 | 285.0331 | 99.3466 | 1.5022 | -0.76031 | 4.1946 | 1.5 | 10.6485 | 22.8322 | 1.14 | 1.3918 | 168.1492 | 99.35 | 3.6928 | 103.0428 | 6.5149 | 103 | 102.8754 | 104.0023 | 104 | 573.7128 | 18.347 | 88.3717 | 79.7775 | 217.3188 | 216.643 | 386.1766 | 84.0746 | 7.0211 | 84 | 1799.862 | 3.7399 | 1800 | 24.9544 | 1.8817 | 25 | 10000000000 | 34.9152 | 32.3979 | 179.9956 | 89.4692 | 89.9959 | 7.4666 | 90 | 10000000000 | 179.9907 | 187.3681 | 194.6747 | 183.7589 | 257.7716 | 260.4352 | 238.193 | 10000000000 | 10000000000 | 39.964 | 3.5017 | 40 | 10000000000 | 0 | 119.807 | 39.9847 | 8.3451 | 40 | 90.2298 | 89.7658 | 53.1165 | 10000000000 | 89.9825 | 4.0673 | 90 | 95.1955 | 10000000000 | 89.9978 | 3.1407 | 90 | 95.6695 | 14.4651 | -19.5725 | 58.5707 | 48.4 | 0.85625
Log | 5568 | 46.4 | 2014-08-09 18:32 | C13EOAT_test | -0.0025 | 0.70311 | -0.37508 | 74.1342 | 285.3709 | 122.0677 | 1.4998 | -0.76048 | 4.1946 | 1.5 | 10.6448 | 22.8322 | 1.1395 | 1.3918 | 168.3098 | 99.35 | 3.6408 | 102.9908 | 6.5173 | 103 | 103.1106 | 104.0047 | 104 | 570.6418 | 18.347 | 88.4568 | 79.853 | 217.3188 | 216.643 | 386.1766 | 84.1549 | 7.019 | 84 | 1799.732 | 3.74 | 1800 | 24.9473 | 1.8827 | 25 | 10000000000 | 34.8864 | 32.38 | 179.997 | 89.4336 | 89.9688 | 7.4717 | 90 | 10000000000 | 179.9754 | 187.2649 | 194.9202 | 183.5284 | 257.1635 | 259.7068 | 238.6127 | 10000000000 | 10000000000 | 39.9616 | 3.5057 | 40 | 10000000000 | 0 | 119.7722 | 39.9697 | 8.3462 | 40 | 90.2308 | 89.7662 | 53.1076 | 10000000000 | 89.9979 | 4.0645 | 90 | 95.2108 | 10000000000 | 89.9985 | 3.1405 | 90 | 95.6658 | 14.4673 | -19.497 | 58.5653 | 48.4 | 0.85626
Log | 5569 | 46.4083 | 2014-08-09 18:32 | C13EOAT_test | -0.0025 | 0.703 | -0.37508 | 72.6886 | 284.8874 | 106.8587 | 1.4983 | -0.76039 | 4.1947 | 1.5 | 10.67 | 22.8178 | 1.1395 | 1.3918 | 168.2242 | 99.35 | 3.6815 | 103.0315 | 6.515 | 103 | 103.0972 | 104.0126 | 104 | 564.3297 | 18.347 | 88.398 | 79.8261 | 217.3188 | 216.643 | 386.1766 | 84.1121 | 7.0163 | 84 | 1799.708 | 3.7402 | 1800 | 24.9404 | 1.8838 | 25 | 10000000000 | 34.8475 | 32.361 | 179.9651 | 89.4378 | 89.9421 | 7.4773 | 90 | 10000000000 | 179.9532 | 187.3687 | 194.6322 | 183.3925 | 257.8119 | 260.4789 | 239.6548 | 10000000000 | 10000000000 | 39.9462 | 3.5138 | 40 | 10000000000 | 0 | 119.7596 | 39.9784 | 8.3464 | 40 | 90.2181 | 89.747 | 53.0899 | 10000000000 | 89.9871 | 4.0741 | 90 | 95.1245 | 10000000000 | 89.9825 | 3.1409 | 90 | 95.6754 | 14.4656 | -19.5239 | 58.6274 | 48.39 | 0.85621
Log | 5570 | 46.4167 | 2014-08-09 18:33 | C13EOAT_test | -0.0025 | 0.70316 | -0.37508 | 74.1562 | 285.0336 | 118.5067 | 1.5007 | -0.76048 | 4.1947 | 1.5 | 10.6486 | 22.8291 | 1.1395 | 1.3918 | 168.0526 | 99.35 | 3.6882 | 103.0382 | 6.5125 | 103 | 103.0372 | 103.9998 | 104 | 566.2603 | 18.347 | 88.3297 | 79.7228 | 217.3188 | 216.643 | 386.5203 | 84.0263 | 7.0156 | 84 | 1799.84 | 3.74 | 1800 | 24.9684 | 1.8839 | 25 | 10000000000 | 34.8576 | 32.2494 | 179.9918 | 89.4723 | 90.0022 | 7.4695 | 90 | 10000000000 | 180.024 | 187.338 | 194.9086 | 183.524 | 257.863 | 260.26 | 239.5482 | 10000000000 | 10000000000 | 40.0178 | 3.5132 | 40 | 10000000000 | 0 | 119.88 | 39.9761 | 8.3474 | 40 | 90.2132 | 89.7786 | 53.0226 | 10000000000 | 89.9746 | 4.0833 | 90 | 95.1298 | 10000000000 | 89.9959 | 3.1408 | 90 | 95.6708 | 14.471 | -19.6272 | 58.5825 | 48.4 | 0.8562
Log | 5571 | 46.425 | 2014-08-09 18:34 | C13EOAT_test | -0.0025 | 0.70306 | -0.37508 | 75.5037 | 284.6629 | 107.6616 | 1.5027 | -0.76044 | 4.1947 | 1.5 | 10.6926 | 22.8301 | 1.1636 | 1.3918 | 167.918 | 99.35 | 3.6611 | 103.0111 | 6.5133 | 103 | 102.8478 | 104.0044 | 104 | 569.4823 | 18.3532 | 88.2663 | 79.6516 | 217.3188 | 216.643 | 386.1766 | 83.959 | 7.0164 | 84 | 1799.311 | 3.7408 | 1800 | 24.9509 | 1.8849 | 25 | 10000000000 | 34.9143 | 32.2178 | 180.0076 | 89.4506 | 89.9564 | 7.4791 | 90 | 10000000000 | 180.083 | 187.1422 | 194.7021 | 183.5813 | 257.9682 | 260.2203 | 239.2727 | 10000000000 | 10000000000 | 39.9929 | 3.5169 | 40 | 10000000000 | 0 | 119.9375 | 39.9539 | 8.3495 | 40 | 90.2124 | 89.7952 | 53.0484 | 10000000000 | 89.9697 | 4.0921 | 90 | 95.2103 | 10000000000 | 90.0038 | 3.1409 | 90 | 95.6724 | 14.4673 | -19.6984 | 58.6887 | 48.4 | 0.85625
Log | 5572 | 46.4333 | 2014-08-09 18:34 | C13EOAT_test | -0.0025 | 0.70345 | -0.37508 | 72.69 | 284.9998 | 111.2404 | 1.4831 | -0.76037 | 4.1947 | 1.5 | 10.723 | 22.7467 | 1.1395 | 1.3918 | 167.9298 | 99.35 | 3.6679 | 103.0179 | 6.5115 | 103 | 102.84 | 104.0213 | 104 | 583.0942 | 18.347 | 88.283 | 79.6468 | 217.3188 | 216.643 | 386.1766 | 83.9649 | 7.0159 | 84 | 1799.686 | 3.7402 | 1800 | 24.9839 | 1.8846 | 25 | 10000000000 | 35.0078 | 32.2412 | 179.977 | 89.4241 | 89.96 | 7.4806 | 90 | 10000000000 | 180.1655 | 187.5021 | 194.7433 | 183.673 | 257.6093 | 260.4497 | 239.0774 | 10000000000 | 10000000000 | 40.0194 | 3.5165 | 40 | 10000000000 | 0 | 119.947 | 39.9614 | 8.3503 | 40 | 90.2303 | 89.7466 | 53.0239 | 10000000000 | 89.9706 | 4.0989 | 90 | 95.2368 | 10000000000 | 89.9885 | 3.1413 | 90 | 95.669 | 14.4688 | -19.7032 | 58.7702 | 48.37 | 0.85626
Log | 5573 | 46.4417 | 2014-08-09 18:34 | C13EOAT_test | -0.0025 | 0.70311 | -0.37508 | 73.1225 | 284.9998 | 117.8668 | 1.5018 | -0.7604 | 4.1947 | 1.5 | 10.7198 | 22.8254 | 1.1395 | 1.3918 | 168.0965 | 99.35 | 3.6476 | 102.9976 | 6.5128 | 103 | 102.7587 | 104.0009 | 104 | 582.4371 | 18.347 | 88.368 | 79.7285 | 217.3188 | 216.643 | 386.1766 | 84.0482 | 7.0166 | 84 | 1799.73 | 3.7403 | 1800 | 24.9679 | 1.8851 | 25 | 10000000000 | 35.0299 | 32.2938 | 179.9954 | 89.4394 | 89.9478 | 7.4849 | 90 | 10000000000 | 180.115 | 186.4018 | 194.1294 | 183.6221 | 258.1532 | 261.1119 | 239.0224 | 10000000000 | 10000000000 | 40.0315 | 3.5123 | 40 | 10000000000 | 0 | 119.8189 | 39.9639 | 8.3512 | 40 | 90.2135 | 89.7819 | 53.0027 | 10000000000 | 89.9814 | 4.1011 | 90 | 95.1025 | 10000000000 | 89.9977 | 3.1412 | 90 | 95.6725 | 14.4685 | -19.6215 | 58.7615 | 48.36 | 0.85626
Log | 5574 | 46.45 | 2014-08-09 18:35 | C13EOAT_test | -0.0025 | 0.70311 | -0.37508 | 74.0829 | 285.2754 | 104.9532 | 1.4941 | -0.76038 | 4.1947 | 1.5 | 10.6922 | 22.8288 | 1.1395 | 1.3918 | 168.0906 | 99.35 | 3.6742 | 103.0242 | 6.5109 | 103 | 103.0967 | 104.0124 | 104 | 575.9006 | 18.347 | 88.352 | 79.7387 | 217.3188 | 216.643 | 386.1766 | 84.0453 | 7.0153 | 84 | 1799.74 | 3.7404 | 1800 | 24.9713 | 1.8857 | 25 | 10000000000 | 35.0168 | 32.2503 | 180.007 | 89.4183 | 89.9918 | 7.4807 | 90 | 10000000000 | 180.0753 | 187.5445 | 194.5372 | 183.5386 | 257.7724 | 260.7299 | 238.7878 | 10000000000 | 10000000000 | 40.0149 | 3.5054 | 40 | 10000000000 | 0 | 119.7202 | 39.9827 | 8.351 | 40 | 90.2382 | 89.7688 | 52.9638 | 10000000000 | 89.9826 | 4.1051 | 90 | 95.1952 | 10000000000 | 90.0035 | 3.1408 | 90 | 95.6652 | 14.4664 | -19.6114 | 58.6862 | 48.37 | 0.85626
Log | 5575 | 46.4583 | 2014-08-09 18:36 | C13EOAT_test | -0.0025 | 0.70319 | -0.37508 | 73.0292 | 284.9961 | 112.9989 | 1.5043 | -0.76047 | 4.1948 | 1.5 | 10.771 | 22.8207 | 1.1397 | 1.3918 | 168.1278 | 99.35 | 3.6631 | 103.0132 | 6.5102 | 103 | 103.1557 | 104.0029 | 104 | 563.1705 | 18.347 | 88.3506 | 79.7773 | 217.3188 | 216.643 | 386.1766 | 84.0639 | 7.013 | 84 | 1799.862 | 3.7405 | 1800 | 24.9529 | 1.887 | 25 | 10000000000 | 34.8935 | 32.3164 | 180.0196 | 89.434 | 89.9874 | 7.4844 | 90 | 10000000000 | 180.0989 | 187.3857 | 194.7111 | 183.4406 | 257.9601 | 260.6418 | 238.5469 | 10000000000 | 10000000000 | 40.0415 | 3.5002 | 40 | 10000000000 | 0 | 119.7547 | 40.0067 | 8.3504 | 40 | 90.2267 | 89.7928 | 52.9447 | 10000000000 | 90.0087 | 4.1003 | 90 | 95.1884 | 10000000000 | 90.0098 | 3.1405 | 90 | 95.6804 | 14.469 | -19.5727 | 58.8946 | 48.36 | 0.85613
Log | 5576 | 46.4667 | 2014-08-09 18:36 | C13EOAT_test | -0.0025 | 0.70342 | -0.37508 | 73.3762 | 284.6902 | 105.3187 | 1.5029 | -0.76045 | 4.1948 | 1.5 | 10.7063 | 22.7883 | 1.1414 | 1.3918 | 167.918 | 99.35 | 3.6506 | 103.0006 | 6.5104 | 103 | 103.1361 | 104.0127 | 104 | 563.7254 | 18.347 | 88.2592 | 79.6588 | 217.3188 | 216.643 | 386.1766 | 83.959 | 7.0139 | 84 | 1799.806 | 3.7409 | 1800 | 24.9565 | 1.8874 | 25 | 10000000000 | 34.9163 | 32.3483 | 179.9678 | 89.4298 | 89.9702 | 7.4897 | 90 | 10000000000 | 180.1168 | 187.5909 | 194.5351 | 183.3439 | 257.282 | 259.905 | 238.4236 | 10000000000 | 10000000000 | 40.0543 | 3.4913 | 40 | 10000000000 | 0 | 119.8521 | 39.9844 | 8.3516 | 40 | 90.2108 | 89.757 | 52.9703 | 10000000000 | 89.9895 | 4.112 | 90 | 95.223 | 10000000000 | 89.9839 | 3.1416 | 90 | 95.6667 | 14.4699 | -19.6912 | 58.7293 | 48.36 | 0.85623
Log | 5577 | 46.475 | 2014-08-09 18:36 | C13EOAT_test | -0.0025 | 0.70342 | -0.37508 | 76.3025 | 285.2409 | 117.2098 | 1.5027 | -0.76045 | 4.1948 | 1.5 | 10.688 | 22.7226 | 1.1396 | 1.3918 | 168.0414 | 99.35 | 3.6815 | 103.0315 | 6.5081 | 103 | 102.9354 | 103.9974 | 104 | 569.3889 | 18.347 | 88.3368 | 79.7045 | 217.3188 | 216.643 | 386.1766 | 84.0207 | 7.0131 | 84 | 1799.351 | 3.7415 | 1800 | 24.9295 | 1.8887 | 25 | 10000000000 | 34.8872 | 32.2462 | 179.9826 | 89.4319 | 89.9525 | 7.4949 | 90 | 10000000000 | 180.0025 | 186.6946 | 194.1988 | 183.2827 | 257.6679 | 260.4153 | 237.8416 | 10000000000 | 10000000000 | 40.0789 | 3.478 | 40 | 10000000000 | 0 | 119.8911 | 40.0231 | 8.35 | 40 | 90.2175 | 89.7652 | 52.9946 | 10000000000 | 89.9942 | 4.1138 | 90 | 95.2041 | 10000000000 | 89.9913 | 3.1416 | 90 | 95.6569 | 14.4672 | -19.6455 | 58.6767 | 48.35 | 0.85625
Log | 5578 | 46.4834 | 2014-08-09 18:37 | C13EOAT_test | -0.0025 | 0.70313 | -0.37508 | 74.1625 | 284.8504 | 102.3178 | 1.5089 | -0.7603 | 4.1948 | 1.5 | 10.6824 | 22.6936 | 1.1395 | 1.3918 | 168.0993 | 99.35 | 3.6815 | 103.0315 | 6.5069 | 103 | 102.6928 | 104.0155 | 104 | 576.4371 | 18.347 | 88.3621 | 79.7372 | 217.3188 | 216.643 | 386.1766 | 84.0497 | 7.0118 | 84 | 1799.951 | 3.7407 | 1800 | 24.9672 | 1.8885 | 25 | 10000000000 | 34.9352 | 32.2193 | 179.9844 | 89.4411 | 89.9965 | 7.4899 | 90 | 10000000000 | 180.0807 | 186.8869 | 194.1595 | 183.7294 | 257.7756 | 260.4974 | 238.7024 | 10000000000 | 10000000000 | 40.0495 | 3.4702 | 40 | 10000000000 | 0 | 119.8627 | 40.0199 | 8.35 | 40 | 90.2207 | 89.7637 | 52.9528 | 10000000000 | 90.0259 | 4.1053 | 90 | 95.1733 | 10000000000 | 89.9922 | 3.1417 | 90 | 95.6545 | 14.4681 | -19.6128 | 58.6641 | 48.35 | 0.85626
Log | 5579 | 46.4917 | 2014-08-09 18:38 | C13EOAT_test | -0.0025 | 0.70311 | -0.37508 | 75.2757 | 285.0039 | 117.2721 | 1.5104 | -0.76039 | 4.1948 | 1.5 | 10.6662 | 22.8054 | 1.1395 | 1.3918 | 167.954 | 99.35 | 3.695 | 103.045 | 6.5045 | 103 | 102.9656 | 104.014 | 104 | 585.3975 | 18.347 | 88.307 | 79.647 | 217.3188 | 216.643 | 386.5203 | 83.977 | 7.0128 | 84 | 1800.619 | 3.7398 | 1800 | 24.9059 | 1.8904 | 25 | 10000000000 | 34.884 | 32.2338 | 180.0265 | 89.4582 | 89.9955 | 7.4914 | 90 | 10000000000 | 180.1393 | 186.9191 | 194.2014 | 183.4527 | 258.272 | 261.4209 | 238.159 | 10000000000 | 10000000000 | 40.0776 | 3.4581 | 40 | 10000000000 | 0 | 119.8283 | 40.0083 | 8.3503 | 40 | 90.2351 | 89.7914 | 52.9119 | 10000000000 | 90.0221 | 4.1056 | 90 | 95.172 | 10000000000 | 90.0132 | 3.1408 | 90 | 95.6508 | 14.4624 | -19.703 | 58.6112 | 48.35 | 0.85626
Log | 5580 | 46.5 | 2014-08-09 18:38 | C13EOAT_test | -0.0025 | 0.70346 | -0.37508 | 78.1668 | 284.8407 | 113.7841 | 1.5031 | -0.76025 | 4.1948 | 1.5 | 10.6916 | 22.8122 | 1.1976 | 1.3918 | 168.0833 | 99.35 | 3.7086 | 103.0586 | 6.5011 | 103 | 103.0476 | 104.0033 | 104 | 582.0092 | 18.347 | 88.3618 | 79.7216 | 217.3188 | 216.643 | 386.5203 | 84.0417 | 7.0121 | 84 | 1800.186 | 3.7404 | 1800 | 24.936 | 1.8906 | 25 | 10000000000 | 34.9938 | 32.2724 | 180.0534 | 89.4674 | 89.9867 | 7.4932 | 90 | 10000000000 | 180.0418 | 187.3466 | 194.4423 | 183.5469 | 257.6726 | 260.5699 | 237.8514 | 10000000000 | 10000000000 | 40.0537 | 3.4482 | 40 | 10000000000 | 0 | 119.7193 | 40.0403 | 8.3479 | 40 | 90.2369 | 89.8165 | 52.8755 | 10000000000 | 90.001 | 4.11 | 90 | 95.2239 | 10000000000 | 90.0267 | 3.1399 | 90 | 95.6643 | 14.465 | -19.6284 | 58.6819 | 48.34 | 0.85626
Log | 5581 | 46.5083 | 2014-08-09 18:38 | C13EOAT_test | -0.0025 | 0.70313 | -0.37508 | 73.5958 | 285.1768 | 120.7834 | 1.5033 | -0.76031 | 4.1948 | 1.5 | 10.6963 | 22.8332 | 1.1477 | 1.3918 | 168.1152 | 99.35 | 3.6747 | 103.0247 | 6.5015 | 103 | 103.1078 | 104.0034 | 104 | 573.7836 | 18.347 | 88.3517 | 79.7635 | 217.3188 | 216.643 | 386.5203 | 84.0576 | 7.0099 | 84 | 1800.645 | 3.7394 | 1800 | 24.9389 | 1.8913 | 25 | 10000000000 | 34.9876 | 32.2744 | 180.0551 | 89.4592 | 89.9978 | 7.4919 | 90 | 10000000000 | 180.0099 | 187.2449 | 194.6733 | 183.6177 | 257.436 | 260.221 | 237.8118 | 10000000000 | 10000000000 | 40.0386 | 3.4378 | 40 | 10000000000 | 0 | 119.662 | 40.0222 | 8.3477 | 40 | 90.2457 | 89.8094 | 52.9275 | 10000000000 | 89.9919 | 4.1097 | 90 | 95.231 | 10000000000 | 90.0276 | 3.139 | 90 | 95.6683 | 14.465 | -19.5865 | 58.6939 | 48.34 | 0.85626
Log | 5582 | 46.5167 | 2014-08-09 18:39 | C13EOAT_test | -0.0025 | 0.70341 | -0.37508 | 72.4037 | 284.9745 | 108.9965 | 1.5103 | -0.76033 | 4.1947 | 1.5 | 10.7334 | 22.8249 | 1.1395 | 1.3918 | 167.9496 | 99.35 | 3.7009 | 103.0509 | 6.4991 | 103 | 103.0144 | 104.0093 | 104 | 568.0173 | 18.3407 | 88.2576 | 79.692 | 217.3188 | 216.643 | 386.1766 | 83.9748 | 7.0098 | 84 | 1800.128 | 3.7402 | 1800 | 24.9692 | 1.8912 | 25 | 10000000000 | 34.9813 | 32.1531 | 180.0282 | 89.4763 | 89.9848 | 7.494 | 90 | 10000000000 | 180.1137 | 187.7652 | 194.8568 | 183.1856 | 258.0132 | 260.6694 | 238.0556 | 10000000000 | 10000000000 | 40.0313 | 3.4312 | 40 | 10000000000 | 0 | 119.5331 | 40.0487 | 8.3451 | 40 | 90.2455 | 89.7827 | 52.9394 | 10000000000 | 90.0147 | 4.0986 | 90 | 95.234 | 10000000000 | 90.0141 | 3.139 | 90 | 95.6686 | 14.4665 | -19.658 | 58.7928 | 48.33 | 0.85626
Log | 5583 | 46.525 | 2014-08-09 18:40 | C13EOAT_test | -0.0025 | 0.7031 | -0.37508 | 72.6035 | 285.1179 | 103.4152 | 1.5019 | -0.76027 | 4.1947 | 1.5 | 10.684 | 22.811 | 1.1395 | 1.3918 | 168.1616 | 99.35 | 3.6925 | 103.0425 | 6.4974 | 103 | 102.8723 | 104.0238 | 104 | 562.4935 | 18.347 | 88.3652 | 79.7964 | 217.3188 | 216.643 | 386.1766 | 84.0808 | 7.0081 | 84 | 1800.589 | 3.7398 | 1800 | 24.9552 | 1.892 | 25 | 10000000000 | 34.9755 | 32.1927 | 180.0039 | 89.5109 | 90.027 | 7.4864 | 90 | 10000000000 | 180.1142 | 187.5236 | 194.9353 | 183.2604 | 258.4423 | 260.8865 | 238.2243 | 10000000000 | 10000000000 | 40.038 | 3.4213 | 40 | 10000000000 | 0 | 119.5198 | 40.0082 | 8.3462 | 40 | 90.2302 | 89.7737 | 52.9551 | 10000000000 | 90.0146 | 4.0963 | 90 | 95.2812 | 10000000000 | 90.0019 | 3.1392 | 90 | 95.6665 | 14.4712 | -19.5536 | 58.6744 | 48.33 | 0.85626
Log | 5584 | 46.5333 | 2014-08-09 18:40 | C13EOAT_test | -0.0025 | 0.70342 | -0.37508 | 74.8431 | 284.5954 | 117.8881 | 1.5015 | -0.76043 | 4.1948 | 1.5 | 10.7104 | 22.808 | 1.1395 | 1.3918 | 167.7303 | 99.35 | 3.6408 | 102.9908 | 6.5002 | 103 | 102.6631 | 104.01 | 104 | 567.4847 | 18.347 | 88.1709 | 79.5595 | 217.3188 | 216.643 | 386.1766 | 83.8652 | 7.0072 | 84 | 1800.381 | 3.7398 | 1800 | 24.9714 | 1.8922 | 25 | 10000000000 | 34.9957 | 32.2431 | 179.9721 | 89.493 | 90.0311 | 7.4846 | 90 | 10000000000 | 180.0656 | 187.6782 | 195.1364 | 183.5225 | 257.9509 | 259.9922 | 238.0626 | 10000000000 | 10000000000 | 40.0269 | 3.4165 | 40 | 10000000000 | 0 | 119.4378 | 40.0108 | 8.3453 | 40 | 90.2194 | 89.7527 | 52.9866 | 10000000000 | 90.0243 | 4.0883 | 90 | 95.1747 | 10000000000 | 89.9861 | 3.1394 | 90 | 95.6727 | 14.4664 | -19.7905 | 58.7332 | 48.33 | 0.85626
Log | 5585 | 46.5417 | 2014-08-09 18:40 | C13EOAT_test | -0.0025 | 0.70311 | -0.37508 | 73.7715 | 284.6274 | 118.1021 | 1.5077 | -0.76032 | 4.1948 | 1.5 | 10.7272 | 22.8134 | 1.1395 | 1.3918 | 168.0479 | 99.35 | 3.6747 | 103.0247 | 6.4978 | 103 | 102.6821 | 104.0033 | 104 | 575.7989 | 18.347 | 88.3511 | 79.6967 | 217.3188 | 216.643 | 386.1766 | 84.0239 | 7.0078 | 84 | 1799.838 | 3.7407 | 1800 | 24.9843 | 1.8921 | 25 | 10000000000 | 35.0499 | 32.1975 | 179.9717 | 89.4934 | 90.0304 | 7.4832 | 90 | 10000000000 | 180.1381 | 187.3671 | 194.4541 | 183.6644 | 258.0648 | 260.2454 | 238.2866 | 10000000000 | 10000000000 | 40.007 | 3.4114 | 40 | 10000000000 | 0 | 119.3423 | 40.0162 | 8.3445 | 40 | 90.2113 | 89.7604 | 53.0044 | 10000000000 | 90.0069 | 4.0909 | 90 | 95.2177 | 10000000000 | 89.9859 | 3.1398 | 90 | 95.6644 | 14.468 | -19.6533 | 58.7796 | 48.34 | 0.85626
Log | 5586 | 46.55 | 2014-08-09 18:41 | C13EOAT_test | -0.0025 | 0.70313 | -0.37508 | 74.6986 | 285.4527 | 115.1735 | 1.4995 | -0.7603 | 4.1948 | 1.5 | 10.7494 | 22.76 | 1.1395 | 1.3918 | 167.8477 | 99.35 | 3.6646 | 103.0147 | 6.4973 | 103 | 102.9932 | 104.0063 | 104 | 581.0518 | 18.347 | 88.261 | 79.5867 | 217.3188 | 216.643 | 386.1766 | 83.9239 | 7.0078 | 84 | 1800.567 | 3.7396 | 1800 | 25.0068 | 1.8918 | 25 | 10000000000 | 35.0669 | 32.2465 | 179.995 | 89.4941 | 90.0551 | 7.4773 | 90 | 10000000000 | 180.1062 | 187.0706 | 194.4365 | 183.8398 | 257.7075 | 260.6435 | 238.2855 | 10000000000 | 10000000000 | 40.0202 | 3.4097 | 40 | 10000000000 | 0 | 119.2431 | 40.0203 | 8.3437 | 40 | 90.2155 | 89.7795 | 53.0129 | 10000000000 | 90.0084 | 4.087 | 90 | 95.1818 | 10000000000 | 89.9975 | 3.1396 | 90 | 95.6709 | 14.4709 | -19.7633 | 58.8426 | 48.31 | 0.85626
Log | 5587 | 46.5583 | 2014-08-09 18:42 | C13EOAT_test | -0.0025 | 0.70309 | -0.37508 | 73.9017 | 284.6168 | 110.4787 | 1.5008 | -0.76025 | 4.1948 | 1.5 | 10.7236 | 22.7953 | 1.1395 | 1.3918 | 168.111 | 99.35 | 3.6941 | 103.0441 | 6.4949 | 103 | 102.9081 | 103.9943 | 104 | 581.4468 | 18.347 | 88.3771 | 79.7339 | 217.3188 | 216.643 | 386.1766 | 84.0555 | 7.007 | 84 | 1799.625 | 3.741 | 1800 | 24.9709 | 1.8926 | 25 | 10000000000 | 35.0215 | 32.2499 | 180.0399 | 89.5264 | 90.0336 | 7.4787 | 90 | 10000000000 | 180.1206 | 187.6574 | 194.7568 | 183.8896 | 257.2403 | 259.6258 | 238.5473 | 10000000000 | 10000000000 | 40.0011 | 3.4082 | 40 | 10000000000 | 0 | 119.1072 | 39.9958 | 8.344 | 40 | 90.215 | 89.8249 | 53.0377 | 10000000000 | 90.0244 | 4.077 | 90 | 95.2296 | 10000000000 | 90.0199 | 3.1388 | 90 | 95.669 | 14.4653 | -19.6161 | 58.765 | 48.32 | 0.85626
Log | 5588 | 46.5667 | 2014-08-09 18:42 | C13EOAT_test | -0.0025 | 0.70317 | -0.37508 | 73.2623 | 284.6248 | 110.8484 | 1.496 | -0.76032 | 4.1948 | 1.5 | 10.7648 | 22.8322 | 1.1395 | 1.3918 | 167.8637 | 99.35 | 3.6747 | 103.0247 | 6.4943 | 103 | 103.1665 | 104.0018 | 104 | 575.869 | 18.3469 | 88.2451 | 79.6186 | 217.3188 | 216.643 | 386.1766 | 83.9318 | 7.0085 | 84 | 1799.943 | 3.7404 | 1800 | 24.9879 | 1.8924 | 25 | 10000000000 | 35.0371 | 32.2371 | 179.9816 | 89.4869 | 90.0346 | 7.4764 | 90 | 10000000000 | 180.0903 | 187.8839 | 194.8767 | 183.6 | 257.7899 | 260.2697 | 238.5921 | 10000000000 | 10000000000 | 39.9882 | 3.4072 | 40 | 10000000000 | 0 | 119.0001 | 40.0299 | 8.3416 | 40 | 90.2196 | 89.762 | 52.9816 | 10000000000 | 90.0434 | 4.0661 | 90 | 95.2087 | 10000000000 | 89.9908 | 3.1397 | 90 | 95.6643 | 14.465 | -19.7314 | 58.8709 | 48.32 | 0.85614
Log | 5589 | 46.575 | 2014-08-09 18:42 | C13EOAT_test | -0.0025 | 0.70312 | -0.37508 | 71.1457 | 285.3152 | 114.0095 | 1.4983 | -0.76053 | 4.1948 | 1.5 | 10.7261 | 22.8413 | 1.165 | 1.3918 | 168.0762 | 99.35 | 3.6476 | 102.9976 | 6.4957 | 103 | 102.9912 | 103.997 | 104 | 567.804 | 18.3469 | 88.3475 | 79.7288 | 217.3188 | 216.643 | 386.1766 | 84.0381 | 7.0093 | 84 | 1800.102 | 3.74 | 1800 | 24.9814 | 1.8925 | 25 | 10000000000 | 34.9984 | 32.2026 | 179.9608 | 89.4984 | 90.0429 | 7.4732 | 90 | 10000000000 | 180.0726 | 187.9259 | 194.5007 | 183.1922 | 258.0302 | 260.002 | 238.7496 | 10000000000 | 10000000000 | 39.9818 | 3.4123 | 40 | 10000000000 | 0 | 118.9473 | 40.0621 | 8.3389 | 40 | 90.2091 | 89.7517 | 52.9881 | 10000000000 | 90.0058 | 4.0776 | 90 | 95.224 | 10000000000 | 89.9804 | 3.1401 | 90 | 95.6674 | 14.4652 | -19.6212 | 58.7713 | 48.31 | 0.85624
Log | 5590 | 46.5833 | 2014-08-09 18:43 | C13EOAT_test | -0.0025 | 0.70342 | -0.37508 | 72.3362 | 285.0007 | 109.692 | 1.5114 | -0.76039 | 4.1949 | 1.5 | 10.7662 | 22.8158 | 1.1395 | 1.3918 | 167.8385 | 99.35 | 3.695 | 103.045 | 6.4917 | 103 | 102.7228 | 104.0232 | 104 | 561.7021 | 18.347 | 88.2197 | 79.6188 | 217.3188 | 216.643 | 386.1766 | 83.9193 | 7.0097 | 84 | 1800.134 | 3.7396 | 1800 | 25.003 | 1.8921 | 25 | 10000000000 | 34.949 | 32.2016 | 179.9282 | 89.4983 | 90.0348 | 7.4727 | 90 | 10000000000 | 180.0892 | 187.8517 | 194.8643 | 183.7108 | 257.6749 | 260.443 | 239.7757 | 10000000000 | 10000000000 | 39.9686 | 3.4201 | 40 | 10000000000 | 0 | 118.9005 | 40.028 | 8.3395 | 40 | 90.2025 | 89.7257 | 52.9539 | 10000000000 | 89.9868 | 4.0815 | 90 | 95.2364 | 10000000000 | 89.9641 | 3.141 | 90 | 95.6655 | 14.4652 | -19.7312 | 58.8748 | 48.31 | 0.85626
Log | 5591 | 46.5917 | 2014-08-09 18:43 | C13EOAT_test | -0.0025 | 0.70314 | -0.37508 | 74.2461 | 284.986 | 119.1364 | 1.5065 | -0.76038 | 4.1949 | 1.5 | 10.7533 | 22.8325 | 1.1395 | 1.3918 | 167.9555 | 99.35 | 3.6747 | 103.0247 | 6.4918 | 103 | 102.8975 | 104.0039 | 104 | 565.7073 | 18.347 | 88.2681 | 79.6874 | 217.3188 | 216.643 | 386.1766 | 83.9778 | 7.0102 | 84 | 1799.573 | 3.7405 | 1800 | 25.0071 | 1.8918 | 25 | 10000000000 | 34.9733 | 32.2423 | 179.9437 | 89.5308 | 90.0655 | 7.4658 | 90 | 10000000000 | 180.1426 | 187.0895 | 194.6893 | 183.108 | 258.5102 | 260.5002 | 239.3785 | 10000000000 | 10000000000 | 39.952 | 3.4293 | 40 | 10000000000 | 0 | 118.8854 | 40.0185 | 8.339 | 40 | 90.1916 | 89.7521 | 52.9496 | 10000000000 | 90.001 | 4.0764 | 90 | 95.2203 | 10000000000 | 89.9719 | 3.1417 | 90 | 95.6537 | 14.4652 | -19.6626 | 58.8415 | 48.29 | 0.85626
Log | 5592 | 46.6 | 2014-08-09 18:44 | C13EOAT_test | -0.0025 | 0.70342 | -0.37508 | 75.1542 | 284.9986 | 117.0478 | 1.5004 | -0.76029 | 4.1949 | 1.5 | 10.7266 | 22.8322 | 1.1395 | 1.3918 | 167.9301 | 99.35 | 3.6679 | 103.0179 | 6.4918 | 103 | 102.9427 | 104.0099 | 104 | 574.9231 | 18.347 | 88.286 | 79.6441 | 217.3188 | 216.643 | 386.5203 | 83.965 | 7.0102 | 84 | 1800.09 | 3.7397 | 1800 | 24.9883 | 1.8919 | 25 | 10000000000 | 35.0347 | 32.1863 | 179.931 | 89.5042 | 90.0156 | 7.4719 | 90 | 10000000000 | 180.1292 | 187.5038 | 194.8221 | 183.8031 | 258.1596 | 260.9135 | 239.75 | 10000000000 | 10000000000 | 39.9419 | 3.442 | 40 | 10000000000 | 0 | 118.8952 | 40.0331 | 8.3374 | 40 | 90.1908 | 89.7402 | 52.9345 | 10000000000 | 90.0118 | 4.0718 | 90 | 95.2393 | 10000000000 | 89.9655 | 3.1428 | 90 | 95.6496 | 14.4631 | -19.7059 | 58.7685 | 48.31 | 0.85626
Log | 5593 | 46.6084 | 2014-08-09 18:44 | C13EOAT_test | -0.0025 | 0.7031 | -0.37508 | 74.0004 | 284.9998 | 117.3147 | 1.5059 | -0.76039 | 4.1949 | 1.5 | 10.75 | 22.8317 | 1.1395 | 1.3918 | 167.8613 | 99.35 | 3.7018 | 103.0518 | 6.4875 | 103 | 103.1383 | 104.0046 | 104 | 575.5833 | 18.347 | 88.2562 | 79.6051 | 217.3188 | 216.643 | 386.1766 | 83.9306 | 7.0108 | 84 | 1799.914 | 3.7399 | 1800 | 25.0468 | 1.8905 | 25 | 10000000000 | 35.0622 | 32.1738 | 179.9926 | 89.5186 | 90.0721 | 7.4608 | 90 | 10000000000 | 180.1411 | 187.8817 | 194.8926 | 183.7164 | 257.6881 | 260.8584 | 238.9821 | 10000000000 | 10000000000 | 39.9505 | 3.4535 | 40 | 10000000000 | 0 | 118.9277 | 39.9872 | 8.339 | 40 | 90.2067 | 89.7859 | 52.9355 | 10000000000 | 90.0198 | 4.0694 | 90 | 95.2502 | 10000000000 | 89.9963 | 3.1427 | 90 | 95.6481 | 14.4639 | -19.745 | 58.8305 | 48.31 | 0.85626
Log | 5594 | 46.6167 | 2014-08-09 18:45 | C13EOAT_test | -0.0025 | 0.70316 | -0.37508 | 72.7944 | 284.5518 | 104.6202 | 1.4878 | -0.76036 | 4.1949 | 1.5 | 10.7661 | 22.8289 | 1.1395 | 1.3918 | 167.9248 | 99.35 | 3.634 | 102.984 | 6.4906 | 103 | 102.9081 | 104.0207 | 104 | 581.9036 | 18.347 | 88.3092 | 79.6156 | 217.3188 | 216.643 | 386.1766 | 83.9624 | 7.0106 | 84 | 1799.753 | 3.7399 | 1800 | 25.0376 | 1.8902 | 25 | 10000000000 | 35.012 | 32.2159 | 179.9212 | 89.4971 | 90.0369 | 7.4642 | 90 | 10000000000 | 180.1484 | 187.5424 | 194.9095 | 184.0434 | 257.595 | 260.7808 | 239.7255 | 10000000000 | 10000000000 | 39.946 | 3.4664 | 40 | 10000000000 | 0 | 118.7923 | 40.0413 | 8.3359 | 40 | 90.1855 | 89.7357 | 52.8992 | 10000000000 | 89.9969 | 4.0787 | 90 | 95.1772 | 10000000000 | 89.9606 | 3.1446 | 90 | 95.6578 | 14.465 | -19.7344 | 58.874 | 48.29 | 0.85626
Log | 5595 | 46.625 | 2014-08-09 18:46 | C13EOAT_test | -0.0025 | 0.70317 | -0.37508 | 75.1412 | 285.0427 | 121.5193 | 1.4945 | -0.76032 | 4.1949 | 1.5 | 10.7797 | 22.7507 | 1.1395 | 1.3918 | 167.9248 | 99.35 | 3.6882 | 103.0382 | 6.4869 | 103 | 102.8737 | 104 | 104 | 583.6639 | 18.347 | 88.264 | 79.6608 | 217.3188 | 216.643 | 386.5203 | 83.9624 | 7.0114 | 84 | 1799.623 | 3.7402 | 1800 | 25.0371 | 1.8896 | 25 | 10000000000 | 35.063 | 32.1562 | 179.9532 | 89.4906 | 90.0026 | 7.4678 | 90 | 10000000000 | 180.0274 | 187.6214 | 194.5569 | 183.7276 | 258.066 | 260.833 | 238.3367 | 10000000000 | 10000000000 | 39.9558 | 3.4797 | 40 | 10000000000 | 0 | 118.6859 | 40.015 | 8.3366 | 40 | 90.2058 | 89.7473 | 52.9541 | 10000000000 | 89.9991 | 4.0782 | 90 | 95.1868 | 10000000000 | 89.9766 | 3.1449 | 90 | 95.6674 | 14.4663 | -19.6892 | 58.9117 | 48.29 | 0.85626
Log | 5596 | 46.6333 | 2014-08-09 18:46 | C13EOAT_test | -0.0025 | 0.70311 | -0.37508 | 71.9461 | 285.0001 | 104.3419 | 1.4975 | -0.76031 | 4.1949 | 1.5 | 10.7658 | 22.8331 | 1.184 | 1.3918 | 167.8468 | 99.35 | 3.6815 | 103.0315 | 6.4854 | 103 | 102.8341 | 104.03 | 104 | 574.201 | 18.347 | 88.2253 | 79.6215 | 217.3188 | 216.643 | 386.1766 | 83.9234 | 7.0107 | 84 | 1800.008 | 3.7394 | 1800 | 25.0291 | 1.8893 | 25 | 10000000000 | 35.0394 | 32.154 | 179.939 | 89.4844 | 90.0121 | 7.4651 | 90 | 10000000000 | 180.1794 | 186.4486 | 193.9877 | 183.8649 | 258.5645 | 261.6751 | 239.5157 | 10000000000 | 10000000000 | 39.917 | 3.4996 | 40 | 10000000000 | 0 | 118.6544 | 40.0361 | 8.3353 | 40 | 90.1887 | 89.7503 | 52.9503 | 10000000000 | 89.991 | 4.0831 | 90 | 95.1454 | 10000000000 | 89.9695 | 3.146 | 90 | 95.6637 | 14.465 | -19.7285 | 58.8735 | 48.29 | 0.85626
Log | 5597 | 46.6417 | 2014-08-09 18:47 | C13EOAT_test | -0.0025 | 0.70308 | -0.37508 | 73.3685 | 284.9998 | 116.1652 | 1.4802 | -0.76019 | 4.1949 | 1.5 | 10.7294 | 22.8185 | 1.1395 | 1.3918 | 167.7665 | 99.35 | 3.6398 | 102.9898 | 6.4882 | 103 | 102.6422 | 104.0104 | 104 | 565.2997 | 18.347 | 88.1794 | 79.5871 | 217.3188 | 216.643 | 386.1766 | 83.8833 | 7.0127 | 84 | 1800.019 | 3.7395 | 1800 | 25.0218 | 1.8887 | 25 | 10000000000 | 35.0386 | 32.2228 | 179.912 | 89.469 | 90.004 | 7.4659 | 90 | 10000000000 | 180.054 | 187.3945 | 194.3654 | 183.5811 | 257.3309 | 260.2042 | 239.017 | 10000000000 | 10000000000 | 39.9716 | 3.5118 | 40 | 10000000000 | 0 | 118.6118 | 39.9975 | 8.337 | 40 | 90.1829 | 89.7291 | 52.9731 | 10000000000 | 89.9776 | 4.0889 | 90 | 95.1493 | 10000000000 | 89.956 | 3.1474 | 90 | 95.6737 | 14.465 | -19.7629 | 58.7794 | 48.28 | 0.85621
Log | 5598 | 46.65 | 2014-08-09 18:47 | C13EOAT_test | -0.0025 | 0.70307 | -0.37508 | 73.0503 | 285.4389 | 108.5228 | 1.5733 | -0.7604 | 4.1949 | 1.5 | 10.7313 | 22.829 | 1.1395 | 1.3918 | 168.037 | 99.35 | 3.694 | 103.044 | 6.4835 | 103 | 102.8428 | 104.0296 | 104 | 559.2656 | 18.347 | 88.2535 | 79.7836 | 217.3188 | 216.643 | 386.1766 | 84.0185 | 7.0133 | 84 | 1800.633 | 3.7388 | 1800 | 25.0479 | 1.8879 | 25 | 10000000000 | 35.0205 | 32.2135 | 179.9092 | 89.5012 | 90.0058 | 7.4657 | 90 | 10000000000 | 180.1002 | 187.8321 | 194.4648 | 183.5501 | 257.5 | 260.177 | 238.563 | 10000000000 | 10000000000 | 39.9651 | 3.5247 | 40 | 10000000000 | 0 | 118.6885 | 39.9822 | 8.3379 | 40 | 90.1827 | 89.7266 | 52.931 | 10000000000 | 90.0159 | 4.0794 | 90 | 95.2142 | 10000000000 | 89.9546 | 3.1488 | 90 | 95.6669 | 14.4655 | -19.5664 | 58.7855 | 48.28 | 0.8562
Log | 5599 | 46.6584 | 2014-08-09 18:48 | C13EOAT_test | -0.0025 | 0.70309 | -0.37508 | 74.1861 | 285.3075 | 118.4859 | 1.5038 | -0.7603 | 4.195 | 1.5 | 10.765 | 22.8333 | 1.1434 | 1.3918 | 167.9009 | 99.35 | 3.6731 | 103.0231 | 6.4835 | 103 | 103.1926 | 104.0199 | 104 | 568.3922 | 18.347 | 88.269 | 79.632 | 217.3188 | 216.643 | 386.1766 | 83.9505 | 7.0129 | 84 | 1799.81 | 3.7402 | 1800 | 25.0604 | 1.8872 | 25 | 10000000000 | 34.9878 | 32.2266 | 179.8997 | 89.4494 | 89.9942 | 7.4677 | 90 | 10000000000 | 180.0742 | 187.4171 | 194.3879 | 183.5447 | 258.7769 | 261.1873 | 237.1236 | 10000000000 | 10000000000 | 39.9838 | 3.5303 | 40 | 10000000000 | 0 | 118.8484 | 39.9729 | 8.339 | 40 | 90.1677 | 89.7319 | 52.9342 | 10000000000 | 89.9948 | 4.0919 | 90 | 95.2072 | 10000000000 | 89.9498 | 3.1504 | 90 | 95.6626 | 14.4644 | -19.7181 | 58.8702 | 48.27 | 0.85625
Log | 5600 | 46.6667 | 2014-08-09 18:48 | C13EOAT_test | -0.0025 | 0.70311 | -0.37508 | 72.3516 | 285.0892 | 103.4682 | 1.4816 | -0.76035 | 4.195 | 1.5 | 10.7224 | 22.7468 | 1.1395 | 1.3918 | 167.8245 | 99.35 | 3.7018 | 103.0518 | 6.48 | 103 | 102.9036 | 104.0352 | 104 | 575.6154 | 18.347 | 88.2566 | 79.5679 | 217.3188 | 216.643 | 386.1766 | 83.9123 | 7.0132 | 84 | 1799.557 | 3.7403 | 1800 | 25.0297 | 1.8872 | 25 | 10000000000 | 35.0301 | 32.1478 | 179.9124 | 89.4454 | 89.9872 | 7.4694 | 90 | 10000000000 | 179.9727 | 186.4098 | 193.4633 | 183.5126 | 257.995 | 260.5381 | 237.1397 | 10000000000 | 10000000000 | 40.0136 | 3.5315 | 40 | 10000000000 | 0 | 119.0319 | 39.9798 | 8.3395 | 40 | 90.1782 | 89.7342 | 52.8661 | 10000000000 | 90.003 | 4.094 | 90 | 95.1934 | 10000000000 | 89.9562 | 3.1517 | 90 | 95.6677 | 14.465 | -19.7821 | 58.7615 | 48.28 | 0.85626
Log | 5601 | 46.675 | 2014-08-09 18:48 | C13EOAT_test | -0.0025 | 0.70342 | -0.37508 | 73.2384 | 284.9966 | 115.9417 | 1.5054 | -0.76027 | 4.195 | 1.5 | 10.6938 | 22.8322 | 1.1395 | 1.3918 | 167.9551 | 99.35 | 3.7423 | 103.0923 | 6.4743 | 103 | 102.8851 | 104.011 | 104 | 584.9036 | 18.347 | 88.3255 | 79.6296 | 217.3188 | 216.643 | 386.5203 | 83.9775 | 7.0132 | 84 | 1799.886 | 3.7399 | 1800 | 25.0273 | 1.8868 | 25 | 10000000000 | 35.0485 | 32.1654 | 179.9182 | 89.4487 | 89.9847 | 7.4711 | 90 | 10000000000 | 180.1662 | 187.1442 | 194.2 | 183.5609 | 258.571 | 260.7985 | 237.6202 | 10000000000 | 10000000000 | 40.0217 | 3.527 | 40 | 10000000000 | 0 | 119.0997 | 39.9802 | 8.3407 | 40 | 90.1853 | 89.7329 | 52.8691 | 10000000000 | 90.0252 | 4.0905 | 90 | 95.1938 | 10000000000 | 89.9591 | 3.1528 | 90 | 95.6627 | 14.4653 | -19.7204 | 58.6881 | 48.26 | 0.85626
Log | 5602 | 46.6833 | 2014-08-09 18:49 | C13EOAT_test | -0.0025 | 0.70342 | -0.37508 | 75.141 | 284.8321 | 113.5063 | 1.5063 | -0.76024 | 4.195 | 1.5 | 10.7837 | 22.8174 | 1.1395 | 1.3918 | 168.0646 | 99.35 | 3.6977 | 103.0477 | 6.4743 | 103 | 102.7478 | 104.0055 | 104 | 582.1633 | 18.347 | 88.3637 | 79.7009 | 217.3188 | 216.643 | 386.1766 | 84.0323 | 7.0131 | 84 | 1800.106 | 3.7393 | 1800 | 25.0493 | 1.886 | 25 | 10000000000 | 35.0643 | 32.1543 | 179.9633 | 89.4402 | 89.9635 | 7.4756 | 90 | 10000000000 | 180.123 | 187.3733 | 194.5514 | 183.6164 | 258.1665 | 260.7325 | 237.9842 | 10000000000 | 10000000000 | 40.0406 | 3.5169 | 40 | 10000000000 | 0 | 119.1527 | 39.9555 | 8.3428 | 40 | 90.2127 | 89.7506 | 52.9026 | 10000000000 | 89.9944 | 4.1045 | 90 | 95.2137 | 10000000000 | 89.9816 | 3.1528 | 90 | 95.6637 | 14.4595 | -19.6491 | 58.9088 | 48.27 | 0.85626
Log | 5603 | 46.6917 | 2014-08-09 18:50 | C13EOAT_test | -0.0025 | 0.70324 | -0.37508 | 80.4077 | 285.3618 | 111.4837 | 1.5015 | -0.76038 | 4.1951 | 1.5 | 10.6928 | 22.8316 | 1.1884 | 1.3918 | 168.1257 | 99.35 | 3.756 | 103.106 | 6.4672 | 103 | 102.5991 | 104.0042 | 104 | 573.4918 | 18.347 | 88.3628 | 79.7629 | 217.3188 | 216.643 | 386.1766 | 84.0628 | 7.0124 | 84 | 1799.922 | 3.7398 | 1800 | 25.067 | 1.8851 | 25 | 10000000000 | 35.0549 | 32.0917 | 179.9631 | 89.4517 | 89.9686 | 7.4763 | 90 | 10000000000 | 180.1214 | 187.1846 | 194.4077 | 183.6849 | 258.3154 | 260.8264 | 237.6848 | 10000000000 | 10000000000 | 40.0549 | 3.5054 | 40 | 10000000000 | 0 | 119.1985 | 39.9671 | 8.3432 | 40 | 90.2087 | 89.7544 | 52.8769 | 10000000000 | 90.0058 | 4.1029 | 90 | 95.2681 | 10000000000 | 89.9816 | 3.1535 | 90 | 95.6717 | 14.465 | -19.5872 | 58.6851 | 48.26 | 0.85611
Log | 5604 | 46.7 | 2014-08-09 18:50 | C13EOAT_test | -0.0025 | 0.70314 | -0.37508 | 76.2355 | 284.6077 | 113.7713 | 1.4898 | -0.76041 | 4.1951 | 1.5 | 10.6899 | 22.8243 | 1.1395 | 1.3918 | 168.1964 | 99.35 | 3.7099 | 103.0599 | 6.466 | 103 | 102.928 | 104.0204 | 104 | 568.8684 | 18.347 | 88.3988 | 79.7977 | 217.3188 | 216.643 | 386.1766 | 84.0982 | 7.0106 | 84 | 1799.897 | 3.7398 | 1800 | 24.9877 | 1.8867 | 25 | 10000000000 | 34.9745 | 32.1602 | 179.9603 | 89.4318 | 89.9658 | 7.4792 | 90 | 10000000000 | 180.1017 | 187.3563 | 194.1891 | 183.6842 | 258.2751 | 260.7267 | 238.7364 | 10000000000 | 10000000000 | 40.0357 | 3.4948 | 40 | 10000000000 | 0 | 119.1692 | 39.936 | 8.3459 | 40 | 90.2085 | 89.7518 | 52.8795 | 10000000000 | 89.9891 | 4.1119 | 90 | 95.2406 | 10000000000 | 89.9801 | 3.154 | 90 | 95.6717 | 14.4682 | -19.5524 | 58.6838 | 48.25 | 0.85624
Log | 5605 | 46.7084 | 2014-08-09 18:50 | C13EOAT_test | -0.0025 | 0.70315 | -0.37508 | 78.5524 | 285.001 | 118.926 | 1.5059 | -0.76036 | 4.1951 | 1.5 | 10.6936 | 22.7015 | 1.1106 | 1.3918 | 168.1729 | 99.35 | 3.7153 | 103.0654 | 6.4637 | 103 | 103.1146 | 104.0069 | 104 | 561.8018 | 18.347 | 88.3627 | 79.8101 | 217.3188 | 216.643 | 386.5203 | 84.0864 | 7.008 | 84 | 1800.037 | 3.7396 | 1800 | 25.0072 | 1.8863 | 25 | 10000000000 | 34.9391 | 32.147 | 179.9725 | 89.4288 | 89.9407 | 7.4852 | 90 | 10000000000 | 180.1259 | 187.1261 | 194.3908 | 183.6697 | 257.984 | 260.4756 | 238.3512 | 10000000000 | 10000000000 | 40.0486 | 3.4866 | 40 | 10000000000 | 0 | 119.4712 | 39.9721 | 8.3454 | 40 | 90.2111 | 89.7614 | 52.8948 | 10000000000 | 90.0249 | 4.1014 | 90 | 95.1039 | 10000000000 | 89.9862 | 3.1543 | 90 | 95.6609 | 14.4651 | -19.5399 | 58.6872 | 48.26 | 0.85626
Log | 5606 | 46.7167 | 2014-08-09 18:51 | C13EOAT_test | -0.0025 | 0.70342 | -0.37508 | 73.9957 | 285.011 | 99.0427 | 1.5041 | -0.76042 | 4.1951 | 1.5 | 10.686 | 22.7901 | 1.1395 | 1.3918 | 167.906 | 99.3501 | 3.7289 | 103.079 | 6.459 | 103 | 102.9017 | 104.007 | 104 | 567.0018 | 18.347 | 88.2594 | 79.6466 | 217.3188 | 216.643 | 386.5203 | 83.953 | 7.0078 | 84 | 1800.457 | 3.7389 | 1800 | 25.0027 | 1.886 | 25 | 10000000000 | 34.9392 | 31.9605 | 179.9826 | 89.441 | 89.9453 | 7.4872 | 90 | 10000000000 | 180.1198 | 187.1303 | 194.7043 | 183.5547 | 257.7026 | 260.2087 | 237.7292 | 10000000000 | 10000000000 | 40.027 | 3.4752 | 40 | 10000000000 | 0 | 119.4432 | 39.9575 | 8.3474 | 40 | 90.1976 | 89.785 | 52.895 | 10000000000 | 89.9909 | 4.1156 | 90 | 95.191 | 10000000000 | 89.9913 | 3.1548 | 90 | 95.6513 | 14.4688 | -19.7035 | 58.6746 | 48.24 | 0.85626
Log | 5607 | 46.725 | 2014-08-09 18:52 | C13EOAT_test | -0.0025 | 0.70317 | -0.37508 | 70.0084 | 284.736 | 114.9771 | 1.5041 | -0.76021 | 4.1951 | 1.5 | 10.645 | 22.6996 | 1.1395 | 1.3918 | 168.2575 | 99.35 | 3.6882 | 103.0382 | 6.4589 | 103 | 102.7424 | 104.0155 | 104 | 572.4297 | 18.347 | 88.4627 | 79.7948 | 217.3188 | 216.643 | 386.5203 | 84.1287 | 7.0061 | 84 | 1800.278 | 3.7392 | 1800 | 25.0086 | 1.8857 | 25 | 10000000000 | 34.9563 | 32.0663 | 179.9196 | 89.4424 | 89.9845 | 7.4834 | 90 | 10000000000 | 180.1015 | 187.12 | 194.4485 | 183.5576 | 257.4715 | 259.9958 | 238.2982 | 10000000000 | 10000000000 | 40.0725 | 3.4609 | 40 | 10000000000 | 0 | 119.5698 | 39.9517 | 8.3489 | 40 | 90.2068 | 89.7127 | 52.9236 | 10000000000 | 89.9749 | 4.1251 | 90 | 95.2131 | 10000000000 | 89.9598 | 3.1565 | 90 | 95.655 | 14.4654 | -19.5552 | 58.5623 | 48.25 | 0.85626
Log | 5608 | 46.7333 | 2014-08-09 18:52 | C13EOAT_test | -0.0025 | 0.70314 | -0.37508 | 73.1722 | 284.9992 | 117.173 | 1.5031 | -0.7604 | 4.1952 | 1.5 | 10.6471 | 22.7879 | 1.185 | 1.3918 | 168.1467 | 99.35 | 3.746 | 103.096 | 6.4523 | 103 | 102.8089 | 104.0106 | 104 | 583.9267 | 18.347 | 88.4069 | 79.7397 | 217.3188 | 216.643 | 386.5203 | 84.0733 | 7.0047 | 84 | 1800.237 | 3.7392 | 1800 | 24.9901 | 1.8861 | 25 | 10000000000 | 34.9633 | 31.9902 | 179.9769 | 89.4275 | 89.9652 | 7.4887 | 90 | 10000000000 | 180.0828 | 187.3253 | 194.1499 | 183.6202 | 257.3929 | 260.0548 | 238.4401 | 10000000000 | 10000000000 | 40.0411 | 3.451 | 40 | 10000000000 | 0 | 119.5893 | 39.9616 | 8.3498 | 40 | 90.2032 | 89.7737 | 52.8697 | 10000000000 | 89.9855 | 4.1243 | 90 | 95.159 | 10000000000 | 89.9885 | 3.156 | 90 | 95.6613 | 14.4718 | -19.6103 | 58.5799 | 48.23 | 0.85626
Log | 5609 | 46.7417 | 2014-08-09 18:52 | C13EOAT_test | -0.0025 | 0.70309 | -0.37508 | 72.8628 | 284.9995 | 123.7245 | 1.4998 | -0.7604 | 4.1951 | 1.5 | 10.6567 | 22.796 | 1.1452 | 1.3918 | 168.4359 | 99.3561 | 3.7221 | 103.0782 | 6.4494 | 103 | 102.9015 | 103.9958 | 104 | 584.5073 | 18.349 | 88.5423 | 79.8936 | 217.3188 | 216.643 | 386.1766 | 84.2179 | 7.0021 | 84 | 1799.728 | 3.74 | 1800 | 25.0182 | 1.8855 | 25 | 10000000000 | 34.9096 | 32.0366 | 179.9819 | 89.4206 | 89.9406 | 7.495 | 90 | 10000000000 | 180.077 | 187.1268 | 194.1551 | 183.6579 | 258.1182 | 261.0965 | 238.5574 | 10000000000 | 10000000000 | 40.0287 | 3.4458 | 40 | 10000000000 | 0 | 119.549 | 39.9318 | 8.3527 | 40 | 90.2163 | 89.7657 | 52.8306 | 10000000000 | 89.9918 | 4.1247 | 90 | 95.2242 | 10000000000 | 89.991 | 3.1564 | 90 | 95.6801 | 14.4714 | -19.4625 | 58.6041 | 48.24 | 0.85626
Log | 5610 | 46.75 | 2014-08-09 18:53 | C13EOAT_test | -0.0025 | 0.70342 | -0.37508 | 75.3047 | 285.1131 | 112.6447 | 1.4972 | -0.76035 | 4.1952 | 1.5 | 10.6476 | 22.8322 | 1.1395 | 1.3918 | 168.1207 | 99.35 | 3.7056 | 103.0556 | 6.4487 | 103 | 103.1326 | 104.0006 | 104 | 577.7599 | 18.347 | 88.3625 | 79.7581 | 217.3188 | 216.643 | 386.1766 | 84.0603 | 7.0017 | 84 | 1800.776 | 3.7384 | 1800 | 24.9683 | 1.8866 | 25 | 10000000000 | 34.9922 | 32.1144 | 179.9755 | 89.4143 | 89.9596 | 7.4947 | 90 | 10000000000 | 180.1246 | 186.9227 | 194.0423 | 183.6538 | 258.088 | 260.2882 | 238.6648 | 10000000000 | 10000000000 | 40.01 | 3.4403 | 40 | 10000000000 | 0 | 119.4656 | 39.9557 | 8.3529 | 40 | 90.2298 | 89.7457 | 52.8642 | 10000000000 | 89.9859 | 4.1256 | 90 | 95.2176 | 10000000000 | 89.9878 | 3.1566 | 90 | 95.6644 | 14.465 | -19.5919 | 58.5682 | 48.24 | 0.85626
Log | 5611 | 46.7584 | 2014-08-09 18:54 | C13EOAT_test | -0.0025 | 0.70357 | -0.37508 | 75.1251 | 285.0925 | 106.7384 | 1.5106 | -0.76039 | 4.1952 | 1.5 | 10.6492 | 22.8322 | 1.1791 | 1.3918 | 168.2284 | 99.3707 | 3.7289 | 103.0997 | 6.4421 | 103 | 103.2173 | 104.0314 | 104 | 563.5677 | 18.347 | 88.3879 | 79.8404 | 217.3188 | 216.643 | 386.5203 | 84.1142 | 6.9988 | 84 | 1800.132 | 3.7395 | 1800 | 24.9821 | 1.8865 | 25 | 10000000000 | 34.9633 | 32.1088 | 179.9532 | 89.4311 | 89.9776 | 7.4941 | 90 | 10000000000 | 180.1027 | 186.8399 | 194.31 | 183.5407 | 258.3194 | 260.8391 | 239.4824 | 10000000000 | 10000000000 | 40.0045 | 3.4368 | 40 | 10000000000 | 0 | 119.5155 | 39.995 | 8.3522 | 40 | 90.2061 | 89.747 | 52.9232 | 10000000000 | 89.9905 | 4.1261 | 90 | 95.2345 | 10000000000 | 89.9766 | 3.1568 | 90 | 95.6844 | 14.4684 | -19.5303 | 58.5789 | 48.24 | 0.85626
Log | 5612 | 46.7667 | 2014-08-09 18:54 | C13EOAT_test | -0.0025 | 0.70322 | -0.37508 | 71.8714 | 284.9637 | 109.7277 | 1.5008 | -0.76032 | 4.1952 | 1.5 | 10.6898 | 22.845 | 1.161 | 1.3918 | 168.0029 | 99.3577 | 3.7027 | 103.0604 | 6.4414 | 103 | 103.1232 | 104.0183 | 104 | 559.4273 | 18.3407 | 88.2772 | 79.7257 | 217.3243 | 216.643 | 386.1766 | 84.0015 | 6.998 | 84 | 1799.717 | 3.7402 | 1800 | 25.0022 | 1.8862 | 25 | 10000000000 | 34.9776 | 32.1294 | 179.9648 | 89.413 | 89.9709 | 7.4973 | 90 | 10000000000 | 180.1267 | 187.3678 | 194.7601 | 183.619 | 257.8714 | 260.1374 | 238.6758 | 10000000000 | 10000000000 | 39.9757 | 3.4413 | 40 | 10000000000 | 0 | 119.6235 | 39.9674 | 8.3545 | 40 | 90.2156 | 89.7492 | 52.8793 | 10000000000 | 90.0149 | 4.1172 | 90 | 95.2575 | 10000000000 | 89.9824 | 3.1572 | 90 | 95.675 | 14.4651 | -19.6319 | 58.6774 | 48.22 | 0.85626
Log | 5613 | 46.775 | 2014-08-09 18:54 | C13EOAT_test | -0.0025 | 0.70347 | -0.37508 | 76.3372 | 285.2793 | 115.1148 | 1.4977 | -0.7604 | 4.1952 | 1.5 | 10.6122 | 22.8309 | 1.1395 | 1.3918 | 168.1204 | 99.35 | 3.7296 | 103.0796 | 6.4371 | 103 | 103.066 | 104.0209 | 104 | 560.8795 | 18.347 | 88.3669 | 79.7535 | 217.3188 | 216.643 | 386.5203 | 84.0602 | 6.9961 | 84 | 1800.274 | 3.7396 | 1800 | 24.9918 | 1.8863 | 25 | 10000000000 | 34.981 | 32.1054 | 179.9538 | 89.4447 | 90.0099 | 7.4924 | 90 | 10000000000 | 180.2638 | 187.1716 | 194.6923 | 183.6993 | 258.2429 | 261.265 | 239.7103 | 10000000000 | 10000000000 | 39.9928 | 3.4427 | 40 | 10000000000 | 0 | 119.7837 | 39.9804 | 8.3546 | 40 | 90.2204 | 89.7334 | 52.8959 | 10000000000 | 90.0032 | 4.1206 | 90 | 95.2108 | 10000000000 | 89.9769 | 3.1578 | 90 | 95.6616 | 14.468 | -19.5966 | 58.4823 | 48.21 | 0.85626
Log | 5614 | 46.7833 | 2014-08-09 18:55 | C13EOAT_test | -0.0025 | 0.70332 | -0.37508 | 71.6766 | 284.8886 | 103.8871 | 1.5144 | -0.76037 | 4.1952 | 1.5 | 10.6501 | 22.8094 | 1.1406 | 1.3918 | 168.1095 | 99.35 | 3.7225 | 103.0725 | 6.434 | 103 | 102.7167 | 103.9847 | 104 | 582.246 | 18.347 | 88.3725 | 79.737 | 217.3188 | 216.643 | 386.5203 | 84.0547 | 6.9945 | 84 | 1799.512 | 3.741 | 1800 | 24.9761 | 1.887 | 25 | 10000000000 | 34.9739 | 32.1281 | 179.9837 | 89.4674 | 89.9834 | 7.4973 | 90 | 10000000000 | 180.1143 | 186.7365 | 194.1998 | 183.8667 | 258.1147 | 261.1978 | 239.3104 | 10000000000 | 10000000000 | 39.9569 | 3.451 | 40 | 10000000000 | 0 | 119.7447 | 39.9932 | 8.3548 | 40 | 90.2255 | 89.7582 | 52.8811 | 10000000000 | 90.0075 | 4.1183 | 90 | 95.1073 | 10000000000 | 89.9918 | 3.1573 | 90 | 95.6671 | 14.4653 | -19.613 | 58.5753 | 48.21 | 0.85626
Log | 5615 | 46.7917 | 2014-08-09 18:56 | C13EOAT_test | -0.0025 | 0.70356 | -0.37508 | 75.2678 | 284.702 | 112.6462 | 1.4885 | -0.7603 | 4.1952 | 1.5 | 10.6484 | 22.8307 | 1.1569 | 1.3918 | 167.8071 | 99.3528 | 3.7148 | 103.0676 | 6.4318 | 103 | 103.0045 | 103.9977 | 104 | 580.8242 | 18.3934 | 88.2437 | 79.5635 | 217.3188 | 216.643 | 386.5203 | 83.9036 | 6.9955 | 84 | 1799.986 | 3.7403 | 1800 | 24.9754 | 1.8873 | 25 | 10000000000 | 34.9965 | 32.1338 | 180.0016 | 89.4494 | 89.9854 | 7.4975 | 90 | 10000000000 | 180.1234 | 186.568 | 194.2653 | 183.6058 | 258.4742 | 261.1622 | 239.425 | 10000000000 | 10000000000 | 39.9495 | 3.4583 | 40 | 10000000000 | 0 | 119.7189 | 39.9579 | 8.3574 | 40 | 90.2302 | 89.7713 | 52.8926 | 10000000000 | 90.0033 | 4.1167 | 90 | 95.1254 | 10000000000 | 90.0008 | 3.157 | 90 | 95.6711 | 14.4644 | -19.7893 | 58.5691 | 48.21 | 0.85626
Log | 5616 | 46.8 | 2014-08-09 18:56 | C13EOAT_test | -0.0025 | 0.70311 | -0.37508 | 73.2541 | 284.9977 | 111.1451 | 1.5049 | -0.76034 | 4.1952 | 1.5 | 10.655 | 22.8322 | 1.1494 | 1.3918 | 168.286 | 99.3581 | 3.7296 | 103.0877 | 6.4266 | 103 | 103.2224 | 104.0082 | 104 | 578.6776 | 18.347 | 88.4556 | 79.8304 | 217.3188 | 216.643 | 386.1766 | 84.143 | 6.9934 | 84 | 1800.102 | 3.74 | 1800 | 24.9576 | 1.888 | 25 | 10000000000 | 34.9698 | 32.1319 | 180.065 | 89.464 | 90.0147 | 7.4926 | 90 | 10000000000 | 180.2115 | 186.6525 | 194.2069 | 183.6051 | 258.1951 | 261.0191 | 238.963 | 10000000000 | 10000000000 | 39.9533 | 3.4682 | 40 | 10000000000 | 0 | 119.6128 | 39.9657 | 8.3577 | 40 | 90.2496 | 89.8154 | 52.8522 | 10000000000 | 90.0126 | 4.1087 | 90 | 95.1325 | 10000000000 | 90.0325 | 3.1554 | 90 | 95.6722 | 14.4653 | -19.5277 | 58.588 | 48.21 | 0.85626
Log | 5617 | 46.8083 | 2014-08-09 18:56 | C13EOAT_test | -0.0025 | 0.70285 | -0.37508 | 73.7079 | 284.8196 | 108.4336 | 1.5058 | -0.76048 | 4.1952 | 1.5 | 10.6882 | 22.8118 | 1.1395 | 1.3918 | 168.2542 | 99.3538 | 3.695 | 103.0488 | 6.4263 | 103 | 103.1253 | 104.0219 | 104 | 566.1375 | 18.347 | 88.4148 | 79.8394 | 217.3188 | 216.643 | 386.1766 | 84.1271 | 6.9907 | 84 | 1800.185 | 3.74 | 1800 | 24.9554 | 1.8887 | 25 | 10000000000 | 34.8965 | 32.0975 | 179.995 | 89.4559 | 90.0027 | 7.4938 | 90 | 10000000000 | 180.1153 | 187.1129 | 194.1947 | 183.7027 | 258.0004 | 261.0091 | 238.0517 | 10000000000 | 10000000000 | 39.9376 | 3.4826 | 40 | 10000000000 | 0 | 119.5681 | 39.9949 | 8.3568 | 40 | 90.2293 | 89.7657 | 52.8511 | 10000000000 | 90.0089 | 4.1077 | 90 | 95.1694 | 10000000000 | 89.9975 | 3.1558 | 90 | 95.673 | 14.4715 | -19.5143 | 58.6854 | 48.21 | 0.85626
Log | 5618 | 46.8167 | 2014-08-09 18:57 | C13EOAT_test | -0.0025 | 0.70342 | -0.37508 | 74.9475 | 285.0751 | 116.0789 | 1.5066 | -0.76046 | 4.1952 | 1.5 | 10.5747 | 22.8329 | 1.1426 | 1.3918 | 168.3486 | 99.35 | 3.7404 | 103.0904 | 6.4216 | 103 | 102.9396 | 104.0093 | 104 | 564.2432 | 18.347 | 88.4628 | 79.8858 | 217.3188 | 216.643 | 386.5203 | 84.1743 | 6.9876 | 84 | 1800.285 | 3.7398 | 1800 | 24.9251 | 1.8899 | 25 | 10000000000 | 34.9188 | 32.1117 | 180.0123 | 89.4848 | 90.0228 | 7.4898 | 90 | 10000000000 | 180.0836 | 186.2238 | 193.5226 | 183.6565 | 257.8832 | 260.597 | 238.2952 | 10000000000 | 10000000000 | 39.8981 | 3.5009 | 40 | 10000000000 | 0 | 119.7105 | 39.9722 | 8.3582 | 40 | 90.229 | 89.7833 | 52.8439 | 10000000000 | 90.0336 | 4.0959 | 90 | 95.2197 | 10000000000 | 90.0062 | 3.1556 | 90 | 95.6645 | 14.4677 | -19.4642 | 58.385 | 48.21 | 0.85626
Log | 5619 | 46.825 | 2014-08-09 18:58 | C13EOAT_test | -0.0025 | 0.70348 | -0.37508 | 71.4577 | 284.6556 | 106.9972 | 1.4953 | -0.76049 | 4.1952 | 1.5 | 10.621 | 22.8137 | 1.1395 | 1.3918 | 168.1187 | 99.3501 | 3.7561 | 103.1062 | 6.416 | 103 | 102.8116 | 104.0263 | 104 | 565.3677 | 18.347 | 88.3612 | 79.7575 | 217.3188 | 216.643 | 386.5203 | 84.0594 | 6.9875 | 84 | 1800.187 | 3.7403 | 1800 | 24.9152 | 1.8912 | 25 | 10000000000 | 34.8337 | 32.0777 | 180.0135 | 89.5084 | 90.0502 | 7.4837 | 90 | 10000000000 | 180.1052 | 187.1712 | 194.4702 | 183.6543 | 257.7214 | 261.2365 | 238.556 | 10000000000 | 10000000000 | 39.9303 | 3.5205 | 40 | 10000000000 | 0 | 119.788 | 40 | 8.3572 | 40 | 90.2181 | 89.7955 | 52.8726 | 10000000000 | 90.0131 | 4.1002 | 90 | 95.1748 | 10000000000 | 90.0068 | 3.1556 | 90 | 95.6516 | 14.465 | -19.5925 | 58.4996 | 48.21 | 0.85626
Log | 5620 | 46.8333 | 2014-08-09 18:58 | C13EOAT_test | -0.0025 | 0.70302 | -0.37508 | 73.485 | 285.0001 | 120.665 | 1.5062 | -0.76039 | 4.1952 | 1.5 | 10.6462 | 22.8072 | 1.1395 | 1.3918 | 168.3161 | 99.35 | 3.7086 | 103.0586 | 6.4156 | 103 | 102.4855 | 104.0199 | 104 | 569.2304 | 18.347 | 88.4695 | 79.8466 | 217.3188 | 216.643 | 386.1766 | 84.158 | 6.9835 | 84 | 1799.712 | 3.741 | 1800 | 24.9626 | 1.891 | 25 | 10000000000 | 34.9847 | 32.1365 | 180.0079 | 89.5104 | 90.0425 | 7.4826 | 90 | 10000000000 | 180.1931 | 186.9479 | 194.1753 | 183.827 | 257.5405 | 260.5663 | 238.1284 | 10000000000 | 10000000000 | 39.9166 | 3.5348 | 40 | 10000000000 | 0 | 119.7543 | 39.983 | 8.3586 | 40 | 90.2299 | 89.778 | 52.8631 | 10000000000 | 90.009 | 4.1002 | 90 | 95.2501 | 10000000000 | 90.0039 | 3.1552 | 90 | 95.648 | 14.4639 | -19.5034 | 58.5624 | 48.2 | 0.85626
Log | 5621 | 46.8417 | 2014-08-09 18:58 | C13EOAT_test | -0.0025 | 0.70366 | -0.37508 | 75.4211 | 284.7236 | 102.6929 | 1.5044 | -0.76042 | 4.1952 | 1.5 | 10.6052 | 22.8314 | 1.1433 | 1.3918 | 167.9688 | 99.35 | 3.748 | 103.098 | 6.4097 | 103 | 102.7433 | 104.0183 | 104 | 582.2714 | 18.347 | 88.3185 | 79.6504 | 217.3188 | 216.643 | 386.5203 | 83.9844 | 6.9825 | 84 | 1799.992 | 3.7406 | 1800 | 25.0021 | 1.8904 | 25 | 10000000000 | 34.9691 | 31.9863 | 180.0295 | 89.5171 | 90.04 | 7.4809 | 90 | 10000000000 | 180.1009 | 187.3739 | 194.2225 | 183.4706 | 258.0808 | 261.3451 | 238.0531 | 10000000000 | 10000000000 | 39.9463 | 3.5477 | 40 | 10000000000 | 0 | 119.8255 | 39.9698 | 8.3603 | 40 | 90.235 | 89.7946 | 52.8921 | 10000000000 | 90.0315 | 4.0911 | 90 | 95.2184 | 10000000000 | 90.0148 | 3.1549 | 90 | 95.6413 | 14.4649 | -19.6996 | 58.4586 | 48.2 | 0.85626
Log | 5622 | 46.85 | 2014-08-09 18:59 | C13EOAT_test | -0.0025 | 0.70311 | -0.37508 | 80.1429 | 284.4393 | 113.6453 | 1.5024 | -0.76044 | 4.1952 | 1.5 | 10.5766 | 22.8311 | 1.1395 | 1.3918 | 168.2384 | 99.35 | 3.737 | 103.087 | 6.4065 | 103 | 102.9654 | 103.9953 | 104 | 582.2297 | 18.347 | 88.4493 | 79.7891 | 217.3188 | 216.643 | 386.1766 | 84.1192 | 6.98 | 84 | 1799.623 | 3.7412 | 1800 | 24.9349 | 1.8923 | 25 | 10000000000 | 34.9778 | 31.9927 | 180.0663 | 89.4983 | 90.0294 | 7.4807 | 90 | 10000000000 | 180.2312 | 186.9496 | 194.4328 | 183.4179 | 257.4489 | 260.7622 | 238.0809 | 10000000000 | 10000000000 | 39.9714 | 3.5547 | 40 | 10000000000 | 0 | 119.6995 | 39.967 | 8.3614 | 40 | 90.2332 | 89.8332 | 52.9388 | 10000000000 | 89.9892 | 4.1033 | 90 | 95.1095 | 10000000000 | 90.0332 | 3.1539 | 90 | 95.6654 | 14.4619 | -19.5609 | 58.3788 | 48.2 | 0.85626
Log | 5623 | 46.8584 | 2014-08-09 18:59 | C13EOAT_test | -0.0025 | 0.70279 | -0.37508 | 76.4017 | 284.5911 | 112.9934 | 1.4833 | -0.76037 | 4.1953 | 1.5 | 10.5813 | 22.8323 | 1.14 | 1.3918 | 168.4792 | 99.35 | 3.7492 | 103.0993 | 6.4023 | 103 | 103.1936 | 104.0108 | 104 | 577.6 | 18.347 | 88.541 | 79.9382 | 217.3188 | 216.643 | 386.1766 | 84.2396 | 6.9768 | 84 | 1799.993 | 3.7406 | 1800 | 24.9504 | 1.8929 | 25 | 10000000000 | 34.9533 | 32.1087 | 180.0321 | 89.5239 | 90.0403 | 7.4774 | 90 | 10000000000 | 180.3167 | 187.0925 | 194.3915 | 183.5548 | 257.9337 | 260.6784 | 237.6207 | 10000000000 | 10000000000 | 40.0657 | 3.5484 | 40 | 10000000000 | 0 | 119.7109 | 40.0053 | 8.3603 | 40 | 90.2342 | 89.798 | 52.9589 | 10000000000 | 90.0139 | 4.0912 | 90 | 95.2102 | 10000000000 | 90.0161 | 3.1536 | 90 | 95.6636 | 14.4631 | -19.4118 | 58.3933 | 48.19 | 0.85626
Log | 5624 | 46.8667 | 2014-08-09 19:00 | C13EOAT_test | -0.0025 | 0.70327 | -0.37508 | 77.3026 | 284.9917 | 111.502 | 1.5055 | -0.76043 | 4.1953 | 1.5 | 10.5728 | 22.829 | 1.1685 | 1.3918 | 168.3923 | 99.3575 | 3.7493 | 103.1068 | 6.3972 | 103 | 103.0537 | 104.018 | 104 | 563.2838 | 18.347 | 88.4772 | 79.9152 | 217.3188 | 216.643 | 386.5203 | 84.1962 | 6.9738 | 84 | 1800.683 | 3.7395 | 1800 | 24.9481 | 1.8938 | 25 | 10000000000 | 34.8655 | 32.069 | 180.0191 | 89.5254 | 90.0328 | 7.4767 | 90 | 10000000000 | 180.336 | 186.641 | 194.1952 | 183.7258 | 258.2819 | 260.7935 | 238.0595 | 10000000000 | 10000000000 | 40.0531 | 3.5425 | 40 | 10000000000 | 0 | 119.6963 | 39.9847 | 8.3618 | 40 | 90.2519 | 89.7672 | 52.9273 | 10000000000 | 89.9905 | 4.0975 | 90 | 95.1933 | 10000000000 | 90.0096 | 3.1535 | 90 | 95.6678 | 14.465 | -19.4424 | 58.3751 | 48.18 | 0.85626
Log | 5625 | 46.875 | 2014-08-09 19:00 | C13EOAT_test | -0.0025 | 0.70356 | -0.37508 | 75.1612 | 284.6736 | 116.6963 | 1.4994 | -0.76047 | 4.1953 | 1.5 | 10.6178 | 23.0026 | 1.3123 | 1.3918 | 168.1784 | 99.3501 | 3.7154 | 103.0655 | 6.3962 | 103 | 102.903 | 104.015 | 104 | 563.3744 | 18.3482 | 88.3653 | 79.813 | 217.3188 | 216.643 | 386.1766 | 84.0892 | 6.9712 | 84 | 1800.297 | 3.7401 | 1800 | 24.9824 | 1.8937 | 25 | 10000000000 | 34.9281 | 32.1016 | 179.9825 | 89.5134 | 90.0304 | 7.4754 | 90 | 10000000000 | 180.3483 | 187.1289 | 194.4102 | 183.727 | 257.9054 | 260.957 | 237.4994 | 10000000000 | 10000000000 | 40.0423 | 3.5283 | 40 | 10000000000 | 0 | 119.7812 | 39.9901 | 8.3618 | 40 | 90.2248 | 89.7577 | 52.9042 | 10000000000 | 90.0161 | 4.0868 | 90 | 95.2775 | 10000000000 | 89.9912 | 3.1538 | 90 | 95.6544 | 14.465 | -19.5371 | 58.4913 | 48.18 | 0.85626
Log | 5626 | 46.8833 | 2014-08-09 19:01 | C13EOAT_test | -0.0025 | 0.70306 | -0.37508 | 75.992 | 284.6283 | 107.7313 | 1.506 | -0.76033 | 4.1953 | 1.5 | 10.5396 | 22.8252 | 1.1395 | 1.3918 | 168.2995 | 99.35 | 3.756 | 103.106 | 6.39 | 103 | 102.7167 | 104.0062 | 104 | 563.7158 | 18.347 | 88.4574 | 79.8421 | 217.3188 | 216.643 | 386.5203 | 84.1497 | 6.9682 | 84 | 1800.046 | 3.7405 | 1800 | 24.9751 | 1.8942 | 25 | 10000000000 | 34.8725 | 32.0054 | 179.9754 | 89.4744 | 89.9917 | 7.4796 | 90 | 10000000000 | 180.3261 | 186.8549 | 194.4321 | 183.904 | 258.0269 | 260.7004 | 237.9108 | 10000000000 | 10000000000 | 40.0305 | 3.5168 | 40 | 10000000000 | 0 | 119.8799 | 40.0009 | 8.3617 | 40 | 90.2212 | 89.7542 | 52.8732 | 10000000000 | 90.003 | 4.0904 | 90 | 95.2616 | 10000000000 | 89.9877 | 3.1538 | 90 | 95.6677 | 14.465 | -19.5079 | 58.2891 | 48.18 | 0.85626
Log | 5627 | 46.8917 | 2014-08-09 19:02 | C13EOAT_test | -0.0025 | 0.70342 | -0.37508 | 73.8629 | 284.6168 | 112.7387 | 1.4958 | -0.7603 | 4.1953 | 1.5 | 10.5346 | 22.8176 | 1.1395 | 1.3918 | 168.146 | 99.35 | 3.7425 | 103.0925 | 6.387 | 103 | 102.9719 | 103.9939 | 104 | 577.4944 | 18.347 | 88.4092 | 79.7368 | 217.3188 | 216.643 | 386.5203 | 84.073 | 6.9684 | 84 | 1800.077 | 3.7405 | 1800 | 24.9193 | 1.8963 | 25 | 10000000000 | 34.9053 | 31.944 | 179.987 | 89.4712 | 90.0314 | 7.4713 | 90 | 10000000000 | 180.4883 | 186.7103 | 194.148 | 183.5867 | 257.9281 | 260.0215 | 237.6206 | 10000000000 | 10000000000 | 40.0718 | 3.4984 | 40 | 10000000000 | 0 | 119.8769 | 40.0029 | 8.362 | 40 | 90.2317 | 89.7554 | 52.9006 | 10000000000 | 89.9981 | 4.0897 | 90 | 95.2195 | 10000000000 | 89.9935 | 3.1536 | 90 | 95.6649 | 14.4655 | -19.6132 | 58.2773 | 48.17 | 0.85626
Log | 5628 | 46.9 | 2014-08-09 19:02 | C13EOAT_test | -0.0025 | 0.70311 | -0.37508 | 75.1901 | 284.6754 | 108.89 | 1.4998 | -0.76045 | 4.1953 | 1.5 | 10.5452 | 22.8322 | 1.1423 | 1.3918 | 168.1307 | 99.35 | 3.7484 | 103.0984 | 6.3828 | 103 | 103.1397 | 104.0153 | 104 | 583.2141 | 18.3506 | 88.4049 | 79.7258 | 217.3188 | 216.643 | 386.1766 | 84.0654 | 6.9665 | 84 | 1799.655 | 3.7409 | 1800 | 24.9449 | 1.8967 | 25 | 10000000000 | 34.8954 | 32.0249 | 180.0217 | 89.4903 | 90.0296 | 7.4696 | 90 | 10000000000 | 180.3151 | 187.3654 | 194.6186 | 183.5878 | 258.0437 | 260.4673 | 238.055 | 10000000000 | 10000000000 | 40.0654 | 3.4791 | 40 | 10000000000 | 0 | 119.8416 | 39.9952 | 8.3626 | 40 | 90.238 | 89.7837 | 52.9278 | 10000000000 | 90.0083 | 4.084 | 90 | 95.2115 | 10000000000 | 90.0109 | 3.1527 | 90 | 95.6665 | 14.465 | -19.6242 | 58.3038 | 48.17 | 0.85626
Log | 5629 | 46.9083 | 2014-08-09 19:03 | C13EOAT_test | -0.0025 | 0.70311 | -0.37508 | 74.1782 | 284.6277 | 123.8139 | 1.503 | -0.76034 | 4.1954 | 1.5 | 10.5306 | 22.8322 | 1.14 | 1.3918 | 168.2426 | 99.35 | 3.7536 | 103.1036 | 6.3776 | 103 | 103.0292 | 104.008 | 104 | 583.3561 | 18.347 | 88.4499 | 79.7928 | 217.3188 | 216.643 | 386.5203 | 84.1213 | 6.9634 | 84 | 1799.899 | 3.7408 | 1800 | 24.9558 | 1.8973 | 25 | 10000000000 | 34.9412 | 32.0009 | 180.0202 | 89.4802 | 90.033 | 7.4674 | 90 | 10000000000 | 180.3743 | 186.887 | 194.4251 | 183.6891 | 257.7401 | 260.3914 | 238.444 | 10000000000 | 10000000000 | 40.0905 | 3.4577 | 40 | 10000000000 | 0 | 119.8105 | 39.9935 | 8.3625 | 40 | 90.2401 | 89.7801 | 52.9241 | 10000000000 | 89.9806 | 4.0927 | 90 | 95.2643 | 10000000000 | 90.0101 | 3.152 | 90 | 95.6649 | 14.4658 | -19.5572 | 58.2674 | 48.16 | 0.85626
Log | 5630 | 46.9167 | 2014-08-09 19:03 | C13EOAT_test | -0.0025 | 0.70311 | -0.37508 | 75.0512 | 285.3903 | 107.4034 | 1.4957 | -0.76036 | 4.1954 | 1.5 | 10.46 | 22.8274 | 1.1717 | 1.3918 | 168.1494 | 99.35 | 3.7018 | 103.0518 | 6.3775 | 103 | 102.9506 | 104.0086 | 104 | 570.3159 | 18.347 | 88.37 | 79.7794 | 217.3188 | 216.643 | 386.1766 | 84.0747 | 6.9624 | 84 | 1800.053 | 3.7403 | 1800 | 24.9019 | 1.8992 | 25 | 10000000000 | 34.8847 | 31.9372 | 179.9924 | 89.4819 | 89.9917 | 7.4726 | 90 | 10000000000 | 180.3641 | 187.1194 | 194.6711 | 183.6231 | 257.3955 | 259.7207 | 238.7528 | 10000000000 | 10000000000 | 40.0407 | 3.442 | 40 | 10000000000 | 0 | 119.7323 | 40.0327 | 8.3603 | 40 | 90.2302 | 89.7623 | 52.8751 | 10000000000 | 90.0039 | 4.0846 | 90 | 95.2764 | 10000000000 | 89.9962 | 3.1522 | 90 | 95.672 | 14.4652 | -19.5706 | 58.084 | 48.16 | 0.85626
Log | 5631 | 46.925 | 2014-08-09 19:04 | C13EOAT_test | -0.0025 | 0.70311 | -0.37508 | 75.1666 | 284.3129 | 110.7214 | 1.4938 | -0.76043 | 4.1954 | 1.5 | 10.4673 | 22.8398 | 1.1409 | 1.3918 | 168.3678 | 99.35 | 3.7764 | 103.1264 | 6.3691 | 103 | 102.7685 | 104.0305 | 104 | 566.4911 | 18.347 | 88.4715 | 79.8963 | 217.3188 | 216.643 | 386.5203 | 84.1839 | 6.96 | 84 | 1799.808 | 3.7408 | 1800 | 24.8899 | 1.901 | 25 | 10000000000 | 34.886 | 31.9246 | 180.0161 | 89.4564 | 90.0157 | 7.4682 | 90 | 10000000000 | 180.3833 | 187.3649 | 194.7288 | 183.7094 | 258.0674 | 260.4722 | 238.8443 | 10000000000 | 10000000000 | 40.0382 | 3.4314 | 40 | 10000000000 | 0 | 119.7539 | 40.0201 | 8.3603 | 40 | 90.2255 | 89.7906 | 52.9349 | 10000000000 | 90.0077 | 4.0853 | 90 | 95.2682 | 10000000000 | 90.008 | 3.1518 | 90 | 95.6707 | 14.465 | -19.4537 | 58.1026 | 48.17 | 0.85626
Log | 5632 | 46.9333 | 2014-08-09 19:04 | C13EOAT_test | -0.0025 | 0.70342 | -0.37508 | 74.6023 | 285.003 | 110.5867 | 1.5021 | -0.76043 | 4.1954 | 1.5 | 10.4586 | 22.8256 | 1.1395 | 1.3918 | 168.2921 | 99.3575 | 3.7698 | 103.1273 | 6.3633 | 103 | 102.6053 | 104.0101 | 104 | 565.7632 | 18.347 | 88.4547 | 79.8374 | 217.3188 | 216.643 | 386.1766 | 84.1461 | 6.9567 | 84 | 1800.605 | 3.7397 | 1800 | 24.9279 | 1.9016 | 25 | 10000000000 | 34.9113 | 31.9583 | 179.9824 | 89.4578 | 89.9702 | 7.4755 | 90 | 10000000000 | 180.5379 | 186.6359 | 194.1377 | 183.1973 | 258.7188 | 261.298 | 239.0772 | 10000000000 | 10000000000 | 39.9919 | 3.4296 | 40 | 10000000000 | 0 | 119.9133 | 40.0091 | 8.3601 | 40 | 90.235 | 89.7474 | 52.9741 | 10000000000 | 89.9791 | 4.0967 | 90 | 95.2832 | 10000000000 | 89.9912 | 3.152 | 90 | 95.6618 | 14.465 | -19.5201 | 58.08 | 48.16 | 0.85626
Log | 5633 | 46.9417 | 2014-08-09 19:04 | C13EOAT_test | -0.0025 | 0.70364 | -0.37508 | 74.7386 | 284.5872 | 109.8283 | 1.4961 | -0.76032 | 4.1954 | 1.5 | 10.3808 | 22.8209 | 1.1395 | 1.3918 | 168.0597 | 99.35 | 3.7289 | 103.0789 | 6.3622 | 103 | 102.598 | 104.0158 | 104 | 568.1047 | 18.347 | 88.3421 | 79.7176 | 217.3188 | 216.643 | 386.5203 | 84.0298 | 6.9555 | 84 | 1800.463 | 3.7398 | 1800 | 24.9448 | 1.9023 | 25 | 10000000000 | 34.9064 | 31.968 | 180.0069 | 89.4745 | 90.0079 | 7.4691 | 90 | 10000000000 | 180.5815 | 187.3676 | 194.7229 | 183.749 | 257.9715 | 261.3125 | 239.4882 | 10000000000 | 10000000000 | 39.9616 | 3.4375 | 40 | 10000000000 | 0 | 119.9631 | 40.0001 | 8.36 | 40 | 90.2188 | 89.7881 | 53.0124 | 10000000000 | 90.0078 | 4.0864 | 90 | 95.1745 | 10000000000 | 90.0035 | 3.1519 | 90 | 95.6525 | 14.465 | -19.6324 | 57.8751 | 48.14 | 0.85626
Log | 5634 | 46.95 | 2014-08-09 19:05 | C13EOAT_test | -0.0025 | 0.70313 | -0.37508 | 74.7773 | 284.4655 | 108.5181 | 1.4857 | -0.7603 | 4.1954 | 1.5 | 10.3172 | 22.8322 | 1.1397 | 1.3918 | 168.2193 | 99.35 | 3.756 | 103.106 | 6.3558 | 103 | 102.8585 | 104.0106 | 104 | 576.2958 | 18.347 | 88.4528 | 79.7665 | 217.3188 | 216.643 | 386.5203 | 84.1097 | 6.9546 | 84 | 1799.97 | 3.7406 | 1800 | 24.8557 | 1.9057 | 25 | 10000000000 | 34.8747 | 31.976 | 180.0082 | 89.4541 | 90.0102 | 7.4682 | 90 | 10000000000 | 180.5354 | 187.5795 | 194.7416 | 183.5883 | 257.8355 | 261.1528 | 239.2676 | 10000000000 | 10000000000 | 39.9414 | 3.4473 | 40 | 10000000000 | 0 | 120.0135 | 40.0082 | 8.3591 | 40 | 90.224 | 89.7842 | 52.9834 | 10000000000 | 89.99 | 4.0949 | 90 | 95.0822 | 10000000000 | 90.0041 | 3.1519 | 90 | 95.651 | 14.464 | -19.5835 | 57.7035 | 48.15 | 0.85626
Log | 5635 | 46.9583 | 2014-08-09 19:06 | C13EOAT_test | -0.0025 | 0.70319 | -0.37508 | 77.611 | 284.4234 | 119.9253 | 1.4988 | -0.76045 | 4.1955 | 1.5 | 10.3103 | 22.8322 | 1.1465 | 1.3918 | 168.1144 | 99.3509 | 3.7357 | 103.0866 | 6.3535 | 103 | 103.0221 | 104.0108 | 104 | 584.5468 | 18.347 | 88.3961 | 79.7183 | 217.3188 | 216.643 | 386.5203 | 84.0572 | 6.9526 | 84 | 1800.462 | 3.7399 | 1800 | 24.8775 | 1.907 | 25 | 10000000000 | 34.8988 | 31.9365 | 180.0299 | 89.4658 | 89.9764 | 7.4733 | 90 | 10000000000 | 180.4562 | 187.3377 | 194.9201 | 183.4562 | 257.6064 | 260.5322 | 238.3493 | 10000000000 | 10000000000 | 39.9488 | 3.4582 | 40 | 10000000000 | 0 | 119.9083 | 39.9998 | 8.3593 | 40 | 90.2284 | 89.8015 | 52.8947 | 10000000000 | 89.9813 | 4.0986 | 90 | 95.2154 | 10000000000 | 90.015 | 3.1512 | 90 | 95.656 | 14.4652 | -19.6326 | 57.6873 | 48.14 | 0.85626
Log | 5636 | 46.9667 | 2014-08-09 19:06 | C13EOAT_test | -0.0025 | 0.70352 | -0.37508 | 75.9942 | 284.9961 | 110.2842 | 1.5076 | -0.7603 | 4.1955 | 1.5 | 10.3543 | 22.8154 | 1.1395 | 1.3918 | 167.9348 | 99.3539 | 3.756 | 103.1099 | 6.348 | 103 | 102.9572 | 104.0023 | 104 | 582.7275 | 18.347 | 88.2817 | 79.6531 | 217.3188 | 216.643 | 386.5203 | 83.9674 | 6.953 | 84 | 1800.223 | 3.7401 | 1800 | 24.9103 | 1.9079 | 25 | 10000000000 | 34.9159 | 31.9873 | 180.0047 | 89.443 | 89.9938 | 7.4704 | 90 | 10000000000 | 180.4546 | 186.6366 | 194.896 | 183.8558 | 257.8787 | 260.7353 | 238.4895 | 10000000000 | 10000000000 | 39.8909 | 3.4757 | 40 | 10000000000 | 0 | 119.8566 | 40.0177 | 8.358 | 40 | 90.2241 | 89.7807 | 52.929 | 10000000000 | 89.9842 | 4.0988 | 90 | 95.2667 | 10000000000 | 90.0024 | 3.1512 | 90 | 95.674 | 14.4661 | -19.7007 | 57.8065 | 48.15 | 0.85626
Log | 5637 | 46.975 | 2014-08-09 19:06 | C13EOAT_test | -0.0025 | 0.70312 | -0.37508 | 74.1885 | 284.9949 | 109.454 | 1.5023 | -0.76036 | 4.1955 | 1.5 | 10.3862 | 22.8322 | 1.1596 | 1.3918 | 168.1256 | 99.35 | 3.7493 | 103.0993 | 6.3434 | 103 | 102.8676 | 103.9999 | 104 | 572.7819 | 18.347 | 88.364 | 79.7615 | 217.3188 | 216.643 | 386.5203 | 84.0628 | 6.9513 | 84 | 1800.188 | 3.74 | 1800 | 24.9371 | 1.9084 | 25 | 10000000000 | 34.9012 | 31.9034 | 180.0055 | 89.4546 | 89.9923 | 7.4712 | 90 | 10000000000 | 180.4611 | 187.4225 | 194.8738 | 183.6766 | 257.7853 | 261.1981 | 238.5534 | 10000000000 | 10000000000 | 39.9046 | 3.4948 | 40 | 10000000000 | 0 | 119.8079 | 40.0019 | 8.3585 | 40 | 90.226 | 89.7796 | 52.878 | 10000000000 | 89.9979 | 4.0957 | 90 | 95.189 | 10000000000 | 90.0028 | 3.151 | 90 | 95.6674 | 14.4639 | -19.5885 | 57.8872 | 48.13 | 0.85626
Log | 5638 | 46.9834 | 2014-08-09 19:07 | C13EOAT_test | -0.0025 | 0.70341 | -0.37508 | 76.2955 | 284.5358 | 110.7106 | 1.5103 | -0.7604 | 4.1955 | 1.5 | 10.4298 | 22.8418 | 1.1395 | 1.3918 | 168.0109 | 99.3538 | 3.7289 | 103.0827 | 6.3403 | 103 | 102.6466 | 104.0267 | 104 | 564.6769 | 18.347 | 88.2856 | 79.7253 | 217.3188 | 216.643 | 386.5203 | 84.0054 | 6.95 | 84 | 1800.344 | 3.7396 | 1800 | 24.9615 | 1.9088 | 25 | 10000000000 | 34.8933 | 31.9038 | 179.9727 | 89.4488 | 89.9784 | 7.4743 | 90 | 10000000000 | 180.467 | 187.1273 | 194.7084 | 183.5057 | 258.0779 | 261.3405 | 237.9065 | 10000000000 | 10000000000 | 39.8906 | 3.5155 | 40 | 10000000000 | 0 | 119.8139 | 39.9611 | 8.361 | 40 | 90.2085 | 89.7642 | 52.8593 | 10000000000 | 89.9894 | 4.0997 | 90 | 95.2089 | 10000000000 | 89.9864 | 3.1515 | 90 | 95.6706 | 14.465 | -19.6285 | 58.0054 | 48.13 | 0.85626
Log | 5639 | 46.9917 | 2014-08-09 19:08 | C13EOAT_test | -0.0025 | 0.70342 | -0.37508 | 76.0566 | 284.5699 | 109.6859 | 1.5058 | -0.7603 | 4.1955 | 1.5 | 10.4276 | 22.8562 | 1.1637 | 1.3918 | 168.158 | 99.3711 | 3.7628 | 103.1339 | 6.333 | 103 | 102.6954 | 104.0321 | 104 | 562.0204 | 18.347 | 88.3811 | 79.7769 | 217.3188 | 216.643 | 386.5203 | 84.079 | 6.9495 | 84 | 1799.762 | 3.7403 | 1800 | 24.9608 | 1.9095 | 25 | 10000000000 | 34.9136 | 31.9329 | 179.9426 | 89.4464 | 89.9643 | 7.4778 | 90 | 10000000000 | 180.4177 | 187.3601 | 194.8912 | 183.4833 | 257.8867 | 260.3977 | 238.0547 | 10000000000 | 10000000000 | 39.8949 | 3.5416 | 40 | 10000000000 | 0 | 119.9515 | 39.9675 | 8.3614 | 40 | 90.2163 | 89.7263 | 52.8431 | 10000000000 | 89.9911 | 4.1005 | 90 | 95.1907 | 10000000000 | 89.9713 | 3.1526 | 90 | 95.682 | 14.465 | -19.5942 | 57.9997 | 48.14 | 0.85626
Log | 5640 | 47 | 2014-08-09 19:08 | C13EOAT_test | -0.0025 | 0.70313 | -0.37508 | 73.1024 | 284.8847 | 106.9224 | 1.482 | -0.76043 | 4.1955 | 1.5 | 10.3834 | 22.8119 | 1.1395 | 1.3918 | 168.141 | 99.3548 | 3.756 | 103.1109 | 6.3286 | 103 | 102.9747 | 104.0292 | 104 | 563.795 | 18.3514 | 88.3753 | 79.7657 | 217.3188 | 216.643 | 386.5203 | 84.0705 | 6.9473 | 84 | 1799.573 | 3.7407 | 1800 | 24.9764 | 1.9097 | 25 | 10000000000 | 34.9108 | 31.92 | 179.9603 | 89.4314 | 89.9853 | 7.4756 | 90 | 10000000000 | 180.4626 | 187.7299 | 194.9625 | 183.3652 | 257.154 | 260.2343 | 237.3247 | 10000000000 | 10000000000 | 39.9298 | 3.5593 | 40 | 10000000000 | 0 | 119.9557 | 39.9623 | 8.3624 | 40 | 90.209 | 89.7513 | 52.8564 | 10000000000 | 89.9701 | 4.1111 | 90 | 95.2115 | 10000000000 | 89.9802 | 3.1528 | 90 | 95.685 | 14.465 | -19.5892 | 57.8821 | 48.13 | 0.85626
Log | 5641 | 47.0083 | 2014-08-09 19:08 | C13EOAT_test | -0.0025 | 0.70366 | -0.37508 | 75.3997 | 284.9642 | 117.6513 | 1.5084 | -0.76027 | 4.1955 | 1.5 | 10.2869 | 22.856 | 1.2552 | 1.3918 | 168.0286 | 99.3624 | 3.7425 | 103.1049 | 6.3245 | 103 | 103.1371 | 104.0243 | 104 | 576.047 | 18.347 | 88.3402 | 79.6884 | 217.3188 | 216.643 | 386.5203 | 84.0143 | 6.9443 | 84 | 1799.815 | 3.7403 | 1800 | 24.8938 | 1.9122 | 25 | 10000000000 | 34.859 | 32.0252 | 179.9843 | 89.4386 | 89.9823 | 7.4775 | 90 | 10000000000 | 180.3458 | 187.1619 | 194.3584 | 183.1973 | 257.8275 | 261.1866 | 238.0568 | 10000000000 | 10000000000 | 39.9807 | 3.5688 | 40 | 10000000000 | 0 | 119.9858 | 39.9532 | 8.3636 | 40 | 90.2219 | 89.7623 | 52.8857 | 10000000000 | 89.991 | 4.1055 | 90 | 95.1903 | 10000000000 | 89.9921 | 3.1524 | 90 | 95.6754 | 14.4651 | -19.6741 | 57.6247 | 48.13 | 0.85626
Log | 5642 | 47.0167 | 2014-08-09 19:09 | C13EOAT_test | -0.0025 | 0.70342 | -0.37508 | 73.4436 | 284.2511 | 107.2285 | 1.5022 | -0.76034 | 4.1955 | 1.5 | 10.2812 | 22.8319 | 1.1988 | 1.3918 | 167.953 | 99.3503 | 3.7425 | 103.0927 | 6.3203 | 103 | 102.8207 | 104.0329 | 104 | 585.225 | 18.347 | 88.3167 | 79.6363 | 217.319 | 216.643 | 386.5203 | 83.9765 | 6.9451 | 84 | 1800.003 | 3.74 | 1800 | 24.9173 | 1.9129 | 25 | 10000000000 | 34.8875 | 32.0177 | 180.0039 | 89.4487 | 89.9963 | 7.4766 | 90 | 10000000000 | 180.431 | 187.2885 | 194.1044 | 183.1685 | 257.8817 | 260.9885 | 237.3313 | 10000000000 | 10000000000 | 40.0166 | 3.5654 | 40 | 10000000000 | 0 | 119.9042 | 39.9633 | 8.3641 | 40 | 90.2262 | 89.7777 | 52.9081 | 10000000000 | 90.0013 | 4.1052 | 90 | 95.2187 | 10000000000 | 90.0019 | 3.1524 | 90 | 95.6722 | 14.468 | -19.7139 | 57.6152 | 48.11 | 0.85626
Log | 5643 | 47.025 | 2014-08-09 19:10 | C13EOAT_test | -0.0025 | 0.70313 | -0.37508 | 74.0099 | 284.6065 | 107.0004 | 1.4904 | -0.76036 | 4.1955 | 1.5 | 10.2401 | 22.8345 | 1.1856 | 1.3918 | 168.1444 | 99.3503 | 3.7289 | 103.0792 | 6.3171 | 103 | 102.8281 | 104.0168 | 104 | 581.249 | 18.347 | 88.403 | 79.7415 | 217.3188 | 216.643 | 386.5203 | 84.0722 | 6.9442 | 84 | 1800.038 | 3.7397 | 1800 | 24.889 | 1.9148 | 25 | 10000000000 | 34.9013 | 31.9992 | 180.015 | 89.445 | 89.9833 | 7.4797 | 90 | 10000000000 | 180.3194 | 187.8017 | 194.9529 | 183.7311 | 258.0403 | 260.3842 | 238.0612 | 10000000000 | 10000000000 | 40.0498 | 3.5542 | 40 | 10000000000 | 0 | 119.8786 | 39.9633 | 8.3651 | 40 | 90.2159 | 89.7991 | 52.8371 | 10000000000 | 89.9733 | 4.1179 | 90 | 95.1472 | 10000000000 | 90.0075 | 3.152 | 90 | 95.6696 | 14.465 | -19.6088 | 57.4998 | 48.12 | 0.85626
Log | 5644 | 47.0334 | 2014-08-09 19:10 | C13EOAT_test | -0.0025 | 0.70279 | -0.37508 | 74.246 | 284.9358 | 118.467 | 1.5167 | -0.76035 | 4.1956 | 1.5 | 10.248 | 22.8608 | 1.1399 | 1.3918 | 168.2317 | 99.3676 | 3.7629 | 103.1306 | 6.3094 | 103 | 102.6425 | 104.008 | 104 | 577.1924 | 18.347 | 88.409 | 79.8227 | 217.3188 | 216.643 | 386.5203 | 84.1158 | 6.942 | 84 | 1800.218 | 3.7393 | 1800 | 24.9146 | 1.9155 | 25 | 10000000000 | 34.9069 | 31.9301 | 179.98 | 89.4388 | 89.9715 | 7.483 | 90 | 10000000000 | 180.331 | 187.3747 | 194.4408 | 183.7807 | 258.561 | 260.9764 | 238.5511 | 10000000000 | 10000000000 | 40.0757 | 3.5398 | 40 | 10000000000 | 0 | 119.8067 | 39.9724 | 8.3653 | 40 | 90.2186 | 89.7614 | 52.8145 | 10000000000 | 90.0032 | 4.108 | 90 | 95.1864 | 10000000000 | 89.99 | 3.152 | 90 | 95.6817 | 14.4683 | -19.5449 | 57.5271 | 48.11 | 0.85626
Log | 5645 | 47.0417 | 2014-08-09 19:10 | C13EOAT_test | -0.0025 | 0.7031 | -0.37508 | 74.2892 | 285.3208 | 105.2223 | 1.5012 | -0.7604 | 4.1955 | 1.5 | 10.2011 | 22.8378 | 1.1599 | 1.3918 | 168.2264 | 99.3525 | 3.7425 | 103.0949 | 6.3064 | 103 | 103.1254 | 104.0142 | 104 | 567.5191 | 18.347 | 88.4183 | 79.8082 | 217.3188 | 216.643 | 386.1766 | 84.1132 | 6.9408 | 84 | 1799.935 | 3.7399 | 1800 | 24.8962 | 1.917 | 25 | 10000000000 | 34.8936 | 31.9304 | 179.9953 | 89.4601 | 89.9727 | 7.4846 | 90 | 10000000000 | 180.3678 | 186.5217 | 193.737 | 183.4576 | 258.5865 | 260.9041 | 238.0472 | 10000000000 | 10000000000 | 40.0583 | 3.5262 | 40 | 10000000000 | 0 | 119.773 | 39.9889 | 8.3651 | 40 | 90.2304 | 89.7649 | 52.8611 | 10000000000 | 90.0134 | 4.1042 | 90 | 95.1811 | 10000000000 | 89.9976 | 3.1517 | 90 | 95.6801 | 14.4652 | -19.5443 | 57.3961 | 48.1 | 0.85626
Log | 5646 | 47.05 | 2014-08-09 19:11 | C13EOAT_test | -0.0025 | 0.70342 | -0.37508 | 72.5208 | 284.2527 | 120.9038 | 1.4974 | -0.76029 | 4.1955 | 1.5 | 10.127 | 22.833 | 1.1476 | 1.3918 | 167.9982 | 99.3792 | 3.7151 | 103.0943 | 6.3025 | 103 | 103.1079 | 104.0387 | 104 | 561.6619 | 18.347 | 88.2906 | 79.7075 | 217.3188 | 216.643 | 386.5203 | 83.9991 | 6.9389 | 84 | 1800.247 | 3.739 | 1800 | 24.9084 | 1.9183 | 25 | 10000000000 | 34.8266 | 31.8433 | 179.9767 | 89.4654 | 89.9962 | 7.4826 | 90 | 10000000000 | 180.3606 | 187.5797 | 194.8838 | 183.5002 | 258.0527 | 260.4737 | 238.3039 | 10000000000 | 10000000000 | 40.0646 | 3.5102 | 40 | 10000000000 | 0 | 119.772 | 39.9677 | 8.3664 | 40 | 90.2173 | 89.7593 | 52.8033 | 10000000000 | 90.0204 | 4.1025 | 90 | 95.1888 | 10000000000 | 89.9883 | 3.1519 | 90 | 95.6799 | 14.4651 | -19.6717 | 57.1983 | 48.1 | 0.85626
Log | 5647 | 47.0583 | 2014-08-09 19:12 | C13EOAT_test | -0.0025 | 0.70098 | -0.37508 | 73.6616 | 284.2502 | 104.2227 | 1.5044 | -0.76025 | 4.1956 | 1.5 | 10.1376 | 22.8322 | 1.1596 | 1.3918 | 168.3199 | 99.3599 | 3.7643 | 103.1242 | 6.2956 | 103 | 103.0708 | 104.0238 | 104 | 566.3138 | 18.347 | 88.4613 | 79.8587 | 217.3188 | 216.643 | 386.5203 | 84.16 | 6.9363 | 84 | 1800.349 | 3.7391 | 1800 | 24.9188 | 1.9197 | 25 | 10000000000 | 34.7909 | 31.7922 | 180.0707 | 89.4379 | 89.9717 | 7.4885 | 90 | 10000000000 | 180.3569 | 187.3822 | 194.6934 | 183.1794 | 257.9308 | 259.8087 | 237.8459 | 10000000000 | 10000000000 | 40.0605 | 3.497 | 40 | 10000000000 | 0 | 119.902 | 39.986 | 8.3663 | 40 | 90.2172 | 89.8535 | 52.7899 | 10000000000 | 90.0066 | 4.1073 | 90 | 95.2194 | 10000000000 | 90.0354 | 3.1507 | 90 | 95.6706 | 14.465 | -19.5012 | 57.2264 | 48.11 | 0.85626
Log | 5648 | 47.0667 | 2014-08-09 19:12 | C13EOAT_test | -0.0025 | 0.70331 | -0.37508 | 72.4039 | 284.8411 | 110.3045 | 1.5034 | -0.76042 | 4.1956 | 1.5 | 10.1693 | 22.8614 | 1.201 | 1.3918 | 167.9935 | 99.3617 | 3.7492 | 103.111 | 6.2916 | 103 | 102.8629 | 104.0312 | 104 | 571.6806 | 18.347 | 88.3406 | 79.6529 | 217.3188 | 216.643 | 386.5203 | 83.9968 | 6.936 | 84 | 1800.307 | 3.739 | 1800 | 24.906 | 1.9214 | 25 | 10000000000 | 34.8351 | 31.7639 | 179.975 | 89.46 | 89.9687 | 7.4904 | 90 | 10000000000 | 180.4294 | 187.5225 | 194.249 | 183.2041 | 258.4054 | 260.6956 | 238.6779 | 10000000000 | 10000000000 | 40.0796 | 3.4842 | 40 | 10000000000 | 0 | 119.9195 | 39.9983 | 8.3663 | 40 | 90.2069 | 89.7681 | 52.7886 | 10000000000 | 89.9723 | 4.1229 | 90 | 95.1855 | 10000000000 | 89.9875 | 3.1526 | 90 | 95.6552 | 14.4651 | -19.7089 | 57.3113 | 48.09 | 0.85626
Log | 5649 | 47.075 | 2014-08-09 19:12 | C13EOAT_test | -0.0025 | 0.70338 | -0.37508 | 75.0463 | 283.8118 | 107.146 | 1.4941 | -0.76044 | 4.1956 | 1.5 | 10.0527 | 22.8243 | 1.1395 | 1.3918 | 168.1055 | 99.368 | 3.8031 | 103.1711 | 6.2826 | 103 | 102.7582 | 104.0034 | 104 | 580.1014 | 18.347 | 88.3809 | 79.7246 | 217.322 | 216.643 | 386.5203 | 84.0528 | 6.9349 | 84 | 1799.855 | 3.7397 | 1800 | 24.9347 | 1.9217 | 25 | 10000000000 | 34.8807 | 31.7714 | 179.9765 | 89.4535 | 89.9764 | 7.4904 | 90 | 10000000000 | 180.3629 | 186.9652 | 193.5959 | 183.3162 | 258.5128 | 260.7343 | 237.9632 | 10000000000 | 10000000000 | 40.05 | 3.4683 | 40 | 10000000000 | 0 | 119.9126 | 39.9731 | 8.3683 | 40 | 90.2245 | 89.7519 | 52.7657 | 10000000000 | 89.9887 | 4.1192 | 90 | 95.2238 | 10000000000 | 89.9882 | 3.1528 | 90 | 95.6633 | 14.465 | -19.6434 | 57 | 48.09 | 0.85626
Log | 5650 | 47.0834 | 2014-08-09 19:13 | C13EOAT_test | -0.0025 | 0.70096 | -0.37508 | 74.8067 | 284.1241 | 97.198 | 1.4985 | -0.76039 | 4.1956 | 1.5 | 10.098 | 22.8319 | 1.1417 | 1.3918 | 168.2335 | 99.3653 | 3.7628 | 103.1281 | 6.279 | 103 | 102.6838 | 104.015 | 104 | 581.5612 | 18.347 | 88.4355 | 79.798 | 217.3188 | 216.643 | 386.5203 | 84.1167 | 6.9327 | 84 | 1799.345 | 3.7404 | 1800 | 24.9009 | 1.9241 | 25 | 10000000000 | 34.8457 | 31.7974 | 180.0273 | 89.4477 | 89.9662 | 7.4935 | 90 | 10000000000 | 180.518 | 187.6169 | 194.4301 | 183.6204 | 257.5266 | 259.9126 | 238.8895 | 10000000000 | 10000000000 | 40.0189 | 3.4612 | 40 | 10000000000 | 0 | 119.7982 | 39.9733 | 8.3691 | 40 | 90.2068 | 89.8205 | 52.7293 | 10000000000 | 90.0143 | 4.1136 | 90 | 95.1025 | 10000000000 | 90.0136 | 3.1523 | 90 | 95.6691 | 14.465 | -19.5673 | 57.1207 | 48.09 | 0.85626
Log | 5651 | 47.0917 | 2014-08-09 19:14 | C13EOAT_test | -0.0025 | 0.70311 | -0.37508 | 73.3314 | 284.2608 | 125.445 | 1.4979 | -0.76052 | 4.1956 | 1.5 | 10.0386 | 22.8542 | 1.1405 | 1.3918 | 168.2906 | 99.35 | 3.7288 | 103.0788 | 6.2781 | 103 | 102.8452 | 104.0066 | 104 | 580.5264 | 18.347 | 88.4667 | 79.8239 | 217.3188 | 216.643 | 386.5203 | 84.1453 | 6.9303 | 84 | 1800.395 | 3.739 | 1800 | 24.8936 | 1.9259 | 25 | 10000000000 | 34.891 | 31.7868 | 180.0225 | 89.4453 | 89.9683 | 7.4948 | 90 | 10000000000 | 180.4138 | 187.8568 | 194.1959 | 183.4999 | 258.5803 | 260.4887 | 239.3201 | 10000000000 | 10000000000 | 40.0064 | 3.4579 | 40 | 10000000000 | 0 | 119.758 | 39.9596 | 8.3708 | 40 | 90.2269 | 89.7956 | 52.7846 | 10000000000 | 89.9923 | 4.121 | 90 | 95.1808 | 10000000000 | 90.0113 | 3.1523 | 90 | 95.6672 | 14.4698 | -19.5261 | 56.9703 | 48.08 | 0.85626
Log | 5652 | 47.1 | 2014-08-09 19:14 | C13EOAT_test | -0.0025 | 0.70311 | -0.37508 | 72.397 | 284.7496 | 94.8475 | 1.4957 | -0.76036 | 4.1956 | 1.5 | 10.0241 | 22.8084 | 1.1395 | 1.3918 | 168.2821 | 99.3505 | 3.7628 | 103.1133 | 6.2714 | 103 | 103.054 | 104.0184 | 104 | 564.5482 | 18.347 | 88.4405 | 79.8416 | 217.3188 | 216.643 | 386.1766 | 84.1411 | 6.9291 | 84 | 1799.758 | 3.74 | 1800 | 24.868 | 1.9282 | 25 | 10000000000 | 34.8781 | 31.7612 | 179.9515 | 89.4339 | 89.9897 | 7.4928 | 90 | 10000000000 | 180.3559 | 187.3837 | 194.2068 | 183.1403 | 258.5127 | 260.6617 | 239.7561 | 10000000000 | 10000000000 | 39.9809 | 3.4631 | 40 | 10000000000 | 0 | 119.7145 | 39.9892 | 8.3701 | 40 | 90.2155 | 89.736 | 52.7966 | 10000000000 | 89.9968 | 4.1182 | 90 | 95.2162 | 10000000000 | 89.9758 | 3.1531 | 90 | 95.6737 | 14.4659 | -19.5089 | 56.9225 | 48.1 | 0.85626
Log | 5653 | 47.1083 | 2014-08-09 19:14 | C13EOAT_test | -0.0025 | 0.70069 | -0.37508 | 74.386 | 284.6441 | 123.3196 | 1.4692 | -0.76048 | 4.1957 | 1.5 | 10.0204 | 22.8872 | 1.207 | 1.3918 | 168.3014 | 99.35 | 3.75 | 103.1 | 6.2681 | 103 | 103.2097 | 104.0195 | 104 | 565.2714 | 18.347 | 88.4244 | 79.8769 | 217.3188 | 216.643 | 386.5203 | 84.1507 | 6.9273 | 84 | 1800.068 | 3.7395 | 1800 | 24.897 | 1.9294 | 25 | 10000000000 | 34.8554 | 31.8199 | 179.9996 | 89.4497 | 89.9975 | 7.4934 | 90 | 10000000000 | 180.4658 | 187.4373 | 193.9634 | 183.5047 | 258.4959 | 261.415 | 239.5063 | 10000000000 | 10000000000 | 39.9876 | 3.4702 | 40 | 10000000000 | 0 | 119.785 | 39.9723 | 8.3719 | 40 | 90.211 | 89.7886 | 52.77 | 10000000000 | 90.0214 | 4.1098 | 90 | 95.1988 | 10000000000 | 89.9998 | 3.1527 | 90 | 95.6664 | 14.4708 | -19.4731 | 56.9219 | 48.09 | 0.85626
Log | 5654 | 47.1167 | 2014-08-09 19:15 | C13EOAT_test | -0.0025 | 0.70346 | -0.37508 | 73.6289 | 285.2905 | 103.201 | 1.4979 | -0.76038 | 4.1957 | 1.5 | 10.0394 | 22.9137 | 1.253 | 1.3918 | 167.9007 | 99.35 | 3.7696 | 103.1196 | 6.2622 | 103 | 102.9441 | 104.0033 | 104 | 563.6107 | 18.347 | 88.2609 | 79.6398 | 217.3188 | 216.643 | 386.5203 | 83.9503 | 6.9268 | 84 | 1799.931 | 3.7397 | 1800 | 24.8771 | 1.9315 | 25 | 10000000000 | 34.9132 | 31.7982 | 179.9407 | 89.4489 | 89.9806 | 7.4978 | 90 | 10000000000 | 180.3232 | 187.3952 | 194.1307 | 183.3804 | 257.9337 | 260.9275 | 239.267 | 10000000000 | 10000000000 | 39.9238 | 3.4835 | 40 | 10000000000 | 0 | 119.8301 | 39.9717 | 8.3729 | 40 | 90.2033 | 89.7374 | 52.7709 | 10000000000 | 89.9994 | 4.1191 | 90 | 95.1954 | 10000000000 | 89.9704 | 3.154 | 90 | 95.6633 | 14.467 | -19.7102 | 56.9671 | 48.09 | 0.85626
Log | 5655 | 47.125 | 2014-08-09 19:16 | C13EOAT_test | -0.0025 | 0.70321 | -0.37508 | 72.0795 | 284.6309 | 111.1984 | 1.4984 | -0.76041 | 4.1957 | 1.5 | 10.0239 | 22.8296 | 1.1395 | 1.3918 | 168.2244 | 99.3575 | 3.7357 | 103.0932 | 6.2589 | 103 | 102.7418 | 104.0221 | 104 | 571.7732 | 18.347 | 88.4534 | 79.771 | 217.3188 | 216.643 | 386.5203 | 84.1122 | 6.9254 | 84 | 1800.014 | 3.7398 | 1800 | 24.9082 | 1.9323 | 25 | 10000000000 | 34.882 | 31.7624 | 179.9773 | 89.4647 | 90.0007 | 7.4956 | 90 | 10000000000 | 180.5227 | 187.0195 | 194.2813 | 183.3891 | 258.3302 | 261.1195 | 239.2358 | 10000000000 | 10000000000 | 39.9428 | 3.4943 | 40 | 10000000000 | 0 | 119.9511 | 39.9942 | 8.3726 | 40 | 90.2159 | 89.7614 | 52.7382 | 10000000000 | 90.005 | 4.1169 | 90 | 95.2093 | 10000000000 | 89.9887 | 3.1539 | 90 | 95.6665 | 14.4691 | -19.5865 | 56.9284 | 48.07 | 0.85626
Log | 5656 | 47.1334 | 2014-08-09 19:16 | C13EOAT_test | -0.0025 | 0.70063 | -0.37508 | 70.7697 | 284.756 | 106.775 | 1.4924 | -0.76031 | 4.1957 | 1.5 | 10.0582 | 22.8323 | 1.1684 | 1.3918 | 168.3461 | 99.35 | 3.7363 | 103.0863 | 6.2555 | 103 | 102.7171 | 103.9999 | 104 | 581.114 | 18.347 | 88.4912 | 79.8549 | 217.3188 | 216.643 | 386.5203 | 84.1731 | 6.925 | 84 | 1799.142 | 3.7412 | 1800 | 24.9083 | 1.9337 | 25 | 10000000000 | 34.8554 | 31.7369 | 180.0248 | 89.4301 | 89.9591 | 7.5026 | 90 | 10000000000 | 180.3859 | 187.1312 | 194.1979 | 183.3998 | 258.6088 | 261.1945 | 238.7811 | 10000000000 | 10000000000 | 39.9181 | 3.5101 | 40 | 10000000000 | 0 | 119.8772 | 39.9749 | 8.3746 | 40 | 90.2164 | 89.8084 | 52.7985 | 10000000000 | 89.9796 | 4.1255 | 90 | 95.1993 | 10000000000 | 90.0124 | 3.1534 | 90 | 95.6723 | 14.4686 | -19.4951 | 57.0212 | 48.08 | 0.85626
Log | 5657 | 47.1417 | 2014-08-09 19:16 | C13EOAT_test | -0.0025 | 0.70283 | -0.37508 | 72.6459 | 284.2595 | 105.3995 | 1.4966 | -0.76039 | 4.1957 | 1.5 | 10.0527 | 22.8322 | 1.1403 | 1.3918 | 168.0529 | 99.3503 | 3.7696 | 103.1198 | 6.2491 | 103 | 103.1047 | 104.0061 | 104 | 579.4526 | 18.347 | 88.3661 | 79.6867 | 217.3188 | 216.643 | 386.5203 | 84.0264 | 6.9241 | 84 | 1799.658 | 3.7402 | 1800 | 24.8964 | 1.9354 | 25 | 10000000000 | 34.8656 | 31.713 | 180.001 | 89.463 | 89.969 | 7.5018 | 90 | 10000000000 | 180.3619 | 186.8886 | 194.2032 | 183.849 | 257.9383 | 260.708 | 238.7722 | 10000000000 | 10000000000 | 39.9338 | 3.5269 | 40 | 10000000000 | 0 | 119.7876 | 39.9719 | 8.3756 | 40 | 90.2226 | 89.7784 | 52.8355 | 10000000000 | 90.0103 | 4.115 | 90 | 95.2105 | 10000000000 | 90.0005 | 3.1539 | 90 | 95.6705 | 14.4671 | -19.6635 | 57.0038 | 48.07 | 0.85626
Log | 5658 | 47.15 | 2014-08-09 19:17 | C13EOAT_test | -0.0025 | 0.70315 | -0.37508 | 73.0326 | 284.2529 | 105.6103 | 1.4991 | -0.76035 | 4.1957 | 1.5 | 10.0504 | 22.8284 | 1.1395 | 1.3918 | 167.9511 | 99.35 | 3.7357 | 103.0857 | 6.2471 | 103 | 103.0665 | 103.9988 | 104 | 577.9137 | 18.347 | 88.278 | 79.6731 | 217.3188 | 216.643 | 386.5203 | 83.9756 | 6.9237 | 84 | 1800.003 | 3.7396 | 1800 | 24.8896 | 1.9369 | 25 | 10000000000 | 34.8184 | 31.716 | 179.9954 | 89.4618 | 89.9906 | 7.4987 | 90 | 10000000000 | 180.4241 | 187.3735 | 194.3997 | 183.8766 | 257.9766 | 260.9353 | 238.346 | 10000000000 | 10000000000 | 39.8967 | 3.5501 | 40 | 10000000000 | 0 | 119.7624 | 39.9915 | 8.3753 | 40 | 90.2217 | 89.7737 | 52.8664 | 10000000000 | 90.0121 | 4.1132 | 90 | 95.1761 | 10000000000 | 89.9977 | 3.1541 | 90 | 95.6683 | 14.465 | -19.6769 | 56.9934 | 48.07 | 0.85626
Log | 5659 | 47.1583 | 2014-08-09 19:18 | C13EOAT_test | -0.0025 | 0.7009 | -0.37508 | 73.7196 | 284.1878 | 114.2408 | 1.5003 | -0.76045 | 4.1958 | 1.5 | 9.9908 | 22.856 | 1.2086 | 1.3918 | 168.4183 | 99.3651 | 3.7244 | 103.0895 | 6.2434 | 103 | 103.2105 | 104.0064 | 104 | 566.5075 | 18.347 | 88.511 | 79.9073 | 217.3188 | 216.643 | 386.5203 | 84.2091 | 6.9214 | 84 | 1799.854 | 3.74 | 1800 | 24.8899 | 1.9385 | 25 | 10000000000 | 34.7904 | 31.7429 | 180.0117 | 89.4721 | 90.0055 | 7.4969 | 90 | 10000000000 | 180.3707 | 187.6111 | 194.614 | 183.2374 | 258.317 | 260.7045 | 238.1641 | 10000000000 | 10000000000 | 39.8828 | 3.5741 | 40 | 10000000000 | 0 | 119.7215 | 39.9488 | 8.3786 | 40 | 90.2153 | 89.7964 | 52.8836 | 10000000000 | 89.9896 | 4.1213 | 90 | 95.1722 | 10000000000 | 90.0058 | 3.154 | 90 | 95.6793 | 14.4698 | -19.4578 | 56.8384 | 48.06 | 0.85626
Log | 5660 | 47.1667 | 2014-08-09 19:18 | C13EOAT_test | -0.0025 | 0.70281 | -0.37508 | 73.633 | 284.1493 | 105.8648 | 1.501 | -0.76032 | 4.1958 | 1.5 | 9.9167 | 22.8327 | 1.1411 | 1.3918 | 168.1328 | 99.3501 | 3.7628 | 103.1129 | 6.2369 | 103 | 102.9197 | 104.0135 | 104 | 561.1602 | 18.347 | 88.3636 | 79.7691 | 217.3188 | 216.643 | 386.1766 | 84.0664 | 6.9198 | 84 | 1800.367 | 3.739 | 1800 | 24.8677 | 1.9411 | 25 | 10000000000 | 34.7753 | 31.7236 | 180.0088 | 89.4802 | 90.0269 | 7.4937 | 90 | 10000000000 | 180.4504 | 187.4658 | 194.4328 | 183.481 | 258.2653 | 260.1501 | 238.5523 | 10000000000 | 10000000000 | 39.8907 | 3.5989 | 40 | 10000000000 | 0 | 119.7318 | 39.9585 | 8.3793 | 40 | 90.2155 | 89.7933 | 52.8406 | 10000000000 | 90.0009 | 4.1183 | 90 | 95.2367 | 10000000000 | 90.0044 | 3.1546 | 90 | 95.6601 | 14.4651 | -19.5809 | 56.6253 | 48.06 | 0.85626
Log | 5661 | 47.175 | 2014-08-09 19:19 | C13EOAT_test | -0.0025 | 0.7031 | -0.37508 | 73.4109 | 284.8182 | 108.4288 | 1.5012 | -0.76044 | 4.1957 | 1.5 | 9.917 | 22.8078 | 1.1395 | 1.3918 | 168.2892 | 99.3506 | 3.7289 | 103.0795 | 6.2344 | 103 | 102.7254 | 104.0142 | 104 | 563.2593 | 18.347 | 88.4658 | 79.8234 | 217.3188 | 216.643 | 386.5203 | 84.1446 | 6.9181 | 84 | 1799.987 | 3.74 | 1800 | 24.8633 | 1.9432 | 25 | 10000000000 | 34.7818 | 31.7751 | 179.9925 | 89.4603 | 89.9977 | 7.4989 | 90 | 10000000000 | 180.4053 | 187.3317 | 194.4356 | 183.3195 | 258.361 | 260.5919 | 238.5574 | 10000000000 | 10000000000 | 39.9577 | 3.6171 | 40 | 10000000000 | 0 | 119.832 | 39.9409 | 8.3819 | 40 | 90.2043 | 89.7883 | 52.8503 | 10000000000 | 89.9876 | 4.1271 | 90 | 95.2081 | 10000000000 | 89.9963 | 3.1554 | 90 | 95.6667 | 14.4654 | -19.5272 | 56.6264 | 48.07 | 0.85626
Log | 5662 | 47.1833 | 2014-08-09 19:19 | C13EOAT_test | -0.0025 | 0.7012 | -0.37508 | 73.1812 | 284.6263 | 124.7296 | 1.5043 | -0.76023 | 4.1958 | 1.5 | 9.9364 | 22.7956 | 1.1395 | 1.3918 | 168.3877 | 99.3793 | 3.756 | 103.1353 | 6.2267 | 103 | 102.7293 | 104.0145 | 104 | 579.0709 | 18.347 | 88.5098 | 79.8778 | 217.3188 | 216.643 | 386.5203 | 84.1938 | 6.9161 | 84 | 1800.035 | 3.7401 | 1800 | 24.8863 | 1.9446 | 25 | 10000000000 | 34.7788 | 31.7057 | 179.9957 | 89.448 | 89.9937 | 7.5003 | 90 | 10000000000 | 180.4214 | 187.3715 | 194.4382 | 183.7541 | 258.053 | 260.401 | 237.8481 | 10000000000 | 10000000000 | 39.9786 | 3.6195 | 40 | 10000000000 | 0 | 119.9252 | 39.9292 | 8.3849 | 40 | 90.2173 | 89.7784 | 52.8007 | 10000000000 | 89.9937 | 4.1288 | 90 | 95.2024 | 10000000000 | 89.9978 | 3.1557 | 90 | 95.6717 | 14.465 | -19.5014 | 56.6792 | 48.05 | 0.85626
Log | 5663 | 47.1917 | 2014-08-09 19:20 | C13EOAT_test | -0.0025 | 0.70331 | -0.37508 | 73.8897 | 284.6279 | 101.0711 | 1.5019 | -0.76043 | 4.1958 | 1.5 | 9.948 | 22.8271 | 1.1596 | 1.3918 | 168.0381 | 99.35 | 3.7494 | 103.0994 | 6.2238 | 103 | 102.6233 | 103.9972 | 104 | 581.7441 | 18.347 | 88.3634 | 79.6747 | 217.3188 | 216.643 | 386.5203 | 84.0191 | 6.9163 | 84 | 1799.768 | 3.7406 | 1800 | 24.9062 | 1.9457 | 25 | 10000000000 | 34.8581 | 31.6667 | 179.9952 | 89.4594 | 89.9766 | 7.5037 | 90 | 10000000000 | 180.3687 | 187.1159 | 194.1003 | 183.8371 | 258.2932 | 261.1116 | 238.208 | 10000000000 | 10000000000 | 40.0254 | 3.6159 | 40 | 10000000000 | 0 | 119.8552 | 39.9323 | 8.3874 | 40 | 90.2115 | 89.7837 | 52.7891 | 10000000000 | 89.9713 | 4.1402 | 90 | 95.2175 | 10000000000 | 89.9976 | 3.1562 | 90 | 95.6573 | 14.465 | -19.6753 | 56.7114 | 48.04 | 0.85626
Log | 5664 | 47.2 | 2014-08-09 19:20 | C13EOAT_test | -0.0025 | 0.70311 | -0.37508 | 73.2921 | 284.2191 | 113.2574 | 1.5017 | -0.7604 | 4.1958 | 1.5 | 9.9481 | 22.8402 | 1.1395 | 1.3918 | 168.1329 | 99.3575 | 3.7269 | 103.0844 | 6.2207 | 103 | 102.8086 | 103.9991 | 104 | 581.6348 | 18.347 | 88.3837 | 79.7492 | 217.3188 | 216.643 | 386.5203 | 84.0664 | 6.9147 | 84 | 1799.706 | 3.7408 | 1800 | 24.888 | 1.9477 | 25 | 10000000000 | 34.8377 | 31.6917 | 179.9892 | 89.4484 | 89.9721 | 7.5055 | 90 | 10000000000 | 180.334 | 187.4144 | 194.4241 | 183.9924 | 258.4018 | 260.4477 | 238.0471 | 10000000000 | 10000000000 | 40.0455 | 3.603 | 40 | 10000000000 | 0 | 119.7957 | 39.9337 | 8.3896 | 40 | 90.2131 | 89.7761 | 52.7546 | 10000000000 | 89.9775 | 4.138 | 90 | 95.2012 | 10000000000 | 89.9946 | 3.1567 | 90 | 95.6696 | 14.465 | -19.6083 | 56.7116 | 48.05 | 0.85626
Log | 5665 | 47.2083 | 2014-08-09 19:20 | C13EOAT_test | -0.0025 | 0.70229 | -0.37508 | 73.3486 | 284.9995 | 103.5619 | 1.5001 | -0.76045 | 4.1958 | 1.5 | 9.9847 | 22.8276 | 1.1684 | 1.3918 | 168.3879 | 99.3645 | 3.7628 | 103.1273 | 6.2131 | 103 | 103.1794 | 104.0179 | 104 | 575.0002 | 18.347 | 88.4706 | 79.9173 | 217.3188 | 216.643 | 386.5203 | 84.1939 | 6.9118 | 84 | 1800.219 | 3.7398 | 1800 | 24.8862 | 1.9493 | 25 | 10000000000 | 34.8221 | 31.6679 | 180.0276 | 89.4664 | 89.9959 | 7.5022 | 90 | 10000000000 | 180.3232 | 187.6072 | 194.6733 | 183.9405 | 257.621 | 259.9619 | 238.5643 | 10000000000 | 10000000000 | 40.0927 | 3.5869 | 40 | 10000000000 | 0 | 119.7709 | 39.9283 | 8.3917 | 40 | 90.2215 | 89.806 | 52.7687 | 10000000000 | 89.9788 | 4.1377 | 90 | 95.2429 | 10000000000 | 90.0138 | 3.1562 | 90 | 95.6973 | 14.465 | -19.4472 | 56.8124 | 48.05 | 0.85627
Log | 5666 | 47.2167 | 2014-08-09 19:21 | C13EOAT_test | -0.0025 | 0.70326 | -0.37508 | 75.6213 | 284.9998 | 107.3011 | 1.5009 | -0.76041 | 4.1958 | 1.5 | 9.982 | 22.8861 | 1.2356 | 1.3918 | 168.0352 | 99.38 | 3.7357 | 103.1157 | 6.2089 | 103 | 103.1539 | 104.0402 | 104 | 564.3588 | 18.347 | 88.3031 | 79.7321 | 217.3188 | 216.643 | 386.5203 | 84.0176 | 6.9106 | 84 | 1800.46 | 3.7397 | 1800 | 24.9046 | 1.9505 | 25 | 10000000000 | 34.8537 | 31.6495 | 179.9569 | 89.4603 | 90.0277 | 7.4981 | 90 | 10000000000 | 180.3256 | 187.7751 | 195.073 | 183.5262 | 257.6128 | 260.1008 | 237.9724 | 10000000000 | 10000000000 | 40.124 | 3.5662 | 40 | 10000000000 | 0 | 119.7854 | 39.9393 | 8.3928 | 40 | 90.2095 | 89.7474 | 52.7904 | 10000000000 | 89.9894 | 4.1351 | 90 | 95.1817 | 10000000000 | 89.9784 | 3.1576 | 90 | 95.6988 | 14.4688 | -19.6479 | 56.8123 | 48.04 | 0.85626
Log | 5667 | 47.225 | 2014-08-09 19:22 | C13EOAT_test | -0.0025 | 0.70326 | -0.37508 | 76.0905 | 284.5552 | 109.6354 | 1.4963 | -0.76041 | 4.1958 | 1.5 | 9.998 | 22.8322 | 1.1409 | 1.3918 | 168.3441 | 99.3724 | 3.7695 | 103.1419 | 6.2024 | 103 | 103.1209 | 104.0303 | 104 | 561.7294 | 18.347 | 88.4731 | 79.871 | 217.3188 | 216.643 | 386.5203 | 84.172 | 6.9082 | 84 | 1799.754 | 3.7409 | 1800 | 24.8841 | 1.9524 | 25 | 10000000000 | 34.8214 | 31.581 | 179.9716 | 89.4564 | 89.9976 | 7.5034 | 90 | 10000000000 | 180.3776 | 187.6119 | 194.6803 | 183.7595 | 257.546 | 260.044 | 237.6015 | 10000000000 | 10000000000 | 40.0825 | 3.5504 | 40 | 10000000000 | 0 | 119.8555 | 39.9351 | 8.395 | 40 | 90.2136 | 89.758 | 52.7548 | 10000000000 | 90.0064 | 4.1291 | 90 | 95.2133 | 10000000000 | 89.9858 | 3.1582 | 90 | 95.6963 | 14.4658 | -19.5014 | 56.8507 | 48.04 | 0.85626
Log | 5668 | 47.2334 | 2014-08-09 19:22 | C13EOAT_test | -0.0025 | 0.70126 | -0.37508 | 73.4453 | 285.06 | 98.9682 | 1.5164 | -0.76039 | 4.1958 | 1.5 | 9.9847 | 22.7515 | 1.1395 | 1.3918 | 168.4828 | 99.3724 | 3.7628 | 103.1352 | 6.1962 | 103 | 102.7185 | 104.0332 | 104 | 571.9611 | 18.347 | 88.5475 | 79.9353 | 217.3188 | 216.643 | 386.5203 | 84.2414 | 6.9053 | 84 | 1799.763 | 3.7409 | 1800 | 24.9042 | 1.9532 | 25 | 10000000000 | 34.8039 | 31.5545 | 179.9954 | 89.4535 | 90.0003 | 7.5034 | 90 | 10000000000 | 180.5335 | 187.5877 | 194.6404 | 183.7673 | 257.4354 | 258.9466 | 238.2893 | 10000000000 | 10000000000 | 40.0629 | 3.5356 | 40 | 10000000000 | 0 | 119.9764 | 39.9361 | 8.397 | 40 | 90.1943 | 89.8011 | 52.6789 | 10000000000 | 89.9992 | 4.1343 | 90 | 95.1773 | 10000000000 | 89.9977 | 3.1585 | 90 | 95.6914 | 14.465 | -19.4371 | 56.8124 | 48.05 | 0.85626
Log | 5669 | 47.2417 | 2014-08-09 19:22 | C13EOAT_test | -0.0025 | 0.70342 | -0.37508 | 74.203 | 284.4162 | 125.5393 | 1.5033 | -0.76033 | 4.1958 | 1.5 | 9.9846 | 22.8282 | 1.1493 | 1.3918 | 167.9054 | 99.3706 | 3.7158 | 103.0864 | 6.1944 | 103 | 102.6234 | 104.0285 | 104 | 584.6808 | 18.347 | 88.2927 | 79.6126 | 217.3188 | 216.643 | 386.1766 | 83.9527 | 6.9054 | 84 | 1799.716 | 3.7411 | 1800 | 24.9148 | 1.9544 | 25 | 10000000000 | 34.8391 | 31.6723 | 179.9834 | 89.444 | 89.9953 | 7.5046 | 90 | 10000000000 | 180.3155 | 187.255 | 194.474 | 183.657 | 257.1563 | 259.5479 | 238.1657 | 10000000000 | 10000000000 | 40.05 | 3.5185 | 40 | 10000000000 | 0 | 119.9278 | 39.9196 | 8.3997 | 40 | 90.2129 | 89.7705 | 52.6462 | 10000000000 | 89.9979 | 4.135 | 90 | 95.1856 | 10000000000 | 89.9917 | 3.1592 | 90 | 95.6916 | 14.465 | -19.758 | 56.8122 | 48.02 | 0.85626
Log | 5670 | 47.25 | 2014-08-09 19:23 | C13EOAT_test | -0.0025 | 0.70342 | -0.37508 | 75.4877 | 284.2502 | 115.9397 | 1.5082 | -0.7605 | 4.1958 | 1.5 | 9.9882 | 22.8309 | 1.155 | 1.3918 | 168.2562 | 99.3762 | 3.7764 | 103.1526 | 6.1848 | 103 | 102.7761 | 104.0224 | 104 | 579.1232 | 18.346 | 88.4674 | 79.7888 | 217.3188 | 216.643 | 386.5203 | 84.1281 | 6.9049 | 84 | 1800.038 | 3.7407 | 1800 | 24.9158 | 1.9557 | 25 | 10000000000 | 34.8813 | 31.6271 | 179.9928 | 89.4444 | 89.987 | 7.506 | 90 | 10000000000 | 180.465 | 187.3488 | 194.7557 | 183.8944 | 257.1344 | 259.9649 | 238.2827 | 10000000000 | 10000000000 | 40.0151 | 3.5085 | 40 | 10000000000 | 0 | 119.8494 | 39.925 | 8.4015 | 40 | 90.2156 | 89.7772 | 52.666 | 10000000000 | 90.0021 | 4.1321 | 90 | 95.1849 | 10000000000 | 89.9964 | 3.1591 | 90 | 95.6988 | 14.4662 | -19.5874 | 56.8244 | 48.04 | 0.85626
Log | 5671 | 47.2583 | 2014-08-09 19:24 | C13EOAT_test | -0.0025 | 0.70307 | -0.37508 | 73.1769 | 284.2228 | 113.3038 | 1.4966 | -0.76044 | 4.1958 | 1.5 | 10.0279 | 23.0032 | 1.3136 | 1.3918 | 168.1603 | 99.3641 | 3.7425 | 103.1066 | 6.1816 | 103 | 102.9957 | 104.0331 | 104 | 570.1264 | 18.347 | 88.3758 | 79.7845 | 217.3188 | 216.643 | 386.5203 | 84.0801 | 6.9026 | 84 | 1800.069 | 3.7406 | 1800 | 24.9032 | 1.9573 | 25 | 10000000000 | 35.0131 | 31.6241 | 180.0207 | 89.4908 | 90.0302 | 7.4992 | 90 | 10000000000 | 180.3197 | 187.8385 | 194.7979 | 183.8025 | 257.5314 | 260.2195 | 239.4974 | 10000000000 | 10000000000 | 40.0402 | 3.5027 | 40 | 10000000000 | 0 | 119.8431 | 39.9545 | 8.4018 | 40 | 90.2359 | 89.7848 | 52.7108 | 10000000000 | 90.0208 | 4.1234 | 90 | 95.2422 | 10000000000 | 90.0103 | 3.1583 | 90 | 95.6813 | 14.4658 | -19.5796 | 56.933 | 48.03 | 0.85626
Log | 5672 | 47.2667 | 2014-08-09 19:24 | C13EOAT_test | -0.0025 | 0.70342 | -0.37508 | 74.2401 | 284.6602 | 105.6211 | 1.4965 | -0.76047 | 4.1958 | 1.5 | 10.0208 | 22.8158 | 1.1395 | 1.3918 | 168.1411 | 99.3598 | 3.7289 | 103.0887 | 6.1785 | 103 | 102.9591 | 104.0032 | 104 | 565.8925 | 18.347 | 88.3722 | 79.7688 | 217.3189 | 216.643 | 386.5203 | 84.0705 | 6.9022 | 84 | 1800.344 | 3.7401 | 1800 | 24.9078 | 1.9583 | 25 | 10000000000 | 34.8752 | 31.6018 | 179.997 | 89.4716 | 89.9941 | 7.5048 | 90 | 10000000000 | 180.3483 | 187.378 | 194.2077 | 183.6114 | 258.0507 | 259.99 | 238.9702 | 10000000000 | 10000000000 | 39.9809 | 3.5026 | 40 | 10000000000 | 0 | 119.8679 | 39.9578 | 8.4025 | 40 | 90.2267 | 89.7703 | 52.7129 | 10000000000 | 89.9773 | 4.1365 | 90 | 95.1593 | 10000000000 | 89.9985 | 3.1587 | 90 | 95.6926 | 14.4654 | -19.591 | 56.9127 | 48.02 | 0.85626
Log | 5673 | 47.275 | 2014-08-09 19:24 | C13EOAT_test | -0.0025 | 0.70342 | -0.37508 | 72.2781 | 284.2573 | 119.1895 | 1.5017 | -0.76042 | 4.1958 | 1.5 | 10.0205 | 22.8309 | 1.1395 | 1.3918 | 168.1824 | 99.3588 | 3.7425 | 103.1013 | 6.1727 | 103 | 103.0022 | 104.0145 | 104 | 564.3848 | 18.347 | 88.3801 | 79.8023 | 217.3188 | 216.643 | 386.5203 | 84.0912 | 6.8996 | 84 | 1800.584 | 3.7399 | 1800 | 24.9056 | 1.9593 | 25 | 10000000000 | 34.8966 | 31.5657 | 179.969 | 89.5082 | 90.0078 | 7.5022 | 90 | 10000000000 | 180.319 | 187.4961 | 195.0161 | 183.3143 | 257.8132 | 260.2123 | 239.2776 | 10000000000 | 10000000000 | 39.9621 | 3.5102 | 40 | 10000000000 | 0 | 119.9354 | 39.9828 | 8.4017 | 40 | 90.2085 | 89.7605 | 52.7132 | 10000000000 | 89.9873 | 4.1306 | 90 | 95.2621 | 10000000000 | 89.9845 | 3.159 | 90 | 95.6881 | 14.465 | -19.5565 | 56.9111 | 48.03 | 0.85626
Log | 5674 | 47.2833 | 2014-08-09 19:25 | C13EOAT_test | -0.0025 | 0.7032 | -0.37508 | 71.837 | 284.6392 | 110.868 | 1.5163 | -0.76049 | 4.1959 | 1.5 | 10.0319 | 22.8312 | 1.1478 | 1.3918 | 168.2855 | 99.373 | 3.7221 | 103.0951 | 6.1687 | 103 | 102.7266 | 104.0189 | 104 | 565.8124 | 18.347 | 88.4414 | 79.8441 | 217.3188 | 216.643 | 386.5203 | 84.1428 | 6.8969 | 84 | 1799.865 | 3.7408 | 1800 | 24.9465 | 1.9595 | 25 | 10000000000 | 34.8812 | 31.6138 | 179.9637 | 89.4782 | 89.9783 | 7.5061 | 90 | 10000000000 | 180.3853 | 188.052 | 194.9047 | 183.5314 | 257.8241 | 260.6786 | 239.7298 | 10000000000 | 10000000000 | 39.9359 | 3.5228 | 40 | 10000000000 | 0 | 119.9545 | 39.9719 | 8.4028 | 40 | 90.2162 | 89.7475 | 52.7279 | 10000000000 | 90.0301 | 4.1101 | 90 | 95.245 | 10000000000 | 89.9819 | 3.1589 | 90 | 95.6762 | 14.4616 | -19.5288 | 56.9358 | 48.02 | 0.85626
Log | 5675 | 47.2917 | 2014-08-09 19:25 | C13EOAT_test | -0.0025 | 0.70317 | -0.37508 | 73.4257 | 284.9956 | 109.8746 | 1.5023 | -0.76042 | 4.1959 | 1.5 | 10.0093 | 22.6694 | 1.1395 | 1.3918 | 168.1562 | 99.3631 | 3.7696 | 103.1327 | 6.1617 | 103 | 102.6709 | 104.0137 | 104 | 571.6219 | 18.347 | 88.4037 | 79.7525 | 217.3188 | 216.643 | 386.5203 | 84.0781 | 6.8965 | 84 | 1800.412 | 3.74 | 1800 | 25.004 | 1.9588 | 25 | 10000000000 | 34.9842 | 31.6346 | 179.9604 | 89.5164 | 90.0137 | 7.4989 | 90 | 10000000000 | 180.4902 | 187.0308 | 194.4258 | 183.7005 | 257.3329 | 261.6449 | 241.8911 | 10000000000 | 10000000000 | 39.9395 | 3.5283 | 40 | 10000000000 | 0 | 120.003 | 39.9705 | 8.4034 | 40 | 90.2161 | 89.7443 | 52.6382 | 10000000000 | 89.9817 | 4.1236 | 90 | 95.1819 | 10000000000 | 89.9802 | 3.1591 | 90 | 95.6823 | 14.465 | -19.6106 | 56.8801 | 48.01 | 0.85626
Log | 5676 | 47.3 | 2014-08-09 19:26 | C13EOAT_test | -0.0025 | 0.70327 | -0.37508 | 73.5802 | 284.6248 | 108.8325 | 1.4955 | -0.7604 | 4.1959 | 1.5 | 10.0043 | 22.8345 | 1.2065 | 1.3918 | 168.0696 | 99.37 | 3.7425 | 103.1124 | 6.1576 | 103 | 102.8774 | 104.0006 | 104 | 581.1258 | 18.347 | 88.3832 | 79.6865 | 217.3188 | 216.643 | 386.5203 | 84.0348 | 6.8957 | 84 | 1799.933 | 3.7408 | 1800 | 24.9267 | 1.961 | 25 | 10000000000 | 35.0009 | 31.6554 | 180.0241 | 89.502 | 90.0365 | 7.4937 | 90 | 10000000000 | 180.3679 | 187.6001 | 194.7077 | 183.8644 | 257.7704 | 260.2897 | 240.8913 | 10000000000 | 10000000000 | 39.944 | 3.5417 | 40 | 10000000000 | 0 | 119.9764 | 40.0124 | 8.4021 | 40 | 90.2368 | 89.7873 | 52.5766 | 10000000000 | 90.0374 | 4.0996 | 90 | 95.2559 | 10000000000 | 90.0121 | 3.1583 | 90 | 95.672 | 14.465 | -19.6835 | 56.8664 | 48 | 0.85626
Log | 5677 | 47.3083 | 2014-08-09 19:26 | C13EOAT_test | -0.0025 | 0.70311 | -0.37508 | 73.0546 | 284.256 | 114.5654 | 1.5039 | -0.76031 | 4.196 | 1.5 | 9.9896 | 22.7946 | 1.1395 | 1.3918 | 168.0375 | 99.3787 | 3.7179 | 103.0966 | 6.1547 | 103 | 103.1913 | 104.0215 | 104 | 583.7213 | 18.347 | 88.3556 | 79.6818 | 217.3188 | 216.643 | 386.1766 | 84.0187 | 6.8939 | 84 | 1799.942 | 3.7406 | 1800 | 24.9479 | 1.9613 | 25 | 10000000000 | 34.874 | 31.6554 | 180.0512 | 89.5036 | 90.0265 | 7.4937 | 90 | 10000000000 | 180.4137 | 187.84 | 194.904 | 184.1331 | 257.8519 | 259.9985 | 238.6079 | 10000000000 | 10000000000 | 39.9331 | 3.5568 | 40 | 10000000000 | 0 | 119.8959 | 39.995 | 8.4032 | 40 | 90.2369 | 89.8143 | 52.5412 | 10000000000 | 90.0213 | 4.1027 | 90 | 95.1918 | 10000000000 | 90.0256 | 3.1574 | 90 | 95.6697 | 14.4656 | -19.6969 | 56.8271 | 48.02 | 0.85626
Log | 5678 | 47.3167 | 2014-08-09 19:27 | C13EOAT_test | -0.0025 | 0.70316 | -0.37508 | 73.9394 | 284.5589 | 109.4189 | 1.4995 | -0.76042 | 4.196 | 1.5 | 9.9489 | 22.8322 | 1.1404 | 1.3918 | 167.9843 | 99.3648 | 3.7448 | 103.1096 | 6.1491 | 103 | 103.1463 | 104.0047 | 104 | 574.7352 | 18.347 | 88.3006 | 79.6838 | 217.3188 | 216.643 | 386.5203 | 83.9922 | 6.8951 | 84 | 1800.215 | 3.7403 | 1800 | 24.9239 | 1.9628 | 25 | 10000000000 | 34.8606 | 31.6081 | 179.9476 | 89.5141 | 90.0291 | 7.4912 | 90 | 10000000000 | 180.5382 | 187.5125 | 194.9097 | 183.7089 | 257.8824 | 260.1542 | 237.5466 | 10000000000 | 10000000000 | 39.9135 | 3.5732 | 40 | 10000000000 | 0 | 119.801 | 40.0027 | 8.4029 | 40 | 90.2126 | 89.7349 | 52.547 | 10000000000 | 89.9969 | 4.1074 | 90 | 95.2325 | 10000000000 | 89.9738 | 3.1586 | 90 | 95.6934 | 14.4695 | -19.681 | 56.7222 | 48.02 | 0.85626
Log | 5679 | 47.325 | 2014-08-09 19:28 | C13EOAT_test | -0.0025 | 0.70311 | -0.37508 | 73.4902 | 284.6992 | 106.4312 | 1.4926 | -0.76025 | 4.196 | 1.5 | 9.9136 | 22.8621 | 1.2866 | 1.3918 | 168.1482 | 99.3674 | 3.7267 | 103.094 | 6.1458 | 103 | 102.884 | 104.0182 | 104 | 565.7213 | 18.347 | 88.3788 | 79.7695 | 217.3188 | 216.643 | 386.5203 | 84.0741 | 6.8938 | 84 | 1799.878 | 3.7408 | 1800 | 24.9003 | 1.9645 | 25 | 10000000000 | 34.9383 | 31.6371 | 180.0226 | 89.5243 | 90.0261 | 7.49 | 90 | 10000000000 | 180.3938 | 188.0835 | 194.6773 | 184.0697 | 257.4738 | 260.0403 | 237.5897 | 10000000000 | 10000000000 | 39.9389 | 3.5859 | 40 | 10000000000 | 0 | 119.8318 | 40.0128 | 8.4019 | 40 | 90.2378 | 89.7848 | 52.5652 | 10000000000 | 89.9795 | 4.1108 | 90 | 95.1702 | 10000000000 | 90.0113 | 3.1573 | 90 | 95.6811 | 14.4694 | -19.5979 | 56.6247 | 48 | 0.85626
Log | 5680 | 47.3333 | 2014-08-09 19:28 | C13EOAT_test | -0.0025 | 0.70339 | -0.37508 | 74.6478 | 284.8121 | 108.6039 | 1.5026 | -0.7603 | 4.196 | 1.5 | 9.9511 | 22.8225 | 1.1395 | 1.3918 | 168.1413 | 99.3519 | 3.7492 | 103.1012 | 6.1417 | 103 | 102.7036 | 104.0091 | 104 | 562.1497 | 18.347 | 88.365 | 79.7763 | 217.3188 | 216.643 | 386.5203 | 84.0707 | 6.8916 | 84 | 1799.923 | 3.7409 | 1800 | 24.9687 | 1.9642 | 25 | 10000000000 | 34.8508 | 31.5778 | 179.9784 | 89.5172 | 90.0252 | 7.4882 | 90 | 10000000000 | 180.4046 | 188.0729 | 195.1571 | 183.6614 | 257.8128 | 260.2592 | 238.5237 | 10000000000 | 10000000000 | 39.9554 | 3.5999 | 40 | 10000000000 | 0 | 119.8932 | 39.9943 | 8.4022 | 40 | 90.2359 | 89.7425 | 52.571 | 10000000000 | 90.0095 | 4.0976 | 90 | 95.2114 | 10000000000 | 89.9892 | 3.1577 | 90 | 95.6866 | 14.4657 | -19.5756 | 56.7212 | 47.98 | 0.85626
Log | 5681 | 47.3417 | 2014-08-09 19:28 | C13EOAT_test | -0.0025 | 0.70311 | -0.37508 | 75.6941 | 284.8327 | 117.2549 | 1.4988 | -0.76037 | 4.196 | 1.5 | 9.9949 | 22.7673 | 1.1395 | 1.3918 | 168.1783 | 99.3594 | 3.7628 | 103.1222 | 6.1348 | 103 | 102.6497 | 104.0178 | 104 | 565.4645 | 18.347 | 88.4118 | 79.7665 | 217.3188 | 216.643 | 386.5203 | 84.0892 | 6.8903 | 84 | 1800.485 | 3.7401 | 1800 | 24.9661 | 1.9648 | 25 | 10000000000 | 34.9119 | 31.5981 | 180.0175 | 89.5188 | 90.0367 | 7.4842 | 90 | 10000000000 | 180.5219 | 187.9882 | 194.8547 | 184.1882 | 257.6231 | 260.0055 | 238.5498 | 10000000000 | 10000000000 | 39.9864 | 3.6077 | 40 | 10000000000 | 0 | 120.0005 | 40.0369 | 8.3993 | 40 | 90.2219 | 89.7956 | 52.5819 | 10000000000 | 90.0188 | 4.0917 | 90 | 95.1808 | 10000000000 | 90.0087 | 3.1572 | 90 | 95.6816 | 14.465 | -19.593 | 56.8406 | 48 | 0.85626
Log | 5682 | 47.35 | 2014-08-09 19:29 | C13EOAT_test | -0.0025 | 0.7032 | -0.37508 | 73.1582 | 284.5253 | 103.9266 | 1.4996 | -0.76034 | 4.196 | 1.5 | 10.024 | 22.7968 | 1.1395 | 1.3918 | 167.9295 | 99.35 | 3.7154 | 103.0654 | 6.1342 | 103 | 102.5824 | 104.0107 | 104 | 569.2729 | 18.347 | 88.297 | 79.6325 | 217.3188 | 216.643 | 386.5203 | 83.9647 | 6.8905 | 84 | 1800.037 | 3.7407 | 1800 | 24.9761 | 1.9649 | 25 | 10000000000 | 34.9642 | 31.6142 | 179.9668 | 89.5246 | 90.0254 | 7.4836 | 90 | 10000000000 | 180.4487 | 187.5457 | 194.9466 | 184.2775 | 257.3671 | 260.2174 | 237.7757 | 10000000000 | 10000000000 | 39.997 | 3.6094 | 40 | 10000000000 | 0 | 119.9908 | 40.0325 | 8.3988 | 40 | 90.2143 | 89.7525 | 52.5729 | 10000000000 | 90.0039 | 4.0968 | 90 | 95.2331 | 10000000000 | 89.9834 | 3.1582 | 90 | 95.6731 | 14.465 | -19.7175 | 56.9206 | 47.99 | 0.85626
Log | 5683 | 47.3584 | 2014-08-09 19:30 | C13EOAT_test | -0.0025 | 0.70311 | -0.37508 | 76.1969 | 284.6809 | 103.5752 | 1.5056 | -0.76038 | 4.1961 | 1.5 | 9.9848 | 22.7002 | 1.1395 | 1.3918 | 168.0459 | 99.35 | 3.7425 | 103.0925 | 6.1287 | 103 | 102.7759 | 103.9934 | 104 | 579.698 | 18.347 | 88.363 | 79.6829 | 217.3188 | 216.643 | 386.5203 | 84.023 | 6.8894 | 84 | 1800.253 | 3.7404 | 1800 | 25.0194 | 1.964 | 25 | 10000000000 | 34.8995 | 31.5863 | 180.0159 | 89.5173 | 90.0726 | 7.4733 | 90 | 10000000000 | 180.3599 | 187.8589 | 195.066 | 184.3459 | 257.1084 | 260.23 | 237.7986 | 10000000000 | 10000000000 | 40.063 | 3.5998 | 40 | 10000000000 | 0 | 119.979 | 40.0592 | 8.3969 | 40 | 90.2265 | 89.7894 | 52.5786 | 10000000000 | 90.0008 | 4.0965 | 90 | 95.1994 | 10000000000 | 90.008 | 3.1573 | 90 | 95.6728 | 14.4654 | -19.6671 | 56.8132 | 47.98 | 0.85626
Log | 5684 | 47.3667 | 2014-08-09 19:30 | C13EOAT_test | -0.0025 | 0.70342 | -0.37508 | 74.0666 | 284.2525 | 114.3682 | 1.4975 | -0.76046 | 4.1961 | 1.5 | 9.9274 | 22.7579 | 1.1885 | 1.3918 | 167.8499 | 99.35 | 3.7149 | 103.0649 | 6.1269 | 103 | 103.0259 | 103.9855 | 104 | 582.2388 | 18.347 | 88.2697 | 79.5802 | 217.3188 | 216.643 | 386.1766 | 83.925 | 6.8897 | 84 | 1800.204 | 3.7405 | 1800 | 24.9772 | 1.9651 | 25 | 10000000000 | 34.964 | 31.5588 | 180.0178 | 89.5206 | 90.0521 | 7.4738 | 90 | 10000000000 | 180.4574 | 187.9639 | 195.0225 | 183.9346 | 257.6584 | 259.9856 | 238.0374 | 10000000000 | 10000000000 | 40.0743 | 3.5845 | 40 | 10000000000 | 0 | 119.9154 | 40.0243 | 8.3977 | 40 | 90.2251 | 89.7927 | 52.643 | 10000000000 | 89.9854 | 4.0997 | 90 | 95.2161 | 10000000000 | 90.0089 | 3.1573 | 90 | 95.6744 | 14.4642 | -19.7698 | 56.6531 | 47.98 | 0.85626
Log | 5685 | 47.375 | 2014-08-09 19:30 | C13EOAT_test | -0.0025 | 0.70323 | -0.37508 | 74.3482 | 284.6248 | 97.9596 | 1.498 | -0.76022 | 4.1961 | 1.5 | 9.8914 | 22.8087 | 1.2165 | 1.3918 | 168.0586 | 99.35 | 3.756 | 103.106 | 6.1207 | 103 | 102.782 | 104.0132 | 104 | 579.2996 | 18.3206 | 88.3564 | 79.7021 | 217.3188 | 216.643 | 386.5203 | 84.0293 | 6.8893 | 84 | 1799.868 | 3.7408 | 1800 | 24.9388 | 1.9668 | 25 | 10000000000 | 34.9333 | 31.511 | 180.0309 | 89.5046 | 90.0339 | 7.4748 | 90 | 10000000000 | 180.4407 | 187.8601 | 195.3807 | 184.1564 | 257.386 | 260.0155 | 238.0993 | 10000000000 | 10000000000 | 40.0737 | 3.57 | 40 | 10000000000 | 0 | 119.8309 | 40.0478 | 8.3956 | 40 | 90.2286 | 89.8023 | 52.7173 | 10000000000 | 90.0135 | 4.0888 | 90 | 95.1464 | 10000000000 | 90.0154 | 3.157 | 90 | 95.6693 | 14.4679 | -19.6479 | 56.5607 | 47.97 | 0.85626
Log | 5686 | 47.3833 | 2014-08-09 19:31 | C13EOAT_test | -0.0025 | 0.70304 | -0.37508 | 73.7217 | 284.6435 | 130.8059 | 1.496 | -0.76036 | 4.1962 | 1.5 | 9.8749 | 22.8318 | 1.1887 | 1.3918 | 168.2889 | 99.3505 | 3.7831 | 103.1336 | 6.1133 | 103 | 102.9455 | 104.0173 | 104 | 573.399 | 18.347 | 88.4394 | 79.8495 | 217.3188 | 216.643 | 386.5203 | 84.1445 | 6.8863 | 84 | 1799.819 | 3.7406 | 1800 | 24.9003 | 1.9691 | 25 | 10000000000 | 34.888 | 31.5139 | 179.9546 | 89.4757 | 90.0293 | 7.4739 | 90 | 10000000000 | 180.4758 | 187.6021 | 195.1405 | 183.9665 | 257.7303 | 259.9616 | 237.5273 | 10000000000 | 10000000000 | 40.0645 | 3.5542 | 40 | 10000000000 | 0 | 119.8316 | 40.0209 | 8.3959 | 40 | 90.2293 | 89.7253 | 52.6537 | 10000000000 | 89.9843 | 4.1009 | 90 | 95.1687 | 10000000000 | 89.9773 | 3.158 | 90 | 95.6796 | 14.4711 | -19.501 | 56.5213 | 47.96 | 0.85626
Log | 5687 | 47.3917 | 2014-08-09 19:32 | C13EOAT_test | -0.0025 | 0.70342 | -0.37508 | 74.9988 | 284.4885 | 110.0905 | 1.506 | -0.76028 | 4.1962 | 1.5 | 9.8496 | 22.8325 | 1.1416 | 1.3918 | 168.0855 | 99.3509 | 3.7086 | 103.0595 | 6.1136 | 103 | 102.6459 | 104.0153 | 104 | 565.3078 | 18.347 | 88.3476 | 79.7379 | 217.3358 | 216.643 | 386.5203 | 84.0428 | 6.8853 | 84 | 1800.367 | 3.74 | 1800 | 24.9394 | 1.9694 | 25 | 10000000000 | 34.8466 | 31.4349 | 179.9785 | 89.4957 | 90.0215 | 7.4741 | 90 | 10000000000 | 180.3858 | 187.867 | 194.8648 | 183.9386 | 257.3968 | 260.208 | 237.3567 | 10000000000 | 10000000000 | 40.056 | 3.5401 | 40 | 10000000000 | 0 | 119.8106 | 40.0118 | 8.3956 | 40 | 90.2172 | 89.7613 | 52.6526 | 10000000000 | 89.9805 | 4.1042 | 90 | 95.2543 | 10000000000 | 89.9892 | 3.1579 | 90 | 95.6775 | 14.466 | -19.613 | 56.4417 | 47.98 | 0.85626
Log | 5688 | 47.4 | 2014-08-09 19:32 | C13EOAT_test | -0.0025 | 0.70311 | -0.37508 | 74.649 | 284.9951 | 117.6553 | 1.491 | -0.76044 | 4.1962 | 1.5 | 9.8239 | 22.8323 | 1.1395 | 1.3918 | 168.1633 | 99.35 | 3.753 | 103.103 | 6.1082 | 103 | 102.7082 | 104.0157 | 104 | 567.8881 | 18.347 | 88.367 | 79.7962 | 217.3188 | 216.643 | 386.5203 | 84.0816 | 6.8834 | 84 | 1799.74 | 3.7408 | 1800 | 24.9398 | 1.9706 | 25 | 10000000000 | 34.8908 | 31.4467 | 179.9392 | 89.4582 | 90.0044 | 7.476 | 90 | 10000000000 | 180.3886 | 187.5614 | 194.4919 | 183.8809 | 258.0491 | 260.2041 | 238.2331 | 10000000000 | 10000000000 | 40.04 | 3.5299 | 40 | 10000000000 | 0 | 119.8521 | 40.0224 | 8.3947 | 40 | 90.2053 | 89.7339 | 52.5574 | 10000000000 | 89.9882 | 4.1052 | 90 | 95.2325 | 10000000000 | 89.9696 | 3.1587 | 90 | 95.6602 | 14.464 | -19.5538 | 56.3671 | 47.96 | 0.85626
Log | 5689 | 47.4084 | 2014-08-09 19:32 | C13EOAT_test | -0.0025 | 0.70293 | -0.37508 | 73.829 | 284.7764 | 104.192 | 1.502 | -0.76031 | 4.1962 | 1.5 | 9.8471 | 22.7714 | 1.1396 | 1.3918 | 167.8477 | 99.35 | 3.7086 | 103.0586 | 6.1074 | 103 | 102.7951 | 104.0134 | 104 | 570.7056 | 18.347 | 88.2593 | 79.5885 | 217.3188 | 216.643 | 386.5203 | 83.9239 | 6.8841 | 84 | 1799.886 | 3.7407 | 1800 | 24.9033 | 1.9723 | 25 | 10000000000 | 34.9285 | 31.4522 | 179.9719 | 89.4577 | 90.0183 | 7.4735 | 90 | 10000000000 | 180.3619 | 187.6666 | 194.7924 | 183.7132 | 257.5636 | 259.493 | 238.2983 | 10000000000 | 10000000000 | 40.0506 | 3.5157 | 40 | 10000000000 | 0 | 119.9433 | 39.9978 | 8.3959 | 40 | 90.2087 | 89.7631 | 52.5797 | 10000000000 | 89.9751 | 4.1144 | 90 | 95.1606 | 10000000000 | 89.9859 | 3.1589 | 90 | 95.6513 | 14.465 | -19.7615 | 56.4331 | 47.98 | 0.85626
Log | 5690 | 47.4167 | 2014-08-09 19:33 | C13EOAT_test | -0.0025 | 0.70342 | -0.37508 | 77.1805 | 284.9998 | 105.2623 | 1.5008 | -0.76035 | 4.1962 | 1.5 | 9.8759 | 22.7538 | 1.1418 | 1.3918 | 168.0295 | 99.35 | 3.7018 | 103.0518 | 6.1053 | 103 | 103.0082 | 104.0132 | 104 | 580.778 | 18.347 | 88.3628 | 79.6667 | 217.3188 | 216.643 | 386.5203 | 84.0148 | 6.884 | 84 | 1799.964 | 3.7404 | 1800 | 24.9804 | 1.9713 | 25 | 10000000000 | 34.9186 | 31.4662 | 179.9555 | 89.466 | 89.9968 | 7.4772 | 90 | 10000000000 | 180.3638 | 188.1663 | 194.754 | 183.645 | 257.7087 | 259.5128 | 238.5428 | 10000000000 | 10000000000 | 40.0225 | 3.5123 | 40 | 10000000000 | 0 | 119.9764 | 39.976 | 8.3972 | 40 | 90.2072 | 89.7483 | 52.5818 | 10000000000 | 89.9899 | 4.114 | 90 | 95.1457 | 10000000000 | 89.9778 | 3.1601 | 90 | 95.6565 | 14.4685 | -19.6833 | 56.5192 | 47.95 | 0.85626
Log | 5691 | 47.425 | 2014-08-09 19:34 | C13EOAT_test | -0.0025 | 0.70318 | -0.37508 | 73.3505 | 284.9975 | 113.9946 | 1.495 | -0.76047 | 4.1962 | 1.5 | 9.8932 | 22.7361 | 1.1395 | 1.3918 | 168.0443 | 99.35 | 3.7358 | 103.0858 | 6.0997 | 103 | 103.0071 | 104.0045 | 104 | 583.0557 | 18.347 | 88.3675 | 79.6767 | 217.3188 | 216.643 | 386.5203 | 84.0221 | 6.8843 | 84 | 1800.025 | 3.7401 | 1800 | 24.9696 | 1.972 | 25 | 10000000000 | 34.9664 | 31.4358 | 179.9546 | 89.4563 | 89.9818 | 7.481 | 90 | 10000000000 | 180.3373 | 187.2446 | 194.1867 | 183.6265 | 258.188 | 260.6707 | 238.6869 | 10000000000 | 10000000000 | 40.0041 | 3.5101 | 40 | 10000000000 | 0 | 119.9098 | 40.0004 | 8.3965 | 40 | 90.1944 | 89.7602 | 52.5519 | 10000000000 | 89.9721 | 4.1269 | 90 | 95.1782 | 10000000000 | 89.9773 | 3.1609 | 90 | 95.6616 | 14.465 | -19.6733 | 56.56 | 47.96 | 0.85626
Log | 5692 | 47.4333 | 2014-08-09 19:34 | C13EOAT_test | -0.0025 | 0.70203 | -0.37508 | 71.7614 | 284.6165 | 109.3474 | 1.5057 | -0.76031 | 4.1963 | 1.5 | 9.9504 | 22.8519 | 1.1718 | 1.3918 | 168.2042 | 99.35 | 3.7156 | 103.0656 | 6.0982 | 103 | 102.9798 | 103.9918 | 104 | 581.788 | 18.3469 | 88.4322 | 79.772 | 217.3188 | 216.643 | 386.5203 | 84.1021 | 6.8833 | 84 | 1800.163 | 3.7396 | 1800 | 24.9906 | 1.972 | 25 | 10000000000 | 34.9631 | 31.3337 | 179.9428 | 89.4285 | 89.9441 | 7.4892 | 90 | 10000000000 | 180.5342 | 187.855 | 194.6919 | 183.6969 | 258.517 | 260.2597 | 239.2854 | 10000000000 | 10000000000 | 39.9324 | 3.5205 | 40 | 10000000000 | 0 | 119.8694 | 39.9668 | 8.3991 | 40 | 90.1907 | 89.7521 | 52.5498 | 10000000000 | 89.9724 | 4.1328 | 90 | 95.196 | 10000000000 | 89.9714 | 3.1616 | 90 | 95.671 | 14.4643 | -19.578 | 56.7165 | 47.94 | 0.85626
Log | 5693 | 47.4417 | 2014-08-09 19:35 | C13EOAT_test | -0.0025 | 0.70311 | -0.37508 | 74.8437 | 284.5021 | 111.2941 | 1.5027 | -0.76041 | 4.1963 | 1.5 | 9.9767 | 22.8367 | 1.1709 | 1.3918 | 167.8896 | 99.35 | 3.7447 | 103.0947 | 6.0934 | 103 | 102.7558 | 104.0185 | 104 | 573.5247 | 18.3466 | 88.2592 | 79.6305 | 217.3188 | 216.643 | 386.5203 | 83.9448 | 6.8847 | 84 | 1799.673 | 3.7403 | 1800 | 24.9962 | 1.9721 | 25 | 10000000000 | 34.8968 | 31.4436 | 179.9101 | 89.4225 | 89.9277 | 7.4948 | 90 | 10000000000 | 180.3798 | 187.1271 | 194.6667 | 183.7979 | 257.783 | 260.1797 | 239.7898 | 10000000000 | 10000000000 | 39.903 | 3.5385 | 40 | 10000000000 | 0 | 119.8731 | 39.9299 | 8.4023 | 40 | 90.1862 | 89.7239 | 52.613 | 10000000000 | 89.9722 | 4.14 | 90 | 95.1711 | 10000000000 | 89.9551 | 3.1629 | 90 | 95.6692 | 14.4648 | -19.7196 | 56.7899 | 47.95 | 0.85626
Log | 5694 | 47.45 | 2014-08-09 19:35 | C13EOAT_test | -0.0025 | 0.7031 | -0.37508 | 73.1329 | 284.6248 | 118.1093 | 1.5042 | -0.76041 | 4.1963 | 1.5 | 10.0017 | 22.8322 | 1.1578 | 1.3918 | 167.9073 | 99.35 | 3.7699 | 103.1199 | 6.0867 | 103 | 102.509 | 104.0138 | 104 | 565.1264 | 18.347 | 88.2592 | 79.6481 | 217.3188 | 216.643 | 386.5203 | 83.9537 | 6.885 | 84 | 1800.136 | 3.7398 | 1800 | 24.9751 | 1.9727 | 25 | 10000000000 | 34.9487 | 31.4074 | 179.93 | 89.4202 | 89.9559 | 7.4936 | 90 | 10000000000 | 180.5137 | 187.1278 | 194.9287 | 183.7632 | 258.0682 | 260.5531 | 240.1858 | 10000000000 | 10000000000 | 39.9123 | 3.5562 | 40 | 10000000000 | 0 | 119.8098 | 39.9643 | 8.402 | 40 | 90.1921 | 89.7379 | 52.6367 | 10000000000 | 89.9981 | 4.1363 | 90 | 95.1864 | 10000000000 | 89.965 | 3.1634 | 90 | 95.6716 | 14.4641 | -19.7019 | 56.8577 | 47.93 | 0.85626
Log | 5695 | 47.4584 | 2014-08-09 19:36 | C13EOAT_test | -0.0025 | 0.70144 | -0.37508 | 69.0056 | 284.6193 | 102.3256 | 1.5087 | -0.76031 | 4.1964 | 1.5 | 9.9605 | 22.8312 | 1.1396 | 1.3918 | 168.1144 | 99.35 | 3.695 | 103.045 | 6.0879 | 103 | 102.4959 | 104.0166 | 104 | 562.622 | 18.347 | 88.3629 | 79.7515 | 217.3188 | 216.643 | 386.5203 | 84.0572 | 6.8832 | 84 | 1800.106 | 3.7398 | 1800 | 24.9669 | 1.973 | 25 | 10000000000 | 34.9727 | 31.4192 | 179.9856 | 89.4312 | 89.9378 | 7.4999 | 90 | 10000000000 | 180.3681 | 187.0705 | 194.7508 | 183.8737 | 257.7547 | 260.6224 | 239.9816 | 10000000000 | 10000000000 | 39.8844 | 3.5787 | 40 | 10000000000 | 0 | 119.8289 | 39.9438 | 8.4047 | 40 | 90.204 | 89.7816 | 52.6225 | 10000000000 | 89.9697 | 4.1516 | 90 | 95.1655 | 10000000000 | 89.9928 | 3.1631 | 90 | 95.6721 | 14.4703 | -19.5985 | 56.7558 | 47.93 | 0.85626
Log | 5696 | 47.4667 | 2014-08-09 19:36 | C13EOAT_test | -0.0025 | 0.70311 | -0.37508 | 72.3115 | 284.3192 | 112.1158 | 1.5052 | -0.76036 | 4.1964 | 1.5 | 9.9496 | 22.8323 | 1.161 | 1.3918 | 167.9464 | 99.35 | 3.698 | 103.048 | 6.0855 | 103 | 102.6897 | 104.0053 | 104 | 569.7266 | 18.347 | 88.2992 | 79.6472 | 217.3188 | 216.643 | 386.5203 | 83.9732 | 6.8849 | 84 | 1800.291 | 3.7393 | 1800 | 24.9746 | 1.9733 | 25 | 10000000000 | 34.943 | 31.4197 | 179.9532 | 89.4285 | 89.9536 | 7.5011 | 90 | 10000000000 | 180.367 | 187.3618 | 194.5973 | 183.62 | 257.7375 | 260.2202 | 238.7918 | 10000000000 | 10000000000 | 39.8984 | 3.6019 | 40 | 10000000000 | 0 | 119.8919 | 39.9316 | 8.4073 | 40 | 90.1904 | 89.7627 | 52.5936 | 10000000000 | 89.9951 | 4.1477 | 90 | 95.2525 | 10000000000 | 89.9766 | 3.1644 | 90 | 95.6618 | 14.4711 | -19.7028 | 56.7275 | 47.92 | 0.85626
Log | 5697 | 47.475 | 2014-08-09 19:36 | C13EOAT_test | -0.0025 | 0.70311 | -0.37508 | 74.0121 | 284.612 | 113.5937 | 1.4991 | -0.76027 | 4.1964 | 1.5 | 9.915 | 22.8059 | 1.1443 | 1.3918 | 167.7826 | 99.35 | 3.6408 | 102.9908 | 6.0883 | 103 | 103.096 | 104.017 | 104 | 569.947 | 18.347 | 88.247 | 79.5356 | 217.3188 | 216.643 | 386.5203 | 83.8913 | 6.8866 | 84 | 1800.219 | 3.7393 | 1800 | 24.9627 | 1.9741 | 25 | 10000000000 | 34.8903 | 31.4491 | 179.9416 | 89.4298 | 89.9378 | 7.5069 | 90 | 10000000000 | 180.412 | 187.1116 | 194.1704 | 183.2222 | 257.8815 | 260.8186 | 238.7714 | 10000000000 | 10000000000 | 39.8691 | 3.6275 | 40 | 10000000000 | 0 | 119.894 | 39.9217 | 8.41 | 40 | 90.1912 | 89.7504 | 52.5482 | 10000000000 | 89.9555 | 4.1675 | 90 | 95.2416 | 10000000000 | 89.9708 | 3.1655 | 90 | 95.6735 | 14.4714 | -19.8144 | 56.6327 | 47.93 | 0.85626
Log | 5698 | 47.4833 | 2014-08-09 19:37 | C13EOAT_test | -0.0025 | 0.70124 | -0.37508 | 73.7034 | 284.6252 | 108.8002 | 1.5022 | -0.76042 | 4.1964 | 1.5 | 9.9175 | 22.839 | 1.2045 | 1.3918 | 167.8514 | 99.35 | 3.6747 | 103.0247 | 6.0854 | 103 | 102.8858 | 103.9968 | 104 | 580.3277 | 18.347 | 88.2615 | 79.5899 | 217.3188 | 216.643 | 386.5203 | 83.9257 | 6.8883 | 84 | 1799.986 | 3.7398 | 1800 | 24.9862 | 1.9742 | 25 | 10000000000 | 34.962 | 31.3813 | 179.9794 | 89.421 | 89.9604 | 7.5058 | 90 | 10000000000 | 180.3579 | 188.1162 | 195.1204 | 183.7609 | 257.349 | 259.9656 | 238.6431 | 10000000000 | 10000000000 | 39.9059 | 3.6519 | 40 | 10000000000 | 0 | 119.8858 | 39.9533 | 8.4105 | 40 | 90.1976 | 89.7818 | 52.6021 | 10000000000 | 89.9642 | 4.1691 | 90 | 95.1882 | 10000000000 | 89.9897 | 3.1655 | 90 | 95.6699 | 14.4715 | -19.7601 | 56.6395 | 47.93 | 0.85626
Log | 5699 | 47.4917 | 2014-08-09 19:38 | C13EOAT_test | -0.0025 | 0.70342 | -0.37508 | 74.0558 | 285.1695 | 114.6537 | 1.4976 | -0.76042 | 4.1964 | 1.5 | 9.9155 | 22.763 | 1.1395 | 1.3918 | 167.6469 | 99.3558 | 3.708 | 103.0638 | 6.0806 | 103 | 102.7543 | 104.0001 | 104 | 579.5776 | 18.347 | 88.1636 | 79.4833 | 217.3188 | 216.643 | 386.5203 | 83.8235 | 6.8915 | 84 | 1800.035 | 3.7395 | 1800 | 24.9518 | 1.9757 | 25 | 10000000000 | 34.9772 | 31.4345 | 179.988 | 89.4754 | 89.9715 | 7.5068 | 90 | 10000000000 | 180.4141 | 188.0376 | 194.9181 | 183.6737 | 257.5431 | 260.3319 | 238.5368 | 10000000000 | 10000000000 | 39.9665 | 3.6667 | 40 | 10000000000 | 0 | 119.8673 | 39.9453 | 8.4129 | 40 | 90.2074 | 89.7806 | 52.6681 | 10000000000 | 89.996 | 4.1592 | 90 | 95.1349 | 10000000000 | 89.994 | 3.1661 | 90 | 95.6779 | 14.465 | -19.8725 | 56.6217 | 47.91 | 0.85626
Log | 5700 | 47.5 | 2014-08-09 19:38 | C13EOAT_test | -0.0025 | 0.70307 | -0.37508 | 74.7236 | 284.6311 | 110.042 | 1.4972 | -0.76036 | 4.1964 | 1.5 | 9.9168 | 22.8322 | 1.2091 | 1.3918 | 167.7844 | 99.3618 | 3.6544 | 103.0162 | 6.0817 | 103 | 102.7808 | 104.0239 | 104 | 574.8372 | 18.347 | 88.1974 | 79.587 | 217.3188 | 216.643 | 386.5203 | 83.8922 | 6.8928 | 84 | 1800.029 | 3.7397 | 1800 | 24.97 | 1.9758 | 25 | 10000000000 | 34.9683 | 31.3831 | 179.983 | 89.4276 | 89.9364 | 7.515 | 90 | 10000000000 | 180.2865 | 187.7844 | 194.9147 | 183.6456 | 257.5705 | 260.1692 | 238.3546 | 10000000000 | 10000000000 | 40.0417 | 3.662 | 40 | 10000000000 | 0 | 119.8764 | 39.9368 | 8.4154 | 40 | 90.209 | 89.774 | 52.7357 | 10000000000 | 90.0231 | 4.1522 | 90 | 95.179 | 10000000000 | 89.9915 | 3.1666 | 90 | 95.6874 | 14.4647 | -19.7749 | 56.6247 | 47.91 | 0.85626
Log | 5701 | 47.5084 | 2014-08-09 19:38 | C13EOAT_test | -0.0025 | 0.70141 | -0.37508 | 70.7849 | 284.0491 | 112.8248 | 1.499 | -0.76036 | 4.1965 | 1.5 | 9.9245 | 22.8322 | 1.1422 | 1.3918 | 168.332 | 99.3589 | 3.695 | 103.0539 | 6.0785 | 103 | 102.6742 | 104.0197 | 104 | 569.1887 | 18.347 | 88.4623 | 79.8697 | 217.3188 | 216.643 | 386.5203 | 84.166 | 6.8923 | 84 | 1800.041 | 3.7398 | 1800 | 24.9842 | 1.976 | 25 | 10000000000 | 34.943 | 31.3774 | 180.0164 | 89.4267 | 89.968 | 7.5124 | 90 | 10000000000 | 180.3104 | 187.3292 | 194.5924 | 183.8537 | 257.697 | 259.8757 | 237.5689 | 10000000000 | 10000000000 | 40.0519 | 3.651 | 40 | 10000000000 | 0 | 119.8822 | 39.9362 | 8.4177 | 40 | 90.2177 | 89.7987 | 52.7062 | 10000000000 | 89.985 | 4.1681 | 90 | 95.1848 | 10000000000 | 90.0082 | 3.1663 | 90 | 95.6803 | 14.465 | -19.4893 | 56.6465 | 47.9 | 0.85626
Log | 5702 | 47.5167 | 2014-08-09 19:39 | C13EOAT_test | -0.0025 | 0.70311 | -0.37508 | 74.0976 | 284.2273 | 116.9328 | 1.5049 | -0.76034 | 4.1965 | 1.5 | 9.9168 | 22.8322 | 1.1395 | 1.3918 | 167.9596 | 99.3656 | 3.6747 | 103.0403 | 6.0776 | 103 | 102.6013 | 104.0145 | 104 | 567.9878 | 18.347 | 88.2707 | 79.6889 | 217.3188 | 216.643 | 386.5203 | 83.9798 | 6.8938 | 84 | 1800.07 | 3.7401 | 1800 | 24.9773 | 1.9765 | 25 | 10000000000 | 34.9425 | 31.3935 | 179.9768 | 89.423 | 89.9516 | 7.5174 | 90 | 10000000000 | 180.3057 | 187.1525 | 194.0046 | 183.6861 | 257.7876 | 259.9243 | 238.7094 | 10000000000 | 10000000000 | 40.0631 | 3.6394 | 40 | 10000000000 | 0 | 119.9528 | 39.9339 | 8.4201 | 40 | 90.2205 | 89.7563 | 52.6929 | 10000000000 | 90.0078 | 4.1585 | 90 | 95.1751 | 10000000000 | 89.9884 | 3.1672 | 90 | 95.6632 | 14.4644 | -19.6767 | 56.624 | 47.91 | 0.85626
Log | 5703 | 47.525 | 2014-08-09 19:40 | C13EOAT_test | -0.0025 | 0.70311 | -0.37508 | 74.1498 | 284.6113 | 110.7982 | 1.5012 | -0.76037 | 4.1965 | 1.5 | 9.9171 | 22.8299 | 1.1395 | 1.3918 | 167.9108 | 99.365 | 3.6408 | 103.0058 | 6.0791 | 103 | 102.6689 | 104.0078 | 104 | 571.9443 | 18.347 | 88.2827 | 79.6281 | 217.3188 | 216.643 | 386.5203 | 83.9554 | 6.8955 | 84 | 1799.734 | 3.7407 | 1800 | 24.9741 | 1.9768 | 25 | 10000000000 | 34.9502 | 31.4425 | 179.9721 | 89.4712 | 90.0079 | 7.5091 | 90 | 10000000000 | 180.3623 | 187.233 | 194.6958 | 183.4768 | 257.8999 | 260.3875 | 238.2396 | 10000000000 | 10000000000 | 40.0716 | 3.6226 | 40 | 10000000000 | 0 | 119.9435 | 39.943 | 8.4216 | 40 | 90.2109 | 89.7611 | 52.6499 | 10000000000 | 89.9943 | 4.1614 | 90 | 95.2141 | 10000000000 | 89.986 | 3.1675 | 90 | 95.6593 | 14.4642 | -19.7369 | 56.6244 | 47.9 | 0.85626
Log | 5704 | 47.5333 | 2014-08-09 19:40 | C13EOAT_test | -0.0025 | 0.70311 | -0.37508 | 75.0389 | 284.3162 | 102.8965 | 1.499 | -0.76029 | 4.1965 | 1.5 | 9.9167 | 22.8251 | 1.1395 | 1.3918 | 167.8073 | 99.3599 | 3.6815 | 103.0413 | 6.0759 | 103 | 103.0246 | 104.0203 | 104 | 573.3665 | 18.347 | 88.2429 | 79.5643 | 217.3188 | 216.643 | 386.5203 | 83.9036 | 6.897 | 84 | 1799.824 | 3.7403 | 1800 | 24.9894 | 1.9768 | 25 | 10000000000 | 34.9747 | 31.3858 | 180.0107 | 89.506 | 90.0269 | 7.506 | 90 | 10000000000 | 180.1734 | 187.3651 | 194.3 | 183.7436 | 257.8075 | 259.886 | 237.8131 | 10000000000 | 10000000000 | 40.1142 | 3.5983 | 40 | 10000000000 | 0 | 119.9359 | 39.9467 | 8.4232 | 40 | 90.2224 | 89.7883 | 52.6628 | 10000000000 | 90.0519 | 4.1353 | 90 | 95.2324 | 10000000000 | 90.0054 | 3.1671 | 90 | 95.6659 | 14.4649 | -19.7955 | 56.6248 | 47.9 | 0.85626
Log | 5705 | 47.5417 | 2014-08-09 19:40 | C13EOAT_test | -0.0025 | 0.70316 | -0.37508 | 73.6236 | 284.6252 | 114.7777 | 1.501 | -0.76042 | 4.1965 | 1.5 | 9.9104 | 22.7734 | 1.1596 | 1.3918 | 167.7977 | 99.365 | 3.6679 | 103.033 | 6.0755 | 103 | 103.0699 | 103.9927 | 104 | 576.3819 | 18.347 | 88.2611 | 79.5366 | 217.3188 | 216.643 | 386.1766 | 83.8988 | 6.8978 | 84 | 1799.865 | 3.7401 | 1800 | 24.9823 | 1.977 | 25 | 10000000000 | 34.9003 | 31.3511 | 180.0234 | 89.4955 | 90.02 | 7.506 | 90 | 10000000000 | 180.3205 | 187.0161 | 194.2246 | 183.6218 | 257.8733 | 260.0437 | 238.116 | 10000000000 | 10000000000 | 40.1074 | 3.5745 | 40 | 10000000000 | 0 | 119.8809 | 39.9787 | 8.423 | 40 | 90.2332 | 89.7902 | 52.6292 | 10000000000 | 90.0366 | 4.1341 | 90 | 95.1752 | 10000000000 | 90.0117 | 3.1668 | 90 | 95.6663 | 14.4666 | -19.8284 | 56.6106 | 47.9 | 0.85626
Log | 5706 | 47.55 | 2014-08-09 19:41 | C13EOAT_test | -0.0025 | 0.7028 | -0.37508 | 75.0542 | 284.9567 | 106.5301 | 1.4934 | -0.76042 | 4.1965 | 1.5 | 9.847 | 22.8322 | 1.1867 | 1.3918 | 167.8174 | 99.3512 | 3.6881 | 103.0394 | 6.0742 | 103 | 102.9169 | 103.9826 | 104 | 573.3585 | 18.347 | 88.2541 | 79.5633 | 217.3188 | 216.643 | 386.5203 | 83.9087 | 6.901 | 84 | 1799.851 | 3.7404 | 1800 | 24.986 | 1.9771 | 25 | 10000000000 | 34.9706 | 31.346 | 180.0323 | 89.5062 | 90.0383 | 7.5013 | 90 | 10000000000 | 180.3257 | 186.5715 | 193.8408 | 183.5872 | 257.6534 | 259.8333 | 238.4937 | 10000000000 | 10000000000 | 40.0903 | 3.5501 | 40 | 10000000000 | 0 | 119.8439 | 40.0064 | 8.4223 | 40 | 90.2342 | 89.7981 | 52.6411 | 10000000000 | 90.0391 | 4.1299 | 90 | 95.1952 | 10000000000 | 90.0161 | 3.1666 | 90 | 95.6807 | 14.4672 | -19.7879 | 56.4369 | 47.9 | 0.85626
Log | 5707 | 47.5583 | 2014-08-09 19:41 | C13EOAT_test | -0.0025 | 0.70311 | -0.37508 | 75.6757 | 284.3465 | 113.2674 | 1.495 | -0.7604 | 4.1965 | 1.5 | 9.8141 | 22.8323 | 1.1614 | 1.3918 | 167.9305 | 99.3539 | 3.7086 | 103.0625 | 6.0697 | 103 | 102.8997 | 104.0038 | 104 | 573.4442 | 18.347 | 88.2733 | 79.6572 | 217.3188 | 216.643 | 386.5203 | 83.9652 | 6.9007 | 84 | 1799.758 | 3.7404 | 1800 | 24.9243 | 1.9791 | 25 | 10000000000 | 34.9417 | 31.2786 | 180.0039 | 89.4932 | 90.0087 | 7.5044 | 90 | 10000000000 | 180.335 | 187.4372 | 194.4119 | 183.7952 | 257.7627 | 260.4036 | 238.5154 | 10000000000 | 10000000000 | 40.0366 | 3.537 | 40 | 10000000000 | 0 | 119.9289 | 39.9677 | 8.4247 | 40 | 90.2308 | 89.7731 | 52.5929 | 10000000000 | 90.0009 | 4.1387 | 90 | 95.1699 | 10000000000 | 90.0019 | 3.1669 | 90 | 95.6776 | 14.465 | -19.6967 | 56.342 | 47.9 | 0.85626
Log | 5708 | 47.5667 | 2014-08-09 19:42 | C13EOAT_test | -0.0025 | 0.70281 | -0.37508 | 73.2472 | 283.8752 | 114.6413 | 1.5046 | -0.76033 | 4.1965 | 1.5 | 9.7802 | 22.8346 | 1.1748 | 1.3918 | 167.7715 | 99.3683 | 3.661 | 103.0293 | 6.0702 | 103 | 102.6393 | 104.0146 | 104 | 571.0406 | 18.347 | 88.1755 | 79.596 | 217.3254 | 216.643 | 386.1766 | 83.8858 | 6.9015 | 84 | 1799.821 | 3.7403 | 1800 | 24.934 | 1.9796 | 25 | 10000000000 | 34.9776 | 31.2639 | 180.0199 | 89.4966 | 90.0211 | 7.501 | 90 | 10000000000 | 180.3346 | 187.2982 | 193.9293 | 183.6662 | 258.5033 | 259.8654 | 237.8457 | 10000000000 | 10000000000 | 40.0052 | 3.5325 | 40 | 10000000000 | 0 | 119.9239 | 39.9975 | 8.4242 | 40 | 90.2406 | 89.7793 | 52.5933 | 10000000000 | 90.0186 | 4.1276 | 90 | 95.1639 | 10000000000 | 90.0099 | 3.1666 | 90 | 95.6872 | 14.4656 | -19.7723 | 56.2497 | 47.89 | 0.85626
Log | 5709 | 47.575 | 2014-08-09 19:42 | C13EOAT_test | -0.0025 | 0.70316 | -0.37508 | 73.895 | 284.7841 | 111.0283 | 1.5023 | -0.76026 | 4.1965 | 1.5 | 9.7805 | 22.825 | 1.1395 | 1.3918 | 167.8874 | 99.365 | 3.6882 | 103.0533 | 6.067 | 103 | 102.6914 | 104.0147 | 104 | 568.1221 | 18.347 | 88.2517 | 79.6356 | 217.3188 | 216.643 | 386.1766 | 83.9437 | 6.9027 | 84 | 1799.747 | 3.7403 | 1800 | 24.9495 | 1.9802 | 25 | 10000000000 | 34.8871 | 31.2441 | 179.996 | 89.4877 | 90.0512 | 7.4943 | 90 | 10000000000 | 180.2856 | 187.9866 | 194.4186 | 183.4905 | 257.5731 | 259.2492 | 237.9171 | 10000000000 | 10000000000 | 39.9552 | 3.5384 | 40 | 10000000000 | 0 | 119.9441 | 39.9721 | 8.4264 | 40 | 90.2188 | 89.7772 | 52.5604 | 10000000000 | 90.0129 | 4.1281 | 90 | 95.2442 | 10000000000 | 89.998 | 3.1669 | 90 | 95.6775 | 14.465 | -19.7294 | 56.2495 | 47.89 | 0.85626
Log | 5710 | 47.5833 | 2014-08-09 19:43 | C13EOAT_test | -0.0025 | 0.70342 | -0.37508 | 73.6929 | 284.6393 | 118.3492 | 1.5102 | -0.76051 | 4.1966 | 1.5 | 9.8045 | 22.8322 | 1.1427 | 1.3918 | 167.7203 | 99.365 | 3.6476 | 103.0126 | 6.0684 | 103 | 102.6711 | 104.006 | 104 | 572.2606 | 18.347 | 88.1744 | 79.5459 | 217.3194 | 216.643 | 386.5203 | 83.8602 | 6.9039 | 84 | 1799.736 | 3.7407 | 1800 | 24.9902 | 1.9799 | 25 | 10000000000 | 34.9332 | 31.2752 | 180.0069 | 89.5003 | 90.0423 | 7.4938 | 90 | 10000000000 | 180.326 | 187.9356 | 194.8202 | 183.4724 | 257.5254 | 259.4371 | 238.3174 | 10000000000 | 10000000000 | 39.9379 | 3.552 | 40 | 10000000000 | 0 | 119.9618 | 39.9433 | 8.429 | 40 | 90.2286 | 89.7783 | 52.5532 | 10000000000 | 89.9871 | 4.1358 | 90 | 95.25 | 10000000000 | 90.0034 | 3.1669 | 90 | 95.6695 | 14.4704 | -19.8191 | 56.3259 | 47.89 | 0.85626
Log | 5711 | 47.5917 | 2014-08-09 19:44 | C13EOAT_test | -0.0025 | 0.70311 | -0.37508 | 74.3302 | 284.0352 | 114.3743 | 1.4955 | -0.76051 | 4.1966 | 1.5 | 9.8495 | 22.8004 | 1.1395 | 1.3918 | 167.847 | 99.3707 | 3.6408 | 103.0115 | 6.0686 | 103 | 102.9106 | 103.9932 | 104 | 576.7911 | 18.347 | 88.2796 | 79.5674 | 217.3188 | 216.643 | 386.1766 | 83.9235 | 6.9059 | 84 | 1799.989 | 3.7405 | 1800 | 24.9689 | 1.9806 | 25 | 10000000000 | 34.9537 | 31.261 | 179.9843 | 89.4925 | 90.0346 | 7.4929 | 90 | 10000000000 | 180.3182 | 187.5063 | 194.8097 | 184.006 | 257.1033 | 259.2222 | 238.0348 | 10000000000 | 10000000000 | 39.9205 | 3.5718 | 40 | 10000000000 | 0 | 119.8746 | 39.9417 | 8.4303 | 40 | 90.2182 | 89.7661 | 52.5124 | 10000000000 | 89.9963 | 4.1302 | 90 | 95.2033 | 10000000000 | 89.9921 | 3.1676 | 90 | 95.6835 | 14.4691 | -19.8033 | 56.4475 | 47.87 | 0.85626
Log | 5712 | 47.6 | 2014-08-09 19:44 | C13EOAT_test | -0.0025 | 0.70098 | -0.37508 | 72.0476 | 284.5022 | 114.4156 | 1.4996 | -0.76045 | 4.1966 | 1.5 | 9.8768 | 22.8324 | 1.1691 | 1.3918 | 168.1291 | 99.3603 | 3.6374 | 102.9977 | 6.0689 | 103 | 102.7844 | 103.9985 | 104 | 575.6131 | 18.347 | 88.4018 | 79.7273 | 217.3188 | 216.643 | 386.5203 | 84.0645 | 6.9065 | 84 | 1799.888 | 3.7409 | 1800 | 24.986 | 1.9803 | 25 | 10000000000 | 34.9768 | 31.2265 | 180.0007 | 89.4894 | 90.0124 | 7.4947 | 90 | 10000000000 | 180.3174 | 187.7395 | 194.6555 | 184.0397 | 257.8168 | 259.7805 | 237.9037 | 10000000000 | 10000000000 | 39.8923 | 3.5924 | 40 | 10000000000 | 0 | 119.8555 | 39.9681 | 8.4302 | 40 | 90.2098 | 89.7909 | 52.535 | 10000000000 | 89.9979 | 4.1282 | 90 | 95.1777 | 10000000000 | 90.0003 | 3.1678 | 90 | 95.6863 | 14.4715 | -19.633 | 56.5274 | 47.88 | 0.85626
Log | 5713 | 47.6084 | 2014-08-09 19:44 | C13EOAT_test | -0.0025 | 0.70298 | -0.37508 | 72.0444 | 284.2502 | 121.7917 | 1.5097 | -0.76035 | 4.1966 | 1.5 | 9.8011 | 22.8325 | 1.1842 | 1.3918 | 167.6901 | 99.379 | 3.6272 | 103.0062 | 6.0683 | 103 | 103.0227 | 104.0121 | 104 | 574.5247 | 18.3445 | 88.1607 | 79.5294 | 217.3188 | 216.643 | 386.1766 | 83.845 | 6.9093 | 84 | 1800.187 | 3.7402 | 1800 | 24.9698 | 1.9808 | 25 | 10000000000 | 34.9549 | 31.2607 | 179.9425 | 89.5 | 90.0074 | 7.4942 | 90 | 10000000000 | 180.3143 | 187.411 | 194.601 | 183.8574 | 258.0519 | 260.6645 | 238.2755 | 10000000000 | 10000000000 | 39.8614 | 3.6235 | 40 | 10000000000 | 0 | 119.9053 | 40.0036 | 8.4298 | 40 | 90.2027 | 89.7398 | 52.4571 | 10000000000 | 89.9804 | 4.1371 | 90 | 95.1522 | 10000000000 | 89.9712 | 3.169 | 90 | 95.6885 | 14.4713 | -19.8496 | 56.3182 | 47.87 | 0.85626
Log | 5714 | 47.6167 | 2014-08-09 19:45 | C13EOAT_test | -0.0025 | 0.70327 | -0.37508 | 71.5726 | 284.3092 | 113.9204 | 1.4987 | -0.7605 | 4.1965 | 1.5 | 9.8892 | 22.9737 | 1.3118 | 1.3918 | 167.928 | 99.3762 | 3.6676 | 103.0439 | 6.0653 | 103 | 102.904 | 104.0133 | 104 | 570.527 | 18.347 | 88.2569 | 79.6711 | 217.3188 | 216.643 | 386.1766 | 83.964 | 6.9119 | 84 | 1800.391 | 3.7401 | 1800 | 24.9947 | 1.9807 | 25 | 10000000000 | 34.9766 | 31.308 | 179.9579 | 89.498 | 89.9967 | 7.4952 | 90 | 10000000000 | 180.3531 | 187.3441 | 194.6662 | 183.6615 | 257.9355 | 260.2038 | 239.6339 | 10000000000 | 10000000000 | 39.8687 | 3.653 | 40 | 10000000000 | 0 | 119.9053 | 39.9601 | 8.433 | 40 | 90.205 | 89.7529 | 52.5154 | 10000000000 | 90.013 | 4.1239 | 90 | 95.1277 | 10000000000 | 89.979 | 3.169 | 90 | 95.6911 | 14.465 | -19.7052 | 56.5491 | 47.87 | 0.85626
Log | 5715 | 47.625 | 2014-08-09 19:46 | C13EOAT_test | -0.0025 | 0.70179 | -0.37508 | 71.1394 | 284.2502 | 122.2042 | 1.5121 | -0.76042 | 4.1966 | 1.5 | 9.8714 | 22.8323 | 1.1397 | 1.3918 | 167.9926 | 99.3799 | 3.6477 | 103.0276 | 6.0648 | 103 | 102.7614 | 103.9729 | 104 | 569.2175 | 18.347 | 88.2561 | 79.7365 | 217.3188 | 216.643 | 386.1766 | 83.9963 | 6.913 | 84 | 1800.006 | 3.7407 | 1800 | 25.0201 | 1.9803 | 25 | 10000000000 | 34.9763 | 31.2673 | 179.9999 | 89.4873 | 90.0269 | 7.4898 | 90 | 10000000000 | 180.4574 | 187.1191 | 194.0359 | 183.2444 | 258.5417 | 261.2108 | 240.0124 | 10000000000 | 10000000000 | 39.9117 | 3.6777 | 40 | 10000000000 | 0 | 119.9277 | 39.9525 | 8.4347 | 40 | 90.2175 | 89.7825 | 52.5337 | 10000000000 | 89.9973 | 4.129 | 90 | 95.2207 | 10000000000 | 90 | 3.1685 | 90 | 95.6868 | 14.465 | -19.6434 | 56.5001 | 47.87 | 0.85626
Log | 5716 | 47.6333 | 2014-08-09 19:46 | C13EOAT_test | -0.0025 | 0.70337 | -0.37508 | 73.7316 | 284.4951 | 112.1935 | 1.5058 | -0.76048 | 4.1966 | 1.5 | 9.8105 | 22.8212 | 1.1397 | 1.3918 | 167.7368 | 99.3781 | 3.6225 | 103.0006 | 6.0663 | 103 | 102.4761 | 103.9787 | 104 | 570.5164 | 18.347 | 88.1834 | 79.5534 | 217.3188 | 216.643 | 386.1766 | 83.8684 | 6.9155 | 84 | 1799.359 | 3.7416 | 1800 | 24.9891 | 1.9812 | 25 | 10000000000 | 34.9561 | 31.3092 | 179.9767 | 89.4817 | 90.0143 | 7.4911 | 90 | 10000000000 | 180.3445 | 186.9525 | 194.2972 | 183.0291 | 258.0062 | 260.3135 | 239.2606 | 10000000000 | 10000000000 | 39.9764 | 3.6877 | 40 | 10000000000 | 0 | 119.9407 | 39.9447 | 8.4366 | 40 | 90.2058 | 89.7709 | 52.4798 | 10000000000 | 89.9896 | 4.1359 | 90 | 95.179 | 10000000000 | 89.9884 | 3.1692 | 90 | 95.6798 | 14.465 | -19.8247 | 56.3321 | 47.87 | 0.85626
Log | 5717 | 47.6417 | 2014-08-09 19:46 | C13EOAT_test | -0.0025 | 0.70311 | -0.37508 | 71.6415 | 284.2509 | 117.887 | 1.4997 | -0.76032 | 4.1966 | 1.5 | 9.8874 | 22.7292 | 1.1395 | 1.3918 | 167.8361 | 99.3723 | 3.6611 | 103.0334 | 6.0629 | 103 | 102.8736 | 103.9907 | 104 | 575.9177 | 18.347 | 88.262 | 79.574 | 217.3188 | 216.643 | 386.1766 | 83.918 | 6.9174 | 84 | 1799.861 | 3.741 | 1800 | 24.9393 | 1.9827 | 25 | 10000000000 | 34.9676 | 31.3942 | 179.9962 | 89.4789 | 90.0212 | 7.4893 | 90 | 10000000000 | 180.3323 | 187.4663 | 194.3314 | 183.913 | 258.0413 | 259.9213 | 238.3391 | 10000000000 | 10000000000 | 40.0515 | 3.6866 | 40 | 10000000000 | 0 | 119.939 | 40.0007 | 8.4354 | 40 | 90.2087 | 89.7876 | 52.5095 | 10000000000 | 90.0094 | 4.1312 | 90 | 95.2239 | 10000000000 | 89.9981 | 3.1694 | 90 | 95.6792 | 14.465 | -19.7982 | 56.5441 | 47.87 | 0.85626
Log | 5718 | 47.65 | 2014-08-09 19:47 | C13EOAT_test | -0.0025 | 0.70313 | -0.37508 | 72.4736 | 284.6264 | 103.0678 | 1.4963 | -0.76044 | 4.1966 | 1.5 | 9.8473 | 22.7051 | 1.1395 | 1.3918 | 167.925 | 99.38 | 3.6544 | 103.0344 | 6.0616 | 103 | 103.2321 | 103.9645 | 104 | 575.9658 | 18.347 | 88.2925 | 79.6325 | 217.3188 | 216.643 | 386.1766 | 83.9625 | 6.918 | 84 | 1800.456 | 3.7398 | 1800 | 24.9867 | 1.9818 | 25 | 10000000000 | 34.9098 | 31.368 | 179.9877 | 89.4979 | 90.0074 | 7.4907 | 90 | 10000000000 | 180.3369 | 187.0541 | 193.8851 | 184.026 | 257.6442 | 259.9529 | 238.257 | 10000000000 | 10000000000 | 40.0849 | 3.6714 | 40 | 10000000000 | 0 | 119.9376 | 39.9805 | 8.4374 | 40 | 90.2134 | 89.7743 | 52.5155 | 10000000000 | 89.9749 | 4.1465 | 90 | 95.2309 | 10000000000 | 89.9938 | 3.1697 | 90 | 95.6851 | 14.465 | -19.7475 | 56.4338 | 47.85 | 0.85626
Log | 5719 | 47.6583 | 2014-08-09 19:48 | C13EOAT_test | -0.0025 | 0.70342 | -0.37508 | 72.7941 | 284.6609 | 112.6727 | 1.5088 | -0.76033 | 4.1966 | 1.5 | 9.813 | 22.7943 | 1.1395 | 1.3918 | 167.7214 | 99.3799 | 3.6574 | 103.0372 | 6.0601 | 103 | 102.8801 | 103.972 | 104 | 575.0776 | 18.3469 | 88.2022 | 79.5192 | 217.3188 | 216.643 | 386.1766 | 83.8607 | 6.9208 | 84 | 1800.29 | 3.7404 | 1800 | 24.9848 | 1.982 | 25 | 10000000000 | 34.9351 | 31.3112 | 179.9566 | 89.4769 | 89.9996 | 7.491 | 90 | 10000000000 | 180.3192 | 187.0995 | 194.084 | 184.2523 | 257.3684 | 260.0509 | 238.9751 | 10000000000 | 10000000000 | 40.13 | 3.6469 | 40 | 10000000000 | 0 | 119.9324 | 39.9718 | 8.4386 | 40 | 90.2201 | 89.7365 | 52.5036 | 10000000000 | 89.9781 | 4.1448 | 90 | 95.1426 | 10000000000 | 89.9783 | 3.1708 | 90 | 95.6888 | 14.4635 | -19.8607 | 56.3363 | 47.85 | 0.85626
Log | 5720 | 47.6667 | 2014-08-09 19:48 | C13EOAT_test | -0.0025 | 0.70292 | -0.37508 | 74.1765 | 284.6234 | 122.4211 | 1.5068 | -0.76045 | 4.1966 | 1.5 | 9.8125 | 22.8328 | 1.1517 | 1.3918 | 167.9303 | 99.38 | 3.6206 | 103.0006 | 6.0611 | 103 | 102.73 | 103.9886 | 104 | 575.5133 | 18.347 | 88.2839 | 79.6464 | 217.3188 | 216.643 | 386.1766 | 83.9652 | 6.9224 | 84 | 1800.473 | 3.74 | 1800 | 24.9249 | 1.9837 | 25 | 10000000000 | 34.8901 | 31.2572 | 179.9774 | 89.4498 | 90.0036 | 7.4901 | 90 | 10000000000 | 180.2926 | 187.5803 | 194.1723 | 183.7141 | 258.0284 | 260.6491 | 238.7743 | 10000000000 | 10000000000 | 40.1311 | 3.6223 | 40 | 10000000000 | 0 | 119.8827 | 39.9649 | 8.4399 | 40 | 90.2123 | 89.7651 | 52.4472 | 10000000000 | 89.9681 | 4.15 | 90 | 95.0941 | 10000000000 | 89.9887 | 3.1708 | 90 | 95.6938 | 14.4688 | -19.7336 | 56.3447 | 47.84 | 0.85626
Log | 5721 | 47.675 | 2014-08-09 19:48 | C13EOAT_test | -0.0025 | 0.70211 | -0.37508 | 71.1293 | 284.6248 | 112.6348 | 1.5039 | -0.76046 | 4.1966 | 1.5 | 9.7365 | 22.8304 | 1.1809 | 1.3918 | 168.036 | 99.38 | 3.5979 | 102.9779 | 6.0628 | 103 | 102.6211 | 103.9893 | 104 | 570.7419 | 18.347 | 88.3029 | 79.7331 | 217.3188 | 216.643 | 386.1766 | 84.018 | 6.9214 | 84 | 1800.352 | 3.7401 | 1800 | 24.9386 | 1.9841 | 25 | 10000000000 | 34.9116 | 31.2423 | 179.9498 | 89.4538 | 89.9955 | 7.4916 | 90 | 10000000000 | 180.2869 | 187.7648 | 194.218 | 183.7294 | 257.5129 | 259.7045 | 238.7477 | 10000000000 | 10000000000 | 40.0947 | 3.6008 | 40 | 10000000000 | 0 | 119.9194 | 39.9559 | 8.441 | 40 | 90.2068 | 89.743 | 52.4219 | 10000000000 | 89.9583 | 4.1556 | 90 | 95.1222 | 10000000000 | 89.9749 | 3.1713 | 90 | 95.6984 | 14.465 | -19.6469 | 56.1279 | 47.85 | 0.85626
Log | 5722 | 47.6833 | 2014-08-09 19:49 | C13EOAT_test | -0.0025 | 0.70311 | -0.37508 | 73.5727 | 284.2487 | 115.4878 | 1.5052 | -0.76034 | 4.1966 | 1.5 | 9.7714 | 22.856 | 1.1785 | 1.3918 | 167.7867 | 99.38 | 3.6406 | 103.0206 | 6.06 | 103 | 102.6339 | 103.9962 | 104 | 564.6884 | 18.347 | 88.1856 | 79.6011 | 217.3188 | 216.643 | 386.5203 | 83.8933 | 6.9241 | 84 | 1799.889 | 3.7408 | 1800 | 24.9276 | 1.9852 | 25 | 10000000000 | 34.9177 | 31.2145 | 179.9187 | 89.4385 | 89.9998 | 7.4914 | 90 | 10000000000 | 180.2796 | 187.5033 | 194.4337 | 183.2211 | 257.606 | 259.3201 | 238.2338 | 10000000000 | 10000000000 | 40.0958 | 3.5754 | 40 | 10000000000 | 0 | 119.962 | 39.9688 | 8.4413 | 40 | 90.1999 | 89.7188 | 52.4474 | 10000000000 | 89.9909 | 4.1458 | 90 | 95.0854 | 10000000000 | 89.9594 | 3.1723 | 90 | 95.6975 | 14.465 | -19.7789 | 56.2244 | 47.83 | 0.85626
Log | 5723 | 47.6917 | 2014-08-09 19:50 | C13EOAT_test | -0.0025 | 0.7028 | -0.37508 | 73.0797 | 284.6264 | 102.9184 | 1.5007 | -0.76046 | 4.1966 | 1.5 | 9.7098 | 22.8323 | 1.1427 | 1.3918 | 167.9277 | 99.38 | 3.6069 | 102.9869 | 6.0621 | 103 | 102.5456 | 103.9917 | 104 | 570.761 | 18.347 | 88.2901 | 79.6377 | 217.3188 | 216.643 | 386.5203 | 83.9639 | 6.9248 | 84 | 1799.972 | 3.7409 | 1800 | 24.915 | 1.9864 | 25 | 10000000000 | 34.8813 | 31.1602 | 179.9477 | 89.4752 | 90.0095 | 7.4903 | 90 | 10000000000 | 180.2724 | 187.1162 | 194.1724 | 183.3732 | 257.8015 | 260.5178 | 238.2948 | 10000000000 | 10000000000 | 40.0565 | 3.558 | 40 | 10000000000 | 0 | 119.9867 | 39.9712 | 8.4422 | 40 | 90.1969 | 89.7508 | 52.4022 | 10000000000 | 90.0227 | 4.1376 | 90 | 95.2296 | 10000000000 | 89.9738 | 3.1725 | 90 | 95.6936 | 14.4649 | -19.7423 | 56.0542 | 47.84 | 0.85626
Log | 5724 | 47.7 | 2014-08-09 19:50 | C13EOAT_test | -0.0025 | 0.70081 | -0.37508 | 75.5256 | 284.287 | 113.9622 | 1.497 | -0.76031 | 4.1966 | 1.5 | 9.7462 | 22.8031 | 1.1396 | 1.3918 | 167.9109 | 99.38 | 3.5935 | 102.9735 | 6.0638 | 103 | 102.7259 | 103.9929 | 104 | 574.9173 | 18.347 | 88.2875 | 79.6235 | 217.3188 | 216.643 | 386.1766 | 83.9555 | 6.9257 | 84 | 1799.989 | 3.7408 | 1800 | 24.9765 | 1.9859 | 25 | 10000000000 | 34.8839 | 31.2506 | 180.0508 | 89.4706 | 90.0135 | 7.4898 | 90 | 10000000000 | 180.3155 | 187.8342 | 194.4997 | 183.5816 | 257.8233 | 260.2283 | 238.7685 | 10000000000 | 10000000000 | 40.0239 | 3.5507 | 40 | 10000000000 | 0 | 119.9542 | 39.9862 | 8.4425 | 40 | 90.2179 | 89.8329 | 52.426 | 10000000000 | 90.0383 | 4.1332 | 90 | 95.2325 | 10000000000 | 90.0254 | 3.1715 | 90 | 95.6897 | 14.465 | -19.7565 | 56.1548 | 47.83 | 0.85626
Log | 5725 | 47.7083 | 2014-08-09 19:50 | C13EOAT_test | -0.0025 | 0.70311 | -0.37508 | 75.7598 | 284.6399 | 106.7969 | 1.499 | -0.7604 | 4.1966 | 1.5 | 9.7017 | 22.833 | 1.1443 | 1.3918 | 167.8457 | 99.3781 | 3.6205 | 102.9986 | 6.0625 | 103 | 103.1477 | 103.9928 | 104 | 580.739 | 18.347 | 88.2824 | 79.5633 | 217.3191 | 216.643 | 386.5203 | 83.9228 | 6.9295 | 84 | 1800.11 | 3.7405 | 1800 | 24.9507 | 1.987 | 25 | 10000000000 | 34.8963 | 31.2625 | 179.9585 | 89.4687 | 89.9881 | 7.4941 | 90 | 10000000000 | 180.2907 | 187.1019 | 194.2446 | 183.6928 | 257.8178 | 259.5896 | 238.5384 | 10000000000 | 10000000000 | 40.0018 | 3.547 | 40 | 10000000000 | 0 | 119.9898 | 40.0169 | 8.4415 | 40 | 90.2129 | 89.7456 | 52.4247 | 10000000000 | 89.9895 | 4.1519 | 90 | 95.1945 | 10000000000 | 89.9792 | 3.1734 | 90 | 95.6868 | 14.4714 | -19.8148 | 56.044 | 47.83 | 0.85626
Log | 5726 | 47.7167 | 2014-08-09 19:51 | C13EOAT_test | -0.0025 | 0.70311 | -0.37508 | 72.2108 | 284.5958 | 117.172 | 1.5054 | -0.76035 | 4.1966 | 1.5 | 9.6922 | 22.7948 | 1.1753 | 1.3918 | 167.708 | 99.3781 | 3.6071 | 102.9852 | 6.0637 | 103 | 102.8938 | 103.9841 | 104 | 578.005 | 18.3154 | 88.1911 | 79.5169 | 217.3188 | 216.643 | 386.1766 | 83.854 | 6.9321 | 84 | 1799.83 | 3.7408 | 1800 | 24.9425 | 1.988 | 25 | 10000000000 | 34.8916 | 31.2268 | 179.9549 | 89.4495 | 89.9941 | 7.4934 | 90 | 10000000000 | 180.2493 | 187.6554 | 194.1795 | 183.8618 | 257.369 | 259.1877 | 238.1724 | 10000000000 | 10000000000 | 39.9808 | 3.5549 | 40 | 10000000000 | 0 | 119.9396 | 39.9863 | 8.4431 | 40 | 90.2169 | 89.738 | 52.4478 | 10000000000 | 89.9733 | 4.1591 | 90 | 95.1111 | 10000000000 | 89.9775 | 3.1738 | 90 | 95.6971 | 14.4713 | -19.8612 | 56.0174 | 47.84 | 0.85626
Log | 5727 | 47.725 | 2014-08-09 19:52 | C13EOAT_test | -0.0025 | 0.70212 | -0.37508 | 72.1083 | 284.4265 | 113.7785 | 1.5036 | -0.76032 | 4.1967 | 1.5 | 9.7781 | 22.8322 | 1.1718 | 1.3918 | 167.8783 | 99.364 | 3.6544 | 103.0183 | 6.0615 | 103 | 102.811 | 103.9916 | 104 | 577.931 | 18.347 | 88.2572 | 79.6211 | 217.3188 | 216.643 | 386.5203 | 83.9391 | 6.933 | 84 | 1800.026 | 3.7407 | 1800 | 24.9664 | 1.988 | 25 | 10000000000 | 34.8731 | 31.1735 | 180.0006 | 89.4641 | 89.9824 | 7.4958 | 90 | 10000000000 | 180.2499 | 187.6219 | 194.4861 | 183.4207 | 257.6611 | 260.2554 | 237.8761 | 10000000000 | 10000000000 | 39.9243 | 3.5695 | 40 | 10000000000 | 0 | 119.9638 | 39.9769 | 8.4437 | 40 | 90.2211 | 89.7795 | 52.3958 | 10000000000 | 89.9656 | 4.1628 | 90 | 95.1965 | 10000000000 | 90.0003 | 3.1733 | 90 | 95.6838 | 14.4709 | -19.7429 | 56.2541 | 47.83 | 0.85626
Log | 5728 | 47.7334 | 2014-08-09 19:52 | C13EOAT_test | -0.0025 | 0.70312 | -0.37508 | 75.0278 | 284.6252 | 99.8892 | 1.4973 | -0.76031 | 4.1967 | 1.5 | 9.7804 | 23.0227 | 1.3614 | 1.3918 | 167.668 | 99.3645 | 3.6338 | 102.9983 | 6.0618 | 103 | 102.9586 | 103.9896 | 104 | 569.6537 | 18.347 | 88.1336 | 79.5344 | 217.3188 | 216.643 | 386.5203 | 83.834 | 6.9353 | 84 | 1800.403 | 3.7398 | 1800 | 24.9634 | 1.9882 | 25 | 10000000000 | 34.9637 | 31.1876 | 179.9805 | 89.4429 | 89.9612 | 7.4998 | 90 | 10000000000 | 180.332 | 187.965 | 194.3185 | 183.4234 | 258.1171 | 259.7042 | 238.2684 | 10000000000 | 10000000000 | 39.9116 | 3.5865 | 40 | 10000000000 | 0 | 119.9648 | 39.9999 | 8.4425 | 40 | 90.2067 | 89.7738 | 52.4178 | 10000000000 | 89.9802 | 4.1571 | 90 | 95.244 | 10000000000 | 89.9902 | 3.174 | 90 | 95.6803 | 14.4654 | -19.8302 | 56.2498 | 47.8 | 0.85626
Log | 5729 | 47.7417 | 2014-08-09 19:52 | C13EOAT_test | -0.0025 | 0.70313 | -0.37508 | 74.159 | 285.3546 | 119.393 | 1.4877 | -0.76029 | 4.1967 | 1.5 | 9.8484 | 22.8323 | 1.1399 | 1.3918 | 167.7631 | 99.3712 | 3.6062 | 102.9774 | 6.0637 | 103 | 102.5715 | 103.9706 | 104 | 565.6291 | 18.347 | 88.1767 | 79.5863 | 217.3188 | 216.643 | 386.5203 | 83.8815 | 6.9368 | 84 | 1799.89 | 3.7409 | 1800 | 25.0205 | 1.9871 | 25 | 10000000000 | 34.896 | 31.1296 | 179.9652 | 89.4612 | 89.9838 | 7.4973 | 90 | 10000000000 | 180.3108 | 188.2852 | 194.6616 | 183.5338 | 257.7096 | 259.5542 | 238.3823 | 10000000000 | 10000000000 | 39.882 | 3.6089 | 40 | 10000000000 | 0 | 119.9493 | 39.9927 | 8.4427 | 40 | 90.2095 | 89.7557 | 52.4008 | 10000000000 | 90.024 | 4.1407 | 90 | 95.0962 | 10000000000 | 89.9826 | 3.1745 | 90 | 95.681 | 14.4652 | -19.7849 | 56.4371 | 47.81 | 0.85626
Log | 5730 | 47.75 | 2014-08-09 19:53 | C13EOAT_test | -0.0025 | 0.70223 | -0.37508 | 72.4196 | 284.6236 | 100.3055 | 1.5025 | -0.76035 | 4.1967 | 1.5 | 9.8083 | 22.7662 | 1.1395 | 1.3918 | 167.8677 | 99.3556 | 3.6408 | 102.9964 | 6.062 | 103 | 102.4596 | 103.9893 | 104 | 563.2329 | 18.347 | 88.2518 | 79.6159 | 217.3188 | 216.643 | 386.5203 | 83.9338 | 6.9376 | 84 | 1800.484 | 3.7399 | 1800 | 24.9965 | 1.9875 | 25 | 10000000000 | 34.9716 | 31.0984 | 179.9566 | 89.4838 | 90.0075 | 7.4941 | 90 | 10000000000 | 180.3022 | 187.4311 | 194.3612 | 183.4319 | 257.9993 | 259.4787 | 239.0002 | 10000000000 | 10000000000 | 39.8531 | 3.6346 | 40 | 10000000000 | 0 | 119.9653 | 39.9968 | 8.4426 | 40 | 90.2063 | 89.7503 | 52.4177 | 10000000000 | 90.0154 | 4.1426 | 90 | 95.0949 | 10000000000 | 89.9783 | 3.1747 | 90 | 95.6689 | 14.4656 | -19.7397 | 56.3272 | 47.8 | 0.85626
Log | 5731 | 47.7583 | 2014-08-09 19:54 | C13EOAT_test | -0.0025 | 0.70318 | -0.37508 | 75.0357 | 284.6462 | 124.4644 | 1.4929 | -0.76026 | 4.1967 | 1.5 | 9.7806 | 22.8322 | 1.1492 | 1.3918 | 167.637 | 99.3595 | 3.6001 | 102.9596 | 6.065 | 103 | 102.5641 | 103.9772 | 104 | 575.8436 | 18.347 | 88.1675 | 79.4695 | 217.3188 | 216.643 | 386.5203 | 83.8185 | 6.941 | 84 | 1799.839 | 3.7409 | 1800 | 24.9644 | 1.9883 | 25 | 10000000000 | 34.9467 | 31.0924 | 179.9338 | 89.459 | 89.9717 | 7.5004 | 90 | 10000000000 | 180.3368 | 187.0918 | 193.9211 | 183.356 | 257.8328 | 260.2302 | 238.7013 | 10000000000 | 10000000000 | 39.8762 | 3.6584 | 40 | 10000000000 | 0 | 120.0136 | 40.0111 | 8.4421 | 40 | 90.2012 | 89.7326 | 52.3666 | 10000000000 | 90.0073 | 4.1457 | 90 | 95.1356 | 10000000000 | 89.9669 | 3.1756 | 90 | 95.6544 | 14.465 | -19.8899 | 56.2497 | 47.79 | 0.85648
Log | 5732 | 47.7667 | 2014-08-09 19:54 | C13EOAT_test | -0.0025 | 0.70311 | -0.37508 | 74.5702 | 284.4012 | 105.2803 | 1.5044 | -0.76037 | 4.1967 | 1.5 | 9.7354 | 22.8396 | 1.2141 | 1.3918 | 167.7099 | 99.3749 | 3.634 | 103.0089 | 6.0634 | 103 | 102.9197 | 103.9845 | 104 | 580.6509 | 18.347 | 88.2034 | 79.5065 | 217.3188 | 216.643 | 386.5203 | 83.855 | 6.9444 | 84 | 1800.035 | 3.7405 | 1800 | 24.9515 | 1.9891 | 25 | 10000000000 | 34.9205 | 31.1195 | 180.0005 | 89.464 | 90.0077 | 7.495 | 90 | 10000000000 | 180.3715 | 187.3288 | 193.8978 | 183.5134 | 258.5886 | 260.5786 | 240.3121 | 10000000000 | 10000000000 | 39.944 | 3.6785 | 40 | 10000000000 | 0 | 120.002 | 40.0245 | 8.4414 | 40 | 90.2127 | 89.7878 | 52.3745 | 10000000000 | 89.9993 | 4.1483 | 90 | 95.2264 | 10000000000 | 90.0002 | 3.1749 | 90 | 95.6644 | 14.465 | -19.8684 | 56.1249 | 47.79 | 0.85632
Log | 5733 | 47.775 | 2014-08-09 19:54 | C13EOAT_test | -0.0025 | 0.69999 | -0.37508 | 73.5416 | 284.2502 | 110.9982 | 1.4891 | -0.76039 | 4.1968 | 1.5 | 9.7009 | 22.8215 | 1.1396 | 1.3918 | 168.0814 | 99.3711 | 3.5933 | 102.9644 | 6.0663 | 103 | 102.9028 | 103.9668 | 104 | 580.7871 | 18.347 | 88.3564 | 79.725 | 217.3188 | 216.643 | 386.5203 | 84.0407 | 6.9461 | 84 | 1799.909 | 3.7407 | 1800 | 24.9195 | 1.9907 | 25 | 10000000000 | 34.959 | 31.1149 | 180.0305 | 89.4738 | 89.9901 | 7.4985 | 90 | 10000000000 | 180.3435 | 187.5754 | 194.8889 | 183.5381 | 257.431 | 259.6991 | 240.2019 | 10000000000 | 10000000000 | 39.9699 | 3.69 | 40 | 10000000000 | 0 | 119.949 | 40.0033 | 8.4425 | 40 | 90.2211 | 89.8094 | 52.3738 | 10000000000 | 90.0183 | 4.1409 | 90 | 95.1898 | 10000000000 | 90.0152 | 3.1744 | 90 | 95.6771 | 14.465 | -19.6461 | 56.0298 | 47.79 | 0.85627
Log | 5734 | 47.7834 | 2014-08-09 19:55 | C13EOAT_test | -0.0025 | 0.70252 | -0.37508 | 74.8543 | 284.3503 | 120.423 | 1.4946 | -0.76038 | 4.1968 | 1.5 | 9.6764 | 22.9626 | 1.211 | 1.3918 | 167.826 | 99.379 | 3.5866 | 102.9656 | 6.0678 | 103 | 102.9077 | 103.9881 | 104 | 577.0226 | 18.347 | 88.2419 | 79.5842 | 217.3188 | 216.643 | 386.1766 | 83.913 | 6.9476 | 84 | 1799.752 | 3.7408 | 1800 | 24.9114 | 1.9919 | 25 | 10000000000 | 34.9264 | 31.106 | 180.023 | 89.4517 | 89.9971 | 7.498 | 90 | 10000000000 | 180.5056 | 187.8416 | 195.1607 | 183.5928 | 258.4218 | 260.6758 | 239.456 | 10000000000 | 10000000000 | 40.0414 | 3.6853 | 40 | 10000000000 | 0 | 119.9242 | 40.0359 | 8.4405 | 40 | 90.2248 | 89.7982 | 52.3384 | 10000000000 | 89.9932 | 4.1498 | 90 | 95.1698 | 10000000000 | 90.0115 | 3.1745 | 90 | 95.6861 | 14.4662 | -19.7949 | 55.9634 | 47.8 | 0.85645
Log | 5735 | 47.7917 | 2014-08-09 19:56 | C13EOAT_test | -0.0025 | 0.70311 | -0.37508 | 73.0208 | 284.5906 | 101.5696 | 1.5055 | -0.7604 | 4.1968 | 1.5 | 9.6279 | 22.9112 | 1.2482 | 1.3918 | 167.8352 | 99.38 | 3.6205 | 103.0005 | 6.0661 | 103 | 102.9294 | 104.0054 | 104 | 570.9286 | 18.347 | 88.2207 | 79.6145 | 217.3188 | 216.643 | 386.5203 | 83.9176 | 6.9497 | 84 | 1799.771 | 3.7407 | 1800 | 24.9189 | 1.9927 | 25 | 10000000000 | 34.8923 | 31.0863 | 179.9765 | 89.4601 | 89.9994 | 7.4981 | 90 | 10000000000 | 180.3335 | 187.9533 | 194.4351 | 183.7741 | 258.3078 | 260.8464 | 239.0023 | 10000000000 | 10000000000 | 40.048 | 3.679 | 40 | 10000000000 | 0 | 119.8889 | 40.0182 | 8.4406 | 40 | 90.2047 | 89.7718 | 52.2744 | 10000000000 | 90.0046 | 4.1431 | 90 | 95.1764 | 10000000000 | 89.9883 | 3.1753 | 90 | 95.6921 | 14.4689 | -19.7655 | 55.8305 | 47.78 | 0.85655
Log | 5736 | 47.8 | 2014-08-09 19:56 | C13EOAT_test | -0.0025 | 0.70107 | -0.37508 | 73.92 | 285.2074 | 113.5029 | 1.5014 | -0.7603 | 4.1968 | 1.5 | 9.6315 | 22.8468 | 1.1809 | 1.3918 | 168.2326 | 99.38 | 3.5934 | 102.9733 | 6.0689 | 103 | 102.8324 | 104.014 | 104 | 563.2178 | 18.347 | 88.392 | 79.8406 | 217.3188 | 216.643 | 386.5203 | 84.1163 | 6.9498 | 84 | 1799.398 | 3.7408 | 1800 | 24.9592 | 1.9928 | 25 | 10000000000 | 35.015 | 31.2103 | 180.0011 | 89.4773 | 90.0163 | 7.4959 | 90 | 10000000000 | 180.3586 | 187.5978 | 193.9078 | 183.724 | 258.7892 | 260.7195 | 239.4739 | 10000000000 | 10000000000 | 40.0311 | 3.6675 | 40 | 10000000000 | 0 | 119.937 | 40.0291 | 8.4395 | 40 | 90.1986 | 89.8025 | 52.271 | 10000000000 | 90.0368 | 4.1325 | 90 | 95.134 | 10000000000 | 90.0006 | 3.1753 | 90 | 95.6894 | 14.4703 | -19.5394 | 55.8434 | 47.79 | 0.85657
Log | 5737 | 47.8083 | 2014-08-09 19:56 | C13EOAT_test | -0.0025 | 0.70311 | -0.37508 | 74.48 | 284.766 | 113.0974 | 1.5001 | -0.7604 | 4.1968 | 1.5 | 9.6732 | 22.9073 | 1.2507 | 1.3918 | 167.763 | 99.38 | 3.6272 | 103.0072 | 6.068 | 103 | 102.6665 | 104.0266 | 104 | 565.3448 | 18.347 | 88.2018 | 79.5612 | 217.3188 | 216.643 | 386.5203 | 83.8815 | 6.9527 | 84 | 1800.123 | 3.7399 | 1800 | 24.9797 | 1.9928 | 25 | 10000000000 | 34.9707 | 31.0834 | 179.9372 | 89.469 | 89.9958 | 7.4994 | 90 | 10000000000 | 180.3118 | 187.8059 | 193.6374 | 183.7701 | 258.6462 | 261.1445 | 239.1374 | 10000000000 | 10000000000 | 40.0408 | 3.6541 | 40 | 10000000000 | 0 | 119.9016 | 40.0202 | 8.4394 | 40 | 90.1992 | 89.738 | 52.2561 | 10000000000 | 89.9805 | 4.1532 | 90 | 95.1951 | 10000000000 | 89.9686 | 3.1768 | 90 | 95.6927 | 14.4717 | -19.8188 | 55.9648 | 47.79 | 0.85657
Log | 5738 | 47.8167 | 2014-08-09 19:57 | C13EOAT_test | -0.0025 | 0.70325 | -0.37508 | 74.0736 | 284.626 | 104.7009 | 1.5026 | -0.76033 | 4.1968 | 1.5 | 9.658 | 22.8323 | 1.1722 | 1.3918 | 167.6892 | 99.3799 | 3.6137 | 102.9936 | 6.0683 | 103 | 102.6848 | 103.9981 | 104 | 569.7443 | 18.347 | 88.1856 | 79.5037 | 217.3188 | 216.643 | 386.5203 | 83.8446 | 6.9554 | 84 | 1800.003 | 3.74 | 1800 | 25.0238 | 1.9921 | 25 | 10000000000 | 34.9648 | 31.1615 | 179.9257 | 89.4907 | 90.0005 | 7.4989 | 90 | 10000000000 | 180.3511 | 187.835 | 194.2573 | 183.5435 | 258.7433 | 260.6737 | 238.5218 | 10000000000 | 10000000000 | 40.0691 | 3.6375 | 40 | 10000000000 | 0 | 119.9056 | 39.9986 | 8.44 | 40 | 90.1996 | 89.7261 | 52.2684 | 10000000000 | 90.0003 | 4.1462 | 90 | 95.1817 | 10000000000 | 89.9628 | 3.1779 | 90 | 95.6907 | 14.4755 | -19.8763 | 55.9288 | 47.77 | 0.85641
Log | 5739 | 47.825 | 2014-08-09 19:57 | C13EOAT_test | -0.0025 | 0.70309 | -0.37508 | 73.5846 | 284.6252 | 116.2061 | 1.4964 | -0.76024 | 4.1968 | 1.5 | 9.7088 | 22.8323 | 1.1425 | 1.3918 | 167.8474 | 99.38 | 3.5866 | 102.9666 | 6.0708 | 103 | 102.6962 | 103.9883 | 104 | 579.4597 | 18.347 | 88.2789 | 79.5686 | 217.3188 | 216.643 | 386.5203 | 83.9237 | 6.9566 | 84 | 1800.189 | 3.7395 | 1800 | 25.0048 | 1.9924 | 25 | 10000000000 | 34.9593 | 31.1699 | 179.9273 | 89.4796 | 90.0013 | 7.499 | 90 | 10000000000 | 180.3275 | 187.767 | 194.4115 | 183.368 | 257.8232 | 260.3709 | 238.4419 | 10000000000 | 10000000000 | 40.0758 | 3.6205 | 40 | 10000000000 | 0 | 119.9601 | 40.0001 | 8.4398 | 40 | 90.1947 | 89.7326 | 52.2939 | 10000000000 | 89.9848 | 4.1524 | 90 | 95.2121 | 10000000000 | 89.9637 | 3.1788 | 90 | 95.6917 | 14.4651 | -19.8114 | 56.0519 | 47.78 | 0.85628
Log | 5740 | 47.8334 | 2014-08-09 19:58 | C13EOAT_test | -0.0025 | 0.70305 | -0.37508 | 73.1732 | 284.6266 | 120.4116 | 1.5038 | -0.76025 | 4.1968 | 1.5 | 9.6679 | 22.8322 | 1.141 | 1.3918 | 167.8699 | 99.38 | 3.634 | 103.014 | 6.0682 | 103 | 102.4689 | 103.9996 | 104 | 582.3134 | 18.347 | 88.289 | 79.581 | 217.3188 | 216.643 | 386.5203 | 83.935 | 6.9579 | 84 | 1800.132 | 3.7394 | 1800 | 24.9783 | 1.9929 | 25 | 10000000000 | 34.9436 | 31.1682 | 179.9673 | 89.4394 | 89.9786 | 7.5026 | 90 | 10000000000 | 180.4899 | 188.155 | 194.1649 | 183.4517 | 258.1595 | 260.2007 | 238.0294 | 10000000000 | 10000000000 | 40.073 | 3.6038 | 40 | 10000000000 | 0 | 119.9228 | 40.0168 | 8.4388 | 40 | 90.2126 | 89.7547 | 52.2856 | 10000000000 | 89.9637 | 4.162 | 90 | 95.174 | 10000000000 | 89.9836 | 3.1789 | 90 | 95.6924 | 14.4653 | -19.799 | 55.9373 | 47.78 | 0.85651
Log | 5741 | 47.8417 | 2014-08-09 19:58 | C13EOAT_test | -0.0025 | 0.70337 | -0.37508 | 73.5641 | 284.9297 | 99.7815 | 1.5055 | -0.76022 | 4.1968 | 1.5 | 9.6527 | 22.8618 | 1.2279 | 1.3918 | 167.5119 | 99.38 | 3.6069 | 102.9868 | 6.07 | 103 | 102.7675 | 103.9929 | 104 | 581.7754 | 18.347 | 88.0831 | 79.4289 | 217.3188 | 216.643 | 386.5203 | 83.756 | 6.9617 | 84 | 1799.934 | 3.7396 | 1800 | 24.9581 | 1.9937 | 25 | 10000000000 | 34.9178 | 31.2382 | 179.9823 | 89.4487 | 89.9772 | 7.503 | 90 | 10000000000 | 180.4193 | 188.3263 | 194.1717 | 183.2818 | 258.3747 | 260.973 | 238.5353 | 10000000000 | 10000000000 | 40.0733 | 3.591 | 40 | 10000000000 | 0 | 119.9193 | 40.008 | 8.4391 | 40 | 90.2077 | 89.7746 | 52.2956 | 10000000000 | 89.9984 | 4.1514 | 90 | 95.2072 | 10000000000 | 89.9912 | 3.1791 | 90 | 95.6889 | 14.4721 | -19.9511 | 55.9072 | 47.78 | 0.85633
Log | 5742 | 47.85 | 2014-08-09 19:59 | C13EOAT_test | -0.0025 | 0.70311 | -0.37508 | 73.9268 | 284.2292 | 114.7904 | 1.497 | -0.76043 | 4.1968 | 1.5 | 9.6959 | 22.8328 | 1.1501 | 1.3918 | 167.7903 | 99.38 | 3.6272 | 103.0071 | 6.0691 | 103 | 103.0827 | 104.0047 | 104 | 574.616 | 18.3469 | 88.2265 | 79.5637 | 217.3188 | 216.643 | 386.5203 | 83.8951 | 6.9636 | 84 | 1799.539 | 3.7401 | 1800 | 24.9561 | 1.9943 | 25 | 10000000000 | 34.9266 | 31.1432 | 179.9568 | 89.4639 | 90.0153 | 7.4972 | 90 | 10000000000 | 180.3832 | 187.826 | 194.4131 | 183.4908 | 258.1851 | 260.3347 | 237.7865 | 10000000000 | 10000000000 | 40.0505 | 3.5788 | 40 | 10000000000 | 0 | 119.8619 | 40.0129 | 8.4388 | 40 | 90.2016 | 89.7552 | 52.2669 | 10000000000 | 89.9878 | 4.1567 | 90 | 95.1833 | 10000000000 | 89.9784 | 3.1799 | 90 | 95.6951 | 14.474 | -19.8163 | 56.0328 | 47.77 | 0.85649
Log | 5743 | 47.8583 | 2014-08-09 20:00 | C13EOAT_test | -0.0025 | 0.70311 | -0.37508 | 73.8096 | 284.6239 | 103.2734 | 1.5156 | -0.76032 | 4.1969 | 1.5 | 9.7069 | 22.8578 | 1.2232 | 1.3918 | 167.7804 | 99.38 | 3.6408 | 103.0208 | 6.067 | 103 | 102.9794 | 104.0178 | 104 | 565.8069 | 18.347 | 88.1878 | 79.5926 | 217.3188 | 216.643 | 386.1766 | 83.8902 | 6.9641 | 84 | 1799.839 | 3.7397 | 1800 | 24.983 | 1.9939 | 25 | 10000000000 | 34.95 | 31.1336 | 179.9633 | 89.4493 | 89.9762 | 7.5041 | 90 | 10000000000 | 180.3177 | 187.8148 | 194.4792 | 183.3159 | 258.275 | 260.4006 | 238.0423 | 10000000000 | 10000000000 | 39.9561 | 3.5845 | 40 | 10000000000 | 0 | 119.8623 | 39.9939 | 8.4401 | 40 | 90.2002 | 89.7631 | 52.201 | 10000000000 | 89.9686 | 4.1651 | 90 | 95.1772 | 10000000000 | 89.9817 | 3.1801 | 90 | 95.6886 | 14.4727 | -19.7874 | 56.0609 | 47.77 | 0.85634
Log | 5744 | 47.8667 | 2014-08-09 20:00 | C13EOAT_test | -0.0025 | 0.7028 | -0.37508 | 72.7603 | 283.8757 | 112.1525 | 1.4994 | -0.7605 | 4.1969 | 1.5 | 9.6515 | 22.8188 | 1.1402 | 1.3918 | 167.9669 | 99.38 | 3.5934 | 102.9734 | 6.0699 | 103 | 102.8105 | 103.9962 | 104 | 566.5701 | 18.347 | 88.2913 | 79.6756 | 217.3188 | 216.643 | 386.1766 | 83.9835 | 6.9636 | 84 | 1800.302 | 3.739 | 1800 | 24.9641 | 1.9943 | 25 | 10000000000 | 34.9148 | 31.0913 | 179.9932 | 89.4588 | 90.0057 | 7.5001 | 90 | 10000000000 | 180.3541 | 188.0317 | 194.4218 | 183.4663 | 258.177 | 259.9191 | 237.9187 | 10000000000 | 10000000000 | 39.944 | 3.5969 | 40 | 10000000000 | 0 | 119.9278 | 39.9395 | 8.4435 | 40 | 90.2064 | 89.7868 | 52.2392 | 10000000000 | 89.9803 | 4.1651 | 90 | 95.2471 | 10000000000 | 89.9966 | 3.1805 | 90 | 95.6778 | 14.4719 | -19.7044 | 55.9033 | 47.76 | 0.85652
Log | 5745 | 47.875 | 2014-08-09 20:01 | C13EOAT_test | -0.0024925 | 0.70311 | -0.37508 | 72.939 | 284.818 | 119.5759 | 1.5024 | -0.76038 | 4.1969 | 1.5 | 9.6613 | 22.8322 | 1.1442 | 1.3918 | 167.7231 | 99.38 | 3.6205 | 103.0004 | 6.0694 | 103 | 102.5435 | 104.0002 | 104 | 568.8035 | 18.347 | 88.1938 | 79.5293 | 217.3268 | 216.643 | 386.5203 | 83.8616 | 6.967 | 84 | 1799.808 | 3.7397 | 1800 | 24.9774 | 1.9941 | 25 | 10000000000 | 34.9313 | 31.045 | 179.9487 | 89.4567 | 89.995 | 7.5027 | 90 | 10000000000 | 180.2926 | 187.5681 | 194.1405 | 183.3265 | 258.422 | 260.5482 | 237.9996 | 10000000000 | 10000000000 | 39.9167 | 3.6137 | 40 | 10000000000 | 0 | 119.9923 | 39.9198 | 8.4461 | 40 | 90.1903 | 89.7584 | 52.2344 | 10000000000 | 89.9681 | 4.172 | 90 | 95.1862 | 10000000000 | 89.9743 | 3.1821 | 90 | 95.6698 | 14.4662 | -19.8507 | 55.9203 | 47.75 | 0.85643
Log | 5746 | 47.8834 | 2014-08-09 20:01 | C13EOAT_test | -0.0025 | 0.70342 | -0.37508 | 74.0697 | 284.6288 | 118.8979 | 1.5108 | -0.76038 | 4.1969 | 1.5 | 9.6863 | 22.8211 | 1.1795 | 1.3918 | 167.882 | 99.38 | 3.6001 | 102.9801 | 6.0711 | 103 | 102.7293 | 103.9994 | 104 | 580.9324 | 18.347 | 88.2833 | 79.5986 | 217.3188 | 216.643 | 386.5203 | 83.941 | 6.9686 | 84 | 1800.631 | 3.7384 | 1800 | 25.018 | 1.993 | 25 | 10000000000 | 34.9367 | 31.0585 | 179.9407 | 89.4936 | 89.9659 | 7.508 | 90 | 10000000000 | 180.3096 | 187.8167 | 194.803 | 183.6617 | 257.9666 | 259.5907 | 238.1313 | 10000000000 | 10000000000 | 39.8658 | 3.6385 | 40 | 10000000000 | 0 | 120.027 | 39.9441 | 8.4468 | 40 | 90.2013 | 89.7394 | 52.273 | 10000000000 | 90.0281 | 4.1524 | 90 | 95.2217 | 10000000000 | 89.9704 | 3.1829 | 90 | 95.6755 | 14.465 | -19.7814 | 55.9891 | 47.75 | 0.85655
Log | 5747 | 47.8917 | 2014-08-09 20:02 | C13EOAT_test | -0.0025 | 0.70311 | -0.37508 | 71.6661 | 284.6227 | 113.1096 | 1.502 | -0.76029 | 4.1969 | 1.5 | 9.7468 | 22.8208 | 1.1754 | 1.3918 | 167.5062 | 99.3781 | 3.5866 | 102.9647 | 6.0732 | 103 | 103.1673 | 104.0096 | 104 | 582.4235 | 18.347 | 88.0945 | 79.4116 | 217.3188 | 216.643 | 386.1766 | 83.7531 | 6.9722 | 84 | 1799.933 | 3.7395 | 1800 | 25.0402 | 1.9923 | 25 | 10000000000 | 34.9641 | 30.9941 | 179.9305 | 89.4531 | 89.9872 | 7.5053 | 90 | 10000000000 | 180.3271 | 187.9569 | 194.2656 | 183.788 | 257.4531 | 259.4998 | 238.4866 | 10000000000 | 10000000000 | 39.8847 | 3.6664 | 40 | 10000000000 | 0 | 119.9782 | 39.9624 | 8.4477 | 40 | 90.1981 | 89.7324 | 52.2479 | 10000000000 | 89.9752 | 4.1719 | 90 | 95.1933 | 10000000000 | 89.9653 | 3.184 | 90 | 95.6844 | 14.4675 | -19.9665 | 56.1612 | 47.75 | 0.85657
Log | 5748 | 47.9 | 2014-08-09 20:02 | C13EOAT_test | -0.0025 | 0.7031 | -0.37508 | 73.9174 | 284.9861 | 103.978 | 1.503 | -0.76028 | 4.1969 | 1.5 | 9.7363 | 22.8427 | 1.1667 | 1.3918 | 167.8336 | 99.38 | 3.6476 | 103.0275 | 6.069 | 103 | 103.1585 | 104.0033 | 104 | 581.168 | 18.3469 | 88.2554 | 79.5781 | 217.3188 | 216.643 | 386.5203 | 83.9168 | 6.9742 | 84 | 1799.807 | 3.7397 | 1800 | 25.0212 | 1.9923 | 25 | 10000000000 | 34.9405 | 30.98 | 179.9595 | 89.4814 | 89.9898 | 7.5054 | 90 | 10000000000 | 180.3287 | 187.5779 | 194.1381 | 183.54 | 258.0538 | 259.9621 | 237.5159 | 10000000000 | 10000000000 | 39.8962 | 3.6875 | 40 | 10000000000 | 0 | 119.8731 | 39.9773 | 8.4481 | 40 | 90.1987 | 89.7608 | 52.2264 | 10000000000 | 89.9639 | 4.1774 | 90 | 95.2038 | 10000000000 | 89.9798 | 3.1841 | 90 | 95.7071 | 14.4699 | -19.8019 | 56.1366 | 47.74 | 0.85641
Log | 5749 | 47.9083 | 2014-08-09 20:02 | C13EOAT_test | -0.0025 | 0.70311 | -0.37508 | 76.7062 | 284.6248 | 104.4802 | 1.5094 | -0.76026 | 4.1969 | 1.5 | 9.6642 | 22.924 | 1.3106 | 1.3918 | 167.5536 | 99.38 | 3.5866 | 102.9666 | 6.0726 | 103 | 102.9253 | 103.9997 | 104 | 570.6373 | 18.347 | 88.0868 | 79.4668 | 217.3188 | 216.643 | 386.1766 | 83.7768 | 6.9759 | 84 | 1800.295 | 3.7391 | 1800 | 25.0168 | 1.9921 | 25 | 10000000000 | 35.0016 | 30.9459 | 179.9417 | 89.4678 | 89.9935 | 7.5052 | 90 | 10000000000 | 180.3146 | 187.9715 | 194.4113 | 183.6521 | 257.7991 | 259.5106 | 238.4231 | 10000000000 | 10000000000 | 39.9525 | 3.7032 | 40 | 10000000000 | 0 | 119.8318 | 39.9535 | 8.4502 | 40 | 90.2058 | 89.7359 | 52.198 | 10000000000 | 89.9955 | 4.1673 | 90 | 95.1652 | 10000000000 | 89.9708 | 3.1848 | 90 | 95.7137 | 14.4708 | -19.9132 | 55.9376 | 47.73 | 0.85655
Log | 5750 | 47.9167 | 2014-08-09 20:03 | C13EOAT_test | -0.0025 | 0.70311 | -0.37508 | 74.5441 | 284.6185 | 120.8445 | 1.4949 | -0.76025 | 4.1969 | 1.5 | 9.6317 | 22.842 | 1.2616 | 1.3918 | 167.8227 | 99.38 | 3.6 | 102.98 | 6.0735 | 103 | 102.7164 | 103.9926 | 104 | 565.0188 | 18.347 | 88.2171 | 79.6056 | 217.3188 | 216.643 | 386.1766 | 83.9113 | 6.9787 | 84 | 1799.949 | 3.7396 | 1800 | 24.9976 | 1.9924 | 25 | 10000000000 | 34.9073 | 30.9276 | 179.9665 | 89.4644 | 89.9833 | 7.5075 | 90 | 10000000000 | 180.3181 | 187.8273 | 194.6648 | 183.3913 | 258.0339 | 259.8143 | 238.7446 | 10000000000 | 10000000000 | 39.9504 | 3.7145 | 40 | 10000000000 | 0 | 119.8294 | 39.9984 | 8.449 | 40 | 90.2064 | 89.7601 | 52.1529 | 10000000000 | 89.9939 | 4.1692 | 90 | 95.0904 | 10000000000 | 89.9833 | 3.1854 | 90 | 95.7164 | 14.4742 | -19.7744 | 55.8514 | 47.74 | 0.85657
Log | 5751 | 47.925 | 2014-08-09 20:04 | C13EOAT_test | -0.0025 | 0.70314 | -0.37508 | 75.2099 | 284.6912 | 99.5863 | 1.4995 | -0.76048 | 4.1969 | 1.5 | 9.5594 | 22.8914 | 1.2701 | 1.3918 | 167.688 | 99.365 | 3.6075 | 102.9725 | 6.0744 | 103 | 102.6484 | 103.997 | 104 | 564.8282 | 18.347 | 88.1662 | 79.5218 | 217.3188 | 216.643 | 386.1766 | 83.844 | 6.9807 | 84 | 1800.036 | 3.7395 | 1800 | 25.0087 | 1.9922 | 25 | 10000000000 | 34.9249 | 30.9339 | 179.9339 | 89.4514 | 89.9759 | 7.5098 | 90 | 10000000000 | 180.2679 | 188.0265 | 194.7139 | 183.3463 | 258.0313 | 260.1973 | 239.4061 | 10000000000 | 10000000000 | 39.959 | 3.7263 | 40 | 10000000000 | 0 | 119.9344 | 39.9279 | 8.4541 | 40 | 90.2017 | 89.7322 | 52.1678 | 10000000000 | 89.9744 | 4.1789 | 90 | 95.1297 | 10000000000 | 89.9669 | 3.1866 | 90 | 95.7183 | 14.4712 | -19.8432 | 55.6396 | 47.75 | 0.85657
Log | 5752 | 47.9333 | 2014-08-09 20:04 | C13EOAT_test | -0.0025 | 0.70308 | -0.37508 | 73.1892 | 284.6518 | 107.7531 | 1.4992 | -0.76034 | 4.1969 | 1.5 | 9.5809 | 22.8812 | 1.3048 | 1.3918 | 168.1023 | 99.38 | 3.5933 | 102.9733 | 6.0754 | 103 | 102.7815 | 104.0168 | 104 | 573.5373 | 18.347 | 88.3935 | 79.7087 | 217.3188 | 216.643 | 386.1766 | 84.0511 | 6.9805 | 84 | 1800.084 | 3.7394 | 1800 | 24.9887 | 1.9928 | 25 | 10000000000 | 34.8674 | 30.9845 | 179.9026 | 89.4753 | 89.9719 | 7.5115 | 90 | 10000000000 | 180.2685 | 187.8259 | 194.5445 | 183.5061 | 258.7289 | 260.7507 | 239.2112 | 10000000000 | 10000000000 | 40.0087 | 3.7237 | 40 | 10000000000 | 0 | 119.9292 | 39.9517 | 8.455 | 40 | 90.1939 | 89.7087 | 52.2159 | 10000000000 | 90.0143 | 4.1683 | 90 | 95.2452 | 10000000000 | 89.9513 | 3.1879 | 90 | 95.7125 | 14.4712 | -19.6713 | 55.7009 | 47.73 | 0.85657
Log | 5753 | 47.9417 | 2014-08-09 20:04 | C13EOAT_test | -0.0025 | 0.70373 | -0.37508 | 76.3924 | 284.3392 | 111.6141 | 1.4964 | -0.76023 | 4.1969 | 1.5 | 9.5332 | 22.9342 | 1.299 | 1.3918 | 167.427 | 99.3795 | 3.6336 | 103.0131 | 6.0734 | 103 | 102.8782 | 103.9918 | 104 | 581.1714 | 18.3471 | 88.0665 | 79.3605 | 217.3188 | 216.643 | 386.5203 | 83.7135 | 6.9842 | 84 | 1799.853 | 3.74 | 1800 | 25.0052 | 1.9924 | 25 | 10000000000 | 34.9158 | 30.8903 | 179.9443 | 89.4224 | 89.9957 | 7.509 | 90 | 10000000000 | 180.3185 | 187.8414 | 194.6283 | 183.6122 | 258.1138 | 260.2606 | 239.7496 | 10000000000 | 10000000000 | 40.0249 | 3.7191 | 40 | 10000000000 | 0 | 119.9433 | 39.9237 | 8.4586 | 40 | 90.1919 | 89.7524 | 52.1999 | 10000000000 | 90.0014 | 4.1752 | 90 | 95.0713 | 10000000000 | 89.9721 | 3.188 | 90 | 95.7106 | 14.4715 | -20.019 | 55.5656 | 47.73 | 0.85657
Log | 5754 | 47.95 | 2014-08-09 20:05 | C13EOAT_test | -0.0025 | 0.70316 | -0.37508 | 72.6608 | 284.7467 | 109.4536 | 1.5028 | -0.76032 | 4.1969 | 1.5 | 9.5262 | 22.8663 | 1.2818 | 1.3918 | 167.6343 | 99.3649 | 3.6001 | 102.965 | 6.0767 | 103 | 102.9744 | 103.9827 | 104 | 580.819 | 18.2315 | 88.1706 | 79.4638 | 217.3188 | 216.643 | 386.1766 | 83.8172 | 6.9874 | 84 | 1800.295 | 3.7393 | 1800 | 25.0103 | 1.9923 | 25 | 10000000000 | 34.9461 | 30.8948 | 179.9305 | 89.4225 | 89.9677 | 7.5148 | 90 | 10000000000 | 180.3651 | 187.8252 | 194.418 | 183.9015 | 258.2495 | 260.6827 | 239.7091 | 10000000000 | 10000000000 | 40.0261 | 3.7133 | 40 | 10000000000 | 0 | 119.9194 | 39.9223 | 8.4609 | 40 | 90.2037 | 89.7267 | 52.2503 | 10000000000 | 89.9725 | 4.1889 | 90 | 95.1235 | 10000000000 | 89.9652 | 3.1886 | 90 | 95.7124 | 14.4715 | -19.9011 | 55.5455 | 47.72 | 0.85657
Log | 5755 | 47.9583 | 2014-08-09 20:06 | C13EOAT_test | -0.0025 | 0.70357 | -0.37508 | 71.805 | 284.0617 | 99.8435 | 1.5114 | -0.76053 | 4.197 | 1.5 | 9.5575 | 22.9635 | 1.3056 | 1.3918 | 167.6039 | 99.3693 | 3.5988 | 102.9681 | 6.0781 | 103 | 102.9329 | 103.9822 | 104 | 574.838 | 18.347 | 88.0928 | 79.5112 | 217.3188 | 216.643 | 386.1766 | 83.802 | 6.9882 | 84 | 1800.057 | 3.7396 | 1800 | 25.0204 | 1.992 | 25 | 10000000000 | 34.9285 | 30.9285 | 179.8895 | 89.4413 | 89.9522 | 7.5192 | 90 | 10000000000 | 180.2301 | 187.5179 | 194.4362 | 183.8869 | 257.8424 | 260.165 | 238.2858 | 10000000000 | 10000000000 | 40.0326 | 3.7054 | 40 | 10000000000 | 0 | 119.8285 | 39.9357 | 8.4624 | 40 | 90.1893 | 89.7001 | 52.2232 | 10000000000 | 89.9859 | 4.1876 | 90 | 95.1092 | 10000000000 | 89.9447 | 3.1897 | 90 | 95.697 | 14.4715 | -19.8582 | 55.6348 | 47.72 | 0.85657
Log | 5756 | 47.9667 | 2014-08-09 20:06 | C13EOAT_test | -0.0025 | 0.70355 | -0.37508 | 72.6518 | 284.5894 | 107.8527 | 1.498 | -0.76047 | 4.197 | 1.5 | 9.5978 | 22.9412 | 1.3035 | 1.3918 | 167.8196 | 99.3502 | 3.6476 | 102.9978 | 6.0762 | 103 | 102.6847 | 103.965 | 104 | 569.1043 | 18.347 | 88.2316 | 79.588 | 217.3188 | 216.643 | 386.1766 | 83.9098 | 6.9904 | 84 | 1800.152 | 3.7396 | 1800 | 25.0376 | 1.9912 | 25 | 10000000000 | 34.9533 | 30.9206 | 179.9555 | 89.4185 | 89.9817 | 7.5166 | 90 | 10000000000 | 180.2972 | 187.3554 | 194.1697 | 183.5143 | 258.1587 | 260.6113 | 239.2117 | 10000000000 | 10000000000 | 40.048 | 3.6955 | 40 | 10000000000 | 0 | 120.0105 | 39.9486 | 8.4639 | 40 | 90.2002 | 89.7553 | 52.2218 | 10000000000 | 89.9787 | 4.1929 | 90 | 95.1572 | 10000000000 | 89.9778 | 3.1894 | 90 | 95.6885 | 14.4715 | -19.7622 | 55.7496 | 47.72 | 0.85657
Log | 5757 | 47.975 | 2014-08-09 20:06 | C13EOAT_test | -0.0025 | 0.70311 | -0.37508 | 74.1516 | 284.3489 | 122.6175 | 1.5031 | -0.76041 | 4.197 | 1.5 | 9.6205 | 22.8644 | 1.2225 | 1.3918 | 168.0505 | 99.3668 | 3.5798 | 102.9466 | 6.0805 | 103 | 102.7119 | 103.9905 | 104 | 563.6696 | 18.347 | 88.3089 | 79.7416 | 217.3197 | 216.643 | 386.1766 | 84.0252 | 6.9901 | 84 | 1800.301 | 3.7395 | 1800 | 25.0509 | 1.9903 | 25 | 10000000000 | 34.9797 | 30.8978 | 179.9832 | 89.4385 | 89.9529 | 7.523 | 90 | 10000000000 | 180.1852 | 187.3637 | 193.7144 | 183.1137 | 258.0151 | 260.5509 | 238.4957 | 10000000000 | 10000000000 | 40.0415 | 3.6861 | 40 | 10000000000 | 0 | 120.1789 | 39.9338 | 8.4667 | 40 | 90.207 | 89.7762 | 52.2497 | 10000000000 | 89.9924 | 4.188 | 90 | 95.2216 | 10000000000 | 89.9916 | 3.1895 | 90 | 95.705 | 14.4704 | -19.6253 | 55.8123 | 47.72 | 0.85644
Log | 5758 | 47.9834 | 2014-08-09 20:07 | C13EOAT_test | -0.0025 | 0.70341 | -0.37508 | 77.437 | 284.6332 | 114.1534 | 1.5054 | -0.76054 | 4.197 | 1.5 | 9.6652 | 22.8323 | 1.1652 | 1.3918 | 167.8648 | 99.3535 | 3.634 | 102.9875 | 6.0799 | 103 | 102.5645 | 103.9872 | 104 | 571.1736 | 18.347 | 88.2595 | 79.6054 | 217.3188 | 216.643 | 386.5203 | 83.9324 | 6.9912 | 84 | 1800.241 | 3.7396 | 1800 | 25.0474 | 1.9896 | 25 | 10000000000 | 34.9959 | 31.0246 | 179.9215 | 89.4217 | 89.9839 | 7.5199 | 90 | 10000000000 | 180.233 | 187.6383 | 194.3162 | 183.5168 | 257.8227 | 259.9389 | 237.8107 | 10000000000 | 10000000000 | 39.9938 | 3.6837 | 40 | 10000000000 | 0 | 120.3333 | 39.9467 | 8.4686 | 40 | 90.1905 | 89.731 | 52.2458 | 10000000000 | 89.9928 | 4.1907 | 90 | 95.1711 | 10000000000 | 89.9608 | 3.1909 | 90 | 95.6858 | 14.4678 | -19.7481 | 55.9347 | 47.71 | 0.85629
Log | 5759 | 47.9917 | 2014-08-09 20:08 | C13EOAT_test | -0.0025 | 0.70373 | -0.37508 | 74.2322 | 284.7378 | 109.7162 | 1.5035 | -0.76042 | 4.197 | 1.5 | 9.666 | 22.8488 | 1.2455 | 1.3918 | 167.639 | 99.352 | 3.6137 | 102.9657 | 6.0816 | 103 | 102.5584 | 103.9686 | 104 | 578.6589 | 18.347 | 88.1608 | 79.4781 | 217.3188 | 216.643 | 386.5203 | 83.8195 | 6.9931 | 84 | 1799.878 | 3.7403 | 1800 | 25.0768 | 1.988 | 25 | 10000000000 | 34.9751 | 31.0395 | 179.9834 | 89.4501 | 89.9855 | 7.5212 | 90 | 10000000000 | 180.3463 | 187.339 | 193.9248 | 183.6357 | 258.1882 | 260.4393 | 237.8846 | 10000000000 | 10000000000 | 40.0231 | 3.6777 | 40 | 10000000000 | 0 | 120.4155 | 39.923 | 8.4725 | 40 | 90.2214 | 89.762 | 52.2424 | 10000000000 | 89.9836 | 4.1957 | 90 | 95.2185 | 10000000000 | 89.9917 | 3.1906 | 90 | 95.6746 | 14.466 | -19.8739 | 55.9331 | 47.71 | 0.85649
Log | 5760 | 48 | 2014-08-09 20:08 | C13EOAT_test | -0.0025 | 0.70342 | -0.37508 | 75.7475 | 284.6246 | 115.7762 | 1.5048 | -0.76038 | 4.197 | 1.5 | 9.6238 | 22.8402 | 1.2298 | 1.3918 | 167.8432 | 99.3575 | 3.5833 | 102.9408 | 6.0856 | 103 | 102.8756 | 103.9631 | 104 | 581.8527 | 18.347 | 88.2649 | 79.5782 | 217.3188 | 216.643 | 386.5203 | 83.9216 | 6.9949 | 84 | 1799.755 | 3.7406 | 1800 | 25.0147 | 1.9885 | 25 | 10000000000 | 34.9387 | 30.9701 | 180.022 | 89.4767 | 90.0012 | 7.5193 | 90 | 10000000000 | 180.1472 | 187.3085 | 194.3263 | 183.7737 | 257.8015 | 260.3825 | 237.475 | 10000000000 | 10000000000 | 40.0201 | 3.6731 | 40 | 10000000000 | 0 | 120.504 | 39.9334 | 8.4746 | 40 | 90.2271 | 89.795 | 52.1639 | 10000000000 | 90.019 | 4.1812 | 90 | 95.1546 | 10000000000 | 90.011 | 3.1901 | 90 | 95.6827 | 14.4671 | -19.7793 | 55.8153 | 47.72 | 0.85656
Log | 5761 | 48.0083 | 2014-08-09 20:08 | C13EOAT_test | -0.0025 | 0.70342 | -0.37508 | 79.4322 | 283.9661 | 115.7491 | 1.5118 | -0.76039 | 4.197 | 1.5 | 9.632 | 22.8521 | 1.2869 | 1.3918 | 167.8972 | 99.3594 | 3.6069 | 102.9663 | 6.0857 | 103 | 102.8671 | 103.9757 | 104 | 579.2717 | 18.347 | 88.2691 | 79.6281 | 217.3188 | 216.643 | 386.1766 | 83.9486 | 6.9952 | 84 | 1800.027 | 3.7405 | 1800 | 25.0599 | 1.9871 | 25 | 10000000000 | 34.957 | 30.8997 | 180.0222 | 89.4942 | 89.9845 | 7.5222 | 90 | 10000000000 | 180.2212 | 187.829 | 194.4545 | 183.8077 | 257.7654 | 259.963 | 238.0879 | 10000000000 | 10000000000 | 40.0214 | 3.6667 | 40 | 10000000000 | 0 | 120.4583 | 39.9372 | 8.4765 | 40 | 90.2476 | 89.7746 | 52.2068 | 10000000000 | 90.0148 | 4.1807 | 90 | 95.147 | 10000000000 | 90.0111 | 3.1896 | 90 | 95.7029 | 14.4683 | -19.7313 | 55.841 | 47.7 | 0.85657
Log | 5762 | 48.0167 | 2014-08-09 20:09 | C13EOAT_test | -0.0025 | 0.70295 | -0.37508 | 71.6267 | 284.6105 | 110.8563 | 1.5071 | -0.76029 | 4.197 | 1.5 | 9.6686 | 22.9583 | 1.309 | 1.3918 | 168.0551 | 99.365 | 3.5935 | 102.9585 | 6.0884 | 103 | 103.0835 | 103.9769 | 104 | 570.7082 | 18.347 | 88.3251 | 79.73 | 217.3188 | 216.643 | 386.1766 | 84.0276 | 6.9961 | 84 | 1799.963 | 3.7408 | 1800 | 25.0158 | 1.9876 | 25 | 10000000000 | 34.932 | 30.9042 | 180.0153 | 89.4245 | 89.9878 | 7.5218 | 90 | 10000000000 | 180.137 | 187.0649 | 193.9304 | 183.4855 | 258.32 | 260.6884 | 238.1638 | 10000000000 | 10000000000 | 39.9916 | 3.6668 | 40 | 10000000000 | 0 | 120.4898 | 39.9408 | 8.4778 | 40 | 90.239 | 89.7763 | 52.1655 | 10000000000 | 90.0155 | 4.1795 | 90 | 95.2003 | 10000000000 | 90.0077 | 3.1895 | 90 | 95.6979 | 14.4707 | -19.635 | 55.9499 | 47.69 | 0.85657
Log | 5763 | 48.025 | 2014-08-09 20:10 | C13EOAT_test | -0.0025 | 0.70311 | -0.37508 | 74.048 | 284.2502 | 104.0591 | 1.4982 | -0.76042 | 4.197 | 1.5 | 9.6272 | 22.8753 | 1.2708 | 1.3918 | 167.9497 | 99.35 | 3.6378 | 102.9878 | 6.0885 | 103 | 102.8275 | 103.9627 | 104 | 560.0903 | 18.2802 | 88.2594 | 79.6903 | 217.3188 | 216.643 | 386.1766 | 83.9748 | 6.9967 | 84 | 1799.575 | 3.7411 | 1800 | 25.0438 | 1.9864 | 25 | 10000000000 | 34.9687 | 30.8731 | 179.9997 | 89.4627 | 90.0056 | 7.5196 | 90 | 10000000000 | 180.2581 | 187.2691 | 193.8005 | 183.142 | 258.2878 | 260.5214 | 238.2784 | 10000000000 | 10000000000 | 40.0025 | 3.6643 | 40 | 10000000000 | 0 | 120.6093 | 39.9436 | 8.4792 | 40 | 90.2433 | 89.7565 | 52.1969 | 10000000000 | 90.0071 | 4.1813 | 90 | 95.1516 | 10000000000 | 89.9999 | 3.1895 | 90 | 95.6866 | 14.4711 | -19.6597 | 55.8325 | 47.69 | 0.85657
Log | 5764 | 48.0333 | 2014-08-09 20:10 | C13EOAT_test | -0.0025 | 0.70372 | -0.37508 | 73.899 | 284.6261 | 115.0596 | 1.514 | -0.76032 | 4.197 | 1.5 | 9.6263 | 22.9578 | 1.3125 | 1.3918 | 167.8353 | 99.35 | 3.6272 | 102.9772 | 6.0898 | 103 | 102.9392 | 103.9618 | 104 | 566.9134 | 18.347 | 88.2422 | 79.5931 | 217.3188 | 216.643 | 386.1766 | 83.9177 | 6.9967 | 84 | 1800.128 | 3.7404 | 1800 | 25.0285 | 1.9861 | 25 | 10000000000 | 34.9507 | 30.8762 | 180.0126 | 89.4654 | 89.9918 | 7.5221 | 90 | 10000000000 | 180.1651 | 186.6519 | 193.4286 | 183.085 | 258.8701 | 260.6647 | 237.7889 | 10000000000 | 10000000000 | 39.9931 | 3.6624 | 40 | 10000000000 | 0 | 120.7584 | 39.9567 | 8.4803 | 40 | 90.2437 | 89.7689 | 52.2056 | 10000000000 | 89.9945 | 4.1847 | 90 | 95.2003 | 10000000000 | 90.0063 | 3.189 | 90 | 95.6952 | 14.4714 | -19.7569 | 55.8307 | 47.7 | 0.85657
Log | 5765 | 48.0417 | 2014-08-09 20:10 | C13EOAT_test | -0.0025 | 0.70333 | -0.37508 | 71.3017 | 283.9911 | 103.1825 | 1.5054 | -0.76038 | 4.197 | 1.5 | 9.6 | 22.8677 | 1.2928 | 1.3918 | 168.0469 | 99.35 | 3.5973 | 102.9473 | 6.0931 | 103 | 102.6437 | 103.9733 | 104 | 573.2178 | 18.347 | 88.361 | 79.6859 | 217.3188 | 216.643 | 386.5203 | 84.0234 | 6.9983 | 84 | 1799.787 | 3.7409 | 1800 | 25.0102 | 1.986 | 25 | 10000000000 | 34.9153 | 30.8694 | 180.026 | 89.4789 | 89.9966 | 7.5214 | 90 | 10000000000 | 180.2745 | 187.0035 | 194.0004 | 183.4638 | 257.8419 | 259.9368 | 238.0035 | 10000000000 | 10000000000 | 39.966 | 3.6681 | 40 | 10000000000 | 0 | 120.8214 | 39.9231 | 8.4839 | 40 | 90.2371 | 89.7889 | 52.1637 | 10000000000 | 89.9959 | 4.1842 | 90 | 95.2138 | 10000000000 | 90.013 | 3.1889 | 90 | 95.6954 | 14.4672 | -19.6641 | 55.7477 | 47.68 | 0.8564
Log | 5766 | 48.05 | 2014-08-09 20:11 | C13EOAT_test | -0.0025 | 0.70339 | -0.37508 | 75.446 | 284.5396 | 114.0721 | 1.5009 | -0.76035 | 4.197 | 1.5 | 9.5638 | 22.8806 | 1.2966 | 1.3918 | 167.9282 | 99.35 | 3.6274 | 102.9774 | 6.0928 | 103 | 102.8253 | 103.9673 | 104 | 583.4411 | 18.347 | 88.3152 | 79.6131 | 217.3226 | 216.643 | 386.5203 | 83.9641 | 6.9999 | 84 | 1800.267 | 3.7403 | 1800 | 25.0153 | 1.9855 | 25 | 10000000000 | 34.9273 | 30.8942 | 180.0236 | 89.4694 | 89.9953 | 7.5217 | 90 | 10000000000 | 180.0326 | 187.129 | 194.5742 | 183.8125 | 257.3617 | 259.9707 | 238.4846 | 10000000000 | 10000000000 | 40.017 | 3.6676 | 40 | 10000000000 | 0 | 120.8383 | 39.9358 | 8.4852 | 40 | 90.2323 | 89.7912 | 52.1841 | 10000000000 | 89.9854 | 4.1869 | 90 | 95.1743 | 10000000000 | 90.0118 | 3.1887 | 90 | 95.6911 | 14.4664 | -19.7369 | 55.6431 | 47.68 | 0.85655
Log | 5767 | 48.0583 | 2014-08-09 20:12 | C13EOAT_test | -0.0025 | 0.70337 | -0.37508 | 77.8705 | 284.6294 | 110.8395 | 1.4995 | -0.76045 | 4.1971 | 1.5 | 9.5269 | 22.9207 | 1.2601 | 1.3918 | 168.0157 | 99.35 | 3.6137 | 102.9637 | 6.095 | 103 | 102.7429 | 103.958 | 104 | 581.1741 | 18.347 | 88.3483 | 79.6674 | 217.3188 | 216.643 | 386.5203 | 84.0078 | 6.9999 | 84 | 1800.224 | 3.7405 | 1800 | 25.0349 | 1.9849 | 25 | 10000000000 | 34.9553 | 30.9484 | 180.0387 | 89.4837 | 90.0061 | 7.5197 | 90 | 10000000000 | 180.1543 | 187.6181 | 194.1851 | 183.72 | 257.9345 | 259.553 | 237.9982 | 10000000000 | 10000000000 | 39.9967 | 3.6725 | 40 | 10000000000 | 0 | 120.7952 | 39.937 | 8.487 | 40 | 90.2472 | 89.7914 | 52.1867 | 10000000000 | 90.0158 | 4.1758 | 90 | 95.1518 | 10000000000 | 90.0193 | 3.1878 | 90 | 95.6905 | 14.4714 | -19.6826 | 55.5473 | 47.69 | 0.85636
Log | 5768 | 48.0667 | 2014-08-09 20:12 | C13EOAT_test | -0.0025 | 0.70366 | -0.37508 | 77.821 | 284.6264 | 101.0308 | 1.5043 | -0.76048 | 4.1971 | 1.5 | 9.5555 | 22.8609 | 1.1986 | 1.3918 | 167.7516 | 99.35 | 3.6069 | 102.9569 | 6.0977 | 103 | 102.7483 | 103.9465 | 104 | 576.6533 | 18.347 | 88.1904 | 79.5613 | 217.3188 | 216.643 | 386.1766 | 83.8758 | 7.0024 | 84 | 1800.375 | 3.7401 | 1800 | 25.0164 | 1.9853 | 25 | 10000000000 | 34.9898 | 30.8708 | 180.0448 | 89.4872 | 90.0196 | 7.517 | 90 | 10000000000 | 180.1146 | 187.7591 | 194.5877 | 183.5335 | 257.6491 | 259.2773 | 237.6242 | 10000000000 | 10000000000 | 39.9564 | 3.6793 | 40 | 10000000000 | 0 | 120.9058 | 39.9717 | 8.4867 | 40 | 90.2495 | 89.7953 | 52.1772 | 10000000000 | 90.0266 | 4.1681 | 90 | 95.2479 | 10000000000 | 90.0224 | 3.1871 | 90 | 95.6869 | 14.4696 | -19.7887 | 55.6256 | 47.67 | 0.85652
Log | 5769 | 48.075 | 2014-08-09 20:12 | C13EOAT_test | -0.0025 | 0.70342 | -0.37508 | 76.3262 | 284.2385 | 121.2007 | 1.4904 | -0.76041 | 4.1971 | 1.5 | 9.5623 | 22.9369 | 1.3116 | 1.3918 | 168.0146 | 99.35 | 3.5867 | 102.9367 | 6.1008 | 103 | 102.5238 | 103.9694 | 104 | 571.345 | 18.3434 | 88.32 | 79.6946 | 217.3188 | 216.643 | 386.5203 | 84.0073 | 7.0038 | 84 | 1800.126 | 3.7404 | 1800 | 25.0458 | 1.9844 | 25 | 10000000000 | 34.9335 | 30.9366 | 180.0237 | 89.4633 | 89.9767 | 7.5238 | 90 | 10000000000 | 180.0745 | 186.7784 | 194.4239 | 184.032 | 257.663 | 259.2178 | 238.0818 | 10000000000 | 10000000000 | 39.9541 | 3.6873 | 40 | 10000000000 | 0 | 120.8404 | 39.963 | 8.4887 | 40 | 90.2373 | 89.7864 | 52.1444 | 10000000000 | 89.9972 | 4.1775 | 90 | 95.1636 | 10000000000 | 90.0118 | 3.1869 | 90 | 95.6906 | 14.4661 | -19.6554 | 55.638 | 47.67 | 0.85643
Log | 5770 | 48.0834 | 2014-08-09 20:13 | C13EOAT_test | -0.0025 | 0.70342 | -0.37508 | 75.7341 | 283.8866 | 111.1868 | 1.5017 | -0.76035 | 4.1971 | 1.5 | 9.5555 | 22.9865 | 1.3114 | 1.3918 | 168.0606 | 99.35 | 3.5994 | 102.9494 | 6.1032 | 103 | 102.6355 | 103.9774 | 104 | 564.4501 | 18.347 | 88.3139 | 79.7468 | 217.3188 | 216.643 | 386.1766 | 84.0303 | 7.0037 | 84 | 1799.433 | 3.7417 | 1800 | 25.0245 | 1.9845 | 25 | 10000000000 | 34.9654 | 30.8827 | 180.0127 | 89.4576 | 90.0066 | 7.5191 | 90 | 10000000000 | 180.0672 | 186.6771 | 193.9342 | 183.357 | 257.8076 | 259.723 | 238.918 | 10000000000 | 10000000000 | 39.9259 | 3.6979 | 40 | 10000000000 | 0 | 121.0122 | 39.9814 | 8.4891 | 40 | 90.2511 | 89.7616 | 52.1713 | 10000000000 | 90.0094 | 4.1706 | 90 | 95.2029 | 10000000000 | 90.0064 | 3.1864 | 90 | 95.684 | 14.4708 | -19.6033 | 55.6277 | 47.66 | 0.85645
Log | 5771 | 48.0917 | 2014-08-09 20:13 | C13EOAT_test | -0.0025 | 0.70358 | -0.37508 | 72.6527 | 284.4569 | 102.1522 | 1.501 | -0.76039 | 4.1971 | 1.5 | 9.5582 | 22.942 | 1.2493 | 1.3918 | 168.0587 | 99.35 | 3.6679 | 103.0179 | 6.0999 | 103 | 102.5504 | 103.9706 | 104 | 565.6145 | 18.347 | 88.3444 | 79.7143 | 217.3188 | 216.643 | 386.5203 | 84.0294 | 7.0033 | 84 | 1799.79 | 3.7411 | 1800 | 25.0266 | 1.984 | 25 | 10000000000 | 34.9357 | 30.8282 | 180.0119 | 89.4432 | 89.9871 | 7.5226 | 90 | 10000000000 | 180.1526 | 186.8763 | 194.1756 | 183.1323 | 258.4276 | 260.278 | 238.9634 | 10000000000 | 10000000000 | 39.937 | 3.7096 | 40 | 10000000000 | 0 | 120.997 | 39.9471 | 8.4922 | 40 | 90.2316 | 89.7803 | 52.2115 | 10000000000 | 89.9928 | 4.1784 | 90 | 95.1975 | 10000000000 | 90.0059 | 3.1862 | 90 | 95.6797 | 14.4684 | -19.6357 | 55.6309 | 47.68 | 0.85655
Log | 5772 | 48.1 | 2014-08-09 20:14 | C13EOAT_test | -0.0025 | 0.70341 | -0.37508 | 75.6479 | 284.2553 | 112.144 | 1.5022 | -0.76041 | 4.1971 | 1.5 | 9.6007 | 22.8326 | 1.229 | 1.3918 | 167.8515 | 99.35 | 3.6182 | 102.9682 | 6.1035 | 103 | 102.6544 | 103.9712 | 104 | 570.7795 | 18.347 | 88.2585 | 79.593 | 217.3188 | 216.643 | 386.1766 | 83.9257 | 7.0052 | 84 | 1800.153 | 3.7405 | 1800 | 25.0519 | 1.9827 | 25 | 10000000000 | 34.9989 | 30.8622 | 180.0142 | 89.4793 | 89.9978 | 7.5214 | 90 | 10000000000 | 180.2806 | 186.8491 | 194.2157 | 183.8163 | 258.2036 | 260.1916 | 239.234 | 10000000000 | 10000000000 | 39.9503 | 3.7182 | 40 | 10000000000 | 0 | 121.0925 | 39.9755 | 8.4921 | 40 | 90.2434 | 89.7708 | 52.174 | 10000000000 | 90.0045 | 4.1729 | 90 | 95.216 | 10000000000 | 90.0071 | 3.1858 | 90 | 95.6679 | 14.4656 | -19.757 | 55.7465 | 47.66 | 0.85632
Log | 5773 | 48.1083 | 2014-08-09 20:14 | C13EOAT_test | -0.0025 | 0.70293 | -0.37508 | 76.0078 | 284.6465 | 114.66 | 1.5081 | -0.76039 | 4.1971 | 1.5 | 9.6574 | 22.8323 | 1.1747 | 1.3918 | 167.8576 | 99.35 | 3.6191 | 102.9691 | 6.1056 | 103 | 103.2051 | 103.9719 | 104 | 577.2802 | 18.347 | 88.261 | 79.5966 | 217.3188 | 216.643 | 386.1766 | 83.9288 | 7.0061 | 84 | 1799.841 | 3.7408 | 1800 | 25.0816 | 1.981 | 25 | 10000000000 | 34.9884 | 30.8972 | 180.0587 | 89.4511 | 90.0102 | 7.5192 | 90 | 10000000000 | 180.4125 | 187.1251 | 194.8942 | 184.0338 | 257.7182 | 260.4412 | 238.9941 | 10000000000 | 10000000000 | 39.953 | 3.7298 | 40 | 10000000000 | 0 | 121.1716 | 39.9474 | 8.4948 | 40 | 90.2567 | 89.802 | 52.1654 | 10000000000 | 89.997 | 4.1743 | 90 | 95.083 | 10000000000 | 90.0293 | 3.1843 | 90 | 95.6719 | 14.465 | -19.7534 | 55.907 | 47.67 | 0.85653
Log | 5774 | 48.1167 | 2014-08-09 20:15 | C13EOAT_test | -0.0025 | 0.70314 | -0.37508 | 73.217 | 284.7167 | 123.0731 | 1.5032 | -0.76045 | 4.1971 | 1.5 | 9.6676 | 22.838 | 1.285 | 1.3918 | 167.9697 | 99.35 | 3.6747 | 103.0247 | 6.1011 | 103 | 102.9531 | 103.9463 | 104 | 581.3754 | 18.347 | 88.3421 | 79.6276 | 217.3188 | 216.643 | 386.5203 | 83.9848 | 7.0067 | 84 | 1799.369 | 3.7415 | 1800 | 25.1136 | 1.979 | 25 | 10000000000 | 35.0026 | 30.8689 | 180.0798 | 89.4849 | 89.9991 | 7.5209 | 90 | 10000000000 | 180.3007 | 187.0958 | 194.7585 | 184.0448 | 257.6068 | 260.2403 | 238.9818 | 10000000000 | 10000000000 | 39.9703 | 3.7388 | 40 | 10000000000 | 0 | 121.0993 | 39.9794 | 8.4937 | 40 | 90.2558 | 89.824 | 52.2063 | 10000000000 | 89.9782 | 4.1823 | 90 | 95.1565 | 10000000000 | 90.0399 | 3.1833 | 90 | 95.6738 | 14.465 | -19.7224 | 55.9361 | 47.65 | 0.85657
Log | 5775 | 48.125 | 2014-08-09 20:16 | C13EOAT_test | -0.0025 | 0.70342 | -0.37508 | 75.3022 | 284.9978 | 106.1486 | 1.4927 | -0.76041 | 4.1971 | 1.5 | 9.7476 | 23.02 | 1.4103 | 1.3918 | 168.0139 | 99.35 | 3.6679 | 103.0179 | 6.1007 | 103 | 102.794 | 103.9746 | 104 | 580.444 | 18.3478 | 88.314 | 79.6998 | 217.3188 | 216.643 | 386.5203 | 84.0069 | 7.0066 | 84 | 1800.713 | 3.7395 | 1800 | 25.1183 | 1.9775 | 25 | 10000000000 | 35.2167 | 30.8096 | 180.0688 | 89.5035 | 90.0126 | 7.5187 | 90 | 10000000000 | 180.0768 | 186.5819 | 193.9382 | 183.6735 | 257.8152 | 260.1958 | 238.5042 | 10000000000 | 10000000000 | 39.993 | 3.7477 | 40 | 10000000000 | 0 | 120.9966 | 40.0348 | 8.4909 | 40 | 90.2553 | 89.8134 | 52.2549 | 10000000000 | 89.984 | 4.1796 | 90 | 95.2336 | 10000000000 | 90.0344 | 3.1824 | 90 | 95.6749 | 14.4667 | -19.6502 | 56.1617 | 47.66 | 0.85657
Log | 5776 | 48.1333 | 2014-08-09 20:16 | C13EOAT_test | -0.0025 | 0.70229 | -0.37508 | 73.7539 | 284.2515 | 122.6814 | 1.5084 | -0.76042 | 4.1972 | 1.5 | 9.8133 | 22.8615 | 1.3041 | 1.3918 | 167.9758 | 99.3501 | 3.6611 | 103.0112 | 6.101 | 103 | 102.6946 | 103.9733 | 104 | 575.6803 | 18.347 | 88.2857 | 79.69 | 217.3188 | 216.643 | 386.1766 | 83.9879 | 7.0064 | 84 | 1799.633 | 3.741 | 1800 | 25.1233 | 1.9757 | 25 | 10000000000 | 35.0563 | 30.7927 | 180.0616 | 89.4905 | 90.0094 | 7.5194 | 90 | 10000000000 | 180.3585 | 187.3452 | 194.1436 | 183.7432 | 258.4826 | 260.7961 | 238.7429 | 10000000000 | 10000000000 | 40.0189 | 3.7535 | 40 | 10000000000 | 0 | 121.0032 | 40.044 | 8.4895 | 40 | 90.2445 | 89.8171 | 52.2128 | 10000000000 | 90.0311 | 4.1615 | 90 | 95.1929 | 10000000000 | 90.0308 | 3.1815 | 90 | 95.6894 | 14.4652 | -19.6601 | 56.3401 | 47.64 | 0.85637
Log | 5777 | 48.1417 | 2014-08-09 20:17 | C13EOAT_test | -0.0025 | 0.70342 | -0.37508 | 74.1082 | 284.5946 | 101.3343 | 1.5037 | -0.76043 | 4.1971 | 1.5 | 9.8707 | 22.9314 | 1.2837 | 1.3918 | 168.0466 | 99.3519 | 3.634 | 102.9859 | 6.1021 | 103 | 102.4671 | 103.97 | 104 | 565.2287 | 18.347 | 88.3243 | 79.7222 | 217.3188 | 216.643 | 386.5203 | 84.0233 | 7.0048 | 84 | 1800.235 | 3.7401 | 1800 | 25.2049 | 1.9719 | 25 | 10000000000 | 35.0646 | 30.866 | 180.0375 | 89.4697 | 89.9869 | 7.5229 | 90 | 10000000000 | 180.3021 | 187.328 | 194.0593 | 183.4723 | 258.795 | 261.009 | 238.7432 | 10000000000 | 10000000000 | 40.001 | 3.7533 | 40 | 10000000000 | 0 | 121.0886 | 40.011 | 8.4905 | 40 | 90.2558 | 89.7816 | 52.1808 | 10000000000 | 89.9783 | 4.1805 | 90 | 95.1791 | 10000000000 | 90.0187 | 3.1813 | 90 | 95.6903 | 14.4706 | -19.6296 | 56.5087 | 47.63 | 0.85654
Log | 5778 | 48.15 | 2014-08-09 20:17 | C13EOAT_test | -0.0025 | 0.70315 | -0.37508 | 73.3819 | 284.6114 | 111.9288 | 1.4989 | -0.76038 | 4.1971 | 1.5 | 9.75 | 22.9102 | 1.2816 | 1.3918 | 167.8736 | 99.35 | 3.634 | 102.984 | 6.103 | 103 | 102.7484 | 103.9808 | 104 | 564.2512 | 18.347 | 88.2573 | 79.6162 | 217.3188 | 216.643 | 386.5203 | 83.9368 | 7.0053 | 84 | 1800.255 | 3.7402 | 1800 | 25.1389 | 1.9709 | 25 | 10000000000 | 34.9963 | 30.8463 | 180.0152 | 89.4858 | 90.0209 | 7.5172 | 90 | 10000000000 | 180.3244 | 187.3009 | 194.1744 | 183.4851 | 257.9332 | 260.9327 | 238.2528 | 10000000000 | 10000000000 | 40.037 | 3.7451 | 40 | 10000000000 | 0 | 121.1898 | 40.0025 | 8.4905 | 40 | 90.2491 | 89.7662 | 52.1951 | 10000000000 | 90.0197 | 4.1639 | 90 | 95.197 | 10000000000 | 90.0076 | 3.1811 | 90 | 95.6932 | 14.466 | -19.7338 | 56.1673 | 47.65 | 0.85657
Log | 5779 | 48.1584 | 2014-08-09 20:18 | C13EOAT_test | -0.0025 | 0.7027 | -0.37508 | 74.6293 | 284.9718 | 104.3589 | 1.512 | -0.76036 | 4.1972 | 1.5 | 9.5862 | 22.8512 | 1.192 | 1.3918 | 168.1251 | 99.35 | 3.6747 | 103.0247 | 6.0999 | 103 | 103.2416 | 103.9704 | 104 | 570.7678 | 18.347 | 88.3864 | 79.7387 | 217.3188 | 216.643 | 386.5203 | 84.0626 | 7.0034 | 84 | 1800.363 | 3.7401 | 1800 | 25.0297 | 1.9721 | 25 | 10000000000 | 34.8805 | 30.8559 | 180.0464 | 89.4945 | 90.0127 | 7.518 | 90 | 10000000000 | 180.3093 | 187.3634 | 194.1163 | 183.4739 | 257.5599 | 260.1909 | 237.9308 | 10000000000 | 10000000000 | 40.0358 | 3.7364 | 40 | 10000000000 | 0 | 121.2763 | 40.0247 | 8.4891 | 40 | 90.2393 | 89.8072 | 52.1856 | 10000000000 | 90.0078 | 4.1661 | 90 | 95.2588 | 10000000000 | 90.0232 | 3.1799 | 90 | 95.6973 | 14.4659 | -19.6113 | 55.7059 | 47.64 | 0.85657
Log | 5780 | 48.1667 | 2014-08-09 20:18 | C13EOAT_test | -0.0025 | 0.70311 | -0.37508 | 76.0844 | 284.9782 | 110.7097 | 1.5 | -0.76031 | 4.1971 | 1.5 | 9.5285 | 23.0032 | 1.3129 | 1.3918 | 168.0466 | 99.35 | 3.634 | 102.984 | 6.1022 | 103 | 103.2938 | 103.9769 | 104 | 578.7185 | 18.347 | 88.3621 | 79.6844 | 217.3188 | 216.643 | 386.5203 | 84.0233 | 7.0043 | 84 | 1799.968 | 3.7406 | 1800 | 25.0045 | 1.9722 | 25 | 10000000000 | 34.9222 | 30.8233 | 180.0581 | 89.4986 | 90.019 | 7.5159 | 90 | 10000000000 | 180.3005 | 186.9678 | 193.7187 | 183.5197 | 258.162 | 260.2781 | 238.0222 | 10000000000 | 10000000000 | 40.0327 | 3.7285 | 40 | 10000000000 | 0 | 121.2094 | 39.9912 | 8.4901 | 40 | 90.2601 | 89.798 | 52.162 | 10000000000 | 90.0066 | 4.1639 | 90 | 95.2349 | 10000000000 | 90.0291 | 3.1793 | 90 | 95.6911 | 14.4713 | -19.6656 | 55.5519 | 47.64 | 0.85657
Log | 5781 | 48.175 | 2014-08-09 20:18 | C13EOAT_test | -0.0025 | 0.70313 | -0.37508 | 76.3606 | 284.2572 | 108.2796 | 1.4931 | -0.76023 | 4.1971 | 1.5 | 9.5611 | 22.8324 | 1.2285 | 1.3918 | 167.7877 | 99.35 | 3.6126 | 102.9626 | 6.1057 | 103 | 103.1699 | 103.9617 | 104 | 583.3622 | 18.347 | 88.2542 | 79.5336 | 217.3188 | 216.643 | 386.5203 | 83.8939 | 7.0064 | 84 | 1800.186 | 3.7399 | 1800 | 25.0622 | 1.9706 | 25 | 10000000000 | 34.9409 | 30.7817 | 180.0963 | 89.5194 | 90.0243 | 7.5139 | 90 | 10000000000 | 180.2222 | 187.1657 | 194.1881 | 183.9484 | 258.1034 | 260.3419 | 238.0297 | 10000000000 | 10000000000 | 40.0503 | 3.7152 | 40 | 10000000000 | 0 | 121.2225 | 40.014 | 8.4885 | 40 | 90.2603 | 89.8361 | 52.1277 | 10000000000 | 89.995 | 4.1663 | 90 | 95.1105 | 10000000000 | 90.0482 | 3.1779 | 90 | 95.7011 | 14.4715 | -19.8164 | 55.6449 | 47.64 | 0.85657
Log | 5782 | 48.1833 | 2014-08-09 20:19 | C13EOAT_test | -0.0025 | 0.70119 | -0.37508 | 75.7361 | 284.9888 | 111.896 | 1.504 | -0.76033 | 4.1972 | 1.5 | 9.5981 | 23.0524 | 1.3579 | 1.3918 | 168.1092 | 99.35 | 3.634 | 102.984 | 6.1054 | 103 | 102.9375 | 103.9791 | 104 | 582.7209 | 18.347 | 88.3615 | 79.7478 | 217.3303 | 216.643 | 386.5203 | 84.0546 | 7.0071 | 84 | 1800.238 | 3.7398 | 1800 | 25.065 | 1.9699 | 25 | 10000000000 | 34.956 | 30.7989 | 180.1251 | 89.4788 | 90.021 | 7.5133 | 90 | 10000000000 | 180.1977 | 187.0935 | 194.1637 | 183.6655 | 257.7997 | 260.4776 | 238.4999 | 10000000000 | 10000000000 | 40.0525 | 3.7033 | 40 | 10000000000 | 0 | 121.1849 | 40.0105 | 8.488 | 40 | 90.2545 | 89.8706 | 52.081 | 10000000000 | 90.0179 | 4.1563 | 90 | 95.2035 | 10000000000 | 90.0626 | 3.1762 | 90 | 95.6876 | 14.47 | -19.6022 | 55.7477 | 47.63 | 0.85657
Log | 5783 | 48.1917 | 2014-08-09 20:20 | C13EOAT_test | -0.0025 | 0.70342 | -0.37508 | 74.6733 | 284.6968 | 116.0046 | 1.4992 | -0.76041 | 4.1971 | 1.5 | 9.5615 | 22.9739 | 1.313 | 1.3918 | 167.9883 | 99.35 | 3.5866 | 102.9366 | 6.1097 | 103 | 102.9861 | 103.9656 | 104 | 577.0071 | 18.347 | 88.2952 | 79.6932 | 217.3188 | 216.643 | 386.5203 | 83.9942 | 7.0062 | 84 | 1800.278 | 3.7397 | 1800 | 25.0831 | 1.9684 | 25 | 10000000000 | 34.9919 | 30.9009 | 180.0289 | 89.4508 | 90.0021 | 7.5153 | 90 | 10000000000 | 180.2727 | 187.3289 | 194.7045 | 184.0235 | 257.7556 | 259.4855 | 237.842 | 10000000000 | 10000000000 | 40.0386 | 3.6906 | 40 | 10000000000 | 0 | 121.0593 | 39.9935 | 8.4882 | 40 | 90.2514 | 89.7775 | 52.0991 | 10000000000 | 89.9702 | 4.1738 | 90 | 95.1496 | 10000000000 | 90.0144 | 3.177 | 90 | 95.6955 | 14.4716 | -19.6568 | 55.6463 | 47.63 | 0.85657
Log | 5784 | 48.2 | 2014-08-09 20:20 | C13EOAT_test | -0.0025 | 0.70342 | -0.37508 | 73.8745 | 284.5838 | 108.8658 | 1.5033 | -0.76028 | 4.1971 | 1.5 | 9.5573 | 22.9748 | 1.3129 | 1.3918 | 167.8655 | 99.35 | 3.6611 | 103.0111 | 6.1069 | 103 | 102.7848 | 103.9675 | 104 | 569.0659 | 18.347 | 88.2463 | 79.6192 | 217.3188 | 216.643 | 386.5203 | 83.9327 | 7.0077 | 84 | 1800.165 | 3.7396 | 1800 | 25.0493 | 1.9681 | 25 | 10000000000 | 35.005 | 30.8574 | 180.002 | 89.4927 | 90.0238 | 7.5108 | 90 | 10000000000 | 180.2726 | 187.0544 | 194.6693 | 183.7031 | 258.0637 | 259.7302 | 238.5042 | 10000000000 | 10000000000 | 40.0706 | 3.6767 | 40 | 10000000000 | 0 | 120.98 | 40.0306 | 8.4858 | 40 | 90.2466 | 89.7554 | 52.1166 | 10000000000 | 90.0013 | 4.1616 | 90 | 95.2327 | 10000000000 | 90.001 | 3.1767 | 90 | 95.6969 | 14.4715 | -19.7308 | 55.6343 | 47.63 | 0.85657
Log | 5785 | 48.2084 | 2014-08-09 20:20 | C13EOAT_test | -0.0025 | 0.70276 | -0.37508 | 73.703 | 284.3659 | 113.9704 | 1.5046 | -0.76041 | 4.1972 | 1.5 | 9.6707 | 22.8779 | 1.2169 | 1.3918 | 167.9578 | 99.35 | 3.641 | 102.991 | 6.1078 | 103 | 103.3028 | 103.9727 | 104 | 563.5341 | 18.3469 | 88.2613 | 79.6966 | 217.3188 | 216.643 | 386.5203 | 83.9789 | 7.0078 | 84 | 1800.395 | 3.7393 | 1800 | 25.1278 | 1.9654 | 25 | 10000000000 | 34.9888 | 30.8265 | 180 | 89.4955 | 90.0352 | 7.5081 | 90 | 10000000000 | 180.2375 | 187.4468 | 194.9031 | 183.7554 | 257.7836 | 259.5556 | 237.7924 | 10000000000 | 10000000000 | 40.0383 | 3.6687 | 40 | 10000000000 | 0 | 120.9295 | 40.0019 | 8.4869 | 40 | 90.2411 | 89.7589 | 52.1352 | 10000000000 | 90.0099 | 4.1592 | 90 | 95.1928 | 10000000000 | 90 | 3.1762 | 90 | 95.6938 | 14.4715 | -19.6534 | 55.9573 | 47.61 | 0.85657
Log | 5786 | 48.2167 | 2014-08-09 20:21 | C13EOAT_test | -0.0025 | 0.70367 | -0.37508 | 75.4283 | 284.2743 | 104.036 | 1.5117 | -0.76041 | 4.1971 | 1.5 | 9.7352 | 22.8354 | 1.2388 | 1.3918 | 167.7318 | 99.35 | 3.5992 | 102.9492 | 6.1124 | 103 | 103.3756 | 103.9851 | 104 | 567.5869 | 18.347 | 88.1836 | 79.5482 | 217.3188 | 216.643 | 386.5203 | 83.8659 | 7.0097 | 84 | 1800.276 | 3.7395 | 1800 | 25.1194 | 1.9639 | 25 | 10000000000 | 35.0217 | 30.8684 | 179.9952 | 89.4865 | 90.0389 | 7.5063 | 90 | 10000000000 | 180.2046 | 187.0792 | 194.1723 | 183.6215 | 258.0325 | 260.3227 | 238.022 | 10000000000 | 10000000000 | 40.0193 | 3.6629 | 40 | 10000000000 | 0 | 120.8249 | 40.0112 | 8.4863 | 40 | 90.2351 | 89.7601 | 52.1901 | 10000000000 | 89.9769 | 4.1725 | 90 | 95.0483 | 10000000000 | 89.9976 | 3.1761 | 90 | 95.6781 | 14.4654 | -19.8018 | 56.1251 | 47.6 | 0.85657
Log | 5787 | 48.225 | 2014-08-09 20:22 | C13EOAT_test | -0.0025 | 0.7031 | -0.37508 | 73.6213 | 284.2493 | 124.2547 | 1.5047 | -0.76033 | 4.1971 | 1.5 | 9.6986 | 22.9346 | 1.2799 | 1.3918 | 168.1981 | 99.35 | 3.6528 | 103.0028 | 6.1096 | 103 | 103.4175 | 103.978 | 104 | 575.4752 | 18.347 | 88.4334 | 79.7647 | 217.3188 | 216.643 | 386.5203 | 84.0991 | 7.0088 | 84 | 1800.363 | 3.7392 | 1800 | 25.1593 | 1.9608 | 25 | 10000000000 | 35.0162 | 30.8371 | 179.9832 | 89.509 | 90.0328 | 7.5057 | 90 | 10000000000 | 180.2437 | 187.827 | 194.874 | 183.6279 | 257.4892 | 259.2674 | 237.7926 | 10000000000 | 10000000000 | 40.0148 | 3.659 | 40 | 10000000000 | 0 | 120.7717 | 40.0321 | 8.485 | 40 | 90.221 | 89.7622 | 52.1741 | 10000000000 | 89.9943 | 4.1642 | 90 | 95.125 | 10000000000 | 89.9916 | 3.1762 | 90 | 95.6808 | 14.4682 | -19.5853 | 56.0294 | 47.6 | 0.85657
Log | 5788 | 48.2333 | 2014-08-09 20:22 | C13EOAT_test | -0.0025 | 0.7021 | -0.37508 | 75.7175 | 284.2562 | 106.9187 | 1.5009 | -0.76025 | 4.1972 | 1.5 | 9.6363 | 22.8405 | 1.2458 | 1.3918 | 167.8434 | 99.35 | 3.5866 | 102.9366 | 6.1151 | 103 | 103.0875 | 103.9675 | 104 | 576.6119 | 18.347 | 88.2592 | 79.5842 | 217.3188 | 216.643 | 386.1766 | 83.9217 | 7.0104 | 84 | 1799.973 | 3.7396 | 1800 | 25.0914 | 1.9605 | 25 | 10000000000 | 35.0392 | 30.7606 | 180.0306 | 89.5281 | 90.0561 | 7.4996 | 90 | 10000000000 | 180.2708 | 188.2481 | 194.6542 | 183.6226 | 257.5467 | 259.4317 | 238.2609 | 10000000000 | 10000000000 | 39.9731 | 3.6603 | 40 | 10000000000 | 0 | 120.6712 | 40.0164 | 8.4852 | 40 | 90.2319 | 89.7986 | 52.1681 | 10000000000 | 90.0184 | 4.1556 | 90 | 95.2137 | 10000000000 | 90.0153 | 3.1754 | 90 | 95.6861 | 14.4663 | -19.7658 | 55.8493 | 47.6 | 0.85657
Log | 5789 | 48.2417 | 2014-08-09 20:22 | C13EOAT_test | -0.0025 | 0.70324 | -0.37508 | 74.2344 | 283.9562 | 107.9689 | 1.4963 | -0.7604 | 4.1972 | 1.5 | 9.4912 | 22.841 | 1.3024 | 1.3918 | 167.6229 | 99.35 | 3.6402 | 102.9902 | 6.1139 | 103 | 102.9141 | 103.953 | 104 | 583.1857 | 18.347 | 88.1687 | 79.4542 | 217.3188 | 216.643 | 386.5203 | 83.8114 | 7.0124 | 84 | 1800.464 | 3.739 | 1800 | 25.0197 | 1.9613 | 25 | 10000000000 | 34.8877 | 30.791 | 179.9935 | 89.4702 | 90.0258 | 7.5022 | 90 | 10000000000 | 180.2542 | 188.0458 | 194.8363 | 184.0324 | 257.4237 | 259.9418 | 239.214 | 10000000000 | 10000000000 | 39.968 | 3.6644 | 40 | 10000000000 | 0 | 120.4752 | 40.0148 | 8.4845 | 40 | 90.2275 | 89.766 | 52.1493 | 10000000000 | 89.9614 | 4.1768 | 90 | 95.1395 | 10000000000 | 89.9967 | 3.176 | 90 | 95.697 | 14.4693 | -19.8958 | 55.4416 | 47.6 | 0.85657
Log | 5790 | 48.25 | 2014-08-09 20:23 | C13EOAT_test | -0.0025 | 0.70251 | -0.37508 | 72.3993 | 284.6244 | 122.4788 | 1.4954 | -0.76032 | 4.1972 | 1.5 | 9.4639 | 22.9496 | 1.2832 | 1.3918 | 168.1313 | 99.35 | 3.6544 | 103.0044 | 6.1124 | 103 | 102.8096 | 103.9677 | 104 | 582.5457 | 18.347 | 88.373 | 79.7583 | 217.3188 | 216.643 | 386.5203 | 84.0657 | 7.0123 | 84 | 1800.11 | 3.7395 | 1800 | 25.009 | 1.9614 | 25 | 10000000000 | 34.951 | 30.7851 | 180.0335 | 89.5008 | 90.0242 | 7.5008 | 90 | 10000000000 | 180.0363 | 187.5598 | 194.7607 | 183.882 | 257.4603 | 260.1155 | 238.6455 | 10000000000 | 10000000000 | 39.9634 | 3.6703 | 40 | 10000000000 | 0 | 120.3808 | 40.0196 | 8.4839 | 40 | 90.2387 | 89.7948 | 52.1197 | 10000000000 | 89.9919 | 4.168 | 90 | 95.1964 | 10000000000 | 90.0168 | 3.1754 | 90 | 95.693 | 14.47 | -19.5917 | 55.3651 | 47.61 | 0.85657
Log | 5791 | 48.2584 | 2014-08-09 20:24 | C13EOAT_test | -0.0025 | 0.70311 | -0.37508 | 72.5596 | 284.2503 | 99.3071 | 1.5141 | -0.76033 | 4.1972 | 1.5 | 9.5317 | 22.9994 | 1.313 | 1.3918 | 167.8539 | 99.3538 | 3.573 | 102.9268 | 6.1193 | 103 | 103.0053 | 103.9878 | 104 | 571.2512 | 18.347 | 88.2536 | 79.6003 | 217.3474 | 216.643 | 386.5203 | 83.9269 | 7.0125 | 84 | 1799.51 | 3.7402 | 1800 | 25.03 | 1.961 | 25 | 10000000000 | 34.9644 | 30.8045 | 179.9613 | 89.4736 | 89.9931 | 7.505 | 90 | 10000000000 | 180.2144 | 187.8175 | 194.7942 | 183.856 | 257.8042 | 260.636 | 239.2611 | 10000000000 | 10000000000 | 39.9178 | 3.6887 | 40 | 10000000000 | 0 | 120.1948 | 39.9794 | 8.4858 | 40 | 90.206 | 89.7553 | 52.1492 | 10000000000 | 89.9632 | 4.1815 | 90 | 95.1987 | 10000000000 | 89.9806 | 3.1766 | 90 | 95.6969 | 14.4676 | -19.7535 | 55.5539 | 47.6 | 0.85657
Log | 5792 | 48.2667 | 2014-08-09 20:24 | C13EOAT_test | -0.0025 | 0.70311 | -0.37508 | 75.4488 | 284.4112 | 121.8763 | 1.4998 | -0.76033 | 4.1972 | 1.5 | 9.4898 | 23.0015 | 1.2841 | 1.3918 | 167.9322 | 99.3502 | 3.634 | 102.9843 | 6.1177 | 103 | 103.3673 | 103.9875 | 104 | 565.8218 | 18.347 | 88.2604 | 79.6718 | 217.3188 | 216.643 | 386.5203 | 83.9661 | 7.0144 | 84 | 1799.977 | 3.7396 | 1800 | 25.0566 | 1.9599 | 25 | 10000000000 | 34.9838 | 30.7352 | 179.9793 | 89.4825 | 90.0019 | 7.5036 | 90 | 10000000000 | 180.1851 | 186.9968 | 194.497 | 183.9575 | 258.5172 | 260.6365 | 239.9919 | 10000000000 | 10000000000 | 39.9068 | 3.7087 | 40 | 10000000000 | 0 | 120.2452 | 39.9804 | 8.4862 | 40 | 90.2154 | 89.7639 | 52.1717 | 10000000000 | 90.0035 | 4.1699 | 90 | 95.1695 | 10000000000 | 89.9896 | 3.1772 | 90 | 95.7006 | 14.4704 | -19.6785 | 55.4395 | 47.58 | 0.85657
Log | 5793 | 48.275 | 2014-08-09 20:24 | C13EOAT_test | -0.0025 | 0.70311 | -0.37508 | 72.8406 | 284.7969 | 103.7245 | 1.5 | -0.76049 | 4.1972 | 1.5 | 9.5275 | 22.9809 | 1.313 | 1.3918 | 167.8653 | 99.3505 | 3.6001 | 102.9507 | 6.1203 | 103 | 103.6348 | 103.9935 | 104 | 566.2542 | 18.347 | 88.2601 | 79.6052 | 217.3188 | 216.643 | 386.5203 | 83.9326 | 7.0147 | 84 | 1799.867 | 3.7396 | 1800 | 25.0473 | 1.9596 | 25 | 10000000000 | 34.9819 | 30.7152 | 179.9394 | 89.4786 | 89.9981 | 7.5043 | 90 | 10000000000 | 180.2487 | 187.1906 | 194.3127 | 183.4629 | 258.3866 | 261.1604 | 240.08 | 10000000000 | 10000000000 | 39.8884 | 3.7316 | 40 | 10000000000 | 0 | 120.2598 | 39.9996 | 8.486 | 40 | 90.205 | 89.7344 | 52.1704 | 10000000000 | 89.964 | 4.1882 | 90 | 95.1515 | 10000000000 | 89.9697 | 3.1787 | 90 | 95.6947 | 14.4714 | -19.7454 | 55.549 | 47.59 | 0.85657
Log | 5794 | 48.2833 | 2014-08-09 20:25 | C13EOAT_test | -0.0025 | 0.70294 | -0.37508 | 72.942 | 284.2555 | 114.3347 | 1.509 | -0.76029 | 4.1972 | 1.5 | 9.5297 | 22.9215 | 1.3108 | 1.3918 | 167.7516 | 99.3501 | 3.6133 | 102.9635 | 6.1216 | 103 | 103.1493 | 103.9869 | 104 | 574.0221 | 18.347 | 88.2171 | 79.5345 | 217.3198 | 216.643 | 386.5203 | 83.8758 | 7.0151 | 84 | 1800.267 | 3.7393 | 1800 | 25.0621 | 1.9584 | 25 | 10000000000 | 34.9991 | 30.7002 | 179.9223 | 89.4619 | 90.0069 | 7.5036 | 90 | 10000000000 | 180.3202 | 187.8161 | 194.8854 | 183.4235 | 257.6053 | 260.9125 | 239.6479 | 10000000000 | 10000000000 | 39.8875 | 3.7598 | 40 | 10000000000 | 0 | 120.2986 | 39.96 | 8.4893 | 40 | 90.1958 | 89.7264 | 52.156 | 10000000000 | 89.9677 | 4.1924 | 90 | 95.1548 | 10000000000 | 89.9611 | 3.1797 | 90 | 95.7005 | 14.4715 | -19.8156 | 55.5554 | 47.57 | 0.85657
Log | 5795 | 48.2917 | 2014-08-09 20:26 | C13EOAT_test | -0.0025 | 0.70342 | -0.37508 | 73.1347 | 284.3178 | 118.19 | 1.4998 | -0.76047 | 4.1972 | 1.5 | 9.4884 | 22.9724 | 1.3127 | 1.3918 | 167.6372 | 99.3631 | 3.5866 | 102.9496 | 6.1239 | 103 | 103.278 | 103.9729 | 104 | 582.0968 | 18.347 | 88.1687 | 79.4685 | 217.3188 | 216.643 | 386.5203 | 83.8186 | 7.0185 | 84 | 1800.039 | 3.7398 | 1800 | 25.0523 | 1.9578 | 25 | 10000000000 | 34.9991 | 30.704 | 179.9313 | 89.4707 | 89.9837 | 7.5081 | 90 | 10000000000 | 180.3177 | 187.4143 | 194.4225 | 183.6757 | 257.7684 | 261.0699 | 239.2049 | 10000000000 | 10000000000 | 39.9089 | 3.7812 | 40 | 10000000000 | 0 | 120.1364 | 39.9689 | 8.4902 | 40 | 90.1922 | 89.7391 | 52.1621 | 10000000000 | 90.0078 | 4.1814 | 90 | 95.1433 | 10000000000 | 89.9657 | 3.1805 | 90 | 95.7115 | 14.4714 | -19.8945 | 55.4376 | 47.58 | 0.85657
Log | 5796 | 48.3 | 2014-08-09 20:26 | C13EOAT_test | -0.0025 | 0.70311 | -0.37508 | 73.9947 | 284.5943 | 118.0127 | 1.5082 | -0.7604 | 4.1972 | 1.5 | 9.5303 | 22.9221 | 1.3129 | 1.3918 | 167.8042 | 99.3711 | 3.5595 | 102.9306 | 6.1277 | 103 | 103.2255 | 103.9825 | 104 | 580.3078 | 18.347 | 88.2385 | 79.5657 | 217.3188 | 216.643 | 386.1766 | 83.9021 | 7.0208 | 84 | 1800.074 | 3.7398 | 1800 | 25.042 | 1.9574 | 25 | 10000000000 | 35.037 | 30.6901 | 179.9528 | 89.4678 | 89.9828 | 7.5093 | 90 | 10000000000 | 180.2838 | 187.5585 | 194.6165 | 183.6538 | 258.0753 | 260.0392 | 238.993 | 10000000000 | 10000000000 | 39.9883 | 3.7934 | 40 | 10000000000 | 0 | 120.0627 | 39.9807 | 8.4912 | 40 | 90.1978 | 89.755 | 52.18 | 10000000000 | 89.9904 | 4.1929 | 90 | 95.1535 | 10000000000 | 89.9764 | 3.1811 | 90 | 95.7114 | 14.4709 | -19.8054 | 55.5562 | 47.57 | 0.85657
Log | 5797 | 48.3083 | 2014-08-09 20:26 | C13EOAT_test | -0.0025 | 0.7032 | -0.37508 | 75.5888 | 284.5586 | 94.7824 | 1.4932 | -0.76027 | 4.1972 | 1.5 | 9.5623 | 22.8674 | 1.3072 | 1.3918 | 167.9417 | 99.3767 | 3.634 | 103.0107 | 6.124 | 103 | 103.0504 | 103.9976 | 104 | 579.4879 | 18.347 | 88.2859 | 79.6558 | 217.3188 | 216.643 | 386.1766 | 83.9709 | 7.0206 | 84 | 1800.117 | 3.7397 | 1800 | 25.0529 | 1.9566 | 25 | 10000000000 | 34.9571 | 30.5939 | 179.9224 | 89.4309 | 89.975 | 7.5115 | 90 | 10000000000 | 180.2738 | 187.6788 | 194.6288 | 183.7351 | 257.3907 | 260.1811 | 238.65 | 10000000000 | 10000000000 | 40.0039 | 3.8032 | 40 | 10000000000 | 0 | 119.9974 | 39.9393 | 8.495 | 40 | 90.2021 | 89.7203 | 52.1445 | 10000000000 | 89.9706 | 4.205 | 90 | 95.2113 | 10000000000 | 89.9612 | 3.1823 | 90 | 95.7128 | 14.4679 | -19.7209 | 55.6414 | 47.57 | 0.85657
Log | 5798 | 48.3167 | 2014-08-09 20:27 | C13EOAT_test | -0.0025 | 0.70342 | -0.37508 | 74.3731 | 284.2308 | 114.0573 | 1.4945 | -0.76038 | 4.1972 | 1.5 | 9.5613 | 22.9748 | 1.2994 | 1.3918 | 167.7608 | 99.3643 | 3.6073 | 102.9716 | 6.1261 | 103 | 103.1118 | 103.9936 | 104 | 572.1692 | 18.347 | 88.1932 | 79.5676 | 217.3188 | 216.643 | 386.1766 | 83.8804 | 7.0212 | 84 | 1800.017 | 3.7399 | 1800 | 25.0519 | 1.9561 | 25 | 10000000000 | 34.991 | 30.6207 | 179.9339 | 89.4595 | 89.9837 | 7.5115 | 90 | 10000000000 | 180.277 | 188.0695 | 194.5145 | 183.3381 | 257.9281 | 260.4527 | 238.2253 | 10000000000 | 10000000000 | 40.0488 | 3.7976 | 40 | 10000000000 | 0 | 119.8967 | 39.9427 | 8.4963 | 40 | 90.1895 | 89.7444 | 52.1705 | 10000000000 | 90.0238 | 4.1887 | 90 | 95.1579 | 10000000000 | 89.967 | 3.1831 | 90 | 95.7155 | 14.4724 | -19.7967 | 55.6474 | 47.57 | 0.85657
Log | 5799 | 48.325 | 2014-08-09 20:28 | C13EOAT_test | -0.0025 | 0.70343 | -0.37508 | 77.5679 | 284.4667 | 115.7109 | 1.5009 | -0.76038 | 4.1972 | 1.5 | 9.556 | 22.8733 | 1.2392 | 1.3918 | 167.9754 | 99.3781 | 3.5795 | 102.9576 | 6.1285 | 103 | 103.1475 | 104.0022 | 104 | 563.5523 | 18.347 | 88.2879 | 79.6874 | 217.3188 | 216.643 | 386.1766 | 83.9877 | 7.0216 | 84 | 1800.099 | 3.7398 | 1800 | 25.0248 | 1.9563 | 25 | 10000000000 | 34.9454 | 30.6014 | 179.8975 | 89.4547 | 89.9932 | 7.5114 | 90 | 10000000000 | 180.2168 | 188.0486 | 194.6346 | 183.1835 | 257.5375 | 260.297 | 238.2559 | 10000000000 | 10000000000 | 40.0359 | 3.7883 | 40 | 10000000000 | 0 | 119.9782 | 39.9454 | 8.4979 | 40 | 90.1894 | 89.7082 | 52.1285 | 10000000000 | 89.967 | 4.2125 | 90 | 95.15 | 10000000000 | 89.9488 | 3.1849 | 90 | 95.7096 | 14.4714 | -19.6907 | 55.6303 | 47.55 | 0.85657
Log | 5800 | 48.3333 | 2014-08-09 20:28 | C13EOAT_test | -0.0025 | 0.70311 | -0.37508 | 73.883 | 284.8864 | 108.4655 | 1.5094 | -0.76027 | 4.1973 | 1.5 | 9.5582 | 22.8881 | 1.2943 | 1.3918 | 167.929 | 99.38 | 3.6137 | 102.9937 | 6.1272 | 103 | 103.0905 | 104.005 | 104 | 571.2238 | 18.347 | 88.2892 | 79.6398 | 217.3188 | 216.643 | 386.5203 | 83.9645 | 7.0223 | 84 | 1800.014 | 3.7401 | 1800 | 25.0536 | 1.9552 | 25 | 10000000000 | 34.9516 | 30.6802 | 179.9032 | 89.4718 | 89.9845 | 7.514 | 90 | 10000000000 | 180.2262 | 188.098 | 194.1708 | 183.4169 | 258.5021 | 260.4003 | 238.7124 | 10000000000 | 10000000000 | 40.0716 | 3.7676 | 40 | 10000000000 | 0 | 120.0173 | 39.9099 | 8.5017 | 40 | 90.1952 | 89.7081 | 52.1546 | 10000000000 | 89.9822 | 4.2092 | 90 | 95.1495 | 10000000000 | 89.9516 | 3.1858 | 90 | 95.7027 | 14.4666 | -19.7402 | 55.6275 | 47.56 | 0.85657
Log | 5801 | 48.3417 | 2014-08-09 20:28 | C13EOAT_test | -0.0025 | 0.70342 | -0.37508 | 73.6083 | 284.5981 | 103.8796 | 1.5019 | -0.76035 | 4.1973 | 1.5 | 9.4897 | 22.8533 | 1.2193 | 1.3918 | 167.7751 | 99.3709 | 3.5595 | 102.9304 | 6.1324 | 103 | 102.8672 | 103.9868 | 104 | 579.5961 | 18.347 | 88.2375 | 79.5376 | 217.3189 | 216.643 | 386.5203 | 83.8876 | 7.024 | 84 | 1799.969 | 3.7402 | 1800 | 25.0193 | 1.9552 | 25 | 10000000000 | 34.9101 | 30.645 | 179.9232 | 89.4629 | 89.9701 | 7.5173 | 90 | 10000000000 | 180.2232 | 188.4267 | 194.9133 | 183.7126 | 257.5392 | 260.0989 | 238.7345 | 10000000000 | 10000000000 | 40.0997 | 3.7439 | 40 | 10000000000 | 0 | 120.0275 | 39.9232 | 8.5031 | 40 | 90.1867 | 89.7365 | 52.2134 | 10000000000 | 90.0009 | 4.2036 | 90 | 95.1692 | 10000000000 | 89.9616 | 3.1867 | 90 | 95.696 | 14.4696 | -19.8332 | 55.438 | 47.55 | 0.85657
Log | 5802 | 48.35 | 2014-08-09 20:29 | C13EOAT_test | -0.0025 | 0.70319 | -0.37508 | 72.6012 | 284.2937 | 119.8051 | 1.5003 | -0.76027 | 4.1973 | 1.5 | 9.5615 | 22.8498 | 1.309 | 1.3918 | 167.8747 | 99.3795 | 3.5798 | 102.9593 | 6.1334 | 103 | 103.0368 | 103.9779 | 104 | 582.3101 | 18.347 | 88.2889 | 79.5859 | 217.3188 | 216.643 | 386.5203 | 83.9374 | 7.0258 | 84 | 1800.209 | 3.7399 | 1800 | 25.056 | 1.9541 | 25 | 10000000000 | 34.9805 | 30.7081 | 179.9738 | 89.4582 | 89.9726 | 7.5175 | 90 | 10000000000 | 180.1269 | 187.6977 | 194.5945 | 183.4371 | 257.9952 | 260.6751 | 238.6056 | 10000000000 | 10000000000 | 40.1548 | 3.7134 | 40 | 10000000000 | 0 | 120.003 | 39.9671 | 8.5029 | 40 | 90.2095 | 89.7644 | 52.2044 | 10000000000 | 90.0105 | 4.1993 | 90 | 95.246 | 10000000000 | 89.9869 | 3.1866 | 90 | 95.7044 | 14.4683 | -19.7937 | 55.64 | 47.56 | 0.85657
Log | 5803 | 48.3584 | 2014-08-09 20:29 | C13EOAT_test | -0.0025 | 0.70213 | -0.37508 | 76.8123 | 284.2483 | 106.2952 | 1.5097 | -0.76041 | 4.1973 | 1.5 | 9.5978 | 22.8323 | 1.2581 | 1.3918 | 167.7218 | 99.365 | 3.6069 | 102.9719 | 6.1335 | 103 | 102.945 | 103.9928 | 104 | 579.3698 | 18.347 | 88.1745 | 79.5473 | 217.3254 | 216.643 | 386.5203 | 83.8609 | 7.0278 | 84 | 1800.202 | 3.7401 | 1800 | 25.0622 | 1.9535 | 25 | 10000000000 | 34.9432 | 30.6682 | 179.9672 | 89.4397 | 89.9739 | 7.5184 | 90 | 10000000000 | 180.1364 | 187.8174 | 194.6447 | 183.7165 | 257.5992 | 260.3171 | 238.5645 | 10000000000 | 10000000000 | 40.1218 | 3.6889 | 40 | 10000000000 | 0 | 119.8312 | 39.9545 | 8.5052 | 40 | 90.19 | 89.7772 | 52.1807 | 10000000000 | 90.0075 | 4.1992 | 90 | 95.1824 | 10000000000 | 89.9836 | 3.1874 | 90 | 95.7214 | 14.471 | -19.8177 | 55.7488 | 47.54 | 0.85657
Log | 5804 | 48.3667 | 2014-08-09 20:30 | C13EOAT_test | -0.0025 | 0.70343 | -0.37508 | 75.5327 | 284.229 | 120.1075 | 1.498 | -0.7604 | 4.1973 | 1.5 | 9.6645 | 22.8331 | 1.2315 | 1.3918 | 167.5272 | 99.3646 | 3.5903 | 102.955 | 6.1358 | 103 | 102.8455 | 103.9853 | 104 | 572.5484 | 18.3469 | 88.0708 | 79.4564 | 217.3188 | 216.643 | 386.1766 | 83.7636 | 7.0325 | 84 | 1800.084 | 3.7403 | 1800 | 25.0747 | 1.9525 | 25 | 10000000000 | 34.9916 | 30.6842 | 179.9581 | 89.4666 | 89.9893 | 7.5171 | 90 | 10000000000 | 180.0638 | 188.0469 | 194.6842 | 183.8052 | 257.4088 | 259.4352 | 237.9688 | 10000000000 | 10000000000 | 40.0826 | 3.6696 | 40 | 10000000000 | 0 | 119.8447 | 40.0029 | 8.5038 | 40 | 90.199 | 89.7591 | 52.1912 | 10000000000 | 90.0185 | 4.1952 | 90 | 95.2409 | 10000000000 | 89.979 | 3.1884 | 90 | 95.7196 | 14.4706 | -19.9082 | 55.9379 | 47.55 | 0.85657
Log | 5805 | 48.375 | 2014-08-09 20:30 | C13EOAT_test | -0.0025 | 0.70372 | -0.37508 | 77.9051 | 284.5996 | 116.0032 | 1.5036 | -0.7604 | 4.1973 | 1.5 | 9.5984 | 22.8326 | 1.2263 | 1.3918 | 167.784 | 99.3781 | 3.6408 | 103.0189 | 6.1323 | 103 | 103.2754 | 103.9959 | 104 | 563.9062 | 18.347 | 88.1843 | 79.5997 | 217.3192 | 216.643 | 386.5203 | 83.892 | 7.0335 | 84 | 1799.46 | 3.7412 | 1800 | 25.0891 | 1.9513 | 25 | 10000000000 | 34.9569 | 30.7214 | 179.9106 | 89.4535 | 89.9737 | 7.521 | 90 | 10000000000 | 180.2689 | 187.888 | 194.9485 | 183.4654 | 257.5817 | 258.9908 | 238.2787 | 10000000000 | 10000000000 | 40.0306 | 3.662 | 40 | 10000000000 | 0 | 119.9141 | 39.9932 | 8.5052 | 40 | 90.195 | 89.7156 | 52.2355 | 10000000000 | 90.0292 | 4.1905 | 90 | 95.1586 | 10000000000 | 89.9553 | 3.1901 | 90 | 95.7227 | 14.4714 | -19.7784 | 55.7511 | 47.55 | 0.85657
Log | 5806 | 48.3833 | 2014-08-09 20:31 | C13EOAT_test | -0.0025 | 0.70185 | -0.37508 | 81.6476 | 284.302 | 112.7428 | 1.5116 | -0.76047 | 4.1974 | 1.5 | 9.5351 | 22.8426 | 1.2824 | 1.3918 | 168.2835 | 99.38 | 3.6089 | 102.9889 | 6.1339 | 103 | 103.4025 | 103.9916 | 104 | 565.7966 | 18.347 | 88.4422 | 79.8414 | 217.3188 | 216.643 | 386.1766 | 84.1418 | 7.0333 | 84 | 1800.342 | 3.74 | 1800 | 25.0001 | 1.9527 | 25 | 10000000000 | 34.9125 | 30.6823 | 179.9487 | 89.4485 | 89.9814 | 7.5209 | 90 | 10000000000 | 180.0867 | 187.5439 | 194.3945 | 183.6696 | 257.6394 | 259.6934 | 238.4432 | 10000000000 | 10000000000 | 40.0014 | 3.66 | 40 | 10000000000 | 0 | 120.0953 | 39.9775 | 8.5064 | 40 | 90.195 | 89.7537 | 52.1518 | 10000000000 | 90.0224 | 4.1921 | 90 | 95.209 | 10000000000 | 89.9743 | 3.1904 | 90 | 95.7254 | 14.4715 | -19.5386 | 55.5709 | 47.55 | 0.85657
Log | 5807 | 48.3917 | 2014-08-09 20:32 | C13EOAT_test | -0.0025 | 0.70342 | -0.37508 | 77.9926 | 284.9919 | 110.1226 | 1.5034 | -0.76039 | 4.1973 | 1.5 | 9.4894 | 22.8659 | 1.3061 | 1.3918 | 167.821 | 99.3594 | 3.6001 | 102.9595 | 6.1372 | 103 | 103.386 | 103.9914 | 104 | 574.3823 | 18.347 | 88.254 | 79.567 | 217.3188 | 216.643 | 386.5203 | 83.9105 | 7.0354 | 84 | 1799.942 | 3.7407 | 1800 | 25.0024 | 1.9527 | 25 | 10000000000 | 34.8687 | 30.6299 | 179.9209 | 89.4688 | 89.9839 | 7.5214 | 90 | 10000000000 | 180.2289 | 187.9359 | 194.5097 | 183.5909 | 257.7044 | 259.6727 | 238.8285 | 10000000000 | 10000000000 | 39.944 | 3.6656 | 40 | 10000000000 | 0 | 120.3353 | 40.0031 | 8.5052 | 40 | 90.2021 | 89.7188 | 52.1774 | 10000000000 | 89.9995 | 4.1994 | 90 | 95.1763 | 10000000000 | 89.9604 | 3.1917 | 90 | 95.7128 | 14.4709 | -19.7924 | 55.4393 | 47.53 | 0.85657
Log | 5808 | 48.4 | 2014-08-09 20:32 | C13EOAT_test | -0.0025 | 0.70342 | -0.37508 | 73.2085 | 284.3444 | 112.2256 | 1.5015 | -0.76029 | 4.1973 | 1.5 | 9.4247 | 22.8356 | 1.3046 | 1.3918 | 167.6687 | 99.3703 | 3.6001 | 102.9704 | 6.1372 | 103 | 103.0561 | 103.9831 | 104 | 579.9902 | 18.347 | 88.1816 | 79.4871 | 217.3427 | 216.643 | 386.1766 | 83.8344 | 7.0369 | 84 | 1800.079 | 3.7406 | 1800 | 24.9636 | 1.9537 | 25 | 10000000000 | 34.8948 | 30.6164 | 179.9867 | 89.4377 | 89.9831 | 7.5221 | 90 | 10000000000 | 180.2658 | 187.7606 | 194.6714 | 184.0366 | 257.3354 | 259.6956 | 238.7388 | 10000000000 | 10000000000 | 39.9078 | 3.6778 | 40 | 10000000000 | 0 | 120.412 | 39.9907 | 8.5059 | 40 | 90.2041 | 89.7827 | 52.196 | 10000000000 | 89.987 | 4.2039 | 90 | 95.1766 | 10000000000 | 89.9934 | 3.1912 | 90 | 95.7109 | 14.4686 | -19.8832 | 55.2506 | 47.53 | 0.85657
Log | 5809 | 48.4083 | 2014-08-09 20:33 | C13EOAT_test | -0.0025 | 0.7014 | -0.37508 | 73.6367 | 284.5304 | 111.4095 | 1.4149 | -0.76034 | 4.1974 | 1.5 | 9.4491 | 22.9672 | 1.3129 | 1.3918 | 168.0509 | 99.365 | 3.5662 | 102.9312 | 6.1412 | 103 | 103.0669 | 103.9972 | 104 | 579.8574 | 18.347 | 88.3544 | 79.6964 | 217.3188 | 216.643 | 386.1766 | 84.0254 | 7.0374 | 84 | 1800.487 | 3.74 | 1800 | 24.9623 | 1.9543 | 25 | 10000000000 | 34.887 | 30.6226 | 180.0358 | 89.46 | 89.9834 | 7.5224 | 90 | 10000000000 | 180.1518 | 188.0431 | 194.2955 | 184.2826 | 257.7318 | 259.8605 | 238.9827 | 10000000000 | 10000000000 | 39.9003 | 3.6929 | 40 | 10000000000 | 0 | 120.3993 | 40.003 | 8.5053 | 40 | 90.2297 | 89.8061 | 52.2147 | 10000000000 | 90.0164 | 4.1899 | 90 | 95.1375 | 10000000000 | 90.0179 | 3.1905 | 90 | 95.7173 | 14.4715 | -19.6686 | 55.3257 | 47.53 | 0.85657
Log | 5810 | 48.4167 | 2014-08-09 20:33 | C13EOAT_test | -0.0025 | 0.70352 | -0.37508 | 74.7288 | 284.9997 | 114.0014 | 1.502 | -0.76024 | 4.1973 | 1.5 | 9.4878 | 23.0948 | 1.4024 | 1.3918 | 167.8841 | 99.38 | 3.6341 | 103.014 | 6.137 | 103 | 102.9534 | 104.0088 | 104 | 578.9902 | 18.347 | 88.2693 | 79.6149 | 217.3188 | 216.643 | 386.5203 | 83.9421 | 7.0384 | 84 | 1799.875 | 3.741 | 1800 | 24.9969 | 1.9537 | 25 | 10000000000 | 34.9302 | 30.6616 | 179.9872 | 89.4536 | 90.0004 | 7.52 | 90 | 10000000000 | 180.2401 | 187.917 | 194.5954 | 184.0265 | 257.7123 | 260.2278 | 239.9201 | 10000000000 | 10000000000 | 39.8898 | 3.7123 | 40 | 10000000000 | 0 | 120.4362 | 40.0149 | 8.5043 | 40 | 90.2332 | 89.754 | 52.2668 | 10000000000 | 90.0092 | 4.1885 | 90 | 95.2287 | 10000000000 | 89.9936 | 3.1912 | 90 | 95.7035 | 14.4688 | -19.7651 | 55.4311 | 47.53 | 0.85657
Log | 5811 | 48.425 | 2014-08-09 20:34 | C13EOAT_test | -0.0025 | 0.70342 | -0.37508 | 71.6493 | 284.7469 | 109.9452 | 1.4983 | -0.76045 | 4.1973 | 1.5 | 9.5315 | 22.9486 | 1.2638 | 1.3918 | 167.9807 | 99.38 | 3.6162 | 102.9962 | 6.1374 | 103 | 102.8348 | 104.0024 | 104 | 572.3067 | 18.347 | 88.292 | 79.6886 | 217.3188 | 216.643 | 386.5203 | 83.9903 | 7.0389 | 84 | 1800.142 | 3.7405 | 1800 | 25.0069 | 1.9534 | 25 | 10000000000 | 34.924 | 30.6382 | 180.0166 | 89.4638 | 90.0104 | 7.5185 | 90 | 10000000000 | 180.2515 | 187.7414 | 194.5382 | 183.8184 | 258.0131 | 261.3148 | 239.9652 | 10000000000 | 10000000000 | 39.9166 | 3.7297 | 40 | 10000000000 | 0 | 120.4407 | 40.0093 | 8.5038 | 40 | 90.23 | 89.7865 | 52.2333 | 10000000000 | 90.0282 | 4.1792 | 90 | 95.1518 | 10000000000 | 90.0083 | 3.1908 | 90 | 95.7172 | 14.4713 | -19.6914 | 55.5603 | 47.53 | 0.85657
Log | 5812 | 48.4333 | 2014-08-09 20:34 | C13EOAT_test | -0.0025 | 0.70003 | -0.37508 | 76.6277 | 284.577 | 111.8546 | 1.4901 | -0.76038 | 4.1974 | 1.5 | 9.6009 | 22.8443 | 1.2445 | 1.3918 | 168.3603 | 99.38 | 3.5933 | 102.9733 | 6.1401 | 103 | 103.3001 | 104.0086 | 104 | 563.8907 | 18.347 | 88.4451 | 79.9151 | 217.3284 | 216.643 | 386.1766 | 84.1801 | 7.0378 | 84 | 1800.026 | 3.7406 | 1800 | 25.0274 | 1.9526 | 25 | 10000000000 | 34.926 | 30.6227 | 180.0458 | 89.4642 | 89.9832 | 7.5236 | 90 | 10000000000 | 180.2043 | 187.7486 | 194.3877 | 183.4349 | 258.0916 | 260.1459 | 239.443 | 10000000000 | 10000000000 | 39.9121 | 3.7522 | 40 | 10000000000 | 0 | 120.6145 | 40.0128 | 8.503 | 40 | 90.2294 | 89.8164 | 52.2275 | 10000000000 | 90.0194 | 4.1794 | 90 | 95.129 | 10000000000 | 90.0229 | 3.1903 | 90 | 95.7208 | 14.476 | -19.4648 | 55.767 | 47.52 | 0.85657
Log | 5813 | 48.4417 | 2014-08-09 20:34 | C13EOAT_test | -0.0025 | 0.70373 | -0.37508 | 74.495 | 284.2505 | 107.0426 | 1.4964 | -0.76041 | 4.1974 | 1.5 | 9.5943 | 22.9113 | 1.2429 | 1.3918 | 168.0036 | 99.38 | 3.634 | 103.014 | 6.137 | 103 | 103.4269 | 103.9965 | 104 | 565.3303 | 18.347 | 88.2922 | 79.7114 | 217.3195 | 216.643 | 386.5203 | 84.0018 | 7.0364 | 84 | 1799.8 | 3.741 | 1800 | 25.0486 | 1.9514 | 25 | 10000000000 | 34.9528 | 30.6754 | 179.9624 | 89.4804 | 90.0169 | 7.5182 | 90 | 10000000000 | 180.3146 | 187.2869 | 193.866 | 183.7157 | 258.6979 | 260.5124 | 239.9587 | 10000000000 | 10000000000 | 39.914 | 3.7723 | 40 | 10000000000 | 0 | 120.734 | 40.0078 | 8.5029 | 40 | 90.2227 | 89.7397 | 52.1878 | 10000000000 | 90.0172 | 4.1788 | 90 | 95.1876 | 10000000000 | 89.9812 | 3.1915 | 90 | 95.7043 | 14.4653 | -19.6686 | 55.7278 | 47.5 | 0.85657
Log | 5814 | 48.45 | 2014-08-09 20:35 | C13EOAT_test | -0.0025 | 0.70373 | -0.37508 | 74.2309 | 284.5666 | 109.5035 | 1.501 | -0.76038 | 4.1973 | 1.5 | 9.5977 | 22.8436 | 1.2685 | 1.3918 | 168.2022 | 99.38 | 3.6137 | 102.9937 | 6.1383 | 103 | 103.3143 | 103.9987 | 104 | 574.1659 | 18.347 | 88.4231 | 79.7791 | 217.3474 | 216.643 | 386.5203 | 84.1011 | 7.0345 | 84 | 1800.145 | 3.7404 | 1800 | 25.0849 | 1.9499 | 25 | 10000000000 | 34.9676 | 30.6276 | 180.0083 | 89.499 | 90.0014 | 7.5209 | 90 | 10000000000 | 180.3095 | 187.4855 | 194.1935 | 183.5681 | 258.0921 | 260.3107 | 239.2381 | 10000000000 | 10000000000 | 39.9462 | 3.7879 | 40 | 10000000000 | 0 | 120.8704 | 40.0168 | 8.5023 | 40 | 90.2275 | 89.7808 | 52.216 | 10000000000 | 89.991 | 4.1869 | 90 | 95.0879 | 10000000000 | 90.0041 | 3.1911 | 90 | 95.7014 | 14.4654 | -19.6009 | 55.7375 | 47.51 | 0.85657
Log | 5815 | 48.4584 | 2014-08-09 20:36 | C13EOAT_test | -0.0025 | 0.70377 | -0.37508 | 77.3907 | 284.5417 | 105.9798 | 1.4973 | -0.76025 | 4.1973 | 1.5 | 9.5588 | 22.8323 | 1.2676 | 1.3918 | 168.4376 | 99.38 | 3.6747 | 103.0547 | 6.1335 | 103 | 103.0637 | 103.9793 | 104 | 580.4919 | 18.347 | 88.552 | 79.8856 | 217.319 | 216.643 | 386.5203 | 84.2188 | 7.0314 | 84 | 1799.921 | 3.7409 | 1800 | 25.0356 | 1.9502 | 25 | 10000000000 | 34.957 | 30.6326 | 180.0009 | 89.4882 | 89.9887 | 7.5227 | 90 | 10000000000 | 180.3199 | 187.5168 | 194.6649 | 183.3842 | 258.0868 | 260.7757 | 238.717 | 10000000000 | 10000000000 | 39.9973 | 3.7929 | 40 | 10000000000 | 0 | 120.8375 | 40.0132 | 8.5023 | 40 | 90.229 | 89.7719 | 52.1648 | 10000000000 | 90.0074 | 4.1788 | 90 | 95.166 | 10000000000 | 90.0005 | 3.1913 | 90 | 95.7034 | 14.465 | -19.4944 | 55.626 | 47.51 | 0.85657
Log | 5816 | 48.4667 | 2014-08-09 20:36 | C13EOAT_test | -0.0025 | 0.70381 | -0.37508 | 73.8171 | 283.9041 | 115.9176 | 1.5027 | -0.76029 | 4.1974 | 1.5 | 9.5976 | 22.9095 | 1.313 | 1.3918 | 168.1958 | 99.38 | 3.634 | 103.014 | 6.1344 | 103 | 102.9802 | 103.9905 | 104 | 583.3027 | 18.347 | 88.4482 | 79.7476 | 217.3188 | 216.643 | 386.5203 | 84.0979 | 7.0279 | 84 | 1800.292 | 3.7402 | 1800 | 25.0748 | 1.9489 | 25 | 10000000000 | 34.9887 | 30.6225 | 180.0056 | 89.4778 | 90.022 | 7.5175 | 90 | 10000000000 | 180.3346 | 187.8197 | 194.2663 | 183.5077 | 258.3459 | 260.7121 | 238.7075 | 10000000000 | 10000000000 | 40.0297 | 3.7919 | 40 | 10000000000 | 0 | 120.8473 | 40.0154 | 8.5017 | 40 | 90.2338 | 89.7719 | 52.1174 | 10000000000 | 90.0202 | 4.1733 | 90 | 95.1974 | 10000000000 | 90.0028 | 3.191 | 90 | 95.6981 | 14.468 | -19.6324 | 55.7424 | 47.51 | 0.85657
Log | 5817 | 48.475 | 2014-08-09 20:36 | C13EOAT_test | -0.0025 | 0.70381 | -0.37508 | 76.3145 | 284.6523 | 103.16 | 1.5036 | -0.76024 | 4.1974 | 1.5 | 9.6577 | 22.9383 | 1.3118 | 1.3918 | 168.1135 | 99.38 | 3.5933 | 102.9733 | 6.1377 | 103 | 103.0233 | 103.9941 | 104 | 577.3174 | 18.3469 | 88.3796 | 79.7339 | 217.3188 | 216.643 | 386.5203 | 84.0568 | 7.0257 | 84 | 1800.163 | 3.7402 | 1800 | 25.0567 | 1.9484 | 25 | 10000000000 | 34.966 | 30.5935 | 179.9993 | 89.4607 | 90.0028 | 7.5205 | 90 | 10000000000 | 180.2684 | 187.7761 | 194.4301 | 183.7023 | 257.892 | 260.2249 | 238.743 | 10000000000 | 10000000000 | 40.0297 | 3.7861 | 40 | 10000000000 | 0 | 120.7599 | 39.9976 | 8.5023 | 40 | 90.2287 | 89.7706 | 52.0858 | 10000000000 | 89.9872 | 4.1828 | 90 | 95.2218 | 10000000000 | 89.9997 | 3.191 | 90 | 95.7137 | 14.47 | -19.6461 | 55.9174 | 47.51 | 0.85657
Log | 5818 | 48.4833 | 2014-08-09 20:37 | C13EOAT_test | -0.0025 | 0.70346 | -0.37508 | 76.1593 | 284.2426 | 111.6474 | 1.5083 | -0.7603 | 4.1973 | 1.5 | 9.7793 | 22.942 | 1.3124 | 1.3918 | 168.1656 | 99.38 | 3.6272 | 103.0072 | 6.1353 | 103 | 102.9988 | 104.0024 | 104 | 574.3048 | 18.347 | 88.393 | 79.7726 | 217.3188 | 216.643 | 386.5203 | 84.0828 | 7.023 | 84 | 1800.033 | 3.7404 | 1800 | 25.1126 | 1.9459 | 25 | 10000000000 | 35.0195 | 30.5895 | 180.0439 | 89.4557 | 89.9868 | 7.5236 | 90 | 10000000000 | 180.3119 | 188.0504 | 194.9839 | 183.9729 | 257.7758 | 260.2952 | 238.5261 | 10000000000 | 10000000000 | 40.0571 | 3.774 | 40 | 10000000000 | 0 | 120.7504 | 40.0004 | 8.502 | 40 | 90.2266 | 89.8173 | 52.027 | 10000000000 | 90.0228 | 4.1699 | 90 | 95.1639 | 10000000000 | 90.0219 | 3.1899 | 90 | 95.7167 | 14.4675 | -19.6074 | 56.2509 | 47.51 | 0.85657
Log | 5819 | 48.4917 | 2014-08-09 20:38 | C13EOAT_test | -0.0025 | 0.70404 | -0.37508 | 76.4254 | 284.5936 | 109.3799 | 1.5013 | -0.76042 | 4.1974 | 1.5 | 9.7874 | 22.984 | 1.311 | 1.3918 | 168.2741 | 99.38 | 3.5798 | 102.9598 | 6.1384 | 103 | 103.2216 | 103.9837 | 104 | 563.0759 | 18.3469 | 88.4163 | 79.8578 | 217.3188 | 216.643 | 386.5203 | 84.1371 | 7.0191 | 84 | 1800.003 | 3.7406 | 1800 | 25.1404 | 1.9433 | 25 | 10000000000 | 35.0455 | 30.5161 | 179.9357 | 89.4528 | 89.9777 | 7.5257 | 90 | 10000000000 | 180.2766 | 188.2704 | 194.6164 | 183.7027 | 258.199 | 260.5866 | 238.5275 | 10000000000 | 10000000000 | 40.032 | 3.7657 | 40 | 10000000000 | 0 | 120.7479 | 39.9994 | 8.502 | 40 | 90.2229 | 89.7128 | 52.0374 | 10000000000 | 89.9873 | 4.1839 | 90 | 95.1595 | 10000000000 | 89.9679 | 3.1914 | 90 | 95.7168 | 14.4703 | -19.5222 | 56.2784 | 47.5 | 0.85657
Log | 5820 | 48.5 | 2014-08-09 20:38 | C13EOAT_test | -0.0025 | 0.704 | -0.37508 | 77.3497 | 284.3583 | 107.4215 | 1.5083 | -0.76032 | 4.1974 | 1.5 | 9.7764 | 22.8708 | 1.2894 | 1.3918 | 168.2687 | 99.38 | 3.6066 | 102.9866 | 6.1383 | 103 | 103.256 | 103.9948 | 104 | 567.1442 | 18.347 | 88.4187 | 79.85 | 217.3192 | 216.643 | 386.1766 | 84.1344 | 7.0159 | 84 | 1799.803 | 3.7407 | 1800 | 25.1172 | 1.9418 | 25 | 10000000000 | 35.0436 | 30.6002 | 179.996 | 89.4684 | 89.9863 | 7.5248 | 90 | 10000000000 | 180.2578 | 188.3114 | 194.9858 | 183.6807 | 257.9289 | 259.8218 | 238.2613 | 10000000000 | 10000000000 | 40.0394 | 3.7525 | 40 | 10000000000 | 0 | 120.86 | 40.005 | 8.5016 | 40 | 90.2275 | 89.7685 | 51.9779 | 10000000000 | 90.0167 | 4.1742 | 90 | 95.176 | 10000000000 | 89.998 | 3.1908 | 90 | 95.7229 | 14.4711 | -19.53 | 56.2495 | 47.48 | 0.85657
Log | 5821 | 48.5083 | 2014-08-09 20:38 | C13EOAT_test | -0.0025 | 0.70373 | -0.37508 | 77.018 | 284.4189 | 112.0492 | 1.5122 | -0.76037 | 4.1974 | 1.5 | 9.6639 | 22.8389 | 1.291 | 1.3918 | 168.4438 | 99.3795 | 3.5866 | 102.9661 | 6.1406 | 103 | 103.3125 | 103.9888 | 104 | 570.7669 | 18.347 | 88.5417 | 79.9021 | 217.3194 | 216.643 | 386.5203 | 84.2219 | 7.0119 | 84 | 1800.002 | 3.7405 | 1800 | 25.095 | 1.9405 | 25 | 10000000000 | 35.0202 | 30.5448 | 179.9953 | 89.4674 | 89.9969 | 7.5238 | 90 | 10000000000 | 180.2832 | 188.0447 | 194.7811 | 183.608 | 258.3147 | 260.4407 | 238.4779 | 10000000000 | 10000000000 | 40.0481 | 3.7372 | 40 | 10000000000 | 0 | 120.9529 | 39.9955 | 8.5022 | 40 | 90.2296 | 89.7657 | 51.9777 | 10000000000 | 90.0122 | 4.177 | 90 | 95.2195 | 10000000000 | 89.9976 | 3.191 | 90 | 95.712 | 14.4711 | -19.4774 | 55.9374 | 47.48 | 0.85657
Log | 5822 | 48.5167 | 2014-08-09 20:39 | C13EOAT_test | -0.0025 | 0.70405 | -0.37508 | 78.6663 | 284.187 | 114.4379 | 1.5332 | -0.76013 | 4.1974 | 1.5 | 9.5328 | 22.9542 | 1.3058 | 1.3918 | 168.1999 | 99.3687 | 3.573 | 102.9417 | 6.1443 | 103 | 103.2781 | 103.9957 | 104 | 577.1735 | 18.347 | 88.4113 | 79.7886 | 217.3254 | 216.643 | 386.1766 | 84.0999 | 7.0085 | 84 | 1799.892 | 3.7407 | 1800 | 25.0505 | 1.9404 | 25 | 10000000000 | 35.0191 | 30.5411 | 179.9816 | 89.4654 | 89.9967 | 7.5242 | 90 | 10000000000 | 180.2293 | 188.0613 | 195.0805 | 183.6885 | 257.6284 | 259.9424 | 237.7989 | 10000000000 | 10000000000 | 40.1325 | 3.7199 | 40 | 10000000000 | 0 | 121.0023 | 39.9774 | 8.5033 | 40 | 90.2204 | 89.7612 | 51.9794 | 10000000000 | 89.9753 | 4.192 | 90 | 95.2444 | 10000000000 | 89.9908 | 3.1911 | 90 | 95.7033 | 14.4684 | -19.5801 | 55.5584 | 47.48 | 0.85657
Log | 5823 | 48.525 | 2014-08-09 20:40 | C13EOAT_test | -0.0025 | 0.70373 | -0.37508 | 74.1158 | 284.5088 | 112.1609 | 1.5062 | -0.76026 | 4.1974 | 1.5 | 9.4923 | 22.8346 | 1.3084 | 1.3918 | 168.2467 | 99.38 | 3.634 | 103.014 | 6.1404 | 103 | 103.0397 | 104.0055 | 104 | 579.8237 | 18.347 | 88.4656 | 79.7811 | 217.3188 | 216.643 | 386.5203 | 84.1234 | 7.0064 | 84 | 1799.86 | 3.7407 | 1800 | 24.9853 | 1.9414 | 25 | 10000000000 | 34.9703 | 30.5104 | 179.9993 | 89.4672 | 89.9801 | 7.527 | 90 | 10000000000 | 180.2511 | 187.7857 | 194.8429 | 184.0613 | 257.9545 | 260.6123 | 238.3603 | 10000000000 | 10000000000 | 40.0309 | 3.7099 | 40 | 10000000000 | 0 | 120.8954 | 39.9749 | 8.5038 | 40 | 90.2215 | 89.7777 | 51.9485 | 10000000000 | 89.9752 | 4.1925 | 90 | 95.1349 | 10000000000 | 89.9996 | 3.1909 | 90 | 95.7165 | 14.4705 | -19.5989 | 55.4469 | 47.47 | 0.85657
Log | 5824 | 48.5334 | 2014-08-09 20:40 | C13EOAT_test | -0.0025 | 0.70316 | -0.37508 | 77.2938 | 284.9366 | 108.1638 | 1.4943 | -0.76039 | 4.1974 | 1.5 | 9.4248 | 22.8466 | 1.2567 | 1.3918 | 168.309 | 99.38 | 3.5935 | 102.9735 | 6.1429 | 103 | 103.1523 | 103.9849 | 104 | 584.3177 | 18.347 | 88.4975 | 79.8114 | 217.3188 | 216.643 | 386.5203 | 84.1545 | 7.0037 | 84 | 1799.765 | 3.7404 | 1800 | 25.0306 | 1.9402 | 25 | 10000000000 | 34.9665 | 30.5863 | 180.0392 | 89.4733 | 90.0274 | 7.5195 | 90 | 10000000000 | 180.299 | 187.9028 | 195.3568 | 184.0706 | 257.5793 | 259.7014 | 238.4898 | 10000000000 | 10000000000 | 40.0425 | 3.6994 | 40 | 10000000000 | 0 | 120.9031 | 40.0303 | 8.5012 | 40 | 90.2422 | 89.797 | 51.9365 | 10000000000 | 90.0093 | 4.1806 | 90 | 95.2531 | 10000000000 | 90.0196 | 3.1901 | 90 | 95.7197 | 14.4686 | -19.5685 | 55.251 | 47.49 | 0.85657
Log | 5825 | 48.5417 | 2014-08-09 20:40 | C13EOAT_test | -0.0025 | 0.70221 | -0.37508 | 73.9625 | 284.9943 | 109.7831 | 1.5173 | -0.76036 | 4.1974 | 1.5 | 9.3938 | 22.9227 | 1.3129 | 1.3918 | 168.5514 | 99.38 | 3.6128 | 102.9928 | 6.1431 | 103 | 102.9285 | 103.9985 | 104 | 576.1855 | 18.347 | 88.5826 | 79.9688 | 217.3188 | 216.643 | 386.5203 | 84.2757 | 7.0002 | 84 | 1800.189 | 3.7398 | 1800 | 25.0175 | 1.9402 | 25 | 10000000000 | 34.9575 | 30.569 | 180.047 | 89.4766 | 89.9751 | 7.5285 | 90 | 10000000000 | 180.2765 | 188.2733 | 195.3931 | 184.1062 | 257.8451 | 259.7245 | 238.7471 | 10000000000 | 10000000000 | 40.0487 | 3.6892 | 40 | 10000000000 | 0 | 120.8166 | 39.9703 | 8.5043 | 40 | 90.235 | 89.812 | 51.9681 | 10000000000 | 89.9869 | 4.1914 | 90 | 95.2116 | 10000000000 | 90.0235 | 3.1896 | 90 | 95.7146 | 14.4658 | -19.4111 | 55.1574 | 47.48 | 0.85657
Log | 5826 | 48.55 | 2014-08-09 20:41 | C13EOAT_test | -0.0025 | 0.7037 | -0.37508 | 74.3717 | 284.8727 | 110.9783 | 1.4938 | -0.76047 | 4.1974 | 1.5 | 9.392 | 22.9498 | 1.3035 | 1.3918 | 168.3579 | 99.38 | 3.6408 | 103.0208 | 6.1406 | 103 | 103.1392 | 104.0137 | 104 | 571.1422 | 18.347 | 88.488 | 79.8699 | 217.3188 | 216.643 | 386.5203 | 84.1789 | 6.9976 | 84 | 1800.101 | 3.7395 | 1800 | 25.0113 | 1.9401 | 25 | 10000000000 | 34.9603 | 30.606 | 179.9947 | 89.4546 | 90.0035 | 7.5242 | 90 | 10000000000 | 180.313 | 187.8945 | 195.254 | 184.0486 | 257.4906 | 259.4723 | 238.9958 | 10000000000 | 10000000000 | 40.0277 | 3.6837 | 40 | 10000000000 | 0 | 120.8465 | 40.0324 | 8.5014 | 40 | 90.2328 | 89.7619 | 51.9994 | 10000000000 | 89.9987 | 4.1869 | 90 | 95.1799 | 10000000000 | 89.9973 | 3.1904 | 90 | 95.7161 | 14.4679 | -19.5101 | 55.1563 | 47.47 | 0.85657
Log | 5827 | 48.5583 | 2014-08-09 20:42 | C13EOAT_test | -0.0025 | 0.70339 | -0.37508 | 74.6057 | 284.6248 | 111.8254 | 1.5031 | -0.7603 | 4.1974 | 1.5 | 9.425 | 22.8988 | 1.2171 | 1.3918 | 168.462 | 99.38 | 3.6069 | 102.9869 | 6.1423 | 103 | 103.059 | 103.9983 | 104 | 567.5253 | 18.347 | 88.5054 | 79.9566 | 217.3188 | 216.643 | 386.5203 | 84.231 | 6.9935 | 84 | 1799.666 | 3.74 | 1800 | 25.0278 | 1.9395 | 25 | 10000000000 | 35.0132 | 30.6304 | 180.041 | 89.4795 | 90.0017 | 7.5252 | 90 | 10000000000 | 180.25 | 187.552 | 194.6579 | 184.1463 | 257.785 | 260.2646 | 239.4413 | 10000000000 | 10000000000 | 39.9911 | 3.6838 | 40 | 10000000000 | 0 | 120.8995 | 39.985 | 8.504 | 40 | 90.2311 | 89.8098 | 51.9914 | 10000000000 | 90.0249 | 4.1759 | 90 | 95.1827 | 10000000000 | 90.0205 | 3.1897 | 90 | 95.7039 | 14.4676 | -19.4234 | 55.2496 | 47.47 | 0.85657
Log | 5828 | 48.5667 | 2014-08-09 20:42 | C13EOAT_test | -0.0025 | 0.70217 | -0.37508 | 76.7698 | 284.9787 | 113.534 | 1.5061 | -0.76036 | 4.1975 | 1.5 | 9.4911 | 22.8371 | 1.2594 | 1.3918 | 168.7695 | 99.38 | 3.6544 | 103.0343 | 6.1391 | 103 | 102.8073 | 104.0045 | 104 | 566.5507 | 18.347 | 88.6856 | 80.0839 | 217.3305 | 216.643 | 386.5203 | 84.3847 | 6.988 | 84 | 1799.945 | 3.7397 | 1800 | 25.0786 | 1.9378 | 25 | 10000000000 | 35.0665 | 30.5184 | 179.9908 | 89.4744 | 90.0062 | 7.5249 | 90 | 10000000000 | 180.1332 | 187.3558 | 194.6113 | 183.6819 | 258.0998 | 260.1891 | 239.4982 | 10000000000 | 10000000000 | 39.9406 | 3.6947 | 40 | 10000000000 | 0 | 120.9578 | 39.965 | 8.5054 | 40 | 90.2172 | 89.7736 | 51.9911 | 10000000000 | 89.9639 | 4.1977 | 90 | 95.1726 | 10000000000 | 89.9954 | 3.1904 | 90 | 95.6974 | 14.4672 | -19.2961 | 55.4373 | 47.47 | 0.85657
Log | 5829 | 48.575 | 2014-08-09 20:42 | C13EOAT_test | -0.0025 | 0.70422 | -0.37508 | 75.507 | 284.9889 | 117.0787 | 1.4828 | -0.76047 | 4.1975 | 1.5 | 9.4934 | 22.8352 | 1.2952 | 1.3918 | 168.2968 | 99.38 | 3.6205 | 103.0005 | 6.14 | 103 | 102.8119 | 103.9867 | 104 | 573.2663 | 18.347 | 88.4767 | 79.8201 | 217.321 | 216.643 | 386.5203 | 84.1484 | 6.9856 | 84 | 1800.084 | 3.7395 | 1800 | 25.0852 | 1.9364 | 25 | 10000000000 | 35.0184 | 30.5364 | 179.9498 | 89.4569 | 89.9908 | 7.5277 | 90 | 10000000000 | 180.2884 | 188.1993 | 194.9092 | 183.6852 | 257.9121 | 260.2334 | 239.7047 | 10000000000 | 10000000000 | 39.8846 | 3.7122 | 40 | 10000000000 | 0 | 120.9962 | 40.0109 | 8.5038 | 40 | 90.2229 | 89.7268 | 52.0252 | 10000000000 | 89.9955 | 4.1893 | 90 | 95.0294 | 10000000000 | 89.9749 | 3.1914 | 90 | 95.6947 | 14.4687 | -19.5599 | 55.4468 | 47.45 | 0.85657
Log | 5830 | 48.5834 | 2014-08-09 20:43 | C13EOAT_test | -0.0025 | 0.70402 | -0.37508 | 75.4355 | 283.9201 | 106.8849 | 1.4971 | -0.76042 | 4.1975 | 1.5 | 9.5369 | 22.8434 | 1.2851 | 1.3918 | 168.1349 | 99.38 | 3.5933 | 102.9733 | 6.1428 | 103 | 103.0831 | 103.9931 | 104 | 578.1024 | 18.347 | 88.3954 | 79.7396 | 217.3188 | 216.643 | 386.5203 | 84.0675 | 6.9829 | 84 | 1800.053 | 3.7395 | 1800 | 25.0887 | 1.9351 | 25 | 10000000000 | 34.9861 | 30.4952 | 179.9847 | 89.4501 | 90.0093 | 7.525 | 90 | 10000000000 | 180.3047 | 188.9523 | 195.3566 | 183.6302 | 257.6308 | 260.227 | 239.7536 | 10000000000 | 10000000000 | 39.9192 | 3.7297 | 40 | 10000000000 | 0 | 120.9756 | 39.9627 | 8.5069 | 40 | 90.2185 | 89.7661 | 52.0616 | 10000000000 | 89.9938 | 4.1931 | 90 | 95.1972 | 10000000000 | 89.9923 | 3.1912 | 90 | 95.7008 | 14.465 | -19.6404 | 55.5637 | 47.45 | 0.85657
Log | 5831 | 48.5917 | 2014-08-09 20:44 | C13EOAT_test | -0.0025 | 0.70331 | -0.37508 | 76.581 | 284.2426 | 119.6304 | 1.5105 | -0.76033 | 4.1975 | 1.5 | 9.5602 | 22.9005 | 1.3129 | 1.3918 | 168.3432 | 99.38 | 3.6137 | 102.9937 | 6.1419 | 103 | 103.4112 | 104.0013 | 104 | 582.634 | 18.347 | 88.4974 | 79.8458 | 217.3188 | 216.643 | 386.5203 | 84.1716 | 6.9783 | 84 | 1800.207 | 3.7396 | 1800 | 25.1033 | 1.9336 | 25 | 10000000000 | 35.0779 | 30.5539 | 180.0229 | 89.4655 | 90.0161 | 7.5238 | 90 | 10000000000 | 180.3379 | 188.3045 | 194.7086 | 183.6931 | 258.1284 | 261.4348 | 239.7906 | 10000000000 | 10000000000 | 39.9146 | 3.7485 | 40 | 10000000000 | 0 | 120.9167 | 39.9983 | 8.506 | 40 | 90.2271 | 89.7958 | 52.0786 | 10000000000 | 90.0343 | 4.1786 | 90 | 95.1713 | 10000000000 | 90.0114 | 3.1907 | 90 | 95.7093 | 14.4708 | -19.5342 | 55.6409 | 47.45 | 0.85657
Log | 5832 | 48.6 | 2014-08-09 20:44 | C13EOAT_test | -0.0025 | 0.70376 | -0.37508 | 76.1349 | 284.6421 | 102.8246 | 1.5001 | -0.76018 | 4.1975 | 1.5 | 9.5947 | 22.9039 | 1.299 | 1.3918 | 168.1994 | 99.38 | 3.5798 | 102.9598 | 6.1451 | 103 | 103.2921 | 103.99 | 104 | 576.9175 | 18.347 | 88.3928 | 79.8065 | 217.3189 | 216.643 | 386.1766 | 84.0997 | 6.9764 | 84 | 1799.621 | 3.7403 | 1800 | 25.1065 | 1.9325 | 25 | 10000000000 | 35.0685 | 30.44 | 179.9675 | 89.4739 | 90.018 | 7.5231 | 90 | 10000000000 | 180.2938 | 187.663 | 194.6468 | 183.5159 | 258.1823 | 260.7039 | 239.7411 | 10000000000 | 10000000000 | 39.9202 | 3.7726 | 40 | 10000000000 | 0 | 120.914 | 39.9736 | 8.5077 | 40 | 90.2281 | 89.7394 | 52.0162 | 10000000000 | 89.9706 | 4.2018 | 90 | 95.1542 | 10000000000 | 89.9837 | 3.1917 | 90 | 95.714 | 14.471 | -19.5735 | 55.7398 | 47.45 | 0.85657
Log | 5833 | 48.6083 | 2014-08-09 20:44 | C13EOAT_test | -0.0025 | 0.70371 | -0.37508 | 76.9395 | 284.4459 | 113.4008 | 1.4941 | -0.76046 | 4.1975 | 1.5 | 9.6528 | 22.9738 | 1.3129 | 1.3918 | 168.2269 | 99.38 | 3.6192 | 102.9992 | 6.1441 | 103 | 103.2917 | 104.0077 | 104 | 565.2613 | 18.347 | 88.4062 | 79.8207 | 217.3188 | 216.643 | 386.1766 | 84.1135 | 6.9731 | 84 | 1800.038 | 3.7396 | 1800 | 25.0475 | 1.9328 | 25 | 10000000000 | 35.0118 | 30.4004 | 179.9676 | 89.4851 | 89.9973 | 7.5261 | 90 | 10000000000 | 180.2756 | 187.7877 | 194.4381 | 183.8051 | 257.6201 | 259.9601 | 238.9824 | 10000000000 | 10000000000 | 39.9153 | 3.7944 | 40 | 10000000000 | 0 | 120.8444 | 39.9839 | 8.5074 | 40 | 90.2238 | 89.7438 | 51.9742 | 10000000000 | 90.0035 | 4.1896 | 90 | 95.1956 | 10000000000 | 89.9838 | 3.1919 | 90 | 95.7109 | 14.4712 | -19.5593 | 55.9058 | 47.45 | 0.85657
Log | 5834 | 48.6167 | 2014-08-09 20:45 | C13EOAT_test | -0.0025 | 0.70401 | -0.37508 | 75.5668 | 284.6242 | 105.0673 | 1.5039 | -0.76037 | 4.1975 | 1.5 | 9.697 | 22.9229 | 1.3126 | 1.3918 | 168.2235 | 99.38 | 3.6114 | 102.9914 | 6.1443 | 103 | 103.2904 | 103.9884 | 104 | 566.107 | 18.347 | 88.3928 | 79.8307 | 217.3226 | 216.643 | 386.5203 | 84.1117 | 6.9694 | 84 | 1800.486 | 3.7389 | 1800 | 25.0846 | 1.9307 | 25 | 10000000000 | 35.0093 | 30.4221 | 179.9702 | 89.4868 | 90.006 | 7.5244 | 90 | 10000000000 | 180.3218 | 188.0188 | 194.8928 | 183.6279 | 257.7673 | 260.2044 | 238.1613 | 10000000000 | 10000000000 | 39.9504 | 3.808 | 40 | 10000000000 | 0 | 120.9455 | 39.995 | 8.5075 | 40 | 90.228 | 89.7421 | 51.9512 | 10000000000 | 90.0019 | 4.1904 | 90 | 95.1796 | 10000000000 | 89.9851 | 3.192 | 90 | 95.7135 | 14.4714 | -19.5493 | 56.0311 | 47.45 | 0.85657
Log | 5835 | 48.625 | 2014-08-09 20:46 | C13EOAT_test | -0.0025 | 0.70404 | -0.37508 | 77.3611 | 284.3285 | 114.7853 | 1.5062 | -0.76036 | 4.1975 | 1.5 | 9.7107 | 22.8331 | 1.2736 | 1.3918 | 168.077 | 99.38 | 3.5662 | 102.9462 | 6.1486 | 103 | 103.0433 | 103.991 | 104 | 568.2721 | 18.347 | 88.3685 | 79.7085 | 217.3188 | 216.643 | 386.5203 | 84.0385 | 6.9671 | 84 | 1799.66 | 3.7402 | 1800 | 25.1012 | 1.9287 | 25 | 10000000000 | 35.028 | 30.3056 | 179.9269 | 89.4821 | 90.0006 | 7.5247 | 90 | 10000000000 | 180.3031 | 188.3925 | 195.2017 | 183.6371 | 257.4557 | 259.8939 | 238.9039 | 10000000000 | 10000000000 | 39.9651 | 3.819 | 40 | 10000000000 | 0 | 121.0455 | 39.9899 | 8.5087 | 40 | 90.2127 | 89.7142 | 51.9218 | 10000000000 | 89.9845 | 4.1975 | 90 | 95.105 | 10000000000 | 89.9634 | 3.1931 | 90 | 95.713 | 14.465 | -19.6715 | 56.057 | 47.44 | 0.85657
Log | 5836 | 48.6334 | 2014-08-09 20:46 | C13EOAT_test | -0.0025 | 0.70383 | -0.37508 | 76.7159 | 284.9666 | 111.2486 | 1.4951 | -0.76042 | 4.1975 | 1.5 | 9.7041 | 22.9016 | 1.3097 | 1.3885 | 168.1853 | 99.38 | 3.6476 | 103.0276 | 6.1439 | 103 | 102.9078 | 104.0107 | 104 | 579.9147 | 18.347 | 88.4221 | 79.7632 | 217.3188 | 216.643 | 386.5203 | 84.0927 | 6.9646 | 84 | 1800.077 | 3.7393 | 1800 | 25.0881 | 1.9273 | 25 | 10000000000 | 35.0048 | 30.342 | 180.0517 | 89.498 | 90.0362 | 7.5183 | 90 | 10000000000 | 180.4321 | 188.308 | 195.1375 | 183.8074 | 257.5089 | 259.874 | 238.3373 | 10000000000 | 10000000000 | 40.0131 | 3.8169 | 40 | 10000000000 | 0 | 121.0487 | 39.9734 | 8.5104 | 40 | 90.2317 | 89.82 | 51.9202 | 10000000000 | 90.03 | 4.1813 | 90 | 95.1677 | 10000000000 | 90.0258 | 3.1916 | 90 | 95.7116 | 14.4705 | -19.6168 | 56.0488 | 47.43 | 0.85657
Log | 5837 | 48.6417 | 2014-08-09 20:46 | C13EOAT_test | -0.0025 | 0.70344 | -0.37508 | 73.7438 | 284.6528 | 118.3712 | 1.4955 | -0.76048 | 4.1975 | 1.5 | 9.7074 | 22.8328 | 1.2261 | 1.3916 | 168.3374 | 99.38 | 3.6069 | 102.9869 | 6.1462 | 103 | 103.096 | 103.9937 | 104 | 580.4835 | 18.347 | 88.5044 | 79.8331 | 217.3188 | 216.643 | 386.5203 | 84.1687 | 6.9602 | 84 | 1800.074 | 3.7393 | 1800 | 25.1159 | 1.9253 | 25 | 10000000000 | 35.0376 | 30.3919 | 180.0096 | 89.4797 | 90.0076 | 7.5219 | 90 | 10000000000 | 180.3037 | 188.1174 | 194.5583 | 183.9046 | 257.9135 | 260.6096 | 238.5105 | 10000000000 | 10000000000 | 40.0789 | 3.8065 | 40 | 10000000000 | 0 | 121.0319 | 39.9777 | 8.5111 | 40 | 90.2361 | 89.7736 | 51.9325 | 10000000000 | 90.0181 | 4.187 | 90 | 95.1111 | 10000000000 | 90.0048 | 3.1919 | 90 | 95.7148 | 14.4715 | -19.5469 | 56.06 | 47.44 | 0.85657
Log | 5838 | 48.65 | 2014-08-09 20:47 | C13EOAT_test | -0.0025 | 0.70385 | -0.37508 | 74.5726 | 284.6417 | 101.7853 | 1.5007 | -0.76028 | 4.1975 | 1.5 | 9.6289 | 23.0297 | 1.3705 | 1.3918 | 168.325 | 99.38 | 3.6312 | 103.0112 | 6.1455 | 103 | 102.861 | 103.9898 | 104 | 581.7383 | 18.347 | 88.4969 | 79.8281 | 217.3188 | 216.643 | 386.5203 | 84.1625 | 6.9577 | 84 | 1799.558 | 3.7404 | 1800 | 25.0634 | 1.9253 | 25 | 10000000000 | 35.0259 | 30.3595 | 179.9726 | 89.4719 | 89.9899 | 7.5234 | 90 | 10000000000 | 180.2895 | 188.3824 | 194.7601 | 183.5444 | 257.3227 | 259.7074 | 237.5406 | 10000000000 | 10000000000 | 40.042 | 3.7983 | 40 | 10000000000 | 0 | 120.9731 | 39.9343 | 8.5141 | 40 | 90.23 | 89.7426 | 51.9103 | 10000000000 | 89.999 | 4.1934 | 90 | 95.1916 | 10000000000 | 89.9863 | 3.1925 | 90 | 95.6996 | 14.4698 | -19.5519 | 55.835 | 47.43 | 0.85657
Log | 5839 | 48.6583 | 2014-08-09 20:48 | C13EOAT_test | -0.0025 | 0.70373 | -0.37508 | 75.2179 | 284.0942 | 116.9497 | 1.4993 | -0.76037 | 4.1975 | 1.5 | 9.5593 | 22.876 | 1.2833 | 1.3918 | 168.3617 | 99.38 | 3.6346 | 103.0146 | 6.1437 | 103 | 103.0052 | 104.0014 | 104 | 574.6674 | 18.347 | 88.4928 | 79.8689 | 217.3188 | 216.643 | 386.1766 | 84.1809 | 6.9544 | 84 | 1800.113 | 3.7396 | 1800 | 25.0204 | 1.9256 | 25 | 10000000000 | 34.9465 | 30.3427 | 180.0063 | 89.4823 | 89.9904 | 7.5222 | 90 | 10000000000 | 180.2937 | 188.3394 | 194.7746 | 183.7353 | 257.6338 | 260.0765 | 238.7057 | 10000000000 | 10000000000 | 40.0814 | 3.7807 | 40 | 10000000000 | 0 | 120.8644 | 39.9606 | 8.5137 | 40 | 90.2357 | 89.7707 | 51.8644 | 10000000000 | 90.0046 | 4.1902 | 90 | 95.1684 | 10000000000 | 90.0031 | 3.192 | 90 | 95.7133 | 14.4713 | -19.5111 | 55.6396 | 47.43 | 0.85657
Log | 5840 | 48.6667 | 2014-08-09 20:48 | C13EOAT_test | -0.0025 | 0.70379 | -0.37508 | 77.0078 | 284.2545 | 106.3995 | 1.5112 | -0.7603 | 4.1975 | 1.5 | 9.4668 | 22.9367 | 1.3115 | 1.3907 | 168.206 | 99.38 | 3.5866 | 102.9666 | 6.1472 | 103 | 103.455 | 104.0057 | 104 | 567.3243 | 18.347 | 88.3933 | 79.8128 | 217.3188 | 216.643 | 386.1766 | 84.103 | 6.9493 | 84 | 1799.838 | 3.74 | 1800 | 24.9689 | 1.9266 | 25 | 10000000000 | 34.9048 | 30.3101 | 179.9492 | 89.4783 | 89.984 | 7.5227 | 90 | 10000000000 | 180.276 | 188.2858 | 194.8817 | 183.467 | 258.0552 | 260.1564 | 238.6613 | 10000000000 | 10000000000 | 40.0499 | 3.7643 | 40 | 10000000000 | 0 | 120.8703 | 39.961 | 8.5144 | 40 | 90.2181 | 89.7311 | 51.905 | 10000000000 | 90.0043 | 4.1915 | 90 | 95.1776 | 10000000000 | 89.9746 | 3.1927 | 90 | 95.7158 | 14.4659 | -19.5672 | 55.3657 | 47.44 | 0.85657
Log | 5841 | 48.675 | 2014-08-09 20:49 | C13EOAT_test | -0.0025 | 0.70374 | -0.37508 | 75.6082 | 284.2075 | 119.5635 | 1.4973 | -0.76048 | 4.1975 | 1.5 | 9.4598 | 22.9483 | 1.2952 | 1.3885 | 168.2511 | 99.38 | 3.634 | 103.014 | 6.1446 | 103 | 103.2969 | 104.0084 | 104 | 566.1611 | 18.347 | 88.4212 | 79.8299 | 217.3197 | 216.643 | 386.5203 | 84.1255 | 6.9464 | 84 | 1799.892 | 3.74 | 1800 | 25.0012 | 1.9261 | 25 | 10000000000 | 34.9301 | 30.3184 | 180.0017 | 89.4869 | 90.008 | 7.5179 | 90 | 10000000000 | 180.1646 | 188.3736 | 194.6383 | 183.7219 | 257.5292 | 259.9718 | 237.7854 | 10000000000 | 10000000000 | 40.073 | 3.75 | 40 | 10000000000 | 0 | 120.9248 | 39.9776 | 8.5142 | 40 | 90.2269 | 89.7748 | 51.8472 | 10000000000 | 89.9824 | 4.2008 | 90 | 95.1202 | 10000000000 | 90.0008 | 3.1922 | 90 | 95.7009 | 14.467 | -19.5501 | 55.3478 | 47.43 | 0.85657
Log | 5842 | 48.6833 | 2014-08-09 20:49 | C13EOAT_test | -0.0025 | 0.70345 | -0.37508 | 77.1432 | 284.4515 | 120.5603 | 1.4989 | -0.76048 | 4.1975 | 1.5 | 9.5292 | 22.8356 | 1.2465 | 1.3911 | 168.3271 | 99.38 | 3.6069 | 102.9869 | 6.1465 | 103 | 103.0958 | 104.0052 | 104 | 574.7762 | 18.347 | 88.4949 | 79.8322 | 217.3188 | 216.643 | 386.5203 | 84.1635 | 6.9433 | 84 | 1800.182 | 3.7397 | 1800 | 25.03 | 1.9253 | 25 | 10000000000 | 34.9244 | 30.3229 | 179.9736 | 89.4808 | 90.0246 | 7.5147 | 90 | 10000000000 | 180.3257 | 188.0119 | 194.6381 | 183.3917 | 257.9214 | 260.447 | 238.2044 | 10000000000 | 10000000000 | 40.0219 | 3.7347 | 40 | 10000000000 | 0 | 121.0558 | 39.9661 | 8.5156 | 40 | 90.2152 | 89.7584 | 51.8878 | 10000000000 | 90.0141 | 4.1903 | 90 | 95.1449 | 10000000000 | 89.9868 | 3.1927 | 90 | 95.6919 | 14.4676 | -19.5478 | 55.5467 | 47.42 | 0.85657
Log | 5843 | 48.6917 | 2014-08-09 20:50 | C13EOAT_test | -0.0025 | 0.70404 | -0.37508 | 75.9542 | 284.2594 | 102.8974 | 1.5106 | -0.76031 | 4.1976 | 1.5 | 9.6023 | 22.8323 | 1.2923 | 1.3644 | 168.3232 | 99.38 | 3.6191 | 102.9991 | 6.1467 | 103 | 102.9037 | 103.9973 | 104 | 580.5001 | 18.347 | 88.4915 | 79.8318 | 217.3192 | 216.643 | 386.5203 | 84.1616 | 6.9397 | 84 | 1800.21 | 3.7398 | 1800 | 25.0895 | 1.9233 | 25 | 10000000000 | 34.993 | 30.2924 | 179.95 | 89.4947 | 90.0302 | 7.5135 | 90 | 10000000000 | 180.3053 | 188.3039 | 195.377 | 183.5445 | 257.5973 | 259.6856 | 238.2818 | 10000000000 | 10000000000 | 40.0561 | 3.7225 | 40 | 10000000000 | 0 | 121.0347 | 39.9736 | 8.516 | 40 | 90.2246 | 89.7253 | 51.8372 | 10000000000 | 90.0218 | 4.1892 | 90 | 95.1502 | 10000000000 | 89.975 | 3.1933 | 90 | 95.6893 | 14.4651 | -19.5482 | 55.75 | 47.43 | 0.85657
Log | 5844 | 48.7 | 2014-08-09 20:50 | C13EOAT_test | -0.0025 | 0.70373 | -0.37508 | 74.9591 | 284.2498 | 113.9893 | 1.4891 | -0.76041 | 4.1976 | 1.5 | 9.7217 | 22.8919 | 1.3091 | 1.3918 | 168.2713 | 99.38 | 3.6476 | 103.0276 | 6.144 | 103 | 102.7505 | 103.9766 | 104 | 586.2433 | 18.347 | 88.4879 | 79.7834 | 217.3188 | 216.643 | 386.1766 | 84.1356 | 6.9369 | 84 | 1799.885 | 3.7404 | 1800 | 25.0967 | 1.9217 | 25 | 10000000000 | 35.0314 | 30.3707 | 179.9607 | 89.4573 | 90.0047 | 7.5175 | 90 | 10000000000 | 180.2752 | 187.8758 | 194.6414 | 183.5342 | 258.3593 | 260.1844 | 238.745 | 10000000000 | 10000000000 | 40.0224 | 3.7141 | 40 | 10000000000 | 0 | 121.014 | 39.9559 | 8.5177 | 40 | 90.2284 | 89.7323 | 51.8436 | 10000000000 | 89.9714 | 4.2094 | 90 | 95.1255 | 10000000000 | 89.9803 | 3.1937 | 90 | 95.6995 | 14.4641 | -19.5966 | 56.0854 | 47.43 | 0.85657
Log | 5845 | 48.7083 | 2014-08-09 20:50 | C13EOAT_test | -0.0025 | 0.70373 | -0.37508 | 73.2883 | 283.8761 | 103.4319 | 1.4922 | -0.76031 | 4.1976 | 1.5 | 9.806 | 22.8584 | 1.313 | 1.3918 | 168.1963 | 99.38 | 3.5888 | 102.9688 | 6.1479 | 103 | 103.0702 | 104.003 | 104 | 579.1146 | 18.347 | 88.3953 | 79.801 | 217.3188 | 216.643 | 386.5203 | 84.0982 | 6.9345 | 84 | 1800.03 | 3.7403 | 1800 | 25.1402 | 1.919 | 25 | 10000000000 | 35.1006 | 30.3099 | 180.0093 | 89.4832 | 90.0026 | 7.5178 | 90 | 10000000000 | 180.302 | 188.0065 | 194.6127 | 183.8412 | 258.0816 | 260.0584 | 238.7363 | 10000000000 | 10000000000 | 39.9895 | 3.7159 | 40 | 10000000000 | 0 | 120.9023 | 39.9629 | 8.5181 | 40 | 90.2429 | 89.7664 | 51.939 | 10000000000 | 90.0048 | 4.1967 | 90 | 95.1756 | 10000000000 | 90.0046 | 3.193 | 90 | 95.712 | 14.4715 | -19.5789 | 56.3319 | 47.43 | 0.85657
Log | 5846 | 48.7167 | 2014-08-09 20:51 | C13EOAT_test | -0.0025 | 0.70373 | -0.37508 | 73.1166 | 284.2503 | 114.5238 | 1.5093 | -0.7604 | 4.1976 | 1.5 | 9.88 | 22.8324 | 1.2592 | 1.3878 | 167.9948 | 99.38 | 3.6205 | 103.0005 | 6.1471 | 103 | 103.4703 | 103.9917 | 104 | 566.6483 | 18.3314 | 88.3005 | 79.6944 | 217.3188 | 216.643 | 386.5203 | 83.9974 | 6.9316 | 84 | 1799.767 | 3.7408 | 1800 | 25.1444 | 1.9168 | 25 | 10000000000 | 34.9816 | 30.3178 | 179.9829 | 89.479 | 89.9689 | 7.5236 | 90 | 10000000000 | 180.191 | 188.0726 | 194.3918 | 183.6058 | 257.6736 | 259.5472 | 238.8726 | 10000000000 | 10000000000 | 40.0017 | 3.716 | 40 | 10000000000 | 0 | 120.8861 | 39.972 | 8.5185 | 40 | 90.2239 | 89.759 | 51.8914 | 10000000000 | 90.0063 | 4.196 | 90 | 95.1277 | 10000000000 | 89.9915 | 3.1931 | 90 | 95.71 | 14.4683 | -19.6856 | 56.5302 | 47.4 | 0.85657
Log | 5847 | 48.725 | 2014-08-09 20:52 | C13EOAT_test | -0.0025 | 0.70342 | -0.37508 | 76.6776 | 284.5681 | 113.9518 | 1.5004 | -0.76033 | 4.1975 | 1.5 | 9.7646 | 22.9482 | 1.313 | 1.3629 | 168.3848 | 99.38 | 3.6001 | 102.9801 | 6.1487 | 103 | 103.3428 | 104.0043 | 104 | 562.9736 | 18.3449 | 88.4893 | 79.8954 | 217.3188 | 216.643 | 386.1766 | 84.1924 | 6.9304 | 84 | 1800.156 | 3.7404 | 1800 | 25.1283 | 1.9151 | 25 | 10000000000 | 35.0583 | 30.3242 | 179.9807 | 89.4849 | 89.9921 | 7.5207 | 90 | 10000000000 | 180.3016 | 188.2992 | 194.7286 | 183.6782 | 258.1698 | 260.3503 | 239.4724 | 10000000000 | 10000000000 | 39.9635 | 3.719 | 40 | 10000000000 | 0 | 120.9827 | 39.9858 | 8.5186 | 40 | 90.2249 | 89.7558 | 51.9337 | 10000000000 | 89.9938 | 4.2024 | 90 | 95.1854 | 10000000000 | 89.9904 | 3.1933 | 90 | 95.7104 | 14.4691 | -19.4845 | 56.2133 | 47.4 | 0.85657
Log | 5848 | 48.7334 | 2014-08-09 20:52 | C13EOAT_test | -0.0025 | 0.70373 | -0.37508 | 74.479 | 284.6259 | 99.302 | 1.5014 | -0.76033 | 4.1975 | 1.5 | 9.6728 | 22.9183 | 1.3119 | 1.3918 | 168.3478 | 99.38 | 3.634 | 103.014 | 6.1469 | 103 | 103.0562 | 103.9927 | 104 | 567.8297 | 18.347 | 88.4965 | 79.8513 | 217.3188 | 216.643 | 386.5203 | 84.1739 | 6.9265 | 84 | 1799.712 | 3.7411 | 1800 | 25.039 | 1.9159 | 25 | 10000000000 | 35.0092 | 30.2993 | 179.9801 | 89.48 | 89.9855 | 7.5224 | 90 | 10000000000 | 180.3333 | 188.5341 | 194.4246 | 183.4951 | 258.8229 | 261.365 | 239.9611 | 10000000000 | 10000000000 | 39.9327 | 3.7321 | 40 | 10000000000 | 0 | 121.0721 | 39.9884 | 8.519 | 40 | 90.2172 | 89.7629 | 51.9492 | 10000000000 | 89.9886 | 4.2044 | 90 | 95.1718 | 10000000000 | 89.99 | 3.1936 | 90 | 95.7128 | 14.4703 | -19.5287 | 55.9612 | 47.39 | 0.85657
Log | 5849 | 48.7417 | 2014-08-09 20:52 | C13EOAT_test | -0.0025 | 0.70342 | -0.37508 | 73.7244 | 284.3058 | 109.4672 | 1.5151 | -0.76027 | 4.1975 | 1.5 | 9.5413 | 22.8734 | 1.313 | 1.3089 | 168.6112 | 99.38 | 3.6611 | 103.0411 | 6.1437 | 103 | 103.0141 | 104.0032 | 104 | 574.9144 | 18.347 | 88.6185 | 79.9926 | 217.3188 | 216.643 | 386.5203 | 84.3056 | 6.9217 | 84 | 1800.05 | 3.7406 | 1800 | 25.0132 | 1.9159 | 25 | 10000000000 | 34.9265 | 30.3648 | 179.9801 | 89.481 | 89.9936 | 7.5214 | 90 | 10000000000 | 180.2996 | 188.394 | 194.4027 | 183.2072 | 258.1061 | 261.043 | 239.6945 | 10000000000 | 10000000000 | 39.9478 | 3.7422 | 40 | 10000000000 | 0 | 121.0791 | 39.9764 | 8.5201 | 40 | 90.2286 | 89.7516 | 51.8904 | 10000000000 | 89.993 | 4.2031 | 90 | 95.2194 | 10000000000 | 89.9901 | 3.1936 | 90 | 95.709 | 14.4759 | -19.3873 | 55.5971 | 47.39 | 0.85657
Log | 5850 | 48.75 | 2014-08-09 20:53 | C13EOAT_test | -0.0025 | 0.7037 | -0.37508 | 71.6672 | 284.6071 | 107.1322 | 1.5086 | -0.76035 | 4.1975 | 1.5 | 9.4969 | 23.0568 | 1.351 | 1.3881 | 168.3059 | 99.38 | 3.6137 | 102.9937 | 6.1461 | 103 | 103.0898 | 103.9996 | 104 | 582.0376 | 18.3471 | 88.4937 | 79.8122 | 217.3188 | 216.643 | 386.5203 | 84.153 | 6.9187 | 84 | 1800.126 | 3.7404 | 1800 | 24.9915 | 1.9164 | 25 | 10000000000 | 35.0077 | 30.332 | 179.9904 | 89.4591 | 89.989 | 7.5224 | 90 | 10000000000 | 180.2896 | 187.8017 | 193.7516 | 183.1346 | 258.4897 | 261.1736 | 240.416 | 10000000000 | 10000000000 | 39.9226 | 3.7539 | 40 | 10000000000 | 0 | 121.0255 | 39.9929 | 8.5199 | 40 | 90.2259 | 89.7644 | 51.8832 | 10000000000 | 89.9994 | 4.2029 | 90 | 95.195 | 10000000000 | 89.9952 | 3.1937 | 90 | 95.696 | 14.4714 | -19.5678 | 55.4619 | 47.39 | 0.85657
Log | 5851 | 48.7583 | 2014-08-09 20:54 | C13EOAT_test | -0.0025 | 0.70373 | -0.37508 | 73.7851 | 284.2176 | 114.0625 | 1.499 | -0.76039 | 4.1975 | 1.5 | 9.4234 | 22.9682 | 1.3128 | 1.3321 | 168.3338 | 99.38 | 3.6205 | 103.0005 | 6.1462 | 103 | 103.0728 | 103.9966 | 104 | 582.1684 | 18.3469 | 88.4964 | 79.8374 | 217.3188 | 216.643 | 386.5203 | 84.1669 | 6.9161 | 84 | 1800.239 | 3.7403 | 1800 | 24.9892 | 1.9165 | 25 | 10000000000 | 34.926 | 30.2897 | 180.035 | 89.4971 | 90.0033 | 7.5207 | 90 | 10000000000 | 180.2857 | 188.3028 | 194.618 | 183.2432 | 258.3745 | 261.7573 | 240.7585 | 10000000000 | 10000000000 | 39.9479 | 3.767 | 40 | 10000000000 | 0 | 120.9865 | 39.9909 | 8.5204 | 40 | 90.2314 | 89.8036 | 51.8835 | 10000000000 | 90.0197 | 4.1959 | 90 | 95.2345 | 10000000000 | 90.0175 | 3.1929 | 90 | 95.7192 | 14.4699 | -19.5426 | 55.2493 | 47.39 | 0.85657
Log | 5852 | 48.7667 | 2014-08-09 20:54 | C13EOAT_test | -0.0025 | 0.704 | -0.37508 | 75.8972 | 284.345 | 96.5333 | 1.5081 | -0.76046 | 4.1975 | 1.5 | 9.4589 | 22.8662 | 1.2851 | 1.3089 | 168.2058 | 99.38 | 3.6114 | 102.9914 | 6.1466 | 103 | 103.1909 | 103.9894 | 104 | 575.0851 | 18.347 | 88.401 | 79.8048 | 217.3188 | 216.643 | 386.5203 | 84.1029 | 6.9127 | 84 | 1800.112 | 3.7405 | 1800 | 25.0009 | 1.9165 | 25 | 10000000000 | 34.9584 | 30.2707 | 180.0006 | 89.4774 | 89.9863 | 7.5244 | 90 | 10000000000 | 180.3155 | 188.4689 | 194.6042 | 183.7391 | 257.9925 | 260.9915 | 240.1391 | 10000000000 | 10000000000 | 39.9491 | 3.782 | 40 | 10000000000 | 0 | 121.0031 | 39.9968 | 8.5205 | 40 | 90.2353 | 89.7653 | 51.8783 | 10000000000 | 90.0014 | 4.2036 | 90 | 95.1504 | 10000000000 | 90.0003 | 3.1932 | 90 | 95.7156 | 14.4755 | -19.5752 | 55.3612 | 47.37 | 0.85657
Log | 5853 | 48.775 | 2014-08-09 20:54 | C13EOAT_test | -0.0025 | 0.70373 | -0.37508 | 73.9752 | 284.7199 | 113.139 | 1.5011 | -0.76035 | 4.1975 | 1.5 | 9.4585 | 22.9964 | 1.313 | 1.386 | 168.3906 | 99.38 | 3.5866 | 102.9666 | 6.1493 | 103 | 103.0632 | 104.0074 | 104 | 565.6646 | 18.347 | 88.4968 | 79.8937 | 217.3188 | 216.643 | 386.5203 | 84.1953 | 6.9094 | 84 | 1800.19 | 3.7404 | 1800 | 25.0255 | 1.9156 | 25 | 10000000000 | 34.9653 | 30.2191 | 180.0031 | 89.4548 | 89.9963 | 7.5238 | 90 | 10000000000 | 180.2677 | 187.8084 | 193.9572 | 183.2293 | 258.5427 | 261.1505 | 239.4902 | 10000000000 | 10000000000 | 39.9304 | 3.7959 | 40 | 10000000000 | 0 | 120.9421 | 39.9695 | 8.5222 | 40 | 90.2343 | 89.7689 | 51.956 | 10000000000 | 90.0133 | 4.1982 | 90 | 95.1798 | 10000000000 | 90.0016 | 3.1933 | 90 | 95.7092 | 14.4767 | -19.4862 | 55.3623 | 47.38 | 0.85657
Log | 5854 | 48.7833 | 2014-08-09 20:55 | C13EOAT_test | -0.0025 | 0.70404 | -0.37508 | 73.9062 | 284.2502 | 109.4118 | 1.4985 | -0.76047 | 4.1975 | 1.5 | 9.4901 | 22.8952 | 1.313 | 1.3831 | 168.3241 | 99.38 | 3.6167 | 102.9967 | 6.1482 | 103 | 102.9559 | 104.0035 | 104 | 565.3773 | 18.347 | 88.4519 | 79.8722 | 217.3188 | 216.643 | 386.5203 | 84.162 | 6.9058 | 84 | 1800.079 | 3.7407 | 1800 | 25.0292 | 1.9153 | 25 | 10000000000 | 34.9078 | 30.1758 | 179.9815 | 89.4674 | 89.9923 | 7.5252 | 90 | 10000000000 | 180.2813 | 188.1746 | 194.1566 | 183.103 | 258.479 | 261.202 | 239.3287 | 10000000000 | 10000000000 | 39.9238 | 3.8109 | 40 | 10000000000 | 0 | 121.0737 | 39.9839 | 8.5222 | 40 | 90.2267 | 89.7548 | 51.9664 | 10000000000 | 89.9912 | 4.205 | 90 | 95.2252 | 10000000000 | 89.9908 | 3.1938 | 90 | 95.7144 | 14.4729 | -19.5078 | 55.4452 | 47.38 | 0.85657
Log | 5855 | 48.7917 | 2014-08-09 20:55 | C13EOAT_test | -0.0025 | 0.70355 | -0.37508 | 73.2391 | 284.5738 | 107.4339 | 1.5105 | -0.76042 | 4.1975 | 1.5 | 9.4733 | 22.8149 | 1.313 | 1.3823 | 168.1436 | 99.38 | 3.6127 | 102.9927 | 6.1485 | 103 | 102.9093 | 104.0037 | 104 | 568.447 | 18.347 | 88.3931 | 79.7505 | 217.3188 | 216.643 | 386.5203 | 84.0718 | 6.9027 | 84 | 1800.111 | 3.7405 | 1800 | 25.024 | 1.9149 | 25 | 10000000000 | 35.0189 | 30.2619 | 179.9577 | 89.4902 | 89.99 | 7.526 | 90 | 10000000000 | 180.2438 | 187.5664 | 194.123 | 183.2985 | 258.1167 | 260.8236 | 238.6704 | 10000000000 | 10000000000 | 40 | 3.8206 | 40 | 10000000000 | 0 | 121.1337 | 39.9807 | 8.523 | 40 | 90.2253 | 89.7324 | 51.9272 | 10000000000 | 89.9879 | 4.2047 | 90 | 95.1096 | 10000000000 | 89.9789 | 3.1943 | 90 | 95.6999 | 14.4731 | -19.6295 | 55.3978 | 47.36 | 0.85657
Log | 5856 | 48.8 | 2014-08-09 20:56 | C13EOAT_test | -0.0025 | 0.7038 | -0.37508 | 74.0658 | 284.555 | 114.3064 | 1.5051 | -0.76026 | 4.1975 | 1.5 | 9.4877 | 22.8758 | 1.3031 | 1.3912 | 168.1948 | 99.38 | 3.5745 | 102.9545 | 6.1526 | 103 | 103.1645 | 104 | 104 | 576.9128 | 18.347 | 88.4209 | 79.7739 | 217.3353 | 216.643 | 386.5203 | 84.0974 | 6.901 | 84 | 1800.408 | 3.7399 | 1800 | 25.0112 | 1.9149 | 25 | 10000000000 | 34.9539 | 30.2737 | 179.9771 | 89.4673 | 90.0182 | 7.5215 | 90 | 10000000000 | 180.2636 | 188.0355 | 194.5843 | 183.2025 | 258.5397 | 261.1454 | 238.9742 | 10000000000 | 10000000000 | 39.9973 | 3.8217 | 40 | 10000000000 | 0 | 121.1712 | 40.0122 | 8.5216 | 40 | 90.2181 | 89.759 | 51.9026 | 10000000000 | 89.994 | 4.203 | 90 | 95.1175 | 10000000000 | 89.9886 | 3.1944 | 90 | 95.6984 | 14.4723 | -19.6061 | 55.4373 | 47.36 | 0.85657
Log | 5857 | 48.8083 | 2014-08-09 20:56 | C13EOAT_test | -0.0025 | 0.70374 | -0.37508 | 73.9816 | 284.353 | 102.8393 | 1.5031 | -0.76033 | 4.1975 | 1.5 | 9.5248 | 22.8323 | 1.3116 | 1.3868 | 167.9687 | 99.38 | 3.6137 | 102.9937 | 6.1509 | 103 | 103.0702 | 103.9795 | 104 | 582.2504 | 18.347 | 88.3282 | 79.6405 | 217.3188 | 216.643 | 386.1766 | 83.9844 | 6.8992 | 84 | 1800.061 | 3.7401 | 1800 | 25.0043 | 1.9148 | 25 | 10000000000 | 34.9496 | 30.2916 | 180.0394 | 89.4812 | 90.0048 | 7.5231 | 90 | 10000000000 | 180.3339 | 188.4478 | 194.982 | 183.6162 | 257.7875 | 260.8559 | 238.4798 | 10000000000 | 10000000000 | 40.0579 | 3.8121 | 40 | 10000000000 | 0 | 121.0983 | 40.0044 | 8.522 | 40 | 90.2417 | 89.7978 | 51.9349 | 10000000000 | 90.0035 | 4.196 | 90 | 95.1717 | 10000000000 | 90.0197 | 3.1933 | 90 | 95.7034 | 14.4653 | -19.7395 | 55.5297 | 47.36 | 0.85657
Log | 5858 | 48.8167 | 2014-08-09 20:57 | C13EOAT_test | -0.0025 | 0.70404 | -0.37508 | 73.8113 | 284.248 | 123.2424 | 1.506 | -0.76034 | 4.1975 | 1.5 | 9.5211 | 22.9164 | 1.3127 | 1.3831 | 168.1095 | 99.38 | 3.5595 | 102.9395 | 6.1552 | 103 | 103.436 | 104.0113 | 104 | 580.7512 | 18.347 | 88.3804 | 79.7291 | 217.3188 | 216.643 | 386.5203 | 84.0548 | 6.8953 | 84 | 1799.963 | 3.7406 | 1800 | 25.002 | 1.9147 | 25 | 10000000000 | 34.9356 | 30.3094 | 180.0406 | 89.481 | 90.0236 | 7.5196 | 90 | 10000000000 | 180.325 | 187.3296 | 193.8982 | 183.5122 | 258.1953 | 261.1297 | 239.4719 | 10000000000 | 10000000000 | 40.1106 | 3.7923 | 40 | 10000000000 | 0 | 121.0523 | 40.0561 | 8.5191 | 40 | 90.2321 | 89.8086 | 51.988 | 10000000000 | 90.0171 | 4.1866 | 90 | 95.1543 | 10000000000 | 90.0203 | 3.1929 | 90 | 95.7106 | 14.4705 | -19.6509 | 55.529 | 47.36 | 0.85657
Log | 5859 | 48.825 | 2014-08-09 20:58 | C13EOAT_test | -0.0025 | 0.70401 | -0.37508 | 74.6536 | 284.1475 | 109.5239 | 1.4992 | -0.76039 | 4.1975 | 1.5 | 9.5595 | 22.9755 | 1.3127 | 1.3918 | 168.1801 | 99.38 | 3.6184 | 102.9984 | 6.1531 | 103 | 103.4072 | 103.9976 | 104 | 571.4754 | 18.347 | 88.3948 | 79.7853 | 217.3192 | 216.643 | 386.5203 | 84.09 | 6.8933 | 84 | 1799.982 | 3.7403 | 1800 | 24.9877 | 1.9149 | 25 | 10000000000 | 34.9397 | 30.2583 | 179.9915 | 89.51 | 90.0086 | 7.5211 | 90 | 10000000000 | 180.2933 | 187.8621 | 194.1565 | 183.4765 | 258.3937 | 260.5673 | 238.9794 | 10000000000 | 10000000000 | 40.0694 | 3.7736 | 40 | 10000000000 | 0 | 120.9283 | 40.0369 | 8.5187 | 40 | 90.2423 | 89.7492 | 52.0037 | 10000000000 | 90.0199 | 4.1817 | 90 | 95.2006 | 10000000000 | 89.9958 | 3.1936 | 90 | 95.7106 | 14.4713 | -19.5947 | 55.64 | 47.36 | 0.85657
Log | 5860 | 48.8334 | 2014-08-09 20:58 | C13EOAT_test | -0.0025 | 0.70314 | -0.37508 | 74.7414 | 284.0063 | 106.5676 | 1.5066 | -0.76041 | 4.1975 | 1.5 | 9.6211 | 22.9047 | 1.3127 | 1.3779 | 168.3836 | 99.38 | 3.6272 | 103.0072 | 6.1516 | 103 | 103.3102 | 104.0058 | 104 | 563.9682 | 18.2508 | 88.4973 | 79.8863 | 217.34 | 216.643 | 386.1766 | 84.1918 | 6.8897 | 84 | 1800.223 | 3.7399 | 1800 | 25.0089 | 1.9144 | 25 | 10000000000 | 34.9048 | 30.248 | 180.014 | 89.4726 | 89.9938 | 7.5225 | 90 | 10000000000 | 180.3346 | 188.2792 | 194.5925 | 183.299 | 258.7349 | 260.7453 | 239.061 | 10000000000 | 10000000000 | 40.0764 | 3.7539 | 40 | 10000000000 | 0 | 120.9575 | 40.022 | 8.518 | 40 | 90.2456 | 89.7684 | 52.0251 | 10000000000 | 90.011 | 4.1809 | 90 | 95.1086 | 10000000000 | 90.007 | 3.193 | 90 | 95.7169 | 14.4731 | -19.4937 | 55.8191 | 47.34 | 0.85657
Log | 5861 | 48.8417 | 2014-08-09 20:58 | C13EOAT_test | -0.0025 | 0.70356 | -0.37508 | 76.5039 | 284.2502 | 109.8636 | 1.4906 | -0.76028 | 4.1975 | 1.5 | 9.6288 | 22.8532 | 1.3004 | 1.3889 | 168.4173 | 99.38 | 3.5933 | 102.9733 | 6.1544 | 103 | 103.1995 | 104.0089 | 104 | 566.8626 | 18.347 | 88.4989 | 79.9183 | 217.3521 | 216.643 | 386.5203 | 84.2087 | 6.8855 | 84 | 1800.282 | 3.7399 | 1800 | 25.0315 | 1.9136 | 25 | 10000000000 | 34.9653 | 30.227 | 179.9526 | 89.4953 | 90.0456 | 7.5132 | 90 | 10000000000 | 180.3188 | 188.1733 | 194.5028 | 183.1638 | 258.8961 | 260.8054 | 239.4715 | 10000000000 | 10000000000 | 40.0809 | 3.7316 | 40 | 10000000000 | 0 | 121.0703 | 40.0247 | 8.5166 | 40 | 90.2209 | 89.7317 | 52.0422 | 10000000000 | 89.9977 | 4.1834 | 90 | 95.2315 | 10000000000 | 89.9763 | 3.1939 | 90 | 95.7127 | 14.4775 | -19.4616 | 55.8494 | 47.36 | 0.85657
Log | 5862 | 48.85 | 2014-08-09 20:59 | C13EOAT_test | -0.0025 | 0.70343 | -0.37508 | 72.6278 | 284.6248 | 115.2523 | 1.4964 | -0.76029 | 4.1975 | 1.5 | 9.5934 | 22.8328 | 1.3083 | 1.3845 | 168.1938 | 99.38 | 3.6272 | 103.0072 | 6.1523 | 103 | 103.1658 | 104.0081 | 104 | 571.3264 | 18.347 | 88.4233 | 79.7704 | 217.3188 | 216.643 | 386.5203 | 84.0969 | 6.8839 | 84 | 1799.754 | 3.741 | 1800 | 25.0351 | 1.9131 | 25 | 10000000000 | 34.9732 | 30.1994 | 180.0191 | 89.5189 | 90.0434 | 7.5123 | 90 | 10000000000 | 180.3355 | 188.0734 | 194.8925 | 183.5106 | 257.9897 | 260.3002 | 239.7821 | 10000000000 | 10000000000 | 40.0764 | 3.7096 | 40 | 10000000000 | 0 | 121.0676 | 40.0516 | 8.5139 | 40 | 90.2266 | 89.7925 | 52.0166 | 10000000000 | 89.9925 | 4.1827 | 90 | 95.2267 | 10000000000 | 90.0096 | 3.1932 | 90 | 95.7186 | 14.478 | -19.6096 | 55.7494 | 47.35 | 0.85657
Log | 5863 | 48.8583 | 2014-08-09 21:00 | C13EOAT_test | -0.0025 | 0.70403 | -0.37508 | 78.6104 | 284.5305 | 108.1877 | 1.5059 | -0.7602 | 4.1974 | 1.5 | 9.5559 | 22.8531 | 1.2981 | 1.3411 | 168.2259 | 99.38 | 3.5873 | 102.9673 | 6.155 | 103 | 103.0833 | 103.9963 | 104 | 578.5491 | 18.347 | 88.4424 | 79.7835 | 217.3188 | 216.643 | 386.5203 | 84.1129 | 6.8809 | 84 | 1799.892 | 3.7406 | 1800 | 25.004 | 1.9135 | 25 | 10000000000 | 34.9061 | 30.2724 | 179.9729 | 89.4912 | 90.0089 | 7.5162 | 90 | 10000000000 | 180.3543 | 188.1126 | 195.1218 | 183.9261 | 258.195 | 260.3212 | 239.1331 | 10000000000 | 10000000000 | 40.0516 | 3.6947 | 40 | 10000000000 | 0 | 121.0885 | 40.0339 | 8.5133 | 40 | 90.2174 | 89.7555 | 51.9756 | 10000000000 | 89.9859 | 4.1841 | 90 | 95.1557 | 10000000000 | 89.9865 | 3.194 | 90 | 95.7149 | 14.4763 | -19.5965 | 55.6394 | 47.35 | 0.85657
Log | 5864 | 48.8667 | 2014-08-09 21:00 | C13EOAT_test | -0.0025 | 0.70161 | -0.37508 | 75.5868 | 284.2618 | 117.0738 | 1.4999 | -0.76045 | 4.1975 | 1.5 | 9.4574 | 22.8973 | 1.3129 | 1.3512 | 168.4753 | 99.38 | 3.634 | 103.014 | 6.153 | 103 | 102.8618 | 104.0061 | 104 | 583.0335 | 18.347 | 88.5749 | 79.9004 | 217.3188 | 216.643 | 386.5203 | 84.2377 | 6.8776 | 84 | 1800.865 | 3.7391 | 1800 | 24.941 | 1.9152 | 25 | 10000000000 | 34.8866 | 30.2497 | 180.0293 | 89.4881 | 90.0413 | 7.5097 | 90 | 10000000000 | 180.3986 | 187.5799 | 194.4184 | 183.6387 | 258.2895 | 260.5862 | 238.8786 | 10000000000 | 10000000000 | 40.0077 | 3.6916 | 40 | 10000000000 | 0 | 120.9775 | 40.0401 | 8.5117 | 40 | 90.2241 | 89.8052 | 51.9445 | 10000000000 | 90.0145 | 4.1722 | 90 | 95.2123 | 10000000000 | 90.0147 | 3.1931 | 90 | 95.7159 | 14.4773 | -19.4796 | 55.3604 | 47.34 | 0.85657
Log | 5865 | 48.875 | 2014-08-09 21:00 | C13EOAT_test | -0.0025 | 0.70374 | -0.37508 | 77.8917 | 284.5967 | 101.9924 | 1.5018 | -0.76033 | 4.1974 | 1.5 | 9.4532 | 22.943 | 1.313 | 1.3905 | 168.11 | 99.38 | 3.6354 | 103.0153 | 6.1516 | 103 | 103.0811 | 103.9851 | 104 | 582.2882 | 18.347 | 88.3904 | 79.7196 | 217.3399 | 216.643 | 386.5203 | 84.055 | 6.8763 | 84 | 1799.753 | 3.7405 | 1800 | 24.9462 | 1.9161 | 25 | 10000000000 | 34.8933 | 30.2287 | 180.004 | 89.5039 | 90.0166 | 7.5124 | 90 | 10000000000 | 180.2641 | 187.8231 | 194.5993 | 183.5305 | 258.0227 | 260.2901 | 239.2324 | 10000000000 | 10000000000 | 39.9639 | 3.6931 | 40 | 10000000000 | 0 | 120.9285 | 40.0363 | 8.5106 | 40 | 90.225 | 89.779 | 51.9571 | 10000000000 | 89.9841 | 4.1817 | 90 | 95.1992 | 10000000000 | 90.002 | 3.1935 | 90 | 95.7156 | 14.4715 | -19.6604 | 55.3375 | 47.34 | 0.85657
Log | 5866 | 48.8833 | 2014-08-09 21:01 | C13EOAT_test | -0.0025 | 0.70355 | -0.37508 | 75.7153 | 284.5418 | 118.372 | 1.5036 | -0.76029 | 4.1974 | 1.5 | 9.4181 | 22.9793 | 1.313 | 1.3865 | 168.0519 | 99.38 | 3.5866 | 102.9666 | 6.1552 | 103 | 103.2551 | 103.9986 | 104 | 575.7275 | 18.3465 | 88.3386 | 79.7133 | 217.3188 | 216.643 | 386.5203 | 84.0259 | 6.8757 | 84 | 1800.343 | 3.7393 | 1800 | 24.93 | 1.9174 | 25 | 10000000000 | 34.89 | 30.2134 | 179.994 | 89.4909 | 90.0074 | 7.5132 | 90 | 10000000000 | 180.2351 | 188.2382 | 194.5265 | 183.4107 | 258.0852 | 260.4138 | 238.9646 | 10000000000 | 10000000000 | 39.9269 | 3.7087 | 40 | 10000000000 | 0 | 120.8901 | 40.0292 | 8.5098 | 40 | 90.2338 | 89.7602 | 51.9224 | 10000000000 | 90.0029 | 4.1746 | 90 | 95.1582 | 10000000000 | 89.997 | 3.1934 | 90 | 95.7149 | 14.4745 | -19.6667 | 55.243 | 47.33 | 0.85657
Log | 5867 | 48.8917 | 2014-08-09 21:02 | C13EOAT_test | -0.0025 | 0.70164 | -0.37508 | 76.1492 | 284.3633 | 121.1517 | 1.4808 | -0.76034 | 4.1975 | 1.5 | 9.4631 | 22.9754 | 1.313 | 1.2825 | 168.3838 | 99.38 | 3.6476 | 103.0276 | 6.1514 | 103 | 103.5424 | 104.0131 | 104 | 565.8437 | 18.3305 | 88.4784 | 79.9054 | 217.3201 | 216.643 | 386.5203 | 84.1919 | 6.8728 | 84 | 1799.783 | 3.7403 | 1800 | 24.9378 | 1.9183 | 25 | 10000000000 | 34.9421 | 30.1643 | 180.0262 | 89.4656 | 90.0173 | 7.5114 | 90 | 10000000000 | 180.3521 | 188.0067 | 194.4141 | 183.5181 | 258.6737 | 260.9245 | 240.1651 | 10000000000 | 10000000000 | 39.9069 | 3.7324 | 40 | 10000000000 | 0 | 120.8475 | 40.0146 | 8.5098 | 40 | 90.2226 | 89.8035 | 51.9254 | 10000000000 | 90.0024 | 4.1775 | 90 | 95.2019 | 10000000000 | 90.0131 | 3.1928 | 90 | 95.7206 | 14.4714 | -19.4746 | 55.3657 | 47.34 | 0.85657
Log | 5868 | 48.9 | 2014-08-09 21:02 | C13EOAT_test | -0.0025 | 0.70384 | -0.37508 | 74.5237 | 284.4916 | 101.8889 | 1.5008 | -0.76026 | 4.1975 | 1.5 | 9.4658 | 22.9604 | 1.313 | 1.3571 | 168.2087 | 99.38 | 3.6137 | 102.9937 | 6.1533 | 103 | 102.987 | 103.9921 | 104 | 563.5668 | 18.347 | 88.3928 | 79.8159 | 217.3188 | 216.643 | 386.5203 | 84.1044 | 6.8712 | 84 | 1799.919 | 3.7397 | 1800 | 24.9459 | 1.9189 | 25 | 10000000000 | 34.9219 | 30.2122 | 179.976 | 89.4893 | 90.0309 | 7.5094 | 90 | 10000000000 | 180.3173 | 188.3019 | 194.4017 | 183.3943 | 258.6568 | 260.9175 | 239.9577 | 10000000000 | 10000000000 | 39.8543 | 3.7641 | 40 | 10000000000 | 0 | 120.963 | 40.0239 | 8.5089 | 40 | 90.2142 | 89.7617 | 51.887 | 10000000000 | 89.985 | 4.1855 | 90 | 94.9964 | 10000000000 | 89.988 | 3.1939 | 90 | 95.7089 | 14.4715 | -19.5641 | 55.3735 | 47.32 | 0.85657
Log | 5869 | 48.9084 | 2014-08-09 21:02 | C13EOAT_test | -0.0025 | 0.70372 | -0.37508 | 76.3954 | 284.6203 | 112.1296 | 1.4994 | -0.76028 | 4.1975 | 1.5 | 9.4885 | 22.8372 | 1.2897 | 1.2537 | 168.136 | 99.38 | 3.5865 | 102.9665 | 6.1567 | 103 | 103.0097 | 104.0011 | 104 | 569.1174 | 18.347 | 88.3916 | 79.7443 | 217.3234 | 216.643 | 386.5203 | 84.068 | 6.87 | 84 | 1799.851 | 3.7399 | 1800 | 25.0023 | 1.9183 | 25 | 10000000000 | 34.9708 | 30.1816 | 179.9792 | 89.4816 | 89.9838 | 7.5172 | 90 | 10000000000 | 180.3651 | 188.3112 | 194.6235 | 183.5224 | 258.2519 | 261.2082 | 240.6909 | 10000000000 | 10000000000 | 39.856 | 3.7952 | 40 | 10000000000 | 0 | 120.9515 | 40.0145 | 8.5093 | 40 | 90.2084 | 89.7708 | 51.885 | 10000000000 | 89.9837 | 4.1911 | 90 | 95.225 | 10000000000 | 89.9896 | 3.1946 | 90 | 95.6977 | 14.4717 | -19.6357 | 55.4384 | 47.33 | 0.85657
Log | 5870 | 48.9167 | 2014-08-09 21:03 | C13EOAT_test | -0.0025 | 0.70206 | -0.37508 | 74.6295 | 284.256 | 114.0695 | 1.5031 | -0.76027 | 4.1975 | 1.5 | 9.5571 | 22.8711 | 1.313 | 1.283 | 168.2569 | 99.38 | 3.5866 | 102.9666 | 6.1578 | 103 | 102.7955 | 104.0048 | 104 | 571.6701 | 18.347 | 88.4663 | 79.7906 | 217.3188 | 216.643 | 386.5203 | 84.1285 | 6.8676 | 84 | 1799.74 | 3.74 | 1800 | 24.9341 | 1.9202 | 25 | 10000000000 | 34.9375 | 30.1619 | 179.9748 | 89.4287 | 89.9796 | 7.5183 | 90 | 10000000000 | 180.3315 | 188.0483 | 194.1434 | 183.3114 | 258.5887 | 261.6949 | 240.321 | 10000000000 | 10000000000 | 39.8416 | 3.8263 | 40 | 10000000000 | 0 | 121.0417 | 39.9763 | 8.5112 | 40 | 90.1883 | 89.7865 | 51.8577 | 10000000000 | 89.9498 | 4.2086 | 90 | 95.1556 | 10000000000 | 89.9874 | 3.1951 | 90 | 95.6972 | 14.4697 | -19.5894 | 55.6303 | 47.33 | 0.85657
Log | 5871 | 48.925 | 2014-08-09 21:04 | C13EOAT_test | -0.0025 | 0.70375 | -0.37508 | 76.1492 | 284.8713 | 111.0358 | 1.4991 | -0.76026 | 4.1975 | 1.5 | 9.6247 | 22.9176 | 1.3078 | 1.3903 | 168.0654 | 99.38 | 3.5595 | 102.9394 | 6.1613 | 103 | 102.7383 | 104.0036 | 104 | 582.6215 | 18.347 | 88.3783 | 79.687 | 217.3256 | 216.643 | 386.5203 | 84.0327 | 6.866 | 84 | 1799.877 | 3.7398 | 1800 | 25.0281 | 1.9183 | 25 | 10000000000 | 34.9515 | 30.171 | 179.9629 | 89.482 | 90.0134 | 7.513 | 90 | 10000000000 | 180.3119 | 187.7779 | 194.1336 | 183.6759 | 257.9153 | 260.9701 | 240.0009 | 10000000000 | 10000000000 | 39.9417 | 3.8446 | 40 | 10000000000 | 0 | 120.93 | 39.9892 | 8.5108 | 40 | 90.2066 | 89.7563 | 51.9071 | 10000000000 | 89.9661 | 4.2067 | 90 | 95.2026 | 10000000000 | 89.9814 | 3.1961 | 90 | 95.693 | 14.4714 | -19.693 | 55.8261 | 47.32 | 0.85657
Log | 5872 | 48.9333 | 2014-08-09 21:04 | C13EOAT_test | -0.0025 | 0.70357 | -0.37508 | 77.93 | 284.266 | 114.8709 | 1.497 | -0.76025 | 4.1975 | 1.5 | 9.661 | 22.8498 | 1.3124 | 1.1823 | 168.3943 | 99.38 | 3.634 | 103.014 | 6.1576 | 103 | 102.7815 | 103.986 | 104 | 583.6356 | 18.3283 | 88.5257 | 79.8687 | 217.3189 | 216.643 | 386.5203 | 84.1972 | 6.863 | 84 | 1800.371 | 3.7389 | 1800 | 25.0235 | 1.918 | 25 | 10000000000 | 34.9405 | 30.1326 | 179.9579 | 89.455 | 90.0041 | 7.5151 | 90 | 10000000000 | 180.4049 | 187.7252 | 194.579 | 183.7173 | 258.4267 | 260.7111 | 239.457 | 10000000000 | 10000000000 | 39.9818 | 3.8518 | 40 | 10000000000 | 0 | 120.9263 | 39.9814 | 8.5119 | 40 | 90.2196 | 89.7383 | 51.8804 | 10000000000 | 89.9997 | 4.1998 | 90 | 95.0788 | 10000000000 | 89.979 | 3.1966 | 90 | 95.712 | 14.4753 | -19.5113 | 55.9372 | 47.31 | 0.85657
Log | 5873 | 48.9417 | 2014-08-09 21:05 | C13EOAT_test | -0.0025 | 0.70282 | -0.37508 | 76.0668 | 284.692 | 114.4037 | 1.4985 | -0.76033 | 4.1975 | 1.5 | 9.6293 | 22.9368 | 1.313 | 1.2085 | 168.3806 | 99.38 | 3.6068 | 102.9868 | 6.1591 | 103 | 102.9821 | 103.9873 | 104 | 580.8904 | 18.347 | 88.4964 | 79.8842 | 217.3188 | 216.643 | 386.5203 | 84.1903 | 6.8601 | 84 | 1800.24 | 3.7391 | 1800 | 24.9762 | 1.9189 | 25 | 10000000000 | 34.9895 | 30.1708 | 179.9831 | 89.4179 | 89.9921 | 7.518 | 90 | 10000000000 | 180.3099 | 187.6095 | 194.6069 | 183.5178 | 258.1011 | 261.12 | 239.5771 | 10000000000 | 10000000000 | 40.0145 | 3.8518 | 40 | 10000000000 | 0 | 120.8767 | 39.9374 | 8.5153 | 40 | 90.2143 | 89.7687 | 51.8938 | 10000000000 | 89.963 | 4.2166 | 90 | 95.1511 | 10000000000 | 89.9915 | 3.1965 | 90 | 95.7104 | 14.471 | -19.4958 | 55.8383 | 47.31 | 0.85657
Log | 5874 | 48.95 | 2014-08-09 21:05 | C13EOAT_test | -0.0025 | 0.70407 | -0.37508 | 75.1342 | 284.4574 | 112.0412 | 1.5029 | -0.76038 | 4.1975 | 1.5 | 9.5953 | 22.8609 | 1.313 | 1.3736 | 168.123 | 99.38 | 3.573 | 102.953 | 6.1629 | 103 | 102.9209 | 104.0035 | 104 | 573.5063 | 18.347 | 88.3711 | 79.7519 | 217.3188 | 216.643 | 386.5203 | 84.0615 | 6.8591 | 84 | 1799.782 | 3.7397 | 1800 | 24.9584 | 1.9197 | 25 | 10000000000 | 34.9185 | 30.1518 | 179.9788 | 89.4473 | 89.9718 | 7.5225 | 90 | 10000000000 | 180.2939 | 187.578 | 194.375 | 183.5887 | 258.2173 | 261.0806 | 239.2247 | 10000000000 | 10000000000 | 40.0659 | 3.8378 | 40 | 10000000000 | 0 | 120.8274 | 39.9686 | 8.5151 | 40 | 90.211 | 89.7678 | 51.9123 | 10000000000 | 89.9926 | 4.2073 | 90 | 95.0478 | 10000000000 | 89.9894 | 3.1971 | 90 | 95.7126 | 14.4752 | -19.6281 | 55.7497 | 47.31 | 0.85657
Log | 5875 | 48.9584 | 2014-08-09 21:06 | C13EOAT_test | -0.0025 | 0.70342 | -0.37508 | 75.7208 | 284.1999 | 120.5335 | 1.5039 | -0.76029 | 4.1975 | 1.5 | 9.5611 | 22.9444 | 1.313 | 1.3609 | 168.1254 | 99.38 | 3.6205 | 103.0005 | 6.1605 | 103 | 103.3666 | 104.0252 | 104 | 565.3676 | 18.347 | 88.3607 | 79.7647 | 217.3188 | 216.643 | 386.1766 | 84.0627 | 6.8581 | 84 | 1799.524 | 3.7403 | 1800 | 24.9725 | 1.9202 | 25 | 10000000000 | 34.8736 | 30.1432 | 179.9666 | 89.4326 | 89.9588 | 7.5263 | 90 | 10000000000 | 180.3058 | 188.28 | 194.8949 | 183.386 | 258.2513 | 260.8992 | 239.2291 | 10000000000 | 10000000000 | 40.074 | 3.8218 | 40 | 10000000000 | 0 | 120.9345 | 39.9691 | 8.5166 | 40 | 90.2161 | 89.7505 | 51.9066 | 10000000000 | 89.972 | 4.2206 | 90 | 95.1765 | 10000000000 | 89.9833 | 3.1978 | 90 | 95.7097 | 14.4765 | -19.6153 | 55.6547 | 47.3 | 0.85657
Log | 5876 | 48.9667 | 2014-08-09 21:06 | C13EOAT_test | -0.0025 | 0.70045 | -0.37508 | 73.7105 | 284.5646 | 115.7996 | 1.495 | -0.76033 | 4.1975 | 1.5 | 9.5308 | 22.9396 | 1.313 | 1.1582 | 168.4765 | 99.38 | 3.573 | 102.953 | 6.1645 | 103 | 103.4651 | 104.0011 | 104 | 567.8351 | 18.347 | 88.5384 | 79.938 | 217.3188 | 216.643 | 386.1766 | 84.2382 | 6.8535 | 84 | 1799.439 | 3.7403 | 1800 | 24.9486 | 1.9214 | 25 | 10000000000 | 34.9118 | 30.1176 | 179.9828 | 89.4757 | 89.9649 | 7.5267 | 90 | 10000000000 | 180.2697 | 188.2151 | 194.3517 | 183.13 | 258.5079 | 260.8955 | 239.3696 | 10000000000 | 10000000000 | 40.0853 | 3.8027 | 40 | 10000000000 | 0 | 120.9978 | 39.9308 | 8.5199 | 40 | 90.2145 | 89.7683 | 51.8995 | 10000000000 | 89.9797 | 4.2202 | 90 | 95.1543 | 10000000000 | 89.9914 | 3.1981 | 90 | 95.7112 | 14.4724 | -19.4419 | 55.5604 | 47.31 | 0.85657
Log | 5877 | 48.975 | 2014-08-09 21:06 | C13EOAT_test | -0.0025 | 0.70336 | -0.37508 | 73.1176 | 284.4672 | 103.6079 | 1.5028 | -0.76028 | 4.1975 | 1.5 | 9.5495 | 22.8447 | 1.313 | 1.2692 | 168.2803 | 99.38 | 3.6137 | 102.9937 | 6.1635 | 103 | 103.3209 | 103.9878 | 104 | 572.7372 | 18.347 | 88.477 | 79.8033 | 217.3189 | 216.643 | 386.5203 | 84.1402 | 6.8507 | 84 | 1800.434 | 3.7387 | 1800 | 24.9608 | 1.9218 | 25 | 10000000000 | 34.9105 | 30.139 | 179.9832 | 89.4463 | 89.9827 | 7.5252 | 90 | 10000000000 | 180.2907 | 187.3337 | 193.8302 | 183.3991 | 258.522 | 261.4071 | 238.7495 | 10000000000 | 10000000000 | 40.0818 | 3.7806 | 40 | 10000000000 | 0 | 120.9628 | 39.9537 | 8.5206 | 40 | 90.2116 | 89.7717 | 51.8318 | 10000000000 | 90.0002 | 4.2168 | 90 | 95.1232 | 10000000000 | 89.9916 | 3.1987 | 90 | 95.7091 | 14.4728 | -19.5767 | 55.6145 | 47.3 | 0.85657
Log | 5878 | 48.9833 | 2014-08-09 21:07 | C13EOAT_test | -0.0025 | 0.70373 | -0.37508 | 73.47 | 284.211 | 116.7428 | 1.5046 | -0.76032 | 4.1975 | 1.5 | 9.5991 | 22.8927 | 1.313 | 1.3199 | 168.0929 | 99.38 | 3.6137 | 102.9937 | 6.1637 | 103 | 103.2027 | 103.9922 | 104 | 580.3683 | 18.347 | 88.3876 | 79.7053 | 217.3188 | 216.643 | 386.5203 | 84.0464 | 6.85 | 84 | 1799.788 | 3.7398 | 1800 | 24.9692 | 1.9219 | 25 | 10000000000 | 34.903 | 30.0447 | 179.9652 | 89.4654 | 89.9713 | 7.528 | 90 | 10000000000 | 180.3922 | 187.8195 | 193.9319 | 184.0787 | 258.5658 | 261.8735 | 238.9855 | 10000000000 | 10000000000 | 40.1009 | 3.758 | 40 | 10000000000 | 0 | 120.9644 | 39.9661 | 8.5219 | 40 | 90.2093 | 89.7559 | 51.8613 | 10000000000 | 89.9988 | 4.2213 | 90 | 95.0762 | 10000000000 | 89.9826 | 3.1997 | 90 | 95.7099 | 14.4775 | -19.6747 | 55.7649 | 47.29 | 0.85657
Log | 5879 | 48.9917 | 2014-08-09 21:08 | C13EOAT_test | -0.0025 | 0.70179 | -0.37508 | 74.2682 | 284.5563 | 112.8178 | 1.4997 | -0.76035 | 4.1975 | 1.5 | 9.5519 | 22.8991 | 1.313 | 1.2498 | 168.1736 | 99.38 | 3.573 | 102.953 | 6.1677 | 103 | 103.2216 | 103.9717 | 104 | 582.5822 | 18.347 | 88.4156 | 79.758 | 217.3188 | 216.643 | 386.1766 | 84.0868 | 6.8494 | 84 | 1799.607 | 3.7401 | 1800 | 24.991 | 1.9213 | 25 | 10000000000 | 34.923 | 30.1215 | 180.0153 | 89.4379 | 89.9902 | 7.5264 | 90 | 10000000000 | 180.3053 | 188.0903 | 194.4373 | 183.6524 | 257.9187 | 260.5484 | 239.4787 | 10000000000 | 10000000000 | 40.063 | 3.7407 | 40 | 10000000000 | 0 | 120.899 | 39.9316 | 8.5254 | 40 | 90.2303 | 89.785 | 51.8087 | 10000000000 | 90.0047 | 4.2214 | 90 | 95.1563 | 10000000000 | 90.0076 | 3.1992 | 90 | 95.713 | 14.4777 | -19.622 | 55.6305 | 47.28 | 0.85657
Log | 5880 | 49 | 2014-08-09 21:08 | C13EOAT_test | -0.0025 | 0.70373 | -0.37508 | 73.2537 | 284.9998 | 105.1619 | 1.5056 | -0.76038 | 4.1975 | 1.5 | 9.5561 | 22.9242 | 1.313 | 1.3094 | 168.2232 | 99.38 | 3.6271 | 103.0071 | 6.1652 | 103 | 103.0722 | 103.9798 | 104 | 578.3508 | 18.347 | 88.4036 | 79.8196 | 217.3206 | 216.643 | 386.5203 | 84.1116 | 6.8471 | 84 | 1799.917 | 3.7398 | 1800 | 24.9894 | 1.9214 | 25 | 10000000000 | 34.9196 | 30.1615 | 179.9761 | 89.4404 | 89.9704 | 7.5313 | 90 | 10000000000 | 180.3434 | 188.0595 | 194.1794 | 183.0663 | 259.6034 | 261.6035 | 238.9877 | 10000000000 | 10000000000 | 40.0277 | 3.7285 | 40 | 10000000000 | 0 | 120.8297 | 39.9418 | 8.527 | 40 | 90.2156 | 89.7605 | 51.7849 | 10000000000 | 89.9977 | 4.2247 | 90 | 95.178 | 10000000000 | 89.9881 | 3.2 | 90 | 95.7059 | 14.4762 | -19.5604 | 55.6399 | 47.29 | 0.85657
Log | 5881 | 49.0084 | 2014-08-09 21:08 | C13EOAT_test | -0.0025 | 0.70354 | -0.37508 | 72.8345 | 284.2515 | 118.2243 | 1.4844 | -0.76049 | 4.1975 | 1.5 | 9.5954 | 22.9261 | 1.313 | 1.3043 | 168.3063 | 99.38 | 3.6002 | 102.9801 | 6.1669 | 103 | 103.0722 | 103.9997 | 104 | 568.9933 | 18.3459 | 88.4599 | 79.8464 | 217.319 | 216.643 | 386.5203 | 84.1531 | 6.8442 | 84 | 1800.666 | 3.7387 | 1800 | 24.9723 | 1.922 | 25 | 10000000000 | 34.9128 | 30.1785 | 179.9756 | 89.4768 | 89.9616 | 7.5354 | 90 | 10000000000 | 180.3504 | 188.2434 | 194.594 | 183.4375 | 257.7291 | 259.9199 | 239.242 | 10000000000 | 10000000000 | 40.0067 | 3.7265 | 40 | 10000000000 | 0 | 120.8348 | 39.9374 | 8.5292 | 40 | 90.2217 | 89.754 | 51.8179 | 10000000000 | 89.9956 | 4.226 | 90 | 95.1573 | 10000000000 | 89.9878 | 3.2006 | 90 | 95.7114 | 14.4751 | -19.5336 | 55.7497 | 47.27 | 0.85657
Log | 5882 | 49.0167 | 2014-08-09 21:09 | C13EOAT_test | -0.0025 | 0.7008 | -0.37508 | 75.4295 | 284.5543 | 114.0149 | 1.4969 | -0.7603 | 4.1975 | 1.5 | 9.6719 | 22.8436 | 1.313 | 1.0418 | 168.3996 | 99.38 | 3.6069 | 102.9869 | 6.168 | 103 | 102.7852 | 103.9947 | 104 | 566.9736 | 18.3468 | 88.4717 | 79.928 | 217.3188 | 216.643 | 386.5203 | 84.1998 | 6.842 | 84 | 1800.124 | 3.7394 | 1800 | 25.0161 | 1.921 | 25 | 10000000000 | 35.0054 | 30.1826 | 180.0103 | 89.4454 | 89.9867 | 7.5332 | 90 | 10000000000 | 180.2831 | 187.8218 | 194.3562 | 183.4026 | 258.3837 | 260.6681 | 238.9985 | 10000000000 | 10000000000 | 39.9284 | 3.7413 | 40 | 10000000000 | 0 | 120.8467 | 39.9571 | 8.5302 | 40 | 90.2087 | 89.8016 | 51.782 | 10000000000 | 90.0052 | 4.2254 | 90 | 95.1635 | 10000000000 | 90.0052 | 3.2004 | 90 | 95.7097 | 14.473 | -19.452 | 55.9638 | 47.28 | 0.85657
Log | 5883 | 49.025 | 2014-08-09 21:10 | C13EOAT_test | -0.0025 | 0.70378 | -0.37508 | 73.8225 | 284.0558 | 105.765 | 1.5145 | -0.76038 | 4.1975 | 1.5 | 9.6289 | 22.8378 | 1.3123 | 1.1691 | 168.241 | 99.38 | 3.5733 | 102.9532 | 6.1712 | 103 | 103.1129 | 104.0007 | 104 | 572.1113 | 18.347 | 88.4332 | 79.8078 | 217.3188 | 216.643 | 386.5203 | 84.1205 | 6.8404 | 84 | 1799.505 | 3.7406 | 1800 | 25.0363 | 1.9201 | 25 | 10000000000 | 34.9014 | 30.1054 | 179.9612 | 89.4577 | 89.9791 | 7.5364 | 90 | 10000000000 | 180.1464 | 187.8463 | 194.5015 | 183.3612 | 257.74 | 260.4386 | 239.7178 | 10000000000 | 10000000000 | 39.9364 | 3.7549 | 40 | 10000000000 | 0 | 120.8902 | 39.9234 | 8.5337 | 40 | 90.2285 | 89.7327 | 51.7161 | 10000000000 | 89.9891 | 4.2303 | 90 | 95.1925 | 10000000000 | 89.9806 | 3.2016 | 90 | 95.7107 | 14.477 | -19.5722 | 55.8488 | 47.25 | 0.85657
Log | 5884 | 49.0333 | 2014-08-09 21:10 | C13EOAT_test | -0.0025 | 0.70311 | -0.37508 | 75.5804 | 284.5101 | 114.9721 | 1.5065 | -0.76039 | 4.1975 | 1.5 | 9.5978 | 22.9483 | 1.313 | 1.2327 | 168.24 | 99.38 | 3.573 | 102.953 | 6.1732 | 103 | 103.1497 | 103.9982 | 104 | 572.5171 | 18.3468 | 88.4651 | 79.7749 | 217.3192 | 216.643 | 386.1766 | 84.12 | 6.8386 | 84 | 1800.156 | 3.7399 | 1800 | 25.0161 | 1.9203 | 25 | 10000000000 | 34.9383 | 30.1433 | 180.0121 | 89.4671 | 89.9727 | 7.5388 | 90 | 10000000000 | 180.2827 | 187.8044 | 194.4756 | 183.3714 | 258.255 | 260.0994 | 239.2928 | 10000000000 | 10000000000 | 39.8789 | 3.7749 | 40 | 10000000000 | 0 | 120.9016 | 39.9804 | 8.5329 | 40 | 90.2336 | 89.7785 | 51.6864 | 10000000000 | 89.9926 | 4.2301 | 90 | 95.102 | 10000000000 | 90.006 | 3.2013 | 90 | 95.7128 | 14.4715 | -19.6051 | 55.7497 | 47.27 | 0.85657
Log | 5885 | 49.0417 | 2014-08-09 21:10 | C13EOAT_test | -0.0025 | 0.70341 | -0.37508 | 77.4615 | 284.6283 | 108.8722 | 1.5083 | -0.76047 | 4.1975 | 1.5 | 9.5978 | 22.8344 | 1.313 | 1.2571 | 168.4331 | 99.38 | 3.6272 | 103.0072 | 6.1703 | 103 | 103.3987 | 103.9873 | 104 | 581.1926 | 18.3465 | 88.5591 | 79.874 | 217.3254 | 216.643 | 386.5203 | 84.2166 | 6.8358 | 84 | 1799.586 | 3.7405 | 1800 | 25.0004 | 1.9207 | 25 | 10000000000 | 34.9168 | 30.1713 | 180.0005 | 89.4747 | 89.9918 | 7.5368 | 90 | 10000000000 | 180.2295 | 188.0494 | 194.4283 | 183.3596 | 258.149 | 260.7769 | 239.4707 | 10000000000 | 10000000000 | 39.9201 | 3.7985 | 40 | 10000000000 | 0 | 120.9091 | 39.9759 | 8.5343 | 40 | 90.222 | 89.7785 | 51.6564 | 10000000000 | 89.9753 | 4.2385 | 90 | 95.1813 | 10000000000 | 90.0002 | 3.2016 | 90 | 95.7135 | 14.4715 | -19.506 | 55.7497 | 47.27 | 0.85657
Log | 5886 | 49.05 | 2014-08-09 21:11 | C13EOAT_test | -0.0025 | 0.70404 | -0.37508 | 75.3434 | 284.5645 | 120.1411 | 1.5135 | -0.76036 | 4.1975 | 1.5 | 9.5194 | 23.3157 | 1.5922 | 1.0391 | 168.0365 | 99.38 | 3.6174 | 102.9974 | 6.1714 | 103 | 103.3136 | 104.0018 | 104 | 584.1057 | 18.347 | 88.3444 | 79.6921 | 217.3194 | 216.643 | 386.1766 | 84.0182 | 6.8337 | 84 | 1799.85 | 3.7405 | 1800 | 24.9434 | 1.9222 | 25 | 10000000000 | 34.9334 | 30.0548 | 180.0027 | 89.4628 | 89.9912 | 7.5372 | 90 | 10000000000 | 180.2151 | 187.3201 | 194.1568 | 183.3798 | 258.3505 | 260.7996 | 240.8625 | 10000000000 | 10000000000 | 39.896 | 3.8224 | 40 | 10000000000 | 0 | 120.8257 | 39.9925 | 8.5337 | 40 | 90.2272 | 89.7755 | 51.6123 | 10000000000 | 90.0293 | 4.2173 | 90 | 95.0507 | 10000000000 | 90.0013 | 3.2015 | 90 | 95.6929 | 14.4715 | -19.6879 | 55.5261 | 47.26 | 0.85657
Log | 5887 | 49.0583 | 2014-08-09 21:11 | C13EOAT_test | -0.0025 | 0.70371 | -0.37508 | 73.71 | 284.2851 | 118.7858 | 1.5081 | -0.76038 | 4.1975 | 1.5 | 9.491 | 22.9326 | 1.313 | 1.229 | 168.2508 | 99.38 | 3.6205 | 103.0005 | 6.1715 | 103 | 103.2329 | 103.9859 | 104 | 572.5628 | 18.2507 | 88.4228 | 79.8279 | 217.3188 | 216.643 | 386.5203 | 84.1254 | 6.8319 | 84 | 1800.123 | 3.7403 | 1800 | 24.9589 | 1.9226 | 25 | 10000000000 | 34.9011 | 30.0264 | 180.0208 | 89.4715 | 90.0082 | 7.5348 | 90 | 10000000000 | 180.2543 | 187.8271 | 194.594 | 183.4422 | 258.8191 | 261.7655 | 240.2903 | 10000000000 | 10000000000 | 39.907 | 3.8403 | 40 | 10000000000 | 0 | 120.7328 | 40.0039 | 8.533 | 40 | 90.2462 | 89.7746 | 51.6339 | 10000000000 | 90.0067 | 4.2201 | 90 | 95.161 | 10000000000 | 90.0104 | 3.2011 | 90 | 95.7193 | 14.4715 | -19.5521 | 55.4451 | 47.26 | 0.85657
Log | 5888 | 49.0667 | 2014-08-09 21:12 | C13EOAT_test | -0.0025 | 0.70373 | -0.37508 | 73.8949 | 283.8788 | 108.3615 | 1.5047 | -0.76046 | 4.1975 | 1.5 | 9.5 | 22.9832 | 1.313 | 1.1691 | 168.4689 | 99.38 | 3.6478 | 103.0278 | 6.1687 | 103 | 103.372 | 103.996 | 104 | 565.4556 | 18.347 | 88.5295 | 79.9394 | 217.3188 | 216.643 | 386.5203 | 84.2344 | 6.829 | 84 | 1799.843 | 3.7407 | 1800 | 24.9462 | 1.9238 | 25 | 10000000000 | 34.88 | 30.0682 | 180.0102 | 89.5086 | 89.9969 | 7.5365 | 90 | 10000000000 | 180.2974 | 188.5515 | 194.403 | 183.16 | 259.2212 | 261.7344 | 240.925 | 10000000000 | 10000000000 | 39.9668 | 3.854 | 40 | 10000000000 | 0 | 120.7955 | 40.021 | 8.5315 | 40 | 90.2435 | 89.7667 | 51.6078 | 10000000000 | 90.0154 | 4.2129 | 90 | 95.2265 | 10000000000 | 90.0051 | 3.2011 | 90 | 95.7191 | 14.4715 | -19.4406 | 55.4708 | 47.27 | 0.85657
Log | 5889 | 49.075 | 2014-08-09 21:12 | C13EOAT_test | -0.0025 | 0.70373 | -0.37508 | 77.702 | 284.2532 | 101.8824 | 1.5168 | -0.76035 | 4.1975 | 1.5 | 9.4941 | 22.9937 | 1.313 | 1.1183 | 168.3314 | 99.38 | 3.6137 | 102.9937 | 6.1704 | 103 | 103.2339 | 104.0038 | 104 | 565.1233 | 18.3418 | 88.4669 | 79.8645 | 217.3188 | 216.643 | 386.5203 | 84.1657 | 6.8253 | 84 | 1800.227 | 3.7401 | 1800 | 24.9724 | 1.924 | 25 | 10000000000 | 34.868 | 29.9995 | 180.0092 | 89.505 | 90.0325 | 7.5303 | 90 | 10000000000 | 180.3394 | 187.8295 | 194.1119 | 183.415 | 258.5417 | 260.7007 | 239.9721 | 10000000000 | 10000000000 | 40.0221 | 3.8578 | 40 | 10000000000 | 0 | 120.7985 | 39.999 | 8.5319 | 40 | 90.2413 | 89.7678 | 51.538 | 10000000000 | 89.9963 | 4.2148 | 90 | 95.1572 | 10000000000 | 90.0046 | 3.201 | 90 | 95.711 | 14.4715 | -19.5155 | 55.4541 | 47.26 | 0.85657
Log | 5890 | 49.0833 | 2014-08-09 21:13 | C13EOAT_test | -0.0025 | 0.70376 | -0.37508 | 77.4704 | 284.2939 | 102.2899 | 1.4972 | -0.76037 | 4.1975 | 1.5 | 9.6323 | 22.8509 | 1.313 | 1.2376 | 168.1996 | 99.38 | 3.634 | 103.014 | 6.169 | 103 | 102.8965 | 104.003 | 104 | 573.6286 | 18.3469 | 88.4278 | 79.7718 | 217.3188 | 216.643 | 386.5203 | 84.0998 | 6.8226 | 84 | 1800.118 | 3.7405 | 1800 | 24.9883 | 1.9242 | 25 | 10000000000 | 34.8753 | 30.0162 | 180.0074 | 89.5182 | 90.0178 | 7.5314 | 90 | 10000000000 | 180.3676 | 187.7512 | 194.3607 | 183.2767 | 258.295 | 260.9008 | 239.945 | 10000000000 | 10000000000 | 40.0424 | 3.8503 | 40 | 10000000000 | 0 | 120.9301 | 40.0067 | 8.5309 | 40 | 90.2314 | 89.7761 | 51.542 | 10000000000 | 90.0228 | 4.2019 | 90 | 95.2088 | 10000000000 | 90.0037 | 3.2013 | 90 | 95.7082 | 14.4715 | -19.6082 | 55.8478 | 47.26 | 0.85657
Log | 5891 | 49.0917 | 2014-08-09 21:14 | C13EOAT_test | -0.0025 | 0.70368 | -0.37508 | 74.8187 | 284.2084 | 119.1485 | 1.5033 | -0.76038 | 4.1974 | 1.5 | 9.699 | 22.9028 | 1.307 | 1.2125 | 168.1751 | 99.38 | 3.5933 | 102.9733 | 6.1716 | 103 | 102.9913 | 103.9844 | 104 | 581.1776 | 18.347 | 88.4182 | 79.7569 | 217.3188 | 216.643 | 386.5203 | 84.0875 | 6.8206 | 84 | 1799.593 | 3.7413 | 1800 | 25.0423 | 1.9225 | 25 | 10000000000 | 34.9523 | 30.0079 | 179.9984 | 89.4867 | 90.024 | 7.5293 | 90 | 10000000000 | 180.3128 | 188.7753 | 195.0298 | 183.6673 | 258.0384 | 261.0144 | 239.2739 | 10000000000 | 10000000000 | 40.0784 | 3.8356 | 40 | 10000000000 | 0 | 120.9191 | 39.9856 | 8.5317 | 40 | 90.2271 | 89.7713 | 51.6043 | 10000000000 | 90.0118 | 4.2025 | 90 | 95.1997 | 10000000000 | 89.9992 | 3.2015 | 90 | 95.7081 | 14.4715 | -19.6231 | 56.0368 | 47.24 | 0.85667
Log | 5892 | 49.1 | 2014-08-09 21:14 | C13EOAT_test | -0.0025 | 0.70373 | -0.37508 | 77.9369 | 284.7264 | 113.0047 | 1.5129 | -0.76041 | 4.1974 | 1.5 | 9.7433 | 22.8507 | 1.313 | 1.098 | 168.2007 | 99.38 | 3.5866 | 102.9666 | 6.1733 | 103 | 103.0326 | 103.9895 | 104 | 585.7571 | 18.347 | 88.4413 | 79.7594 | 217.3188 | 216.643 | 386.1766 | 84.1004 | 6.8173 | 84 | 1799.514 | 3.7411 | 1800 | 25.092 | 1.9205 | 25 | 10000000000 | 34.9402 | 29.9357 | 180.0106 | 89.4981 | 90.0412 | 7.5251 | 90 | 10000000000 | 180.2357 | 187.8555 | 194.3086 | 183.4879 | 258.1325 | 260.0906 | 238.6146 | 10000000000 | 10000000000 | 40.0463 | 3.8225 | 40 | 10000000000 | 0 | 120.9036 | 39.9997 | 8.5306 | 40 | 90.2334 | 89.7772 | 51.6118 | 10000000000 | 90.0233 | 4.1946 | 90 | 95.1361 | 10000000000 | 90.0053 | 3.2011 | 90 | 95.7092 | 14.4719 | -19.6206 | 56.1597 | 47.25 | 0.85659
Log | 5893 | 49.1084 | 2014-08-09 21:14 | C13EOAT_test | -0.0025 | 0.70313 | -0.37508 | 75.7358 | 283.9685 | 113.6914 | 1.5035 | -0.7603 | 4.1974 | 1.5 | 9.6644 | 22.8602 | 1.313 | 1.0637 | 168.1297 | 99.38 | 3.6137 | 102.9937 | 6.1717 | 103 | 103.4005 | 104.0034 | 104 | 581.6336 | 18.347 | 88.393 | 79.7367 | 217.3243 | 216.643 | 386.5203 | 84.0648 | 6.8144 | 84 | 1799.613 | 3.7412 | 1800 | 25.0286 | 1.9211 | 25 | 10000000000 | 34.9091 | 29.915 | 180.0098 | 89.4981 | 90.0272 | 7.5258 | 90 | 10000000000 | 180.259 | 188.341 | 194.8061 | 183.3894 | 258.3582 | 260.6257 | 239.2271 | 10000000000 | 10000000000 | 40.0538 | 3.809 | 40 | 10000000000 | 0 | 120.8396 | 40.0214 | 8.5289 | 40 | 90.2378 | 89.772 | 51.5701 | 10000000000 | 90.0158 | 4.195 | 90 | 95.1817 | 10000000000 | 90.0049 | 3.2012 | 90 | 95.7111 | 14.4715 | -19.6433 | 55.9394 | 47.23 | 0.85662
Log | 5894 | 49.1167 | 2014-08-09 21:15 | C13EOAT_test | -0.0025 | 0.70342 | -0.37508 | 72.8709 | 284.4169 | 115.2993 | 1.4998 | -0.76044 | 4.1974 | 1.5 | 9.5591 | 22.9745 | 1.313 | 0.98821 | 168.3546 | 99.38 | 3.5798 | 102.9598 | 6.175 | 103 | 103.5521 | 104.0044 | 104 | 571.9219 | 18.3449 | 88.4964 | 79.8582 | 217.3188 | 216.643 | 386.5203 | 84.1773 | 6.8111 | 84 | 1799.932 | 3.7407 | 1800 | 24.9404 | 1.923 | 25 | 10000000000 | 34.9322 | 29.9474 | 179.99 | 89.4965 | 90.007 | 7.5279 | 90 | 10000000000 | 180.3131 | 188.2982 | 195.1236 | 183.7793 | 257.8595 | 260.9202 | 239.2416 | 10000000000 | 10000000000 | 40.091 | 3.789 | 40 | 10000000000 | 0 | 120.7697 | 40.0307 | 8.528 | 40 | 90.2399 | 89.75 | 51.6166 | 10000000000 | 90.0208 | 4.189 | 90 | 95.1307 | 10000000000 | 89.995 | 3.2014 | 90 | 95.7158 | 14.4735 | -19.5218 | 55.6432 | 47.24 | 0.85665
Log | 5895 | 49.125 | 2014-08-09 21:16 | C13EOAT_test | -0.0025 | 0.70373 | -0.37508 | 74.3471 | 284.1841 | 110.5003 | 1.5014 | -0.76028 | 4.1974 | 1.5 | 9.4945 | 22.9409 | 1.313 | 1.0499 | 168.1831 | 99.38 | 3.6272 | 103.0072 | 6.173 | 103 | 103.3441 | 104.0092 | 104 | 569.8718 | 18.347 | 88.378 | 79.8051 | 217.3226 | 216.643 | 386.5203 | 84.0915 | 6.8088 | 84 | 1800.449 | 3.7399 | 1800 | 24.9028 | 1.9246 | 25 | 10000000000 | 34.8354 | 30.028 | 179.9666 | 89.4951 | 90.0374 | 7.5221 | 90 | 10000000000 | 180.1544 | 188.2768 | 194.8448 | 183.5566 | 258.0278 | 260.391 | 238.3083 | 10000000000 | 10000000000 | 40.0711 | 3.7722 | 40 | 10000000000 | 0 | 120.7996 | 40.0075 | 8.5285 | 40 | 90.2197 | 89.7468 | 51.6039 | 10000000000 | 89.9805 | 4.2008 | 90 | 95.1424 | 10000000000 | 89.9833 | 3.2018 | 90 | 95.7129 | 14.4743 | -19.5749 | 55.4604 | 47.23 | 0.85664
Log | 5896 | 49.1333 | 2014-08-09 21:16 | C13EOAT_test | -0.0025 | 0.70375 | -0.37508 | 76.007 | 284.2108 | 110.2686 | 1.5008 | -0.76042 | 4.1974 | 1.5 | 9.4665 | 22.9775 | 1.3131 | 1.0908 | 168.0338 | 99.38 | 3.6069 | 102.9869 | 6.1746 | 103 | 103.3118 | 104.0156 | 104 | 566.9453 | 18.3471 | 88.3383 | 79.6955 | 217.3188 | 216.643 | 386.5203 | 84.0169 | 6.8076 | 84 | 1799.622 | 3.7412 | 1800 | 24.9291 | 1.9252 | 25 | 10000000000 | 34.8526 | 29.9966 | 179.9655 | 89.5099 | 90.0111 | 7.5253 | 90 | 10000000000 | 180.1166 | 188.529 | 194.3674 | 183.7606 | 258.4093 | 260.4545 | 238.1285 | 10000000000 | 10000000000 | 40.0449 | 3.7559 | 40 | 10000000000 | 0 | 120.8174 | 39.9591 | 8.5308 | 40 | 90.2269 | 89.7387 | 51.5271 | 10000000000 | 89.9959 | 4.1948 | 90 | 95.19 | 10000000000 | 89.9828 | 3.2022 | 90 | 95.706 | 14.4715 | -19.6845 | 55.3753 | 47.24 | 0.85658
Log | 5897 | 49.1417 | 2014-08-09 21:16 | C13EOAT_test | -0.0025 | 0.70373 | -0.37508 | 75.6552 | 284.0452 | 114.1082 | 1.5024 | -0.76036 | 4.1974 | 1.5 | 9.4609 | 22.8324 | 1.3091 | 1.1625 | 168.0264 | 99.38 | 3.5932 | 102.9732 | 6.177 | 103 | 103.2918 | 103.9893 | 104 | 573.3265 | 18.347 | 88.3408 | 79.6856 | 217.3188 | 216.643 | 386.5203 | 84.0132 | 6.807 | 84 | 1799.946 | 3.7408 | 1800 | 24.9285 | 1.9261 | 25 | 10000000000 | 34.8191 | 29.9535 | 179.9639 | 89.4841 | 90.0096 | 7.5242 | 90 | 10000000000 | 180.2113 | 188.0764 | 194.4397 | 183.4603 | 257.7384 | 260.0424 | 238.511 | 10000000000 | 10000000000 | 40.0412 | 3.7398 | 40 | 10000000000 | 0 | 120.8954 | 40.0307 | 8.5272 | 40 | 90.2202 | 89.7436 | 51.5636 | 10000000000 | 90.0304 | 4.1812 | 90 | 95.2073 | 10000000000 | 89.9819 | 3.2026 | 90 | 95.7209 | 14.4714 | -19.6944 | 55.359 | 47.24 | 0.85657
Log | 5898 | 49.15 | 2014-08-09 21:17 | C13EOAT_test | -0.0025 | 0.70377 | -0.37508 | 75.3914 | 284.066 | 114.0396 | 1.5025 | -0.76033 | 4.1975 | 1.5 | 9.4632 | 22.8461 | 1.313 | 1.0693 | 168.1205 | 99.38 | 3.6205 | 103.0005 | 6.1755 | 103 | 103.1352 | 103.983 | 104 | 578.3942 | 18.347 | 88.4 | 79.7206 | 217.3188 | 216.643 | 386.5203 | 84.0603 | 6.8054 | 84 | 1799.71 | 3.741 | 1800 | 24.9484 | 1.9265 | 25 | 10000000000 | 34.8125 | 29.9944 | 179.9355 | 89.4924 | 90.0085 | 7.5232 | 90 | 10000000000 | 180.2999 | 188.7694 | 194.4771 | 183.6267 | 257.6887 | 260.0006 | 238.1396 | 10000000000 | 10000000000 | 39.9966 | 3.7336 | 40 | 10000000000 | 0 | 120.8909 | 40.006 | 8.5282 | 40 | 90.2119 | 89.7236 | 51.5093 | 10000000000 | 89.9981 | 4.1946 | 90 | 95.2311 | 10000000000 | 89.9678 | 3.2032 | 90 | 95.7123 | 14.4715 | -19.6594 | 55.3659 | 47.24 | 0.85657
Log | 5899 | 49.1583 | 2014-08-09 21:18 | C13EOAT_test | -0.0025 | 0.70346 | -0.37508 | 73.859 | 284.5972 | 103.7408 | 1.4996 | -0.76038 | 4.1975 | 1.5 | 9.5553 | 22.837 | 1.3037 | 1.0508 | 167.8767 | 99.38 | 3.6001 | 102.9801 | 6.1776 | 103 | 103.151 | 103.9997 | 104 | 585.8367 | 18.347 | 88.2802 | 79.5965 | 217.319 | 216.643 | 386.5203 | 83.9383 | 6.8066 | 84 | 1800.441 | 3.7398 | 1800 | 25.0043 | 1.9258 | 25 | 10000000000 | 34.9031 | 30.0131 | 180.0222 | 89.4944 | 90.0367 | 7.5178 | 90 | 10000000000 | 180.3096 | 188.9647 | 194.6485 | 183.8047 | 257.858 | 260.0581 | 238.6529 | 10000000000 | 10000000000 | 39.9903 | 3.7326 | 40 | 10000000000 | 0 | 120.8799 | 40.0092 | 8.5278 | 40 | 90.227 | 89.7952 | 51.5494 | 10000000000 | 89.9858 | 4.1969 | 90 | 95.2304 | 10000000000 | 90.0111 | 3.2022 | 90 | 95.7096 | 14.4715 | -19.7835 | 55.6284 | 47.23 | 0.85657
Log | 5900 | 49.1667 | 2014-08-09 21:18 | C13EOAT_test | -0.0025 | 0.70342 | -0.37508 | 75.0401 | 284.2911 | 124.7935 | 1.4945 | -0.76031 | 4.1975 | 1.5 | 9.6195 | 22.8495 | 1.313 | 0.97859 | 168.168 | 99.38 | 3.6205 | 103.0005 | 6.1771 | 103 | 103.011 | 103.9851 | 104 | 580.8613 | 18.3469 | 88.402 | 79.766 | 217.3188 | 216.643 | 386.5203 | 84.084 | 6.8049 | 84 | 1800.103 | 3.7403 | 1800 | 25.0247 | 1.9255 | 25 | 10000000000 | 34.8948 | 29.9875 | 179.9876 | 89.4939 | 90.0053 | 7.5216 | 90 | 10000000000 | 180.2366 | 189.0484 | 195.1199 | 184.1049 | 258.1495 | 259.8418 | 238.3359 | 10000000000 | 10000000000 | 39.9613 | 3.7423 | 40 | 10000000000 | 0 | 120.802 | 40.013 | 8.5273 | 40 | 90.2264 | 89.7613 | 51.5456 | 10000000000 | 90.0085 | 4.1896 | 90 | 95.182 | 10000000000 | 89.9938 | 3.2027 | 90 | 95.717 | 14.4715 | -19.614 | 55.8115 | 47.23 | 0.85657
Log | 5901 | 49.175 | 2014-08-09 21:18 | C13EOAT_test | -0.0025 | 0.70342 | -0.37508 | 75.2762 | 284.2746 | 113.6248 | 1.5039 | -0.7604 | 4.1975 | 1.5 | 9.705 | 23.0031 | 1.313 | 1.2143 | 168.1551 | 99.38 | 3.6272 | 103.0072 | 6.1761 | 103 | 103.1294 | 104.0131 | 104 | 570.7939 | 18.347 | 88.3938 | 79.7613 | 217.3191 | 216.643 | 386.5203 | 84.0776 | 6.8019 | 84 | 1799.366 | 3.7413 | 1800 | 25.0317 | 1.9251 | 25 | 10000000000 | 34.9309 | 29.9969 | 179.9867 | 89.5028 | 90.0199 | 7.5184 | 90 | 10000000000 | 180.2987 | 188.7899 | 195.2358 | 183.9343 | 258.2675 | 260.407 | 238.7542 | 10000000000 | 10000000000 | 39.9194 | 3.7588 | 40 | 10000000000 | 0 | 120.7802 | 40.0154 | 8.5267 | 40 | 90.219 | 89.7677 | 51.4871 | 10000000000 | 90.0106 | 4.1894 | 90 | 95.2197 | 10000000000 | 89.9933 | 3.2027 | 90 | 95.7099 | 14.4715 | -19.6187 | 56.0534 | 47.22 | 0.85657
Log | 5902 | 49.1833 | 2014-08-09 21:19 | C13EOAT_test | -0.0025 | 0.70377 | -0.37508 | 75.0011 | 284.2948 | 101.8047 | 1.5005 | -0.76028 | 4.1975 | 1.5 | 9.6803 | 22.9024 | 1.3119 | 1.0015 | 167.9955 | 99.38 | 3.5798 | 102.9598 | 6.1797 | 103 | 102.9716 | 103.9916 | 104 | 564.767 | 18.3418 | 88.2943 | 79.7012 | 217.3226 | 216.643 | 386.5203 | 83.9977 | 6.8005 | 84 | 1799.874 | 3.7408 | 1800 | 25.0261 | 1.9248 | 25 | 10000000000 | 34.8847 | 29.9577 | 179.9555 | 89.5202 | 90.0105 | 7.5195 | 90 | 10000000000 | 180.2134 | 189.0733 | 194.7803 | 183.5213 | 257.512 | 259.5008 | 238.7036 | 10000000000 | 10000000000 | 39.8872 | 3.7764 | 40 | 10000000000 | 0 | 120.8641 | 40.0477 | 8.5245 | 40 | 90.2206 | 89.735 | 51.5258 | 10000000000 | 90.0095 | 4.1898 | 90 | 95.1767 | 10000000000 | 89.9778 | 3.2039 | 90 | 95.7168 | 14.4715 | -19.6788 | 55.9847 | 47.22 | 0.85657
Log | 5903 | 49.1917 | 2014-08-09 21:20 | C13EOAT_test | -0.0025 | 0.70373 | -0.37508 | 74.7421 | 284.2406 | 111.598 | 1.4956 | -0.76034 | 4.1975 | 1.5 | 9.6256 | 22.911 | 1.313 | 1.1569 | 167.9705 | 99.38 | 3.6203 | 103.0003 | 6.1778 | 103 | 102.9568 | 104.0144 | 104 | 566.2911 | 18.347 | 88.2892 | 79.6813 | 217.3206 | 216.643 | 386.5203 | 83.9853 | 6.7993 | 84 | 1799.634 | 3.7411 | 1800 | 24.9866 | 1.9256 | 25 | 10000000000 | 34.8904 | 29.9067 | 179.9165 | 89.477 | 90.0162 | 7.5181 | 90 | 10000000000 | 180.1492 | 188.2803 | 194.375 | 183.4476 | 258.1548 | 259.9543 | 238.7951 | 10000000000 | 10000000000 | 39.906 | 3.7963 | 40 | 10000000000 | 0 | 120.8939 | 39.9806 | 8.5276 | 40 | 90.2051 | 89.7114 | 51.566 | 10000000000 | 89.9848 | 4.2008 | 90 | 95.1962 | 10000000000 | 89.9583 | 3.2051 | 90 | 95.716 | 14.4715 | -19.6987 | 55.8288 | 47.22 | 0.85657
Log | 5904 | 49.2 | 2014-08-09 21:20 | C13EOAT_test | -0.0025 | 0.70308 | -0.37508 | 74.5999 | 284.7923 | 114.651 | 1.5072 | -0.76025 | 4.1975 | 1.5 | 9.5586 | 22.9877 | 1.3553 | 1.2821 | 168.0996 | 99.38 | 3.5933 | 102.9733 | 6.1802 | 103 | 102.763 | 104.0061 | 104 | 574.6132 | 18.347 | 88.3948 | 79.7048 | 217.3188 | 216.643 | 386.5203 | 84.0498 | 6.7979 | 84 | 1800.494 | 3.7397 | 1800 | 24.9888 | 1.9259 | 25 | 10000000000 | 34.8693 | 29.904 | 179.9828 | 89.4875 | 90.019 | 7.5171 | 90 | 10000000000 | 180.2275 | 188.3461 | 195.0997 | 183.4662 | 257.8854 | 259.6014 | 239.6659 | 10000000000 | 10000000000 | 39.9135 | 3.8173 | 40 | 10000000000 | 0 | 120.8845 | 39.9789 | 8.5276 | 40 | 90.2204 | 89.7625 | 51.6126 | 10000000000 | 89.9929 | 4.1997 | 90 | 95.2046 | 10000000000 | 89.9914 | 3.2047 | 90 | 95.7065 | 14.4676 | -19.6752 | 55.6306 | 47.22 | 0.85657
Log | 5905 | 49.2084 | 2014-08-09 21:20 | C13EOAT_test | -0.0025 | 0.70342 | -0.37508 | 70.332 | 284.0202 | 110.1079 | 1.4969 | -0.76028 | 4.1975 | 1.5 | 9.4936 | 22.8454 | 1.3129 | 1.0782 | 168.2037 | 99.38 | 3.6199 | 102.9999 | 6.1793 | 103 | 102.9104 | 103.9949 | 104 | 577.5054 | 18.3246 | 88.4448 | 79.7589 | 217.3387 | 216.643 | 386.5203 | 84.1018 | 6.7985 | 84 | 1799.677 | 3.7408 | 1800 | 24.9442 | 1.9277 | 25 | 10000000000 | 34.8342 | 29.925 | 179.9715 | 89.4732 | 90.0207 | 7.5159 | 90 | 10000000000 | 180.1579 | 188.288 | 194.7488 | 183.5729 | 258.6007 | 260.911 | 239.6986 | 10000000000 | 10000000000 | 39.9313 | 3.8385 | 40 | 10000000000 | 0 | 121.0007 | 39.9989 | 8.5266 | 40 | 90.2129 | 89.7586 | 51.6073 | 10000000000 | 90.0109 | 4.1954 | 90 | 95.2151 | 10000000000 | 89.9857 | 3.2056 | 90 | 95.714 | 14.4715 | -19.6211 | 55.4526 | 47.21 | 0.85657
Log | 5906 | 49.2167 | 2014-08-09 21:21 | C13EOAT_test | -0.0025 | 0.70373 | -0.37508 | 77.1925 | 284.9376 | 119.3673 | 1.5008 | -0.76027 | 4.1975 | 1.5 | 9.4598 | 22.8812 | 1.313 | 1.2191 | 167.8715 | 99.38 | 3.6544 | 103.0343 | 6.1758 | 103 | 103.0223 | 103.9828 | 104 | 583.7538 | 18.347 | 88.2892 | 79.5823 | 217.319 | 216.643 | 386.5203 | 83.9357 | 6.7993 | 84 | 1800.453 | 3.7395 | 1800 | 24.93 | 1.9291 | 25 | 10000000000 | 34.858 | 29.8777 | 179.9867 | 89.4899 | 90.0184 | 7.5152 | 90 | 10000000000 | 180.3089 | 188.3127 | 194.8481 | 183.4589 | 258.4413 | 261.3867 | 239.756 | 10000000000 | 10000000000 | 39.967 | 3.8515 | 40 | 10000000000 | 0 | 120.9185 | 40.0164 | 8.5255 | 40 | 90.2095 | 89.7772 | 51.5975 | 10000000000 | 90.0347 | 4.1869 | 90 | 95.2465 | 10000000000 | 89.9934 | 3.2056 | 90 | 95.7126 | 14.4729 | -19.7977 | 55.3588 | 47.2 | 0.85657
Log | 5907 | 49.225 | 2014-08-09 21:22 | C13EOAT_test | -0.0025 | 0.70349 | -0.37508 | 75.4246 | 284.6246 | 108.0611 | 1.471 | -0.76034 | 4.1976 | 1.5 | 9.5058 | 22.9073 | 1.3177 | 1.0567 | 167.9446 | 99.38 | 3.5731 | 102.9531 | 6.1811 | 103 | 102.7137 | 103.9959 | 104 | 580.7023 | 18.3047 | 88.293 | 79.6516 | 217.3204 | 216.643 | 386.5203 | 83.9723 | 6.7982 | 84 | 1800.07 | 3.7402 | 1800 | 24.9258 | 1.9303 | 25 | 10000000000 | 34.8832 | 29.9162 | 179.9609 | 89.4644 | 90.0052 | 7.5166 | 90 | 10000000000 | 180.2425 | 188.5461 | 194.6276 | 183.5374 | 258.433 | 260.3576 | 239.9678 | 10000000000 | 10000000000 | 40.0117 | 3.856 | 40 | 10000000000 | 0 | 120.921 | 39.9991 | 8.5258 | 40 | 90.2266 | 89.7343 | 51.5359 | 10000000000 | 90.0143 | 4.1948 | 90 | 95.1658 | 10000000000 | 89.9805 | 3.2062 | 90 | 95.7131 | 14.4685 | -19.7284 | 55.4815 | 47.19 | 0.85657
Log | 5908 | 49.2333 | 2014-08-09 21:22 | C13EOAT_test | -0.0025 | 0.70343 | -0.37508 | 77.8804 | 284.6202 | 115.8907 | 1.4979 | -0.76037 | 4.1976 | 1.5 | 9.4633 | 22.9339 | 1.313 | 1.0886 | 168.0735 | 99.38 | 3.6205 | 103.0005 | 6.1793 | 103 | 102.9896 | 104.0093 | 104 | 580.4337 | 18.3457 | 88.3646 | 79.709 | 217.3201 | 216.643 | 386.5203 | 84.0368 | 6.7986 | 84 | 1800.259 | 3.7396 | 1800 | 24.9425 | 1.9309 | 25 | 10000000000 | 34.9094 | 29.9775 | 180.0112 | 89.4886 | 89.9941 | 7.5182 | 90 | 10000000000 | 180.3055 | 188.7928 | 194.7041 | 183.3791 | 258.5869 | 260.8118 | 240.5374 | 10000000000 | 10000000000 | 40.0403 | 3.8494 | 40 | 10000000000 | 0 | 120.8147 | 40.0164 | 8.5247 | 40 | 90.2277 | 89.7835 | 51.5414 | 10000000000 | 90.0033 | 4.2001 | 90 | 95.2011 | 10000000000 | 90.0056 | 3.2057 | 90 | 95.7048 | 14.471 | -19.6711 | 55.3652 | 47.19 | 0.85657
Log | 5909 | 49.2417 | 2014-08-09 21:22 | C13EOAT_test | -0.0025 | 0.70314 | -0.37508 | 75.4952 | 284.0742 | 111.1463 | 1.4996 | -0.76041 | 4.1976 | 1.5 | 9.4607 | 23.0033 | 1.3137 | 1.0673 | 168.0341 | 99.38 | 3.5731 | 102.9531 | 6.1835 | 103 | 103.32 | 103.984 | 104 | 569.087 | 18.347 | 88.3149 | 79.7192 | 217.3195 | 216.643 | 386.5203 | 84.0171 | 6.7988 | 84 | 1800.157 | 3.7394 | 1800 | 24.9636 | 1.9311 | 25 | 10000000000 | 34.959 | 29.9249 | 179.968 | 89.4565 | 90.0032 | 7.5166 | 90 | 10000000000 | 180.2183 | 188.0691 | 194.1268 | 183.3249 | 258.32 | 260.5727 | 239.0135 | 10000000000 | 10000000000 | 40.0465 | 3.8383 | 40 | 10000000000 | 0 | 120.7881 | 39.9684 | 8.5268 | 40 | 90.2205 | 89.7476 | 51.5675 | 10000000000 | 90.0154 | 4.1948 | 90 | 95.2043 | 10000000000 | 89.984 | 3.2066 | 90 | 95.7071 | 14.4715 | -19.6608 | 55.359 | 47.19 | 0.85662
Log | 5910 | 49.25 | 2014-08-09 21:23 | C13EOAT_test | -0.0025 | 0.70351 | -0.37508 | 74.8312 | 284.5019 | 103.3477 | 1.4923 | -0.76035 | 4.1976 | 1.5 | 9.4942 | 22.902 | 1.313 | 1.0941 | 167.8887 | 99.38 | 3.5788 | 102.9588 | 6.1854 | 103 | 103.3397 | 104.0012 | 104 | 563.9659 | 18.3445 | 88.2413 | 79.6473 | 217.3243 | 216.643 | 386.5203 | 83.9443 | 6.799 | 84 | 1800.434 | 3.7389 | 1800 | 24.9581 | 1.9318 | 25 | 10000000000 | 34.8602 | 29.9863 | 179.9308 | 89.4886 | 90.0145 | 7.5147 | 90 | 10000000000 | 180.3182 | 187.8257 | 194.4202 | 183.5696 | 258.2768 | 261.0482 | 239.0379 | 10000000000 | 10000000000 | 40.0796 | 3.8223 | 40 | 10000000000 | 0 | 120.9294 | 39.99 | 8.5256 | 40 | 90.2115 | 89.7193 | 51.5632 | 10000000000 | 89.9862 | 4.2067 | 90 | 95.1321 | 10000000000 | 89.9654 | 3.2075 | 90 | 95.7157 | 14.4685 | -19.7327 | 55.4485 | 47.18 | 0.8566
Log | 5911 | 49.2583 | 2014-08-09 21:24 | C13EOAT_test | -0.0025 | 0.70309 | -0.37508 | 75.4679 | 284.6094 | 123.0816 | 1.5054 | -0.76046 | 4.1976 | 1.5 | 9.5193 | 22.857 | 1.313 | 1.0684 | 168.0056 | 99.38 | 3.615 | 102.995 | 6.1838 | 103 | 103.3299 | 104.0137 | 104 | 568.5895 | 18.3469 | 88.3165 | 79.6891 | 217.3226 | 216.643 | 386.5203 | 84.0028 | 6.7995 | 84 | 1800.572 | 3.7387 | 1800 | 25.0077 | 1.9313 | 25 | 10000000000 | 34.8839 | 30.0407 | 179.9648 | 89.4775 | 89.9878 | 7.5188 | 90 | 10000000000 | 180.3339 | 188.0671 | 194.168 | 183.5953 | 258.727 | 261.0792 | 239.029 | 10000000000 | 10000000000 | 40.0946 | 3.8058 | 40 | 10000000000 | 0 | 120.931 | 39.9997 | 8.5252 | 40 | 90.2017 | 89.7632 | 51.5759 | 10000000000 | 89.9913 | 4.2059 | 90 | 95.1876 | 10000000000 | 89.9824 | 3.2077 | 90 | 95.7076 | 14.4714 | -19.6909 | 55.5258 | 47.18 | 0.85663
Log | 5912 | 49.2667 | 2014-08-09 21:24 | C13EOAT_test | -0.0025 | 0.70331 | -0.37508 | 79.6219 | 284.2502 | 106.4163 | 1.5032 | -0.76035 | 4.1976 | 1.5 | 9.5987 | 22.8407 | 1.3063 | 1.0697 | 167.71 | 99.3801 | 3.573 | 102.9531 | 6.1873 | 103 | 103.2331 | 103.998 | 104 | 576.2584 | 18.347 | 88.2061 | 79.5038 | 217.3227 | 216.643 | 386.5203 | 83.855 | 6.7993 | 84 | 1800.351 | 3.739 | 1800 | 25.0014 | 1.9314 | 25 | 10000000000 | 34.9309 | 30.0118 | 179.9641 | 89.479 | 90.0039 | 7.5157 | 90 | 10000000000 | 180.2658 | 188.0706 | 194.2556 | 183.5078 | 258.114 | 260.4709 | 239.0945 | 10000000000 | 10000000000 | 40.072 | 3.79 | 40 | 10000000000 | 0 | 120.9868 | 39.9954 | 8.5255 | 40 | 90.2025 | 89.7615 | 51.5392 | 10000000000 | 89.9861 | 4.2097 | 90 | 95.0878 | 10000000000 | 89.982 | 3.2083 | 90 | 95.7077 | 14.4702 | -19.8763 | 55.7497 | 47.19 | 0.85659
Log | 5913 | 49.275 | 2014-08-09 21:24 | C13EOAT_test | -0.0025 | 0.70332 | -0.37508 | 75.6445 | 284.6173 | 121.8773 | 1.5039 | -0.76034 | 4.1977 | 1.5 | 9.6057 | 22.8365 | 1.313 | 1.0607 | 167.6762 | 99.3801 | 3.6001 | 102.9802 | 6.1872 | 103 | 103.0585 | 104.0025 | 104 | 583.2057 | 18.347 | 88.1915 | 79.4847 | 217.3191 | 216.643 | 386.5203 | 83.8381 | 6.8 | 84 | 1800.513 | 3.7387 | 1800 | 25.0036 | 1.931 | 25 | 10000000000 | 34.9471 | 29.9258 | 179.9648 | 89.46 | 90.005 | 7.515 | 90 | 10000000000 | 180.2905 | 187.969 | 194.4971 | 183.43 | 258.0464 | 260.655 | 238.765 | 10000000000 | 10000000000 | 40.0567 | 3.7739 | 40 | 10000000000 | 0 | 120.8856 | 39.9749 | 8.5271 | 40 | 90.2152 | 89.7495 | 51.5245 | 10000000000 | 89.9864 | 4.2123 | 90 | 95.1743 | 10000000000 | 89.9824 | 3.2084 | 90 | 95.7066 | 14.4726 | -19.8954 | 55.7743 | 47.18 | 0.8566
Log | 5914 | 49.2834 | 2014-08-09 21:25 | C13EOAT_test | -0.0025 | 0.70342 | -0.37508 | 76.9525 | 284.2502 | 104.6839 | 1.4942 | -0.76036 | 4.1977 | 1.5 | 9.6095 | 22.869 | 1.3236 | 1.0159 | 167.8985 | 99.38 | 3.5662 | 102.9462 | 6.1908 | 103 | 103.1582 | 103.9981 | 104 | 582.5739 | 18.347 | 88.3 | 79.5985 | 217.3348 | 216.643 | 386.5203 | 83.9493 | 6.8023 | 84 | 1800.41 | 3.7386 | 1800 | 24.991 | 1.9311 | 25 | 10000000000 | 34.9464 | 29.9129 | 180.0029 | 89.4599 | 90.0064 | 7.5145 | 90 | 10000000000 | 180.2779 | 187.6038 | 194.5022 | 183.8624 | 258.1265 | 260.5728 | 238.7938 | 10000000000 | 10000000000 | 40.0313 | 3.7633 | 40 | 10000000000 | 0 | 120.8681 | 39.969 | 8.528 | 40 | 90.2084 | 89.7946 | 51.5083 | 10000000000 | 89.9925 | 4.212 | 90 | 95.1502 | 10000000000 | 90.0015 | 3.2082 | 90 | 95.7076 | 14.4715 | -19.7815 | 55.783 | 47.17 | 0.8566
Log | 5915 | 49.2917 | 2014-08-09 21:26 | C13EOAT_test | -0.0025 | 0.70315 | -0.37508 | 77.2006 | 284.1275 | 112.1232 | 1.4941 | -0.76026 | 4.1977 | 1.5 | 9.5309 | 22.9759 | 1.313 | 0.94093 | 168.1354 | 99.38 | 3.5798 | 102.9598 | 6.1918 | 103 | 103.4005 | 104.0046 | 104 | 579.5886 | 18.3407 | 88.388 | 79.7475 | 217.3188 | 216.643 | 386.5203 | 84.0677 | 6.8027 | 84 | 1800.143 | 3.739 | 1800 | 24.9596 | 1.9319 | 25 | 10000000000 | 34.8976 | 29.8508 | 180.0105 | 89.4843 | 89.9938 | 7.5161 | 90 | 10000000000 | 180.307 | 187.5969 | 194.4868 | 184.0019 | 258.0946 | 260.1952 | 238.3312 | 10000000000 | 10000000000 | 40.0515 | 3.7543 | 40 | 10000000000 | 0 | 120.793 | 39.9404 | 8.5302 | 40 | 90.2238 | 89.7867 | 51.5219 | 10000000000 | 89.981 | 4.2186 | 90 | 95.1986 | 10000000000 | 90.0053 | 3.2083 | 90 | 95.7113 | 14.4715 | -19.6325 | 55.5589 | 47.19 | 0.85665
Log | 5916 | 49.3 | 2014-08-09 21:26 | C13EOAT_test | -0.0025 | 0.70299 | -0.37508 | 75.5708 | 284.9733 | 112.5473 | 1.5105 | -0.76042 | 4.1977 | 1.5 | 9.494 | 22.9242 | 1.313 | 0.85656 | 168.1155 | 99.3913 | 3.6205 | 103.0117 | 6.1888 | 103 | 103.4605 | 104.0008 | 104 | 571.5581 | 18.3313 | 88.3533 | 79.7622 | 217.3188 | 216.643 | 386.5203 | 84.0578 | 6.8022 | 84 | 1799.833 | 3.7396 | 1800 | 24.9506 | 1.9329 | 25 | 10000000000 | 34.9024 | 29.8954 | 179.9771 | 89.4868 | 89.9587 | 7.5221 | 90 | 10000000000 | 180.2105 | 187.826 | 194.4169 | 183.5657 | 258.7079 | 260.4938 | 238.763 | 10000000000 | 10000000000 | 40.0198 | 3.7515 | 40 | 10000000000 | 0 | 120.7897 | 39.9591 | 8.5303 | 40 | 90.2054 | 89.7717 | 51.5204 | 10000000000 | 89.9719 | 4.2235 | 90 | 95.1744 | 10000000000 | 89.9885 | 3.2088 | 90 | 95.7198 | 14.4748 | -19.629 | 55.4601 | 47.19 | 0.85659
Log | 5917 | 49.3083 | 2014-08-09 21:26 | C13EOAT_test | -0.0025 | 0.70342 | -0.37508 | 79.0973 | 284.556 | 105.4734 | 1.4972 | -0.76036 | 4.1977 | 1.5 | 9.4597 | 22.9704 | 1.313 | 1.0594 | 167.972 | 99.38 | 3.5866 | 102.9666 | 6.192 | 103 | 103.3379 | 104.0274 | 104 | 563.5969 | 18.3448 | 88.2896 | 79.6824 | 217.3188 | 216.643 | 386.5203 | 83.986 | 6.8025 | 84 | 1800.309 | 3.7389 | 1800 | 24.9338 | 1.9342 | 25 | 10000000000 | 34.8785 | 29.8991 | 179.9302 | 89.4784 | 89.9864 | 7.5186 | 90 | 10000000000 | 180.2787 | 187.5888 | 194.055 | 183.9064 | 258.5468 | 260.8697 | 238.3948 | 10000000000 | 10000000000 | 39.945 | 3.7588 | 40 | 10000000000 | 0 | 120.8756 | 39.9441 | 8.5322 | 40 | 90.2095 | 89.7206 | 51.5282 | 10000000000 | 89.9855 | 4.2219 | 90 | 95.2232 | 10000000000 | 89.9651 | 3.2105 | 90 | 95.7098 | 14.4735 | -19.6976 | 55.3597 | 47.17 | 0.85657
Log | 5918 | 49.3167 | 2014-08-09 21:27 | C13EOAT_test | -0.0025 | 0.70342 | -0.37508 | 76.8804 | 283.985 | 108.7435 | 1.4937 | -0.76032 | 4.1977 | 1.5 | 9.4892 | 22.9396 | 1.313 | 0.98438 | 167.9167 | 99.3805 | 3.6137 | 102.9941 | 6.1915 | 103 | 103.2858 | 104.0094 | 104 | 569.8617 | 18.3459 | 88.2793 | 79.6375 | 217.3188 | 216.643 | 386.5203 | 83.9584 | 6.8043 | 84 | 1799.49 | 3.7402 | 1800 | 24.9157 | 1.9356 | 25 | 10000000000 | 34.9128 | 29.9043 | 179.9293 | 89.4608 | 90.0047 | 7.5165 | 90 | 10000000000 | 180.3326 | 188.2295 | 194.4472 | 184.1338 | 258.1539 | 260.2304 | 238.5822 | 10000000000 | 10000000000 | 39.9536 | 3.7675 | 40 | 10000000000 | 0 | 120.9208 | 39.9641 | 8.5327 | 40 | 90.193 | 89.7363 | 51.529 | 10000000000 | 90.0063 | 4.217 | 90 | 95.1688 | 10000000000 | 89.9647 | 3.2114 | 90 | 95.7094 | 14.4715 | -19.743 | 55.4401 | 47.17 | 0.85657
Log | 5919 | 49.325 | 2014-08-09 21:27 | C13EOAT_test | -0.0025 | 0.70308 | -0.37508 | 78.4112 | 284.7202 | 95.7477 | 1.4993 | -0.76031 | 4.1977 | 1.5 | 9.4894 | 22.9429 | 1.313 | 0.93767 | 168.0861 | 99.38 | 3.6205 | 103.0005 | 6.1908 | 103 | 102.9813 | 103.9811 | 104 | 576.4861 | 18.347 | 88.3902 | 79.6959 | 217.3188 | 216.643 | 386.5203 | 84.043 | 6.8042 | 84 | 1800.41 | 3.7387 | 1800 | 24.9516 | 1.9356 | 25 | 10000000000 | 34.9006 | 29.8791 | 179.9444 | 89.4617 | 89.99 | 7.5199 | 90 | 10000000000 | 180.2615 | 188.0843 | 194.1794 | 183.5237 | 258.5383 | 260.5358 | 239.2421 | 10000000000 | 10000000000 | 39.9542 | 3.7831 | 40 | 10000000000 | 0 | 121.0036 | 39.9362 | 8.5361 | 40 | 90.1992 | 89.7451 | 51.5166 | 10000000000 | 89.984 | 4.2306 | 90 | 95.1184 | 10000000000 | 89.9722 | 3.2118 | 90 | 95.7101 | 14.4735 | -19.6841 | 55.4445 | 47.16 | 0.85657
Log | 5920 | 49.3334 | 2014-08-09 21:28 | C13EOAT_test | -0.0025 | 0.70311 | -0.37508 | 75.6046 | 284.6514 | 121.6261 | 1.5038 | -0.76034 | 4.1977 | 1.5 | 9.5269 | 22.8765 | 1.313 | 0.98729 | 168.0587 | 99.3808 | 3.5934 | 102.9742 | 6.1925 | 103 | 103.046 | 104.0047 | 104 | 582.3096 | 18.3468 | 88.3883 | 79.6704 | 217.3188 | 216.643 | 386.5203 | 84.0294 | 6.8045 | 84 | 1800.249 | 3.7389 | 1800 | 24.9491 | 1.9362 | 25 | 10000000000 | 34.889 | 29.8907 | 180.0113 | 89.4656 | 89.9897 | 7.5209 | 90 | 10000000000 | 180.2249 | 188.0679 | 194.4148 | 183.6498 | 258.0323 | 260.6743 | 238.2762 | 10000000000 | 10000000000 | 39.8903 | 3.7981 | 40 | 10000000000 | 0 | 120.9184 | 39.9506 | 8.5374 | 40 | 90.2155 | 89.7958 | 51.5453 | 10000000000 | 89.9801 | 4.2332 | 90 | 95.122 | 10000000000 | 90.0057 | 3.2117 | 90 | 95.7187 | 14.4757 | -19.7104 | 55.5554 | 47.15 | 0.8567
Log | 5921 | 49.3417 | 2014-08-09 21:28 | C13EOAT_test | -0.0025 | 0.70326 | -0.37508 | 75.5802 | 284.9998 | 115.6383 | 1.4957 | -0.76033 | 4.1977 | 1.5 | 9.5696 | 22.9355 | 1.313 | 0.76447 | 167.9203 | 99.3823 | 3.6362 | 103.0185 | 6.1899 | 103 | 103.094 | 104.002 | 104 | 581.3544 | 18.3198 | 88.2951 | 79.6252 | 217.3254 | 216.643 | 386.5203 | 83.9602 | 6.8044 | 84 | 1799.164 | 3.7405 | 1800 | 24.954 | 1.9366 | 25 | 10000000000 | 34.8875 | 29.8813 | 179.9931 | 89.4376 | 89.9708 | 7.5248 | 90 | 10000000000 | 180.2968 | 187.8149 | 193.6931 | 183.3365 | 258.6386 | 260.7645 | 238.5857 | 10000000000 | 10000000000 | 39.882 | 3.8178 | 40 | 10000000000 | 0 | 120.8783 | 39.9444 | 8.5396 | 40 | 90.2096 | 89.7836 | 51.5264 | 10000000000 | 89.9968 | 4.2291 | 90 | 95.0604 | 10000000000 | 89.9966 | 3.2121 | 90 | 95.7162 | 14.4716 | -19.7571 | 55.6693 | 47.15 | 0.85683
Log | 5922 | 49.35 | 2014-08-09 21:29 | C13EOAT_test | -0.0025 | 0.70223 | -0.37508 | 76.2226 | 284.2856 | 113.0526 | 1.4994 | -0.76039 | 4.1977 | 1.5 | 9.6483 | 22.9951 | 1.313 | 0.90827 | 168.1932 | 99.4041 | 3.6143 | 103.0184 | 6.1891 | 103 | 103.0331 | 104.0181 | 104 | 579.5328 | 18.3343 | 88.4098 | 79.7834 | 217.3188 | 216.643 | 386.864 | 84.0966 | 6.803 | 84 | 1799.935 | 3.7396 | 1800 | 25.011 | 1.9355 | 25 | 10000000000 | 34.9766 | 29.8512 | 180.0064 | 89.4272 | 89.9816 | 7.5249 | 90 | 10000000000 | 180.2989 | 187.2061 | 194.0049 | 183.4283 | 258.7229 | 260.8129 | 239.0901 | 10000000000 | 10000000000 | 39.8713 | 3.846 | 40 | 10000000000 | 0 | 120.8418 | 39.9346 | 8.5421 | 40 | 90.2235 | 89.7829 | 51.5093 | 10000000000 | 89.9728 | 4.2393 | 90 | 95.1735 | 10000000000 | 90.0032 | 3.2121 | 90 | 95.722 | 14.4716 | -19.6207 | 55.8936 | 47.14 | 0.85663
Log | 5923 | 49.3583 | 2014-08-09 21:30 | C13EOAT_test | -0.0025 | 0.70342 | -0.37508 | 78.5161 | 284.2604 | 112.307 | 1.492 | -0.76035 | 4.1977 | 1.5 | 9.6246 | 22.8766 | 1.313 | 0.99132 | 167.9822 | 99.3945 | 3.6001 | 102.9946 | 6.1907 | 103 | 103.4319 | 104.0355 | 104 | 569.9867 | 18.3195 | 88.3038 | 79.6784 | 217.347 | 216.643 | 386.5203 | 83.9911 | 6.803 | 84 | 1800.497 | 3.7387 | 1800 | 25.0074 | 1.9353 | 25 | 10000000000 | 34.9283 | 29.8541 | 179.9791 | 89.436 | 89.9761 | 7.5281 | 90 | 10000000000 | 180.0918 | 187.3484 | 194.178 | 183.2203 | 258.6206 | 259.9665 | 238.7651 | 10000000000 | 10000000000 | 39.8925 | 3.8664 | 40 | 10000000000 | 0 | 120.7919 | 39.9387 | 8.5436 | 40 | 90.2249 | 89.7542 | 51.521 | 10000000000 | 90.0132 | 4.2251 | 90 | 95.0752 | 10000000000 | 89.9895 | 3.2128 | 90 | 95.7382 | 14.4748 | -19.7161 | 55.8322 | 47.15 | 0.85667
Log | 5924 | 49.3667 | 2014-08-09 21:30 | C13EOAT_test | -0.0025 | 0.70342 | -0.37508 | 78.5387 | 284.2788 | 103.0049 | 1.5001 | -0.76038 | 4.1977 | 1.5 | 9.5608 | 22.8437 | 1.313 | 0.80463 | 168.0808 | 99.4023 | 3.6137 | 103.0159 | 6.1884 | 103 | 103.4736 | 104.0445 | 104 | 565.2777 | 18.347 | 88.3274 | 79.7534 | 217.3428 | 216.643 | 386.5203 | 84.0404 | 6.8027 | 84 | 1800.124 | 3.7391 | 1800 | 24.9566 | 1.9367 | 25 | 10000000000 | 34.8668 | 29.8961 | 179.9702 | 89.4543 | 89.9883 | 7.5284 | 90 | 10000000000 | 180.1516 | 187.3443 | 194.1607 | 183.3607 | 258.4866 | 260.5238 | 239.5047 | 10000000000 | 10000000000 | 39.9599 | 3.8848 | 40 | 10000000000 | 0 | 120.8962 | 39.9665 | 8.5433 | 40 | 90.2247 | 89.7455 | 51.4826 | 10000000000 | 89.9685 | 4.2451 | 90 | 95.1815 | 10000000000 | 89.9851 | 3.2133 | 90 | 95.7381 | 14.4715 | -19.6489 | 55.6444 | 47.15 | 0.85671
Log | 5925 | 49.375 | 2014-08-09 21:31 | C13EOAT_test | -0.0025 | 0.70098 | -0.37508 | 74.8268 | 284.4426 | 120.4826 | 1.51 | -0.76031 | 4.1978 | 1.5 | 9.4848 | 22.8759 | 1.313 | 0.81666 | 168.3131 | 99.4015 | 3.5882 | 102.9897 | 6.1903 | 103 | 103.3112 | 104.046 | 104 | 570.181 | 18.347 | 88.4643 | 79.8489 | 217.3192 | 216.643 | 386.5203 | 84.1566 | 6.8003 | 84 | 1800.093 | 3.7393 | 1800 | 24.9242 | 1.9383 | 25 | 10000000000 | 34.8831 | 29.9303 | 180.016 | 89.4546 | 89.9665 | 7.5336 | 90 | 10000000000 | 180.2557 | 187.3626 | 194.6405 | 183.3969 | 258.2245 | 260.3382 | 239.5689 | 10000000000 | 10000000000 | 40.0201 | 3.8845 | 40 | 10000000000 | 0 | 120.9331 | 39.9498 | 8.5452 | 40 | 90.2123 | 89.8037 | 51.4784 | 10000000000 | 90.0211 | 4.2283 | 90 | 95.1569 | 10000000000 | 90.008 | 3.2131 | 90 | 95.7319 | 14.4768 | -19.5526 | 55.4374 | 47.14 | 0.85669
Log | 5926 | 49.3834 | 2014-08-09 21:31 | C13EOAT_test | -0.0025 | 0.70357 | -0.37508 | 77.6915 | 284.3219 | 109.5603 | 1.4988 | -0.76033 | 4.1978 | 1.5 | 9.4183 | 22.9278 | 1.313 | 0.80223 | 167.6673 | 99.41 | 3.6473 | 103.0573 | 6.1854 | 103 | 103.1581 | 104.0458 | 104 | 576.821 | 18.347 | 88.1866 | 79.4806 | 217.3269 | 216.643 | 386.5203 | 83.8336 | 6.8037 | 84 | 1799.789 | 3.7397 | 1800 | 24.9132 | 1.9397 | 25 | 10000000000 | 34.8742 | 29.9251 | 179.9255 | 89.4139 | 89.9519 | 7.538 | 90 | 10000000000 | 180.2724 | 187.0315 | 194.3837 | 183.3927 | 258.8647 | 261.4702 | 239.7292 | 10000000000 | 10000000000 | 40.0217 | 3.8816 | 40 | 10000000000 | 0 | 121.0091 | 39.9745 | 8.5449 | 40 | 90.2092 | 89.7163 | 51.4804 | 10000000000 | 89.9984 | 4.2386 | 90 | 95.0889 | 10000000000 | 89.9627 | 3.2151 | 90 | 95.7328 | 14.478 | -19.9293 | 55.2502 | 47.14 | 0.85661
Log | 5927 | 49.3917 | 2014-08-09 21:32 | C13EOAT_test | -0.0025 | 0.70311 | -0.37508 | 78.293 | 284.3982 | 104.7553 | 1.5003 | -0.76045 | 4.1978 | 1.5 | 9.4239 | 22.8391 | 1.313 | 0.97349 | 168.0358 | 99.41 | 3.6408 | 103.0508 | 6.183 | 103 | 103.3512 | 104.022 | 104 | 583.726 | 18.2801 | 88.3687 | 79.6671 | 217.3188 | 216.643 | 386.5203 | 84.0179 | 6.8033 | 84 | 1799.571 | 3.7402 | 1800 | 24.9409 | 1.9404 | 25 | 10000000000 | 34.9731 | 29.8727 | 179.9933 | 89.4414 | 89.9905 | 7.5335 | 90 | 10000000000 | 180.3009 | 187.6511 | 194.3161 | 183.7296 | 258.4508 | 260.9422 | 240.3871 | 10000000000 | 10000000000 | 40.0706 | 3.8712 | 40 | 10000000000 | 0 | 120.8315 | 40.0006 | 8.5441 | 40 | 90.2133 | 89.7801 | 51.5142 | 10000000000 | 90.0088 | 4.2354 | 90 | 94.9927 | 10000000000 | 89.9967 | 3.2143 | 90 | 95.7379 | 14.4718 | -19.7429 | 55.2545 | 47.13 | 0.85663
Log | 5928 | 49.4 | 2014-08-09 21:32 | C13EOAT_test | -0.0025 | 0.70008 | -0.37508 | 75.6562 | 284.2008 | 121.6954 | 1.4824 | -0.7603 | 4.1978 | 1.5 | 9.46 | 22.8571 | 1.3133 | 0.72477 | 168.5111 | 99.41 | 3.6069 | 103.0169 | 6.1841 | 103 | 103.1819 | 104.0407 | 104 | 583.0709 | 18.347 | 88.5598 | 79.9513 | 217.3234 | 216.643 | 386.5203 | 84.2555 | 6.8016 | 84 | 1800.674 | 3.7386 | 1800 | 24.9623 | 1.941 | 25 | 10000000000 | 34.9457 | 29.8467 | 180.0508 | 89.4671 | 89.9936 | 7.5345 | 90 | 10000000000 | 180.3047 | 187.8382 | 194.6316 | 183.7505 | 258.3799 | 260.7783 | 238.8649 | 10000000000 | 10000000000 | 40.0887 | 3.8541 | 40 | 10000000000 | 0 | 120.7383 | 40.0066 | 8.5439 | 40 | 90.2394 | 89.8113 | 51.4686 | 10000000000 | 90.0086 | 4.2352 | 90 | 95.0376 | 10000000000 | 90.0254 | 3.2134 | 90 | 95.7384 | 14.4731 | -19.4587 | 55.3598 | 47.13 | 0.85662
Log | 5929 | 49.4083 | 2014-08-09 21:32 | C13EOAT_test | -0.0025 | 0.70311 | -0.37508 | 76.582 | 284.2623 | 106.3865 | 1.5095 | -0.76041 | 4.1978 | 1.5 | 9.4898 | 22.9959 | 1.3141 | 0.71522 | 168.0781 | 99.41 | 3.6611 | 103.0711 | 6.1791 | 103 | 103.1241 | 104.044 | 104 | 571.702 | 18.347 | 88.3504 | 79.7278 | 217.3189 | 216.643 | 386.5203 | 84.0391 | 6.8022 | 84 | 1799.779 | 3.7399 | 1800 | 24.9546 | 1.942 | 25 | 10000000000 | 34.9326 | 29.7407 | 179.9631 | 89.4505 | 89.9808 | 7.538 | 90 | 10000000000 | 180.3171 | 187.8733 | 194.4079 | 183.7192 | 258.094 | 259.9496 | 239.0695 | 10000000000 | 10000000000 | 40.0809 | 3.8367 | 40 | 10000000000 | 0 | 120.6867 | 39.998 | 8.5443 | 40 | 90.2127 | 89.7504 | 51.5465 | 10000000000 | 89.9595 | 4.2532 | 90 | 95.1917 | 10000000000 | 89.9816 | 3.2148 | 90 | 95.7377 | 14.4736 | -19.6822 | 55.4457 | 47.11 | 0.85673
Log | 5930 | 49.4167 | 2014-08-09 21:33 | C13EOAT_test | -0.0025 | 0.70373 | -0.37508 | 74.5205 | 283.9349 | 120.6758 | 1.5025 | -0.76038 | 4.1978 | 1.5 | 9.6235 | 22.9826 | 1.3133 | 0.78814 | 168.0006 | 99.41 | 3.6011 | 103.0111 | 6.1808 | 103 | 103.0883 | 104.0359 | 104 | 567.6797 | 18.3462 | 88.3017 | 79.699 | 217.3194 | 216.643 | 386.5203 | 84.0003 | 6.8023 | 84 | 1799.401 | 3.7405 | 1800 | 24.9846 | 1.9419 | 25 | 10000000000 | 34.8729 | 29.7366 | 179.9868 | 89.4773 | 89.9715 | 7.5408 | 90 | 10000000000 | 180.2531 | 187.9878 | 194.1316 | 183.8793 | 258.3068 | 260.5504 | 238.9926 | 10000000000 | 10000000000 | 40.0741 | 3.8197 | 40 | 10000000000 | 0 | 120.7112 | 40.0122 | 8.5434 | 40 | 90.2341 | 89.7527 | 51.5819 | 10000000000 | 89.9791 | 4.245 | 90 | 95.1601 | 10000000000 | 89.9934 | 3.2148 | 90 | 95.74 | 14.4723 | -19.711 | 55.8245 | 47.11 | 0.85664
Log | 5931 | 49.425 | 2014-08-09 21:34 | C13EOAT_test | -0.0025 | 0.70032 | -0.37508 | 75.1043 | 284.9277 | 109.5081 | 1.4982 | -0.76049 | 4.1978 | 1.5 | 9.7068 | 22.9014 | 1.313 | 0.73596 | 168.3061 | 99.41 | 3.5933 | 103.0033 | 6.1815 | 103 | 102.9244 | 104.0423 | 104 | 566.0839 | 18.3469 | 88.4426 | 79.8635 | 217.3188 | 216.643 | 386.5203 | 84.153 | 6.8003 | 84 | 1799.952 | 3.7397 | 1800 | 25.0428 | 1.9404 | 25 | 10000000000 | 34.9744 | 29.7735 | 180.0072 | 89.4478 | 89.9789 | 7.541 | 90 | 10000000000 | 180.2697 | 188.0045 | 194.6491 | 183.5105 | 258.4278 | 260.4997 | 238.9478 | 10000000000 | 10000000000 | 40.0705 | 3.8049 | 40 | 10000000000 | 0 | 120.8248 | 39.9804 | 8.5454 | 40 | 90.2093 | 89.7979 | 51.5594 | 10000000000 | 89.9759 | 4.2475 | 90 | 95.1785 | 10000000000 | 90.0036 | 3.215 | 90 | 95.7446 | 14.4715 | -19.5465 | 56.0583 | 47.12 | 0.85664
Log | 5932 | 49.4333 | 2014-08-09 21:34 | C13EOAT_test | -0.0025 | 0.7031 | -0.37508 | 77.2221 | 284.677 | 106.6167 | 1.5009 | -0.76046 | 4.1979 | 1.5 | 9.651 | 22.9115 | 1.313 | 0.70371 | 167.9219 | 99.41 | 3.5843 | 102.9943 | 6.1815 | 103 | 102.9388 | 104.0317 | 104 | 572.9604 | 18.347 | 88.3005 | 79.6214 | 217.3226 | 216.643 | 386.5203 | 83.9609 | 6.801 | 84 | 1799.761 | 3.7399 | 1800 | 25.0523 | 1.9396 | 25 | 10000000000 | 34.9856 | 29.7762 | 179.9897 | 89.4882 | 89.9788 | 7.5421 | 90 | 10000000000 | 180.2653 | 187.6437 | 194.1312 | 183.6528 | 258.6823 | 260.6278 | 238.5284 | 10000000000 | 10000000000 | 40.0535 | 3.791 | 40 | 10000000000 | 0 | 120.8402 | 39.9884 | 8.5453 | 40 | 90.2138 | 89.7758 | 51.5393 | 10000000000 | 90.0205 | 4.232 | 90 | 95.1109 | 10000000000 | 89.9948 | 3.2159 | 90 | 95.7394 | 14.4715 | -19.7886 | 55.9012 | 47.1 | 0.85671
Log | 5933 | 49.4417 | 2014-08-09 21:34 | C13EOAT_test | -0.0025 | 0.70311 | -0.37508 | 75.9452 | 284.2271 | 113.508 | 1.5045 | -0.76043 | 4.1979 | 1.5 | 9.5968 | 22.859 | 1.3122 | 0.73332 | 167.7946 | 99.41 | 3.5662 | 102.9762 | 6.1835 | 103 | 102.9369 | 104.0157 | 104 | 579.9842 | 18.347 | 88.2351 | 79.5595 | 217.3188 | 216.643 | 386.5203 | 83.8973 | 6.8031 | 84 | 1800.204 | 3.7396 | 1800 | 25.0051 | 1.9404 | 25 | 10000000000 | 34.8962 | 29.7776 | 179.9905 | 89.4688 | 89.9789 | 7.5428 | 90 | 10000000000 | 180.3186 | 188.1876 | 194.1776 | 183.2227 | 258.7915 | 261.3051 | 238.7253 | 10000000000 | 10000000000 | 40.0356 | 3.7791 | 40 | 10000000000 | 0 | 120.8009 | 39.961 | 8.5471 | 40 | 90.2132 | 89.7774 | 51.5292 | 10000000000 | 89.9892 | 4.2447 | 90 | 95.1497 | 10000000000 | 89.9953 | 3.2163 | 90 | 95.7446 | 14.4749 | -19.8505 | 55.7532 | 47.1 | 0.85664
Log | 5934 | 49.45 | 2014-08-09 21:35 | C13EOAT_test | -0.0025 | 0.7032 | -0.37508 | 77.7377 | 284.2595 | 105.7973 | 1.4932 | -0.76037 | 4.1979 | 1.5 | 9.499 | 22.9102 | 1.313 | 0.75988 | 167.987 | 99.41 | 3.6308 | 103.0407 | 6.1791 | 103 | 102.9801 | 104.0236 | 104 | 582.3871 | 18.2861 | 88.3345 | 79.6524 | 217.3201 | 216.643 | 386.5203 | 83.9935 | 6.8045 | 84 | 1800.186 | 3.7397 | 1800 | 24.9317 | 1.9425 | 25 | 10000000000 | 34.893 | 29.8261 | 179.9682 | 89.4276 | 89.9903 | 7.5416 | 90 | 10000000000 | 180.1814 | 187.2994 | 194.1714 | 183.6457 | 257.9918 | 260.8437 | 238.5178 | 10000000000 | 10000000000 | 39.9993 | 3.7746 | 40 | 10000000000 | 0 | 120.7104 | 39.9755 | 8.5469 | 40 | 90.2181 | 89.7502 | 51.4983 | 10000000000 | 89.9907 | 4.2422 | 90 | 95.1043 | 10000000000 | 89.9841 | 3.2169 | 90 | 95.7405 | 14.478 | -19.7576 | 55.4804 | 47.1 | 0.85658
Log | 5935 | 49.4583 | 2014-08-09 21:36 | C13EOAT_test | -0.0025 | 0.70342 | -0.37508 | 75.963 | 284.3602 | 101.0743 | 1.5021 | -0.76044 | 4.1979 | 1.5 | 9.4238 | 22.9249 | 1.313 | 0.85233 | 167.9981 | 99.41 | 3.5935 | 103.0035 | 6.1802 | 103 | 102.9198 | 104.041 | 104 | 577.0405 | 18.2315 | 88.3149 | 79.6832 | 217.3188 | 216.643 | 386.5203 | 83.999 | 6.8039 | 84 | 1799.8 | 3.7403 | 1800 | 24.8791 | 1.9451 | 25 | 10000000000 | 34.8677 | 29.908 | 179.9676 | 89.4622 | 89.9725 | 7.5451 | 90 | 10000000000 | 180.1048 | 187.9293 | 194.2204 | 183.7855 | 258.3318 | 260.4795 | 239.2372 | 10000000000 | 10000000000 | 39.9738 | 3.7735 | 40 | 10000000000 | 0 | 120.6699 | 40.0236 | 8.5449 | 40 | 90.2267 | 89.7409 | 51.4911 | 10000000000 | 90.0175 | 4.2321 | 90 | 95.1711 | 10000000000 | 89.9838 | 3.2171 | 90 | 95.7465 | 14.4794 | -19.7267 | 55.2683 | 47.1 | 0.85665
Log | 5936 | 49.4667 | 2014-08-09 21:36 | C13EOAT_test | -0.0025 | 0.7028 | -0.37508 | 77.3998 | 284.8434 | 123.5234 | 1.498 | -0.76049 | 4.1979 | 1.5 | 9.4158 | 22.9378 | 1.313 | 0.76469 | 168.0428 | 99.41 | 3.5662 | 102.9762 | 6.1828 | 103 | 102.9938 | 104.0291 | 104 | 571.8784 | 18.3463 | 88.3226 | 79.7203 | 217.3188 | 216.643 | 386.1766 | 84.0214 | 6.8043 | 84 | 1800.053 | 3.7404 | 1800 | 24.8721 | 1.9472 | 25 | 10000000000 | 34.8939 | 29.8385 | 179.9778 | 89.4376 | 89.9925 | 7.5422 | 90 | 10000000000 | 180.1795 | 187.8279 | 193.9173 | 184.1537 | 258.3052 | 260.7295 | 238.521 | 10000000000 | 10000000000 | 39.9676 | 3.7753 | 40 | 10000000000 | 0 | 120.6473 | 39.9995 | 8.5463 | 40 | 90.2225 | 89.7553 | 51.4376 | 10000000000 | 90.0164 | 4.2308 | 90 | 95.1015 | 10000000000 | 89.9889 | 3.2174 | 90 | 95.743 | 14.4764 | -19.6897 | 55.24 | 47.1 | 0.85659
Log | 5937 | 49.475 | 2014-08-09 21:36 | C13EOAT_test | -0.0025 | 0.70131 | -0.37508 | 77.2035 | 284.5424 | 103.7219 | 1.4939 | -0.7603 | 4.198 | 1.5 | 9.381 | 22.9631 | 1.313 | 0.7137 | 168.057 | 99.41 | 3.5798 | 102.9898 | 6.1822 | 103 | 102.9989 | 104.0375 | 104 | 566.689 | 18.347 | 88.3142 | 79.7428 | 217.3255 | 216.643 | 386.5203 | 84.0285 | 6.8038 | 84 | 1800.46 | 3.7396 | 1800 | 24.9015 | 1.9481 | 25 | 10000000000 | 34.8461 | 29.783 | 179.9881 | 89.4374 | 89.963 | 7.5477 | 90 | 10000000000 | 180.096 | 187.4034 | 193.8031 | 183.7725 | 258.3395 | 260.6569 | 239.3467 | 10000000000 | 10000000000 | 39.94 | 3.7897 | 40 | 10000000000 | 0 | 120.712 | 39.9718 | 8.5479 | 40 | 90.2188 | 89.7693 | 51.4456 | 10000000000 | 90.0268 | 4.2248 | 90 | 95.1955 | 10000000000 | 89.994 | 3.2175 | 90 | 95.7361 | 14.4802 | -19.6672 | 55.1478 | 47.08 | 0.85666
Log | 5938 | 49.4834 | 2014-08-09 21:37 | C13EOAT_test | -0.0025 | 0.70311 | -0.37508 | 74.7425 | 284.2226 | 115.807 | 1.5041 | -0.76035 | 4.1979 | 1.5 | 9.3833 | 22.9165 | 1.3128 | 0.69832 | 167.9993 | 99.41 | 3.5527 | 102.9627 | 6.1852 | 103 | 103.4615 | 104.0396 | 104 | 572.9279 | 18.347 | 88.3231 | 79.6761 | 217.3188 | 216.643 | 386.5203 | 83.9996 | 6.8054 | 84 | 1800.105 | 3.7402 | 1800 | 24.9013 | 1.9495 | 25 | 10000000000 | 34.8305 | 29.8198 | 179.9508 | 89.4976 | 89.9967 | 7.5426 | 90 | 10000000000 | 180.2984 | 188.41 | 194.0227 | 183.7171 | 258.3589 | 260.741 | 239.4144 | 10000000000 | 10000000000 | 39.9583 | 3.7982 | 40 | 10000000000 | 0 | 120.7564 | 39.9883 | 8.5472 | 40 | 90.2231 | 89.7277 | 51.4847 | 10000000000 | 90.0385 | 4.2161 | 90 | 95.1763 | 10000000000 | 89.9754 | 3.2189 | 90 | 95.7399 | 14.4825 | -19.7339 | 55.1587 | 47.07 | 0.85674
Log | 5939 | 49.4917 | 2014-08-09 21:38 | C13EOAT_test | -0.0025 | 0.70365 | -0.37508 | 77.0221 | 284.2839 | 122.8458 | 1.5021 | -0.76042 | 4.1979 | 1.5 | 9.4228 | 22.8851 | 1.3419 | 0.69832 | 167.8212 | 99.41 | 3.6065 | 103.0165 | 6.1827 | 103 | 103.4577 | 104.018 | 104 | 580.1406 | 18.347 | 88.2458 | 79.5754 | 217.3188 | 216.643 | 386.5203 | 83.9106 | 6.8063 | 84 | 1800.361 | 3.74 | 1800 | 24.9088 | 1.9505 | 25 | 10000000000 | 34.8844 | 29.8299 | 179.9825 | 89.4677 | 90.0079 | 7.5401 | 90 | 10000000000 | 180.2341 | 188.0731 | 193.9044 | 184.1831 | 258.3041 | 260.1161 | 238.7657 | 10000000000 | 10000000000 | 39.9426 | 3.8116 | 40 | 10000000000 | 0 | 120.7316 | 40.0066 | 8.5463 | 40 | 90.2011 | 89.7814 | 51.4579 | 10000000000 | 90.0191 | 4.2208 | 90 | 95.1801 | 10000000000 | 89.9913 | 3.2187 | 90 | 95.7401 | 14.478 | -19.8346 | 55.263 | 47.07 | 0.85664
Log | 5940 | 49.5 | 2014-08-09 21:38 | C13EOAT_test | -0.0025 | 0.7002 | -0.37508 | 75.2006 | 284.0706 | 114.7658 | 1.3918 | -0.76044 | 4.198 | 1.5 | 9.463 | 22.8331 | 1.313 | 0.69832 | 168.4535 | 99.41 | 3.6069 | 103.0169 | 6.1815 | 103 | 103.3533 | 104.0079 | 104 | 585.6846 | 18.3283 | 88.5396 | 79.9138 | 217.3188 | 216.643 | 386.5203 | 84.2267 | 6.805 | 84 | 1799.649 | 3.741 | 1800 | 24.9512 | 1.9503 | 25 | 10000000000 | 34.9486 | 29.8268 | 180.0309 | 89.4835 | 89.9992 | 7.5409 | 90 | 10000000000 | 180.2058 | 187.9994 | 194.1375 | 183.8336 | 258.0736 | 259.8661 | 238.4868 | 10000000000 | 10000000000 | 39.9397 | 3.8272 | 40 | 10000000000 | 0 | 120.6685 | 40.006 | 8.5463 | 40 | 90.2268 | 89.8041 | 51.4772 | 10000000000 | 89.9974 | 4.2253 | 90 | 95.1718 | 10000000000 | 90.0154 | 3.2182 | 90 | 95.7267 | 14.4663 | -19.4961 | 55.3554 | 47.07 | 0.85663
Log | 5941 | 49.5083 | 2014-08-09 21:38 | C13EOAT_test | -0.0025 | 0.70311 | -0.37508 | 75.2094 | 284.2502 | 114.2219 | 1.4985 | -0.76039 | 4.198 | 1.5 | 9.5336 | 22.9113 | 1.385 | 0.71044 | 168.0139 | 99.41 | 3.573 | 102.983 | 6.1838 | 103 | 102.9617 | 104.0258 | 104 | 581.0307 | 18.2555 | 88.3199 | 79.694 | 217.3188 | 216.643 | 386.5203 | 84.007 | 6.807 | 84 | 1799.502 | 3.7414 | 1800 | 24.9751 | 1.9506 | 25 | 10000000000 | 34.8994 | 29.7733 | 180.0108 | 89.4993 | 89.9991 | 7.5403 | 90 | 10000000000 | 180.2436 | 188.4412 | 194.437 | 183.715 | 258.2686 | 260.147 | 238.9085 | 10000000000 | 10000000000 | 39.9407 | 3.8436 | 40 | 10000000000 | 0 | 120.6725 | 40 | 8.5462 | 40 | 90.2357 | 89.7751 | 51.4507 | 10000000000 | 90.016 | 4.2158 | 90 | 95.0978 | 10000000000 | 90.0054 | 3.2185 | 90 | 95.7196 | 14.4624 | -19.716 | 55.5493 | 47.07 | 0.85676
Log | 5942 | 49.5167 | 2014-08-09 21:39 | C13EOAT_test | -0.0025 | 0.70311 | -0.37508 | 77.6005 | 284.5895 | 122.4056 | 1.5063 | -0.76046 | 4.198 | 1.5 | 9.5639 | 22.8323 | 1.3087 | 0.73667 | 167.8476 | 99.41 | 3.6069 | 103.0169 | 6.1812 | 103 | 103.0712 | 104.0065 | 104 | 572.2634 | 18.1176 | 88.2391 | 79.6086 | 217.3188 | 216.643 | 386.5203 | 83.9238 | 6.8087 | 84 | 1799.922 | 3.7407 | 1800 | 24.9554 | 1.9514 | 25 | 10000000000 | 34.9763 | 29.7445 | 180.0272 | 89.5001 | 90.0163 | 7.5368 | 90 | 10000000000 | 180.2343 | 188.1347 | 194.1135 | 183.3067 | 258.233 | 260.2061 | 239.0058 | 10000000000 | 10000000000 | 39.9287 | 3.8602 | 40 | 10000000000 | 0 | 120.6699 | 40.0158 | 8.545 | 40 | 90.2362 | 89.7909 | 51.4827 | 10000000000 | 89.9812 | 4.2254 | 90 | 95.2266 | 10000000000 | 90.0136 | 3.2181 | 90 | 95.7223 | 14.4575 | -19.8014 | 55.6263 | 47.08 | 0.85669
Log | 5943 | 49.525 | 2014-08-09 21:40 | C13EOAT_test | -0.0025 | 0.70047 | -0.37508 | 73.8784 | 283.9943 | 108.0753 | 1.5017 | -0.76026 | 4.198 | 1.5 | 9.5592 | 22.9667 | 1.313 | 0.73102 | 168.2057 | 99.41 | 3.6001 | 103.0101 | 6.1812 | 103 | 103.0229 | 104.0281 | 104 | 562.1951 | 18.3466 | 88.3806 | 79.8251 | 217.3358 | 216.643 | 386.5203 | 84.1028 | 6.8086 | 84 | 1799.991 | 3.7406 | 1800 | 25.0138 | 1.9502 | 25 | 10000000000 | 34.9243 | 29.7245 | 180.0268 | 89.481 | 90.0095 | 7.5374 | 90 | 10000000000 | 180.0771 | 188.3119 | 194.1531 | 183.4503 | 258.1733 | 259.761 | 239.6455 | 10000000000 | 10000000000 | 39.9176 | 3.8751 | 40 | 10000000000 | 0 | 120.814 | 40.0018 | 8.5456 | 40 | 90.212 | 89.8148 | 51.474 | 10000000000 | 89.9973 | 4.2187 | 90 | 95.135 | 10000000000 | 90.0134 | 3.2183 | 90 | 95.7182 | 14.4643 | -19.5849 | 55.6258 | 47.08 | 0.85668
Log | 5944 | 49.5333 | 2014-08-09 21:40 | C13EOAT_test | -0.0025 | 0.70345 | -0.37508 | 77.6324 | 284.2745 | 115.6702 | 1.4987 | -0.7604 | 4.198 | 1.5 | 9.5167 | 22.8592 | 1.3128 | 0.80599 | 167.6051 | 99.41 | 3.6136 | 103.0236 | 6.18 | 103 | 103.0611 | 104.0259 | 104 | 568.0678 | 18.18 | 88.1151 | 79.4899 | 217.3188 | 216.643 | 386.5203 | 83.8025 | 6.8111 | 84 | 1800.084 | 3.7405 | 1800 | 24.9534 | 1.9518 | 25 | 10000000000 | 34.9827 | 29.7652 | 179.9133 | 89.5046 | 90.0234 | 7.5346 | 90 | 10000000000 | 180.1664 | 188.1553 | 194.6612 | 183.1442 | 258.7145 | 260.4491 | 239.7314 | 10000000000 | 10000000000 | 39.9647 | 3.8854 | 40 | 10000000000 | 0 | 120.8778 | 39.9826 | 8.5465 | 40 | 90.1975 | 89.7158 | 51.4944 | 10000000000 | 89.9842 | 4.224 | 90 | 95.1827 | 10000000000 | 89.9566 | 3.2206 | 90 | 95.7213 | 14.4642 | -19.92 | 55.5045 | 47.07 | 0.85659
Log | 5945 | 49.5417 | 2014-08-09 21:40 | C13EOAT_test | -0.0025 | 0.70344 | -0.37508 | 75.509 | 284.4266 | 112.7736 | 1.4952 | -0.76038 | 4.1981 | 1.5 | 9.4901 | 22.8323 | 1.3126 | 0.80623 | 167.6313 | 99.41 | 3.6001 | 103.0101 | 6.1796 | 103 | 103.3176 | 104.0302 | 104 | 575.8365 | 18.3118 | 88.161 | 79.4703 | 217.3189 | 216.643 | 386.5203 | 83.8156 | 6.8145 | 84 | 1800.079 | 3.7405 | 1800 | 24.9512 | 1.9526 | 25 | 10000000000 | 34.9221 | 29.762 | 179.958 | 89.5013 | 90.0058 | 7.5366 | 90 | 10000000000 | 180.2913 | 187.3176 | 194.1904 | 183.5968 | 258.3232 | 260.4279 | 239.7339 | 10000000000 | 10000000000 | 40.0057 | 3.8866 | 40 | 10000000000 | 0 | 120.8987 | 40.0009 | 8.5455 | 40 | 90.2057 | 89.7524 | 51.489 | 10000000000 | 90.0104 | 4.2149 | 90 | 95.1693 | 10000000000 | 89.979 | 3.2208 | 90 | 95.7173 | 14.4612 | -19.9397 | 55.423 | 47.06 | 0.85666
Log | 5946 | 49.55 | 2014-08-09 21:41 | C13EOAT_test | -0.0025 | 0.70083 | -0.37508 | 74.4162 | 284.6248 | 106.4711 | 1.5024 | -0.76041 | 4.1981 | 1.5 | 9.4597 | 22.8361 | 1.3116 | 0.72752 | 168.0002 | 99.41 | 3.5527 | 102.9627 | 6.1835 | 103 | 103.4389 | 104.0176 | 104 | 578.5356 | 18.347 | 88.3354 | 79.6649 | 217.3268 | 216.643 | 386.5203 | 84.0001 | 6.8158 | 84 | 1800.786 | 3.7396 | 1800 | 24.9388 | 1.9536 | 25 | 10000000000 | 34.8976 | 29.7672 | 180.0375 | 89.5035 | 90.0216 | 7.5332 | 90 | 10000000000 | 180.3319 | 187.83 | 194.441 | 184.0332 | 258.4358 | 261.1747 | 240.1365 | 10000000000 | 10000000000 | 40.0348 | 3.8795 | 40 | 10000000000 | 0 | 120.9465 | 40.0027 | 8.5456 | 40 | 90.2263 | 89.8111 | 51.468 | 10000000000 | 89.9895 | 4.2208 | 90 | 95.0916 | 10000000000 | 90.0187 | 3.22 | 90 | 95.7168 | 14.4613 | -19.7451 | 55.3367 | 47.06 | 0.85678
Log | 5947 | 49.5583 | 2014-08-09 21:42 | C13EOAT_test | -0.0025 | 0.70314 | -0.37508 | 74.8172 | 284.2617 | 116.3235 | 1.4959 | -0.76044 | 4.1981 | 1.5 | 9.452 | 22.8338 | 1.313 | 0.70613 | 167.7021 | 99.41 | 3.6069 | 103.0169 | 6.1805 | 103 | 103.1005 | 104.0474 | 104 | 583.2084 | 18.2415 | 88.2153 | 79.4868 | 217.3246 | 216.643 | 386.5203 | 83.851 | 6.8181 | 84 | 1799.717 | 3.741 | 1800 | 24.9543 | 1.954 | 25 | 10000000000 | 34.8801 | 29.76 | 179.9726 | 89.5173 | 90.0216 | 7.5316 | 90 | 10000000000 | 180.3297 | 188.0551 | 194.8588 | 183.8406 | 258.8747 | 260.7318 | 240.2184 | 10000000000 | 10000000000 | 40.0771 | 3.8679 | 40 | 10000000000 | 0 | 120.8892 | 39.9887 | 8.5461 | 40 | 90.2266 | 89.746 | 51.4791 | 10000000000 | 90.0071 | 4.2119 | 90 | 95.2274 | 10000000000 | 89.9863 | 3.2211 | 90 | 95.7162 | 14.4636 | -19.9232 | 55.319 | 47.06 | 0.85664
Log | 5948 | 49.5667 | 2014-08-09 21:42 | C13EOAT_test | -0.0025 | 0.70312 | -0.37508 | 76.2491 | 284.9045 | 116.5058 | 1.4962 | -0.76032 | 4.1981 | 1.5 | 9.4257 | 22.9464 | 1.3116 | 0.72774 | 167.7876 | 99.41 | 3.573 | 102.983 | 6.1829 | 103 | 103.1303 | 104.0429 | 104 | 579.4043 | 18.3046 | 88.2155 | 79.5721 | 217.3197 | 216.643 | 386.5203 | 83.8938 | 6.8199 | 84 | 1800.024 | 3.7406 | 1800 | 24.9359 | 1.9552 | 25 | 10000000000 | 34.9061 | 29.7706 | 180.013 | 89.4898 | 90.0158 | 7.531 | 90 | 10000000000 | 180.2071 | 188.3528 | 194.9462 | 183.9011 | 258.2647 | 260.9453 | 240.4396 | 10000000000 | 10000000000 | 40.1018 | 3.852 | 40 | 10000000000 | 0 | 120.8537 | 40.0319 | 8.5435 | 40 | 90.2463 | 89.7668 | 51.4582 | 10000000000 | 90.0054 | 4.209 | 90 | 95.2185 | 10000000000 | 90.0065 | 3.2205 | 90 | 95.7206 | 14.4582 | -19.8379 | 55.2339 | 47.07 | 0.85666
Log | 5949 | 49.575 | 2014-08-09 21:42 | C13EOAT_test | -0.0025 | 0.70169 | -0.37508 | 75.7754 | 284.601 | 116.7916 | 1.4992 | -0.7604 | 4.1981 | 1.5 | 9.4318 | 22.9104 | 1.313 | 0.73284 | 167.9882 | 99.41 | 3.5759 | 102.9859 | 6.1836 | 103 | 103.0407 | 104.0273 | 104 | 573.3792 | 18.3455 | 88.3158 | 79.6724 | 217.3188 | 216.643 | 386.5203 | 83.9941 | 6.8203 | 84 | 1799.974 | 3.7406 | 1800 | 24.9198 | 1.9567 | 25 | 10000000000 | 34.8811 | 29.7306 | 180.0494 | 89.4989 | 90.0208 | 7.5289 | 90 | 10000000000 | 180.3025 | 188.5524 | 194.7595 | 183.6983 | 258.0363 | 260.6392 | 239.4794 | 10000000000 | 10000000000 | 40.0408 | 3.8375 | 40 | 10000000000 | 0 | 120.8644 | 40.0253 | 8.5433 | 40 | 90.2356 | 89.8138 | 51.4106 | 10000000000 | 90.0036 | 4.2069 | 90 | 95.1159 | 10000000000 | 90.0247 | 3.2197 | 90 | 95.7159 | 14.4586 | -19.7376 | 55.252 | 47.07 | 0.85669
Log | 5950 | 49.5834 | 2014-08-09 21:43 | C13EOAT_test | -0.0025 | 0.70314 | -0.37508 | 74.5306 | 284.6245 | 107.7481 | 1.5046 | -0.76029 | 4.1981 | 1.5 | 9.4936 | 22.8402 | 1.313 | 0.72209 | 167.8571 | 99.41 | 3.5676 | 102.9776 | 6.184 | 103 | 102.9528 | 104.0247 | 104 | 566.9372 | 18.3198 | 88.219 | 79.6381 | 217.3188 | 216.643 | 386.5203 | 83.9285 | 6.8215 | 84 | 1800.082 | 3.7402 | 1800 | 24.9592 | 1.9567 | 25 | 10000000000 | 34.9334 | 29.7756 | 179.98 | 89.4998 | 90.0281 | 7.5262 | 90 | 10000000000 | 180.2182 | 188.3373 | 194.222 | 183.6298 | 258.1154 | 260.7165 | 238.9451 | 10000000000 | 10000000000 | 40.0981 | 3.8178 | 40 | 10000000000 | 0 | 120.8867 | 40.0025 | 8.5439 | 40 | 90.2285 | 89.7515 | 51.3541 | 10000000000 | 90.019 | 4.1991 | 90 | 95.1312 | 10000000000 | 89.99 | 3.2209 | 90 | 95.7235 | 14.4583 | -19.7719 | 55.4276 | 47.05 | 0.85664
Log | 5951 | 49.5917 | 2014-08-09 21:43 | C13EOAT_test | -0.0025 | 0.70311 | -0.37508 | 74.2927 | 284.7379 | 111.5609 | 1.503 | -0.76032 | 4.1981 | 1.5 | 9.5571 | 22.8323 | 1.313 | 0.76177 | 168.2102 | 99.41 | 3.5256 | 102.9356 | 6.1884 | 103 | 103.0801 | 104.0393 | 104 | 569.3947 | 18.1739 | 88.4093 | 79.8009 | 217.3212 | 216.643 | 386.5203 | 84.1051 | 6.8208 | 84 | 1799.591 | 3.7409 | 1800 | 25.0237 | 1.9554 | 25 | 10000000000 | 34.9517 | 29.6953 | 179.9819 | 89.5189 | 90.0617 | 7.5194 | 90 | 10000000000 | 180.2899 | 188.5767 | 194.8593 | 183.6423 | 258.1172 | 260.6949 | 239.4878 | 10000000000 | 10000000000 | 40.0981 | 3.8006 | 40 | 10000000000 | 0 | 120.9348 | 40.02 | 8.5428 | 40 | 90.2269 | 89.755 | 51.3591 | 10000000000 | 89.9949 | 4.2052 | 90 | 95.1942 | 10000000000 | 89.991 | 3.2212 | 90 | 95.721 | 14.4638 | -19.6091 | 55.6187 | 47.06 | 0.8566
Log | 5952 | 49.6 | 2014-08-09 21:44 | C13EOAT_test | -0.0025 | 0.70259 | -0.37508 | 75.195 | 284.6432 | 105.8376 | 1.5076 | -0.76026 | 4.1982 | 1.5 | 9.598 | 22.8304 | 1.2991 | 0.76597 | 167.8492 | 99.41 | 3.5582 | 102.9682 | 6.1887 | 103 | 103.4787 | 104.0384 | 104 | 572.0162 | 18.347 | 88.2459 | 79.6034 | 217.3189 | 216.643 | 386.5203 | 83.9246 | 6.8218 | 84 | 1799.734 | 3.7409 | 1800 | 25.0197 | 1.9552 | 25 | 10000000000 | 34.94 | 29.7598 | 179.9838 | 89.5276 | 90.0336 | 7.5221 | 90 | 10000000000 | 180.3418 | 188.5517 | 194.3912 | 183.5048 | 258.6857 | 260.7959 | 239.672 | 10000000000 | 10000000000 | 40.0941 | 3.7809 | 40 | 10000000000 | 0 | 120.9927 | 40.0171 | 8.5426 | 40 | 90.22 | 89.7639 | 51.358 | 10000000000 | 90.0359 | 4.1898 | 90 | 95.2675 | 10000000000 | 89.9919 | 3.2212 | 90 | 95.7239 | 14.465 | -19.8066 | 55.7379 | 47.04 | 0.85664
Log | 5953 | 49.6083 | 2014-08-09 21:44 | C13EOAT_test | -0.0025 | 0.70342 | -0.37508 | 74.5085 | 284.3552 | 114.6805 | 1.501 | -0.76019 | 4.1982 | 1.5 | 9.6276 | 22.8332 | 1.313 | 0.70574 | 167.7894 | 99.41 | 3.6123 | 103.0223 | 6.185 | 103 | 103.3491 | 104.0341 | 104 | 581.4852 | 18.3469 | 88.2155 | 79.5739 | 217.3477 | 216.643 | 386.5203 | 83.8947 | 6.8245 | 84 | 1799.741 | 3.7406 | 1800 | 25.0507 | 1.9543 | 25 | 10000000000 | 34.9561 | 29.7915 | 179.9679 | 89.517 | 90.0324 | 7.5201 | 90 | 10000000000 | 180.3081 | 188.7295 | 194.8539 | 184.018 | 258.0494 | 260.4632 | 239.2791 | 10000000000 | 10000000000 | 40.0572 | 3.7688 | 40 | 10000000000 | 0 | 121.0415 | 40.0283 | 8.542 | 40 | 90.2171 | 89.7508 | 51.3686 | 10000000000 | 90.0377 | 4.1885 | 90 | 95.1825 | 10000000000 | 89.984 | 3.2218 | 90 | 95.7155 | 14.4634 | -19.8361 | 55.8188 | 47.05 | 0.85662
Log | 5954 | 49.6167 | 2014-08-09 21:45 | C13EOAT_test | -0.0025 | 0.70315 | -0.37508 | 74.8719 | 284.1912 | 113.2124 | 1.496 | -0.76026 | 4.1982 | 1.5 | 9.5984 | 22.8322 | 1.2888 | 0.71119 | 167.7596 | 99.41 | 3.5595 | 102.9694 | 6.1886 | 103 | 103.2618 | 104.0239 | 104 | 582.8465 | 18.347 | 88.218 | 79.5416 | 217.3188 | 216.643 | 386.5203 | 83.8798 | 6.8272 | 84 | 1800.207 | 3.7397 | 1800 | 24.9793 | 1.9557 | 25 | 10000000000 | 34.9141 | 29.7833 | 179.9598 | 89.485 | 90.0046 | 7.5227 | 90 | 10000000000 | 180.2617 | 188.3222 | 194.8283 | 183.9753 | 258.078 | 260.9702 | 238.9439 | 10000000000 | 10000000000 | 40.0325 | 3.7623 | 40 | 10000000000 | 0 | 120.9183 | 40.0266 | 8.5417 | 40 | 90.1948 | 89.765 | 51.3622 | 10000000000 | 90.0155 | 4.1955 | 90 | 95.0721 | 10000000000 | 89.9799 | 3.2222 | 90 | 95.7216 | 14.4657 | -19.8684 | 55.74 | 47.05 | 0.85667
Log | 5955 | 49.625 | 2014-08-09 21:46 | C13EOAT_test | -0.0025 | 0.70121 | -0.37508 | 76.1521 | 284.3397 | 111.1149 | 1.4701 | -0.76024 | 4.1983 | 1.5 | 9.5156 | 22.918 | 1.313 | 0.70385 | 167.9986 | 99.41 | 3.5933 | 103.0033 | 6.1866 | 103 | 103.2208 | 104.031 | 104 | 582.0988 | 18.3436 | 88.318 | 79.6805 | 217.323 | 216.643 | 386.5203 | 83.9993 | 6.8268 | 84 | 1800.47 | 3.739 | 1800 | 24.9472 | 1.9567 | 25 | 10000000000 | 34.9104 | 29.7691 | 180.0521 | 89.4813 | 90.0119 | 7.5203 | 90 | 10000000000 | 180.25 | 188.2491 | 194.6743 | 184.2373 | 258.1846 | 260.394 | 238.5345 | 10000000000 | 10000000000 | 39.9457 | 3.7687 | 40 | 10000000000 | 0 | 120.8635 | 40.0158 | 8.5418 | 40 | 90.219 | 89.833 | 51.3651 | 10000000000 | 89.97 | 4.2126 | 90 | 95.0971 | 10000000000 | 90.026 | 3.2206 | 90 | 95.7187 | 14.4647 | -19.7295 | 55.5024 | 47.03 | 0.85668
Log | 5956 | 49.6334 | 2014-08-09 21:46 | C13EOAT_test | -0.0025 | 0.70342 | -0.37508 | 75.26 | 284.1867 | 106.1962 | 1.5094 | -0.76026 | 4.1983 | 1.5 | 9.4573 | 22.8666 | 1.313 | 0.72042 | 167.8357 | 99.41 | 3.5933 | 103.0033 | 6.1865 | 103 | 103.2156 | 104.0413 | 104 | 576.7797 | 18.3006 | 88.2203 | 79.6154 | 217.3188 | 216.643 | 386.5203 | 83.9178 | 6.8289 | 84 | 1799.799 | 3.74 | 1800 | 24.8535 | 1.9598 | 25 | 10000000000 | 34.8976 | 29.7229 | 179.987 | 89.475 | 90.0261 | 7.5172 | 90 | 10000000000 | 180.2826 | 188.0849 | 194.5923 | 183.8185 | 258.6743 | 260.4536 | 238.3665 | 10000000000 | 10000000000 | 39.9319 | 3.7788 | 40 | 10000000000 | 0 | 120.8626 | 40.0073 | 8.5417 | 40 | 90.2268 | 89.7603 | 51.3456 | 10000000000 | 89.9771 | 4.2122 | 90 | 95.2061 | 10000000000 | 89.9935 | 3.2217 | 90 | 95.7258 | 14.4641 | -19.7946 | 55.3351 | 47.04 | 0.85676
Log | 5957 | 49.6417 | 2014-08-09 21:47 | C13EOAT_test | -0.0025 | 0.70342 | -0.37508 | 74.9189 | 284.6235 | 115.1452 | 1.5068 | -0.76036 | 4.1983 | 1.5 | 9.4265 | 22.8323 | 1.2838 | 0.71567 | 167.8347 | 99.41 | 3.6339 | 103.0439 | 6.1834 | 103 | 103.0835 | 104.0354 | 104 | 572.4509 | 18.2717 | 88.2247 | 79.61 | 217.3188 | 216.643 | 386.5203 | 83.9174 | 6.8301 | 84 | 1799.719 | 3.7401 | 1800 | 24.8638 | 1.9612 | 25 | 10000000000 | 34.8556 | 29.7591 | 179.9775 | 89.4813 | 89.9993 | 7.5211 | 90 | 10000000000 | 180.1974 | 188.0675 | 194.6742 | 183.8259 | 258.2737 | 260.0823 | 238.8927 | 10000000000 | 10000000000 | 39.9422 | 3.7967 | 40 | 10000000000 | 0 | 120.8303 | 40.0091 | 8.5411 | 40 | 90.2132 | 89.7643 | 51.3055 | 10000000000 | 89.9971 | 4.2077 | 90 | 95.1248 | 10000000000 | 89.9887 | 3.222 | 90 | 95.7229 | 14.4591 | -19.8 | 55.2381 | 47.02 | 0.85671
Log | 5958 | 49.65 | 2014-08-09 21:47 | C13EOAT_test | -0.0025 | 0.70044 | -0.37508 | 74.398 | 283.9493 | 103.6974 | 1.4912 | -0.76026 | 4.1983 | 1.5 | 9.4295 | 22.8532 | 1.3127 | 0.70497 | 168.3587 | 99.41 | 3.6408 | 103.0508 | 6.1802 | 103 | 103.1215 | 104.0409 | 104 | 564.5803 | 18.1673 | 88.4598 | 79.8989 | 217.3388 | 216.643 | 386.864 | 84.1793 | 6.8284 | 84 | 1800.024 | 3.7396 | 1800 | 24.9243 | 1.9613 | 25 | 10000000000 | 34.9027 | 29.7778 | 180.0387 | 89.4672 | 90.0157 | 7.5185 | 90 | 10000000000 | 180.3272 | 188.1865 | 194.9525 | 183.6943 | 258.045 | 260.535 | 239.2255 | 10000000000 | 10000000000 | 39.8959 | 3.8196 | 40 | 10000000000 | 0 | 120.9506 | 40.0206 | 8.5402 | 40 | 90.2224 | 89.8163 | 51.2917 | 10000000000 | 89.9901 | 4.213 | 90 | 95.1938 | 10000000000 | 90.0194 | 3.2212 | 90 | 95.7228 | 14.4615 | -19.5111 | 55.2511 | 47.02 | 0.85663
Log | 5959 | 49.6583 | 2014-08-09 21:48 | C13EOAT_test | -0.0025 | 0.7031 | -0.37508 | 74.7034 | 284.5488 | 111.7311 | 1.5015 | -0.76029 | 4.1983 | 1.5 | 9.4879 | 23.0035 | 1.3172 | 0.71086 | 167.9028 | 99.41 | 3.5662 | 102.9762 | 6.1847 | 103 | 103.1964 | 104.08 | 104 | 567.9425 | 18.347 | 88.2747 | 79.6281 | 217.3524 | 216.643 | 386.5203 | 83.9514 | 6.8298 | 84 | 1799.93 | 3.7396 | 1800 | 24.947 | 1.9618 | 25 | 10000000000 | 35.0081 | 29.7153 | 179.9659 | 89.4964 | 89.9979 | 7.5214 | 90 | 10000000000 | 180.1382 | 188.0196 | 193.9742 | 183.6085 | 258.7072 | 260.7354 | 238.8784 | 10000000000 | 10000000000 | 39.9188 | 3.8419 | 40 | 10000000000 | 0 | 121.0374 | 39.9923 | 8.5417 | 40 | 90.221 | 89.745 | 51.3045 | 10000000000 | 89.985 | 4.2155 | 90 | 95.1605 | 10000000000 | 89.983 | 3.2226 | 90 | 95.7078 | 14.4656 | -19.7819 | 55.425 | 47.01 | 0.85663
Log | 5960 | 49.6667 | 2014-08-09 21:48 | C13EOAT_test | -0.0025 | 0.70311 | -0.37508 | 74.8012 | 284.3419 | 108.0951 | 1.496 | -0.76043 | 4.1983 | 1.5 | 9.5248 | 22.8237 | 1.2953 | 0.69832 | 167.9101 | 99.41 | 3.634 | 103.044 | 6.1799 | 103 | 103.2551 | 104.0322 | 104 | 569.876 | 18.335 | 88.2906 | 79.6195 | 217.3189 | 216.643 | 386.5203 | 83.9551 | 6.8306 | 84 | 1800.152 | 3.7391 | 1800 | 24.9762 | 1.9619 | 25 | 10000000000 | 34.9607 | 29.7318 | 179.9717 | 89.4821 | 89.9966 | 7.5214 | 90 | 10000000000 | 180.2148 | 188.2989 | 194.6747 | 183.6525 | 257.8705 | 260.2496 | 239.5014 | 10000000000 | 10000000000 | 39.8847 | 3.87 | 40 | 10000000000 | 0 | 120.9627 | 39.9799 | 8.5427 | 40 | 90.2012 | 89.7706 | 51.2476 | 10000000000 | 89.982 | 4.2217 | 90 | 95.1437 | 10000000000 | 89.9859 | 3.2233 | 90 | 95.7245 | 14.4618 | -19.7905 | 55.5229 | 47.02 | 0.85667
Log | 5961 | 49.675 | 2014-08-09 21:48 | C13EOAT_test | -0.0025 | 0.70022 | -0.37508 | 77.185 | 284.2502 | 118.3204 | 1.4997 | -0.76031 | 4.1984 | 1.5 | 9.5972 | 22.8322 | 1.2878 | 0.70765 | 168.3689 | 99.41 | 3.6001 | 103.0101 | 6.1802 | 103 | 103.1237 | 104.0313 | 104 | 577.654 | 18.3314 | 88.5071 | 79.8617 | 217.3468 | 216.643 | 386.864 | 84.1844 | 6.8284 | 84 | 1800.123 | 3.7392 | 1800 | 25.0005 | 1.9614 | 25 | 10000000000 | 35.0488 | 29.6823 | 179.9862 | 89.4865 | 89.9876 | 7.5232 | 90 | 10000000000 | 180.1692 | 188.7585 | 194.435 | 183.6812 | 258.0352 | 259.9288 | 238.7653 | 10000000000 | 10000000000 | 39.8829 | 3.8949 | 40 | 10000000000 | 0 | 121.036 | 39.9943 | 8.5429 | 40 | 90.2007 | 89.7855 | 51.2046 | 10000000000 | 89.9648 | 4.2313 | 90 | 95.1379 | 10000000000 | 89.9931 | 3.2237 | 90 | 95.7194 | 14.4624 | -19.5483 | 55.7304 | 47.01 | 0.85667
Log | 5962 | 49.6833 | 2014-08-09 21:49 | C13EOAT_test | -0.0025 | 0.70342 | -0.37508 | 75.1058 | 284.4597 | 108.4544 | 1.5094 | -0.76041 | 4.1983 | 1.5 | 9.6623 | 22.8381 | 1.3114 | 0.72338 | 167.738 | 99.41 | 3.573 | 102.983 | 6.1823 | 103 | 103.1395 | 104.0254 | 104 | 582.6513 | 18.3467 | 88.2271 | 79.5109 | 217.3387 | 216.643 | 386.5203 | 83.869 | 6.8307 | 84 | 1800.315 | 3.7387 | 1800 | 25.0008 | 1.9612 | 25 | 10000000000 | 35.0151 | 29.6989 | 179.9333 | 89.4493 | 89.9997 | 7.5213 | 90 | 10000000000 | 180.2369 | 188.3293 | 194.4632 | 183.6409 | 257.7767 | 260.0269 | 239.0743 | 10000000000 | 10000000000 | 39.9265 | 3.9109 | 40 | 10000000000 | 0 | 120.964 | 39.9526 | 8.5461 | 40 | 90.2052 | 89.7281 | 51.2335 | 10000000000 | 89.9977 | 4.2241 | 90 | 95.0828 | 10000000000 | 89.9666 | 3.2249 | 90 | 95.7152 | 14.4625 | -19.8991 | 55.9159 | 47.02 | 0.85671
Log | 5963 | 49.6917 | 2014-08-09 21:50 | C13EOAT_test | -0.0025 | 0.70319 | -0.37508 | 74.2181 | 283.8872 | 114.738 | 1.4903 | -0.76022 | 4.1984 | 1.5 | 9.6014 | 22.8822 | 1.3127 | 0.69833 | 168.0551 | 99.41 | 3.6001 | 103.0101 | 6.1802 | 103 | 103.1539 | 104.0254 | 104 | 585.0157 | 18.3435 | 88.3584 | 79.6967 | 217.3188 | 216.643 | 386.5203 | 84.0276 | 6.8318 | 84 | 1799.91 | 3.7394 | 1800 | 25.0044 | 1.9609 | 25 | 10000000000 | 35.0168 | 29.7434 | 179.9893 | 89.4499 | 89.9947 | 7.5228 | 90 | 10000000000 | 180.1709 | 188.4142 | 194.4896 | 183.4448 | 258.5642 | 260.8572 | 240.1233 | 10000000000 | 10000000000 | 39.9802 | 3.9175 | 40 | 10000000000 | 0 | 120.9061 | 39.9763 | 8.546 | 40 | 90.225 | 89.7643 | 51.2656 | 10000000000 | 89.9822 | 4.2323 | 90 | 95.0293 | 10000000000 | 89.9946 | 3.2247 | 90 | 95.7185 | 14.4649 | -19.7132 | 55.7473 | 47 | 0.85659
Log | 5964 | 49.7 | 2014-08-09 21:50 | C13EOAT_test | -0.0025 | 0.70342 | -0.37508 | 74.1962 | 284.5381 | 116.6509 | 1.4997 | -0.76049 | 4.1984 | 1.5 | 9.5573 | 22.9315 | 1.313 | 0.79348 | 167.9682 | 99.41 | 3.5933 | 103.0033 | 6.1807 | 103 | 103.0356 | 104.0313 | 104 | 576.5972 | 18.2656 | 88.3173 | 79.6509 | 217.3334 | 216.643 | 386.864 | 83.9841 | 6.8319 | 84 | 1799.93 | 3.7394 | 1800 | 24.9532 | 1.9624 | 25 | 10000000000 | 34.9488 | 29.7805 | 179.9587 | 89.436 | 89.9543 | 7.531 | 90 | 10000000000 | 180.2363 | 187.8497 | 194.6615 | 184.1903 | 258.5456 | 260.2674 | 240.4738 | 10000000000 | 10000000000 | 39.9975 | 3.9191 | 40 | 10000000000 | 0 | 120.8985 | 39.9527 | 8.5486 | 40 | 90.2087 | 89.75 | 51.2227 | 10000000000 | 89.9745 | 4.2398 | 90 | 95.1847 | 10000000000 | 89.9794 | 3.2255 | 90 | 95.7164 | 14.4641 | -19.7591 | 55.62 | 47.01 | 0.85664
Log | 5965 | 49.7084 | 2014-08-09 21:50 | C13EOAT_test | -0.0025 | 0.70342 | -0.37508 | 76.7367 | 284.2753 | 112.4268 | 1.5096 | -0.76032 | 4.1984 | 1.5 | 9.4538 | 22.8886 | 1.3045 | 0.70017 | 167.8759 | 99.41 | 3.6591 | 103.0691 | 6.1753 | 103 | 103.319 | 104.0265 | 104 | 571.3242 | 18.3091 | 88.2226 | 79.6533 | 217.322 | 216.643 | 386.5203 | 83.938 | 6.8323 | 84 | 1799.927 | 3.7395 | 1800 | 24.9305 | 1.9639 | 25 | 10000000000 | 34.9183 | 29.7773 | 179.9132 | 89.4751 | 89.9649 | 7.5319 | 90 | 10000000000 | 180.2404 | 188.0569 | 194.4429 | 183.5966 | 258.5399 | 260.6909 | 239.2725 | 10000000000 | 10000000000 | 39.9892 | 3.9168 | 40 | 10000000000 | 0 | 120.9411 | 39.9224 | 8.552 | 40 | 90.2091 | 89.7041 | 51.2178 | 10000000000 | 89.9724 | 4.2454 | 90 | 95.1491 | 10000000000 | 89.9566 | 3.2265 | 90 | 95.7195 | 14.4651 | -19.7567 | 55.3269 | 47.02 | 0.85669
Log | 5966 | 49.7167 | 2014-08-09 21:51 | C13EOAT_test | -0.0025 | 0.70342 | -0.37508 | 74.8903 | 284.2502 | 98.8472 | 1.5017 | -0.76028 | 4.1984 | 1.5 | 9.42 | 22.9904 | 1.3103 | 0.699 | 167.8523 | 99.41 | 3.6137 | 103.0237 | 6.1755 | 103 | 103.2036 | 104.055 | 104 | 568.0443 | 18.3379 | 88.2256 | 79.6267 | 217.3188 | 216.643 | 386.5203 | 83.9262 | 6.8329 | 84 | 1799.913 | 3.7395 | 1800 | 24.8695 | 1.9669 | 25 | 10000000000 | 34.9155 | 29.7088 | 179.9676 | 89.4393 | 89.9631 | 7.5349 | 90 | 10000000000 | 180.3253 | 187.6094 | 194.4342 | 183.6843 | 258.3073 | 261.1476 | 240.4291 | 10000000000 | 10000000000 | 40.0463 | 3.9059 | 40 | 10000000000 | 0 | 121.0221 | 39.9385 | 8.5532 | 40 | 90.2109 | 89.7566 | 51.2683 | 10000000000 | 89.9834 | 4.2459 | 90 | 95.1366 | 10000000000 | 89.9838 | 3.2265 | 90 | 95.7075 | 14.4615 | -19.7833 | 55.224 | 47 | 0.85677
Log | 5967 | 49.725 | 2014-08-09 21:52 | C13EOAT_test | -0.0025 | 0.70315 | -0.37508 | 76.1189 | 284.4261 | 105.8348 | 1.5061 | -0.76044 | 4.1984 | 1.5 | 9.3991 | 22.8522 | 1.3044 | 0.74138 | 168.0937 | 99.41 | 3.5798 | 102.9898 | 6.1775 | 103 | 103.0993 | 104.0322 | 104 | 572.9237 | 18.32 | 88.3781 | 79.7156 | 217.3243 | 216.643 | 386.5203 | 84.0468 | 6.8323 | 84 | 1799.442 | 3.7402 | 1800 | 24.9059 | 1.9678 | 25 | 10000000000 | 34.9057 | 29.6434 | 180.0067 | 89.4558 | 89.9593 | 7.5381 | 90 | 10000000000 | 180.3176 | 187.5865 | 194.5663 | 183.4644 | 258.5296 | 261.4325 | 240.7151 | 10000000000 | 10000000000 | 40.0609 | 3.8942 | 40 | 10000000000 | 0 | 121.0577 | 39.9455 | 8.5549 | 40 | 90.2091 | 89.7975 | 51.2719 | 10000000000 | 89.9863 | 4.2475 | 90 | 95.1341 | 10000000000 | 90.0033 | 3.2263 | 90 | 95.6921 | 14.4565 | -19.6944 | 55.1549 | 47 | 0.85673
Log | 5968 | 49.7333 | 2014-08-09 21:52 | C13EOAT_test | -0.0025 | 0.7034 | -0.37508 | 75.1994 | 284.3433 | 117.1027 | 1.4997 | -0.76017 | 4.1984 | 1.5 | 9.4468 | 22.8608 | 1.292 | 0.69832 | 167.8144 | 99.41 | 3.6205 | 103.0304 | 6.1743 | 103 | 103.2265 | 104.0243 | 104 | 575.2473 | 18.347 | 88.2431 | 79.5713 | 217.3188 | 216.643 | 386.5203 | 83.9072 | 6.833 | 84 | 1799.62 | 3.7398 | 1800 | 24.9424 | 1.9683 | 25 | 10000000000 | 34.8923 | 29.599 | 179.9365 | 89.4446 | 89.9777 | 7.5377 | 90 | 10000000000 | 180.2676 | 187.6133 | 194.6875 | 183.6267 | 258.2394 | 260.3987 | 240.3935 | 10000000000 | 10000000000 | 40.0792 | 3.8782 | 40 | 10000000000 | 0 | 121.1136 | 39.9514 | 8.5568 | 40 | 90.215 | 89.7215 | 51.2933 | 10000000000 | 90.0051 | 4.2455 | 90 | 95.2001 | 10000000000 | 89.9682 | 3.2278 | 90 | 95.692 | 14.4542 | -19.8387 | 55.2865 | 47 | 0.85663
Log | 5969 | 49.7417 | 2014-08-09 21:52 | C13EOAT_test | -0.0025 | 0.70329 | -0.37508 | 72.8655 | 284.527 | 102.948 | 1.4813 | -0.76036 | 4.1984 | 1.5 | 9.4394 | 22.8468 | 1.3127 | 0.70362 | 167.9489 | 99.41 | 3.5936 | 103.0036 | 6.1748 | 103 | 103.362 | 104.0353 | 104 | 577.7661 | 18.3395 | 88.3272 | 79.6217 | 217.3189 | 216.643 | 386.5203 | 83.9745 | 6.8338 | 84 | 1800.403 | 3.7387 | 1800 | 24.9169 | 1.9696 | 25 | 10000000000 | 34.8886 | 29.6079 | 180.0051 | 89.4496 | 89.9272 | 7.5485 | 90 | 10000000000 | 180.3381 | 188.3246 | 194.6699 | 183.944 | 258.2529 | 260.4951 | 239.3223 | 10000000000 | 10000000000 | 40.0463 | 3.8678 | 40 | 10000000000 | 0 | 121.0892 | 39.9362 | 8.5596 | 40 | 90.2202 | 89.7849 | 51.2492 | 10000000000 | 89.9725 | 4.26 | 90 | 95.1201 | 10000000000 | 90.0025 | 3.2274 | 90 | 95.6946 | 14.4575 | -19.7883 | 55.2716 | 46.99 | 0.85667
Log | 5970 | 49.75 | 2014-08-09 21:53 | C13EOAT_test | -0.0025 | 0.70342 | -0.37508 | 74.7117 | 284.2511 | 106.6263 | 1.5 | -0.76028 | 4.1984 | 1.5 | 9.4597 | 22.8765 | 1.3129 | 0.69832 | 167.7578 | 99.41 | 3.5774 | 102.9874 | 6.1765 | 103 | 103.3762 | 104.0196 | 104 | 577.252 | 18.2345 | 88.2155 | 79.5423 | 217.3211 | 216.643 | 386.5203 | 83.8789 | 6.8352 | 84 | 1799.743 | 3.7396 | 1800 | 24.9564 | 1.9697 | 25 | 10000000000 | 34.9194 | 29.5908 | 179.974 | 89.4052 | 89.9642 | 7.5459 | 90 | 10000000000 | 180.3101 | 188.2791 | 194.4458 | 183.9349 | 258.2402 | 260.5424 | 238.6913 | 10000000000 | 10000000000 | 40.0716 | 3.8531 | 40 | 10000000000 | 0 | 121.0764 | 39.9828 | 8.5588 | 40 | 90.2214 | 89.7527 | 51.2602 | 10000000000 | 90.0003 | 4.2532 | 90 | 95.1521 | 10000000000 | 89.987 | 3.2282 | 90 | 95.6985 | 14.4546 | -19.8677 | 55.3241 | 47 | 0.85671
Log | 5971 | 49.7584 | 2014-08-09 21:54 | C13EOAT_test | -0.0025 | 0.70311 | -0.37508 | 74.7434 | 284.6248 | 113.882 | 1.5022 | -0.76034 | 4.1984 | 1.5 | 9.5091 | 22.8393 | 1.2973 | 0.70229 | 167.9352 | 99.41 | 3.6001 | 103.0101 | 6.1745 | 103 | 103.2509 | 103.9842 | 104 | 575.6255 | 18.3058 | 88.2954 | 79.6398 | 217.3188 | 216.643 | 386.5203 | 83.9676 | 6.8352 | 84 | 1800.013 | 3.7393 | 1800 | 24.9606 | 1.9702 | 25 | 10000000000 | 34.8677 | 29.5938 | 179.9947 | 89.4378 | 89.9748 | 7.5473 | 90 | 10000000000 | 180.2529 | 188.3423 | 194.1865 | 183.7583 | 258.0459 | 260.9072 | 239.2659 | 10000000000 | 10000000000 | 40.0679 | 3.8371 | 40 | 10000000000 | 0 | 121.1183 | 39.9554 | 8.5614 | 40 | 90.2261 | 89.7686 | 51.2737 | 10000000000 | 90.0026 | 4.2551 | 90 | 95.1187 | 10000000000 | 89.9973 | 3.2279 | 90 | 95.7022 | 14.4585 | -19.7701 | 55.4721 | 46.98 | 0.85662
Log | 5972 | 49.7667 | 2014-08-09 21:54 | C13EOAT_test | -0.0025 | 0.70314 | -0.37508 | 74.1919 | 284.425 | 117.088 | 1.492 | -0.76027 | 4.1984 | 1.5 | 9.5499 | 22.8578 | 1.312 | 0.69833 | 167.7239 | 99.41 | 3.5595 | 102.9694 | 6.1778 | 103 | 103.3369 | 104.0066 | 104 | 573.6466 | 18.2861 | 88.1758 | 79.5481 | 217.3204 | 216.643 | 386.5203 | 83.8619 | 6.8364 | 84 | 1799.661 | 3.74 | 1800 | 24.9727 | 1.9706 | 25 | 10000000000 | 34.8656 | 29.6019 | 179.949 | 89.4297 | 89.9807 | 7.5487 | 90 | 10000000000 | 180.1804 | 188.4277 | 194.4693 | 184.0262 | 257.8972 | 260.0327 | 239.2676 | 10000000000 | 10000000000 | 40.0786 | 3.8231 | 40 | 10000000000 | 0 | 121.2058 | 39.9812 | 8.561 | 40 | 90.2163 | 89.7327 | 51.2036 | 10000000000 | 89.9904 | 4.2609 | 90 | 95.19 | 10000000000 | 89.9745 | 3.2288 | 90 | 95.7002 | 14.458 | -19.8619 | 55.5873 | 46.98 | 0.85668
Log | 5973 | 49.775 | 2014-08-09 21:54 | C13EOAT_test | -0.0025 | 0.70342 | -0.37508 | 75.7198 | 284.5752 | 111.3934 | 1.4983 | -0.76049 | 4.1984 | 1.5 | 9.5548 | 22.8354 | 1.2485 | 0.69832 | 168.0201 | 99.41 | 3.6272 | 103.0372 | 6.1734 | 103 | 103.1822 | 104.0173 | 104 | 571.1842 | 18.1998 | 88.3202 | 79.6999 | 217.3195 | 216.643 | 386.5203 | 84.01 | 6.8367 | 84 | 1800.42 | 3.7388 | 1800 | 24.9713 | 1.9711 | 25 | 10000000000 | 34.8989 | 29.612 | 180.002 | 89.4489 | 89.9948 | 7.5483 | 90 | 10000000000 | 180.1539 | 188.5771 | 194.9214 | 184.0893 | 258.3055 | 260.3729 | 238.7997 | 10000000000 | 10000000000 | 40.033 | 3.8127 | 40 | 10000000000 | 0 | 121.3551 | 39.9986 | 8.5606 | 40 | 90.2433 | 89.7588 | 51.2028 | 10000000000 | 89.9835 | 4.2601 | 90 | 95.0424 | 10000000000 | 90.001 | 3.2279 | 90 | 95.6929 | 14.4582 | -19.7101 | 55.6018 | 46.98 | 0.8568
Log | 5974 | 49.7833 | 2014-08-09 21:55 | C13EOAT_test | -0.0025 | 0.7031 | -0.37508 | 73.372 | 284.208 | 111.8768 | 1.5079 | -0.76041 | 4.1984 | 1.5 | 9.5139 | 22.8256 | 1.2923 | 0.69832 | 167.9207 | 99.41 | 3.6001 | 103.0101 | 6.1735 | 103 | 103.126 | 103.9956 | 104 | 574.5194 | 18.1527 | 88.3009 | 79.6198 | 217.353 | 216.643 | 386.5203 | 83.9603 | 6.837 | 84 | 1800.13 | 3.7391 | 1800 | 24.9767 | 1.9715 | 25 | 10000000000 | 34.9351 | 29.5743 | 179.9723 | 89.4742 | 90.0151 | 7.5458 | 90 | 10000000000 | 180.2389 | 188.5917 | 194.6841 | 183.7867 | 257.7291 | 260.2354 | 238.3775 | 10000000000 | 10000000000 | 40.0492 | 3.8067 | 40 | 10000000000 | 0 | 121.4606 | 39.9957 | 8.5611 | 40 | 90.2338 | 89.7385 | 51.207 | 10000000000 | 90.0257 | 4.2441 | 90 | 95.1745 | 10000000000 | 89.9861 | 3.2281 | 90 | 95.6948 | 14.4563 | -19.7902 | 55.4815 | 46.98 | 0.85674
Log | 5975 | 49.7917 | 2014-08-09 21:56 | C13EOAT_test | -0.0025 | 0.70311 | -0.37508 | 75.6022 | 284.2595 | 111.7524 | 1.4991 | -0.76025 | 4.1984 | 1.5 | 9.4784 | 22.8323 | 1.3041 | 0.69958 | 167.9691 | 99.41 | 3.5798 | 102.9898 | 6.1753 | 103 | 103.2591 | 103.993 | 104 | 577.1555 | 18.3468 | 88.3196 | 79.6495 | 217.3188 | 216.643 | 386.5203 | 83.9845 | 6.8373 | 84 | 1800.322 | 3.7389 | 1800 | 24.8976 | 1.9741 | 25 | 10000000000 | 34.8973 | 29.6746 | 180.0461 | 89.466 | 90.0092 | 7.5464 | 90 | 10000000000 | 180.2416 | 188.0888 | 194.2946 | 183.8587 | 258.3943 | 260.7486 | 239.021 | 10000000000 | 10000000000 | 39.9869 | 3.8058 | 40 | 10000000000 | 0 | 121.5863 | 39.9989 | 8.5613 | 40 | 90.2462 | 89.7999 | 51.1413 | 10000000000 | 90.0169 | 4.2436 | 90 | 95.1101 | 10000000000 | 90.0231 | 3.2266 | 90 | 95.6902 | 14.4589 | -19.7605 | 55.3854 | 46.98 | 0.85672
Log | 5976 | 49.8 | 2014-08-09 21:56 | C13EOAT_test | -0.0025 | 0.70331 | -0.37508 | 75.3419 | 284.6163 | 115.7477 | 1.5059 | -0.76037 | 4.1984 | 1.5 | 9.4746 | 22.8874 | 1.313 | 0.69832 | 167.9555 | 99.4114 | 3.6272 | 103.0386 | 6.1711 | 103 | 103.3006 | 104.0051 | 104 | 582.3104 | 18.2342 | 88.3222 | 79.6333 | 217.3188 | 216.643 | 386.5203 | 83.9778 | 6.8381 | 84 | 1799.941 | 3.7395 | 1800 | 24.8778 | 1.976 | 25 | 10000000000 | 34.8826 | 29.6202 | 180.0201 | 89.5202 | 90.0255 | 7.5429 | 90 | 10000000000 | 180.3867 | 188.094 | 194.7508 | 184.0743 | 257.8236 | 259.8976 | 238.0499 | 10000000000 | 10000000000 | 39.9802 | 3.8073 | 40 | 10000000000 | 0 | 121.6269 | 40.0247 | 8.5601 | 40 | 90.2441 | 89.776 | 51.21 | 10000000000 | 90.0045 | 4.2461 | 90 | 95.1686 | 10000000000 | 90.0101 | 3.2263 | 90 | 95.6971 | 14.4596 | -19.7781 | 55.3759 | 46.96 | 0.85674
Log | 5977 | 49.8083 | 2014-08-09 21:56 | C13EOAT_test | -0.0025 | 0.70287 | -0.37508 | 74.355 | 283.9442 | 110.9869 | 1.4943 | -0.76036 | 4.1985 | 1.5 | 9.4341 | 22.8799 | 1.313 | 0.69832 | 167.9933 | 99.4105 | 3.5668 | 102.9773 | 6.1741 | 103 | 103.1713 | 104.0013 | 104 | 577.2162 | 18.2449 | 88.323 | 79.6702 | 217.3243 | 216.643 | 386.5203 | 83.9966 | 6.8373 | 84 | 1799.92 | 3.7397 | 1800 | 24.869 | 1.9777 | 25 | 10000000000 | 34.8352 | 29.5962 | 180.0529 | 89.5198 | 90.0243 | 7.542 | 90 | 10000000000 | 180.248 | 188.1843 | 194.5553 | 184.3156 | 257.8492 | 260.2273 | 238.5407 | 10000000000 | 10000000000 | 39.9992 | 3.8107 | 40 | 10000000000 | 0 | 121.6394 | 40.0264 | 8.5592 | 40 | 90.2617 | 89.7912 | 51.2752 | 10000000000 | 90.0032 | 4.2389 | 90 | 95.09 | 10000000000 | 90.0265 | 3.2249 | 90 | 95.6923 | 14.4589 | -19.7403 | 55.2592 | 46.96 | 0.85665
Log | 5978 | 49.8167 | 2014-08-09 21:57 | C13EOAT_test | -0.0025 | 0.70351 | -0.37508 | 76.0029 | 284.235 | 116.9887 | 1.5023 | -0.76039 | 4.1985 | 1.5 | 9.4331 | 22.9518 | 1.313 | 0.69832 | 168.026 | 99.4363 | 3.6131 | 103.0493 | 6.1696 | 103 | 103.1273 | 104.0054 | 104 | 572.6702 | 18.2312 | 88.3247 | 79.7013 | 217.3188 | 216.643 | 386.5203 | 84.013 | 6.8368 | 84 | 1800.714 | 3.7383 | 1800 | 24.8755 | 1.9792 | 25 | 10000000000 | 34.8434 | 29.5391 | 180.0322 | 89.4864 | 90.0135 | 7.5431 | 90 | 10000000000 | 180.175 | 188.1449 | 194.8691 | 183.7364 | 257.702 | 260.2718 | 238.6213 | 10000000000 | 10000000000 | 39.9501 | 3.8144 | 40 | 10000000000 | 0 | 121.7665 | 40.0081 | 8.5593 | 40 | 90.2584 | 89.7738 | 51.2657 | 10000000000 | 90.0089 | 4.2333 | 90 | 95.1882 | 10000000000 | 90.0161 | 3.2244 | 90 | 95.7059 | 14.4581 | -19.735 | 55.2549 | 46.96 | 0.85661
Log | 5979 | 49.825 | 2014-08-09 21:58 | C13EOAT_test | -0.0025 | 0.70342 | -0.37508 | 75.9243 | 284.2502 | 97.6597 | 1.4912 | -0.76036 | 4.1985 | 1.5 | 9.4109 | 22.878 | 1.3129 | 0.69832 | 168.0546 | 99.4204 | 3.6137 | 103.034 | 6.1687 | 103 | 103.1171 | 104.0021 | 104 | 569.4576 | 18.2806 | 88.3289 | 79.7257 | 217.3365 | 216.643 | 386.5203 | 84.0273 | 6.8367 | 84 | 1800.09 | 3.7393 | 1800 | 24.8729 | 1.981 | 25 | 10000000000 | 34.7937 | 29.465 | 180.0489 | 89.4987 | 90.0291 | 7.5393 | 90 | 10000000000 | 180.1121 | 188.0961 | 194.9119 | 183.5243 | 257.3581 | 260.0073 | 238.879 | 10000000000 | 10000000000 | 39.9856 | 3.8254 | 40 | 10000000000 | 0 | 121.8261 | 40.0133 | 8.5581 | 40 | 90.2595 | 89.7894 | 51.2979 | 10000000000 | 89.9882 | 4.2386 | 90 | 95.178 | 10000000000 | 90.0244 | 3.2234 | 90 | 95.7087 | 14.4565 | -19.6947 | 55.1886 | 46.97 | 0.85659
Log | 5980 | 49.8333 | 2014-08-09 21:58 | C13EOAT_test | -0.0025 | 0.7036 | -0.37508 | 75.5259 | 284.2568 | 114.6624 | 1.5019 | -0.76028 | 4.1985 | 1.5 | 9.4369 | 22.8333 | 1.3103 | 0.69832 | 167.9522 | 99.4316 | 3.573 | 103.0046 | 6.1696 | 103 | 103.1273 | 104.0243 | 104 | 573.9261 | 18.3455 | 88.2703 | 79.6819 | 217.3517 | 216.643 | 386.5203 | 83.9761 | 6.8353 | 84 | 1799.899 | 3.7396 | 1800 | 24.9036 | 1.982 | 25 | 10000000000 | 34.8696 | 29.4571 | 180.0473 | 89.5133 | 90.029 | 7.5379 | 90 | 10000000000 | 180.1089 | 188.0957 | 194.1707 | 183.2771 | 258.5287 | 260.1076 | 238.8276 | 10000000000 | 10000000000 | 39.9665 | 3.8355 | 40 | 10000000000 | 0 | 121.931 | 40.01 | 8.5577 | 40 | 90.2612 | 89.7861 | 51.2745 | 10000000000 | 90.0203 | 4.227 | 90 | 95.1969 | 10000000000 | 90.0237 | 3.2225 | 90 | 95.7171 | 14.4576 | -19.7496 | 55.2648 | 46.96 | 0.85664
Log | 5981 | 49.8417 | 2014-08-09 21:58 | C13EOAT_test | -0.0025 | 0.70343 | -0.37508 | 73.3429 | 284.9648 | 107.7663 | 1.4978 | -0.76042 | 4.1985 | 1.5 | 9.5158 | 22.8326 | 1.3083 | 0.69832 | 168.0736 | 99.4145 | 3.634 | 103.0486 | 6.165 | 103 | 103.2222 | 104.0082 | 104 | 574.7082 | 18.3337 | 88.362 | 79.7116 | 217.3243 | 216.643 | 386.5203 | 84.0368 | 6.8352 | 84 | 1799.372 | 3.7405 | 1800 | 24.9342 | 1.9826 | 25 | 10000000000 | 34.8772 | 29.5008 | 180.0489 | 89.5109 | 90.0188 | 7.5377 | 90 | 10000000000 | 180.2805 | 187.7913 | 193.9602 | 183.7167 | 258.5739 | 260.7054 | 239.0686 | 10000000000 | 10000000000 | 39.936 | 3.8447 | 40 | 10000000000 | 0 | 121.9497 | 40.0316 | 8.5562 | 40 | 90.2622 | 89.7867 | 51.2763 | 10000000000 | 90.0066 | 4.2293 | 90 | 95.0838 | 10000000000 | 90.0244 | 3.2218 | 90 | 95.7085 | 14.4577 | -19.7029 | 55.4896 | 46.97 | 0.85674
Log | 5982 | 49.85 | 2014-08-09 21:59 | C13EOAT_test | -0.0025 | 0.70308 | -0.37508 | 74.6608 | 283.8757 | 108.3242 | 1.4985 | -0.76042 | 4.1985 | 1.5 | 9.5835 | 22.8216 | 1.3112 | 0.69832 | 168.0417 | 99.4211 | 3.5798 | 103.0009 | 6.1668 | 103 | 103.1924 | 104.0238 | 104 | 580.238 | 18.2444 | 88.3701 | 79.6715 | 217.3188 | 216.643 | 386.5203 | 84.0208 | 6.8354 | 84 | 1800.02 | 3.7398 | 1800 | 24.9595 | 1.9829 | 25 | 10000000000 | 34.8557 | 29.5756 | 180.101 | 89.4974 | 90.0372 | 7.5327 | 90 | 10000000000 | 180.2476 | 188.3367 | 194.457 | 183.9258 | 258.1444 | 260.554 | 239.0822 | 10000000000 | 10000000000 | 39.9576 | 3.8563 | 40 | 10000000000 | 0 | 121.9691 | 40.0076 | 8.5569 | 40 | 90.28 | 89.8209 | 51.238 | 10000000000 | 90.0114 | 4.2243 | 90 | 95.1925 | 10000000000 | 90.0505 | 3.2199 | 90 | 95.7112 | 14.4556 | -19.7495 | 55.6785 | 46.96 | 0.85674
Log | 5983 | 49.8584 | 2014-08-09 21:59 | C13EOAT_test | -0.0025 | 0.70342 | -0.37508 | 75.0715 | 284.2508 | 115.3299 | 1.5033 | -0.76037 | 4.1986 | 1.5 | 9.6147 | 22.8484 | 1.313 | 0.69832 | 167.9061 | 99.4399 | 3.6242 | 103.0642 | 6.1621 | 103 | 103.1845 | 104.0021 | 104 | 579.0811 | 18.2285 | 88.2941 | 79.6121 | 217.3188 | 216.643 | 386.5203 | 83.9531 | 6.8356 | 84 | 1800.281 | 3.7394 | 1800 | 24.989 | 1.9828 | 25 | 10000000000 | 34.8455 | 29.5516 | 180.088 | 89.5006 | 90.0154 | 7.5342 | 90 | 10000000000 | 180.1923 | 188.627 | 194.6776 | 183.792 | 257.5598 | 259.9212 | 238.6295 | 10000000000 | 10000000000 | 39.9707 | 3.8632 | 40 | 10000000000 | 0 | 122.0387 | 40.0338 | 8.5549 | 40 | 90.2814 | 89.8065 | 51.2194 | 10000000000 | 90.0296 | 4.2139 | 90 | 95.1357 | 10000000000 | 90.044 | 3.2185 | 90 | 95.7243 | 14.4564 | -19.8279 | 55.7687 | 46.95 | 0.85681
Log | 5984 | 49.8667 | 2014-08-09 22:00 | C13EOAT_test | -0.0025 | 0.7034 | -0.37508 | 72.7165 | 284.1785 | 113.8058 | 1.5013 | -0.76041 | 4.1986 | 1.5 | 9.6044 | 22.9224 | 1.3049 | 0.69832 | 167.9748 | 99.4359 | 3.6341 | 103.07 | 6.158 | 103 | 103.3127 | 104.0035 | 104 | 579.6836 | 18.3151 | 88.3138 | 79.661 | 217.3188 | 216.643 | 386.5203 | 83.9874 | 6.8355 | 84 | 1800.177 | 3.7394 | 1800 | 24.9535 | 1.9844 | 25 | 10000000000 | 34.8531 | 29.5727 | 180.1005 | 89.5052 | 90.0342 | 7.5292 | 90 | 10000000000 | 180.2175 | 188.58 | 194.9592 | 183.8396 | 258.5498 | 260.4415 | 239.7331 | 10000000000 | 10000000000 | 39.9483 | 3.8723 | 40 | 10000000000 | 0 | 122.1456 | 40.0523 | 8.5531 | 40 | 90.2808 | 89.8197 | 51.2848 | 10000000000 | 90.0169 | 4.2141 | 90 | 95.185 | 10000000000 | 90.0503 | 3.2169 | 90 | 95.7141 | 14.4556 | -19.7749 | 55.738 | 46.96 | 0.85669
Log | 5985 | 49.875 | 2014-08-09 22:00 | C13EOAT_test | -0.0025 | 0.70311 | -0.37508 | 78.0494 | 284.489 | 110.8976 | 1.5038 | -0.76029 | 4.1986 | 1.5 | 9.5398 | 22.9365 | 1.313 | 0.69832 | 167.9177 | 99.4385 | 3.5866 | 103.0251 | 6.1593 | 103 | 103.2738 | 104.0135 | 104 | 571.7594 | 18.3213 | 88.258 | 79.6598 | 217.3188 | 216.643 | 386.5203 | 83.9589 | 6.8357 | 84 | 1799.857 | 3.7402 | 1800 | 24.9123 | 1.9864 | 25 | 10000000000 | 34.8603 | 29.5254 | 180.1084 | 89.5362 | 90.0195 | 7.5297 | 90 | 10000000000 | 180.1932 | 188.3451 | 194.8456 | 183.8196 | 258.3725 | 261.2025 | 240.4965 | 10000000000 | 10000000000 | 39.9773 | 3.8796 | 40 | 10000000000 | 0 | 122.1316 | 40.0478 | 8.5523 | 40 | 90.2872 | 89.8212 | 51.2239 | 10000000000 | 90.0268 | 4.2065 | 90 | 95.2429 | 10000000000 | 90.0542 | 3.2154 | 90 | 95.713 | 14.4529 | -19.7788 | 55.5487 | 46.94 | 0.8567
Log | 5986 | 49.8833 | 2014-08-09 22:01 | C13EOAT_test | -0.0025 | 0.70379 | -0.37508 | 78.2234 | 284.2804 | 120.0105 | 1.4711 | -0.76033 | 4.1986 | 1.5 | 9.4463 | 22.9387 | 1.313 | 0.69832 | 167.813 | 99.4239 | 3.6238 | 103.0478 | 6.156 | 103 | 103.5154 | 104.0185 | 104 | 573.4266 | 18.347 | 88.1902 | 79.6228 | 217.3285 | 216.643 | 386.864 | 83.9065 | 6.834 | 84 | 1800.316 | 3.7393 | 1800 | 24.8685 | 1.9891 | 25 | 10000000000 | 34.806 | 29.56 | 180.0729 | 89.5261 | 90.0211 | 7.5275 | 90 | 10000000000 | 180.3564 | 188.1036 | 194.5721 | 183.7135 | 258.8178 | 261.3292 | 240.2965 | 10000000000 | 10000000000 | 39.9793 | 3.8846 | 40 | 10000000000 | 0 | 122.0988 | 40.0513 | 8.5509 | 40 | 90.2856 | 89.7873 | 51.1925 | 10000000000 | 90.0235 | 4.2048 | 90 | 95.1727 | 10000000000 | 90.0365 | 3.2146 | 90 | 95.7102 | 14.4563 | -19.8012 | 55.2891 | 46.92 | 0.85674
Log | 5987 | 49.8917 | 2014-08-09 22:02 | C13EOAT_test | -0.0025 | 0.70311 | -0.37508 | 73.7613 | 284.6247 | 107.1449 | 1.5011 | -0.76046 | 4.1986 | 1.5 | 9.3782 | 22.9414 | 1.313 | 0.69832 | 168.1509 | 99.431 | 3.5845 | 103.0156 | 6.1572 | 103 | 103.2516 | 103.9931 | 104 | 573.2669 | 18.347 | 88.4209 | 79.73 | 217.3188 | 216.643 | 386.5203 | 84.0755 | 6.8342 | 84 | 1800.228 | 3.7398 | 1800 | 24.8438 | 1.9919 | 25 | 10000000000 | 34.8277 | 29.5753 | 180.0474 | 89.4888 | 89.9974 | 7.529 | 90 | 10000000000 | 180.2378 | 187.8342 | 194.5924 | 183.7971 | 257.8622 | 260.7034 | 240.4854 | 10000000000 | 10000000000 | 39.9639 | 3.889 | 40 | 10000000000 | 0 | 121.9296 | 40.0633 | 8.5488 | 40 | 90.2598 | 89.7876 | 51.176 | 10000000000 | 90.0087 | 4.2073 | 90 | 95.2176 | 10000000000 | 90.0237 | 3.2142 | 90 | 95.7135 | 14.4534 | -19.701 | 55.0896 | 46.93 | 0.8566
Log | 5988 | 49.9 | 2014-08-09 22:02 | C13EOAT_test | -0.0025 | 0.70342 | -0.37508 | 77.2492 | 284.2851 | 110.4664 | 1.4923 | -0.76038 | 4.1986 | 1.5 | 9.3727 | 22.9028 | 1.313 | 0.69832 | 167.989 | 99.412 | 3.6069 | 103.0189 | 6.1563 | 103 | 103.1901 | 103.9785 | 104 | 574.8229 | 18.347 | 88.3262 | 79.6628 | 217.3188 | 216.643 | 386.5203 | 83.9945 | 6.8345 | 84 | 1799.97 | 3.7403 | 1800 | 24.8173 | 1.9948 | 25 | 10000000000 | 34.8216 | 29.5592 | 180.0766 | 89.526 | 90.0481 | 7.5183 | 90 | 10000000000 | 180.3072 | 188.1814 | 194.6957 | 183.7337 | 258.562 | 261.1484 | 240.1366 | 10000000000 | 10000000000 | 40.0226 | 3.8829 | 40 | 10000000000 | 0 | 121.8971 | 40.0552 | 8.5474 | 40 | 90.2691 | 89.8075 | 51.2261 | 10000000000 | 90.0128 | 4.2031 | 90 | 95.1789 | 10000000000 | 90.0383 | 3.2128 | 90 | 95.6998 | 14.4553 | -19.7492 | 55.0777 | 46.94 | 0.85668
Log | 5989 | 49.9083 | 2014-08-09 22:03 | C13EOAT_test | -0.0025 | 0.7037 | -0.37508 | 76.8615 | 284.2476 | 113.56 | 1.5076 | -0.76043 | 4.1987 | 1.5 | 9.4014 | 22.9233 | 1.313 | 0.69832 | 167.7075 | 99.4174 | 3.587 | 103.0044 | 6.1555 | 103 | 103.2771 | 104.0005 | 104 | 578.3563 | 18.3179 | 88.2188 | 79.4887 | 217.3188 | 216.643 | 386.5203 | 83.8538 | 6.8353 | 84 | 1800.144 | 3.7403 | 1800 | 24.8883 | 1.9955 | 25 | 10000000000 | 34.829 | 29.4969 | 180.0715 | 89.544 | 90.0505 | 7.5153 | 90 | 10000000000 | 180.2485 | 188.2689 | 194.869 | 184.5088 | 257.9215 | 260.299 | 240.0139 | 10000000000 | 10000000000 | 40.0599 | 3.8712 | 40 | 10000000000 | 0 | 121.7315 | 40.0488 | 8.5459 | 40 | 90.2636 | 89.8079 | 51.2543 | 10000000000 | 89.9976 | 4.2075 | 90 | 95.1946 | 10000000000 | 90.0358 | 3.212 | 90 | 95.7109 | 14.4574 | -19.9287 | 55.1631 | 46.93 | 0.85672
Log | 5990 | 49.9167 | 2014-08-09 22:03 | C13EOAT_test | -0.0025 | 0.70342 | -0.37508 | 73.2199 | 284.6314 | 105.9217 | 1.4958 | -0.76037 | 4.1987 | 1.5 | 9.4349 | 22.8773 | 1.3106 | 0.69832 | 168.1844 | 99.4337 | 3.5572 | 102.9909 | 6.1564 | 103 | 103.2897 | 103.9686 | 104 | 578.126 | 18.2262 | 88.4278 | 79.7565 | 217.3188 | 216.643 | 386.5203 | 84.0922 | 6.834 | 84 | 1800.106 | 3.7404 | 1800 | 24.8912 | 1.9972 | 25 | 10000000000 | 34.8422 | 29.4186 | 180.0598 | 89.5173 | 90.0501 | 7.5131 | 90 | 10000000000 | 180.214 | 188.1818 | 194.2283 | 184.6158 | 257.7942 | 260.4647 | 239.5362 | 10000000000 | 10000000000 | 40.0724 | 3.8618 | 40 | 10000000000 | 0 | 121.6453 | 40.0639 | 8.5434 | 40 | 90.2581 | 89.8017 | 51.2801 | 10000000000 | 90.0156 | 4.1995 | 90 | 95.1637 | 10000000000 | 90.0299 | 3.2114 | 90 | 95.7054 | 14.4538 | -19.6772 | 55.2517 | 46.93 | 0.85664
Log | 5991 | 49.925 | 2014-08-09 22:04 | C13EOAT_test | -0.0025 | 0.70322 | -0.37508 | 79.8752 | 284.3137 | 120.5241 | 1.496 | -0.76049 | 4.1987 | 1.5 | 9.4722 | 22.9339 | 1.313 | 0.69832 | 167.8992 | 99.4325 | 3.6001 | 103.0326 | 6.1537 | 103 | 103.1429 | 103.9883 | 104 | 575.9977 | 18.0673 | 88.2589 | 79.6403 | 217.3229 | 216.643 | 386.5203 | 83.9496 | 6.8345 | 84 | 1799.74 | 3.7407 | 1800 | 24.9119 | 1.9982 | 25 | 10000000000 | 34.884 | 29.4265 | 180.0537 | 89.5516 | 90.0195 | 7.5162 | 90 | 10000000000 | 180.1666 | 187.9821 | 193.9673 | 184.2833 | 258.3051 | 261.2856 | 239.1356 | 10000000000 | 10000000000 | 40.0733 | 3.8491 | 40 | 10000000000 | 0 | 121.6386 | 40.0506 | 8.5424 | 40 | 90.2656 | 89.7881 | 51.2839 | 10000000000 | 90.0238 | 4.195 | 90 | 95.2137 | 10000000000 | 90.0269 | 3.2105 | 90 | 95.7162 | 14.4549 | -19.7922 | 55.3602 | 46.92 | 0.85669
Log | 5992 | 49.9333 | 2014-08-09 22:04 | C13EOAT_test | -0.0025 | 0.70326 | -0.37508 | 74.8608 | 284.4677 | 101.718 | 1.4972 | -0.76041 | 4.1987 | 1.5 | 9.5672 | 22.8324 | 1.3121 | 0.69832 | 167.8338 | 99.4179 | 3.5933 | 103.0113 | 6.154 | 103 | 103.2974 | 103.9852 | 104 | 573.0194 | 18.1138 | 88.2235 | 79.6103 | 217.3188 | 216.643 | 386.5203 | 83.9169 | 6.8341 | 84 | 1800.493 | 3.7394 | 1800 | 24.9594 | 1.9985 | 25 | 10000000000 | 34.9236 | 29.4532 | 180.0188 | 89.499 | 90.0086 | 7.5173 | 90 | 10000000000 | 180.225 | 188.8336 | 194.8247 | 183.6851 | 258.0817 | 260.2428 | 239.538 | 10000000000 | 10000000000 | 40.0454 | 3.841 | 40 | 10000000000 | 0 | 121.6502 | 40.0494 | 8.5411 | 40 | 90.2508 | 89.768 | 51.2782 | 10000000000 | 90.0267 | 4.1945 | 90 | 95.1997 | 10000000000 | 90.0094 | 3.2101 | 90 | 95.705 | 14.4541 | -19.8076 | 55.6291 | 46.92 | 0.85675
Log | 5993 | 49.9417 | 2014-08-09 22:04 | C13EOAT_test | -0.0025 | 0.70373 | -0.37508 | 73.3245 | 284.9987 | 107.7523 | 1.4907 | -0.76042 | 4.1987 | 1.5 | 9.6094 | 22.9498 | 1.3063 | 0.69832 | 167.9053 | 99.4202 | 3.6067 | 103.0269 | 6.1518 | 103 | 103.1854 | 104.003 | 104 | 571.0201 | 18.1064 | 88.2447 | 79.6606 | 217.3246 | 216.643 | 386.5203 | 83.9527 | 6.8347 | 84 | 1799.781 | 3.7403 | 1800 | 24.9762 | 1.9987 | 25 | 10000000000 | 34.9187 | 29.4385 | 180.0099 | 89.4671 | 90.0066 | 7.5168 | 90 | 10000000000 | 180.2897 | 188.1788 | 194.4618 | 183.7116 | 257.962 | 260.6473 | 239.5138 | 10000000000 | 10000000000 | 40.0514 | 3.8255 | 40 | 10000000000 | 0 | 121.5754 | 40.0501 | 8.5397 | 40 | 90.2321 | 89.7778 | 51.3354 | 10000000000 | 89.9929 | 4.2106 | 90 | 95.145 | 10000000000 | 90.0049 | 3.2101 | 90 | 95.7065 | 14.4559 | -19.7596 | 55.7526 | 46.91 | 0.85673
Log | 5994 | 49.95 | 2014-08-09 22:05 | C13EOAT_test | -0.0025 | 0.70373 | -0.37508 | 75.1787 | 284.4188 | 116.7939 | 1.4992 | -0.76046 | 4.1987 | 1.5 | 9.5592 | 22.843 | 1.313 | 0.69832 | 167.9121 | 99.4205 | 3.6138 | 103.0343 | 6.1491 | 103 | 103.2215 | 103.9958 | 104 | 574.297 | 18.3468 | 88.2788 | 79.6333 | 217.3303 | 216.643 | 386.5203 | 83.9561 | 6.8349 | 84 | 1800.068 | 3.7399 | 1800 | 24.9419 | 1.9998 | 25 | 10000000000 | 34.8807 | 29.4941 | 179.989 | 89.494 | 89.9936 | 7.5188 | 90 | 10000000000 | 180.317 | 188.4154 | 194.4528 | 184.1149 | 258.3007 | 260.868 | 239.042 | 10000000000 | 10000000000 | 40.0741 | 3.8103 | 40 | 10000000000 | 0 | 121.5261 | 40.0256 | 8.5401 | 40 | 90.2193 | 89.7698 | 51.3141 | 10000000000 | 89.9957 | 4.2108 | 90 | 95.1888 | 10000000000 | 89.9945 | 3.2103 | 90 | 95.713 | 14.4573 | -19.7873 | 55.6125 | 46.92 | 0.85669
Log | 5995 | 49.9584 | 2014-08-09 22:06 | C13EOAT_test | -0.0025 | 0.70339 | -0.37508 | 74.2455 | 284.2502 | 111.2579 | 1.488 | -0.76031 | 4.1988 | 1.5 | 9.4765 | 22.8962 | 1.3233 | 0.69832 | 167.4253 | 99.4167 | 3.5739 | 102.9906 | 6.1506 | 103 | 103.1183 | 103.9962 | 104 | 575.771 | 18.347 | 88.0553 | 79.37 | 217.3414 | 216.643 | 386.5203 | 83.7126 | 6.8358 | 84 | 1799.778 | 3.7404 | 1800 | 24.8867 | 2.0021 | 25 | 10000000000 | 34.8544 | 29.4367 | 179.9497 | 89.4714 | 90.0108 | 7.516 | 90 | 10000000000 | 180.301 | 188.3673 | 194.4321 | 183.8613 | 258.0181 | 260.9379 | 238.7649 | 10000000000 | 10000000000 | 40.0244 | 3.804 | 40 | 10000000000 | 0 | 121.5147 | 39.9851 | 8.5417 | 40 | 90.2179 | 89.7318 | 51.2845 | 10000000000 | 89.9751 | 4.2202 | 90 | 95.2096 | 10000000000 | 89.9748 | 3.2107 | 90 | 95.7063 | 14.4567 | -20.0467 | 55.3758 | 46.9 | 0.85671
Log | 5996 | 49.9667 | 2014-08-09 22:06 | C13EOAT_test | -0.0025 | 0.70312 | -0.37508 | 73.7398 | 284.535 | 107.3018 | 1.491 | -0.76037 | 4.1988 | 1.5 | 9.4133 | 22.8323 | 1.313 | 0.69832 | 167.7986 | 99.4249 | 3.6137 | 103.0386 | 6.1468 | 103 | 103.1813 | 103.9886 | 104 | 577.9285 | 18.3466 | 88.2534 | 79.5452 | 217.3387 | 216.643 | 386.864 | 83.8993 | 6.8385 | 84 | 1800.75 | 3.7391 | 1800 | 24.8779 | 2.004 | 25 | 10000000000 | 34.8236 | 29.4257 | 179.984 | 89.4828 | 89.9755 | 7.5218 | 90 | 10000000000 | 180.2495 | 188.3476 | 194.4424 | 183.7615 | 258.3073 | 260.5745 | 238.8036 | 10000000000 | 10000000000 | 40.0295 | 3.7971 | 40 | 10000000000 | 0 | 121.4362 | 40.0023 | 8.5403 | 40 | 90.2176 | 89.7664 | 51.2771 | 10000000000 | 89.9967 | 4.2162 | 90 | 95.1114 | 10000000000 | 89.992 | 3.2106 | 90 | 95.7184 | 14.4522 | -19.8797 | 55.1872 | 46.9 | 0.85672
Log | 5997 | 49.975 | 2014-08-09 22:06 | C13EOAT_test | -0.0025 | 0.7028 | -0.37508 | 74.6992 | 284.5664 | 110.9373 | 1.4897 | -0.76021 | 4.1988 | 1.5 | 9.3718 | 22.8527 | 1.313 | 0.69832 | 167.7014 | 99.4395 | 3.5866 | 103.0261 | 6.1461 | 103 | 103.1767 | 103.9907 | 104 | 582.1968 | 17.8912 | 88.211 | 79.4904 | 217.325 | 216.643 | 386.5203 | 83.8507 | 6.8419 | 84 | 1800.314 | 3.7396 | 1800 | 24.8582 | 2.0064 | 25 | 10000000000 | 34.8553 | 29.484 | 180.0087 | 89.4387 | 89.9715 | 7.523 | 90 | 10000000000 | 180.2289 | 188.003 | 194.2049 | 184.3418 | 257.669 | 260.1874 | 239.308 | 10000000000 | 10000000000 | 40.013 | 3.7916 | 40 | 10000000000 | 0 | 121.3645 | 39.98 | 8.5412 | 40 | 90.2228 | 89.7859 | 51.2741 | 10000000000 | 89.9755 | 4.225 | 90 | 95.1699 | 10000000000 | 90.0043 | 3.2103 | 90 | 95.7193 | 14.4536 | -19.9492 | 55.0718 | 46.9 | 0.85667
Log | 5998 | 49.9833 | 2014-08-09 22:07 | C13EOAT_test | -0.0025 | 0.70167 | -0.37508 | 73.8464 | 284.2844 | 114.6814 | 1.5031 | -0.76036 | 4.1988 | 1.5 | 9.4409 | 22.9213 | 1.313 | 0.69832 | 167.9453 | 99.4388 | 3.5866 | 103.0254 | 6.1451 | 103 | 103.3676 | 103.9993 | 104 | 578.1004 | 18.1534 | 88.2977 | 79.6476 | 217.3222 | 216.643 | 386.5203 | 83.9727 | 6.8423 | 84 | 1799.527 | 3.7407 | 1800 | 24.8948 | 2.0076 | 25 | 10000000000 | 34.938 | 29.5061 | 180.0021 | 89.4734 | 89.9953 | 7.5204 | 90 | 10000000000 | 180.1723 | 187.7853 | 193.9328 | 184.0047 | 258.2945 | 260.3985 | 238.765 | 10000000000 | 10000000000 | 40.0125 | 3.7876 | 40 | 10000000000 | 0 | 121.3703 | 40.0273 | 8.5383 | 40 | 90.2241 | 89.7781 | 51.2771 | 10000000000 | 89.9984 | 4.2196 | 90 | 95.2294 | 10000000000 | 90.0011 | 3.2104 | 90 | 95.7138 | 14.4524 | -19.7912 | 55.2664 | 46.89 | 0.85672
Log | 5999 | 49.9917 | 2014-08-09 22:08 | C13EOAT_test | -0.0025 | 0.70321 | -0.37508 | 74.2061 | 284.2147 | 112.1475 | 1.4982 | -0.76037 | 4.1988 | 1.5 | 9.4758 | 22.8599 | 1.3128 | 0.69832 | 167.7989 | 99.44 | 3.6069 | 103.0469 | 6.1419 | 103 | 103.5892 | 104.0079 | 104 | 577.704 | 18.1813 | 88.2235 | 79.5754 | 217.3247 | 216.643 | 386.5203 | 83.8994 | 6.8449 | 84 | 1799.416 | 3.7407 | 1800 | 24.889 | 2.0091 | 25 | 10000000000 | 34.9036 | 29.52 | 179.9977 | 89.4705 | 89.9573 | 7.528 | 90 | 10000000000 | 180.1747 | 188.1126 | 194.736 | 183.9357 | 257.7973 | 260.2816 | 239.1775 | 10000000000 | 10000000000 | 39.9931 | 3.7915 | 40 | 10000000000 | 0 | 121.292 | 39.9895 | 8.5397 | 40 | 90.2303 | 89.7674 | 51.2918 | 10000000000 | 89.9842 | 4.2277 | 90 | 95.1834 | 10000000000 | 89.9989 | 3.2105 | 90 | 95.722 | 14.4528 | -19.8646 | 55.3664 | 46.89 | 0.85675
[87 empty] | 46.89 | 0.85667
[87 empty] | 46.89 | 0.85676
[87 empty] | 46.88 | 0.85674
[87 empty] | 46.88 | 0.85686
[87 empty] | 46.88 | 0.85675
[87 empty] | 46.88 | 0.85679
[87 empty] | 46.88 | 0.85678
[87 empty] | 46.88 | 0.85686
[87 empty] | 46.87 | 0.85688
[87 empty] | 46.86 | 0.85679
[87 empty] | 46.83 | 0.8568
[87 empty] | 46.85 | 0.85667
[87 empty] | 46.85 | 0.85685
[87 empty] | 46.85 | 0.85684
[87 empty] | 46.83 | 0.85683
[87 empty] | 46.83 | 0.85688
[87 empty] | 46.83 | 0.85688
[87 empty] | 46.83 | 0.85683
[87 empty] | 46.82 | 0.85673
[87 empty] | 46.81 | 0.85672
[87 empty] | 46.82 | 0.85681
[87 empty] | 46.82 | 0.85687
[87 empty] | 46.81 | 0.85669
[87 empty] | 46.81 | 0.85662
[87 empty] | 46.81 | 0.85684
[87 empty] | 46.8 | 0.85678
[87 empty] | 46.8 | 0.85679
[87 empty] | 46.8 | 0.85671
[87 empty] | 46.79 | 0.85669
[87 empty] | 46.79 | 0.85686
[87 empty] | 46.79 | 0.85688
[87 empty] | 46.77 | 0.85677
[87 empty] | 46.77 | 0.85681
[87 empty] | 46.79 | 0.85682
[87 empty] | 46.78 | 0.85687
[87 empty] | 46.78 | 0.85688
[87 empty] | 46.77 | 0.85688
[87 empty] | 46.77 | 0.85688
[87 empty] | 46.75 | 0.85688
[87 empty] | 46.77 | 0.85688
[87 empty] | 46.77 | 0.85688
[87 empty] | 46.77 | 0.85688
[87 empty] | 46.77 | 0.85688
[87 empty] | 46.75 | 0.85688
[87 empty] | 46.74 | 0.85688
[87 empty] | 46.73 | 0.85688
[87 empty] | 46.73 | 0.85688
[87 empty] | 46.73 | 0.85688
[87 empty] | 46.73 | 0.85688
[87 empty] | 46.72 | 0.85688
[87 empty] | 46.71 | 0.85688
[87 empty] | 46.72 | 0.85688
[87 empty] | 46.71 | 0.85688
[87 empty] | 46.7 | 0.85688
[87 empty] | 46.7 | 0.85688
[87 empty] | 46.7 | 0.85688
[87 empty] | 46.7 | 0.85688
[87 empty] | 46.7 | 0.85688
[87 empty] | 46.71 | 0.85688
[87 empty] | 46.7 | 0.85688
[87 empty] | 46.7 | 0.85688
[87 empty] | 46.7 | 0.85681
[87 empty] | 46.68 | 0.85687
[87 empty] | 46.66 | 0.85688
[87 empty] | 46.68 | 0.85688
[87 empty] | 46.68 | 0.85688
[87 empty] | 46.67 | 0.85688
[87 empty] | 46.67 | 0.85688
[87 empty] | 46.68 | 0.85688
[87 empty] | 46.67 | 0.85688
[87 empty] | 46.65 | 0.85688
[87 empty] | 46.66 | 0.85688
[87 empty] | 46.67 | 0.85688
[87 empty] | 46.65 | 0.85688
[87 empty] | 46.65 | 0.85688
[87 empty] | 46.63 | 0.85688
[87 empty] | 46.63 | 0.85688
[87 empty] | 46.63 | 0.85688
[87 empty] | 46.63 | 0.85688
[87 empty] | 46.62 | 0.85688
[87 empty] | 46.62 | 0.85688
[87 empty] | 46.63 | 0.85688
[87 empty] | 46.61 | 0.85688
[87 empty] | 46.61 | 0.85688
[87 empty] | 46.61 | 0.85688
[87 empty] | 46.61 | 0.85688
[87 empty] | 46.6 | 0.85688
[87 empty] | 46.6 | 0.85688
[87 empty] | 46.6 | 0.85688
[87 empty] | 46.59 | 0.85688
[87 empty] | 46.59 | 0.85688
[87 empty] | 46.59 | 0.85688
[87 empty] | 46.59 | 0.85688
[87 empty] | 46.59 | 0.85688
[87 empty] | 46.58 | 0.85688
[87 empty] | 46.57 | 0.85688
[87 empty] | 46.57 | 0.85688
[87 empty] | 46.56 | 0.85688
[87 empty] | 46.56 | 0.85688
[87 empty] | 46.55 | 0.85688
[87 empty] | 46.56 | 0.85688
[87 empty] | 46.55 | 0.85688
[87 empty] | 46.55 | 0.85688
[87 empty] | 46.54 | 0.85688
[87 empty] | 46.54 | 0.85688
[87 empty] | 46.53 | 0.85688
[87 empty] | 46.54 | 0.85688
[87 empty] | 46.54 | 0.85688
[87 empty] | 46.54 | 0.85688
[87 empty] | 46.52 | 0.85688
[87 empty] | 46.52 | 0.85688
[87 empty] | 46.51 | 0.85688
[87 empty] | 46.51 | 0.85688
[87 empty] | 46.52 | 0.85688
[87 empty] | 46.52 | 0.85688
[87 empty] | 46.51 | 0.85688
[87 empty] | 46.51 | 0.85688
[87 empty] | 46.51 | 0.85688
[87 empty] | 46.5 | 0.85688
[87 empty] | 46.51 | 0.85688
[87 empty] | 46.51 | 0.85688
[87 empty] | 46.49 | 0.85688
[87 empty] | 46.5 | 0.85688
[87 empty] | 46.48 | 0.85688
[87 empty] | 46.48 | 0.85688
[87 empty] | 46.48 | 0.85688
[87 empty] | 46.47 | 0.85688
[87 empty] | 46.47 | 0.85688
[87 empty] | 46.47 | 0.85688
[87 empty] | 46.46 | 0.85688
[87 empty] | 46.47 | 0.85688
[87 empty] | 46.46 | 0.85688
[87 empty] | 46.46 | 0.85688
[87 empty] | 46.45 | 0.85688
[87 empty] | 46.44 | 0.85688
[87 empty] | 46.44 | 0.85688
[87 empty] | 46.47 | 0.85688
[87 empty] | 46.45 | 0.85688
[87 empty] | 46.44 | 0.85688
[87 empty] | 46.42 | 0.85688
[87 empty] | 46.43 | 0.85688
[87 empty] | 46.43 | 0.85688
[87 empty] | 46.42 | 0.85688
[87 empty] | 46.43 | 0.85688
[87 empty] | 46.42 | 0.85688
[87 empty] | 46.41 | 0.85688
[87 empty] | 46.41 | 0.85688
[87 empty] | 46.41 | 0.85688
[87 empty] | 46.42 | 0.85688
[87 empty] | 46.41 | 0.85688
[87 empty] | 46.41 | 0.85688
[87 empty] | 46.38 | 0.85688
[87 empty] | 46.4 | 0.85688
[87 empty] | 46.38 | 0.85688
[87 empty] | 46.38 | 0.85688
[87 empty] | 46.39 | 0.85688
[87 empty] | 46.37 | 0.85688
[87 empty] | 46.37 | 0.85688
[87 empty] | 46.37 | 0.85688
[87 empty] | 46.37 | 0.85688
[87 empty] | 46.36 | 0.85688
[87 empty] | 46.36 | 0.85688
[87 empty] | 46.36 | 0.85688
[87 empty] | 46.36 | 0.85688
[87 empty] | 46.34 | 0.85688
[87 empty] | 46.35 | 0.85688
[87 empty] | 46.35 | 0.85688
[87 empty] | 46.34 | 0.85688
[87 empty] | 46.33 | 0.85688
[87 empty] | 46.33 | 0.85688
[87 empty] | 46.33 | 0.85688
[87 empty] | 46.34 | 0.85688
[87 empty] | 46.34 | 0.85688
[87 empty] | 46.33 | 0.85688
[87 empty] | 46.33 | 0.85688
[87 empty] | 46.32 | 0.85688
[87 empty] | 46.31 | 0.85688
[87 empty] | 46.3 | 0.85688
[87 empty] | 46.31 | 0.85688
[87 empty] | 46.32 | 0.85688
[87 empty] | 46.29 | 0.85688
[87 empty] | 46.29 | 0.85688
[87 empty] | 46.29 | 0.85688
[87 empty] | 46.29 | 0.85688
[87 empty] | 46.28 | 0.85711
[87 empty] | 46.27 | 0.85718
[87 empty] | 46.27 | 0.85719
[87 empty] | 46.26 | 0.85714
[87 empty] | 46.27 | 0.85693
[87 empty] | 46.28 | 0.85698
[87 empty] | 46.28 | 0.85717
[87 empty] | 46.27 | 0.85719
[87 empty] | 46.26 | 0.85698
[87 empty] | 46.26 | 0.85717
[87 empty] | 46.26 | 0.8571
[87 empty] | 46.24 | 0.85715
[87 empty] | 46.25 | 0.85719
[87 empty] | 46.25 | 0.8571
[87 empty] | 46.25 | 0.85691
[87 empty] | 46.25 | 0.85713
[87 empty] | 46.24 | 0.85693
[87 empty] | 46.24 | 0.85716
[87 empty] | 46.25 | 0.85719
[87 empty] | 46.24 | 0.85697
[87 empty] | 46.23 | 0.85716
[87 empty] | 46.23 | 0.85705
[87 empty] | 46.22 | 0.85699
[87 empty] | 46.22 | 0.8569
[87 empty] | 46.23 | 0.85694
[87 empty] | 46.2 | 0.85715
[87 empty] | 46.21 | 0.85703
[87 empty] | 46.2 | 0.8569
[87 empty] | 46.19 | 0.85715
[87 empty] | 46.21 | 0.85703
[87 empty] | 46.19 | 0.85709
[87 empty] | 46.17 | 0.85694
[87 empty] | 46.17 | 0.85689
[87 empty] | 46.18 | 0.85704
[87 empty] | 46.17 | 0.85717
[87 empty] | 46.17 | 0.85719
[87 empty] | 46.17 | 0.85719
[87 empty] | 46.17 | 0.85702
[87 empty] | 46.16 | 0.85717
[87 empty] | 46.16 | 0.85719
[87 empty] | 46.15 | 0.85719
[87 empty] | 46.16 | 0.8572
[87 empty] | 46.16 | 0.85701
[87 empty] | 46.15 | 0.8569
[87 empty] | 46.15 | 0.85715
[87 empty] | 46.13 | 0.85719
[87 empty] | 46.13 | 0.85719
[87 empty] | 46.13 | 0.8572
[87 empty] | 46.14 | 0.85699
[87 empty] | 46.11 | 0.85717
[87 empty] | 46.12 | 0.85711
[87 empty] | 46.13 | 0.85718
[87 empty] | 46.11 | 0.85719
[87 empty] | 46.13 | 0.85719
[87 empty] | 46.11 | 0.8572
[87 empty] | 46.12 | 0.8572
[87 empty] | 46.1 | 0.8572
[87 empty] | 46.1 | 0.8572
[87 empty] | 46.09 | 0.8572
[87 empty] | 46.08 | 0.8572
[87 empty] | 46.08 | 0.85699
[87 empty] | 46.07 | 0.85703
[87 empty] | 46.08 | 0.85694
[87 empty] | 46.07 | 0.85712
[87 empty] | 46.09 | 0.85718
[87 empty] | 46.08 | 0.85719
[87 empty] | 46.06 | 0.85719
[87 empty] | 46.07 | 0.8572
[87 empty] | 46.07 | 0.8572
[87 empty] | 46.07 | 0.8572
[87 empty] | 46.06 | 0.8572
[87 empty] | 46.06 | 0.8572
[87 empty] | 46.04 | 0.8572
[87 empty] | 46.04 | 0.8572
[87 empty] | 46.05 | 0.8572
[87 empty] | 46.05 | 0.8572
[87 empty] | 46.04 | 0.8572
[87 empty] | 46.05 | 0.8572
[87 empty] | 46.05 | 0.8572
[87 empty] | 46.03 | 0.8572
[87 empty] | 46.02 | 0.8572
[87 empty] | 46.02 | 0.8572
[87 empty] | 46.02 | 0.8572
[87 empty] | 46.02 | 0.8572
[87 empty] | 46.03 | 0.8572
[87 empty] | 46.02 | 0.8572
[87 empty] | 46 | 0.8572
[87 empty] | 46.01 | 0.8572
[87 empty] | 46 | 0.8572
[87 empty] | 46 | 0.8572
[87 empty] | 46 | 0.8572
[87 empty] | 46 | 0.8572
[87 empty] | 45.99 | 0.8572
[87 empty] | 45.98 | 0.8572
[87 empty] | 45.99 | 0.8572
[87 empty] | 45.97 | 0.8572
[87 empty] | 45.97 | 0.8572
[87 empty] | 45.98 | 0.8572
[87 empty] | 45.98 | 0.8572
[87 empty] | 45.97 | 0.8572
[87 empty] | 45.96 | 0.8572
[87 empty] | 45.96 | 0.8572
[87 empty] | 45.96 | 0.8572
[87 empty] | 45.95 | 0.8572
[87 empty] | 45.95 | 0.8572
[87 empty] | 45.95 | 0.8572
[87 empty] | 45.93 | 0.8572
[87 empty] | 45.95 | 0.8572
[87 empty] | 45.94 | 0.8572
[87 empty] | 45.93 | 0.8572
[87 empty] | 45.94 | 0.8572
[87 empty] | 45.95 | 0.8572
[87 empty] | 45.92 | 0.8572
[87 empty] | 45.92 | 0.8572
[87 empty] | 45.92 | 0.8572
[87 empty] | 45.92 | 0.8572
[87 empty] | 45.93 | 0.8572
[87 empty] | 45.92 | 0.8572
[87 empty] | 45.92 | 0.8572
[87 empty] | 45.91 | 0.8572
[87 empty] | 45.9 | 0.8572
[87 empty] | 45.9 | 0.8572
[87 empty] | 45.89 | 0.8572
[87 empty] | 45.89 | 0.8572
[87 empty] | 45.89 | 0.8572
[87 empty] | 45.88 | 0.8572
[87 empty] | 45.88 | 0.8572
[87 empty] | 45.88 | 0.8572
[87 empty] | 45.88 | 0.8572
[87 empty] | 45.86 | 0.8572
[87 empty] | 45.85 | 0.8572
[87 empty] | 45.87 | 0.8572
[87 empty] | 45.85 | 0.8572
[87 empty] | 45.86 | 0.8572
[87 empty] | 45.85 | 0.8572
[87 empty] | 45.85 | 0.8572
[87 empty] | 45.84 | 0.8572
[87 empty] | 45.84 | 0.8572
[87 empty] | 45.85 | 0.8572
[87 empty] | 45.84 | 0.8572
[87 empty] | 45.83 | 0.8572
[87 empty] | 45.84 | 0.8572
[87 empty] | 45.82 | 0.8572
[87 empty] | 45.81 | 0.8572
[87 empty] | 45.82 | 0.8572
[87 empty] | 45.83 | 0.8572
[87 empty] | 45.83 | 0.8572
[87 empty] | 45.81 | 0.8572
[87 empty] | 45.8 | 0.8572
[87 empty] | 45.8 | 0.8572
[87 empty] | 45.79 | 0.8572
[87 empty] | 45.79 | 0.8572
[87 empty] | 45.8 | 0.8572
[87 empty] | 45.79 | 0.8572
[87 empty] | 45.79 | 0.8572
[87 empty] | 45.78 | 0.8572
[87 empty] | 45.77 | 0.8572
[87 empty] | 45.78 | 0.8572
[87 empty] | 45.78 | 0.8572
[87 empty] | 45.78 | 0.8572
[87 empty] | 45.78 | 0.8572
[87 empty] | 45.76 | 0.8572
[87 empty] | 45.76 | 0.8572
[87 empty] | 45.75 | 0.8572
[87 empty] | 45.76 | 0.8572
[87 empty] | 45.76 | 0.8572
[87 empty] | 45.78 | 0.8572
[87 empty] | 45.76 | 0.8572
[87 empty] | 45.75 | 0.8572
[87 empty] | 45.76 | 0.8572
[87 empty] | 45.75 | 0.8572
[87 empty] | 45.76 | 0.8572
[87 empty] | 45.75 | 0.8572
[87 empty] | 45.75 | 0.8572
[87 empty] | 45.73 | 0.8572
[87 empty] | 45.73 | 0.8572
[87 empty] | 45.72 | 0.8572
[87 empty] | 45.71 | 0.8572
[87 empty] | 45.72 | 0.8572
[87 empty] | 45.71 | 0.8572
[87 empty] | 45.71 | 0.8572
[87 empty] | 45.71 | 0.8572
[87 empty] | 45.7 | 0.8572
[87 empty] | 45.69 | 0.8572
[87 empty] | 45.69 | 0.8572
[87 empty] | 45.68 | 0.8572
[87 empty] | 45.69 | 0.8572
[87 empty] | 45.67 | 0.8572
[87 empty] | 45.68 | 0.8572
[87 empty] | 45.68 | 0.8572
[87 empty] | 45.66 | 0.8572
[87 empty] | 45.67 | 0.8572
[87 empty] | 45.65 | 0.8572
[87 empty] | 45.67 | 0.8572
[87 empty] | 45.67 | 0.8572
[87 empty] | 45.67 | 0.8572
[87 empty] | 45.67 | 0.8572
[87 empty] | 45.65 | 0.85724
[87 empty] | 45.65 | 0.85723
[87 empty] | 45.66 | 0.85739
[87 empty] | 45.64 | 0.85723
[87 empty] | 45.65 | 0.85738
[87 empty] | 45.65 | 0.85726
[87 empty] | 45.64 | 0.85741
[87 empty] | 45.63 | 0.85737
[87 empty] | 45.62 | 0.85733
[87 empty] | 45.62 | 0.85738
[87 empty] | 45.61 | 0.85737
[87 empty] | 45.61 | 0.85725
[87 empty] | 45.62 | 0.8573
[87 empty] | 45.61 | 0.8574
[87 empty] | 45.63 | 0.85742
[87 empty] | 45.61 | 0.85738
[87 empty] | 45.6 | 0.85747
[87 empty] | 45.6 | 0.85726
[87 empty] | 45.59 | 0.85721
[87 empty] | 45.58 | 0.8574
[87 empty] | 45.59 | 0.85745
[87 empty] | 45.58 | 0.85736
[87 empty] | 45.58 | 0.8574
[87 empty] | 45.59 | 0.85722
[87 empty] | 45.58 | 0.85739
[87 empty] | 45.58 | 0.85747
[87 empty] | 45.57 | 0.85741
[87 empty] | 45.57 | 0.85723
[87 empty] | 45.58 | 0.8572
[87 empty] | 45.55 | 0.8572
[87 empty] | 45.56 | 0.85735
[87 empty] | 45.55 | 0.85728
[87 empty] | 45.56 | 0.85729
[87 empty] | 45.56 | 0.85739
[87 empty] | 45.54 | 0.85734
[87 empty] | 45.53 | 0.85721
[87 empty] | 45.53 | 0.85729
[87 empty] | 45.53 | 0.85735
[87 empty] | 45.53 | 0.85723
[87 empty] | 45.52 | 0.85738
[87 empty] | 45.54 | 0.8574
[87 empty] | 45.52 | 0.85744
[87 empty] | 45.51 | 0.85747
[87 empty] | 45.51 | 0.85724
[87 empty] | 45.51 | 0.85725
[87 empty] | 45.52 | 0.85739
[87 empty] | 45.5 | 0.85739
[87 empty] | 45.5 | 0.85741
[87 empty] | 45.48 | 0.85745
[87 empty] | 45.49 | 0.85742
[87 empty] | 45.49 | 0.85745
[87 empty] | 45.49 | 0.85746
[87 empty] | 45.46 | 0.85731
[87 empty] | 45.48 | 0.85737
[87 empty] | 45.48 | 0.85747
[87 empty] | 45.48 | 0.85728
[87 empty] | 45.48 | 0.85736
[87 empty] | 45.47 | 0.85744
[87 empty] | 45.46 | 0.8574
[87 empty] | 45.48 | 0.85733
[87 empty] | 45.47 | 0.85728
[87 empty] | 45.44 | 0.85723
[87 empty] | 45.45 | 0.85733
[87 empty] | 45.46 | 0.85741
[87 empty] | 45.46 | 0.85742
[87 empty] | 45.44 | 0.85745
[87 empty] | 45.43 | 0.8574
[87 empty] | 45.44 | 0.85734
[87 empty] | 45.44 | 0.8574
[87 empty] | 45.44 | 0.85741
[87 empty] | 45.44 | 0.85745
[87 empty] | 45.43 | 0.8574
[87 empty] | 45.43 | 0.85739
[87 empty] | 45.42 | 0.85734
[87 empty] | 45.42 | 0.85735
[87 empty] | 45.41 | 0.85743
[87 empty] | 45.41 | 0.85737
[87 empty] | 45.42 | 0.85738
[87 empty] | 45.41 | 0.8573
[87 empty] | 45.41 | 0.85742
[87 empty] | 45.41 | 0.85748
[87 empty] | 45.4 | 0.85732
[87 empty] | 45.4 | 0.85737
[87 empty] | 45.39 | 0.85743
[87 empty] | 45.4 | 0.85733
[87 empty] | 45.4 | 0.85745
[87 empty] | 45.39 | 0.85738
[87 empty] | 45.39 | 0.85737
[87 empty] | 45.37 | 0.85743
[87 empty] | 45.36 | 0.85737
[87 empty] | 45.37 | 0.85735
[87 empty] | 45.36 | 0.85742
[87 empty] | 45.38 | 0.8574
[87 empty] | 45.35 | 0.85743
[87 empty] | 45.38 | 0.85733
[87 empty] | 45.36 | 0.85737
[87 empty] | 45.35 | 0.85743
[87 empty] | 45.34 | 0.85742
[87 empty] | 45.36 | 0.85742
[87 empty] | 45.36 | 0.8575
[87 empty] | 45.34 | 0.85742
[87 empty] | 45.36 | 0.8574
[87 empty] | 45.33 | 0.85737
[87 empty] | 45.32 | 0.85741
[87 empty] | 45.34 | 0.85744
[87 empty] | 45.33 | 0.8575
[87 empty] | 45.32 | 0.85745
[87 empty] | 45.33 | 0.8574
[87 empty] | 45.31 | 0.85738
[87 empty] | 45.31 | 0.85732
[87 empty] | 45.32 | 0.85739
[87 empty] | 45.31 | 0.85733
[87 empty] | 45.32 | 0.85731
[87 empty] | 45.31 | 0.85739
[87 empty] | 45.31 | 0.85748
[87 empty] | 45.31 | 0.8575
[87 empty] | 45.31 | 0.85744
[87 empty] | 45.29 | 0.8575
[87 empty] | 45.3 | 0.8575
[87 empty] | 45.29 | 0.85746
[87 empty] | 45.28 | 0.85749
[87 empty] | 45.28 | 0.8575
[87 empty] | 45.29 | 0.85751
[87 empty] | 45.28 | 0.85751
[87 empty] | 45.28 | 0.85751
[87 empty] | 45.27 | 0.85743
[87 empty] | 45.26 | 0.85749
[87 empty] | 45.27 | 0.85749
[87 empty] | 45.26 | 0.8575
[87 empty] | 45.26 | 0.85751
[87 empty] | 45.25 | 0.85743
[87 empty] | 45.25 | 0.85744
[87 empty] | 45.23 | 0.85746
[87 empty] | 45.24 | 0.85745
[87 empty] | 45.23 | 0.8575
[87 empty] | 45.24 | 0.8575
[87 empty] | 45.23 | 0.85751
[87 empty] | 45.25 | 0.85751
[87 empty] | 45.23 | 0.85743
[87 empty] | 45.21 | 0.85749
[87 empty] | 45.23 | 0.8575
[87 empty] | 45.23 | 0.85751
[87 empty] | 45.21 | 0.85748
[87 empty] | 45.2 | 0.8575
[87 empty] | 45.23 | 0.8575
[87 empty] | 45.21 | 0.85751
[87 empty] | 45.2 | 0.85751
[87 empty] | 45.19 | 0.85751
[87 empty] | 45.18 | 0.85751
[87 empty] | 45.2 | 0.8574
[87 empty] | 45.19 | 0.85736
[87 empty] | 45.18 | 0.85748
[87 empty] | 45.18 | 0.8575
[87 empty] | 45.17 | 0.85748
[87 empty] | 45.17 | 0.85749
[87 empty] | 45.17 | 0.85745
[87 empty] | 45.16 | 0.85745
[87 empty] | 45.16 | 0.85743
[87 empty] | 45.15 | 0.85748
[87 empty] | 45.15 | 0.8575
[87 empty] | 45.16 | 0.85751
[87 empty] | 45.16 | 0.85751
[87 empty] | 45.16 | 0.85751
[87 empty] | 45.15 | 0.85751
[87 empty] | 45.15 | 0.85751
[87 empty] | 45.14 | 0.85751
[87 empty] | 45.13 | 0.85751
[87 empty] | 45.12 | 0.85751
[87 empty] | 45.12 | 0.85751
[87 empty] | 45.14 | 0.85751
[87 empty] | 45.14 | 0.85751
[87 empty] | 45.12 | 0.85751
[87 empty] | 45.13 | 0.85751
[87 empty] | 45.11 | 0.85751
[87 empty] | 45.12 | 0.85751
[87 empty] | 45.11 | 0.85751
[87 empty] | 45.1 | 0.85751
[87 empty] | 45.09 | 0.85751
[87 empty] | 45.12 | 0.85751
[87 empty] | 45.1 | 0.85751
[87 empty] | 45.09 | 0.85751
[87 empty] | 45.09 | 0.85751
[87 empty] | 45.09 | 0.85751
[87 empty] | 45.07 | 0.85751
[87 empty] | 45.09 | 0.85751
[87 empty] | 45.07 | 0.85751
[87 empty] | 45.08 | 0.85751
[87 empty] | 45.08 | 0.85751
[87 empty] | 45.08 | 0.85751
[87 empty] | 45.06 | 0.85751
[87 empty] | 45.06 | 0.85751
[87 empty] | 45.08 | 0.85751
[87 empty] | 45.07 | 0.85751
[87 empty] | 45.04 | 0.85751
[87 empty] | 45.05 | 0.85751
[87 empty] | 45.06 | 0.85751
[87 empty] | 45.04 | 0.85751
[87 empty] | 45.05 | 0.85751
[87 empty] | 45.03 | 0.85751
[87 empty] | 45.04 | 0.85751
[87 empty] | 45.04 | 0.85751
[87 empty] | 45.03 | 0.85751
[87 empty] | 45.02 | 0.85751
[87 empty] | 45.02 | 0.85751
[87 empty] | 45.01 | 0.85751
[87 empty] | 45.01 | 0.85751
[87 empty] | 45.01 | 0.85751
[87 empty] | 45 | 0.85751
[87 empty] | 45.01 | 0.85751
[87 empty] | 45 | 0.85751
[87 empty] | 45 | 0.85751
[87 empty] | 45.01 | 0.85751
[87 empty] | 45 | 0.85751
[87 empty] | 45 | 0.85751
[87 empty] | 44.99 | 0.85751
[87 empty] | 44.97 | 0.85751
[87 empty] | 44.98 | 0.85751
[87 empty] | 44.99 | 0.85755
[87 empty] | 44.98 | 0.85751
[87 empty] | 44.97 | 0.85751
[87 empty] | 44.97 | 0.85751
[87 empty] | 44.98 | 0.85751
[87 empty] | 44.97 | 0.85751
[87 empty] | 44.96 | 0.85751
[87 empty] | 44.96 | 0.85751
[87 empty] | 44.96 | 0.85751
[87 empty] | 44.96 | 0.85751
[87 empty] | 44.95 | 0.85751
[87 empty] | 44.95 | 0.85751
[87 empty] | 44.94 | 0.85751
[87 empty] | 44.95 | 0.85751
[87 empty] | 44.94 | 0.85751
[87 empty] | 44.92 | 0.85751
[87 empty] | 44.93 | 0.85751
[87 empty] | 44.94 | 0.85751
[87 empty] | 44.93 | 0.85751
[87 empty] | 44.92 | 0.85751
[87 empty] | 44.91 | 0.85751
[87 empty] | 44.92 | 0.85751
[87 empty] | 44.93 | 0.85755
[87 empty] | 44.91 | 0.85751
[87 empty] | 44.9 | 0.85751
[87 empty] | 44.9 | 0.85751
[87 empty] | 44.91 | 0.85751
[87 empty] | 44.9 | 0.85751
[87 empty] | 44.9 | 0.85751
[87 empty] | 44.9 | 0.85751
[87 empty] | 44.89 | 0.85751
[87 empty] | 44.89 | 0.85751
[87 empty] | 44.89 | 0.85751
[87 empty] | 44.9 | 0.85751
[87 empty] | 44.87 | 0.85751
[87 empty] | 44.88 | 0.85751
[87 empty] | 44.88 | 0.85751
[87 empty] | 44.87 | 0.85751
[87 empty] | 44.86 | 0.85751
[87 empty] | 44.87 | 0.85751
[87 empty] | 44.86 | 0.85751
[87 empty] | 44.85 | 0.85751
[87 empty] | 44.85 | 0.85751
[87 empty] | 44.85 | 0.85751
[87 empty] | 44.85 | 0.85751
[87 empty] | 44.85 | 0.85751
[87 empty] | 44.84 | 0.85751
[87 empty] | 44.84 | 0.85751
[87 empty] | 44.84 | 0.85751
[87 empty] | 44.84 | 0.85751
[87 empty] | 44.84 | 0.85751
[87 empty] | 44.82 | 0.85751
[87 empty] | 44.83 | 0.85751
[87 empty] | 44.83 | 0.85751
[87 empty] | 44.84 | 0.85751
[87 empty] | 44.81 | 0.85751
[87 empty] | 44.82 | 0.85751
[87 empty] | 44.83 | 0.85751
[87 empty] | 44.81 | 0.85751
[87 empty] | 44.82 | 0.85751
[87 empty] | 44.8 | 0.85751
[87 empty] | 44.81 | 0.85751
[87 empty] | 44.81 | 0.85751
[87 empty] | 44.81 | 0.85751
[87 empty] | 44.79 | 0.85751
[87 empty] | 44.79 | 0.85751
[87 empty] | 44.78 | 0.85751
[87 empty] | 44.79 | 0.85751
[87 empty] | 44.79 | 0.85751
[87 empty] | 44.79 | 0.85751
[87 empty] | 44.77 | 0.85751
[87 empty] | 44.79 | 0.85751
[87 empty] | 44.78 | 0.85751
[87 empty] | 44.77 | 0.85751
[87 empty] | 44.76 | 0.85751
[87 empty] | 44.77 | 0.85751
[87 empty] | 44.76 | 0.85751
[87 empty] | 44.75 | 0.85751
[87 empty] | 44.75 | 0.85751
[87 empty] | 44.76 | 0.85751
[87 empty] | 44.75 | 0.85769
[87 empty] | 44.75 | 0.85756
[87 empty] | 44.74 | 0.85757
[87 empty] | 44.74 | 0.85779
[87 empty] | 44.73 | 0.85781
[87 empty] | 44.73 | 0.85782
[87 empty] | 44.72 | 0.85772
[87 empty] | 44.74 | 0.85767
[87 empty] | 44.73 | 0.85759
[87 empty] | 44.7 | 0.85752
[87 empty] | 44.71 | 0.85777
[87 empty] | 44.73 | 0.85781
[87 empty] | 44.71 | 0.85763
[87 empty] | 44.71 | 0.85753
[87 empty] | 44.7 | 0.85772
[87 empty] | 44.71 | 0.85771
[87 empty] | 44.71 | 0.8578
[87 empty] | 44.69 | 0.85758
[87 empty] | 44.68 | 0.85761
[87 empty] | 44.68 | 0.85765
[87 empty] | 44.68 | 0.85753
[87 empty] | 44.68 | 0.85775
[87 empty] | 44.69 | 0.85755
[87 empty] | 44.68 | 0.85751
[87 empty] | 44.68 | 0.85773
[87 empty] | 44.68 | 0.85758
[87 empty] | 44.68 | 0.85752
[87 empty] | 44.68 | 0.85751
[87 empty] | 44.68 | 0.85769
[87 empty] | 44.67 | 0.85756
[87 empty] | 44.66 | 0.85753
[87 empty] | 44.65 | 0.85751
[87 empty] | 44.67 | 0.85751
[87 empty] | 44.63 | 0.85751
[87 empty] | 44.65 | 0.85756
[87 empty] | 44.64 | 0.85778
[87 empty] | 44.65 | 0.85763
[87 empty] | 44.64 | 0.85775
[87 empty] | 44.64 | 0.85781
[87 empty] | 44.63 | 0.85782
[87 empty] | 44.62 | 0.85761
[87 empty] | 44.63 | 0.85775
[87 empty] | 44.63 | 0.85755
[87 empty] | 44.63 | 0.85764
[87 empty] | 44.62 | 0.8578
[87 empty] | 44.61 | 0.85781
[87 empty] | 44.61 | 0.85777
[87 empty] | 44.61 | 0.85777
[87 empty] | 44.6 | 0.85781
[87 empty] | 44.6 | 0.85782
[87 empty] | 44.6 | 0.85782
[87 empty] | 44.61 | 0.85782
[87 empty] | 44.6 | 0.85782
[87 empty] | 44.6 | 0.85782
[87 empty] | 44.6 | 0.85782
[87 empty] | 44.61 | 0.85782
[87 empty] | 44.6 | 0.85782
[87 empty] | 44.59 | 0.85782
[87 empty] | 44.6 | 0.85782
[87 empty] | 44.58 | 0.85782
[87 empty] | 44.58 | 0.85782
[87 empty] | 44.58 | 0.85782
[87 empty] | 44.58 | 0.85782
[87 empty] | 44.57 | 0.85782
[87 empty] | 44.57 | 0.85782
[87 empty] | 44.56 | 0.85782
[87 empty] | 44.56 | 0.85763
[87 empty] | 44.56 | 0.85779
[87 empty] | 44.54 | 0.85781
[87 empty] | 44.55 | 0.85782
[87 empty] | 44.56 | 0.85782
[87 empty] | 44.55 | 0.85766
[87 empty] | 44.54 | 0.85753
[87 empty] | 44.55 | 0.85775
[87 empty] | 44.55 | 0.85781
[87 empty] | 44.53 | 0.85782
[87 empty] | 44.53 | 0.85763
[87 empty] | 44.54 | 0.85776
[87 empty] | 44.52 | 0.85781
[87 empty] | 44.52 | 0.85782
[87 empty] | 44.5 | 0.85782
[87 empty] | 44.51 | 0.85759
[87 empty] | 44.52 | 0.85777
[87 empty] | 44.52 | 0.85781
[87 empty] | 44.52 | 0.85782
[87 empty] | 44.52 | 0.85782
[87 empty] | 44.51 | 0.85782
[87 empty] | 44.52 | 0.85782
[87 empty] | 44.51 | 0.85782
[87 empty] | 44.49 | 0.85782
[87 empty] | 44.49 | 0.85766
[87 empty] | 44.48 | 0.8578
[87 empty] | 44.49 | 0.85781
[87 empty] | 44.49 | 0.85782
[87 empty] | 44.5 | 0.85782
[87 empty] | 44.49 | 0.85782
[87 empty] | 44.49 | 0.85782
[87 empty] | 44.48 | 0.85782
[87 empty] | 44.49 | 0.85782
[87 empty] | 44.46 | 0.85782
[87 empty] | 44.45 | 0.85782
[87 empty] | 44.47 | 0.85782
[87 empty] | 44.46 | 0.85782
[87 empty] | 44.47 | 0.85782
[87 empty] | 44.46 | 0.85782
[87 empty] | 44.46 | 0.85782
[87 empty] | 44.45 | 0.85782
[87 empty] | 44.44 | 0.85782
[87 empty] | 44.43 | 0.85782
[87 empty] | 44.44 | 0.85782
[87 empty] | 44.43 | 0.85782
[87 empty] | 44.42 | 0.85782
[87 empty] | 44.43 | 0.85782
[87 empty] | 44.43 | 0.85782
[87 empty] | 44.42 | 0.85782
[87 empty] | 44.42 | 0.85782
[87 empty] | 44.42 | 0.85782
[87 empty] | 44.42 | 0.85782
[87 empty] | 44.43 | 0.85782
[87 empty] | 44.41 | 0.85782
[87 empty] | 44.41 | 0.85782
[87 empty] | 44.42 | 0.85782
[87 empty] | 44.41 | 0.85782
[87 empty] | 44.41 | 0.85782
[87 empty] | 44.4 | 0.85782
[87 empty] | 44.4 | 0.85782
[87 empty] | 44.39 | 0.85782
[87 empty] | 44.4 | 0.85782
[87 empty] | 44.38 | 0.85782
[87 empty] | 44.37 | 0.85782
[87 empty] | 44.37 | 0.85782
[87 empty] | 44.37 | 0.85782
[87 empty] | 44.38 | 0.85782
[87 empty] | 44.36 | 0.85782
[87 empty] | 44.37 | 0.85782
[87 empty] | 44.36 | 0.85782
[87 empty] | 44.36 | 0.85782
[87 empty] | 44.36 | 0.85782
[87 empty] | 44.36 | 0.85782
[87 empty] | 44.37 | 0.85782
[87 empty] | 44.35 | 0.85782
[87 empty] | 44.34 | 0.85782
[87 empty] | 44.33 | 0.85782
[87 empty] | 44.34 | 0.85782
[87 empty] | 44.33 | 0.85782
[87 empty] | 44.33 | 0.85782
[87 empty] | 44.32 | 0.85782
[87 empty] | 44.33 | 0.85782
[87 empty] | 44.33 | 0.85782
[87 empty] | 44.33 | 0.85782
[87 empty] | 44.32 | 0.85782
[87 empty] | 44.32 | 0.85782
[87 empty] | 44.3 | 0.85782
[87 empty] | 44.3 | 0.85782
[87 empty] | 44.31 | 0.85782
[87 empty] | 44.31 | 0.85782
[87 empty] | 44.31 | 0.85782
[87 empty] | 44.31 | 0.85782
[87 empty] | 44.3 | 0.85782
[87 empty] | 44.29 | 0.85782
[87 empty] | 44.3 | 0.85782
[87 empty] | 44.3 | 0.85782
[87 empty] | 44.29 | 0.85782
[87 empty] | 44.28 | 0.85782
[87 empty] | 44.27 | 0.85782
[87 empty] | 44.27 | 0.85782
[87 empty] | 44.27 | 0.85782
[87 empty] | 44.29 | 0.85782
[87 empty] | 44.26 | 0.85782
[87 empty] | 44.27 | 0.85782
[87 empty] | 44.27 | 0.85782
[87 empty] | 44.26 | 0.85782
[87 empty] | 44.27 | 0.85782
[87 empty] | 44.26 | 0.85782
[87 empty] | 44.25 | 0.85782
[87 empty] | 44.27 | 0.85782
[87 empty] | 44.26 | 0.85782
[87 empty] | 44.24 | 0.85782
[87 empty] | 44.24 | 0.85782
[87 empty] | 44.25 | 0.85782
[87 empty] | 44.24 | 0.85782
[87 empty] | 44.24 | 0.85782
[87 empty] | 44.24 | 0.85782
[87 empty] | 44.23 | 0.85782
[87 empty] | 44.23 | 0.85782
[87 empty] | 44.23 | 0.85782
[87 empty] | 44.23 | 0.85782
[87 empty] | 44.22 | 0.85782
[87 empty] | 44.22 | 0.85782
[87 empty] | 44.22 | 0.85782
[87 empty] | 44.21 | 0.85782
[87 empty] | 44.23 | 0.85782
[87 empty] | 44.22 | 0.85782
[87 empty] | 44.21 | 0.85782
[87 empty] | 44.2 | 0.85782
[87 empty] | 44.21 | 0.85782
[87 empty] | 44.19 | 0.85782
[87 empty] | 44.19 | 0.85782
[87 empty] | 44.19 | 0.85782
[87 empty] | 44.19 | 0.85782
[87 empty] | 44.19 | 0.85782
[87 empty] | 44.17 | 0.85782
[87 empty] | 44.18 | 0.85782
[87 empty] | 44.18 | 0.85782
[87 empty] | 44.19 | 0.85782
[87 empty] | 44.18 | 0.85782
[87 empty] | 44.16 | 0.85782
[87 empty] | 44.18 | 0.85782
[87 empty] | 44.16 | 0.85782
[87 empty] | 44.17 | 0.85782
[87 empty] | 44.15 | 0.85782
[87 empty] | 44.15 | 0.85782
[87 empty] | 44.15 | 0.85782
[87 empty] | 44.16 | 0.85782
[87 empty] | 44.15 | 0.85782
[87 empty] | 44.15 | 0.85782
[87 empty] | 44.15 | 0.85782
[87 empty] | 44.15 | 0.85782
[87 empty] | 44.13 | 0.85782
[87 empty] | 44.13 | 0.85782
[87 empty] | 44.13 | 0.85782
[87 empty] | 44.12 | 0.85782
[87 empty] | 44.13 | 0.85782
[87 empty] | 44.13 | 0.85782
[87 empty] | 44.13 | 0.85795
[87 empty] | 44.12 | 0.85787
[87 empty] | 44.13 | 0.85782
[87 empty] | 44.11 | 0.85782
[87 empty] | 44.11 | 0.85782
[87 empty] | 44.11 | 0.85782
[87 empty] | 44.1 | 0.85782
[87 empty] | 44.09 | 0.85782
[87 empty] | 44.1 | 0.85782
[87 empty] | 44.09 | 0.85782
[87 empty] | 44.09 | 0.85782
[87 empty] | 44.08 | 0.85782
[87 empty] | 44.08 | 0.85782
[87 empty] | 44.07 | 0.85782
[87 empty] | 44.08 | 0.85782
[87 empty] | 44.07 | 0.85782
[87 empty] | 44.06 | 0.85782
[87 empty] | 44.06 | 0.85782
[87 empty] | 44.07 | 0.85782
[87 empty] | 44.06 | 0.85789
[87 empty] | 44.05 | 0.85783
[87 empty] | 44.05 | 0.85804
[87 empty] | 44.04 | 0.85786
[87 empty] | 44.07 | 0.85782
[87 empty] | 44.06 | 0.85782
[87 empty] | 44.05 | 0.85782
[87 empty] | 44.05 | 0.85782
[87 empty] | 44.04 | 0.85795
[87 empty] | 44.04 | 0.8579
[87 empty] | 44.04 | 0.85793
[87 empty] | 44.03 | 0.858
[87 empty] | 44.03 | 0.85784
[87 empty] | 44.03 | 0.85782
[87 empty] | 44.02 | 0.85782
[87 empty] | 44.03 | 0.85797
[87 empty] | 44.02 | 0.85784
[87 empty] | 44.02 | 0.85803
[87 empty] | 44.02 | 0.85805
[87 empty] | 44.01 | 0.85786
[87 empty] | 44.01 | 0.85792
[87 empty] | 44.01 | 0.85788
[87 empty] | 44.01 | 0.85801
[87 empty] | 44 | 0.85785
[87 empty] | 44.01 | 0.85789
[87 empty] | 44 | 0.85802
[87 empty] | 43.99 | 0.85807
[87 empty] | 43.97 | 0.85786
[87 empty] | 44 | 0.85792
[87 empty] | 43.98 | 0.85802
[87 empty] | 43.98 | 0.85801
[87 empty] | 43.97 | 0.85808
[87 empty] | 43.98 | 0.85794
[87 empty] | 43.98 | 0.85784
[87 empty] | 43.97 | 0.85782
[87 empty] | 43.97 | 0.85802
[87 empty] | 43.96 | 0.85806
[87 empty] | 43.97 | 0.85806
[87 empty] | 43.95 | 0.85805
[87 empty] | 43.97 | 0.85803
[87 empty] | 43.95 | 0.85801
[87 empty] | 43.95 | 0.85802
[87 empty] | 43.95 | 0.85786
[87 empty] | 43.94 | 0.85804
[87 empty] | 43.95 | 0.85805
[87 empty] | 43.94 | 0.85812
[87 empty] | 43.94 | 0.85808
[87 empty] | 43.95 | 0.85802
[87 empty] | 43.94 | 0.85798
[87 empty] | 43.9 | 0.85798
[87 empty] | 43.93 | 0.85786
[87 empty] | 43.92 | 0.85809
[87 empty] | 43.9 | 0.85813
[87 empty] | 43.9 | 0.85808
[87 empty] | 43.91 | 0.8579
[87 empty] | 43.9 | 0.85808
[87 empty] | 43.9 | 0.85807
[87 empty] | 43.89 | 0.85808
[87 empty] | 43.89 | 0.85799
[87 empty] | 43.88 | 0.85811
[87 empty] | 43.89 | 0.8581
[87 empty] | 43.9 | 0.85803
[87 empty] | 43.88 | 0.85811
[87 empty] | 43.88 | 0.85801
[87 empty] | 43.87 | 0.85808
[87 empty] | 43.87 | 0.858
[87 empty] | 43.86 | 0.85807
[87 empty] | 43.87 | 0.85785
[87 empty] | 43.87 | 0.85801
[87 empty] | 43.87 | 0.85803
[87 empty] | 43.86 | 0.85806
[87 empty] | 43.86 | 0.85812
[87 empty] | 43.86 | 0.85806
[87 empty] | 43.84 | 0.85812
[87 empty] | 43.84 | 0.85812
[87 empty] | 43.85 | 0.85807
[87 empty] | 43.85 | 0.85798
[87 empty] | 43.85 | 0.8581
[87 empty] | 43.85 | 0.85811
[87 empty] | 43.84 | 0.85803
[87 empty] | 43.84 | 0.85808
[87 empty] | 43.83 | 0.85808
[87 empty] | 43.83 | 0.85805
[87 empty] | 43.83 | 0.85811
[87 empty] | 43.84 | 0.85807
[87 empty] | 43.84 | 0.85811
[87 empty] | 43.83 | 0.85808
[87 empty] | 43.81 | 0.85801
[87 empty] | 43.82 | 0.85805
[87 empty] | 43.8 | 0.85812
[87 empty] | 43.81 | 0.85803
[87 empty] | 43.81 | 0.85812
[87 empty] | 43.79 | 0.85805
[87 empty] | 43.8 | 0.85804
[87 empty] | 43.8 | 0.85805
[87 empty] | 43.8 | 0.85806
[87 empty] | 43.8 | 0.85807
[87 empty] | 43.79 | 0.85803
[87 empty] | 43.78 | 0.85788
[87 empty] | 43.79 | 0.85794
[87 empty] | 43.77 | 0.85807
[87 empty] | 43.77 | 0.85808
[87 empty] | 43.76 | 0.85803
[87 empty] | 43.78 | 0.85807
[87 empty] | 43.77 | 0.85812
[87 empty] | 43.76 | 0.85809
[87 empty] | 43.77 | 0.8581
[87 empty] | 43.76 | 0.85806
[87 empty] | 43.76 | 0.85804
[87 empty] | 43.76 | 0.85808
[87 empty] | 43.76 | 0.85806
[87 empty] | 43.75 | 0.85811
[87 empty] | 43.76 | 0.8581
[87 empty] | 43.76 | 0.85811
[87 empty] | 43.76 | 0.85801
[87 empty] | 43.75 | 0.85808
[87 empty] | 43.74 | 0.8581
[87 empty] | 43.75 | 0.85807
[87 empty] | 43.76 | 0.85812
[87 empty] | 43.74 | 0.85813
[87 empty] | 43.74 | 0.85813
[87 empty] | 43.74 | 0.85806
[87 empty] | 43.73 | 0.858
[87 empty] | 43.74 | 0.85811
[87 empty] | 43.72 | 0.85813
[87 empty] | 43.73 | 0.85813
[87 empty] | 43.73 | 0.85813
[87 empty] | 43.71 | 0.85806
[87 empty] | 43.72 | 0.85808
[87 empty] | 43.71 | 0.85812
[87 empty] | 43.69 | 0.85813
[87 empty] | 43.71 | 0.85813
[87 empty] | 43.71 | 0.8581
[87 empty] | 43.71 | 0.8581
[87 empty] | 43.7 | 0.85813
[87 empty] | 43.68 | 0.85813
[87 empty] | 43.69 | 0.85813
[87 empty] | 43.69 | 0.85802
[87 empty] | 43.68 | 0.85808
[87 empty] | 43.7 | 0.85812
[87 empty] | 43.68 | 0.85813
[87 empty] | 43.69 | 0.85813
[87 empty] | 43.69 | 0.85813
[87 empty] | 43.68 | 0.85813
[87 empty] | 43.67 | 0.85803
[87 empty] | 43.66 | 0.85809
[87 empty] | 43.67 | 0.85811
[87 empty] | 43.67 | 0.85813
[87 empty] | 43.66 | 0.85813
[87 empty] | 43.66 | 0.85813
[87 empty] | 43.68 | 0.85813
[87 empty] | 43.65 | 0.85813
[87 empty] | 43.65 | 0.85813
[87 empty] | 43.66 | 0.85809
[87 empty] | 43.65 | 0.85813
[87 empty] | 43.65 | 0.85813
[87 empty] | 43.66 | 0.85813
[87 empty] | 43.64 | 0.85813
[87 empty] | 43.65 | 0.85813
[87 empty] | 43.64 | 0.8581
[87 empty] | 43.63 | 0.85813
[87 empty] | 43.63 | 0.85813
[87 empty] | 43.65 | 0.85813
[87 empty] | 43.63 | 0.85813
[87 empty] | 43.62 | 0.85813
[87 empty] | 43.61 | 0.85813
[87 empty] | 43.62 | 0.85813
[87 empty] | 43.61 | 0.85808
[87 empty] | 43.61 | 0.85812
[87 empty] | 43.61 | 0.85813
[87 empty] | 43.6 | 0.85813
[87 empty] | 43.6 | 0.85813
[87 empty] | 43.59 | 0.85808
[87 empty] | 43.59 | 0.85812
[87 empty] | 43.59 | 0.85813
[87 empty] | 43.58 | 0.85813
[87 empty] | 43.59 | 0.85813
[87 empty] | 43.58 | 0.85813
[87 empty] | 43.59 | 0.85813
[87 empty] | 43.58 | 0.85813
[87 empty] | 43.57 | 0.85813
[87 empty] | 43.58 | 0.85813
[87 empty] | 43.57 | 0.85813
[87 empty] | 43.58 | 0.85813
[87 empty] | 43.57 | 0.85813
[87 empty] | 43.57 | 0.85813
[87 empty] | 43.58 | 0.85813
[87 empty] | 43.56 | 0.85813
[87 empty] | 43.56 | 0.85813
[87 empty] | 43.57 | 0.85813
[87 empty] | 43.56 | 0.85813
[87 empty] | 43.55 | 0.85813
[87 empty] | 43.53 | 0.85813
[87 empty] | 43.54 | 0.85813
[87 empty] | 43.55 | 0.85813
[87 empty] | 43.54 | 0.85813
[87 empty] | 43.55 | 0.85813
[87 empty] | 43.54 | 0.85813
[87 empty] | 43.54 | 0.85813
[87 empty] | 43.53 | 0.85813
[87 empty] | 43.53 | 0.85813
[87 empty] | 43.52 | 0.85813
[87 empty] | 43.52 | 0.85813
[87 empty] | 43.53 | 0.85813
[87 empty] | 43.52 | 0.85813
[87 empty] | 43.52 | 0.85813
[87 empty] | 43.5 | 0.85813
[87 empty] | 43.5 | 0.85813
[87 empty] | 43.51 | 0.85813
[87 empty] | 43.5 | 0.85813
[87 empty] | 43.49 | 0.85813
[87 empty] | 43.49 | 0.85813
[87 empty] | 43.49 | 0.85813
[87 empty] | 43.48 | 0.85813
[87 empty] | 43.49 | 0.85813
[87 empty] | 43.47 | 0.85813
[87 empty] | 43.47 | 0.85813
[87 empty] | 43.48 | 0.85813
[87 empty] | 43.47 | 0.85813
[87 empty] | 43.47 | 0.85813
[87 empty] | 43.48 | 0.85813
[87 empty] | 43.47 | 0.85813
[87 empty] | 43.47 | 0.85813
[87 empty] | 43.46 | 0.85813
[87 empty] | 43.47 | 0.85818
[87 empty] | 43.47 | 0.85814
[87 empty] | 43.46 | 0.85813
[87 empty] | 43.46 | 0.85813
[87 empty] | 43.45 | 0.85813
[87 empty] | 43.45 | 0.85813
[87 empty] | 43.45 | 0.85813
[87 empty] | 43.44 | 0.85816
[87 empty] | 43.46 | 0.85813
[87 empty] | 43.45 | 0.85813
[87 empty] | 43.44 | 0.85813
[87 empty] | 43.44 | 0.85813
[87 empty] | 43.44 | 0.85813
[87 empty] | 43.44 | 0.85813
[87 empty] | 43.43 | 0.85813
[87 empty] | 43.43 | 0.85824
[87 empty] | 43.43 | 0.85815
[87 empty] | 43.43 | 0.85813
[87 empty] | 43.41 | 0.85813
[87 empty] | 43.41 | 0.85813
[87 empty] | 43.41 | 0.85813
[87 empty] | 43.42 | 0.85813
[87 empty] | 43.4 | 0.85813
[87 empty] | 43.41 | 0.85813
[87 empty] | 43.4 | 0.85813
[87 empty] | 43.4 | 0.85821
[87 empty] | 43.4 | 0.85814
[87 empty] | 43.4 | 0.85813
[87 empty] | 43.41 | 0.85813
[87 empty] | 43.39 | 0.85821
[87 empty] | 43.39 | 0.85814
[87 empty] | 43.38 | 0.85813
[87 empty] | 43.39 | 0.85813
[87 empty] | 43.38 | 0.85813
[87 empty] | 43.36 | 0.85813
[87 empty] | 43.37 | 0.85815
[87 empty] | 43.37 | 0.85813
[87 empty] | 43.35 | 0.85815
[87 empty] | 43.37 | 0.85813
[87 empty] | 43.36 | 0.85813
[87 empty] | 43.34 | 0.85813
[87 empty] | 43.34 | 0.85813
[87 empty] | 43.35 | 0.85813
[87 empty] | 43.35 | 0.85813
[87 empty] | 43.35 | 0.85813
[87 empty] | 43.34 | 0.85813
[87 empty] | 43.33 | 0.85813
[87 empty] | 43.33 | 0.85818
[87 empty] | 43.33 | 0.85816
[87 empty] | 43.33 | 0.85814
[87 empty] | 43.34 | 0.85813
[87 empty] | 43.32 | 0.85813
[87 empty] | 43.34 | 0.85813
[87 empty] | 43.33 | 0.85814
[87 empty] | 43.31 | 0.85816
[87 empty] | 43.31 | 0.85817
[87 empty] | 43.31 | 0.85814
[87 empty] | 43.3 | 0.85814
[87 empty] | 43.31 | 0.85813
[87 empty] | 43.29 | 0.85813
[87 empty] | 43.3 | 0.85813
[87 empty] | 43.31 | 0.85813
[87 empty] | 43.3 | 0.85813
[87 empty] | 43.29 | 0.85813
[87 empty] | 43.29 | 0.85815
[87 empty] | 43.29 | 0.85813
[87 empty] | 43.29 | 0.85813
[87 empty] | 43.29 | 0.85813
[87 empty] | 43.29 | 0.85818
[87 empty] | 43.29 | 0.85816
[87 empty] | 43.29 | 0.85813
[87 empty] | 43.28 | 0.85813
[87 empty] | 43.27 | 0.85823
[87 empty] | 43.26 | 0.85814
[87 empty] | 43.25 | 0.85813
[87 empty] | 43.26 | 0.85814
[87 empty] | 43.25 | 0.85824
[87 empty] | 43.27 | 0.85815
[87 empty] | 43.26 | 0.85818
[87 empty] | 43.24 | 0.85814
[87 empty] | 43.24 | 0.85813
[87 empty] | 43.25 | 0.85814
[87 empty] | 43.25 | 0.85815
[87 empty] | 43.24 | 0.85813
[87 empty] | 43.23 | 0.85814
[87 empty] | 43.23 | 0.85813
[87 empty] | 43.24 | 0.85818
[87 empty] | 43.22 | 0.85814
[87 empty] | 43.22 | 0.85813
[87 empty] | 43.22 | 0.85815
[87 empty] | 43.21 | 0.85813
[87 empty] | 43.24 | 0.85816
[87 empty] | 43.22 | 0.85816
[87 empty] | 43.21 | 0.85814
[87 empty] | 43.21 | 0.85813
[87 empty] | 43.21 | 0.85813
[87 empty] | 43.2 | 0.85817
[87 empty] | 43.21 | 0.85814
[87 empty] | 43.2 | 0.85818
[87 empty] | 43.2 | 0.85814
[87 empty] | 43.19 | 0.85813
[87 empty] | 43.2 | 0.85813
[87 empty] | 43.19 | 0.85816
[87 empty] | 43.18 | 0.85813
[87 empty] | 43.19 | 0.85814
[87 empty] | 43.19 | 0.85815
[87 empty] | 43.2 | 0.85815
[87 empty] | 43.17 | 0.85823
[87 empty] | 43.18 | 0.85828
[87 empty] | 43.18 | 0.85817
[87 empty] | 43.17 | 0.85837
[87 empty] | 43.17 | 0.85826
[87 empty] | 43.17 | 0.85829
[87 empty] | 43.18 | 0.85836
[87 empty] | 43.18 | 0.85823
[87 empty] | 43.18 | 0.85814
[87 empty] | 43.17 | 0.85813
[87 empty] | 43.17 | 0.85816
[87 empty] | 43.16 | 0.85819
[87 empty] | 43.14 | 0.85814
[87 empty] | 43.14 | 0.85817
[87 empty] | 43.14 | 0.85814
[87 empty] | 43.14 | 0.85813
[87 empty] | 43.14 | 0.85813
[87 empty] | 43.13 | 0.85815
[87 empty] | 43.13 | 0.85817
[87 empty] | 43.13 | 0.85814
[87 empty] | 43.12 | 0.85813
[87 empty] | 43.12 | 0.85813
[87 empty] | 43.13 | 0.85813
[87 empty] | 43.13 | 0.85814
[87 empty] | 43.12 | 0.85831
[87 empty] | 43.11 | 0.85832
[87 empty] | 43.11 | 0.85822
[87 empty] | 43.12 | 0.85815
[87 empty] | 43.09 | 0.85815
[87 empty] | 43.11 | 0.85813
[87 empty] | 43.1 | 0.85813
[87 empty] | 43.09 | 0.85813
[87 empty] | 43.09 | 0.85813
[87 empty] | 43.09 | 0.85829
[87 empty] | 43.1 | 0.85842
[87 empty] | 43.09 | 0.85844
[87 empty] | 43.09 | 0.85844
[87 empty] | 43.08 | 0.85844
[87 empty] | 43.08 | 0.85844
[87 empty] | 43.07 | 0.85844
[87 empty] | 43.06 | 0.85823
[87 empty] | 43.06 | 0.85841
[87 empty] | 43.07 | 0.85825
[87 empty] | 43.07 | 0.85839
[87 empty] | 43.07 | 0.85834
[87 empty] | 43.06 | 0.8583
[87 empty] | 43.06 | 0.85842
[87 empty] | 43.06 | 0.85831
[87 empty] | 43.06 | 0.85815
[87 empty] | 43.05 | 0.85827
[87 empty] | 43.06 | 0.85842
[87 empty] | 43.04 | 0.85839
[87 empty] | 43.05 | 0.85823
[87 empty] | 43.04 | 0.85825
[87 empty] | 43.03 | 0.85834
[87 empty] | 43.04 | 0.85843
[87 empty] | 43.03 | 0.85844
[87 empty] | 43.04 | 0.85844
[87 empty] | 43.03 | 0.85823
[87 empty] | 43.03 | 0.8584
[87 empty] | 43.02 | 0.85844
[87 empty] | 43.03 | 0.85844
[87 empty] | 43.02 | 0.85844
[87 empty] | 43.01 | 0.85844
[87 empty] | 43.01 | 0.85844
[87 empty] | 43.01 | 0.85844
[87 empty] | 43 | 0.85844
[87 empty] | 43.01 | 0.85844
[87 empty] | 43 | 0.85844
[87 empty] | 43 | 0.85844
[87 empty] | 42.99 | 0.85844
[87 empty] | 43 | 0.85844
[87 empty] | 43 | 0.85839
[87 empty] | 42.99 | 0.85816
[87 empty] | 42.99 | 0.85832
[87 empty] | 42.97 | 0.85843
[87 empty] | 42.98 | 0.85835
[87 empty] | 42.98 | 0.8583
[87 empty] | 42.98 | 0.85842
[87 empty] | 42.97 | 0.85844
[87 empty] | 42.97 | 0.85839
[87 empty] | 42.97 | 0.85831
[87 empty] | 42.95 | 0.85842
[87 empty] | 42.95 | 0.85844
[87 empty] | 42.95 | 0.85843
[87 empty] | 42.96 | 0.85844
[87 empty] | 42.96 | 0.85844
[87 empty] | 42.95 | 0.85844
[87 empty] | 42.95 | 0.85844
[87 empty] | 42.95 | 0.85844
[87 empty] | 42.94 | 0.85844
[87 empty] | 42.94 | 0.85844
[87 empty] | 42.94 | 0.85844
[87 empty] | 42.93 | 0.85844
[87 empty] | 42.93 | 0.85844
[87 empty] | 42.93 | 0.85844
[87 empty] | 42.94 | 0.85844
[87 empty] | 42.92 | 0.85844
[87 empty] | 42.91 | 0.85844
[87 empty] | 42.92 | 0.85844
[87 empty] | 42.91 | 0.85844
[87 empty] | 42.9 | 0.85844
[87 empty] | 42.92 | 0.85844
[87 empty] | 42.9 | 0.85844
[87 empty] | 42.91 | 0.85844
[87 empty] | 42.91 | 0.85844
[87 empty] | 42.91 | 0.85844
[87 empty] | 42.89 | 0.85844
[87 empty] | 42.9 | 0.85844
[87 empty] | 42.89 | 0.85844
[87 empty] | 42.88 | 0.85844
[87 empty] | 42.88 | 0.85844
[87 empty] | 42.87 | 0.85844
[87 empty] | 42.88 | 0.85844
[87 empty] | 42.87 | 0.85844
[87 empty] | 42.88 | 0.85844
[87 empty] | 42.88 | 0.85844
[87 empty] | 42.88 | 0.85844
[87 empty] | 42.87 | 0.85844
[87 empty] | 42.88 | 0.85844
[87 empty] | 42.86 | 0.85844
[87 empty] | 42.85 | 0.85844
[87 empty] | 42.85 | 0.85844
[87 empty] | 42.85 | 0.85844
[87 empty] | 42.85 | 0.85844
[87 empty] | 42.86 | 0.85844
[87 empty] | 42.84 | 0.85844
[87 empty] | 42.83 | 0.85844
[87 empty] | 42.83 | 0.85844
[87 empty] | 42.83 | 0.85844
[87 empty] | 42.85 | 0.85844
[87 empty] | 42.83 | 0.85844
[87 empty] | 42.83 | 0.85844
[87 empty] | 42.83 | 0.85844
[87 empty] | 42.83 | 0.85844
[87 empty] | 42.82 | 0.85844
[87 empty] | 42.81 | 0.85844
[87 empty] | 42.82 | 0.85844
[87 empty] | 42.82 | 0.85844
[87 empty] | 42.81 | 0.85844
[87 empty] | 42.81 | 0.85844
[87 empty] | 42.8 | 0.85844
[87 empty] | 42.82 | 0.85844
[87 empty] | 42.82 | 0.85844
[87 empty] | 42.79 | 0.85844
[87 empty] | 42.78 | 0.85844
[87 empty] | 42.8 | 0.85844
[87 empty] | 42.81 | 0.85844
[87 empty] | 42.8 | 0.85844
[87 empty] | 42.79 | 0.85844
[87 empty] | 42.8 | 0.85844
[87 empty] | 42.79 | 0.85844
[87 empty] | 42.78 | 0.85844
[87 empty] | 42.77 | 0.85844
[87 empty] | 42.76 | 0.85844
[87 empty] | 42.77 | 0.85844
[87 empty] | 42.77 | 0.85844
[87 empty] | 42.77 | 0.85844
[87 empty] | 42.78 | 0.85844
[87 empty] | 42.78 | 0.85844
[87 empty] | 42.76 | 0.85844
[87 empty] | 42.76 | 0.85844
[87 empty] | 42.75 | 0.85844
[87 empty] | 42.75 | 0.85844
[87 empty] | 42.75 | 0.85844
[87 empty] | 42.75 | 0.85844
[87 empty] | 42.75 | 0.85844
[87 empty] | 42.75 | 0.85844
[87 empty] | 42.74 | 0.85844
[87 empty] | 42.73 | 0.85844
[87 empty] | 42.73 | 0.85844
[87 empty] | 42.74 | 0.85844
[87 empty] | 42.74 | 0.85844
[87 empty] | 42.74 | 0.85844
[87 empty] | 42.72 | 0.85844
[87 empty] | 42.72 | 0.85844
[87 empty] | 42.72 | 0.85844
[87 empty] | 42.71 | 0.85844
[87 empty] | 42.71 | 0.85844
[87 empty] | 42.71 | 0.85844
[87 empty] | 42.72 | 0.85844
[87 empty] | 42.71 | 0.85844
[87 empty] | 42.71 | 0.85844
[87 empty] | 42.71 | 0.85844
[87 empty] | 42.7 | 0.85844
[87 empty] | 42.69 | 0.85844
[87 empty] | 42.69 | 0.85844
[87 empty] | 42.69 | 0.85844
[87 empty] | 42.7 | 0.85844
[87 empty] | 42.69 | 0.85844
[87 empty] | 42.7 | 0.85844
[87 empty] | 42.7 | 0.85844
[87 empty] | 42.69 | 0.85844
[87 empty] | 42.69 | 0.85844
[87 empty] | 42.67 | 0.85844
[87 empty] | 42.68 | 0.85844
[87 empty] | 42.68 | 0.85844
[87 empty] | 42.67 | 0.85844
[87 empty] | 42.66 | 0.85844
[87 empty] | 42.67 | 0.85844
[87 empty] | 42.66 | 0.85844
[87 empty] | 42.66 | 0.85844
[87 empty] | 42.64 | 0.85844
[87 empty] | 42.65 | 0.85844
[87 empty] | 42.65 | 0.85844
[87 empty] | 42.63 | 0.85844
[87 empty] | 42.64 | 0.85844
[87 empty] | 42.65 | 0.85844
[87 empty] | 42.63 | 0.85844
[87 empty] | 42.63 | 0.85844
[87 empty] | 42.62 | 0.85844
[87 empty] | 42.63 | 0.85844
[87 empty] | 42.63 | 0.85844
[87 empty] | 42.63 | 0.85844
[87 empty] | 42.62 | 0.85844
[87 empty] | 42.62 | 0.85844
[87 empty] | 42.61 | 0.85844
[87 empty] | 42.64 | 0.85844
[87 empty] | 42.62 | 0.85844
[87 empty] | 42.61 | 0.85844
[87 empty] | 42.62 | 0.85844
[87 empty] | 42.61 | 0.85844
[87 empty] | 42.61 | 0.85844
[87 empty] | 42.59 | 0.85844
[87 empty] | 42.61 | 0.85844
[87 empty] | 42.59 | 0.85844
[87 empty] | 42.58 | 0.85844
[87 empty] | 42.6 | 0.85844
[87 empty] | 42.58 | 0.85854
[87 empty] | 42.59 | 0.85869
[87 empty] | 42.58 | 0.85875
[87 empty] | 42.58 | 0.85875
[87 empty] | 42.58 | 0.85855
[87 empty] | 42.57 | 0.85858
[87 empty] | 42.57 | 0.85867
[87 empty] | 42.58 | 0.85874
[87 empty] | 42.57 | 0.85849
[87 empty] | 42.56 | 0.85845
[87 empty] | 42.56 | 0.85865
[87 empty] | 42.57 | 0.85874
[87 empty] | 42.57 | 0.85849
[87 empty] | 42.56 | 0.85858
[87 empty] | 42.56 | 0.85855
[87 empty] | 42.55 | 0.85846
[87 empty] | 42.55 | 0.85845
[87 empty] | 42.55 | 0.85844
[87 empty] | 42.55 | 0.85844
[87 empty] | 42.55 | 0.85844
[87 empty] | 42.54 | 0.85844
[87 empty] | 42.53 | 0.8586
[87 empty] | 42.53 | 0.85853
[87 empty] | 42.53 | 0.85845
[87 empty] | 42.53 | 0.85854
[87 empty] | 42.52 | 0.85862
[87 empty] | 42.52 | 0.85853
[87 empty] | 42.51 | 0.85846
[87 empty] | 42.53 | 0.85871
[87 empty] | 42.5 | 0.85866
[87 empty] | 42.53 | 0.85854
[87 empty] | 42.51 | 0.85869
[87 empty] | 42.51 | 0.85849
[87 empty] | 42.52 | 0.85845
[87 empty] | 42.5 | 0.85863
[87 empty] | 42.5 | 0.8585
[87 empty] | 42.49 | 0.85866
[87 empty] | 42.5 | 0.85847
[87 empty] | 42.5 | 0.85845
[87 empty] | 42.5 | 0.85854
[87 empty] | 42.49 | 0.85845
[87 empty] | 42.49 | 0.85844
[87 empty] | 42.48 | 0.85844
[87 empty] | 42.47 | 0.85844
[87 empty] | 42.48 | 0.85844
[87 empty] | 42.46 | 0.8587
[87 empty] | 42.46 | 0.85854
[87 empty] | 42.47 | 0.85846
[87 empty] | 42.47 | 0.85871
[87 empty] | 42.47 | 0.85875
[87 empty] | 42.47 | 0.85855
[87 empty] | 42.46 | 0.85868
[87 empty] | 42.46 | 0.85848
[87 empty] | 42.46 | 0.85861
[87 empty] | 42.45 | 0.85871
[87 empty] | 42.46 | 0.85874
[87 empty] | 42.44 | 0.85875
[87 empty] | 42.45 | 0.85874
[87 empty] | 42.44 | 0.85875
[87 empty] | 42.45 | 0.85875
[87 empty] | 42.43 | 0.8585
[87 empty] | 42.43 | 0.85855
[87 empty] | 42.42 | 0.85873
[87 empty] | 42.43 | 0.85875
[87 empty] | 42.43 | 0.85875
[87 empty] | 42.43 | 0.85875
[87 empty] | 42.43 | 0.85875
[87 empty] | 42.42 | 0.85852
[87 empty] | 42.41 | 0.85872
[87 empty] | 42.41 | 0.85874
[87 empty] | 42.41 | 0.85874
[87 empty] | 42.41 | 0.85875
[87 empty] | 42.4 | 0.85875
[87 empty] | 42.4 | 0.85875
[87 empty] | 42.4 | 0.85875
[87 empty] | 42.4 | 0.85874
[87 empty] | 42.37 | 0.85859
[87 empty] | 42.4 | 0.8586
[87 empty] | 42.39 | 0.8587
[87 empty] | 42.39 | 0.85875
[87 empty] | 42.39 | 0.85875
[87 empty] | 42.38 | 0.85874
[87 empty] | 42.38 | 0.85875
[87 empty] | 42.37 | 0.85875
[87 empty] | 42.37 | 0.85875
[87 empty] | 42.37 | 0.85874
[87 empty] | 42.36 | 0.85875
[87 empty] | 42.37 | 0.85875
[87 empty] | 42.37 | 0.85875
[87 empty] | 42.37 | 0.85875
[87 empty] | 42.37 | 0.85875
[87 empty] | 42.36 | 0.85875
[87 empty] | 42.36 | 0.85868
[87 empty] | 42.36 | 0.85861
[87 empty] | 42.35 | 0.85853
[87 empty] | 42.36 | 0.85846
[87 empty] | 42.35 | 0.85871
[87 empty] | 42.34 | 0.85875
[87 empty] | 42.35 | 0.85873
[87 empty] | 42.34 | 0.8587
[87 empty] | 42.35 | 0.85874
[87 empty] | 42.34 | 0.85875
[87 empty] | 42.34 | 0.85875
[87 empty] | 42.32 | 0.85875
[87 empty] | 42.33 | 0.85875
[87 empty] | 42.31 | 0.85875
[87 empty] | 42.34 | 0.85875
[87 empty] | 42.33 | 0.85875
[87 empty] | 42.31 | 0.85872
[87 empty] | 42.31 | 0.85871
[87 empty] | 42.32 | 0.85875
[87 empty] | 42.31 | 0.85875
[87 empty] | 42.3 | 0.85865
[87 empty] | 42.31 | 0.85874
[87 empty] | 42.31 | 0.85875
[87 empty] | 42.3 | 0.85875
[87 empty] | 42.32 | 0.85875
[87 empty] | 42.31 | 0.85867
[87 empty] | 42.29 | 0.85872
[87 empty] | 42.29 | 0.85875
[87 empty] | 42.3 | 0.85873
[87 empty] | 42.28 | 0.85875
[87 empty] | 42.28 | 0.85875
[87 empty] | 42.29 | 0.85875
[87 empty] | 42.28 | 0.85875
[87 empty] | 42.29 | 0.85873
[87 empty] | 42.28 | 0.85875
[87 empty] | 42.27 | 0.85872
[87 empty] | 42.26 | 0.85872
[87 empty] | 42.27 | 0.85875
[87 empty] | 42.26 | 0.85875
[87 empty] | 42.25 | 0.85875
[87 empty] | 42.26 | 0.85875
[87 empty] | 42.25 | 0.85874
[87 empty] | 42.24 | 0.85875
[87 empty] | 42.26 | 0.85875
[87 empty] | 42.24 | 0.85875
[87 empty] | 42.24 | 0.85874
[87 empty] | 42.24 | 0.85875
[87 empty] | 42.24 | 0.85875
[87 empty] | 42.24 | 0.85875
[87 empty] | 42.25 | 0.85875
[87 empty] | 42.23 | 0.85875
[87 empty] | 42.23 | 0.85875
[87 empty] | 42.23 | 0.85875
[87 empty] | 42.23 | 0.85875
[87 empty] | 42.23 | 0.85875
[87 empty] | 42.22 | 0.85875
[87 empty] | 42.22 | 0.85873
[87 empty] | 42.22 | 0.85875
[87 empty] | 42.22 | 0.85874
[87 empty] | 42.22 | 0.85872
[87 empty] | 42.22 | 0.85875
[87 empty] | 42.22 | 0.85875
[87 empty] | 42.22 | 0.85875
[87 empty] | 42.2 | 0.85871
[87 empty] | 42.2 | 0.85875
[87 empty] | 42.19 | 0.85875
[87 empty] | 42.19 | 0.85875
[87 empty] | 42.2 | 0.85875
[87 empty] | 42.21 | 0.8587
[87 empty] | 42.2 | 0.85875
[87 empty] | 42.19 | 0.85875
[87 empty] | 42.18 | 0.85875
[87 empty] | 42.18 | 0.85875
[87 empty] | 42.17 | 0.85873
[87 empty] | 42.17 | 0.85875
[87 empty] | 42.18 | 0.85875
[87 empty] | 42.18 | 0.85875
[87 empty] | 42.17 | 0.85875
[87 empty] | 42.17 | 0.85875
[87 empty] | 42.17 | 0.85875
[87 empty] | 42.15 | 0.85875
[87 empty] | 42.16 | 0.85875
[87 empty] | 42.17 | 0.85873
[87 empty] | 42.16 | 0.85875
[87 empty] | 42.15 | 0.85875
[87 empty] | 42.15 | 0.85874
[87 empty] | 42.15 | 0.85875
[87 empty] | 42.13 | 0.85875
[87 empty] | 42.13 | 0.85875
[87 empty] | 42.13 | 0.85875
[87 empty] | 42.13 | 0.85875
[87 empty] | 42.14 | 0.85875
[87 empty] | 42.13 | 0.85873
[87 empty] | 42.13 | 0.85875
[87 empty] | 42.12 | 0.85875
[87 empty] | 42.11 | 0.85875
[87 empty] | 42.13 | 0.85875
[87 empty] | 42.13 | 0.85875
[87 empty] | 42.11 | 0.8587
[87 empty] | 42.11 | 0.85875
[87 empty] | 42.13 | 0.85874
[87 empty] | 42.11 | 0.85875
[87 empty] | 42.11 | 0.85875
[87 empty] | 42.1 | 0.85875
[87 empty] | 42.1 | 0.85875
[87 empty] | 42.11 | 0.85875
[87 empty] | 42.09 | 0.85875
[87 empty] | 42.1 | 0.85875
[87 empty] | 42.09 | 0.85875
[87 empty] | 42.09 | 0.85875
[87 empty] | 42.07 | 0.85875
[87 empty] | 42.07 | 0.85875
[87 empty] | 42.07 | 0.85875
[87 empty] | 42.07 | 0.85875
[87 empty] | 42.08 | 0.85875
[87 empty] | 42.07 | 0.85875
[87 empty] | 42.07 | 0.85875
[87 empty] | 42.08 | 0.85875
[87 empty] | 42.07 | 0.85874
[87 empty] | 42.06 | 0.85875
[87 empty] | 42.04 | 0.85875
[87 empty] | 42.05 | 0.85875
[87 empty] | 42.04 | 0.85875
[87 empty] | 42.06 | 0.85875
[87 empty] | 42.07 | 0.85875
[87 empty] | 42.05 | 0.85875
[87 empty] | 42.04 | 0.85875
[87 empty] | 42.04 | 0.85875
[87 empty] | 42.01 | 0.85875
[87 empty] | 42.03 | 0.85875
[87 empty] | 42.02 | 0.85875
[87 empty] | 42.01 | 0.85875
[87 empty] | 42.02 | 0.85875
[87 empty] | 42.02 | 0.85875
[87 empty] | 42.02 | 0.85875
[87 empty] | 42.02 | 0.85875
[87 empty] | 42.01 | 0.85875
[87 empty] | 42.03 | 0.85875
[87 empty] | 42.01 | 0.85875
[87 empty] | 42.01 | 0.85875
[87 empty] | 42 | 0.85875
[87 empty] | 42 | 0.85875
[87 empty] | 42 | 0.85875
[87 empty] | 42.01 | 0.85875
[87 empty] | 41.99 | 0.85875
[87 empty] | 42 | 0.85875
[87 empty] | 41.99 | 0.85875
[87 empty] | 41.99 | 0.85875
[87 empty] | 42 | 0.85875
[87 empty] | 41.99 | 0.85875
[87 empty] | 41.98 | 0.85875
[87 empty] | 41.96 | 0.85875
[87 empty] | 41.96 | 0.85875
[87 empty] | 41.98 | 0.85875
[87 empty] | 41.97 | 0.85875
[87 empty] | 41.96 | 0.85875
[87 empty] | 41.97 | 0.85875
[87 empty] | 41.94 | 0.85875
[87 empty] | 41.95 | 0.85875
[87 empty] | 41.96 | 0.85875
[87 empty] | 41.96 | 0.85875
[87 empty] | 41.94 | 0.85875
[87 empty] | 41.94 | 0.85875
[87 empty] | 41.94 | 0.85875
[87 empty] | 41.94 | 0.85881
[87 empty] | 41.96 | 0.85878
[87 empty] | 41.94 | 0.85876
[87 empty] | 41.93 | 0.85876
[87 empty] | 41.94 | 0.85875
[87 empty] | 41.93 | 0.85875
[87 empty] | 41.94 | 0.85875
[87 empty] | 41.93 | 0.85875
[87 empty] | 41.94 | 0.85877
[87 empty] | 41.93 | 0.85876
[87 empty] | 41.93 | 0.85876
[87 empty] | 41.92 | 0.85877
[87 empty] | 41.93 | 0.85876
[87 empty] | 41.92 | 0.8588
[87 empty] | 41.91 | 0.85876
[87 empty] | 41.91 | 0.85876
[87 empty] | 41.91 | 0.85875
[87 empty] | 41.9 | 0.85875
[87 empty] | 41.9 | 0.85875
[87 empty] | 41.9 | 0.85875
[87 empty] | 41.9 | 0.85875
[87 empty] | 41.9 | 0.85875
[87 empty] | 41.9 | 0.85875
[87 empty] | 41.89 | 0.85878
[87 empty] | 41.88 | 0.85877
[87 empty] | 41.89 | 0.85876
[87 empty] | 41.89 | 0.85882
[87 empty] | 41.88 | 0.8588
[87 empty] | 41.89 | 0.85876
[87 empty] | 41.88 | 0.85882
[87 empty] | 41.88 | 0.85879
[87 empty] | 41.86 | 0.85879
[87 empty] | 41.86 | 0.85876
[87 empty] | 41.85 | 0.85882
[87 empty] | 41.85 | 0.85876
[87 empty] | 41.85 | 0.85876
[87 empty] | 41.84 | 0.85877
[87 empty] | 41.85 | 0.85881
[87 empty] | 41.85 | 0.85876
[87 empty] | 41.85 | 0.85877
[87 empty] | 41.84 | 0.85876
[87 empty] | 41.85 | 0.85876
[87 empty] | 41.84 | 0.85878
[87 empty] | 41.84 | 0.85877
[87 empty] | 41.84 | 0.85877
[87 empty] | 41.85 | 0.85876
[87 empty] | 41.83 | 0.85879
[87 empty] | 41.84 | 0.85881
[87 empty] | 41.82 | 0.85881
[87 empty] | 41.84 | 0.85888
[87 empty] | 41.82 | 0.8588
[87 empty] | 41.82 | 0.85876
[87 empty] | 41.82 | 0.85884
[87 empty] | 41.82 | 0.85884
[87 empty] | 41.82 | 0.8588
[87 empty] | 41.81 | 0.85876
[87 empty] | 41.81 | 0.85876
[87 empty] | 41.81 | 0.85886
[87 empty] | 41.82 | 0.85888
[87 empty] | 41.81 | 0.85877
[87 empty] | 41.8 | 0.8588
[87 empty] | 41.79 | 0.85886
[87 empty] | 41.8 | 0.85878
[87 empty] | 41.78 | 0.85878
[87 empty] | 41.78 | 0.85878
[87 empty] | 41.78 | 0.85877
[87 empty] | 41.78 | 0.85879
[87 empty] | 41.77 | 0.85881
[87 empty] | 41.8 | 0.85877
[87 empty] | 41.77 | 0.85879
[87 empty] | 41.78 | 0.85877
[87 empty] | 41.78 | 0.85882
[87 empty] | 41.77 | 0.85881
[87 empty] | 41.76 | 0.85879
[87 empty] | 41.76 | 0.85876
[87 empty] | 41.74 | 0.85876
[87 empty] | 41.76 | 0.85879
[87 empty] | 41.75 | 0.85877
[87 empty] | 41.75 | 0.85877
[87 empty] | 41.74 | 0.85876
[87 empty] | 41.75 | 0.85876
[87 empty] | 41.74 | 0.85875
[87 empty] | 41.76 | 0.85881
[87 empty] | 41.74 | 0.85884
[87 empty] | 41.74 | 0.85882
[87 empty] | 41.73 | 0.85877
[87 empty] | 41.73 | 0.85882
[87 empty] | 41.73 | 0.85879
[87 empty] | 41.74 | 0.8589
[87 empty] | 41.73 | 0.85882
[87 empty] | 41.73 | 0.85881
[87 empty] | 41.74 | 0.85885
[87 empty] | 41.74 | 0.85878
[87 empty] | 41.73 | 0.85876
[87 empty] | 41.71 | 0.85878
[87 empty] | 41.73 | 0.85878
[87 empty] | 41.72 | 0.85886
[87 empty] | 41.72 | 0.8588
[87 empty] | 41.71 | 0.85887
[87 empty] | 41.71 | 0.85882
[87 empty] | 41.71 | 0.85886
[87 empty] | 41.71 | 0.85904
[87 empty] | 41.71 | 0.85906
[87 empty] | 41.7 | 0.85892
[87 empty] | 41.71 | 0.85889
[87 empty] | 41.68 | 0.85883
[87 empty] | 41.69 | 0.85895
[87 empty] | 41.67 | 0.85905
[87 empty] | 41.67 | 0.85901
[87 empty] | 41.66 | 0.8588
[87 empty] | 41.66 | 0.85884
[87 empty] | 41.68 | 0.85882
[87 empty] | 41.68 | 0.85879
[87 empty] | 41.68 | 0.85884
[87 empty] | 41.68 | 0.8588
[87 empty] | 41.66 | 0.85884
[87 empty] | 41.68 | 0.85879
[87 empty] | 41.68 | 0.85876
[87 empty] | 41.67 | 0.85884
[87 empty] | 41.65 | 0.85879
[87 empty] | 41.65 | 0.85878
[87 empty] | 41.65 | 0.85879
[87 empty] | 41.65 | 0.85876
[87 empty] | 41.66 | 0.8588
[87 empty] | 41.65 | 0.85884
[87 empty] | 41.65 | 0.85889
[87 empty] | 41.65 | 0.85887
[87 empty] | 41.65 | 0.85877
[87 empty] | 41.64 | 0.85878
[87 empty] | 41.64 | 0.85882
[87 empty] | 41.63 | 0.85878
[87 empty] | 41.64 | 0.85884
[87 empty] | 41.63 | 0.85881
[87 empty] | 41.62 | 0.85876
[87 empty] | 41.62 | 0.85876
[87 empty] | 41.62 | 0.85877
[87 empty] | 41.61 | 0.85877
[87 empty] | 41.62 | 0.8588
[87 empty] | 41.63 | 0.85881
[87 empty] | 41.62 | 0.85878
[87 empty] | 41.62 | 0.85881
[87 empty] | 41.6 | 0.85886
[87 empty] | 41.6 | 0.85898
[87 empty] | 41.6 | 0.85887
[87 empty] | 41.61 | 0.85885
[87 empty] | 41.59 | 0.85887
[87 empty] | 41.59 | 0.85882
[87 empty] | 41.59 | 0.85883
[87 empty] | 41.59 | 0.85882
[87 empty] | 41.58 | 0.85885
[87 empty] | 41.59 | 0.85883
[87 empty] | 41.58 | 0.85881
[87 empty] | 41.57 | 0.85883
[87 empty] | 41.57 | 0.85903
[87 empty] | 41.59 | 0.85892
[87 empty] | 41.56 | 0.85882
[87 empty] | 41.57 | 0.85903
[87 empty] | 41.56 | 0.85906
[87 empty] | 41.56 | 0.85888
[87 empty] | 41.57 | 0.859
[87 empty] | 41.56 | 0.85906
[87 empty] | 41.56 | 0.85906
[87 empty] | 41.55 | 0.85889
[87 empty] | 41.55 | 0.85901
[87 empty] | 41.55 | 0.85906
[87 empty] | 41.55 | 0.85906
[87 empty] | 41.56 | 0.85907
[87 empty] | 41.55 | 0.85907
[87 empty] | 41.54 | 0.85897
[87 empty] | 41.54 | 0.85892
[87 empty] | 41.53 | 0.85905
[87 empty] | 41.54 | 0.85906
[87 empty] | 41.54 | 0.85907
[87 empty] | 41.53 | 0.85907
[87 empty] | 41.53 | 0.85907
[87 empty] | 41.53 | 0.85907
[87 empty] | 41.52 | 0.85907
[87 empty] | 41.52 | 0.85907
[87 empty] | 41.51 | 0.85907
[87 empty] | 41.52 | 0.85907
[87 empty] | 41.52 | 0.85901
[87 empty] | 41.51 | 0.85893
[87 empty] | 41.5 | 0.8589
[87 empty] | 41.51 | 0.8588
[87 empty] | 41.5 | 0.85901
[87 empty] | 41.48 | 0.85898
[87 empty] | 41.49 | 0.85882
[87 empty] | 41.5 | 0.859
[87 empty] | 41.48 | 0.85906
[87 empty] | 41.48 | 0.85906
[87 empty] | 41.49 | 0.85907
[87 empty] | 41.5 | 0.85904
[87 empty] | 41.47 | 0.85906
[87 empty] | 41.49 | 0.85907
[87 empty] | 41.47 | 0.85907
[87 empty] | 41.48 | 0.85907
[87 empty] | 41.47 | 0.85907
[87 empty] | 41.47 | 0.85907
[87 empty] | 41.46 | 0.85907
[87 empty] | 41.46 | 0.85907
[87 empty] | 41.46 | 0.85907
[87 empty] | 41.44 | 0.85902
[87 empty] | 41.45 | 0.85901
[87 empty] | 41.46 | 0.85906
[87 empty] | 41.46 | 0.85906
[87 empty] | 41.46 | 0.85907
[87 empty] | 41.46 | 0.85907
[87 empty] | 41.45 | 0.85907
[87 empty] | 41.45 | 0.85907
[87 empty] | 41.45 | 0.85907
[87 empty] | 41.43 | 0.85907
[87 empty] | 41.44 | 0.85907
[87 empty] | 41.43 | 0.85907
[87 empty] | 41.44 | 0.85907
[87 empty] | 41.44 | 0.85907
[87 empty] | 41.43 | 0.85907
[87 empty] | 41.44 | 0.85907
[87 empty] | 41.44 | 0.85907
[87 empty] | 41.44 | 0.85907
[87 empty] | 41.42 | 0.85907
[87 empty] | 41.44 | 0.85892
[87 empty] | 41.43 | 0.85905
[87 empty] | 41.42 | 0.85906
[87 empty] | 41.42 | 0.85907
[87 empty] | 41.41 | 0.85907
[87 empty] | 41.42 | 0.85907
[87 empty] | 41.41 | 0.85907
[87 empty] | 41.42 | 0.85907
[87 empty] | 41.42 | 0.85907
[87 empty] | 41.39 | 0.85907
[87 empty] | 41.4 | 0.85907
[87 empty] | 41.39 | 0.85907
[87 empty] | 41.39 | 0.85907
[87 empty] | 41.37 | 0.85907
[87 empty] | 41.38 | 0.85907
[87 empty] | 41.39 | 0.85907
[87 empty] | 41.36 | 0.85907
[87 empty] | 41.38 | 0.85907
[87 empty] | 41.37 | 0.85907
[87 empty] | 41.36 | 0.85907
[87 empty] | 41.37 | 0.85907
[87 empty] | 41.37 | 0.85907
[87 empty] | 41.36 | 0.85907
[87 empty] | 41.36 | 0.85907
[87 empty] | 41.36 | 0.85907
[87 empty] | 41.36 | 0.85907
[87 empty] | 41.35 | 0.85907
[87 empty] | 41.36 | 0.85907
[87 empty] | 41.35 | 0.85907
[87 empty] | 41.35 | 0.85907
[87 empty] | 41.35 | 0.85907
[87 empty] | 41.35 | 0.85907
[87 empty] | 41.34 | 0.85907
[87 empty] | 41.35 | 0.85907
[87 empty] | 41.34 | 0.85907
[87 empty] | 41.34 | 0.85907
[87 empty] | 41.34 | 0.85907
[87 empty] | 41.34 | 0.85907
[87 empty] | 41.34 | 0.85907
[87 empty] | 41.33 | 0.85907
[87 empty] | 41.31 | 0.85907
[87 empty] | 41.32 | 0.85907
[87 empty] | 41.33 | 0.85907
[87 empty] | 41.3 | 0.85907
[87 empty] | 41.33 | 0.85907
[87 empty] | 41.32 | 0.85907
[87 empty] | 41.3 | 0.85907
[87 empty] | 41.3 | 0.85907
[87 empty] | 41.3 | 0.85907
[87 empty] | 41.29 | 0.85907
[87 empty] | 41.29 | 0.85907
[87 empty] | 41.29 | 0.85907
[87 empty] | 41.29 | 0.85907
[87 empty] | 41.29 | 0.85907
[87 empty] | 41.29 | 0.85907
[87 empty] | 41.29 | 0.85907
[87 empty] | 41.27 | 0.85907
[87 empty] | 41.29 | 0.85907
[87 empty] | 41.29 | 0.85907
[87 empty] | 41.28 | 0.85907
[87 empty] | 41.28 | 0.85907
[87 empty] | 41.27 | 0.85907
[87 empty] | 41.27 | 0.85907
[87 empty] | 41.26 | 0.85907
[87 empty] | 41.26 | 0.85907
[87 empty] | 41.27 | 0.85907
[87 empty] | 41.26 | 0.85907
[87 empty] | 41.26 | 0.85907
[87 empty] | 41.26 | 0.85907
[87 empty] | 41.25 | 0.85907
[87 empty] | 41.25 | 0.85907
[87 empty] | 41.25 | 0.85907
[87 empty] | 41.24 | 0.85907
[87 empty] | 41.24 | 0.85907
[87 empty] | 41.25 | 0.85907
[87 empty] | 41.24 | 0.85907
[87 empty] | 41.25 | 0.85907
[87 empty] | 41.23 | 0.85907
[87 empty] | 41.23 | 0.85907
[87 empty] | 41.23 | 0.85907
[87 empty] | 41.23 | 0.85907
[87 empty] | 41.21 | 0.85907
[87 empty] | 41.22 | 0.85907
[87 empty] | 41.23 | 0.85907
[87 empty] | 41.23 | 0.85907
[87 empty] | 41.21 | 0.85907
[87 empty] | 41.21 | 0.85907
[87 empty] | 41.21 | 0.85907
[87 empty] | 41.21 | 0.85907
[87 empty] | 41.19 | 0.85907
[87 empty] | 41.2 | 0.85907
[87 empty] | 41.19 | 0.85907
[87 empty] | 41.19 | 0.85907
[87 empty] | 41.2 | 0.85907
[87 empty] | 41.2 | 0.85907
[87 empty] | 41.21 | 0.85907
[87 empty] | 41.19 | 0.85907
[87 empty] | 41.19 | 0.85907
[87 empty] | 41.19 | 0.85907
[87 empty] | 41.19 | 0.85907
[87 empty] | 41.18 | 0.85907
[87 empty] | 41.17 | 0.85907
[87 empty] | 41.15 | 0.85907
[87 empty] | 41.18 | 0.85907
[87 empty] | 41.16 | 0.85907
[87 empty] | 41.16 | 0.85907
[87 empty] | 41.16 | 0.85907
[87 empty] | 41.15 | 0.85907
[87 empty] | 41.16 | 0.85907
[87 empty] | 41.16 | 0.85907
[87 empty] | 41.16 | 0.85907
[87 empty] | 41.17 | 0.85907
[87 empty] | 41.15 | 0.85907
[87 empty] | 41.16 | 0.85907
[87 empty] | 41.15 | 0.85907
[87 empty] | 41.14 | 0.85907
[87 empty] | 41.14 | 0.85907
[87 empty] | 41.13 | 0.85907
[87 empty] | 41.12 | 0.85907
[87 empty] | 41.14 | 0.85907
[87 empty] | 41.14 | 0.85907
[87 empty] | 41.13 | 0.85907
[87 empty] | 41.13 | 0.85907
[87 empty] | 41.14 | 0.85907
[87 empty] | 41.12 | 0.85907
[87 empty] | 41.13 | 0.85907
[87 empty] | 41.12 | 0.85907
[87 empty] | 41.12 | 0.85907
[87 empty] | 41.11 | 0.85907
[87 empty] | 41.11 | 0.85907
[87 empty] | 41.1 | 0.85907
[87 empty] | 41.11 | 0.85907
[87 empty] | 41.11 | 0.85907
[87 empty] | 41.1 | 0.85907
[87 empty] | 41.1 | 0.85907
[87 empty] | 41.1 | 0.85907
[87 empty] | 41.1 | 0.85907
[87 empty] | 41.08 | 0.85907
[87 empty] | 41.09 | 0.85907
[87 empty] | 41.08 | 0.85907
[87 empty] | 41.08 | 0.85907
[87 empty] | 41.08 | 0.85907
[87 empty] | 41.08 | 0.85907
[87 empty] | 41.08 | 0.85907
[87 empty] | 41.07 | 0.85907
[87 empty] | 41.08 | 0.85907
[87 empty] | 41.07 | 0.85907
[87 empty] | 41.08 | 0.85907
[87 empty] | 41.07 | 0.85907
[87 empty] | 41.07 | 0.85907
[87 empty] | 41.05 | 0.85907
[87 empty] | 41.06 | 0.85907
[87 empty] | 41.07 | 0.85907
[87 empty] | 41.07 | 0.85907
[87 empty] | 41.06 | 0.85907
[87 empty] | 41.06 | 0.85907
[87 empty] | 41.05 | 0.85907
[87 empty] | 41.05 | 0.85907
[87 empty] | 41.04 | 0.85907
[87 empty] | 41.03 | 0.85907
[87 empty] | 41.04 | 0.85924
[87 empty] | 41.04 | 0.85909
[87 empty] | 41.04 | 0.85907
[87 empty] | 41.04 | 0.85907
[87 empty] | 41.03 | 0.85907
[87 empty] | 41.02 | 0.85907
[87 empty] | 41.01 | 0.85907
[87 empty] | 41.04 | 0.85907
[87 empty] | 41.02 | 0.85912
[87 empty] | 41.03 | 0.8593
[87 empty] | 41.02 | 0.85937
[87 empty] | 41 | 0.85933
[87 empty] | 41 | 0.8593
[87 empty] | 41 | 0.85937
[87 empty] | 40.99 | 0.85914
[87 empty] | 41 | 0.85932
[87 empty] | 40.99 | 0.85937
[87 empty] | 41 | 0.85938
[87 empty] | 41.01 | 0.85916
[87 empty] | 40.99 | 0.85908
[87 empty] | 40.99 | 0.85912
[87 empty] | 40.98 | 0.85917
[87 empty] | 40.99 | 0.85908
[87 empty] | 40.99 | 0.85931
[87 empty] | 40.99 | 0.85935
[87 empty] | 40.98 | 0.85921
[87 empty] | 40.98 | 0.85928
[87 empty] | 40.98 | 0.85925
[87 empty] | 40.98 | 0.85924
[87 empty] | 40.96 | 0.85923
[87 empty] | 40.98 | 0.8593
[87 empty] | 40.97 | 0.85937
[87 empty] | 40.97 | 0.85913
[87 empty] | 40.97 | 0.85907
[87 empty] | 40.97 | 0.85924
[87 empty] | 40.96 | 0.85919
[87 empty] | 40.95 | 0.85913
[87 empty] | 40.95 | 0.85932
[87 empty] | 40.95 | 0.85936
[87 empty] | 40.95 | 0.85913
[87 empty] | 40.95 | 0.85922
[87 empty] | 40.94 | 0.85922
[87 empty] | 40.93 | 0.85931
[87 empty] | 40.92 | 0.85911
[87 empty] | 40.93 | 0.85933
[87 empty] | 40.93 | 0.85931
[87 empty] | 40.92 | 0.85928
[87 empty] | 40.93 | 0.85933
[87 empty] | 40.95 | 0.85937
[87 empty] | 40.94 | 0.85936
[87 empty] | 40.91 | 0.85938
[87 empty] | 40.93 | 0.85915
[87 empty] | 40.91 | 0.85913
[87 empty] | 40.92 | 0.85918
[87 empty] | 40.9 | 0.85924
[87 empty] | 40.9 | 0.85936
[87 empty] | 40.91 | 0.85938
[87 empty] | 40.91 | 0.85919
[87 empty] | 40.9 | 0.85909
[87 empty] | 40.91 | 0.85928
[87 empty] | 40.91 | 0.8591
[87 empty] | 40.91 | 0.8592
[87 empty] | 40.89 | 0.8593
[87 empty] | 40.9 | 0.85933
[87 empty] | 40.89 | 0.85937
[87 empty] | 40.89 | 0.85938
[87 empty] | 40.89 | 0.85938
[87 empty] | 40.9 | 0.85938
[87 empty] | 40.91 | 0.85936
[87 empty] | 40.88 | 0.85928
[87 empty] | 40.88 | 0.8593
[87 empty] | 40.88 | 0.85933
[87 empty] | 40.88 | 0.85937
[87 empty] | 40.87 | 0.85938
[87 empty] | 40.87 | 0.85938
[87 empty] | 40.87 | 0.85937
[87 empty] | 40.87 | 0.85933
[87 empty] | 40.88 | 0.85936
[87 empty] | 40.88 | 0.85937
[87 empty] | 40.86 | 0.85927
[87 empty] | 40.87 | 0.85915
[87 empty] | 40.85 | 0.85935
[87 empty] | 40.84 | 0.85919
[87 empty] | 40.85 | 0.85927
[87 empty] | 40.85 | 0.85931
[87 empty] | 40.86 | 0.85937
[87 empty] | 40.85 | 0.85932
[87 empty] | 40.85 | 0.85933
[87 empty] | 40.84 | 0.85937
[87 empty] | 40.84 | 0.85935
[87 empty] | 40.84 | 0.85936
[87 empty] | 40.84 | 0.85938
[87 empty] | 40.82 | 0.85936
[87 empty] | 40.83 | 0.85933
[87 empty] | 40.82 | 0.85935
[87 empty] | 40.82 | 0.85937
[87 empty] | 40.82 | 0.85935
[87 empty] | 40.81 | 0.85937
[87 empty] | 40.81 | 0.85938
[87 empty] | 40.81 | 0.85936
[87 empty] | 40.82 | 0.85938
[87 empty] | 40.82 | 0.85936
[87 empty] | 40.81 | 0.85928
[87 empty] | 40.8 | 0.85928
[87 empty] | 40.8 | 0.85937
[87 empty] | 40.8 | 0.85935
[87 empty] | 40.81 | 0.85932
[87 empty] | 40.8 | 0.85934
[87 empty] | 40.79 | 0.85935
[87 empty] | 40.81 | 0.85935
[87 empty] | 40.8 | 0.85932
[87 empty] | 40.8 | 0.85937
[87 empty] | 40.79 | 0.85936
[87 empty] | 40.79 | 0.85936
[87 empty] | 40.8 | 0.85932
[87 empty] | 40.78 | 0.85936
[87 empty] | 40.78 | 0.85933
[87 empty] | 40.78 | 0.85932
[87 empty] | 40.78 | 0.85937
[87 empty] | 40.78 | 0.85935
[87 empty] | 40.78 | 0.85937
[87 empty] | 40.77 | 0.85938
[87 empty] | 40.77 | 0.85937
[87 empty] | 40.76 | 0.85938
[87 empty] | 40.76 | 0.85938
[87 empty] | 40.76 | 0.85938
[87 empty] | 40.75 | 0.85938
[87 empty] | 40.76 | 0.85938
[87 empty] | 40.74 | 0.85933
[87 empty] | 40.76 | 0.85934
[87 empty] | 40.75 | 0.85935
[87 empty] | 40.74 | 0.85933
[87 empty] | 40.74 | 0.85935
[87 empty] | 40.74 | 0.85937
[87 empty] | 40.73 | 0.85932
[87 empty] | 40.74 | 0.85937
[87 empty] | 40.73 | 0.85938
[87 empty] | 40.74 | 0.85937
[87 empty] | 40.74 | 0.85936
[87 empty] | 40.72 | 0.85938
[87 empty] | 40.71 | 0.85938
[87 empty] | 40.72 | 0.85936
[87 empty] | 40.71 | 0.85938
[87 empty] | 40.71 | 0.85935
[87 empty] | 40.7 | 0.85937
[87 empty] | 40.69 | 0.85938
[87 empty] | 40.72 | 0.8593
[87 empty] | 40.71 | 0.85932
[87 empty] | 40.7 | 0.85937
[87 empty] | 40.72 | 0.85925
[87 empty] | 40.69 | 0.8593
[87 empty] | 40.69 | 0.85934
[87 empty] | 40.69 | 0.85932
[87 empty] | 40.7 | 0.85934
[87 empty] | 40.68 | 0.85928
[87 empty] | 40.69 | 0.85933
[87 empty] | 40.69 | 0.85932
[87 empty] | 40.7 | 0.85935
[87 empty] | 40.69 | 0.8593
[87 empty] | 40.71 | 0.85932
[87 empty] | 40.69 | 0.85936
[87 empty] | 40.69 | 0.85935
[87 empty] | 40.68 | 0.85931
[87 empty] | 40.69 | 0.85937
[87 empty] | 40.69 | 0.85938
[87 empty] | 40.67 | 0.85938
[87 empty] | 40.67 | 0.85938
[87 empty] | 40.66 | 0.85938
[87 empty] | 40.67 | 0.85938
[87 empty] | 40.66 | 0.85933
[87 empty] | 40.65 | 0.85936
[87 empty] | 40.65 | 0.85935
[87 empty] | 40.65 | 0.85938
[87 empty] | 40.64 | 0.85938
[87 empty] | 40.65 | 0.85936
[87 empty] | 40.65 | 0.85938
[87 empty] | 40.65 | 0.85938
[87 empty] | 40.66 | 0.85938
[87 empty] | 40.65 | 0.85938
[87 empty] | 40.64 | 0.85938
[87 empty] | 40.65 | 0.85936
[87 empty] | 40.65 | 0.85934
[87 empty] | 40.63 | 0.85937
[87 empty] | 40.64 | 0.85938
[87 empty] | 40.63 | 0.85938
[87 empty] | 40.63 | 0.85938
[87 empty] | 40.62 | 0.85938
[87 empty] | 40.62 | 0.85935
[87 empty] | 40.61 | 0.85937
[87 empty] | 40.62 | 0.85938
[87 empty] | 40.62 | 0.85938
[87 empty] | 40.61 | 0.85938
[87 empty] | 40.62 | 0.85937
[87 empty] | 40.62 | 0.85933
[87 empty] | 40.61 | 0.85937
[87 empty] | 40.61 | 0.85938
[87 empty] | 40.6 | 0.85938
[87 empty] | 40.61 | 0.85938
[87 empty] | 40.59 | 0.85938
[87 empty] | 40.6 | 0.85938
[87 empty] | 40.6 | 0.85938
[87 empty] | 40.6 | 0.85938
[87 empty] | 40.59 | 0.85933
[87 empty] | 40.59 | 0.85937
[87 empty] | 40.59 | 0.85938
[87 empty] | 40.59 | 0.85937
[87 empty] | 40.59 | 0.85938
[87 empty] | 40.58 | 0.85938
[87 empty] | 40.58 | 0.85938
[87 empty] | 40.58 | 0.85938
[87 empty] | 40.59 | 0.85938
[87 empty] | 40.58 | 0.85935
[87 empty] | 40.58 | 0.85937
[87 empty] | 40.57 | 0.85938
[87 empty] | 40.56 | 0.85938
[87 empty] | 40.58 | 0.85938
[87 empty] | 40.56 | 0.85938
[87 empty] | 40.56 | 0.85938
[87 empty] | 40.57 | 0.85938
[87 empty] | 40.56 | 0.85938
[87 empty] | 40.57 | 0.85938
[87 empty] | 40.55 | 0.85938
[87 empty] | 40.55 | 0.85938
[87 empty] | 40.55 | 0.85938
[87 empty] | 40.54 | 0.85938
[87 empty] | 40.54 | 0.85938
[87 empty] | 40.54 | 0.85938
[87 empty] | 40.54 | 0.85938
[87 empty] | 40.53 | 0.85938
[87 empty] | 40.53 | 0.85938
[87 empty] | 40.52 | 0.85938
[87 empty] | 40.52 | 0.85938
[87 empty] | 40.53 | 0.85938
[87 empty] | 40.52 | 0.85938
[87 empty] | 40.51 | 0.85938
[87 empty] | 40.51 | 0.85938
[87 empty] | 40.52 | 0.85938
[87 empty] | 40.52 | 0.85938
[87 empty] | 40.52 | 0.85938
[87 empty] | 40.51 | 0.85938
[87 empty] | 40.51 | 0.85938
[87 empty] | 40.51 | 0.85938
[87 empty] | 40.5 | 0.85938
[87 empty] | 40.51 | 0.85938
[87 empty] | 40.5 | 0.85938
[87 empty] | 40.5 | 0.85938
[87 empty] | 40.49 | 0.85938
[87 empty] | 40.49 | 0.85938
[87 empty] | 40.51 | 0.85938
[87 empty] | 40.5 | 0.85938
[87 empty] | 40.49 | 0.85938
[87 empty] | 40.49 | 0.85938
[87 empty] | 40.5 | 0.85938
[87 empty] | 40.49 | 0.85938
[87 empty] | 40.5 | 0.85938
[87 empty] | 40.49 | 0.85938
[87 empty] | 40.47 | 0.85938
[87 empty] | 40.47 | 0.85938
[87 empty] | 40.46 | 0.85938
[87 empty] | 40.47 | 0.85938
[87 empty] | 40.46 | 0.85938
[87 empty] | 40.47 | 0.85938
[87 empty] | 40.46 | 0.85938
[87 empty] | 40.45 | 0.85938
[87 empty] | 40.45 | 0.85941
[87 empty] | 40.45 | 0.85938
[87 empty] | 40.45 | 0.85938
[87 empty] | 40.44 | 0.85938
[87 empty] | 40.45 | 0.85938
[87 empty] | 40.45 | 0.85947
[87 empty] | 40.44 | 0.85941
[87 empty] | 40.46 | 0.85938
[87 empty] | 40.43 | 0.85938
[87 empty] | 40.42 | 0.85942
[87 empty] | 40.43 | 0.85945
[87 empty] | 40.43 | 0.85939
[87 empty] | 40.42 | 0.85938
[87 empty] | 40.42 | 0.85938
[87 empty] | 40.44 | 0.85941
[87 empty] | 40.43 | 0.85938
[87 empty] | 40.43 | 0.85938
[87 empty] | 40.43 | 0.85943
[87 empty] | 40.43 | 0.85938
[87 empty] | 40.43 | 0.85938
[87 empty] | 40.42 | 0.85938
[87 empty] | 40.41 | 0.85938
[87 empty] | 40.41 | 0.85938
[87 empty] | 40.41 | 0.85938
[87 empty] | 40.41 | 0.85938
[87 empty] | 40.4 | 0.85938
[87 empty] | 40.4 | 0.85938
[87 empty] | 40.39 | 0.85938
[87 empty] | 40.4 | 0.85938
[87 empty] | 40.41 | 0.85938
[87 empty] | 40.4 | 0.85938
[87 empty] | 40.39 | 0.85941
[87 empty] | 40.4 | 0.85938
[87 empty] | 40.39 | 0.85942
[87 empty] | 40.39 | 0.85951
[87 empty] | 40.39 | 0.85943
[87 empty] | 40.38 | 0.85938
[87 empty] | 40.37 | 0.85938
[87 empty] | 40.4 | 0.85939
[87 empty] | 40.38 | 0.85938
[87 empty] | 40.35 | 0.85938
[87 empty] | 40.36 | 0.85938
[87 empty] | 40.37 | 0.85938
[87 empty] | 40.36 | 0.85938
[87 empty] | 40.37 | 0.85938
[87 empty] | 40.34 | 0.85938
[87 empty] | 40.36 | 0.85938
[87 empty] | 40.34 | 0.85938
[87 empty] | 40.35 | 0.8594
[87 empty] | 40.35 | 0.85938
[87 empty] | 40.34 | 0.85946
[87 empty] | 40.34 | 0.8594
[87 empty] | 40.34 | 0.85943
[87 empty] | 40.34 | 0.8594
[87 empty] | 40.35 | 0.85949
[87 empty] | 40.34 | 0.85952
[87 empty] | 40.35 | 0.8595
[87 empty] | 40.35 | 0.8595
[87 empty] | 40.34 | 0.85942
[87 empty] | 40.33 | 0.85947
[87 empty] | 40.32 | 0.85939
[87 empty] | 40.33 | 0.85943
[87 empty] | 40.32 | 0.85938
[87 empty] | 40.32 | 0.85938
[87 empty] | 40.32 | 0.85938
[87 empty] | 40.33 | 0.85938
[87 empty] | 40.32 | 0.85938
[87 empty] | 40.32 | 0.85947
[87 empty] | 40.32 | 0.85942
[87 empty] | 40.31 | 0.85938
[87 empty] | 40.32 | 0.85941
[87 empty] | 40.3 | 0.85938
[87 empty] | 40.32 | 0.85944
[87 empty] | 40.32 | 0.85945
[87 empty] | 40.3 | 0.85941
[87 empty] | 40.3 | 0.85943
[87 empty] | 40.31 | 0.8594
[87 empty] | 40.31 | 0.85939
[87 empty] | 40.31 | 0.85944
[87 empty] | 40.29 | 0.85942
[87 empty] | 40.3 | 0.85942
[87 empty] | 40.3 | 0.85942
[87 empty] | 40.29 | 0.85938
[87 empty] | 40.28 | 0.85947
[87 empty] | 40.29 | 0.85939
[87 empty] | 40.27 | 0.85938
[87 empty] | 40.29 | 0.85944
[87 empty] | 40.27 | 0.85941
[87 empty] | 40.27 | 0.85938
[87 empty] | 40.27 | 0.85941
[87 empty] | 40.28 | 0.85946
[87 empty] | 40.28 | 0.85939
[87 empty] | 40.27 | 0.85941
[87 empty] | 40.28 | 0.85943
[87 empty] | 40.26 | 0.85941
[87 empty] | 40.26 | 0.85939
[87 empty] | 40.25 | 0.85941
[87 empty] | 40.25 | 0.85946
[87 empty] | 40.25 | 0.85939
[87 empty] | 40.25 | 0.85942
[87 empty] | 40.25 | 0.85938
[87 empty] | 40.23 | 0.85938
[87 empty] | 40.25 | 0.85939
[87 empty] | 40.24 | 0.85943
[87 empty] | 40.25 | 0.85942
[87 empty] | 40.24 | 0.85939
[87 empty] | 40.24 | 0.85943
[87 empty] | 40.24 | 0.8594
[87 empty] | 40.23 | 0.85938
[87 empty] | 40.23 | 0.85945
[87 empty] | 40.23 | 0.85939
[87 empty] | 40.24 | 0.85958
[87 empty] | 40.21 | 0.85946
[87 empty] | 40.21 | 0.85948
[87 empty] | 40.21 | 0.85944
[87 empty] | 40.22 | 0.85939
[87 empty] | 40.22 | 0.85942
[87 empty] | 40.21 | 0.85943
[87 empty] | 40.22 | 0.85939
[87 empty] | 40.21 | 0.85942
[87 empty] | 40.22 | 0.85942
[87 empty] | 40.21 | 0.85944
[87 empty] | 40.2 | 0.85941
[87 empty] | 40.21 | 0.85943
[87 empty] | 40.2 | 0.8594
[87 empty] | 40.2 | 0.85943
[87 empty] | 40.19 | 0.85942
[87 empty] | 40.2 | 0.85938
[87 empty] | 40.2 | 0.8594
[87 empty] | 40.19 | 0.85939
[87 empty] | 40.2 | 0.85943
[87 empty] | 40.19 | 0.85948
[87 empty] | 40.2 | 0.85939
[87 empty] | 40.18 | 0.85938
[87 empty] | 40.2 | 0.85943
[87 empty] | 40.17 | 0.85941
[87 empty] | 40.17 | 0.85941
[87 empty] | 40.17 | 0.85941
[87 empty] | 40.17 | 0.85938
[87 empty] | 40.17 | 0.85939
[87 empty] | 40.18 | 0.85943
[87 empty] | 40.16 | 0.85946
[87 empty] | 40.18 | 0.85943
[87 empty] | 40.17 | 0.85941
[87 empty] | 40.16 | 0.85957
[87 empty] | 40.15 | 0.85967
[87 empty] | 40.15 | 0.85969
[87 empty] | 40.15 | 0.85947
[87 empty] | 40.14 | 0.85947
[87 empty] | 40.14 | 0.8594
[87 empty] | 40.15 | 0.85941
[87 empty] | 40.15 | 0.85945
[87 empty] | 40.14 | 0.85941
[87 empty] | 40.14 | 0.85941
[87 empty] | 40.14 | 0.85938
[87 empty] | 40.14 | 0.85938
[87 empty] | 40.14 | 0.85938
[87 empty] | 40.14 | 0.85943
[87 empty] | 40.14 | 0.85945
[87 empty] | 40.14 | 0.85944
[87 empty] | 40.13 | 0.8596
[87 empty] | 40.13 | 0.85956
[87 empty] | 40.13 | 0.85958
[87 empty] | 40.13 | 0.85941
[87 empty] | 40.12 | 0.85946
[87 empty] | 40.12 | 0.85958
[87 empty] | 40.12 | 0.85949
[87 empty] | 40.12 | 0.85943
[87 empty] | 40.1 | 0.85962
[87 empty] | 40.12 | 0.85968
[87 empty] | 40.12 | 0.85955
[87 empty] | 40.1 | 0.85944
[87 empty] | 40.12 | 0.8596
[87 empty] | 40.1 | 0.85943
[87 empty] | 40.11 | 0.85961
[87 empty] | 40.1 | 0.85968
[87 empty] | 40.11 | 0.85969
[87 empty] | 40.11 | 0.85964
[87 empty] | 40.12 | 0.85942
[87 empty] | 40.11 | 0.85947
[87 empty] | 40.11 | 0.85966
[87 empty] | 40.1 | 0.85969
[87 empty] | 40.08 | 0.85969
[87 empty] | 40.08 | 0.85969
[87 empty] | 40.07 | 0.85964
[87 empty] | 40.07 | 0.85953
[87 empty] | 40.08 | 0.85965
[87 empty] | 40.08 | 0.85969
[87 empty] | 40.07 | 0.85969
[87 empty] | 40.07 | 0.85961
[87 empty] | 40.06 | 0.85942
[87 empty] | 40.07 | 0.85964
[87 empty] | 40.06 | 0.85949
[87 empty] | 40.06 | 0.85945
[87 empty] | 40.07 | 0.85959
[87 empty] | 40.07 | 0.85967
[87 empty] | 40.05 | 0.85946
[87 empty] | 40.05 | 0.85958
[87 empty] | 40.05 | 0.8596
[87 empty] | 40.05 | 0.85954
[87 empty] | 40.05 | 0.85962
[87 empty] | 40.04 | 0.85943
[87 empty] | 40.04 | 0.85945
[87 empty] | 40.04 | 0.85964
[87 empty] | 40.03 | 0.85968
[87 empty] | 40.04 | 0.85956
[87 empty] | 40.05 | 0.85963
[87 empty] | 40.03 | 0.85968
[87 empty] | 40.04 | 0.85955
[87 empty] | 40.04 | 0.85967
[87 empty] | 40.04 | 0.85969
[87 empty] | 40.03 | 0.85969
[87 empty] | 40.04 | 0.85969
[87 empty] | 40.03 | 0.85969
[87 empty] | 40.02 | 0.85969
[87 empty] | 40.03 | 0.85969
[87 empty] | 40.02 | 0.85969
[87 empty] | 40.03 | 0.85969
[87 empty] | 40.01 | 0.85969
[87 empty] | 40.02 | 0.85961
[87 empty] | 40.01 | 0.85966
[87 empty] | 40.01 | 0.85969
[87 empty] | 40 | 0.85969
[87 empty] | 40.01 | 0.85949
[87 empty] | 39.99 | 0.8594
[87 empty] | 40.01 | 0.85938
[87 empty] | 40.01 | 0.8594
[87 empty] | 40 | 0.85939
[87 empty] | 39.99 | 0.85943
[87 empty] | 40.01 | 0.85957
[87 empty] | 39.99 | 0.85948
[87 empty] | 40.01 | 0.85941
[87 empty] | 39.99 | 0.85951
[87 empty] | 39.99 | 0.85966
[87 empty] | 39.98 | 0.85948
[87 empty] | 39.98 | 0.85964
[87 empty] | 39.98 | 0.85968
[87 empty] | 39.99 | 0.85969
[87 empty] | 39.97 | 0.85969
[87 empty] | 39.97 | 0.85969
[87 empty] | 39.97 | 0.85964
[87 empty] | 39.98 | 0.8596
[87 empty] | 39.97 | 0.85967
[87 empty] | 39.98 | 0.85969
[87 empty] | 39.98 | 0.85947
[87 empty] | 39.97 | 0.85957
[87 empty] | 39.95 | 0.85967
[87 empty] | 39.96 | 0.85969
[87 empty] | 39.97 | 0.85949
[87 empty] | 39.95 | 0.85966
[87 empty] | 39.95 | 0.85969
[87 empty] | 39.95 | 0.85969
[87 empty] | 39.95 | 0.85969
[87 empty] | 39.94 | 0.85969
[87 empty] | 39.93 | 0.85953
[87 empty] | 39.95 | 0.85962
[87 empty] | 39.94 | 0.85963
[87 empty] | 39.95 | 0.85958
[87 empty] | 39.94 | 0.85967
[87 empty] | 39.93 | 0.85969
[87 empty] | 39.94 | 0.85969
[87 empty] | 39.93 | 0.85969
[87 empty] | 39.94 | 0.85953
[87 empty] | 39.94 | 0.85942
[87 empty] | 39.92 | 0.85965
[87 empty] | 39.93 | 0.85968
[87 empty] | 39.93 | 0.85969
[87 empty] | 39.93 | 0.85961
[87 empty] | 39.92 | 0.85968
[87 empty] | 39.93 | 0.85969
[87 empty] | 39.93 | 0.85969
[87 empty] | 39.92 | 0.85969
[87 empty] | 39.91 | 0.85964
[87 empty] | 39.91 | 0.8596
[87 empty] | 39.91 | 0.85967
[87 empty] | 39.9 | 0.85969
[87 empty] | 39.9 | 0.85969
[87 empty] | 39.9 | 0.85969
[87 empty] | 39.9 | 0.85969
[87 empty] | 39.92 | 0.85969
[87 empty] | 39.9 | 0.85969
[87 empty] | 39.9 | 0.85969
[87 empty] | 39.89 | 0.85969
[87 empty] | 39.89 | 0.85969
[87 empty] | 39.9 | 0.85969
[87 empty] | 39.89 | 0.85969
[87 empty] | 39.87 | 0.85969
[87 empty] | 39.88 | 0.85969
[87 empty] | 39.87 | 0.85969
[87 empty] | 39.88 | 0.85969
[87 empty] | 39.87 | 0.85969
[87 empty] | 39.88 | 0.85969
[87 empty] | 39.87 | 0.85969
[87 empty] | 39.87 | 0.85969
[87 empty] | 39.87 | 0.85969
[87 empty] | 39.88 | 0.85969
[87 empty] | 39.86 | 0.85969
[87 empty] | 39.86 | 0.85969
[87 empty] | 39.86 | 0.85969
[87 empty] | 39.87 | 0.85969
[87 empty] | 39.87 | 0.85969
[87 empty] | 39.86 | 0.85969
[87 empty] | 39.86 | 0.85969
[87 empty] | 39.86 | 0.85969
[87 empty] | 39.85 | 0.85969
[87 empty] | 39.84 | 0.85969
[87 empty] | 39.84 | 0.85969
[87 empty] | 39.85 | 0.85969
[87 empty] | 39.84 | 0.85969
[87 empty] | 39.85 | 0.85969
[87 empty] | 39.83 | 0.85969
[87 empty] | 39.85 | 0.85969
[87 empty] | 39.83 | 0.85969
[87 empty] | 39.83 | 0.85969
[87 empty] | 39.83 | 0.85969
[87 empty] | 39.82 | 0.85969
[87 empty] | 39.82 | 0.85969
[87 empty] | 39.82 | 0.85969
[87 empty] | 39.83 | 0.85969
[87 empty] | 39.83 | 0.85969
[87 empty] | 39.82 | 0.85969
[87 empty] | 39.81 | 0.85969
[87 empty] | 39.81 | 0.85969
[87 empty] | 39.82 | 0.85969
[87 empty] | 39.8 | 0.85969
[87 empty] | 39.8 | 0.85969
[87 empty] | 39.79 | 0.85969
[87 empty] | 39.81 | 0.85969
[87 empty] | 39.81 | 0.85969
[87 empty] | 39.79 | 0.85969
[87 empty] | 39.8 | 0.85969
[87 empty] | 39.79 | 0.85969
[87 empty] | 39.78 | 0.85969
[87 empty] | 39.78 | 0.85969
[87 empty] | 39.78 | 0.85969
[87 empty] | 39.79 | 0.85969
[87 empty] | 39.79 | 0.85969
[87 empty] | 39.79 | 0.85969
[87 empty] | 39.79 | 0.85969
[87 empty] | 39.78 | 0.85969
[87 empty] | 39.78 | 0.85969
[87 empty] | 39.77 | 0.85969
[87 empty] | 39.77 | 0.85969
[87 empty] | 39.77 | 0.85969
[87 empty] | 39.78 | 0.85969
[87 empty] | 39.77 | 0.85969
[87 empty] | 39.77 | 0.85969
[87 empty] | 39.77 | 0.85969
[87 empty] | 39.77 | 0.85969
[87 empty] | 39.76 | 0.85969
[87 empty] | 39.76 | 0.85969
[87 empty] | 39.76 | 0.85969
[87 empty] | 39.76 | 0.85969
[87 empty] | 39.75 | 0.85969
[87 empty] | 39.76 | 0.85969
[87 empty] | 39.75 | 0.85969
[87 empty] | 39.75 | 0.85969
[87 empty] | 39.76 | 0.85969
[87 empty] | 39.74 | 0.85969
[87 empty] | 39.74 | 0.85969
[87 empty] | 39.75 | 0.85969
[87 empty] | 39.75 | 0.85969
[87 empty] | 39.75 | 0.85969
[87 empty] | 39.74 | 0.85969
[87 empty] | 39.73 | 0.85969
[87 empty] | 39.75 | 0.85969
[87 empty] | 39.75 | 0.85969
[87 empty] | 39.74 | 0.85969
[87 empty] | 39.73 | 0.85969
[87 empty] | 39.75 | 0.85969
[87 empty] | 39.73 | 0.85969
[87 empty] | 39.73 | 0.85969
[87 empty] | 39.71 | 0.85969
[87 empty] | 39.72 | 0.85969
[87 empty] | 39.72 | 0.85969
[87 empty] | 39.71 | 0.85969
[87 empty] | 39.72 | 0.85969
[87 empty] | 39.7 | 0.85969
[87 empty] | 39.72 | 0.85969
[87 empty] | 39.7 | 0.85969
[87 empty] | 39.7 | 0.85969
[87 empty] | 39.71 | 0.85969
[87 empty] | 39.71 | 0.85969
[87 empty] | 39.69 | 0.85969
[87 empty] | 39.7 | 0.85969
[87 empty] | 39.7 | 0.85969
[87 empty] | 39.69 | 0.85969
[87 empty] | 39.68 | 0.85969
[87 empty] | 39.7 | 0.85969
[87 empty] | 39.69 | 0.85969
[87 empty] | 39.67 | 0.85969
[87 empty] | 39.68 | 0.85969
[87 empty] | 39.67 | 0.85969
[87 empty] | 39.67 | 0.85969
[87 empty] | 39.68 | 0.85969
[87 empty] | 39.68 | 0.85969
[87 empty] | 39.67 | 0.85969
[87 empty] | 39.67 | 0.85969
[87 empty] | 39.66 | 0.85969
[87 empty] | 39.66 | 0.85969
[87 empty] | 39.66 | 0.85969
[87 empty] | 39.66 | 0.85969
[87 empty] | 39.65 | 0.85969
[87 empty] | 39.66 | 0.85969
[87 empty] | 39.66 | 0.85969
[87 empty] | 39.63 | 0.85969
[87 empty] | 39.66 | 0.85969
[87 empty] | 39.67 | 0.85969
[87 empty] | 39.66 | 0.85969
[87 empty] | 39.66 | 0.85969
[87 empty] | 39.65 | 0.85969
[87 empty] | 39.65 | 0.85969
[87 empty] | 39.65 | 0.85969
[87 empty] | 39.64 | 0.85969
[87 empty] | 39.65 | 0.85969
[87 empty] | 39.63 | 0.85969
[87 empty] | 39.63 | 0.85969
[87 empty] | 39.64 | 0.85969
[87 empty] | 39.65 | 0.85969
[87 empty] | 39.63 | 0.85969
[87 empty] | 39.61 | 0.85969
[87 empty] | 39.62 | 0.85969
[87 empty] | 39.63 | 0.85969
[87 empty] | 39.62 | 0.85969
[87 empty] | 39.62 | 0.85969
[87 empty] | 39.61 | 0.85969
[87 empty] | 39.62 | 0.85969
[87 empty] | 39.62 | 0.85969
[87 empty] | 39.61 | 0.85969
[87 empty] | 39.61 | 0.85969
[87 empty] | 39.59 | 0.85969
[87 empty] | 39.6 | 0.85969
[87 empty] | 39.59 | 0.85969
[87 empty] | 39.6 | 0.85969
[87 empty] | 39.6 | 0.85969
[87 empty] | 39.6 | 0.85969
[87 empty] | 39.59 | 0.85969
[87 empty] | 39.61 | 0.85969
[87 empty] | 39.59 | 0.85969
[87 empty] | 39.58 | 0.85969
[87 empty] | 39.58 | 0.85969
[87 empty] | 39.59 | 0.85969
[87 empty] | 39.59 | 0.85969
[87 empty] | 39.59 | 0.85969
[87 empty] | 39.58 | 0.85969
[87 empty] | 39.59 | 0.85969
[87 empty] | 39.58 | 0.85969
[87 empty] | 39.57 | 0.85969
[87 empty] | 39.58 | 0.8599
[87 empty] | 39.57 | 0.85972
[87 empty] | 39.57 | 0.85969
[87 empty] | 39.57 | 0.85969
[87 empty] | 39.57 | 0.85969
[87 empty] | 39.57 | 0.85969
[87 empty] | 39.55 | 0.85969
[87 empty] | 39.56 | 0.85969
[87 empty] | 39.55 | 0.85969
[87 empty] | 39.57 | 0.85969
[87 empty] | 39.57 | 0.85969
[87 empty] | 39.56 | 0.85969
[87 empty] | 39.54 | 0.85969
[87 empty] | 39.54 | 0.85969
[87 empty] | 39.55 | 0.85969
[87 empty] | 39.55 | 0.85969
[87 empty] | 39.54 | 0.85969
[87 empty] | 39.56 | 0.85969
[87 empty] | 39.53 | 0.85969
[87 empty] | 39.53 | 0.85969
[87 empty] | 39.52 | 0.85969
[87 empty] | 39.53 | 0.85969
[87 empty] | 39.53 | 0.85969
[87 empty] | 39.54 | 0.85969
[87 empty] | 39.52 | 0.85969
[87 empty] | 39.53 | 0.85969
[87 empty] | 39.52 | 0.85969
[87 empty] | 39.51 | 0.85969
[87 empty] | 39.5 | 0.85969
[87 empty] | 39.52 | 0.85969
[87 empty] | 39.53 | 0.85969
[87 empty] | 39.52 | 0.85969
[87 empty] | 39.51 | 0.85969
[87 empty] | 39.5 | 0.85969
[87 empty] | 39.5 | 0.85969
[87 empty] | 39.51 | 0.85969
[87 empty] | 39.5 | 0.85969
[87 empty] | 39.51 | 0.85969
[87 empty] | 39.49 | 0.85969
[87 empty] | 39.5 | 0.85969
[87 empty] | 39.5 | 0.85969
[87 empty] | 39.49 | 0.85985
[87 empty] | 39.5 | 0.85996
[87 empty] | 39.5 | 0.85977
[87 empty] | 39.48 | 0.85975
[87 empty] | 39.48 | 0.85997
[87 empty] | 39.48 | 0.86
[87 empty] | 39.48 | 0.86
[87 empty] | 39.47 | 0.85995
[87 empty] | 39.48 | 0.85972
[87 empty] | 39.47 | 0.85969
[87 empty] | 39.47 | 0.85969
[87 empty] | 39.47 | 0.85969
[87 empty] | 39.46 | 0.85969
[87 empty] | 39.47 | 0.85969
[87 empty] | 39.48 | 0.85969
[87 empty] | 39.46 | 0.85969
[87 empty] | 39.44 | 0.85969
[87 empty] | 39.46 | 0.85969
[87 empty] | 39.45 | 0.85969
[87 empty] | 39.45 | 0.85969
[87 empty] | 39.46 | 0.85969
[87 empty] | 39.45 | 0.85969
[87 empty] | 39.44 | 0.85991
[87 empty] | 39.46 | 0.85999
[87 empty] | 39.44 | 0.85981
[87 empty] | 39.44 | 0.85971
[87 empty] | 39.45 | 0.85993
[87 empty] | 39.43 | 0.85985
[87 empty] | 39.43 | 0.85998
[87 empty] | 39.42 | 0.85977
[87 empty] | 39.43 | 0.85994
[87 empty] | 39.43 | 0.85973
[87 empty] | 39.43 | 0.85969
[87 empty] | 39.43 | 0.85969
[87 empty] | 39.42 | 0.85969
[87 empty] | 39.41 | 0.85969
[87 empty] | 39.41 | 0.85985
[87 empty] | 39.41 | 0.85998
[87 empty] | 39.41 | 0.85996
[87 empty] | 39.42 | 0.86
[87 empty] | 39.42 | 0.86
[87 empty] | 39.4 | 0.86
[87 empty] | 39.39 | 0.86
[87 empty] | 39.4 | 0.85989
[87 empty] | 39.4 | 0.85985
[87 empty] | 39.4 | 0.85998
[87 empty] | 39.4 | 0.86
[87 empty] | 39.41 | 0.86
[87 empty] | 39.4 | 0.86
[87 empty] | 39.39 | 0.86
[87 empty] | 39.39 | 0.86
[87 empty] | 39.39 | 0.86
[87 empty] | 39.39 | 0.85981
[87 empty] | 39.38 | 0.85971
[87 empty] | 39.38 | 0.85994
[87 empty] | 39.38 | 0.85999
[87 empty] | 39.39 | 0.86
[87 empty] | 39.39 | 0.86
[87 empty] | 39.38 | 0.86
[87 empty] | 39.38 | 0.86
[87 empty] | 39.37 | 0.85984
[87 empty] | 39.37 | 0.85992
[87 empty] | 39.37 | 0.85999
[87 empty] | 39.37 | 0.86
[87 empty] | 39.36 | 0.85984
[87 empty] | 39.38 | 0.85992
[87 empty] | 39.37 | 0.85975
[87 empty] | 39.36 | 0.85975
[87 empty] | 39.36 | 0.85997
[87 empty] | 39.36 | 0.85979
[87 empty] | 39.34 | 0.85971
[87 empty] | 39.33 | 0.85995
[87 empty] | 39.35 | 0.85999
[87 empty] | 39.35 | 0.85979
[87 empty] | 39.33 | 0.8597
[87 empty] | 39.34 | 0.85979
[87 empty] | 39.36 | 0.85981
[87 empty] | 39.34 | 0.85986
[87 empty] | 39.32 | 0.85998
[87 empty] | 39.33 | 0.86
[87 empty] | 39.33 | 0.86
[87 empty] | 39.32 | 0.86
[87 empty] | 39.32 | 0.86
[87 empty] | 39.32 | 0.85973
[87 empty] | 39.33 | 0.8597
[87 empty] | 39.32 | 0.8599
[87 empty] | 39.33 | 0.85998
[87 empty] | 39.33 | 0.85987
[87 empty] | 39.31 | 0.85988
[87 empty] | 39.32 | 0.85998
[87 empty] | 39.31 | 0.86
[87 empty] | 39.31 | 0.85984
[87 empty] | 39.31 | 0.85998
[87 empty] | 39.29 | 0.86
[87 empty] | 39.3 | 0.85995
[87 empty] | 39.3 | 0.85978
[87 empty] | 39.31 | 0.85997
[87 empty] | 39.29 | 0.85999
[87 empty] | 39.29 | 0.86
[87 empty] | 39.29 | 0.85994
[87 empty] | 39.3 | 0.85999
[87 empty] | 39.29 | 0.86
[87 empty] | 39.29 | 0.86
[87 empty] | 39.29 | 0.85983
[87 empty] | 39.28 | 0.85997
[87 empty] | 39.27 | 0.86
[87 empty] | 39.27 | 0.85999
[87 empty] | 39.27 | 0.85983
[87 empty] | 39.27 | 0.85984
[87 empty] | 39.28 | 0.85992
[87 empty] | 39.27 | 0.85976
[87 empty] | 39.28 | 0.85996
[87 empty] | 39.27 | 0.85998
[87 empty] | 39.26 | 0.86
[87 empty] | 39.25 | 0.86
[87 empty] | 39.27 | 0.86
[87 empty] | 39.28 | 0.86
[87 empty] | 39.27 | 0.86
[87 empty] | 39.26 | 0.86
[87 empty] | 39.25 | 0.86
[87 empty] | 39.24 | 0.86
[87 empty] | 39.25 | 0.85978
[87 empty] | 39.25 | 0.85993
[87 empty] | 39.25 | 0.85999
[87 empty] | 39.24 | 0.86
[87 empty] | 39.24 | 0.86
[87 empty] | 39.23 | 0.86
[87 empty] | 39.24 | 0.86
[87 empty] | 39.25 | 0.86
[87 empty] | 39.23 | 0.86
[87 empty] | 39.23 | 0.86
[87 empty] | 39.22 | 0.86
[87 empty] | 39.22 | 0.86
[87 empty] | 39.21 | 0.86
[87 empty] | 39.23 | 0.86
[87 empty] | 39.23 | 0.86
[87 empty] | 39.23 | 0.85999
[87 empty] | 39.22 | 0.86
[87 empty] | 39.23 | 0.86
[87 empty] | 39.22 | 0.86
[87 empty] | 39.22 | 0.86
[87 empty] | 39.22 | 0.86
[87 empty] | 39.21 | 0.86
[87 empty] | 39.21 | 0.86
[87 empty] | 39.21 | 0.86
[87 empty] | 39.21 | 0.86
[87 empty] | 39.2 | 0.86
[87 empty] | 39.2 | 0.86
[87 empty] | 39.19 | 0.86
[87 empty] | 39.2 | 0.86
[87 empty] | 39.2 | 0.86
[87 empty] | 39.19 | 0.86
[87 empty] | 39.2 | 0.86
[87 empty] | 39.19 | 0.86
[87 empty] | 39.19 | 0.86
[87 empty] | 39.19 | 0.86
[87 empty] | 39.18 | 0.86
[87 empty] | 39.19 | 0.85979
[87 empty] | 39.18 | 0.85994
[87 empty] | 39.18 | 0.85999
[87 empty] | 39.17 | 0.86
[87 empty] | 39.16 | 0.86
[87 empty] | 39.17 | 0.86
[87 empty] | 39.18 | 0.86
[87 empty] | 39.16 | 0.86
[87 empty] | 39.16 | 0.86
[87 empty] | 39.15 | 0.86
[87 empty] | 39.17 | 0.86
[87 empty] | 39.15 | 0.86
[87 empty] | 39.14 | 0.86
[87 empty] | 39.15 | 0.86
[87 empty] | 39.14 | 0.86
[87 empty] | 39.15 | 0.86
[87 empty] | 39.16 | 0.86
[87 empty] | 39.13 | 0.86
[87 empty] | 39.14 | 0.86
[87 empty] | 39.13 | 0.86
[87 empty] | 39.13 | 0.86
[87 empty] | 39.15 | 0.86
[87 empty] | 39.13 | 0.86
[87 empty] | 39.13 | 0.86
[87 empty] | 39.13 | 0.86
[87 empty] | 39.13 | 0.86
[87 empty] | 39.14 | 0.86
[87 empty] | 39.13 | 0.86
[87 empty] | 39.12 | 0.86
[87 empty] | 39.11 | 0.86
[87 empty] | 39.12 | 0.86
[87 empty] | 39.1 | 0.86
[87 empty] | 39.11 | 0.86
[87 empty] | 39.11 | 0.86
[87 empty] | 39.12 | 0.86
[87 empty] | 39.12 | 0.86
[87 empty] | 39.1 | 0.86
[87 empty] | 39.11 | 0.86
[87 empty] | 39.1 | 0.86
[87 empty] | 39.09 | 0.86
[87 empty] | 39.08 | 0.86
[87 empty] | 39.08 | 0.86
[87 empty] | 39.1 | 0.86
[87 empty] | 39.09 | 0.86
[87 empty] | 39.09 | 0.86
[87 empty] | 39.09 | 0.86
[87 empty] | 39.08 | 0.86
[87 empty] | 39.08 | 0.86
[87 empty] | 39.08 | 0.86
[87 empty] | 39.07 | 0.86
[87 empty] | 39.08 | 0.86
[87 empty] | 39.07 | 0.86
[87 empty] | 39.08 | 0.86
[87 empty] | 39.07 | 0.86
[87 empty] | 39.08 | 0.86
[87 empty] | 39.08 | 0.86
[87 empty] | 39.06 | 0.86
[87 empty] | 39.07 | 0.86
[87 empty] | 39.06 | 0.86
[87 empty] | 39.06 | 0.86
[87 empty] | 39.05 | 0.86
[87 empty] | 39.05 | 0.86
[87 empty] | 39.05 | 0.86
[87 empty] | 39.04 | 0.86
[87 empty] | 39.05 | 0.86
[87 empty] | 39.05 | 0.86
[87 empty] | 39.06 | 0.86
[87 empty] | 39.05 | 0.86
[87 empty] | 39.05 | 0.86
[87 empty] | 39.04 | 0.86
[87 empty] | 39.04 | 0.86
[87 empty] | 39.04 | 0.86
[87 empty] | 39.05 | 0.86
[87 empty] | 39.04 | 0.86
[87 empty] | 39.03 | 0.86
[87 empty] | 39.03 | 0.86
[87 empty] | 39.03 | 0.86
[87 empty] | 39.04 | 0.86
[87 empty] | 39.03 | 0.86
[87 empty] | 39.03 | 0.86
[87 empty] | 39.03 | 0.86
[87 empty] | 39.03 | 0.86
[87 empty] | 39.02 | 0.86
[87 empty] | 39.02 | 0.86
[87 empty] | 39.03 | 0.86
[87 empty] | 39.03 | 0.86
[87 empty] | 39.02 | 0.86
[87 empty] | 39.02 | 0.86
[87 empty] | 39.01 | 0.86
[87 empty] | 39.02 | 0.86
[87 empty] | 39 | 0.86
[87 empty] | 39 | 0.86
[87 empty] | 39 | 0.86
[87 empty] | 39 | 0.86
[87 empty] | 39 | 0.86
[87 empty] | 38.99 | 0.86
[87 empty] | 39 | 0.85998
[87 empty] | 38.97 | 0.86
[87 empty] | 38.98 | 0.86
[87 empty] | 38.98 | 0.86
[87 empty] | 38.99 | 0.86
[87 empty] | 38.99 | 0.86
[87 empty] | 38.99 | 0.86
[87 empty] | 38.96 | 0.86
[87 empty] | 38.96 | 0.86
[87 empty] | 38.97 | 0.86
[87 empty] | 38.98 | 0.86
[87 empty] | 38.96 | 0.86
[87 empty] | 38.97 | 0.86
[87 empty] | 38.95 | 0.86
[87 empty] | 38.95 | 0.86
[87 empty] | 38.95 | 0.86
[87 empty] | 38.96 | 0.86
[87 empty] | 38.95 | 0.86
[87 empty] | 38.96 | 0.86
[87 empty] | 38.95 | 0.86
[87 empty] | 38.95 | 0.86
[87 empty] | 38.95 | 0.86
[87 empty] | 38.95 | 0.86
[87 empty] | 38.94 | 0.86
[87 empty] | 38.94 | 0.86
[87 empty] | 38.93 | 0.86
[87 empty] | 38.93 | 0.86
[87 empty] | 38.93 | 0.86
[87 empty] | 38.93 | 0.86
[87 empty] | 38.92 | 0.86
[87 empty] | 38.93 | 0.86
[87 empty] | 38.93 | 0.86
[87 empty] | 38.93 | 0.86
[87 empty] | 38.92 | 0.86
[87 empty] | 38.93 | 0.86
[87 empty] | 38.93 | 0.86
[87 empty] | 38.91 | 0.86
[87 empty] | 38.91 | 0.86
[87 empty] | 38.91 | 0.86
[87 empty] | 38.91 | 0.86
[87 empty] | 38.9 | 0.86
[87 empty] | 38.91 | 0.86
[87 empty] | 38.9 | 0.86
[87 empty] | 38.9 | 0.86
[87 empty] | 38.9 | 0.86
[87 empty] | 38.88 | 0.86
[87 empty] | 38.89 | 0.86
[87 empty] | 38.9 | 0.86
[87 empty] | 38.89 | 0.86
[87 empty] | 38.88 | 0.86
[87 empty] | 38.88 | 0.86
[87 empty] | 38.89 | 0.86
[87 empty] | 38.88 | 0.86
[87 empty] | 38.88 | 0.86
[87 empty] | 38.87 | 0.86
[87 empty] | 38.87 | 0.86
[87 empty] | 38.88 | 0.86
[87 empty] | 38.88 | 0.86
[87 empty] | 38.86 | 0.86
[87 empty] | 38.85 | 0.86
[87 empty] | 38.86 | 0.86
[87 empty] | 38.86 | 0.86004
[87 empty] | 38.85 | 0.86008
[87 empty] | 38.86 | 0.86001
[87 empty] | 38.86 | 0.86
[87 empty] | 38.84 | 0.86
[87 empty] | 38.84 | 0.86003
[87 empty] | 38.84 | 0.86001
[87 empty] | 38.84 | 0.86016
[87 empty] | 38.85 | 0.86014
[87 empty] | 38.85 | 0.86003
[87 empty] | 38.85 | 0.86001
[87 empty] | 38.85 | 0.86
[87 empty] | 38.84 | 0.86
[87 empty] | 38.84 | 0.86006
[87 empty] | 38.84 | 0.86001
[87 empty] | 38.82 | 0.86
[87 empty] | 38.83 | 0.86002
[87 empty] | 38.84 | 0.8601
[87 empty] | 38.84 | 0.86002
[87 empty] | 38.82 | 0.86
[87 empty] | 38.82 | 0.86
[87 empty] | 38.82 | 0.86
[87 empty] | 38.83 | 0.86
[87 empty] | 38.82 | 0.86
[87 empty] | 38.8 | 0.8601
[87 empty] | 38.81 | 0.86001
[87 empty] | 38.79 | 0.86003
[87 empty] | 38.8 | 0.86013
[87 empty] | 38.81 | 0.86018
[87 empty] | 38.81 | 0.86008
[87 empty] | 38.81 | 0.86012
[87 empty] | 38.83 | 0.86007
[87 empty] | 38.8 | 0.86001
[87 empty] | 38.81 | 0.86
[87 empty] | 38.8 | 0.86
[87 empty] | 38.8 | 0.86
[87 empty] | 38.79 | 0.86006
[87 empty] | 38.8 | 0.86001
[87 empty] | 38.78 | 0.86006
[87 empty] | 38.79 | 0.86001
[87 empty] | 38.78 | 0.86
[87 empty] | 38.77 | 0.86
[87 empty] | 38.77 | 0.86
[87 empty] | 38.77 | 0.86008
[87 empty] | 38.77 | 0.86001
[87 empty] | 38.78 | 0.86006
[87 empty] | 38.77 | 0.86001
[87 empty] | 38.76 | 0.86
[87 empty] | 38.75 | 0.86006
[87 empty] | 38.75 | 0.86005
[87 empty] | 38.76 | 0.86014
[87 empty] | 38.74 | 0.86003
[87 empty] | 38.74 | 0.86001
[87 empty] | 38.75 | 0.86
[87 empty] | 38.75 | 0.86004
[87 empty] | 38.75 | 0.86012
[87 empty] | 38.74 | 0.86014
[87 empty] | 38.75 | 0.86006
[87 empty] | 38.74 | 0.86001
[87 empty] | 38.73 | 0.86
[87 empty] | 38.74 | 0.86
[87 empty] | 38.75 | 0.86009
[87 empty] | 38.75 | 0.86015
[87 empty] | 38.74 | 0.86007
[87 empty] | 38.75 | 0.86003
[87 empty] | 38.73 | 0.86001
[87 empty] | 38.72 | 0.86008
[87 empty] | 38.73 | 0.86017
[87 empty] | 38.72 | 0.86016
[87 empty] | 38.72 | 0.86012
[87 empty] | 38.72 | 0.86016
[87 empty] | 38.72 | 0.86011
[87 empty] | 38.73 | 0.86007
[87 empty] | 38.71 | 0.86004
[87 empty] | 38.71 | 0.8602
[87 empty] | 38.71 | 0.86006
[87 empty] | 38.7 | 0.86001
[87 empty] | 38.71 | 0.86
[87 empty] | 38.71 | 0.86
[87 empty] | 38.7 | 0.86
[87 empty] | 38.7 | 0.86005
[87 empty] | 38.69 | 0.86004
[87 empty] | 38.67 | 0.8601
[87 empty] | 38.68 | 0.86005
[87 empty] | 38.68 | 0.86012
[87 empty] | 38.67 | 0.86002
[87 empty] | 38.68 | 0.86001
[87 empty] | 38.67 | 0.86
[87 empty] | 38.67 | 0.86018
[87 empty] | 38.67 | 0.86003
[87 empty] | 38.68 | 0.86005
[87 empty] | 38.67 | 0.86003
[87 empty] | 38.66 | 0.86002
[87 empty] | 38.67 | 0.86004
[87 empty] | 38.66 | 0.86005
[87 empty] | 38.65 | 0.86008
[87 empty] | 38.66 | 0.86009
[87 empty] | 38.66 | 0.86007
[87 empty] | 38.65 | 0.86006
[87 empty] | 38.65 | 0.86006
[87 empty] | 38.65 | 0.86005
[87 empty] | 38.65 | 0.86015
[87 empty] | 38.65 | 0.8601
[87 empty] | 38.65 | 0.8601
[87 empty] | 38.65 | 0.86008
[87 empty] | 38.65 | 0.86001
[87 empty] | 38.64 | 0.86008
[87 empty] | 38.64 | 0.86004
[87 empty] | 38.63 | 0.86001
[87 empty] | 38.64 | 0.86005
[87 empty] | 38.64 | 0.86005
[87 empty] | 38.63 | 0.86011
[87 empty] | 38.64 | 0.86008
[87 empty] | 38.63 | 0.86012
[87 empty] | 38.63 | 0.86011
[87 empty] | 38.63 | 0.86017
[87 empty] | 38.63 | 0.86015
[87 empty] | 38.62 | 0.86004
[87 empty] | 38.61 | 0.86008
[87 empty] | 38.62 | 0.8601
[87 empty] | 38.62 | 0.86011
[87 empty] | 38.61 | 0.86004
[87 empty] | 38.6 | 0.86014
[87 empty] | 38.61 | 0.86008
[87 empty] | 38.59 | 0.86007
[87 empty] | 38.61 | 0.86017
[87 empty] | 38.6 | 0.86008
[87 empty] | 38.61 | 0.86007
[87 empty] | 38.6 | 0.8601
[87 empty] | 38.58 | 0.8602
[87 empty] | 38.58 | 0.8603
[87 empty] | 38.6 | 0.86013
[87 empty] | 38.6 | 0.86026
[87 empty] | 38.58 | 0.86025
[87 empty] | 38.58 | 0.8602
[87 empty] | 38.59 | 0.86011
[87 empty] | 38.58 | 0.86017
[87 empty] | 38.58 | 0.86029
[87 empty] | 38.57 | 0.86031
[87 empty] | 38.57 | 0.86031
[87 empty] | 38.58 | 0.86031
[87 empty] | 38.57 | 0.86012
[87 empty] | 38.58 | 0.86018
[87 empty] | 38.57 | 0.86022
[87 empty] | 38.56 | 0.86011
[87 empty] | 38.56 | 0.86007
[87 empty] | 38.56 | 0.86011
[87 empty] | 38.56 | 0.86008
[87 empty] | 38.56 | 0.86015
[87 empty] | 38.56 | 0.86004
[87 empty] | 38.56 | 0.86016
[87 empty] | 38.55 | 0.86012
[87 empty] | 38.56 | 0.86013
[87 empty] | 38.55 | 0.8601
[87 empty] | 38.56 | 0.86009
[87 empty] | 38.54 | 0.86004
[87 empty] | 38.54 | 0.86008
[87 empty] | 38.53 | 0.86014
[87 empty] | 38.53 | 0.86016
[87 empty] | 38.54 | 0.86016
[87 empty] | 38.53 | 0.86015
[87 empty] | 38.53 | 0.86029
[87 empty] | 38.54 | 0.86031
[87 empty] | 38.53 | 0.86031
[87 empty] | 38.52 | 0.86017
[87 empty] | 38.52 | 0.8603
[87 empty] | 38.53 | 0.86031
[87 empty] | 38.51 | 0.86026
[87 empty] | 38.52 | 0.8601
[87 empty] | 38.5 | 0.8601
[87 empty] | 38.52 | 0.86009
[87 empty] | 38.51 | 0.86019
[87 empty] | 38.49 | 0.86016
[87 empty] | 38.49 | 0.86006
[87 empty] | 38.48 | 0.86015
[87 empty] | 38.49 | 0.86026
[87 empty] | 38.5 | 0.8601
[87 empty] | 38.49 | 0.86008
[87 empty] | 38.49 | 0.86004
[87 empty] | 38.49 | 0.86007
[87 empty] | 38.48 | 0.86009
[87 empty] | 38.49 | 0.86017
[87 empty] | 38.5 | 0.86025
[87 empty] | 38.48 | 0.86011
[87 empty] | 38.48 | 0.86028
[87 empty] | 38.48 | 0.86031
[87 empty] | 38.47 | 0.86031
[87 empty] | 38.48 | 0.86031
[87 empty] | 38.46 | 0.86011
[87 empty] | 38.46 | 0.86029
[87 empty] | 38.47 | 0.86026
[87 empty] | 38.47 | 0.86028
[87 empty] | 38.47 | 0.86031
[87 empty] | 38.46 | 0.8601
[87 empty] | 38.47 | 0.86011
[87 empty] | 38.46 | 0.86024
[87 empty] | 38.47 | 0.8603
[87 empty] | 38.46 | 0.86031
[87 empty] | 38.46 | 0.86023
[87 empty] | 38.46 | 0.86026
[87 empty] | 38.44 | 0.86018
[87 empty] | 38.46 | 0.86019
[87 empty] | 38.45 | 0.86029
[87 empty] | 38.45 | 0.86028
[87 empty] | 38.43 | 0.86031
[87 empty] | 38.45 | 0.86031
[87 empty] | 38.44 | 0.86026
[87 empty] | 38.42 | 0.86022
[87 empty] | 38.44 | 0.86029
[87 empty] | 38.44 | 0.86031
[87 empty] | 38.45 | 0.86026
[87 empty] | 38.44 | 0.86031
[87 empty] | 38.44 | 0.86031
[87 empty] | 38.44 | 0.86022
[87 empty] | 38.43 | 0.86022
[87 empty] | 38.42 | 0.8603
[87 empty] | 38.42 | 0.86031
[87 empty] | 38.42 | 0.86026
[87 empty] | 38.4 | 0.86025
[87 empty] | 38.42 | 0.8603
[87 empty] | 38.41 | 0.86031
[87 empty] | 38.39 | 0.86031
[87 empty] | 38.41 | 0.86031
[87 empty] | 38.4 | 0.86031
[87 empty] | 38.41 | 0.86022
[87 empty] | 38.41 | 0.8603
[87 empty] | 38.4 | 0.86018
[87 empty] | 38.4 | 0.86023
[87 empty] | 38.4 | 0.8603
[87 empty] | 38.38 | 0.86031
[87 empty] | 38.38 | 0.86031
[87 empty] | 38.38 | 0.86031
[87 empty] | 38.38 | 0.86031
[87 empty] | 38.38 | 0.86019
[87 empty] | 38.38 | 0.8602
[87 empty] | 38.37 | 0.8603
[87 empty] | 38.37 | 0.86031
[87 empty] | 38.36 | 0.86031
[87 empty] | 38.38 | 0.86031
[87 empty] | 38.36 | 0.86031
[87 empty] | 38.37 | 0.86031
[87 empty] | 38.37 | 0.86031
[87 empty] | 38.37 | 0.86027
[87 empty] | 38.36 | 0.86025
[87 empty] | 38.36 | 0.86031
[87 empty] | 38.37 | 0.86031
[87 empty] | 38.36 | 0.86031
[87 empty] | 38.36 | 0.86031
[87 empty] | 38.36 | 0.86031
[87 empty] | 38.36 | 0.86031
[87 empty] | 38.36 | 0.86031
[87 empty] | 38.35 | 0.86031
[87 empty] | 38.35 | 0.86031
[87 empty] | 38.36 | 0.86031
[87 empty] | 38.35 | 0.86031
[87 empty] | 38.35 | 0.86031
[87 empty] | 38.35 | 0.86031
[87 empty] | 38.33 | 0.86031
[87 empty] | 38.32 | 0.86031
[87 empty] | 38.33 | 0.86031
[87 empty] | 38.33 | 0.86031
[87 empty] | 38.32 | 0.86031
[87 empty] | 38.33 | 0.86031
[87 empty] | 38.33 | 0.86031
[87 empty] | 38.32 | 0.86031
[87 empty] | 38.32 | 0.86031
[87 empty] | 38.33 | 0.86031
[87 empty] | 38.31 | 0.86031
[87 empty] | 38.3 | 0.86015
[87 empty] | 38.3 | 0.86029
[87 empty] | 38.32 | 0.86031
[87 empty] | 38.32 | 0.86031
[87 empty] | 38.31 | 0.86031
[87 empty] | 38.3 | 0.86031
[87 empty] | 38.3 | 0.86031
[87 empty] | 38.3 | 0.86031
[87 empty] | 38.3 | 0.86031
[87 empty] | 38.29 | 0.86031
[87 empty] | 38.29 | 0.86031
[87 empty] | 38.29 | 0.86031
[87 empty] | 38.29 | 0.86031
[87 empty] | 38.29 | 0.86031
[87 empty] | 38.28 | 0.86031
[87 empty] | 38.29 | 0.86031
[87 empty] | 38.29 | 0.86031
[87 empty] | 38.28 | 0.86031
[87 empty] | 38.27 | 0.86031
[87 empty] | 38.26 | 0.86031
[87 empty] | 38.26 | 0.86016
[87 empty] | 38.26 | 0.86016
[87 empty] | 38.26 | 0.86029
[87 empty] | 38.26 | 0.86031
[87 empty] | 38.27 | 0.86031
[87 empty] | 38.28 | 0.86024
[87 empty] | 38.27 | 0.8603
[87 empty] | 38.27 | 0.86031
[87 empty] | 38.25 | 0.86031
[87 empty] | 38.27 | 0.86031
[87 empty] | 38.26 | 0.86031
[87 empty] | 38.27 | 0.86031
[87 empty] | 38.26 | 0.86031
[87 empty] | 38.26 | 0.86031
[87 empty] | 38.27 | 0.86031
[87 empty] | 38.26 | 0.86031
[87 empty] | 38.25 | 0.86031
[87 empty] | 38.25 | 0.86031
[87 empty] | 38.26 | 0.86031
[87 empty] | 38.25 | 0.86031
[87 empty] | 38.26 | 0.86031
[87 empty] | 38.26 | 0.86031
[87 empty] | 38.24 | 0.86031
[87 empty] | 38.25 | 0.86031
[87 empty] | 38.25 | 0.86031
[87 empty] | 38.24 | 0.86031
[87 empty] | 38.25 | 0.86031
[87 empty] | 38.23 | 0.86031
[87 empty] | 38.24 | 0.86031
[87 empty] | 38.23 | 0.86031
[87 empty] | 38.24 | 0.86031
[87 empty] | 38.23 | 0.86031
[87 empty] | 38.2 | 0.86031
[87 empty] | 38.21 | 0.86031
[87 empty] | 38.2 | 0.86031
[87 empty] | 38.21 | 0.86031
[87 empty] | 38.2 | 0.86031
[87 empty] | 38.2 | 0.86031
[87 empty] | 38.21 | 0.86031
[87 empty] | 38.21 | 0.86031
[87 empty] | 38.21 | 0.86031
[87 empty] | 38.2 | 0.86031
[87 empty] | 38.21 | 0.86031
[87 empty] | 38.19 | 0.86031
[87 empty] | 38.2 | 0.86031
[87 empty] | 38.21 | 0.86031
[87 empty] | 38.2 | 0.86031
[87 empty] | 38.19 | 0.86031
[87 empty] | 38.2 | 0.86031
[87 empty] | 38.18 | 0.86031
[87 empty] | 38.17 | 0.86031
[87 empty] | 38.2 | 0.86031
[87 empty] | 38.18 | 0.86031
[87 empty] | 38.18 | 0.86031
[87 empty] | 38.19 | 0.86031
[87 empty] | 38.17 | 0.86031
[87 empty] | 38.19 | 0.86031
[87 empty] | 38.18 | 0.86031
[87 empty] | 38.17 | 0.86031
[87 empty] | 38.17 | 0.86031
[87 empty] | 38.16 | 0.86031
[87 empty] | 38.17 | 0.86031
[87 empty] | 38.17 | 0.86031
[87 empty] | 38.17 | 0.86031
[87 empty] | 38.17 | 0.86031
[87 empty] | 38.17 | 0.86031
[87 empty] | 38.16 | 0.86031
[87 empty] | 38.16 | 0.86031
[87 empty] | 38.15 | 0.86031
[87 empty] | 38.15 | 0.86031
[87 empty] | 38.16 | 0.86031
[87 empty] | 38.14 | 0.86031
[87 empty] | 38.16 | 0.86031
[87 empty] | 38.16 | 0.86031
[87 empty] | 38.16 | 0.86031
[87 empty] | 38.14 | 0.86031
[87 empty] | 38.14 | 0.86031
[87 empty] | 38.14 | 0.86031
[87 empty] | 38.14 | 0.86031
[87 empty] | 38.13 | 0.86031
[87 empty] | 38.15 | 0.86031
[87 empty] | 38.14 | 0.86031
[87 empty] | 38.14 | 0.86031
[87 empty] | 38.14 | 0.86031
[87 empty] | 38.14 | 0.86031
[87 empty] | 38.14 | 0.86031
[87 empty] | 38.13 | 0.86031
[87 empty] | 38.12 | 0.86031
[87 empty] | 38.11 | 0.86031
[87 empty] | 38.12 | 0.86031
[87 empty] | 38.1 | 0.86031
[87 empty] | 38.12 | 0.86031
[87 empty] | 38.11 | 0.86031
[87 empty] | 38.11 | 0.86031
[87 empty] | 38.1 | 0.86031
[87 empty] | 38.12 | 0.86031
[87 empty] | 38.11 | 0.86031
[87 empty] | 38.11 | 0.86031
[87 empty] | 38.09 | 0.86031
[87 empty] | 38.1 | 0.86031
[87 empty] | 38.1 | 0.86031
[87 empty] | 38.09 | 0.86031
[87 empty] | 38.08 | 0.86031
[87 empty] | 38.09 | 0.86031
[87 empty] | 38.1 | 0.86031
[87 empty] | 38.09 | 0.86031
[87 empty] | 38.08 | 0.86031
[87 empty] | 38.09 | 0.86031
[87 empty] | 38.08 | 0.86031
[87 empty] | 38.09 | 0.86031
[87 empty] | 38.09 | 0.86031
[87 empty] | 38.09 | 0.86031
[87 empty] | 38.09 | 0.86031
[87 empty] | 38.08 | 0.86031
[87 empty] | 38.08 | 0.86031
[87 empty] | 38.08 | 0.86034
[87 empty] | 38.07 | 0.86032
[87 empty] | 38.07 | 0.86031
[87 empty] | 38.05 | 0.86031
[87 empty] | 38.06 | 0.86031
[87 empty] | 38.06 | 0.86031
[87 empty] | 38.05 | 0.86031
[87 empty] | 38.05 | 0.86031
[87 empty] | 38.06 | 0.86031
[87 empty] | 38.06 | 0.86031
[87 empty] | 38.07 | 0.86031
[87 empty] | 38.06 | 0.86031
[87 empty] | 38.05 | 0.86031
[87 empty] | 38.05 | 0.86031
[87 empty] | 38.06 | 0.86031
[87 empty] | 38.07 | 0.86031
[87 empty] | 38.05 | 0.86031
[87 empty] | 38.04 | 0.86039
[87 empty] | 38.05 | 0.86032
[87 empty] | 38.05 | 0.86032
[87 empty] | 38.05 | 0.86031
[87 empty] | 38.06 | 0.86031
[87 empty] | 38.03 | 0.86031
[87 empty] | 38.03 | 0.86031
[87 empty] | 38.04 | 0.86031
[87 empty] | 38.03 | 0.86044
[87 empty] | 38.02 | 0.86033
[87 empty] | 38.03 | 0.86032
[87 empty] | 38.02 | 0.86031
[87 empty] | 38.01 | 0.86031
[87 empty] | 38.03 | 0.86032
[87 empty] | 38.02 | 0.86032
[87 empty] | 38.03 | 0.86031
[87 empty] | 38.01 | 0.86037
[87 empty] | 38 | 0.86058
[87 empty] | 37.99 | 0.86062
[87 empty] | 38.02 | 0.86062
[87 empty] | 38.01 | 0.86063
[87 empty] | 38.02 | 0.86063
[87 empty] | 38.02 | 0.86063
[87 empty] | 38 | 0.86063
[87 empty] | 37.99 | 0.86037
[87 empty] | 38 | 0.86032
[87 empty] | 37.99 | 0.86032
[87 empty] | 38 | 0.86052
[87 empty] | 37.99 | 0.86061
[87 empty] | 37.98 | 0.86062
[87 empty] | 38.01 | 0.86062
[87 empty] | 37.98 | 0.86063
[87 empty] | 37.98 | 0.86037
[87 empty] | 37.98 | 0.86032
[87 empty] | 37.98 | 0.86048
[87 empty] | 37.99 | 0.86038
[87 empty] | 37.97 | 0.86032
[87 empty] | 37.98 | 0.86032
[87 empty] | 37.97 | 0.86031
[87 empty] | 37.96 | 0.86031
[87 empty] | 37.97 | 0.86055
[87 empty] | 37.97 | 0.86052
[87 empty] | 37.97 | 0.86053
[87 empty] | 37.97 | 0.86061
[87 empty] | 37.97 | 0.86062
[87 empty] | 37.96 | 0.8606
[87 empty] | 37.97 | 0.86062
[87 empty] | 37.96 | 0.86062
[87 empty] | 37.96 | 0.86063
[87 empty] | 37.96 | 0.86042
[87 empty] | 37.96 | 0.86041
[87 empty] | 37.96 | 0.86033
[87 empty] | 37.96 | 0.86032
[87 empty] | 37.96 | 0.86031
[87 empty] | 37.95 | 0.86031
[87 empty] | 37.95 | 0.86054
[87 empty] | 37.95 | 0.86061
[87 empty] | 37.94 | 0.86062
[87 empty] | 37.93 | 0.86037
[87 empty] | 37.94 | 0.86032
[87 empty] | 37.94 | 0.86032
[87 empty] | 37.93 | 0.86039
[87 empty] | 37.94 | 0.86032
[87 empty] | 37.93 | 0.86032
[87 empty] | 37.95 | 0.86031
[87 empty] | 37.94 | 0.86031
[87 empty] | 37.92 | 0.86031
[87 empty] | 37.94 | 0.86054
[87 empty] | 37.93 | 0.86042
[87 empty] | 37.93 | 0.8605
[87 empty] | 37.91 | 0.86034
[87 empty] | 37.92 | 0.86032
[87 empty] | 37.92 | 0.86055
[87 empty] | 37.92 | 0.86044
[87 empty] | 37.91 | 0.8606
[87 empty] | 37.91 | 0.86038
[87 empty] | 37.9 | 0.86058
[87 empty] | 37.89 | 0.86062
[87 empty] | 37.89 | 0.86062
[87 empty] | 37.89 | 0.8604
[87 empty] | 37.9 | 0.86058
[87 empty] | 37.89 | 0.86052
[87 empty] | 37.9 | 0.86047
[87 empty] | 37.9 | 0.8606
[87 empty] | 37.89 | 0.86062
[87 empty] | 37.9 | 0.86057
[87 empty] | 37.89 | 0.86043
[87 empty] | 37.9 | 0.86033
[87 empty] | 37.88 | 0.86032
[87 empty] | 37.89 | 0.86049
[87 empty] | 37.89 | 0.8605
[87 empty] | 37.89 | 0.86061
[87 empty] | 37.87 | 0.86062
[87 empty] | 37.87 | 0.86062
[87 empty] | 37.88 | 0.8606
[87 empty] | 37.88 | 0.86062
[87 empty] | 37.89 | 0.86062
[87 empty] | 37.88 | 0.86063
[87 empty] | 37.88 | 0.86046
[87 empty] | 37.87 | 0.86056
[87 empty] | 37.87 | 0.86062
[87 empty] | 37.86 | 0.86053
[87 empty] | 37.85 | 0.8605
[87 empty] | 37.86 | 0.86061
[87 empty] | 37.86 | 0.86062
[87 empty] | 37.85 | 0.86049
[87 empty] | 37.87 | 0.86042
[87 empty] | 37.86 | 0.86054
[87 empty] | 37.87 | 0.86036
[87 empty] | 37.86 | 0.86059
[87 empty] | 37.85 | 0.86062
[87 empty] | 37.85 | 0.86062
[87 empty] | 37.86 | 0.86063
[87 empty] | 37.86 | 0.86063
[87 empty] | 37.85 | 0.86063
[87 empty] | 37.86 | 0.86063
[87 empty] | 37.85 | 0.86063
[87 empty] | 37.84 | 0.86063
[87 empty] | 37.85 | 0.86063
[87 empty] | 37.83 | 0.86063
[87 empty] | 37.82 | 0.86063
[87 empty] | 37.82 | 0.86063
[87 empty] | 37.81 | 0.86063
[87 empty] | 37.83 | 0.8604
[87 empty] | 37.83 | 0.86058
[87 empty] | 37.82 | 0.86041
[87 empty] | 37.83 | 0.8606
[87 empty] | 37.84 | 0.86062
[87 empty] | 37.83 | 0.86062
[87 empty] | 37.81 | 0.86063
[87 empty] | 37.82 | 0.86063
[87 empty] | 37.8 | 0.8604
[87 empty] | 37.82 | 0.86033
[87 empty] | 37.83 | 0.86059
[87 empty] | 37.82 | 0.86062
[87 empty] | 37.82 | 0.86062
[87 empty] | 37.8 | 0.86063
[87 empty] | 37.81 | 0.86063
[87 empty] | 37.81 | 0.86063
[87 empty] | 37.81 | 0.86063
[87 empty] | 37.79 | 0.86063
[87 empty] | 37.8 | 0.86063
[87 empty] | 37.79 | 0.86063
[87 empty] | 37.8 | 0.86063
[87 empty] | 37.8 | 0.86063
[87 empty] | 37.79 | 0.86063
[87 empty] | 37.78 | 0.86063
[87 empty] | 37.79 | 0.86063
[87 empty] | 37.8 | 0.86063
[87 empty] | 37.79 | 0.86063
[87 empty] | 37.79 | 0.86063
[87 empty] | 37.78 | 0.86063
[87 empty] | 37.78 | 0.86063
[87 empty] | 37.79 | 0.86063
[87 empty] | 37.79 | 0.86063
[87 empty] | 37.78 | 0.86063
[87 empty] | 37.78 | 0.86063
[87 empty] | 37.78 | 0.86063
[87 empty] | 37.77 | 0.86063
[87 empty] | 37.78 | 0.86063
[87 empty] | 37.77 | 0.86063
[87 empty] | 37.77 | 0.86063
[87 empty] | 37.77 | 0.86063
[87 empty] | 37.78 | 0.86063
[87 empty] | 37.77 | 0.86063
[87 empty] | 37.77 | 0.86063
[87 empty] | 37.77 | 0.86063
[87 empty] | 37.77 | 0.86063
[87 empty] | 37.76 | 0.86063
[87 empty] | 37.77 | 0.86063
[87 empty] | 37.77 | 0.86063
[87 empty] | 37.76 | 0.86063
[87 empty] | 37.75 | 0.86063
[87 empty] | 37.75 | 0.86063
[87 empty] | 37.75 | 0.86057
[87 empty] | 37.77 | 0.86062
[87 empty] | 37.75 | 0.86062
[87 empty] | 37.75 | 0.86063
[87 empty] | 37.75 | 0.86063
[87 empty] | 37.75 | 0.86063
[87 empty] | 37.74 | 0.86063
[87 empty] | 37.75 | 0.86063
[87 empty] | 37.73 | 0.86063
[87 empty] | 37.73 | 0.86063
[87 empty] | 37.72 | 0.86063
[87 empty] | 37.73 | 0.86063
[87 empty] | 37.72 | 0.86063
[87 empty] | 37.74 | 0.86063
[87 empty] | 37.73 | 0.86063
[87 empty] | 37.73 | 0.86063
[87 empty] | 37.72 | 0.86063
[87 empty] | 37.72 | 0.86063
[87 empty] | 37.72 | 0.86063
[87 empty] | 37.72 | 0.86063
[87 empty] | 37.7 | 0.86063
[87 empty] | 37.7 | 0.86063
[87 empty] | 37.7 | 0.86063
[87 empty] | 37.69 | 0.86063
[87 empty] | 37.71 | 0.86063
[87 empty] | 37.7 | 0.86063
[87 empty] | 37.7 | 0.86063
[87 empty] | 37.69 | 0.86063
[87 empty] | 37.7 | 0.86063
[87 empty] | 37.71 | 0.86063
[87 empty] | 37.7 | 0.86063
[87 empty] | 37.7 | 0.86063
[87 empty] | 37.69 | 0.86063
[87 empty] | 37.7 | 0.86063
[87 empty] | 37.69 | 0.86063
[87 empty] | 37.69 | 0.86063
[87 empty] | 37.69 | 0.86063
[87 empty] | 37.69 | 0.86063
[87 empty] | 37.7 | 0.86063
[87 empty] | 37.68 | 0.86063
[87 empty] | 37.69 | 0.86063
[87 empty] | 37.69 | 0.86063
[87 empty] | 37.68 | 0.86063
[87 empty] | 37.67 | 0.86063
[87 empty] | 37.67 | 0.86063
[87 empty] | 37.68 | 0.86063
[87 empty] | 37.68 | 0.86063
[87 empty] | 37.68 | 0.86063
[87 empty] | 37.66 | 0.86063
[87 empty] | 37.68 | 0.86063
[87 empty] | 37.67 | 0.86063
[87 empty] | 37.67 | 0.86063
[87 empty] | 37.67 | 0.86063
[87 empty] | 37.67 | 0.86063
[87 empty] | 37.66 | 0.86063
[87 empty] | 37.66 | 0.86063
[87 empty] | 37.67 | 0.86063
[87 empty] | 37.65 | 0.86063
[87 empty] | 37.66 | 0.86063
[87 empty] | 37.65 | 0.86063
[87 empty] | 37.67 | 0.86063
[87 empty] | 37.66 | 0.86063
[87 empty] | 37.66 | 0.86063
[87 empty] | 37.65 | 0.86063
[87 empty] | 37.67 | 0.86063
[87 empty] | 37.66 | 0.86063
[87 empty] | 37.64 | 0.86063
[87 empty] | 37.64 | 0.86063
[87 empty] | 37.65 | 0.86063
[87 empty] | 37.66 | 0.86063
[87 empty] | 37.64 | 0.86063
[87 empty] | 37.64 | 0.86063
[87 empty] | 37.63 | 0.86063
[87 empty] | 37.62 | 0.86063
[87 empty] | 37.65 | 0.86063
[87 empty] | 37.63 | 0.86063
[87 empty] | 37.64 | 0.86063
[87 empty] | 37.64 | 0.86063
[87 empty] | 37.62 | 0.86063
[87 empty] | 37.62 | 0.86063
[87 empty] | 37.62 | 0.86063
[87 empty] | 37.61 | 0.86063
[87 empty] | 37.62 | 0.86063
[87 empty] | 37.62 | 0.86063
[87 empty] | 37.61 | 0.86063
[87 empty] | 37.62 | 0.86063
[87 empty] | 37.63 | 0.86063
[87 empty] | 37.62 | 0.86063
[87 empty] | 37.61 | 0.86063
[87 empty] | 37.6 | 0.86063
[87 empty] | 37.61 | 0.86063
[87 empty] | 37.62 | 0.86063
[87 empty] | 37.6 | 0.86063
[87 empty] | 37.61 | 0.86063
[87 empty] | 37.61 | 0.86063
[87 empty] | 37.6 | 0.86063
[87 empty] | 37.61 | 0.86063
[87 empty] | 37.6 | 0.86063
[87 empty] | 37.61 | 0.86063
[87 empty] | 37.6 | 0.86063
[87 empty] | 37.61 | 0.86063
[87 empty] | 37.6 | 0.86063
[87 empty] | 37.59 | 0.86063
[87 empty] | 37.6 | 0.86063
[87 empty] | 37.6 | 0.86063
[87 empty] | 37.61 | 0.86063
[87 empty] | 37.61 | 0.86063
[87 empty] | 37.59 | 0.86063
[87 empty] | 37.59 | 0.86063
[87 empty] | 37.58 | 0.86063
[87 empty] | 37.59 | 0.86063
[87 empty] | 37.57 | 0.86063
[87 empty] | 37.58 | 0.86063
[87 empty] | 37.58 | 0.86063
[87 empty] | 37.58 | 0.86063
[87 empty] | 37.59 | 0.86063
[87 empty] | 37.56 | 0.86063
[87 empty] | 37.57 | 0.86063
[87 empty] | 37.58 | 0.86063
[87 empty] | 37.58 | 0.86063
[87 empty] | 37.57 | 0.86063
[87 empty] | 37.56 | 0.86063
[87 empty] | 37.57 | 0.86063
[87 empty] | 37.56 | 0.86063
[87 empty] | 37.56 | 0.86063
[87 empty] | 37.57 | 0.86063
[87 empty] | 37.56 | 0.86063
[87 empty] | 37.56 | 0.86063
[87 empty] | 37.57 | 0.86063
[87 empty] | 37.55 | 0.86063
[87 empty] | 37.56 | 0.86063
[87 empty] | 37.55 | 0.86063
[87 empty] | 37.56 | 0.86063
[87 empty] | 37.57 | 0.86063
[87 empty] | 37.55 | 0.86063
[87 empty] | 37.55 | 0.86063
[87 empty] | 37.54 | 0.86063
[87 empty] | 37.55 | 0.86063
[87 empty] | 37.55 | 0.86063
[87 empty] | 37.54 | 0.86063
[87 empty] | 37.54 | 0.86063
[87 empty] | 37.55 | 0.86063
[87 empty] | 37.53 | 0.86063
[87 empty] | 37.52 | 0.86063
[87 empty] | 37.53 | 0.86063
[87 empty] | 37.55 | 0.86063
[87 empty] | 37.52 | 0.86063
[87 empty] | 37.53 | 0.86063
[87 empty] | 37.51 | 0.86063
[87 empty] | 37.51 | 0.86063
[87 empty] | 37.52 | 0.86063
[87 empty] | 37.51 | 0.86063
[87 empty] | 37.52 | 0.86063
[87 empty] | 37.51 | 0.86063
[87 empty] | 37.51 | 0.86063
[87 empty] | 37.51 | 0.86063
[87 empty] | 37.51 | 0.86063
[87 empty] | 37.51 | 0.86063
[87 empty] | 37.51 | 0.86063
[87 empty] | 37.5 | 0.86063
[87 empty] | 37.5 | 0.86063
[87 empty] | 37.51 | 0.86063
[87 empty] | 37.5 | 0.86063
[87 empty] | 37.51 | 0.86063
[87 empty] | 37.5 | 0.86063
[87 empty] | 37.5 | 0.86063
[87 empty] | 37.49 | 0.86063
[87 empty] | 37.49 | 0.86063
[87 empty] | 37.53 | 0.86063
[87 empty] | 37.5 | 0.86063
[87 empty] | 37.5 | 0.86063
[87 empty] | 37.49 | 0.86063
[87 empty] | 37.49 | 0.86063
[87 empty] | 37.49 | 0.86063
[87 empty] | 37.49 | 0.86063
[87 empty] | 37.5 | 0.86063
[87 empty] | 37.48 | 0.86063
[87 empty] | 37.49 | 0.86063
[87 empty] | 37.49 | 0.86063
[87 empty] | 37.49 | 0.86063
[87 empty] | 37.49 | 0.86063
[87 empty] | 37.49 | 0.86063
[87 empty] | 37.49 | 0.86063
[87 empty] | 37.47 | 0.86063
[87 empty] | 37.46 | 0.86063
[87 empty] | 37.48 | 0.86063
[87 empty] | 37.47 | 0.86063
[87 empty] | 37.47 | 0.86063
[87 empty] | 37.47 | 0.86063
[87 empty] | 37.48 | 0.86063
[87 empty] | 37.47 | 0.86063
[87 empty] | 37.47 | 0.86063
[87 empty] | 37.48 | 0.86063
[87 empty] | 37.48 | 0.86063
[87 empty] | 37.48 | 0.86063
[87 empty] | 37.47 | 0.86063
[87 empty] | 37.46 | 0.86063
[87 empty] | 37.47 | 0.86063
[87 empty] | 37.46 | 0.86063
[87 empty] | 37.46 | 0.86063
[87 empty] | 37.47 | 0.86063
[87 empty] | 37.46 | 0.86063
[87 empty] | 37.46 | 0.86063
[87 empty] | 37.44 | 0.86063
[87 empty] | 37.44 | 0.86063
[87 empty] | 37.44 | 0.86063
[87 empty] | 37.45 | 0.86063
[87 empty] | 37.44 | 0.86063
[87 empty] | 37.44 | 0.86063
[87 empty] | 37.45 | 0.86063
[87 empty] | 37.46 | 0.86063
[87 empty] | 37.44 | 0.86063
[87 empty] | 37.43 | 0.86063
[87 empty] | 37.44 | 0.86063
[87 empty] | 37.45 | 0.86063
[87 empty] | 37.44 | 0.86063
[87 empty] | 37.43 | 0.86063
[87 empty] | 37.44 | 0.86063
[87 empty] | 37.42 | 0.86063
[87 empty] | 37.42 | 0.86063
[87 empty] | 37.42 | 0.86063
[87 empty] | 37.42 | 0.86063
[87 empty] | 37.42 | 0.86063
[87 empty] | 37.41 | 0.86063
[87 empty] | 37.43 | 0.86063
[87 empty] | 37.41 | 0.86063
[87 empty] | 37.42 | 0.86063
[87 empty] | 37.42 | 0.86063
[87 empty] | 37.41 | 0.86063
[87 empty] | 37.41 | 0.86063
[87 empty] | 37.41 | 0.86063
[87 empty] | 37.42 | 0.86063
[87 empty] | 37.42 | 0.86063
[87 empty] | 37.41 | 0.86063
[87 empty] | 37.39 | 0.86063
[87 empty] | 37.41 | 0.86063
[87 empty] | 37.42 | 0.86063
[87 empty] | 37.4 | 0.86063
[87 empty] | 37.4 | 0.86063
[87 empty] | 37.42 | 0.86063
[87 empty] | 37.41 | 0.86063
[87 empty] | 37.41 | 0.86063
[87 empty] | 37.4 | 0.86063
[87 empty] | 37.38 | 0.86063
[87 empty] | 37.39 | 0.86063
[87 empty] | 37.4 | 0.86063
[87 empty] | 37.39 | 0.86063
[87 empty] | 37.39 | 0.86063
[87 empty] | 37.39 | 0.86063
[87 empty] | 37.39 | 0.86063
[87 empty] | 37.39 | 0.86063
[87 empty] | 37.38 | 0.86063
[87 empty] | 37.39 | 0.86063
[87 empty] | 37.38 | 0.86063
[87 empty] | 37.38 | 0.86063
[87 empty] | 37.37 | 0.86063
[87 empty] | 37.37 | 0.86063
[87 empty] | 37.37 | 0.86063
[87 empty] | 37.38 | 0.86063
[87 empty] | 37.38 | 0.86063
[87 empty] | 37.37 | 0.86063
[87 empty] | 37.36 | 0.86063
[87 empty] | 37.37 | 0.86063
[87 empty] | 37.36 | 0.86074
[87 empty] | 37.37 | 0.86069
[87 empty] | 37.38 | 0.86064
[87 empty] | 37.35 | 0.86063
[87 empty] | 37.35 | 0.86063
[87 empty] | 37.36 | 0.86063
[87 empty] | 37.34 | 0.86063
[87 empty] | 37.35 | 0.86063
[87 empty] | 37.34 | 0.86063
[87 empty] | 37.36 | 0.86063
[87 empty] | 37.34 | 0.86063
[87 empty] | 37.35 | 0.86063
[87 empty] | 37.34 | 0.86063
[87 empty] | 37.34 | 0.86063
[87 empty] | 37.34 | 0.86063
[87 empty] | 37.34 | 0.86074
[87 empty] | 37.33 | 0.86064
[87 empty] | 37.35 | 0.86078
[87 empty] | 37.33 | 0.86067
[87 empty] | 37.34 | 0.86063
[87 empty] | 37.33 | 0.86063
[87 empty] | 37.32 | 0.86063
[87 empty] | 37.32 | 0.86076
[87 empty] | 37.32 | 0.86085
[87 empty] | 37.32 | 0.86071
[87 empty] | 37.32 | 0.86066
[87 empty] | 37.32 | 0.86063
[87 empty] | 37.32 | 0.86063
[87 empty] | 37.32 | 0.86063
[87 empty] | 37.3 | 0.86063
[87 empty] | 37.33 | 0.86063
[87 empty] | 37.32 | 0.86077
[87 empty] | 37.3 | 0.86069
[87 empty] | 37.31 | 0.86064
[87 empty] | 37.31 | 0.86066
[87 empty] | 37.3 | 0.86063
[87 empty] | 37.3 | 0.86068
[87 empty] | 37.3 | 0.86082
[87 empty] | 37.3 | 0.86066
[87 empty] | 37.3 | 0.86068
[87 empty] | 37.29 | 0.86074
[87 empty] | 37.3 | 0.86069
[87 empty] | 37.3 | 0.86067
[87 empty] | 37.29 | 0.86081
[87 empty] | 37.29 | 0.86074
[87 empty] | 37.29 | 0.86077
[87 empty] | 37.29 | 0.86085
[87 empty] | 37.29 | 0.86078
[87 empty] | 37.28 | 0.86079
[87 empty] | 37.27 | 0.86086
[87 empty] | 37.3 | 0.86083
[87 empty] | 37.29 | 0.86066
[87 empty] | 37.27 | 0.86063
[87 empty] | 37.29 | 0.86063
[87 empty] | 37.29 | 0.8607
[87 empty] | 37.29 | 0.86076
[87 empty] | 37.27 | 0.86081
[87 empty] | 37.28 | 0.86079
[87 empty] | 37.28 | 0.86082
[87 empty] | 37.27 | 0.86069
[87 empty] | 37.28 | 0.86069
[87 empty] | 37.28 | 0.86072
[87 empty] | 37.27 | 0.86087
[87 empty] | 37.28 | 0.86067
[87 empty] | 37.27 | 0.86066
[87 empty] | 37.27 | 0.86076
[87 empty] | 37.27 | 0.86079
[87 empty] | 37.26 | 0.86071
[87 empty] | 37.26 | 0.86064
[87 empty] | 37.26 | 0.86063
[87 empty] | 37.25 | 0.86063
[87 empty] | 37.27 | 0.86072
[87 empty] | 37.26 | 0.86079
[87 empty] | 37.25 | 0.8607
[87 empty] | 37.23 | 0.86082
[87 empty] | 37.26 | 0.86083
[87 empty] | 37.26 | 0.8608
[87 empty] | 37.25 | 0.86088
[87 empty] | 37.23 | 0.86084
[87 empty] | 37.23 | 0.86075
[87 empty] | 37.24 | 0.86079
[87 empty] | 37.23 | 0.86065
[87 empty] | 37.24 | 0.86063
[87 empty] | 37.23 | 0.86076
[87 empty] | 37.21 | 0.86081
[87 empty] | 37.24 | 0.86084
[87 empty] | 37.23 | 0.86086
[87 empty] | 37.24 | 0.86086
[87 empty] | 37.22 | 0.86079
[87 empty] | 37.22 | 0.86083
[87 empty] | 37.22 | 0.86069
[87 empty] | 37.22 | 0.86077
[87 empty] | 37.22 | 0.86078
[87 empty] | 37.23 | 0.86084
[87 empty] | 37.22 | 0.86085
[87 empty] | 37.22 | 0.86072
[87 empty] | 37.22 | 0.86073
[87 empty] | 37.22 | 0.86069
[87 empty] | 37.21 | 0.86064
[87 empty] | 37.21 | 0.86079
[87 empty] | 37.2 | 0.86074
[87 empty] | 37.2 | 0.86076
[87 empty] | 37.21 | 0.86068
[87 empty] | 37.2 | 0.86077
[87 empty] | 37.19 | 0.86075
[87 empty] | 37.19 | 0.86086
[87 empty] | 37.19 | 0.86083
[87 empty] | 37.19 | 0.86082
[87 empty] | 37.19 | 0.86065
[87 empty] | 37.2 | 0.86063
[87 empty] | 37.19 | 0.86063
[87 empty] | 37.17 | 0.86081
[87 empty] | 37.18 | 0.86085
[87 empty] | 37.18 | 0.86078
[87 empty] | 37.19 | 0.86072
[87 empty] | 37.19 | 0.86066
[87 empty] | 37.19 | 0.86067
[87 empty] | 37.18 | 0.86083
[87 empty] | 37.18 | 0.86088
[87 empty] | 37.16 | 0.86088
[87 empty] | 37.17 | 0.86081
[87 empty] | 37.16 | 0.86076
[87 empty] | 37.17 | 0.86083
[87 empty] | 37.16 | 0.86079
[87 empty] | 37.15 | 0.86081
[87 empty] | 37.15 | 0.8608
[87 empty] | 37.14 | 0.86079
[87 empty] | 37.16 | 0.86085
[87 empty] | 37.15 | 0.86083
[87 empty] | 37.16 | 0.86082
[87 empty] | 37.14 | 0.86066
[87 empty] | 37.14 | 0.86069
[87 empty] | 37.15 | 0.86064
[87 empty] | 37.15 | 0.86081
[87 empty] | 37.15 | 0.86077
[87 empty] | 37.14 | 0.86081
[87 empty] | 37.13 | 0.86081
[87 empty] | 37.13 | 0.86084
[87 empty] | 37.13 | 0.86091
[87 empty] | 37.14 | 0.86072
[87 empty] | 37.13 | 0.86078
[87 empty] | 37.13 | 0.86079
[87 empty] | 37.13 | 0.86083
[87 empty] | 37.12 | 0.86084
[87 empty] | 37.12 | 0.86079
[87 empty] | 37.12 | 0.86085
[87 empty] | 37.13 | 0.86089
[87 empty] | 37.12 | 0.86093
[87 empty] | 37.11 | 0.86083
[87 empty] | 37.13 | 0.86089
[87 empty] | 37.11 | 0.86087
[87 empty] | 37.11 | 0.86078
[87 empty] | 37.12 | 0.86088
[87 empty] | 37.1 | 0.86089
[87 empty] | 37.08 | 0.8608
[87 empty] | 37.11 | 0.86091
[87 empty] | 37.11 | 0.86077
[87 empty] | 37.12 | 0.86077
[87 empty] | 37.11 | 0.86087
[87 empty] | 37.1 | 0.86084
[87 empty] | 37.1 | 0.86079
[87 empty] | 37.09 | 0.86081
[87 empty] | 37.09 | 0.86081
[87 empty] | 37.1 | 0.8609
[87 empty] | 37.1 | 0.86089
[87 empty] | 37.1 | 0.86079
[87 empty] | 37.1 | 0.86092
[87 empty] | 37.09 | 0.86094
[87 empty] | 37.09 | 0.86081
[87 empty] | 37.09 | 0.86079
[87 empty] | 37.09 | 0.86074
[87 empty] | 37.09 | 0.86083
[87 empty] | 37.08 | 0.86092
[87 empty] | 37.08 | 0.86085
[87 empty] | 37.09 | 0.86085
[87 empty] | 37.09 | 0.86089
[87 empty] | 37.07 | 0.86093
[87 empty] | 37.07 | 0.86089
[87 empty] | 37.08 | 0.86081
[87 empty] | 37.07 | 0.86089
[87 empty] | 37.08 | 0.86083
[87 empty] | 37.07 | 0.86082
[87 empty] | 37.08 | 0.86091
[87 empty] | 37.07 | 0.86093
[87 empty] | 37.06 | 0.86082
[87 empty] | 37.07 | 0.86092
[87 empty] | 37.07 | 0.86086
[87 empty] | 37.05 | 0.86092
[87 empty] | 37.06 | 0.86093
[87 empty] | 37.07 | 0.86094
[87 empty] | 37.06 | 0.86094
[87 empty] | 37.03 | 0.86094
[87 empty] | 37.03 | 0.86089
[87 empty] | 37.04 | 0.86078
[87 empty] | 37.04 | 0.86089
[87 empty] | 37.04 | 0.86093
[87 empty] | 37.04 | 0.86094
[87 empty] | 37.04 | 0.86094
[87 empty] | 37.04 | 0.86078
[87 empty] | 37.04 | 0.86091
[87 empty] | 37.03 | 0.86093
[87 empty] | 37.03 | 0.86094
[87 empty] | 37.04 | 0.86092
[87 empty] | 37.04 | 0.86092
[87 empty] | 37.04 | 0.86088
[87 empty] | 37.03 | 0.86093
[87 empty] | 37.02 | 0.86081
[87 empty] | 37.01 | 0.86087
[87 empty] | 37.01 | 0.86093
[87 empty] | 37.02 | 0.86087
[87 empty] | 37.02 | 0.86076
[87 empty] | 37 | 0.8609
[87 empty] | 37.01 | 0.86084
[87 empty] | 37 | 0.86074
[87 empty] | 37.01 | 0.86086
[87 empty] | 37 | 0.86077
[87 empty] | 37.01 | 0.86084
[87 empty] | 37.01 | 0.86083
[87 empty] | 37 | 0.86092
[87 empty] | 36.99 | 0.86094
[87 empty] | 37 | 0.86094
[87 empty] | 36.99 | 0.86094
[87 empty] | 37 | 0.86094
[87 empty] | 37 | 0.86083
[87 empty] | 37 | 0.86092
[87 empty] | 37 | 0.86094
[87 empty] | 36.98 | 0.86094
[87 empty] | 37 | 0.86094
[87 empty] | 36.98 | 0.86094
[87 empty] | 37 | 0.86094
[87 empty] | 37 | 0.86094
[87 empty] | 37.01 | 0.86094
[87 empty] | 36.99 | 0.86094
[87 empty] | 36.99 | 0.86094
[87 empty] | 36.97 | 0.86094
[87 empty] | 36.98 | 0.86094
[87 empty] | 36.97 | 0.86094
[87 empty] | 36.97 | 0.86094
[87 empty] | 36.96 | 0.86094
[87 empty] | 36.96 | 0.86094
[87 empty] | 36.97 | 0.86084
[87 empty] | 36.97 | 0.86083
[87 empty] | 36.97 | 0.86091
[87 empty] | 36.96 | 0.86094
[87 empty] | 36.94 | 0.86094
[87 empty] | 36.94 | 0.86084
[87 empty] | 36.95 | 0.86092
[87 empty] | 36.94 | 0.86094
[87 empty] | 36.95 | 0.86094
[87 empty] | 36.97 | 0.86094
[87 empty] | 36.95 | 0.86094
[87 empty] | 36.95 | 0.86094
[87 empty] | 36.94 | 0.86094
[87 empty] | 36.94 | 0.86081
[87 empty] | 36.93 | 0.86089
[87 empty] | 36.94 | 0.86093
[87 empty] | 36.93 | 0.86094
[87 empty] | 36.94 | 0.86094
[87 empty] | 36.93 | 0.86094
[87 empty] | 36.93 | 0.86094
[87 empty] | 36.93 | 0.86094
[87 empty] | 36.92 | 0.8609
[87 empty] | 36.92 | 0.86091
[87 empty] | 36.92 | 0.86093
[87 empty] | 36.92 | 0.86089
[87 empty] | 36.91 | 0.86084
[87 empty] | 36.92 | 0.86093
[87 empty] | 36.93 | 0.86094
[87 empty] | 36.92 | 0.86094
[87 empty] | 36.9 | 0.86094
[87 empty] | 36.93 | 0.86094
[87 empty] | 36.92 | 0.86094
[87 empty] | 36.9 | 0.86094
[87 empty] | 36.91 | 0.86094
[87 empty] | 36.91 | 0.86094
[87 empty] | 36.91 | 0.86094
[87 empty] | 36.91 | 0.86094
[87 empty] | 36.91 | 0.86094
[87 empty] | 36.9 | 0.86094
[87 empty] | 36.9 | 0.86094
[87 empty] | 36.91 | 0.86089
[87 empty] | 36.9 | 0.86079
[87 empty] | 36.89 | 0.86069
[87 empty] | 36.9 | 0.86088
[87 empty] | 36.9 | 0.86083
[87 empty] | 36.9 | 0.86092
[87 empty] | 36.91 | 0.86094
[87 empty] | 36.89 | 0.86094
[87 empty] | 36.9 | 0.86094
[87 empty] | 36.89 | 0.86094
[87 empty] | 36.88 | 0.86094
[87 empty] | 36.89 | 0.86094
[87 empty] | 36.9 | 0.86094
[87 empty] | 36.88 | 0.86094
[87 empty] | 36.89 | 0.86094
[87 empty] | 36.87 | 0.86094
[87 empty] | 36.87 | 0.86094
[87 empty] | 36.85 | 0.86094
[87 empty] | 36.86 | 0.86084
[87 empty] | 36.87 | 0.86092
[87 empty] | 36.88 | 0.86094
[87 empty] | 36.88 | 0.86094
[87 empty] | 36.87 | 0.86094
[87 empty] | 36.86 | 0.86094
[87 empty] | 36.87 | 0.86094
[87 empty] | 36.86 | 0.86094
[87 empty] | 36.87 | 0.86094
[87 empty] | 36.86 | 0.86094
[87 empty] | 36.86 | 0.86094
[87 empty] | 36.87 | 0.86094
[87 empty] | 36.87 | 0.86094
[87 empty] | 36.85 | 0.86094
[87 empty] | 36.86 | 0.86094
[87 empty] | 36.84 | 0.86094
[87 empty] | 36.87 | 0.86094
[87 empty] | 36.86 | 0.86094
[87 empty] | 36.84 | 0.86094
[87 empty] | 36.84 | 0.86094
[87 empty] | 36.84 | 0.86094
[87 empty] | 36.84 | 0.86094
[87 empty] | 36.84 | 0.86094
[87 empty] | 36.84 | 0.86094
[87 empty] | 36.85 | 0.86094
[87 empty] | 36.84 | 0.86094
[87 empty] | 36.83 | 0.86084
[87 empty] | 36.83 | 0.86092
[87 empty] | 36.82 | 0.86094
[87 empty] | 36.82 | 0.86094
[87 empty] | 36.83 | 0.86094
[87 empty] | 36.83 | 0.86094
[87 empty] | 36.82 | 0.86094
[87 empty] | 36.82 | 0.86094
[87 empty] | 36.83 | 0.86094
[87 empty] | 36.82 | 0.86094
[87 empty] | 36.82 | 0.86094
[87 empty] | 36.83 | 0.86094
[87 empty] | 36.82 | 0.86094
[87 empty] | 36.82 | 0.86094
[87 empty] | 36.81 | 0.86094
[87 empty] | 36.81 | 0.86094
[87 empty] | 36.81 | 0.86094
[87 empty] | 36.8 | 0.86094
[87 empty] | 36.8 | 0.86094
[87 empty] | 36.79 | 0.86094
[87 empty] | 36.78 | 0.86094
[87 empty] | 36.79 | 0.86094
[87 empty] | 36.78 | 0.86094
[87 empty] | 36.79 | 0.86094
[87 empty] | 36.8 | 0.86094
[87 empty] | 36.8 | 0.86094
[87 empty] | 36.77 | 0.86094
[87 empty] | 36.79 | 0.86094
[87 empty] | 36.78 | 0.86094
[87 empty] | 36.79 | 0.86094
[87 empty] | 36.78 | 0.86094
[87 empty] | 36.78 | 0.86094
[87 empty] | 36.78 | 0.86094
[87 empty] | 36.76 | 0.86094
[87 empty] | 36.79 | 0.86094
[87 empty] | 36.77 | 0.86094
[87 empty] | 36.78 | 0.86094
[87 empty] | 36.78 | 0.86094
[87 empty] | 36.76 | 0.86094
[87 empty] | 36.77 | 0.86094
[87 empty] | 36.78 | 0.86094
[87 empty] | 36.78 | 0.86094
[87 empty] | 36.76 | 0.86094
[87 empty] | 36.75 | 0.86094
[87 empty] | 36.76 | 0.86094
[87 empty] | 36.75 | 0.86094
[87 empty] | 36.75 | 0.86094
[87 empty] | 36.76 | 0.86094
[87 empty] | 36.75 | 0.86094
[87 empty] | 36.76 | 0.86094
[87 empty] | 36.75 | 0.86094
[87 empty] | 36.76 | 0.86094
[87 empty] | 36.75 | 0.86094
[87 empty] | 36.75 | 0.86094
[87 empty] | 36.75 | 0.86094
[87 empty] | 36.74 | 0.86094
[87 empty] | 36.74 | 0.86094
[87 empty] | 36.76 | 0.86094
[87 empty] | 36.74 | 0.86094
[87 empty] | 36.74 | 0.86094
[87 empty] | 36.74 | 0.86094
[87 empty] | 36.73 | 0.86094
[87 empty] | 36.73 | 0.86094
[87 empty] | 36.73 | 0.86094
[87 empty] | 36.73 | 0.86094
[87 empty] | 36.71 | 0.86094
[87 empty] | 36.73 | 0.86094
[87 empty] | 36.73 | 0.86094
[87 empty] | 36.73 | 0.86094
[87 empty] | 36.72 | 0.86094
[87 empty] | 36.72 | 0.86094
[87 empty] | 36.72 | 0.86094
[87 empty] | 36.72 | 0.86094
[87 empty] | 36.72 | 0.86094
[87 empty] | 36.73 | 0.86094
[87 empty] | 36.72 | 0.86094
[87 empty] | 36.71 | 0.86094
[87 empty] | 36.71 | 0.86094
[87 empty] | 36.72 | 0.86094
[87 empty] | 36.72 | 0.86094
[87 empty] | 36.71 | 0.86094
[87 empty] | 36.71 | 0.86094
[87 empty] | 36.7 | 0.86094
[87 empty] | 36.7 | 0.86094
[87 empty] | 36.71 | 0.86094
[87 empty] | 36.71 | 0.86094
[87 empty] | 36.7 | 0.86094
[87 empty] | 36.71 | 0.86094
[87 empty] | 36.69 | 0.86094
[87 empty] | 36.69 | 0.86094
[87 empty] | 36.7 | 0.86094
[87 empty] | 36.68 | 0.86094
[87 empty] | 36.7 | 0.86094
[87 empty] | 36.7 | 0.86094
[87 empty] | 36.68 | 0.86094
[87 empty] | 36.68 | 0.86094
[87 empty] | 36.7 | 0.86094
[87 empty] | 36.69 | 0.86094
[87 empty] | 36.68 | 0.86094
[87 empty] | 36.69 | 0.86094
[87 empty] | 36.69 | 0.86094
[87 empty] | 36.67 | 0.86094
[87 empty] | 36.69 | 0.86094
[87 empty] | 36.69 | 0.86094
[87 empty] | 36.67 | 0.86094
[87 empty] | 36.68 | 0.86094
[87 empty] | 36.69 | 0.86094
[87 empty] | 36.68 | 0.86094
[87 empty] | 36.67 | 0.86094
[87 empty] | 36.67 | 0.86094
[87 empty] | 36.67 | 0.86094
[87 empty] | 36.66 | 0.86094
[87 empty] | 36.66 | 0.86094
[87 empty] | 36.66 | 0.86094
[87 empty] | 36.66 | 0.86094
[87 empty] | 36.65 | 0.86094
[87 empty] | 36.66 | 0.86094
[87 empty] | 36.66 | 0.86094
[87 empty] | 36.66 | 0.86094
[87 empty] | 36.66 | 0.86094
[87 empty] | 36.65 | 0.86094
[87 empty] | 36.66 | 0.86094
[87 empty] | 36.66 | 0.86094
[87 empty] | 36.65 | 0.86094
[87 empty] | 36.64 | 0.86094
[87 empty] | 36.66 | 0.86094
[87 empty] | 36.64 | 0.86094
[87 empty] | 36.65 | 0.86094
[87 empty] | 36.64 | 0.86094
[87 empty] | 36.63 | 0.86094
[87 empty] | 36.64 | 0.86094
[87 empty] | 36.65 | 0.86094
[87 empty] | 36.63 | 0.86094
[87 empty] | 36.63 | 0.86094
[87 empty] | 36.62 | 0.86094
[87 empty] | 36.63 | 0.86094
[87 empty] | 36.64 | 0.86094
[87 empty] | 36.63 | 0.86094
[87 empty] | 36.62 | 0.86094
[87 empty] | 36.61 | 0.86094
[87 empty] | 36.61 | 0.86094
[87 empty] | 36.62 | 0.86094
[87 empty] | 36.62 | 0.86094
[87 empty] | 36.62 | 0.86094
[87 empty] | 36.61 | 0.86094
[87 empty] | 36.62 | 0.86094
[87 empty] | 36.62 | 0.86094
[87 empty] | 36.6 | 0.86094
[87 empty] | 36.61 | 0.86094
[87 empty] | 36.61 | 0.86094
[87 empty] | 36.61 | 0.86094
[87 empty] | 36.59 | 0.86094
[87 empty] | 36.59 | 0.86094
[87 empty] | 36.61 | 0.86094
[87 empty] | 36.6 | 0.86094
[87 empty] | 36.6 | 0.86094
[87 empty] | 36.6 | 0.86094
[87 empty] | 36.6 | 0.86094
[87 empty] | 36.58 | 0.86094
[87 empty] | 36.59 | 0.86094
[87 empty] | 36.59 | 0.86094
[87 empty] | 36.6 | 0.86094
[87 empty] | 36.59 | 0.86094
[87 empty] | 36.6 | 0.86094
[87 empty] | 36.59 | 0.86094
[87 empty] | 36.57 | 0.86094
[87 empty] | 36.58 | 0.86094
[87 empty] | 36.6 | 0.86094
[87 empty] | 36.59 | 0.86094
[87 empty] | 36.57 | 0.86094
[87 empty] | 36.58 | 0.86094
[87 empty] | 36.57 | 0.86094
[87 empty] | 36.56 | 0.86094
[87 empty] | 36.56 | 0.86094
[87 empty] | 36.57 | 0.86094
[87 empty] | 36.57 | 0.86094
[87 empty] | 36.56 | 0.86094
[87 empty] | 36.56 | 0.86094
[87 empty] | 36.55 | 0.86094
[87 empty] | 36.54 | 0.86094
[87 empty] | 36.54 | 0.86094
[87 empty] | 36.54 | 0.86094
[87 empty] | 36.54 | 0.86094
[87 empty] | 36.55 | 0.86094
[87 empty] | 36.55 | 0.86094
[87 empty] | 36.56 | 0.86094
[87 empty] | 36.54 | 0.86094
[87 empty] | 36.54 | 0.86094
[87 empty] | 36.53 | 0.86094
[87 empty] | 36.55 | 0.86094
[87 empty] | 36.54 | 0.86094
[87 empty] | 36.54 | 0.86094
[87 empty] | 36.54 | 0.86094
[87 empty] | 36.54 | 0.86094
[87 empty] | 36.53 | 0.86094
[87 empty] | 36.53 | 0.86094
[87 empty] | 36.53 | 0.86094
[87 empty] | 36.52 | 0.86094
[87 empty] | 36.52 | 0.86094
[87 empty] | 36.52 | 0.86094
[87 empty] | 36.52 | 0.86094
[87 empty] | 36.51 | 0.86094
[87 empty] | 36.51 | 0.86094
[87 empty] | 36.52 | 0.86119
[87 empty] | 36.52 | 0.86097
[87 empty] | 36.52 | 0.86094
[87 empty] | 36.52 | 0.86115
[87 empty] | 36.52 | 0.86124
[87 empty] | 36.52 | 0.86098
[87 empty] | 36.52 | 0.86111
[87 empty] | 36.51 | 0.86101
[87 empty] | 36.52 | 0.8612
[87 empty] | 36.51 | 0.86115
[87 empty] | 36.51 | 0.86115
[87 empty] | 36.51 | 0.86124
[87 empty] | 36.51 | 0.86125
[87 empty] | 36.51 | 0.86125
[87 empty] | 36.51 | 0.86106
[87 empty] | 36.5 | 0.86099
[87 empty] | 36.49 | 0.86094
[87 empty] | 36.5 | 0.86121
[87 empty] | 36.5 | 0.86124
[87 empty] | 36.49 | 0.86125
[87 empty] | 36.48 | 0.86125
[87 empty] | 36.5 | 0.86125
[87 empty] | 36.48 | 0.86125
[87 empty] | 36.49 | 0.86125
[87 empty] | 36.47 | 0.8612
[87 empty] | 36.47 | 0.86124
[87 empty] | 36.48 | 0.86125
[87 empty] | 36.47 | 0.86125
[87 empty] | 36.49 | 0.86125
[87 empty] | 36.47 | 0.86115
[87 empty] | 36.47 | 0.86097
[87 empty] | 36.48 | 0.86094
[87 empty] | 36.48 | 0.86094
[87 empty] | 36.46 | 0.86094
[87 empty] | 36.46 | 0.86094
[87 empty] | 36.47 | 0.86094
[87 empty] | 36.47 | 0.86094
[87 empty] | 36.48 | 0.86094
[87 empty] | 36.48 | 0.8611
[87 empty] | 36.46 | 0.86101
[87 empty] | 36.46 | 0.86095
[87 empty] | 36.45 | 0.86094
[87 empty] | 36.45 | 0.86094
[87 empty] | 36.46 | 0.86094
[87 empty] | 36.45 | 0.86094
[87 empty] | 36.44 | 0.86103
[87 empty] | 36.46 | 0.86122
[87 empty] | 36.45 | 0.86125
[87 empty] | 36.43 | 0.86125
[87 empty] | 36.44 | 0.86111
[87 empty] | 36.45 | 0.86123
[87 empty] | 36.44 | 0.86125
[87 empty] | 36.44 | 0.86125
[87 empty] | 36.45 | 0.86125
[87 empty] | 36.44 | 0.86109
[87 empty] | 36.44 | 0.86118
[87 empty] | 36.44 | 0.86124
[87 empty] | 36.43 | 0.86125
[87 empty] | 36.42 | 0.86125
[87 empty] | 36.42 | 0.86125
[87 empty] | 36.42 | 0.86125
[87 empty] | 36.42 | 0.86111
[87 empty] | 36.42 | 0.86123
[87 empty] | 36.41 | 0.86118
[87 empty] | 36.41 | 0.86124
[87 empty] | 36.42 | 0.86125
[87 empty] | 36.42 | 0.86125
[87 empty] | 36.41 | 0.86125
[87 empty] | 36.42 | 0.86101
[87 empty] | 36.41 | 0.86122
[87 empty] | 36.41 | 0.86125
[87 empty] | 36.41 | 0.86125
[87 empty] | 36.4 | 0.8612
[87 empty] | 36.4 | 0.86108
[87 empty] | 36.41 | 0.86123
[87 empty] | 36.4 | 0.86125
[87 empty] | 36.4 | 0.86125
[87 empty] | 36.4 | 0.86125
[87 empty] | 36.4 | 0.86125
[87 empty] | 36.39 | 0.86125
[87 empty] | 36.39 | 0.861
[87 empty] | 36.39 | 0.86108
[87 empty] | 36.4 | 0.86096
[87 empty] | 36.38 | 0.86117
[87 empty] | 36.37 | 0.86104
[87 empty] | 36.39 | 0.86112
[87 empty] | 36.38 | 0.86115
[87 empty] | 36.37 | 0.86124
[87 empty] | 36.38 | 0.86101
[87 empty] | 36.37 | 0.86122
[87 empty] | 36.38 | 0.86125
[87 empty] | 36.38 | 0.86125
[87 empty] | 36.35 | 0.86125
[87 empty] | 36.37 | 0.86125
[87 empty] | 36.37 | 0.86125
[87 empty] | 36.39 | 0.86125
[87 empty] | 36.37 | 0.86125
[87 empty] | 36.36 | 0.86125
[87 empty] | 36.36 | 0.86125
[87 empty] | 36.37 | 0.86103
[87 empty] | 36.37 | 0.86119
[87 empty] | 36.37 | 0.86097
[87 empty] | 36.37 | 0.86113
[87 empty] | 36.36 | 0.86123
[87 empty] | 36.36 | 0.86125
[87 empty] | 36.36 | 0.86125
[87 empty] | 36.37 | 0.86125
[87 empty] | 36.36 | 0.86104
[87 empty] | 36.34 | 0.86095
[87 empty] | 36.34 | 0.86121
[87 empty] | 36.34 | 0.86124
[87 empty] | 36.34 | 0.86125
[87 empty] | 36.35 | 0.86125
[87 empty] | 36.34 | 0.86125
[87 empty] | 36.35 | 0.86125
[87 empty] | 36.35 | 0.86103
[87 empty] | 36.34 | 0.861
[87 empty] | 36.34 | 0.86111
[87 empty] | 36.33 | 0.86115
[87 empty] | 36.33 | 0.86124
[87 empty] | 36.33 | 0.86104
[87 empty] | 36.33 | 0.86121
[87 empty] | 36.34 | 0.86106
[87 empty] | 36.33 | 0.86116
[87 empty] | 36.32 | 0.86124
[87 empty] | 36.32 | 0.86125
[87 empty] | 36.31 | 0.86125
[87 empty] | 36.32 | 0.86125
[87 empty] | 36.31 | 0.86125
[87 empty] | 36.31 | 0.86125
[87 empty] | 36.31 | 0.86125
[87 empty] | 36.31 | 0.86125
[87 empty] | 36.32 | 0.86125
[87 empty] | 36.3 | 0.86125
[87 empty] | 36.28 | 0.86125
[87 empty] | 36.31 | 0.86125
[87 empty] | 36.31 | 0.86125
[87 empty] | 36.31 | 0.86125
[87 empty] | 36.3 | 0.86125
[87 empty] | 36.29 | 0.86125
[87 empty] | 36.3 | 0.86125
[87 empty] | 36.29 | 0.86125
[87 empty] | 36.28 | 0.86125
[87 empty] | 36.28 | 0.86125
[87 empty] | 36.3 | 0.86125
[87 empty] | 36.28 | 0.86125
[87 empty] | 36.28 | 0.86125
[87 empty] | 36.3 | 0.86125
[87 empty] | 36.29 | 0.86105
[87 empty] | 36.28 | 0.86122
[87 empty] | 36.27 | 0.86125
[87 empty] | 36.27 | 0.86125
[87 empty] | 36.27 | 0.86125
[87 empty] | 36.29 | 0.86125
[87 empty] | 36.28 | 0.86125
[87 empty] | 36.28 | 0.86125
[87 empty] | 36.26 | 0.86125
[87 empty] | 36.26 | 0.86125
[87 empty] | 36.27 | 0.86125
[87 empty] | 36.27 | 0.86125
[87 empty] | 36.27 | 0.86125
[87 empty] | 36.25 | 0.86125
[87 empty] | 36.26 | 0.86125
[87 empty] | 36.25 | 0.86125
[87 empty] | 36.25 | 0.86125
[87 empty] | 36.25 | 0.86125
[87 empty] | 36.25 | 0.86125
[87 empty] | 36.24 | 0.86125
[87 empty] | 36.26 | 0.86125
[87 empty] | 36.26 | 0.86125
[87 empty] | 36.24 | 0.86125
[87 empty] | 36.24 | 0.86125
[87 empty] | 36.26 | 0.86125
[87 empty] | 36.24 | 0.86125
[87 empty] | 36.25 | 0.86125
[87 empty] | 36.24 | 0.86125
[87 empty] | 36.24 | 0.86125
[87 empty] | 36.24 | 0.86125
[87 empty] | 36.24 | 0.86125
[87 empty] | 36.22 | 0.86125
[87 empty] | 36.22 | 0.86125
[87 empty] | 36.2 | 0.86125
[87 empty] | 36.22 | 0.86125
[87 empty] | 36.22 | 0.86125
[87 empty] | 36.22 | 0.86125
[87 empty] | 36.22 | 0.86125
[87 empty] | 36.22 | 0.86125
[87 empty] | 36.21 | 0.86125
[87 empty] | 36.22 | 0.86125
[87 empty] | 36.22 | 0.86125
[87 empty] | 36.22 | 0.86125
[87 empty] | 36.22 | 0.86125
[87 empty] | 36.21 | 0.86125
[87 empty] | 36.22 | 0.86125
[87 empty] | 36.22 | 0.86125
[87 empty] | 36.21 | 0.86125
[87 empty] | 36.2 | 0.86125
[87 empty] | 36.19 | 0.86125
[87 empty] | 36.21 | 0.86125
[87 empty] | 36.19 | 0.86125
[87 empty] | 36.19 | 0.86125
[87 empty] | 36.21 | 0.86125
[87 empty] | 36.2 | 0.86125
[87 empty] | 36.2 | 0.86125
[87 empty] | 36.19 | 0.86125
[87 empty] | 36.2 | 0.86125
[87 empty] | 36.19 | 0.86125
[87 empty] | 36.2 | 0.86125
[87 empty] | 36.19 | 0.86125
[87 empty] | 36.2 | 0.86125
[87 empty] | 36.21 | 0.86125
[87 empty] | 36.19 | 0.86125
[87 empty] | 36.19 | 0.86125
[87 empty] | 36.18 | 0.86125
[87 empty] | 36.19 | 0.86125
[87 empty] | 36.2 | 0.86125
[87 empty] | 36.19 | 0.86125
[87 empty] | 36.17 | 0.86125
[87 empty] | 36.19 | 0.86125
[87 empty] | 36.19 | 0.86125
[87 empty] | 36.17 | 0.86125
[87 empty] | 36.18 | 0.86125
[87 empty] | 36.17 | 0.86125
[87 empty] | 36.17 | 0.86125
[87 empty] | 36.16 | 0.86125
[87 empty] | 36.17 | 0.86125
[87 empty] | 36.18 | 0.86125
[87 empty] | 36.17 | 0.86125
[87 empty] | 36.17 | 0.86125
[87 empty] | 36.15 | 0.86125
[87 empty] | 36.15 | 0.86125
[87 empty] | 36.16 | 0.86125
[87 empty] | 36.16 | 0.86125
[87 empty] | 36.16 | 0.86125
[87 empty] | 36.14 | 0.86125
[87 empty] | 36.15 | 0.86125
[87 empty] | 36.16 | 0.86125
[87 empty] | 36.15 | 0.86125
[87 empty] | 36.15 | 0.86125
[87 empty] | 36.15 | 0.86125
[87 empty] | 36.16 | 0.86125
[87 empty] | 36.15 | 0.86125
[87 empty] | 36.13 | 0.86125
[87 empty] | 36.15 | 0.86125
[87 empty] | 36.14 | 0.86125
[87 empty] | 36.14 | 0.86125
[87 empty] | 36.14 | 0.86125
[87 empty] | 36.14 | 0.86125
[87 empty] | 36.13 | 0.86125
[87 empty] | 36.14 | 0.86125
[87 empty] | 36.12 | 0.86125
[87 empty] | 36.13 | 0.86125
[87 empty] | 36.13 | 0.86125
[87 empty] | 36.12 | 0.86125
[87 empty] | 36.11 | 0.86125
[87 empty] | 36.11 | 0.86125
[87 empty] | 36.12 | 0.86125
[87 empty] | 36.13 | 0.86125
[87 empty] | 36.11 | 0.86125
[87 empty] | 36.11 | 0.86125
[87 empty] | 36.11 | 0.86125
[87 empty] | 36.12 | 0.86125
[87 empty] | 36.11 | 0.86125
[87 empty] | 36.1 | 0.86125
[87 empty] | 36.11 | 0.86125
[87 empty] | 36.11 | 0.86125
[87 empty] | 36.1 | 0.86125
[87 empty] | 36.11 | 0.86125
[87 empty] | 36.1 | 0.86125
[87 empty] | 36.09 | 0.86125
[87 empty] | 36.12 | 0.86125
[87 empty] | 36.09 | 0.86125
[87 empty] | 36.1 | 0.86125
[87 empty] | 36.09 | 0.86124
[87 empty] | 36.08 | 0.86125
[87 empty] | 36.09 | 0.86125
[87 empty] | 36.1 | 0.86125
[87 empty] | 36.09 | 0.86125
[87 empty] | 36.08 | 0.86125
[87 empty] | 36.09 | 0.86125
[87 empty] | 36.08 | 0.86125
[87 empty] | 36.09 | 0.86125
[87 empty] | 36.08 | 0.86125
[87 empty] | 36.07 | 0.86125
[87 empty] | 36.08 | 0.86125
[87 empty] | 36.08 | 0.86125
[87 empty] | 36.07 | 0.86125
[87 empty] | 36.07 | 0.86125
[87 empty] | 36.07 | 0.86125
[87 empty] | 36.07 | 0.86125
[87 empty] | 36.06 | 0.86125
[87 empty] | 36.06 | 0.86125
[87 empty] | 36.08 | 0.86125
[87 empty] | 36.06 | 0.86125
[87 empty] | 36.07 | 0.86125
[87 empty] | 36.06 | 0.86125
[87 empty] | 36.05 | 0.86125
[87 empty] | 36.05 | 0.86125
[87 empty] | 36.05 | 0.86125
[87 empty] | 36.06 | 0.86125
[87 empty] | 36.05 | 0.86125
[87 empty] | 36.05 | 0.86125
[87 empty] | 36.06 | 0.86125
[87 empty] | 36.05 | 0.86125
[87 empty] | 36.05 | 0.86125
[87 empty] | 36.03 | 0.86125
[87 empty] | 36.04 | 0.86125
[87 empty] | 36.04 | 0.86125
[87 empty] | 36.05 | 0.86125
[87 empty] | 36.05 | 0.86125
[87 empty] | 36.04 | 0.86125
[87 empty] | 36.03 | 0.86125
[87 empty] | 36.03 | 0.86125
[87 empty] | 36.04 | 0.86125
[87 empty] | 36.05 | 0.86125
[87 empty] | 36.03 | 0.86125
[87 empty] | 36.03 | 0.86125
[87 empty] | 36.03 | 0.86125
[87 empty] | 36.03 | 0.86125
[87 empty] | 36.03 | 0.86125
[87 empty] | 36.03 | 0.86125
[87 empty] | 36.01 | 0.86125
[87 empty] | 36.02 | 0.86125
[87 empty] | 36.01 | 0.86125
[87 empty] | 36.02 | 0.86125
[87 empty] | 36.01 | 0.86125
[87 empty] | 36.01 | 0.86125
[87 empty] | 36.01 | 0.86125
[87 empty] | 36.01 | 0.86125
[87 empty] | 36.02 | 0.86125
[87 empty] | 36.02 | 0.86125
[87 empty] | 36.02 | 0.86125
[87 empty] | 36.02 | 0.86125
[87 empty] | 36.01 | 0.86125
[87 empty] | 36.03 | 0.86125
[87 empty] | 36.01 | 0.86125
[87 empty] | 36.01 | 0.86129
[87 empty] | 36.01 | 0.86126
[87 empty] | 36.01 | 0.86127
[87 empty] | 35.99 | 0.86126
[87 empty] | 36 | 0.86125
[87 empty] | 36 | 0.86125
[87 empty] | 35.99 | 0.86125
[87 empty] | 35.99 | 0.86125
[87 empty] | 35.99 | 0.86138
[87 empty] | 35.99 | 0.86127
[87 empty] | 36 | 0.86125
[87 empty] | 36 | 0.86125
[87 empty] | 35.99 | 0.86125
[87 empty] | 35.99 | 0.86125
[87 empty] | 36 | 0.86125
[87 empty] | 35.99 | 0.86125
[87 empty] | 36 | 0.86125
[87 empty] | 35.98 | 0.86125
[87 empty] | 35.99 | 0.86125
[87 empty] | 35.99 | 0.86125
[87 empty] | 35.98 | 0.86125
[87 empty] | 35.97 | 0.86125
[87 empty] | 35.99 | 0.86125
[87 empty] | 35.98 | 0.86125
[87 empty] | 35.98 | 0.86125
[87 empty] | 35.97 | 0.86125
[87 empty] | 35.96 | 0.86125
[87 empty] | 35.96 | 0.86125
[87 empty] | 35.96 | 0.86125
[87 empty] | 35.97 | 0.86125
[87 empty] | 35.96 | 0.86125
[87 empty] | 35.96 | 0.86125
[87 empty] | 35.97 | 0.86125
[87 empty] | 35.97 | 0.86125
[87 empty] | 35.96 | 0.86125
[87 empty] | 35.95 | 0.86125
[87 empty] | 35.96 | 0.86125
[87 empty] | 35.97 | 0.86125
[87 empty] | 35.96 | 0.86125
[87 empty] | 35.97 | 0.86125
[87 empty] | 35.96 | 0.86143
[87 empty] | 35.96 | 0.86127
[87 empty] | 35.96 | 0.86125
[87 empty] | 35.94 | 0.86125
[87 empty] | 35.96 | 0.86125
[87 empty] | 35.95 | 0.86125
[87 empty] | 35.95 | 0.86125
[87 empty] | 35.94 | 0.86125
[87 empty] | 35.95 | 0.86125
[87 empty] | 35.94 | 0.8613
[87 empty] | 35.93 | 0.86151
[87 empty] | 35.95 | 0.86131
[87 empty] | 35.94 | 0.86126
[87 empty] | 35.93 | 0.86125
[87 empty] | 35.94 | 0.86125
[87 empty] | 35.93 | 0.8613
[87 empty] | 35.93 | 0.8614
[87 empty] | 35.93 | 0.86147
[87 empty] | 35.93 | 0.86133
[87 empty] | 35.92 | 0.86126
[87 empty] | 35.93 | 0.86125
[87 empty] | 35.94 | 0.86125
[87 empty] | 35.93 | 0.86125
[87 empty] | 35.93 | 0.86125
[87 empty] | 35.92 | 0.86125
[87 empty] | 35.93 | 0.86125
[87 empty] | 35.91 | 0.86125
[87 empty] | 35.91 | 0.86142
[87 empty] | 35.9 | 0.86149
[87 empty] | 35.91 | 0.86128
[87 empty] | 35.92 | 0.86144
[87 empty] | 35.92 | 0.86131
[87 empty] | 35.92 | 0.86126
[87 empty] | 35.91 | 0.86125
[87 empty] | 35.91 | 0.86125
[87 empty] | 35.91 | 0.86125
[87 empty] | 35.9 | 0.86125
[87 empty] | 35.9 | 0.86145
[87 empty] | 35.92 | 0.86146
[87 empty] | 35.92 | 0.86141
[87 empty] | 35.9 | 0.86147
[87 empty] | 35.9 | 0.86132
[87 empty] | 35.9 | 0.86132
[87 empty] | 35.91 | 0.86141
[87 empty] | 35.89 | 0.86128
[87 empty] | 35.9 | 0.8614
[87 empty] | 35.89 | 0.86135
[87 empty] | 35.9 | 0.86146
[87 empty] | 35.89 | 0.86148
[87 empty] | 35.9 | 0.86149
[87 empty] | 35.89 | 0.86131
[87 empty] | 35.9 | 0.86126
[87 empty] | 35.89 | 0.86125
[87 empty] | 35.88 | 0.86144
[87 empty] | 35.88 | 0.86151
[87 empty] | 35.88 | 0.8613
[87 empty] | 35.89 | 0.86139
[87 empty] | 35.89 | 0.86132
[87 empty] | 35.87 | 0.86138
[87 empty] | 35.88 | 0.86128
[87 empty] | 35.89 | 0.8614
[87 empty] | 35.88 | 0.86127
[87 empty] | 35.88 | 0.86133
[87 empty] | 35.86 | 0.86145
[87 empty] | 35.87 | 0.8613
[87 empty] | 35.86 | 0.86141
[87 empty] | 35.87 | 0.86142
[87 empty] | 35.87 | 0.86141
[87 empty] | 35.87 | 0.86146
[87 empty] | 35.87 | 0.86133
[87 empty] | 35.88 | 0.86143
[87 empty] | 35.88 | 0.86132
[87 empty] | 35.87 | 0.86147
[87 empty] | 35.87 | 0.86139
[87 empty] | 35.87 | 0.86135
[87 empty] | 35.87 | 0.86141
[87 empty] | 35.86 | 0.8614
[87 empty] | 35.86 | 0.86142
[87 empty] | 35.86 | 0.86143
[87 empty] | 35.87 | 0.86146
[87 empty] | 35.86 | 0.86155
[87 empty] | 35.84 | 0.86143
[87 empty] | 35.84 | 0.86146
[87 empty] | 35.84 | 0.8615
[87 empty] | 35.85 | 0.86151
[87 empty] | 35.84 | 0.86151
[87 empty] | 35.84 | 0.86147
[87 empty] | 35.84 | 0.86147
[87 empty] | 35.84 | 0.86145
[87 empty] | 35.84 | 0.8615
[87 empty] | 35.83 | 0.86131
[87 empty] | 35.82 | 0.86137
[87 empty] | 35.84 | 0.86145
[87 empty] | 35.83 | 0.86142
[87 empty] | 35.83 | 0.86133
[87 empty] | 35.83 | 0.86126
[87 empty] | 35.82 | 0.86133
[87 empty] | 35.8 | 0.86131
[87 empty] | 35.81 | 0.86126
[87 empty] | 35.82 | 0.86125
[87 empty] | 35.83 | 0.86134
[87 empty] | 35.82 | 0.86133
[87 empty] | 35.83 | 0.86126
[87 empty] | 35.82 | 0.86125
[87 empty] | 35.82 | 0.86125
[87 empty] | 35.81 | 0.86144
[87 empty] | 35.81 | 0.86145
[87 empty] | 35.81 | 0.86152
[87 empty] | 35.81 | 0.86148
[87 empty] | 35.81 | 0.86146
[87 empty] | 35.8 | 0.86145
[87 empty] | 35.81 | 0.86143
[87 empty] | 35.81 | 0.86146
[87 empty] | 35.8 | 0.86144
[87 empty] | 35.81 | 0.86145
[87 empty] | 35.8 | 0.8614
[87 empty] | 35.81 | 0.86147
[87 empty] | 35.8 | 0.86147
[87 empty] | 35.81 | 0.86147
[87 empty] | 35.81 | 0.86155
[87 empty] | 35.79 | 0.86141
[87 empty] | 35.8 | 0.86132
[87 empty] | 35.8 | 0.86139
[87 empty] | 35.78 | 0.86139
[87 empty] | 35.79 | 0.86138
[87 empty] | 35.8 | 0.86137
[87 empty] | 35.8 | 0.86146
[87 empty] | 35.79 | 0.86149
[87 empty] | 35.79 | 0.8615
[87 empty] | 35.77 | 0.86145
[87 empty] | 35.78 | 0.86153
[87 empty] | 35.77 | 0.86144
[87 empty] | 35.78 | 0.86145
[87 empty] | 35.79 | 0.86154
[87 empty] | 35.76 | 0.86152
[87 empty] | 35.76 | 0.86138
[87 empty] | 35.77 | 0.86143
[87 empty] | 35.77 | 0.86139
[87 empty] | 35.77 | 0.86141
[87 empty] | 35.77 | 0.86152
[87 empty] | 35.78 | 0.86141
[87 empty] | 35.75 | 0.8615
[87 empty] | 35.77 | 0.86142
[87 empty] | 35.76 | 0.86152
[87 empty] | 35.75 | 0.86147
[87 empty] | 35.76 | 0.8615
[87 empty] | 35.76 | 0.8615
[87 empty] | 35.77 | 0.86147
[87 empty] | 35.77 | 0.86148
[87 empty] | 35.75 | 0.86142
[87 empty] | 35.75 | 0.86131
[87 empty] | 35.75 | 0.86127
[87 empty] | 35.75 | 0.86125
[87 empty] | 35.77 | 0.86125
[87 empty] | 35.76 | 0.86141
[87 empty] | 35.73 | 0.86147
[87 empty] | 35.73 | 0.86151
[87 empty] | 35.74 | 0.86147
[87 empty] | 35.74 | 0.86148
[87 empty] | 35.75 | 0.86142
[87 empty] | 35.74 | 0.86149
[87 empty] | 35.73 | 0.86137
[87 empty] | 35.74 | 0.86142
[87 empty] | 35.74 | 0.86142
[87 empty] | 35.74 | 0.86145
[87 empty] | 35.73 | 0.86146
[87 empty] | 35.73 | 0.86137
[87 empty] | 35.74 | 0.86141
[87 empty] | 35.73 | 0.86145
[87 empty] | 35.72 | 0.86136
[87 empty] | 35.73 | 0.86148
[87 empty] | 35.72 | 0.86143
[87 empty] | 35.72 | 0.86148
[87 empty] | 35.73 | 0.86148
[87 empty] | 35.71 | 0.86144
[87 empty] | 35.72 | 0.86143
[87 empty] | 35.73 | 0.86147
[87 empty] | 35.72 | 0.86138
[87 empty] | 35.72 | 0.86152
[87 empty] | 35.71 | 0.86147
[87 empty] | 35.72 | 0.86143
[87 empty] | 35.71 | 0.86145
[87 empty] | 35.71 | 0.86152
[87 empty] | 35.72 | 0.86151
[87 empty] | 35.7 | 0.86146
[87 empty] | 35.72 | 0.86147
[87 empty] | 35.72 | 0.8615
[87 empty] | 35.72 | 0.86142
[87 empty] | 35.72 | 0.86145
[87 empty] | 35.72 | 0.86154
[87 empty] | 35.71 | 0.86148
[87 empty] | 35.7 | 0.86141
[87 empty] | 35.69 | 0.86146
[87 empty] | 35.7 | 0.86147
[87 empty] | 35.69 | 0.86142
[87 empty] | 35.7 | 0.86136
[87 empty] | 35.69 | 0.8614
[87 empty] | 35.7 | 0.86147
[87 empty] | 35.69 | 0.86149
[87 empty] | 35.69 | 0.86147
[87 empty] | 35.7 | 0.86137
[87 empty] | 35.69 | 0.86146
[87 empty] | 35.68 | 0.86145
[87 empty] | 35.68 | 0.86138
[87 empty] | 35.7 | 0.86142
[87 empty] | 35.7 | 0.86149
[87 empty] | 35.69 | 0.8615
[87 empty] | 35.68 | 0.86147
[87 empty] | 35.67 | 0.86147
[87 empty] | 35.69 | 0.86145
[87 empty] | 35.69 | 0.86148
[87 empty] | 35.68 | 0.86145
[87 empty] | 35.68 | 0.8615
[87 empty] | 35.67 | 0.86152
[87 empty] | 35.67 | 0.86142
[87 empty] | 35.66 | 0.86152
[87 empty] | 35.66 | 0.86148
[87 empty] | 35.67 | 0.86145
[87 empty] | 35.67 | 0.86145
[87 empty] | 35.66 | 0.86147
[87 empty] | 35.65 | 0.8615
[87 empty] | 35.65 | 0.86139
[87 empty] | 35.66 | 0.86145
[87 empty] | 35.66 | 0.86149
[87 empty] | 35.65 | 0.86147
[87 empty] | 35.67 | 0.86148
[87 empty] | 35.67 | 0.86151
[87 empty] | 35.66 | 0.86144
[87 empty] | 35.66 | 0.86145
[87 empty] | 35.65 | 0.86151
[87 empty] | 35.65 | 0.86153
[87 empty] | 35.66 | 0.86145
[87 empty] | 35.65 | 0.86154
[87 empty] | 35.65 | 0.86156
[87 empty] | 35.65 | 0.86152
[87 empty] | 35.65 | 0.86147
[87 empty] | 35.66 | 0.86142
[87 empty] | 35.64 | 0.86154
[87 empty] | 35.64 | 0.86156
[87 empty] | 35.63 | 0.86152
[87 empty] | 35.63 | 0.8615
[87 empty] | 35.63 | 0.86155
[87 empty] | 35.64 | 0.86156
[87 empty] | 35.63 | 0.86156
[87 empty] | 35.64 | 0.86156
[87 empty] | 35.62 | 0.86147
[87 empty] | 35.62 | 0.86154
[87 empty] | 35.62 | 0.86156
[87 empty] | 35.62 | 0.86156
[87 empty] | 35.63 | 0.86156
[87 empty] | 35.63 | 0.86156
[87 empty] | 35.61 | 0.86156
[87 empty] | 35.61 | 0.86152
[87 empty] | 35.62 | 0.86155
[87 empty] | 35.62 | 0.86152
[87 empty] | 35.62 | 0.86149
[87 empty] | 35.61 | 0.86155
[87 empty] | 35.63 | 0.86156
[87 empty] | 35.63 | 0.86156
[87 empty] | 35.61 | 0.86156
[87 empty] | 35.61 | 0.86156
[87 empty] | 35.61 | 0.86156
[87 empty] | 35.61 | 0.86156
[87 empty] | 35.61 | 0.86156
[87 empty] | 35.62 | 0.86155
[87 empty] | 35.6 | 0.86156
[87 empty] | 35.6 | 0.86151
[87 empty] | 35.6 | 0.86153
[87 empty] | 35.59 | 0.86156
[87 empty] | 35.6 | 0.86152
[87 empty] | 35.6 | 0.86156
[87 empty] | 35.59 | 0.86156
[87 empty] | 35.59 | 0.86143
[87 empty] | 35.59 | 0.86151
[87 empty] | 35.59 | 0.86146
[87 empty] | 35.61 | 0.86155
[87 empty] | 35.6 | 0.86156
[87 empty] | 35.59 | 0.86152
[87 empty] | 35.6 | 0.86153
[87 empty] | 35.6 | 0.86153
[87 empty] | 35.59 | 0.86155
[87 empty] | 35.57 | 0.86151
[87 empty] | 35.59 | 0.86145
[87 empty] | 35.59 | 0.86154
[87 empty] | 35.59 | 0.86149
[87 empty] | 35.58 | 0.86152
[87 empty] | 35.58 | 0.86156
[87 empty] | 35.57 | 0.86156
[87 empty] | 35.58 | 0.86156
[87 empty] | 35.57 | 0.86154
[87 empty] | 35.57 | 0.86147
[87 empty] | 35.57 | 0.86154
[87 empty] | 35.59 | 0.86156
[87 empty] | 35.57 | 0.86152
[87 empty] | 35.57 | 0.86151
[87 empty] | 35.57 | 0.86155
[87 empty] | 35.56 | 0.86156
[87 empty] | 35.58 | 0.86156
[87 empty] | 35.57 | 0.86142
[87 empty] | 35.56 | 0.86149
[87 empty] | 35.56 | 0.8615
[87 empty] | 35.54 | 0.8614
[87 empty] | 35.55 | 0.86149
[87 empty] | 35.56 | 0.86155
[87 empty] | 35.57 | 0.86156
[87 empty] | 35.55 | 0.86149
[87 empty] | 35.55 | 0.86149
[87 empty] | 35.55 | 0.86155
[87 empty] | 35.56 | 0.86156
[87 empty] | 35.54 | 0.8615
[87 empty] | 35.55 | 0.86155
[87 empty] | 35.54 | 0.86156
[87 empty] | 35.55 | 0.86156
[87 empty] | 35.54 | 0.86156
[87 empty] | 35.54 | 0.86156
[87 empty] | 35.54 | 0.86156
[87 empty] | 35.51 | 0.86156
[87 empty] | 35.53 | 0.86156
[87 empty] | 35.54 | 0.86156
[87 empty] | 35.54 | 0.86156
[87 empty] | 35.53 | 0.86156
[87 empty] | 35.52 | 0.86156
[87 empty] | 35.53 | 0.86153
[87 empty] | 35.51 | 0.86156
[87 empty] | 35.53 | 0.86156
[87 empty] | 35.52 | 0.86156
[87 empty] | 35.51 | 0.86156
[87 empty] | 35.52 | 0.86156
[87 empty] | 35.52 | 0.86156
[87 empty] | 35.52 | 0.86152
[87 empty] | 35.51 | 0.86156
[87 empty] | 35.52 | 0.86156
[87 empty] | 35.51 | 0.86156
[87 empty] | 35.52 | 0.86148
[87 empty] | 35.51 | 0.86153
[87 empty] | 35.51 | 0.86156
[87 empty] | 35.52 | 0.86156
[87 empty] | 35.52 | 0.86156
[87 empty] | 35.51 | 0.86147
[87 empty] | 35.49 | 0.86154
[87 empty] | 35.49 | 0.86156
[87 empty] | 35.49 | 0.86156
[87 empty] | 35.5 | 0.86156
[87 empty] | 35.51 | 0.86156
[87 empty] | 35.5 | 0.86156
[87 empty] | 35.5 | 0.86156
[87 empty] | 35.5 | 0.86156
[87 empty] | 35.5 | 0.86156
[87 empty] | 35.49 | 0.86156
[87 empty] | 35.49 | 0.86156
[87 empty] | 35.49 | 0.86156
[87 empty] | 35.5 | 0.86156
[87 empty] | 35.47 | 0.86156
[87 empty] | 35.48 | 0.86156
[87 empty] | 35.47 | 0.86156
[87 empty] | 35.48 | 0.86156
[87 empty] | 35.47 | 0.86156
[87 empty] | 35.5 | 0.86156
[87 empty] | 35.49 | 0.86156
[87 empty] | 35.49 | 0.86156
[87 empty] | 35.48 | 0.86156
[87 empty] | 35.49 | 0.86156
[87 empty] | 35.49 | 0.86156
[87 empty] | 35.48 | 0.86145
[87 empty] | 35.47 | 0.86154
[87 empty] | 35.45 | 0.86156
[87 empty] | 35.48 | 0.86156
[87 empty] | 35.47 | 0.86156
[87 empty] | 35.47 | 0.86151
[87 empty] | 35.47 | 0.86155
[87 empty] | 35.46 | 0.86156
[87 empty] | 35.47 | 0.86156
[87 empty] | 35.47 | 0.86156
[87 empty] | 35.45 | 0.86156
[87 empty] | 35.46 | 0.86156
[87 empty] | 35.46 | 0.86156
[87 empty] | 35.46 | 0.86156
[87 empty] | 35.46 | 0.86156
[87 empty] | 35.45 | 0.86156
[87 empty] | 35.46 | 0.86156
[87 empty] | 35.46 | 0.86156
[87 empty] | 35.45 | 0.86156
[87 empty] | 35.45 | 0.86156
[87 empty] | 35.46 | 0.86156
[87 empty] | 35.46 | 0.86156
[87 empty] | 35.45 | 0.86156
[87 empty] | 35.43 | 0.86156
[87 empty] | 35.43 | 0.86156
[87 empty] | 35.43 | 0.86156
[87 empty] | 35.43 | 0.86156
[87 empty] | 35.44 | 0.86156
[87 empty] | 35.44 | 0.86156
[87 empty] | 35.43 | 0.86156
[87 empty] | 35.43 | 0.86156
[87 empty] | 35.43 | 0.86156
[87 empty] | 35.44 | 0.86156
[87 empty] | 35.44 | 0.86156
[87 empty] | 35.43 | 0.86156
[87 empty] | 35.43 | 0.86156
[87 empty] | 35.43 | 0.86156
[87 empty] | 35.42 | 0.86156
[87 empty] | 35.42 | 0.86156
[87 empty] | 35.42 | 0.86152
[87 empty] | 35.42 | 0.86154
[87 empty] | 35.42 | 0.86156
[87 empty] | 35.42 | 0.86156
[87 empty] | 35.42 | 0.86156
[87 empty] | 35.42 | 0.86156
[87 empty] | 35.41 | 0.86156
[87 empty] | 35.41 | 0.86156
[87 empty] | 35.4 | 0.86156
[87 empty] | 35.4 | 0.86156
[87 empty] | 35.39 | 0.86156
[87 empty] | 35.4 | 0.86156
[87 empty] | 35.41 | 0.86156
[87 empty] | 35.39 | 0.86156
[87 empty] | 35.39 | 0.86156
[87 empty] | 35.39 | 0.86156
[87 empty] | 35.38 | 0.86156
[87 empty] | 35.39 | 0.86156
[87 empty] | 35.4 | 0.86156
[87 empty] | 35.38 | 0.86156
[87 empty] | 35.39 | 0.86156
[87 empty] | 35.38 | 0.86156
[87 empty] | 35.38 | 0.86156
[87 empty] | 35.39 | 0.86156
[87 empty] | 35.39 | 0.86156
[87 empty] | 35.38 | 0.86156
[87 empty] | 35.37 | 0.86156
[87 empty] | 35.35 | 0.86156
[87 empty] | 35.37 | 0.86156
[87 empty] | 35.37 | 0.86156
[87 empty] | 35.38 | 0.86156
[87 empty] | 35.38 | 0.86156
[87 empty] | 35.39 | 0.86156
[87 empty] | 35.36 | 0.86156
[87 empty] | 35.37 | 0.86156
[87 empty] | 35.38 | 0.86156
[87 empty] | 35.36 | 0.86156
[87 empty] | 35.37 | 0.86156
[87 empty] | 35.36 | 0.86156
[87 empty] | 35.35 | 0.86156
[87 empty] | 35.35 | 0.86156
[87 empty] | 35.36 | 0.86156
[87 empty] | 35.35 | 0.86157
[87 empty] | 35.35 | 0.86156
[87 empty] | 35.35 | 0.86156
[87 empty] | 35.36 | 0.86156
[87 empty] | 35.35 | 0.86156
[87 empty] | 35.35 | 0.86156
[87 empty] | 35.35 | 0.86156
[87 empty] | 35.35 | 0.86156
[87 empty] | 35.35 | 0.86156
[87 empty] | 35.36 | 0.86156
[87 empty] | 35.35 | 0.86156
[87 empty] | 35.35 | 0.86156
[87 empty] | 35.35 | 0.86156
[87 empty] | 35.35 | 0.86156
[87 empty] | 35.34 | 0.86156
[87 empty] | 35.33 | 0.86156
[87 empty] | 35.34 | 0.86156
[87 empty] | 35.34 | 0.86156
[87 empty] | 35.34 | 0.86156
[87 empty] | 35.34 | 0.86156
[87 empty] | 35.34 | 0.86156
[87 empty] | 35.32 | 0.86156
[87 empty] | 35.3 | 0.86156
[87 empty] | 35.31 | 0.86156
[87 empty] | 35.32 | 0.86156
[87 empty] | 35.33 | 0.86156
[87 empty] | 35.31 | 0.86156
[87 empty] | 35.33 | 0.86156
[87 empty] | 35.32 | 0.86156
[87 empty] | 35.32 | 0.8616
[87 empty] | 35.31 | 0.86157
[87 empty] | 35.32 | 0.86156
[87 empty] | 35.31 | 0.86159
[87 empty] | 35.3 | 0.86156
[87 empty] | 35.29 | 0.86156
[87 empty] | 35.31 | 0.86156
[87 empty] | 35.3 | 0.86156
[87 empty] | 35.31 | 0.86156
[87 empty] | 35.3 | 0.86156
[87 empty] | 35.29 | 0.86156
[87 empty] | 35.29 | 0.86156
[87 empty] | 35.28 | 0.86156
[87 empty] | 35.28 | 0.86156
[87 empty] | 35.3 | 0.86156
[87 empty] | 35.3 | 0.86156
[87 empty] | 35.28 | 0.86156
[87 empty] | 35.27 | 0.86156
[87 empty] | 35.26 | 0.86156
[87 empty] | 35.3 | 0.86156
[87 empty] | 35.29 | 0.86156
[87 empty] | 35.27 | 0.86156
[87 empty] | 35.28 | 0.86156
[87 empty] | 35.27 | 0.86156
[87 empty] | 35.27 | 0.86156
[87 empty] | 35.29 | 0.86156
[87 empty] | 35.28 | 0.86156
[87 empty] | 35.26 | 0.86156
[87 empty] | 35.27 | 0.86156
[87 empty] | 35.28 | 0.86156
[87 empty] | 35.27 | 0.86156
[87 empty] | 35.27 | 0.86156
[87 empty] | 35.26 | 0.86156
[87 empty] | 35.28 | 0.86156
[87 empty] | 35.27 | 0.86156
[87 empty] | 35.27 | 0.86156
[87 empty] | 35.26 | 0.86156
[87 empty] | 35.26 | 0.86156
[87 empty] | 35.26 | 0.86156
[87 empty] | 35.26 | 0.86156
[87 empty] | 35.25 | 0.86156
[87 empty] | 35.25 | 0.86156
[87 empty] | 35.24 | 0.86156
[87 empty] | 35.25 | 0.86156
[87 empty] | 35.25 | 0.86156
[87 empty] | 35.25 | 0.86156
[87 empty] | 35.25 | 0.86156
[87 empty] | 35.25 | 0.86156
[87 empty] | 35.25 | 0.86156
[87 empty] | 35.24 | 0.86156
[87 empty] | 35.23 | 0.86156
[87 empty] | 35.24 | 0.86156
[87 empty] | 35.24 | 0.86156
[87 empty] | 35.24 | 0.86156
[87 empty] | 35.23 | 0.86156
[87 empty] | 35.23 | 0.86156
[87 empty] | 35.24 | 0.86156
[87 empty] | 35.24 | 0.86156
[87 empty] | 35.24 | 0.86156
[87 empty] | 35.24 | 0.86156
[87 empty] | 35.24 | 0.86156
[87 empty] | 35.23 | 0.86156
[87 empty] | 35.21 | 0.86156
[87 empty] | 35.21 | 0.86157
[87 empty] | 35.23 | 0.86156
[87 empty] | 35.23 | 0.86156
[87 empty] | 35.2 | 0.86156
[87 empty] | 35.21 | 0.86156
[87 empty] | 35.22 | 0.86156
[87 empty] | 35.22 | 0.86156
[87 empty] | 35.2 | 0.86156
[87 empty] | 35.22 | 0.86156
[87 empty] | 35.21 | 0.86156
[87 empty] | 35.21 | 0.86156
[87 empty] | 35.21 | 0.86157
[87 empty] | 35.22 | 0.86156
[87 empty] | 35.22 | 0.86156
[87 empty] | 35.21 | 0.86156
[87 empty] | 35.21 | 0.86156
[87 empty] | 35.2 | 0.86156
[87 empty] | 35.19 | 0.8616
[87 empty] | 35.2 | 0.86157
[87 empty] | 35.19 | 0.86156
[87 empty] | 35.18 | 0.86156
[87 empty] | 35.19 | 0.86156
[87 empty] | 35.2 | 0.86159
[87 empty] | 35.21 | 0.86157
[87 empty] | 35.2 | 0.86156
[87 empty] | 35.19 | 0.86156
[87 empty] | 35.19 | 0.8616
[87 empty] | 35.2 | 0.86157
[87 empty] | 35.19 | 0.86156
[87 empty] | 35.19 | 0.86156
[87 empty] | 35.18 | 0.86156
[87 empty] | 35.17 | 0.86156
[87 empty] | 35.17 | 0.86156
[87 empty] | 35.16 | 0.86156
[87 empty] | 35.16 | 0.86156
[87 empty] | 35.17 | 0.86156
[87 empty] | 35.16 | 0.86156
[87 empty] | 35.17 | 0.86156
[87 empty] | 35.17 | 0.86156
[87 empty] | 35.17 | 0.86156
[87 empty] | 35.16 | 0.86156
[87 empty] | 35.16 | 0.86156
[87 empty] | 35.16 | 0.86167
[87 empty] | 35.16 | 0.8616
[87 empty] | 35.15 | 0.86157
[87 empty] | 35.16 | 0.86156
[87 empty] | 35.17 | 0.86156
[87 empty] | 35.15 | 0.86156
[87 empty] | 35.15 | 0.86156
[87 empty] | 35.15 | 0.86156
[87 empty] | 35.15 | 0.86156
[87 empty] | 35.14 | 0.86156
[87 empty] | 35.15 | 0.86156
[87 empty] | 35.14 | 0.86156
[87 empty] | 35.13 | 0.86156
[87 empty] | 35.13 | 0.86156
[87 empty] | 35.14 | 0.86156
[87 empty] | 35.15 | 0.86166
[87 empty] | 35.14 | 0.86184
[87 empty] | 35.14 | 0.86164
[87 empty] | 35.15 | 0.86157
[87 empty] | 35.13 | 0.86156
[87 empty] | 35.13 | 0.86156
[87 empty] | 35.13 | 0.86179
[87 empty] | 35.13 | 0.86186
[87 empty] | 35.13 | 0.86174
[87 empty] | 35.13 | 0.86177
[87 empty] | 35.12 | 0.86186
[87 empty] | 35.11 | 0.86167
[87 empty] | 35.12 | 0.86185
[87 empty] | 35.11 | 0.86187
[87 empty] | 35.11 | 0.86167
[87 empty] | 35.12 | 0.86183
[87 empty] | 35.12 | 0.86174
[87 empty] | 35.1 | 0.86165
[87 empty] | 35.11 | 0.8618
[87 empty] | 35.1 | 0.86181
[87 empty] | 35.12 | 0.8616
[87 empty] | 35.1 | 0.86157
[87 empty] | 35.13 | 0.86159
[87 empty] | 35.12 | 0.86157
[87 empty] | 35.1 | 0.86156
[87 empty] | 35.1 | 0.86156
[87 empty] | 35.11 | 0.86156
[87 empty] | 35.12 | 0.86156
[87 empty] | 35.12 | 0.86156
[87 empty] | 35.11 | 0.86156
[87 empty] | 35.09 | 0.86156
[87 empty] | 35.08 | 0.86156
[87 empty] | 35.09 | 0.86173
[87 empty] | 35.09 | 0.86163
[87 empty] | 35.08 | 0.86157
[87 empty] | 35.09 | 0.86161
[87 empty] | 35.08 | 0.86166
[87 empty] | 35.08 | 0.86184
[87 empty] | 35.09 | 0.86166
[87 empty] | 35.09 | 0.86157
[87 empty] | 35.08 | 0.86174
[87 empty] | 35.09 | 0.86159
[87 empty] | 35.09 | 0.86157
[87 empty] | 35.08 | 0.86181
[87 empty] | 35.08 | 0.86159
[87 empty] | 35.06 | 0.86175
[87 empty] | 35.07 | 0.86185
[87 empty] | 35.09 | 0.86162
[87 empty] | 35.06 | 0.86184
[87 empty] | 35.06 | 0.86168
[87 empty] | 35.07 | 0.86161
[87 empty] | 35.06 | 0.86177
[87 empty] | 35.07 | 0.86173
[87 empty] | 35.07 | 0.86167
[87 empty] | 35.07 | 0.8618
[87 empty] | 35.06 | 0.86186
[87 empty] | 35.06 | 0.8617
[87 empty] | 35.06 | 0.86185
[87 empty] | 35.07 | 0.86187
[87 empty] | 35.06 | 0.86163
[87 empty] | 35.05 | 0.86183
[87 empty] | 35.05 | 0.86187
[87 empty] | 35.06 | 0.86165
[87 empty] | 35.05 | 0.86183
[87 empty] | 35.04 | 0.86187
[87 empty] | 35.05 | 0.86187
[87 empty] | 35.04 | 0.86187
[87 empty] | 35.05 | 0.86187
[87 empty] | 35.05 | 0.86178
[87 empty] | 35.04 | 0.86159
[87 empty] | 35.03 | 0.86177
[87 empty] | 35.04 | 0.86161
[87 empty] | 35.04 | 0.86157
[87 empty] | 35.04 | 0.86156
[87 empty] | 35.05 | 0.86156
[87 empty] | 35.04 | 0.86156
[87 empty] | 35.03 | 0.86166
[87 empty] | 35.04 | 0.86184
[87 empty] | 35.02 | 0.86187
[87 empty] | 35.02 | 0.86187
[87 empty] | 35.04 | 0.86187
[87 empty] | 35.03 | 0.86187
[87 empty] | 35.03 | 0.86187
[87 empty] | 35.02 | 0.86182
[87 empty] | 35.02 | 0.8616
[87 empty] | 35.02 | 0.86157
[87 empty] | 35.02 | 0.86179
[87 empty] | 35.02 | 0.86186
[87 empty] | 35.03 | 0.86187
[87 empty] | 35.02 | 0.86169
[87 empty] | 35.02 | 0.86179
[87 empty] | 35.02 | 0.86186
[87 empty] | 35.02 | 0.86174
[87 empty] | 35.01 | 0.86175
[87 empty] | 35.02 | 0.86186
[87 empty] | 35 | 0.86182
[87 empty] | 35.01 | 0.8617
[87 empty] | 35 | 0.86169
[87 empty] | 35 | 0.86158
[87 empty] | 35.01 | 0.86156
[87 empty] | 34.99 | 0.86183
[87 empty] | 35 | 0.86187
[87 empty] | 34.99 | 0.86187
[87 empty] | 34.99 | 0.86162
[87 empty] | 34.99 | 0.86184
[87 empty] | 34.99 | 0.86187
[87 empty] | 34.99 | 0.86167
[87 empty] | 35 | 0.86157
[87 empty] | 34.98 | 0.86183
[87 empty] | 34.98 | 0.86187
[87 empty] | 34.99 | 0.86165
[87 empty] | 35 | 0.8616
[87 empty] | 34.98 | 0.86157
[87 empty] | 34.99 | 0.86156
[87 empty] | 34.99 | 0.86179
[87 empty] | 34.98 | 0.86186
[87 empty] | 34.97 | 0.86187
[87 empty] | 34.97 | 0.86171
[87 empty] | 34.97 | 0.86179
[87 empty] | 34.96 | 0.86186
[87 empty] | 34.97 | 0.86174
[87 empty] | 34.96 | 0.86177
[87 empty] | 34.97 | 0.86186
[87 empty] | 34.97 | 0.86187
[87 empty] | 34.96 | 0.86187
[87 empty] | 34.98 | 0.86187
[87 empty] | 34.97 | 0.86165
[87 empty] | 34.96 | 0.86177
[87 empty] | 34.96 | 0.86169
[87 empty] | 34.96 | 0.86166
[87 empty] | 34.95 | 0.8618
[87 empty] | 34.96 | 0.86186
[87 empty] | 34.97 | 0.86187
[87 empty] | 34.95 | 0.86187
[87 empty] | 34.95 | 0.86163
[87 empty] | 34.96 | 0.86182
[87 empty] | 34.95 | 0.86174
[87 empty] | 34.95 | 0.86175
[87 empty] | 34.95 | 0.86163
[87 empty] | 34.95 | 0.86157
[87 empty] | 34.95 | 0.86182
[87 empty] | 34.95 | 0.86187
[87 empty] | 34.94 | 0.86187
[87 empty] | 34.94 | 0.86187
[87 empty] | 34.94 | 0.86178
[87 empty] | 34.95 | 0.86178
[87 empty] | 34.94 | 0.86186
[87 empty] | 34.93 | 0.86187
[87 empty] | 34.93 | 0.86187
[87 empty] | 34.94 | 0.86187
[87 empty] | 34.93 | 0.86187
[87 empty] | 34.93 | 0.86187
[87 empty] | 34.92 | 0.86187
[87 empty] | 34.93 | 0.86187
[87 empty] | 34.92 | 0.86187
[87 empty] | 34.92 | 0.86187
[87 empty] | 34.92 | 0.86187
[87 empty] | 34.92 | 0.86187
[87 empty] | 34.93 | 0.86187
[87 empty] | 34.92 | 0.86187
[87 empty] | 34.92 | 0.86187
[87 empty] | 34.93 | 0.86187
[87 empty] | 34.92 | 0.86187
[87 empty] | 34.92 | 0.86187
[87 empty] | 34.89 | 0.86187
[87 empty] | 34.89 | 0.86182
[87 empty] | 34.91 | 0.86186
[87 empty] | 34.91 | 0.86187
[87 empty] | 34.91 | 0.86187
[87 empty] | 34.89 | 0.86187
[87 empty] | 34.9 | 0.86187
[87 empty] | 34.9 | 0.86187
[87 empty] | 34.91 | 0.86187
[87 empty] | 34.91 | 0.86187
[87 empty] | 34.9 | 0.86187
[87 empty] | 34.9 | 0.86187
[87 empty] | 34.9 | 0.86187
[87 empty] | 34.89 | 0.86187
[87 empty] | 34.88 | 0.86187
[87 empty] | 34.9 | 0.86187
[87 empty] | 34.9 | 0.86187
[87 empty] | 34.89 | 0.86187
[87 empty] | 34.89 | 0.86187
[87 empty] | 34.88 | 0.86187
[87 empty] | 34.89 | 0.86187
[87 empty] | 34.87 | 0.86187
[87 empty] | 34.87 | 0.86187
[87 empty] | 34.89 | 0.86187
[87 empty] | 34.87 | 0.86187
[87 empty] | 34.89 | 0.86187
[87 empty] | 34.86 | 0.86187
[87 empty] | 34.88 | 0.86187
[87 empty] | 34.86 | 0.86187
[87 empty] | 34.85 | 0.86187
[87 empty] | 34.88 | 0.86187
[87 empty] | 34.87 | 0.86187
[87 empty] | 34.87 | 0.86187
[87 empty] | 34.87 | 0.86187
[87 empty] | 34.87 | 0.86187
[87 empty] | 34.87 | 0.86187
[87 empty] | 34.87 | 0.86187
[87 empty] | 34.86 | 0.86187
[87 empty] | 34.85 | 0.86187
[87 empty] | 34.86 | 0.86187
[87 empty] | 34.86 | 0.86187
[87 empty] | 34.85 | 0.86187
[87 empty] | 34.87 | 0.86187
[87 empty] | 34.86 | 0.86187
[87 empty] | 34.86 | 0.86187
[87 empty] | 34.84 | 0.86187
[87 empty] | 34.85 | 0.86187
[87 empty] | 34.85 | 0.86187
[87 empty] | 34.85 | 0.86187
[87 empty] | 34.85 | 0.86187
[87 empty] | 34.84 | 0.86187
[87 empty] | 34.85 | 0.86187
[87 empty] | 34.85 | 0.86187
[87 empty] | 34.85 | 0.86187
[87 empty] | 34.84 | 0.86187
[87 empty] | 34.84 | 0.86187
[87 empty] | 34.83 | 0.86187
[87 empty] | 34.84 | 0.86187
[87 empty] | 34.85 | 0.86187
[87 empty] | 34.84 | 0.86187
[87 empty] | 34.84 | 0.86187
[87 empty] | 34.84 | 0.86187
[87 empty] | 34.84 | 0.86187
[87 empty] | 34.85 | 0.86187
[87 empty] | 34.83 | 0.86187
[87 empty] | 34.82 | 0.86187
[87 empty] | 34.83 | 0.86187
[87 empty] | 34.83 | 0.86187
[87 empty] | 34.82 | 0.86187
[87 empty] | 34.82 | 0.86187
[87 empty] | 34.82 | 0.86187
[87 empty] | 34.82 | 0.86187
[87 empty] | 34.82 | 0.86187
[87 empty] | 34.82 | 0.86187
[87 empty] | 34.82 | 0.86187
[87 empty] | 34.83 | 0.86187
[87 empty] | 34.81 | 0.86187
[87 empty] | 34.82 | 0.86187
[87 empty] | 34.83 | 0.86187
[87 empty] | 34.81 | 0.86187
[87 empty] | 34.82 | 0.86187
[87 empty] | 34.82 | 0.86187
[87 empty] | 34.82 | 0.86187
[87 empty] | 34.81 | 0.86187
[87 empty] | 34.82 | 0.86187
[87 empty] | 34.8 | 0.86187
[87 empty] | 34.8 | 0.86187
[87 empty] | 34.79 | 0.86187
[87 empty] | 34.81 | 0.86187
[87 empty] | 34.81 | 0.86187
[87 empty] | 34.79 | 0.86187
[87 empty] | 34.79 | 0.86187
[87 empty] | 34.8 | 0.86187
[87 empty] | 34.8 | 0.86187
[87 empty] | 34.81 | 0.86187
[87 empty] | 34.78 | 0.86187
[87 empty] | 34.78 | 0.86187
[87 empty] | 34.77 | 0.86187
[87 empty] | 34.76 | 0.86187
[87 empty] | 34.79 | 0.86187
[87 empty] | 34.78 | 0.86187
[87 empty] | 34.77 | 0.86187
[87 empty] | 34.77 | 0.86187
[87 empty] | 34.78 | 0.86187
[87 empty] | 34.78 | 0.86187
[87 empty] | 34.77 | 0.86187
[87 empty] | 34.79 | 0.86187
[87 empty] | 34.78 | 0.86187
[87 empty] | 34.78 | 0.86187
[87 empty] | 34.77 | 0.86187
[87 empty] | 34.77 | 0.86187
[87 empty] | 34.77 | 0.86187
[87 empty] | 34.76 | 0.86187
[87 empty] | 34.77 | 0.86187
[87 empty] | 34.76 | 0.86187
[87 empty] | 34.76 | 0.86187
[87 empty] | 34.77 | 0.86187
[87 empty] | 34.77 | 0.86187
[87 empty] | 34.77 | 0.86187
[87 empty] | 34.76 | 0.86187
[87 empty] | 34.74 | 0.86187
[87 empty] | 34.75 | 0.86187
[87 empty] | 34.77 | 0.86187
[87 empty] | 34.75 | 0.86187
[87 empty] | 34.75 | 0.86187
[87 empty] | 34.75 | 0.86187
[87 empty] | 34.75 | 0.86187
[87 empty] | 34.74 | 0.86187
[87 empty] | 34.74 | 0.86187
[87 empty] | 34.74 | 0.86187
[87 empty] | 34.75 | 0.86187
[87 empty] | 34.74 | 0.86187
[87 empty] | 34.73 | 0.86187
[87 empty] | 34.74 | 0.86187
[87 empty] | 34.73 | 0.86187
[87 empty] | 34.74 | 0.86187
[87 empty] | 34.73 | 0.86187
[87 empty] | 34.73 | 0.86187
[87 empty] | 34.74 | 0.86187
[87 empty] | 34.74 | 0.86187
[87 empty] | 34.76 | 0.86187
[87 empty] | 34.75 | 0.86187
[87 empty] | 34.75 | 0.86187
[87 empty] | 34.74 | 0.86187
[87 empty] | 34.73 | 0.86187
[87 empty] | 34.73 | 0.86187
[87 empty] | 34.72 | 0.86187
[87 empty] | 34.72 | 0.86187
[87 empty] | 34.73 | 0.86187
[87 empty] | 34.73 | 0.86187
[87 empty] | 34.72 | 0.86187
[87 empty] | 34.72 | 0.86187
[87 empty] | 34.72 | 0.86187
[87 empty] | 34.71 | 0.86187
[87 empty] | 34.72 | 0.86187
[87 empty] | 34.72 | 0.86187
[87 empty] | 34.7 | 0.86187
[87 empty] | 34.71 | 0.86187
[87 empty] | 34.71 | 0.86187
[87 empty] | 34.71 | 0.86187
[87 empty] | 34.72 | 0.86187
[87 empty] | 34.7 | 0.86187
[87 empty] | 34.71 | 0.86187
[87 empty] | 34.71 | 0.86187
[87 empty] | 34.71 | 0.86187
[87 empty] | 34.71 | 0.86187
[87 empty] | 34.7 | 0.86187
[87 empty] | 34.68 | 0.86187
[87 empty] | 34.71 | 0.86187
[87 empty] | 34.7 | 0.86187
[87 empty] | 34.7 | 0.86187
[87 empty] | 34.7 | 0.86187
[87 empty] | 34.71 | 0.86187
[87 empty] | 34.69 | 0.86187
[87 empty] | 34.69 | 0.86187
[87 empty] | 34.69 | 0.86187
[87 empty] | 34.68 | 0.86187
[87 empty] | 34.67 | 0.86187
[87 empty] | 34.69 | 0.86187
[87 empty] | 34.68 | 0.86187
[87 empty] | 34.68 | 0.86187
[87 empty] | 34.69 | 0.86187
[87 empty] | 34.68 | 0.86187
[87 empty] | 34.67 | 0.86187
[87 empty] | 34.68 | 0.86187
[87 empty] | 34.68 | 0.86187
[87 empty] | 34.69 | 0.86187
[87 empty] | 34.69 | 0.86187
[87 empty] | 34.68 | 0.86187
[87 empty] | 34.67 | 0.86187
[87 empty] | 34.67 | 0.86187
[87 empty] | 34.69 | 0.86187
[87 empty] | 34.66 | 0.86187
[87 empty] | 34.67 | 0.86187
[87 empty] | 34.67 | 0.86187
[87 empty] | 34.67 | 0.86187
[87 empty] | 34.68 | 0.86187
[87 empty] | 34.67 | 0.86187
[87 empty] | 34.66 | 0.86187
[87 empty] | 34.66 | 0.86187
[87 empty] | 34.66 | 0.86187
[87 empty] | 34.66 | 0.86187
[87 empty] | 34.65 | 0.86187
[87 empty] | 34.65 | 0.86187
[87 empty] | 34.65 | 0.86187
[87 empty] | 34.67 | 0.86187
[87 empty] | 34.65 | 0.86187
[87 empty] | 34.65 | 0.86187
[87 empty] | 34.66 | 0.86187
[87 empty] | 34.65 | 0.86187
[87 empty] | 34.65 | 0.86187
[87 empty] | 34.66 | 0.86187
[87 empty] | 34.66 | 0.86187
[87 empty] | 34.66 | 0.86187
[87 empty] | 34.65 | 0.86187
[87 empty] | 34.65 | 0.86187
[87 empty] | 34.66 | 0.86187
[87 empty] | 34.65 | 0.86187
[87 empty] | 34.65 | 0.86187
[87 empty] | 34.65 | 0.86187
[87 empty] | 34.65 | 0.86187
[87 empty] | 34.65 | 0.86187
[87 empty] | 34.65 | 0.86187
[87 empty] | 34.64 | 0.86187
[87 empty] | 34.63 | 0.86187
[87 empty] | 34.64 | 0.86187
[87 empty] | 34.65 | 0.86187
[87 empty] | 34.64 | 0.86187
[87 empty] | 34.63 | 0.86196
[87 empty] | 34.63 | 0.86188
[87 empty] | 34.63 | 0.86187
[87 empty] | 34.64 | 0.86187
[87 empty] | 34.64 | 0.86187
[87 empty] | 34.64 | 0.86187
[87 empty] | 34.63 | 0.86187
[87 empty] | 34.63 | 0.86187
[87 empty] | 34.64 | 0.86187
[87 empty] | 34.64 | 0.86187
[87 empty] | 34.63 | 0.86187
[87 empty] | 34.63 | 0.86187
[87 empty] | 34.61 | 0.86187
[87 empty] | 34.62 | 0.86187
[87 empty] | 34.62 | 0.86187
[87 empty] | 34.61 | 0.86187
[87 empty] | 34.62 | 0.86187
[87 empty] | 34.62 | 0.86187
[87 empty] | 34.63 | 0.86187
[87 empty] | 34.62 | 0.86187
[87 empty] | 34.61 | 0.86187
[87 empty] | 34.62 | 0.862
[87 empty] | 34.61 | 0.86215
[87 empty] | 34.61 | 0.86205
[87 empty] | 34.61 | 0.8619
[87 empty] | 34.61 | 0.86188
[87 empty] | 34.61 | 0.86187
[87 empty] | 34.62 | 0.86187
[87 empty] | 34.62 | 0.86187
[87 empty] | 34.6 | 0.86198
[87 empty] | 34.61 | 0.86193
[87 empty] | 34.59 | 0.86205
[87 empty] | 34.6 | 0.8619
[87 empty] | 34.59 | 0.86188
[87 empty] | 34.6 | 0.86189
[87 empty] | 34.61 | 0.86193
[87 empty] | 34.61 | 0.86188
[87 empty] | 34.62 | 0.86187
[87 empty] | 34.59 | 0.86187
[87 empty] | 34.6 | 0.86187
[87 empty] | 34.58 | 0.86187
[87 empty] | 34.6 | 0.86187
[87 empty] | 34.59 | 0.86187
[87 empty] | 34.6 | 0.86187
[87 empty] | 34.59 | 0.86187
[87 empty] | 34.59 | 0.86187
[87 empty] | 34.6 | 0.86187
[87 empty] | 34.61 | 0.86187
[87 empty] | 34.6 | 0.86187
[87 empty] | 34.58 | 0.86187
[87 empty] | 34.6 | 0.86187
[87 empty] | 34.58 | 0.86196
[87 empty] | 34.58 | 0.86189
[87 empty] | 34.58 | 0.86187
[87 empty] | 34.59 | 0.86187
[87 empty] | 34.58 | 0.86187
[87 empty] | 34.58 | 0.86187
[87 empty] | 34.56 | 0.86187
[87 empty] | 34.57 | 0.86187
[87 empty] | 34.56 | 0.86187
[87 empty] | 34.56 | 0.86187
[87 empty] | 34.57 | 0.86187
[87 empty] | 34.58 | 0.86187
[87 empty] | 34.58 | 0.86187
[87 empty] | 34.58 | 0.86187
[87 empty] | 34.57 | 0.86187
[87 empty] | 34.55 | 0.86187
[87 empty] | 34.56 | 0.86187
[87 empty] | 34.57 | 0.86187
[87 empty] | 34.56 | 0.86187
[87 empty] | 34.55 | 0.86187
[87 empty] | 34.56 | 0.86187
[87 empty] | 34.56 | 0.86187
[87 empty] | 34.56 | 0.86187
[87 empty] | 34.55 | 0.86203
[87 empty] | 34.57 | 0.8619
[87 empty] | 34.56 | 0.86188
[87 empty] | 34.55 | 0.86187
[87 empty] | 34.55 | 0.86187
[87 empty] | 34.56 | 0.86187
[87 empty] | 34.56 | 0.86187
[87 empty] | 34.55 | 0.86187
[87 empty] | 34.56 | 0.86187
[87 empty] | 34.55 | 0.8619
[87 empty] | 34.55 | 0.86188
[87 empty] | 34.55 | 0.86187
[87 empty] | 34.55 | 0.86187
[87 empty] | 34.54 | 0.86187
[87 empty] | 34.56 | 0.86187
[87 empty] | 34.55 | 0.86187
[87 empty] | 34.55 | 0.86187
[87 empty] | 34.54 | 0.86187
[87 empty] | 34.54 | 0.86187
[87 empty] | 34.55 | 0.86187
[87 empty] | 34.54 | 0.86193
[87 empty] | 34.54 | 0.86207
[87 empty] | 34.54 | 0.86214
[87 empty] | 34.53 | 0.86211
[87 empty] | 34.53 | 0.86191
[87 empty] | 34.53 | 0.86188
[87 empty] | 34.54 | 0.86187
[87 empty] | 34.53 | 0.86194
[87 empty] | 34.53 | 0.86191
[87 empty] | 34.52 | 0.86188
[87 empty] | 34.53 | 0.86187
[87 empty] | 34.54 | 0.86187
[87 empty] | 34.54 | 0.86187
[87 empty] | 34.54 | 0.86187
[87 empty] | 34.52 | 0.86187
[87 empty] | 34.52 | 0.86187
[87 empty] | 34.54 | 0.86187
[87 empty] | 34.53 | 0.86187
[87 empty] | 34.53 | 0.86187
[87 empty] | 34.53 | 0.86187
[87 empty] | 34.53 | 0.86187
[87 empty] | 34.53 | 0.86187
[87 empty] | 34.53 | 0.86201
[87 empty] | 34.53 | 0.86211
[87 empty] | 34.53 | 0.86194
[87 empty] | 34.53 | 0.86205
[87 empty] | 34.52 | 0.86201
[87 empty] | 34.52 | 0.86199
[87 empty] | 34.51 | 0.8619
[87 empty] | 34.52 | 0.86203
[87 empty] | 34.52 | 0.86189
[87 empty] | 34.51 | 0.86199
[87 empty] | 34.51 | 0.86211
[87 empty] | 34.51 | 0.86191
[87 empty] | 34.51 | 0.86193
[87 empty] | 34.52 | 0.86209
[87 empty] | 34.51 | 0.86213
[87 empty] | 34.51 | 0.86191
[87 empty] | 34.5 | 0.86197
[87 empty] | 34.51 | 0.86211
[87 empty] | 34.52 | 0.8621
[87 empty] | 34.49 | 0.86199
[87 empty] | 34.5 | 0.86189
[87 empty] | 34.52 | 0.86203
[87 empty] | 34.5 | 0.86205
[87 empty] | 34.51 | 0.86212
[87 empty] | 34.51 | 0.86206
[87 empty] | 34.5 | 0.86198
[87 empty] | 34.49 | 0.86199
[87 empty] | 34.5 | 0.8619
[87 empty] | 34.5 | 0.86202
[87 empty] | 34.5 | 0.86211
[87 empty] | 34.49 | 0.86208
[87 empty] | 34.5 | 0.86202
[87 empty] | 34.49 | 0.86189
[87 empty] | 34.48 | 0.86199
[87 empty] | 34.49 | 0.86193
[87 empty] | 34.49 | 0.86208
[87 empty] | 34.47 | 0.86195
[87 empty] | 34.48 | 0.86206
[87 empty] | 34.49 | 0.86211
[87 empty] | 34.48 | 0.86192
[87 empty] | 34.47 | 0.86198
[87 empty] | 34.48 | 0.86204
[87 empty] | 34.48 | 0.86211
[87 empty] | 34.47 | 0.8621
[87 empty] | 34.47 | 0.86211
[87 empty] | 34.47 | 0.86204
[87 empty] | 34.48 | 0.86213
[87 empty] | 34.48 | 0.86204
[87 empty] | 34.46 | 0.8619
[87 empty] | 34.45 | 0.86206
[87 empty] | 34.48 | 0.86202
[87 empty] | 34.45 | 0.86216
[87 empty] | 34.45 | 0.86215
[87 empty] | 34.46 | 0.86208
[87 empty] | 34.46 | 0.86213
[87 empty] | 34.48 | 0.86216
[87 empty] | 34.46 | 0.86212
[87 empty] | 34.47 | 0.86214
[87 empty] | 34.45 | 0.86211
[87 empty] | 34.46 | 0.86202
[87 empty] | 34.46 | 0.86199
[87 empty] | 34.45 | 0.86198
[87 empty] | 34.45 | 0.86209
[87 empty] | 34.45 | 0.86191
[87 empty] | 34.45 | 0.86214
[87 empty] | 34.46 | 0.86216
[87 empty] | 34.47 | 0.86193
[87 empty] | 34.45 | 0.86205
[87 empty] | 34.45 | 0.86196
[87 empty] | 34.45 | 0.862
[87 empty] | 34.44 | 0.86208
[87 empty] | 34.47 | 0.86202
[87 empty] | 34.45 | 0.86205
[87 empty] | 34.47 | 0.86206
[87 empty] | 34.45 | 0.86215
[87 empty] | 34.45 | 0.86209
[87 empty] | 34.46 | 0.86209
[87 empty] | 34.44 | 0.86214
[87 empty] | 34.44 | 0.86214
[87 empty] | 34.44 | 0.86191
[87 empty] | 34.43 | 0.86208
[87 empty] | 34.44 | 0.86209
[87 empty] | 34.44 | 0.86207
[87 empty] | 34.44 | 0.86196
[87 empty] | 34.42 | 0.86211
[87 empty] | 34.43 | 0.86198
[87 empty] | 34.42 | 0.86211
[87 empty] | 34.43 | 0.86212
[87 empty] | 34.42 | 0.86195
[87 empty] | 34.43 | 0.86207
[87 empty] | 34.42 | 0.86208
[87 empty] | 34.42 | 0.8621
[87 empty] | 34.43 | 0.86211
[87 empty] | 34.43 | 0.86216
[87 empty] | 34.43 | 0.86201
[87 empty] | 34.43 | 0.86201
[87 empty] | 34.43 | 0.86202
[87 empty] | 34.42 | 0.86211
[87 empty] | 34.43 | 0.86207
[87 empty] | 34.43 | 0.86212
[87 empty] | 34.43 | 0.86214
[87 empty] | 34.42 | 0.86211
[87 empty] | 34.42 | 0.86193
[87 empty] | 34.43 | 0.86188
[87 empty] | 34.42 | 0.86201
[87 empty] | 34.42 | 0.862
[87 empty] | 34.42 | 0.86206
[87 empty] | 34.41 | 0.86212
[87 empty] | 34.41 | 0.86202
[87 empty] | 34.42 | 0.86196
[87 empty] | 34.42 | 0.86206
[87 empty] | 34.43 | 0.86191
[87 empty] | 34.42 | 0.86193
[87 empty] | 34.41 | 0.86203
[87 empty] | 34.39 | 0.86206
[87 empty] | 34.38 | 0.86215
[87 empty] | 34.4 | 0.86206
[87 empty] | 34.41 | 0.86209
[87 empty] | 34.4 | 0.8621
[87 empty] | 34.41 | 0.86209
[87 empty] | 34.41 | 0.862
[87 empty] | 34.4 | 0.86193
[87 empty] | 34.4 | 0.86211
[87 empty] | 34.4 | 0.86214
[87 empty] | 34.41 | 0.86212
[87 empty] | 34.4 | 0.86208
[87 empty] | 34.39 | 0.86212
[87 empty] | 34.39 | 0.86218
[87 empty] | 34.38 | 0.86215
[87 empty] | 34.4 | 0.86204
[87 empty] | 34.39 | 0.86198
[87 empty] | 34.39 | 0.86205
[87 empty] | 34.39 | 0.86214
[87 empty] | 34.38 | 0.86217
[87 empty] | 34.39 | 0.86211
[87 empty] | 34.37 | 0.86203
[87 empty] | 34.39 | 0.86213
[87 empty] | 34.38 | 0.86206
[87 empty] | 34.38 | 0.86208
[87 empty] | 34.38 | 0.86212
[87 empty] | 34.38 | 0.86212
[87 empty] | 34.38 | 0.86213
[87 empty] | 34.38 | 0.86213
[87 empty] | 34.38 | 0.86202
[87 empty] | 34.38 | 0.86209
[87 empty] | 34.37 | 0.86214
[87 empty] | 34.37 | 0.86215
[87 empty] | 34.37 | 0.86212
[87 empty] | 34.37 | 0.86199
[87 empty] | 34.37 | 0.86203
[87 empty] | 34.37 | 0.8621
[87 empty] | 34.38 | 0.86212
[87 empty] | 34.37 | 0.86216
[87 empty] | 34.37 | 0.86218
[87 empty] | 34.37 | 0.86209
[87 empty] | 34.37 | 0.8621
[87 empty] | 34.37 | 0.86209
[87 empty] | 34.35 | 0.86212
[87 empty] | 34.36 | 0.86192
[87 empty] | 34.36 | 0.86188
[87 empty] | 34.36 | 0.86196
[87 empty] | 34.37 | 0.86205
[87 empty] | 34.35 | 0.86205
[87 empty] | 34.34 | 0.86204
[87 empty] | 34.36 | 0.86208
[87 empty] | 34.35 | 0.86217
[87 empty] | 34.34 | 0.86212
[87 empty] | 34.34 | 0.86215
[87 empty] | 34.34 | 0.86216
[87 empty] | 34.34 | 0.86216
[87 empty] | 34.33 | 0.86215
[87 empty] | 34.34 | 0.86209
[87 empty] | 34.35 | 0.86215
[87 empty] | 34.34 | 0.86213
[87 empty] | 34.35 | 0.86212
[87 empty] | 34.34 | 0.86211
[87 empty] | 34.34 | 0.86206
[87 empty] | 34.35 | 0.86211
[87 empty] | 34.34 | 0.86215
[87 empty] | 34.34 | 0.86216
[87 empty] | 34.35 | 0.86204
[87 empty] | 34.34 | 0.86206
[87 empty] | 34.34 | 0.8621
[87 empty] | 34.34 | 0.86206
[87 empty] | 34.34 | 0.86208
[87 empty] | 34.34 | 0.86212
[87 empty] | 34.34 | 0.86195
[87 empty] | 34.34 | 0.86204
[87 empty] | 34.34 | 0.86215
[87 empty] | 34.34 | 0.8621
[87 empty] | 34.33 | 0.86193
[87 empty] | 34.34 | 0.8621
[87 empty] | 34.33 | 0.86207
[87 empty] | 34.33 | 0.86195
[87 empty] | 34.32 | 0.86208
[87 empty] | 34.33 | 0.86214
[87 empty] | 34.32 | 0.86212
[87 empty] | 34.32 | 0.86206
[87 empty] | 34.32 | 0.86215
[87 empty] | 34.33 | 0.86206
[87 empty] | 34.33 | 0.86209
[87 empty] | 34.32 | 0.86212
[87 empty] | 34.32 | 0.86212
[87 empty] | 34.32 | 0.86212
[87 empty] | 34.32 | 0.86211
[87 empty] | 34.32 | 0.86216
[87 empty] | 34.32 | 0.86214
[87 empty] | 34.31 | 0.86203
[87 empty] | 34.3 | 0.86194
[87 empty] | 34.32 | 0.86207
[87 empty] | 34.33 | 0.8621
[87 empty] | 34.31 | 0.86191
[87 empty] | 34.32 | 0.86208
[87 empty] | 34.31 | 0.86213
[87 empty] | 34.3 | 0.86217
[87 empty] | 34.29 | 0.86192
[87 empty] | 34.3 | 0.86206
[87 empty] | 34.3 | 0.86213
[87 empty] | 34.29 | 0.86193
[87 empty] | 34.31 | 0.86188
[87 empty] | 34.29 | 0.86211
[87 empty] | 34.3 | 0.86211
[87 empty] | 34.32 | 0.86194
[87 empty] | 34.3 | 0.86188
[87 empty] | 34.31 | 0.86213
[87 empty] | 34.3 | 0.86211
[87 empty] | 34.31 | 0.86193
[87 empty] | 34.3 | 0.86205
[87 empty] | 34.3 | 0.862
[87 empty] | 34.29 | 0.86206
[87 empty] | 34.29 | 0.86214
[87 empty] | 34.3 | 0.86206
[87 empty] | 34.28 | 0.86211
[87 empty] | 34.28 | 0.86213
[87 empty] | 34.29 | 0.86194
[87 empty] | 34.28 | 0.86206
[87 empty] | 34.28 | 0.86217
[87 empty] | 34.29 | 0.862
[87 empty] | 34.27 | 0.86209
[87 empty] | 34.28 | 0.86207
[87 empty] | 34.29 | 0.86204
[87 empty] | 34.29 | 0.86212
[87 empty] | 34.27 | 0.86217
[87 empty] | 34.28 | 0.86213
[87 empty] | 34.27 | 0.86209
[87 empty] | 34.28 | 0.86213
[87 empty] | 34.27 | 0.86209
[87 empty] | 34.26 | 0.86204
[87 empty] | 34.26 | 0.86217
[87 empty] | 34.26 | 0.86208
[87 empty] | 34.27 | 0.86207
[87 empty] | 34.27 | 0.8621
[87 empty] | 34.26 | 0.86211
[87 empty] | 34.26 | 0.86218
[87 empty] | 34.26 | 0.86216
[87 empty] | 34.27 | 0.86216
[87 empty] | 34.26 | 0.86214
[87 empty] | 34.26 | 0.86215
[87 empty] | 34.26 | 0.86218
[87 empty] | 34.25 | 0.86215
[87 empty] | 34.26 | 0.86201
[87 empty] | 34.26 | 0.8621
[87 empty] | 34.25 | 0.86217
[87 empty] | 34.25 | 0.86218
[87 empty] | 34.25 | 0.86218
[87 empty] | 34.25 | 0.86213
[87 empty] | 34.25 | 0.86209
[87 empty] | 34.25 | 0.86209
[87 empty] | 34.25 | 0.86209
[87 empty] | 34.24 | 0.86217
[87 empty] | 34.25 | 0.86205
[87 empty] | 34.24 | 0.86211
[87 empty] | 34.25 | 0.86216
[87 empty] | 34.24 | 0.86213
[87 empty] | 34.24 | 0.8621
[87 empty] | 34.24 | 0.86215
[87 empty] | 34.24 | 0.86218
[87 empty] | 34.25 | 0.86212
[87 empty] | 34.25 | 0.86213
[87 empty] | 34.24 | 0.86212
[87 empty] | 34.24 | 0.86216
[87 empty] | 34.23 | 0.86212
[87 empty] | 34.23 | 0.86211
[87 empty] | 34.23 | 0.86206
[87 empty] | 34.24 | 0.86203
[87 empty] | 34.23 | 0.86211
[87 empty] | 34.23 | 0.86208
[87 empty] | 34.23 | 0.86217
[87 empty] | 34.22 | 0.86218
[87 empty] | 34.23 | 0.86208
[87 empty] | 34.22 | 0.86214
[87 empty] | 34.23 | 0.86216
[87 empty] | 34.23 | 0.86208
[87 empty] | 34.24 | 0.86216
[87 empty] | 34.24 | 0.86217
[87 empty] | 34.22 | 0.86218
[87 empty] | 34.22 | 0.86214
[87 empty] | 34.21 | 0.86218
[87 empty] | 34.21 | 0.86215
[87 empty] | 34.21 | 0.86216
[87 empty] | 34.21 | 0.86214
[87 empty] | 34.21 | 0.86218
[87 empty] | 34.21 | 0.8621
[87 empty] | 34.21 | 0.86208
[87 empty] | 34.22 | 0.86213
[87 empty] | 34.22 | 0.8621
[87 empty] | 34.22 | 0.8621
[87 empty] | 34.22 | 0.86215
[87 empty] | 34.22 | 0.86218
[87 empty] | 34.21 | 0.86216
[87 empty] | 34.21 | 0.86218
[87 empty] | 34.21 | 0.86218
[87 empty] | 34.21 | 0.86218
[87 empty] | 34.21 | 0.86217
[87 empty] | 34.21 | 0.86218
[87 empty] | 34.2 | 0.86218
[87 empty] | 34.21 | 0.86209
[87 empty] | 34.2 | 0.86214
[87 empty] | 34.2 | 0.86214
[87 empty] | 34.19 | 0.86212
[87 empty] | 34.2 | 0.86216
[87 empty] | 34.2 | 0.86209
[87 empty] | 34.2 | 0.86216
[87 empty] | 34.18 | 0.86218
[87 empty] | 34.2 | 0.86218
[87 empty] | 34.19 | 0.8621
[87 empty] | 34.18 | 0.86213
[87 empty] | 34.19 | 0.86215
[87 empty] | 34.2 | 0.86213
[87 empty] | 34.18 | 0.86213
[87 empty] | 34.19 | 0.8621
[87 empty] | 34.18 | 0.86216
[87 empty] | 34.17 | 0.86204
[87 empty] | 34.17 | 0.86217
[87 empty] | 34.18 | 0.86218
[87 empty] | 34.16 | 0.86218
[87 empty] | 34.18 | 0.86207
[87 empty] | 34.17 | 0.86211
[87 empty] | 34.17 | 0.86211
[87 empty] | 34.18 | 0.86218
[87 empty] | 34.17 | 0.86215
[87 empty] | 34.16 | 0.86218
[87 empty] | 34.17 | 0.86218
[87 empty] | 34.16 | 0.86218
[87 empty] | 34.17 | 0.86218
[87 empty] | 34.17 | 0.86218
[87 empty] | 34.16 | 0.86218
[87 empty] | 34.16 | 0.86218
[87 empty] | 34.15 | 0.86218
[87 empty] | 34.16 | 0.86218
[87 empty] | 34.16 | 0.86218
[87 empty] | 34.16 | 0.86211
[87 empty] | 34.15 | 0.86214
[87 empty] | 34.16 | 0.86218
[87 empty] | 34.15 | 0.86218
[87 empty] | 34.15 | 0.86218
[87 empty] | 34.14 | 0.86218
[87 empty] | 34.16 | 0.8621
[87 empty] | 34.15 | 0.86216
[87 empty] | 34.15 | 0.8621
[87 empty] | 34.14 | 0.86217
[87 empty] | 34.13 | 0.86208
[87 empty] | 34.14 | 0.86212
[87 empty] | 34.14 | 0.86217
[87 empty] | 34.15 | 0.86207
[87 empty] | 34.14 | 0.86209
[87 empty] | 34.14 | 0.86217
[87 empty] | 34.14 | 0.86218
[87 empty] | 34.12 | 0.86218
[87 empty] | 34.14 | 0.86217
[87 empty] | 34.14 | 0.86218
[87 empty] | 34.13 | 0.86218
[87 empty] | 34.13 | 0.86209
[87 empty] | 34.14 | 0.86216
[87 empty] | 34.13 | 0.86218
[87 empty] | 34.15 | 0.86217
[87 empty] | 34.13 | 0.86214
[87 empty] | 34.13 | 0.86217
[87 empty] | 34.13 | 0.86206
[87 empty] | 34.12 | 0.8621
[87 empty] | 34.13 | 0.86213
[87 empty] | 34.12 | 0.86215
[87 empty] | 34.12 | 0.86212
[87 empty] | 34.12 | 0.86216
[87 empty] | 34.12 | 0.86217
[87 empty] | 34.12 | 0.86215
[87 empty] | 34.13 | 0.86208
[87 empty] | 34.13 | 0.86216
[87 empty] | 34.12 | 0.86218
[87 empty] | 34.1 | 0.86218
[87 empty] | 34.13 | 0.86218
[87 empty] | 34.12 | 0.86218
[87 empty] | 34.13 | 0.86218
[87 empty] | 34.1 | 0.86213
[87 empty] | 34.12 | 0.86217
[87 empty] | 34.11 | 0.86218
[87 empty] | 34.12 | 0.86218
[87 empty] | 34.11 | 0.86213
[87 empty] | 34.12 | 0.86218
[87 empty] | 34.1 | 0.86216
[87 empty] | 34.11 | 0.86215
[87 empty] | 34.11 | 0.86218
[87 empty] | 34.1 | 0.86218
[87 empty] | 34.1 | 0.86218
[87 empty] | 34.1 | 0.86214
[87 empty] | 34.1 | 0.86216
[87 empty] | 34.11 | 0.86218
[87 empty] | 34.09 | 0.86217
[87 empty] | 34.08 | 0.86217
[87 empty] | 34.1 | 0.86214
[87 empty] | 34.1 | 0.86218
[87 empty] | 34.08 | 0.86218
[87 empty] | 34.09 | 0.86216
[87 empty] | 34.08 | 0.86217
[87 empty] | 34.09 | 0.86218
[87 empty] | 34.08 | 0.86218
[87 empty] | 34.07 | 0.86218
[87 empty] | 34.06 | 0.86218
[87 empty] | 34.07 | 0.86217
[87 empty] | 34.08 | 0.86213
[87 empty] | 34.07 | 0.86218
[87 empty] | 34.09 | 0.86218
[87 empty] | 34.07 | 0.86211
[87 empty] | 34.07 | 0.86213
[87 empty] | 34.09 | 0.86215
[87 empty] | 34.1 | 0.86215
[87 empty] | 34.08 | 0.86218
[87 empty] | 34.09 | 0.86213
[87 empty] | 34.07 | 0.86218
[87 empty] | 34.07 | 0.86218
[87 empty] | 34.07 | 0.86218
[87 empty] | 34.06 | 0.86218
[87 empty] | 34.05 | 0.86217
[87 empty] | 34.06 | 0.86218
[87 empty] | 34.05 | 0.86213
[87 empty] | 34.05 | 0.86214
[87 empty] | 34.05 | 0.86216
[87 empty] | 34.06 | 0.86218
[87 empty] | 34.05 | 0.86218
[87 empty] | 34.05 | 0.86218
[87 empty] | 34.04 | 0.86218
[87 empty] | 34.05 | 0.86212
[87 empty] | 34.03 | 0.86209
[87 empty] | 34.04 | 0.86212
[87 empty] | 34.03 | 0.86215
[87 empty] | 34.03 | 0.86218
[87 empty] | 34.04 | 0.86218
[87 empty] | 34.03 | 0.86218
[87 empty] | 34.02 | 0.86218
[87 empty] | 34.04 | 0.86218
[87 empty] | 34.04 | 0.86218
[87 empty] | 34.05 | 0.86218
[87 empty] | 34.04 | 0.86216
[87 empty] | 34.04 | 0.86217
[87 empty] | 34.04 | 0.86218
[87 empty] | 34.05 | 0.86215
[87 empty] | 34.03 | 0.86211
[87 empty] | 34.03 | 0.86217
[87 empty] | 34.03 | 0.86218
[87 empty] | 34.04 | 0.86218
[87 empty] | 34.03 | 0.86215
[87 empty] | 34.03 | 0.86218
[87 empty] | 34.02 | 0.86218
[87 empty] | 34.03 | 0.86218
[87 empty] | 34.03 | 0.86213
[87 empty] | 34.03 | 0.86214
[87 empty] | 34.02 | 0.86218
[87 empty] | 34.03 | 0.86218
[87 empty] | 34.01 | 0.86218
[87 empty] | 34.02 | 0.86213
[87 empty] | 34.02 | 0.86216
[87 empty] | 34.02 | 0.86218
[87 empty] | 34.02 | 0.86208
[87 empty] | 34.01 | 0.86216
[87 empty] | 34 | 0.86218
[87 empty] | 34.01 | 0.86216
[87 empty] | 34.02 | 0.86218
[87 empty] | 34 | 0.86207
[87 empty] | 34.01 | 0.86212
[87 empty] | 34.02 | 0.86218
[87 empty] | 34 | 0.86218
[87 empty] | 34.01 | 0.86218
[87 empty] | 33.99 | 0.86218
[87 empty] | 34.01 | 0.86215
[87 empty] | 34 | 0.86214
[87 empty] | 34 | 0.86217
[87 empty] | 33.99 | 0.86213
[87 empty] | 34 | 0.86215
[87 empty] | 34 | 0.86218
[87 empty] | 34 | 0.86213
[87 empty] | 33.99 | 0.86217
[87 empty] | 33.98 | 0.86212
[87 empty] | 34 | 0.86213
[87 empty] | 33.99 | 0.86218
[87 empty] | 33.98 | 0.86218
[87 empty] | 33.99 | 0.86218
[87 empty] | 33.98 | 0.86213
[87 empty] | 33.99 | 0.86213
[87 empty] | 34 | 0.86217
[87 empty] | 33.99 | 0.86218
[87 empty] | 34 | 0.86214
[87 empty] | 33.98 | 0.86218
[87 empty] | 33.97 | 0.86218
[87 empty] | 33.97 | 0.86218
[87 empty] | 33.98 | 0.86218
[87 empty] | 33.98 | 0.86218
[87 empty] | 33.97 | 0.86218
[87 empty] | 33.97 | 0.86215
[87 empty] | 33.99 | 0.86218
[87 empty] | 33.97 | 0.86218
[87 empty] | 33.97 | 0.86218
[87 empty] | 33.98 | 0.86218
[87 empty] | 33.97 | 0.86218
[87 empty] | 33.98 | 0.86218
[87 empty] | 33.97 | 0.86218
[87 empty] | 33.95 | 0.86218
[87 empty] | 33.96 | 0.86211
[87 empty] | 33.95 | 0.86215
[87 empty] | 33.94 | 0.86218
[87 empty] | 33.95 | 0.86218
[87 empty] | 33.94 | 0.86218
[87 empty] | 33.95 | 0.86218
[87 empty] | 33.95 | 0.86218
[87 empty] | 33.95 | 0.86218
[87 empty] | 33.95 | 0.86209
[87 empty] | 33.94 | 0.86215
[87 empty] | 33.95 | 0.86212
[87 empty] | 33.95 | 0.86218
[87 empty] | 33.95 | 0.86218
[87 empty] | 33.95 | 0.86216
[87 empty] | 33.94 | 0.86218
[87 empty] | 33.93 | 0.86218
[87 empty] | 33.94 | 0.86218
[87 empty] | 33.94 | 0.86218
[87 empty] | 33.93 | 0.86218
[87 empty] | 33.94 | 0.86218
[87 empty] | 33.94 | 0.86218
[87 empty] | 33.93 | 0.86218
[87 empty] | 33.93 | 0.86218
[87 empty] | 33.93 | 0.86218
[87 empty] | 33.94 | 0.86214
[87 empty] | 33.93 | 0.86212
[87 empty] | 33.93 | 0.86216
[87 empty] | 33.93 | 0.86218
[87 empty] | 33.93 | 0.86218
[87 empty] | 33.93 | 0.86218
[87 empty] | 33.93 | 0.86218
[87 empty] | 33.92 | 0.86216
[87 empty] | 33.92 | 0.86213
[87 empty] | 33.93 | 0.86217
[87 empty] | 33.93 | 0.86218
[87 empty] | 33.9 | 0.86218
[87 empty] | 33.92 | 0.86218
[87 empty] | 33.92 | 0.86214
[87 empty] | 33.93 | 0.86218
[87 empty] | 33.91 | 0.86218
[87 empty] | 33.92 | 0.86218
[87 empty] | 33.91 | 0.86218
[87 empty] | 33.91 | 0.86215
[87 empty] | 33.92 | 0.86218
[87 empty] | 33.93 | 0.86218
[87 empty] | 33.92 | 0.86218
[87 empty] | 33.91 | 0.86218
[87 empty] | 33.91 | 0.86218
[87 empty] | 33.91 | 0.86218
[87 empty] | 33.9 | 0.86218
[87 empty] | 33.92 | 0.86218
[87 empty] | 33.92 | 0.86218
[87 empty] | 33.91 | 0.86218
[87 empty] | 33.91 | 0.86218
[87 empty] | 33.93 | 0.86218
[87 empty] | 33.92 | 0.86218
[87 empty] | 33.91 | 0.86218
[87 empty] | 33.91 | 0.86218
[87 empty] | 33.89 | 0.86211
[87 empty] | 33.89 | 0.86218
[87 empty] | 33.9 | 0.86216
[87 empty] | 33.88 | 0.86215
[87 empty] | 33.88 | 0.86218
[87 empty] | 33.89 | 0.86218
[87 empty] | 33.88 | 0.86218
[87 empty] | 33.89 | 0.86218
[87 empty] | 33.89 | 0.86218
[87 empty] | 33.88 | 0.86218
[87 empty] | 33.88 | 0.86218
[87 empty] | 33.89 | 0.86218
[87 empty] | 33.89 | 0.86218
[87 empty] | 33.87 | 0.86218
[87 empty] | 33.87 | 0.86218
[87 empty] | 33.88 | 0.86218
[87 empty] | 33.88 | 0.86218
[87 empty] | 33.87 | 0.86218
[87 empty] | 33.86 | 0.86218
[87 empty] | 33.86 | 0.86218
[87 empty] | 33.88 | 0.86218
[87 empty] | 33.87 | 0.86218
[87 empty] | 33.88 | 0.86218
[87 empty] | 33.86 | 0.86218
[87 empty] | 33.86 | 0.86218
[87 empty] | 33.88 | 0.86218
[87 empty] | 33.87 | 0.86218
[87 empty] | 33.87 | 0.86218
[87 empty] | 33.87 | 0.86218
[87 empty] | 33.86 | 0.86218
[87 empty] | 33.86 | 0.86218
[87 empty] | 33.85 | 0.86218
[87 empty] | 33.84 | 0.86218
[87 empty] | 33.84 | 0.86218
[87 empty] | 33.85 | 0.86218
[87 empty] | 33.85 | 0.86218
[87 empty] | 33.84 | 0.86218
[87 empty] | 33.85 | 0.86218
[87 empty] | 33.85 | 0.86218
[87 empty] | 33.85 | 0.86218
[87 empty] | 33.84 | 0.86218
[87 empty] | 33.85 | 0.86218
[87 empty] | 33.84 | 0.86218
[87 empty] | 33.86 | 0.86218
[87 empty] | 33.85 | 0.86218
[87 empty] | 33.83 | 0.86218
[87 empty] | 33.85 | 0.86218
[87 empty] | 33.84 | 0.86218
[87 empty] | 33.83 | 0.86218
[87 empty] | 33.84 | 0.86218
[87 empty] | 33.85 | 0.86218
[87 empty] | 33.84 | 0.86218
[87 empty] | 33.84 | 0.86218
[87 empty] | 33.84 | 0.86218
[87 empty] | 33.83 | 0.86218
[87 empty] | 33.83 | 0.86218
[87 empty] | 33.83 | 0.86218
[87 empty] | 33.82 | 0.86218
[87 empty] | 33.83 | 0.86218
[87 empty] | 33.81 | 0.86218
[87 empty] | 33.81 | 0.86218
[87 empty] | 33.81 | 0.86218
[87 empty] | 33.83 | 0.86218
[87 empty] | 33.82 | 0.86214
[87 empty] | 33.82 | 0.86218
[87 empty] | 33.82 | 0.86218
[87 empty] | 33.82 | 0.86218
[87 empty] | 33.82 | 0.86218
[87 empty] | 33.81 | 0.86218
[87 empty] | 33.8 | 0.86218
[87 empty] | 33.81 | 0.86218
[87 empty] | 33.81 | 0.86218
[87 empty] | 33.81 | 0.86218
[87 empty] | 33.82 | 0.86218
[87 empty] | 33.81 | 0.86218
[87 empty] | 33.82 | 0.86218
[87 empty] | 33.8 | 0.86218
[87 empty] | 33.8 | 0.86218
[87 empty] | 33.81 | 0.86218
[87 empty] | 33.8 | 0.86218
[87 empty] | 33.8 | 0.86218
[87 empty] | 33.8 | 0.86218
[87 empty] | 33.8 | 0.86218
[87 empty] | 33.79 | 0.86218
[87 empty] | 33.81 | 0.86218
[87 empty] | 33.79 | 0.86218
[87 empty] | 33.8 | 0.86218
[87 empty] | 33.8 | 0.86218
[87 empty] | 33.8 | 0.86218
[87 empty] | 33.8 | 0.86215
[87 empty] | 33.79 | 0.86218
[87 empty] | 33.79 | 0.86218
[87 empty] | 33.79 | 0.86218
[87 empty] | 33.79 | 0.86218
[87 empty] | 33.78 | 0.86218
[87 empty] | 33.78 | 0.86218
[87 empty] | 33.77 | 0.86218
[87 empty] | 33.78 | 0.86218
[87 empty] | 33.79 | 0.86218
[87 empty] | 33.77 | 0.86218
[87 empty] | 33.78 | 0.86218
[87 empty] | 33.79 | 0.86218
[87 empty] | 33.79 | 0.86218
[87 empty] | 33.77 | 0.86218
[87 empty] | 33.77 | 0.86218
[87 empty] | 33.77 | 0.86218
[87 empty] | 33.78 | 0.86218
[87 empty] | 33.78 | 0.86218
[87 empty] | 33.76 | 0.86218
[87 empty] | 33.76 | 0.86218
[87 empty] | 33.76 | 0.86218
[87 empty] | 33.77 | 0.86218
[87 empty] | 33.77 | 0.86218
[87 empty] | 33.76 | 0.86218
[87 empty] | 33.76 | 0.86218
[87 empty] | 33.77 | 0.86218
[87 empty] | 33.77 | 0.86218
[87 empty] | 33.76 | 0.86217
[87 empty] | 33.76 | 0.86218
[87 empty] | 33.75 | 0.86218
[87 empty] | 33.76 | 0.86218
[87 empty] | 33.75 | 0.86218
[87 empty] | 33.75 | 0.86218
[87 empty] | 33.75 | 0.86218
[87 empty] | 33.75 | 0.86218
[87 empty] | 33.76 | 0.86218
[87 empty] | 33.76 | 0.86218
[87 empty] | 33.74 | 0.86218
[87 empty] | 33.74 | 0.86218
[87 empty] | 33.75 | 0.86218
[87 empty] | 33.75 | 0.86218
[87 empty] | 33.74 | 0.86218
[87 empty] | 33.74 | 0.86218
[87 empty] | 33.74 | 0.86218
[87 empty] | 33.74 | 0.86218
[87 empty] | 33.73 | 0.86218
[87 empty] | 33.74 | 0.86218
[87 empty] | 33.75 | 0.86218
[87 empty] | 33.74 | 0.86218
[87 empty] | 33.75 | 0.86218
[87 empty] | 33.75 | 0.86218
[87 empty] | 33.73 | 0.86218
[87 empty] | 33.73 | 0.86218
[87 empty] | 33.72 | 0.86218
[87 empty] | 33.73 | 0.86218
[87 empty] | 33.73 | 0.86218
[87 empty] | 33.73 | 0.86218
[87 empty] | 33.73 | 0.86218
[87 empty] | 33.72 | 0.86218
[87 empty] | 33.72 | 0.86218
[87 empty] | 33.74 | 0.86218
[87 empty] | 33.73 | 0.86218
[87 empty] | 33.73 | 0.86218
[87 empty] | 33.72 | 0.86218
[87 empty] | 33.71 | 0.86218
[87 empty] | 33.73 | 0.86218
[87 empty] | 33.73 | 0.86218
[87 empty] | 33.73 | 0.86218
[87 empty] | 33.71 | 0.86218
[87 empty] | 33.71 | 0.86218
[87 empty] | 33.73 | 0.86221
[87 empty] | 33.72 | 0.86219
[87 empty] | 33.71 | 0.86219
[87 empty] | 33.71 | 0.86219
[87 empty] | 33.71 | 0.86219
[87 empty] | 33.72 | 0.86219
[87 empty] | 33.71 | 0.86219
[87 empty] | 33.72 | 0.86219
[87 empty] | 33.7 | 0.86219
[87 empty] | 33.7 | 0.86219
[87 empty] | 33.7 | 0.86219
[87 empty] | 33.72 | 0.86221
[87 empty] | 33.71 | 0.86219
[87 empty] | 33.71 | 0.86219
[87 empty] | 33.7 | 0.86219
[87 empty] | 33.7 | 0.86219
[87 empty] | 33.71 | 0.86219
[87 empty] | 33.71 | 0.86219
[87 empty] | 33.7 | 0.86219
[87 empty] | 33.71 | 0.86219
[87 empty] | 33.71 | 0.86219
[87 empty] | 33.7 | 0.86219
[87 empty] | 33.68 | 0.86223
[87 empty] | 33.69 | 0.86219
[87 empty] | 33.69 | 0.86219
[87 empty] | 33.68 | 0.8622
[87 empty] | 33.69 | 0.86219
[87 empty] | 33.69 | 0.86219
[87 empty] | 33.68 | 0.86219
[87 empty] | 33.68 | 0.86219
[87 empty] | 33.68 | 0.86219
[87 empty] | 33.68 | 0.86219
[87 empty] | 33.68 | 0.86219
[87 empty] | 33.69 | 0.86219
[87 empty] | 33.67 | 0.86219
[87 empty] | 33.67 | 0.86219
[87 empty] | 33.68 | 0.86219
[87 empty] | 33.67 | 0.86219
[87 empty] | 33.67 | 0.86219
[87 empty] | 33.67 | 0.86219
[87 empty] | 33.68 | 0.86219
[87 empty] | 33.67 | 0.86219
[87 empty] | 33.67 | 0.86219
[87 empty] | 33.67 | 0.86219
[87 empty] | 33.66 | 0.86219
[87 empty] | 33.66 | 0.86219
[87 empty] | 33.65 | 0.86219
[87 empty] | 33.67 | 0.86219
[87 empty] | 33.67 | 0.86219
[87 empty] | 33.67 | 0.86219
[87 empty] | 33.66 | 0.86219
[87 empty] | 33.66 | 0.86219
[87 empty] | 33.66 | 0.86219
[87 empty] | 33.66 | 0.86219
[87 empty] | 33.65 | 0.86219
[87 empty] | 33.66 | 0.86219
[87 empty] | 33.67 | 0.86219
[87 empty] | 33.66 | 0.8622
[87 empty] | 33.66 | 0.86219
[87 empty] | 33.64 | 0.86219
[87 empty] | 33.65 | 0.86219
[87 empty] | 33.65 | 0.86219
[87 empty] | 33.66 | 0.86219
[87 empty] | 33.66 | 0.86219
[87 empty] | 33.65 | 0.86219
[87 empty] | 33.66 | 0.86225
[87 empty] | 33.65 | 0.8622
[87 empty] | 33.65 | 0.86223
[87 empty] | 33.64 | 0.86222
[87 empty] | 33.64 | 0.86219
[87 empty] | 33.62 | 0.86219
[87 empty] | 33.64 | 0.86219
[87 empty] | 33.64 | 0.86219
[87 empty] | 33.64 | 0.86219
[87 empty] | 33.63 | 0.86219
[87 empty] | 33.64 | 0.86219
[87 empty] | 33.64 | 0.86219
[87 empty] | 33.63 | 0.8622
[87 empty] | 33.64 | 0.86219
[87 empty] | 33.64 | 0.86219
[87 empty] | 33.63 | 0.86219
[87 empty] | 33.63 | 0.86219
[87 empty] | 33.63 | 0.86219
[87 empty] | 33.63 | 0.86219
[87 empty] | 33.64 | 0.86219
[87 empty] | 33.61 | 0.8622
[87 empty] | 33.62 | 0.86219
[87 empty] | 33.62 | 0.86219
[87 empty] | 33.62 | 0.86219
[87 empty] | 33.63 | 0.86219
[87 empty] | 33.62 | 0.86219
[87 empty] | 33.62 | 0.86219
[87 empty] | 33.63 | 0.86219
[87 empty] | 33.63 | 0.86221
[87 empty] | 33.6 | 0.86219
[87 empty] | 33.59 | 0.86219
[87 empty] | 33.61 | 0.86221
[87 empty] | 33.61 | 0.86219
[87 empty] | 33.61 | 0.86219
[87 empty] | 33.61 | 0.86219
[87 empty] | 33.61 | 0.8622
[87 empty] | 33.62 | 0.86223
[87 empty] | 33.61 | 0.86219
[87 empty] | 33.6 | 0.86219
[87 empty] | 33.6 | 0.86219
[87 empty] | 33.59 | 0.86222
[87 empty] | 33.61 | 0.86219
[87 empty] | 33.61 | 0.86219
[87 empty] | 33.6 | 0.86219
[87 empty] | 33.59 | 0.86219
[87 empty] | 33.6 | 0.86219
[87 empty] | 33.6 | 0.86219
[87 empty] | 33.61 | 0.86219
[87 empty] | 33.6 | 0.86219
[87 empty] | 33.6 | 0.8622
[87 empty] | 33.6 | 0.86219
[87 empty] | 33.59 | 0.86219
[87 empty] | 33.59 | 0.86219
[87 empty] | 33.6 | 0.86219
[87 empty] | 33.58 | 0.86219
[87 empty] | 33.6 | 0.86221
[87 empty] | 33.59 | 0.86219
[87 empty] | 33.58 | 0.86219
[87 empty] | 33.59 | 0.86219
[87 empty] | 33.59 | 0.86219
[87 empty] | 33.59 | 0.86219
[87 empty] | 33.58 | 0.86219
[87 empty] | 33.57 | 0.86219
[87 empty] | 33.57 | 0.86219
[87 empty] | 33.59 | 0.86219
[87 empty] | 33.58 | 0.86219
[87 empty] | 33.57 | 0.86219
[87 empty] | 33.56 | 0.86223
[87 empty] | 33.58 | 0.86219
[87 empty] | 33.57 | 0.86219
[87 empty] | 33.58 | 0.86219
[87 empty] | 33.57 | 0.86219
[87 empty] | 33.56 | 0.86219
[87 empty] | 33.56 | 0.86219
[87 empty] | 33.56 | 0.86219
[87 empty] | 33.57 | 0.86219
[87 empty] | 33.56 | 0.86219
[87 empty] | 33.56 | 0.86219
[87 empty] | 33.56 | 0.86219
[87 empty] | 33.56 | 0.86219
[87 empty] | 33.56 | 0.86219
[87 empty] | 33.57 | 0.86219
[87 empty] | 33.56 | 0.8622
[87 empty] | 33.58 | 0.86219
[87 empty] | 33.56 | 0.86219
[87 empty] | 33.56 | 0.86219
[87 empty] | 33.55 | 0.86226
[87 empty] | 33.56 | 0.8622
[87 empty] | 33.55 | 0.86222
[87 empty] | 33.55 | 0.86223
[87 empty] | 33.54 | 0.86219
[87 empty] | 33.56 | 0.86219
[87 empty] | 33.56 | 0.86219
[87 empty] | 33.54 | 0.86219
[87 empty] | 33.55 | 0.86223
[87 empty] | 33.54 | 0.86219
[87 empty] | 33.56 | 0.86219
[87 empty] | 33.55 | 0.86223
[87 empty] | 33.54 | 0.86219
[87 empty] | 33.55 | 0.86219
[87 empty] | 33.54 | 0.86219
[87 empty] | 33.54 | 0.86219
[87 empty] | 33.54 | 0.86219
[87 empty] | 33.53 | 0.86219
[87 empty] | 33.53 | 0.86219
[87 empty] | 33.54 | 0.86219
[87 empty] | 33.54 | 0.86219
[87 empty] | 33.54 | 0.86219
[87 empty] | 33.53 | 0.86223
[87 empty] | 33.54 | 0.86219
[87 empty] | 33.54 | 0.86221
[87 empty] | 33.54 | 0.86219
[87 empty] | 33.51 | 0.86219
[87 empty] | 33.54 | 0.86219
[87 empty] | 33.52 | 0.86219
[87 empty] | 33.53 | 0.86219
[87 empty] | 33.54 | 0.86219
[87 empty] | 33.53 | 0.86219
[87 empty] | 33.53 | 0.86219
[87 empty] | 33.52 | 0.8622
[87 empty] | 33.53 | 0.86219
[87 empty] | 33.53 | 0.86219
[87 empty] | 33.51 | 0.86219
[87 empty] | 33.52 | 0.86219
[87 empty] | 33.53 | 0.86219
[87 empty] | 33.51 | 0.86219
[87 empty] | 33.5 | 0.8622
[87 empty] | 33.52 | 0.86219
[87 empty] | 33.52 | 0.86219
[87 empty] | 33.53 | 0.86219
[87 empty] | 33.51 | 0.86219
[87 empty] | 33.51 | 0.86219
[87 empty] | 33.52 | 0.86219
[87 empty] | 33.51 | 0.86219
[87 empty] | 33.5 | 0.86225
[87 empty] | 33.5 | 0.8622
[87 empty] | 33.5 | 0.86219
[87 empty] | 33.52 | 0.86219
[87 empty] | 33.52 | 0.86219
[87 empty] | 33.49 | 0.86219
[87 empty] | 33.5 | 0.86219
[87 empty] | 33.51 | 0.86219
[87 empty] | 33.51 | 0.86219
[87 empty] | 33.51 | 0.86219
[87 empty] | 33.5 | 0.86219
[87 empty] | 33.51 | 0.86219
[87 empty] | 33.49 | 0.86219
[87 empty] | 33.48 | 0.86219
[87 empty] | 33.49 | 0.86219
[87 empty] | 33.5 | 0.86219
[87 empty] | 33.52 | 0.86221
[87 empty] | 33.49 | 0.8622
[87 empty] | 33.5 | 0.86219
[87 empty] | 33.48 | 0.86219
[87 empty] | 33.5 | 0.86219
[87 empty] | 33.49 | 0.86219
[87 empty] | 33.5 | 0.86219
[87 empty] | 33.5 | 0.86224
[87 empty] | 33.5 | 0.8622
[87 empty] | 33.49 | 0.86219
[87 empty] | 33.47 | 0.86219
[87 empty] | 33.48 | 0.86219
[87 empty] | 33.48 | 0.86219
[87 empty] | 33.48 | 0.86219
[87 empty] | 33.48 | 0.86219
[87 empty] | 33.47 | 0.8622
[87 empty] | 33.48 | 0.86219
[87 empty] | 33.48 | 0.86219
[87 empty] | 33.48 | 0.86219
[87 empty] | 33.49 | 0.86219
[87 empty] | 33.48 | 0.86219
[87 empty] | 33.47 | 0.86219
[87 empty] | 33.47 | 0.86219
[87 empty] | 33.47 | 0.86223
[87 empty] | 33.48 | 0.86219
[87 empty] | 33.47 | 0.86223
[87 empty] | 33.46 | 0.86225
[87 empty] | 33.48 | 0.86219
[87 empty] | 33.47 | 0.86219
[87 empty] | 33.47 | 0.86219
[87 empty] | 33.47 | 0.86219
[87 empty] | 33.45 | 0.86219
[87 empty] | 33.46 | 0.86219
[87 empty] | 33.46 | 0.86219
[87 empty] | 33.46 | 0.86222
[87 empty] | 33.47 | 0.86219
[87 empty] | 33.45 | 0.86219
[87 empty] | 33.45 | 0.86222
[87 empty] | 33.45 | 0.86219
[87 empty] | 33.44 | 0.86219
[87 empty] | 33.45 | 0.8622
[87 empty] | 33.45 | 0.86219
[87 empty] | 33.45 | 0.86221
[87 empty] | 33.45 | 0.86219
[87 empty] | 33.45 | 0.86219
[87 empty] | 33.44 | 0.86219
[87 empty] | 33.45 | 0.86219
[87 empty] | 33.44 | 0.86219
[87 empty] | 33.44 | 0.86219
[87 empty] | 33.43 | 0.86219
[87 empty] | 33.44 | 0.86227
[87 empty] | 33.45 | 0.86221
[87 empty] | 33.44 | 0.86219
[87 empty] | 33.45 | 0.86219
[87 empty] | 33.45 | 0.86219
[87 empty] | 33.45 | 0.86219
[87 empty] | 33.44 | 0.86219
[87 empty] | 33.43 | 0.86222
[87 empty] | 33.43 | 0.86221
[87 empty] | 33.43 | 0.86219
[87 empty] | 33.41 | 0.86219
[87 empty] | 33.43 | 0.86219
[87 empty] | 33.43 | 0.86219
[87 empty] | 33.44 | 0.86219
[87 empty] | 33.42 | 0.86219
[87 empty] | 33.43 | 0.86219
[87 empty] | 33.42 | 0.86223
[87 empty] | 33.43 | 0.86224
[87 empty] | 33.43 | 0.86223
[87 empty] | 33.43 | 0.86219
[87 empty] | 33.42 | 0.86219
[87 empty] | 33.43 | 0.86219
[87 empty] | 33.43 | 0.86219
[87 empty] | 33.41 | 0.86219
[87 empty] | 33.41 | 0.86219
[87 empty] | 33.42 | 0.8622
[87 empty] | 33.42 | 0.86221
[87 empty] | 33.42 | 0.8622
[87 empty] | 33.43 | 0.86219
[87 empty] | 33.42 | 0.86221
[87 empty] | 33.42 | 0.86219
[87 empty] | 33.41 | 0.86219
[87 empty] | 33.42 | 0.86219
[87 empty] | 33.43 | 0.86219
[87 empty] | 33.42 | 0.86219
[87 empty] | 33.41 | 0.8622
[87 empty] | 33.41 | 0.86219
[87 empty] | 33.4 | 0.86219
[87 empty] | 33.42 | 0.8622
[87 empty] | 33.42 | 0.86236
[87 empty] | 33.41 | 0.86221
[87 empty] | 33.41 | 0.86224
[87 empty] | 33.4 | 0.86219
[87 empty] | 33.4 | 0.86219
[87 empty] | 33.4 | 0.8622
[87 empty] | 33.4 | 0.86219
[87 empty] | 33.4 | 0.86219
[87 empty] | 33.42 | 0.86219
[87 empty] | 33.4 | 0.86223
[87 empty] | 33.4 | 0.86219
[87 empty] | 33.4 | 0.86219
[87 empty] | 33.39 | 0.86219
[87 empty] | 33.4 | 0.8622
[87 empty] | 33.4 | 0.86245
[87 empty] | 33.39 | 0.86249
[87 empty] | 33.4 | 0.86227
[87 empty] | 33.38 | 0.86222
[87 empty] | 33.38 | 0.8622
[87 empty] | 33.4 | 0.86219
[87 empty] | 33.39 | 0.86219
[87 empty] | 33.39 | 0.86219
[87 empty] | 33.39 | 0.8622
[87 empty] | 33.38 | 0.86219
[87 empty] | 33.37 | 0.86219
[87 empty] | 33.37 | 0.86219
[87 empty] | 33.38 | 0.86219
[87 empty] | 33.39 | 0.86219
[87 empty] | 33.38 | 0.86219
[87 empty] | 33.38 | 0.86219
[87 empty] | 33.38 | 0.86219
[87 empty] | 33.36 | 0.86222
[87 empty] | 33.37 | 0.86219
[87 empty] | 33.38 | 0.86219
[87 empty] | 33.38 | 0.86221
[87 empty] | 33.38 | 0.86219
[87 empty] | 33.39 | 0.86219
[87 empty] | 33.38 | 0.86219
[87 empty] | 33.38 | 0.86219
[87 empty] | 33.37 | 0.86219
[87 empty] | 33.37 | 0.86219
[87 empty] | 33.36 | 0.86219
[87 empty] | 33.36 | 0.86222
[87 empty] | 33.35 | 0.86221
[87 empty] | 33.37 | 0.86219
[87 empty] | 33.37 | 0.86219
[87 empty] | 33.35 | 0.86219
[87 empty] | 33.36 | 0.86219
[87 empty] | 33.36 | 0.86219
[87 empty] | 33.37 | 0.86219
[87 empty] | 33.35 | 0.8622
[87 empty] | 33.36 | 0.86222
[87 empty] | 33.36 | 0.86219
[87 empty] | 33.36 | 0.86219
[87 empty] | 33.36 | 0.86219
[87 empty] | 33.35 | 0.86219
[87 empty] | 33.35 | 0.86219
[87 empty] | 33.35 | 0.86219
[87 empty] | 33.34 | 0.86219
[87 empty] | 33.36 | 0.86224
[87 empty] | 33.34 | 0.86219
[87 empty] | 33.35 | 0.86219
[87 empty] | 33.34 | 0.86219
[87 empty] | 33.35 | 0.86219
[87 empty] | 33.36 | 0.8622
[87 empty] | 33.35 | 0.86219
[87 empty] | 33.34 | 0.86219
[87 empty] | 33.35 | 0.86219
[87 empty] | 33.34 | 0.86224
[87 empty] | 33.33 | 0.86219
[87 empty] | 33.34 | 0.8622
[87 empty] | 33.32 | 0.86219
[87 empty] | 33.32 | 0.86219
[87 empty] | 33.33 | 0.86219
[87 empty] | 33.34 | 0.86219
[87 empty] | 33.32 | 0.8622
[87 empty] | 33.33 | 0.86221
[87 empty] | 33.34 | 0.86224
[87 empty] | 33.33 | 0.86227
[87 empty] | 33.33 | 0.86225
[87 empty] | 33.33 | 0.86225
[87 empty] | 33.34 | 0.86219
[87 empty] | 33.33 | 0.8622
[87 empty] | 33.32 | 0.86219
[87 empty] | 33.34 | 0.86219
[87 empty] | 33.33 | 0.86219
[87 empty] | 33.32 | 0.86219
[87 empty] | 33.31 | 0.86239
[87 empty] | 33.3 | 0.86248
[87 empty] | 33.3 | 0.86224
[87 empty] | 33.31 | 0.86233
[87 empty] | 33.29 | 0.86225
[87 empty] | 33.31 | 0.86224
[87 empty] | 33.31 | 0.86219
[87 empty] | 33.31 | 0.86221
[87 empty] | 33.31 | 0.86238
[87 empty] | 33.31 | 0.86233
[87 empty] | 33.29 | 0.86247
[87 empty] | 33.3 | 0.86249
[87 empty] | 33.3 | 0.8625
[87 empty] | 33.3 | 0.86226
[87 empty] | 33.3 | 0.8622
[87 empty] | 33.3 | 0.86237
[87 empty] | 33.31 | 0.86242
[87 empty] | 33.29 | 0.86249
[87 empty] | 33.3 | 0.8625
[87 empty] | 33.29 | 0.86232
[87 empty] | 33.3 | 0.86226
[87 empty] | 33.3 | 0.8622
[87 empty] | 33.3 | 0.86219
[87 empty] | 33.28 | 0.86221
[87 empty] | 33.28 | 0.86219
[87 empty] | 33.29 | 0.86221
[87 empty] | 33.3 | 0.86219
[87 empty] | 33.29 | 0.86219
[87 empty] | 33.28 | 0.8622
[87 empty] | 33.27 | 0.86219
[87 empty] | 33.28 | 0.86219
[87 empty] | 33.29 | 0.86219
[87 empty] | 33.28 | 0.86219
[87 empty] | 33.28 | 0.86243
[87 empty] | 33.29 | 0.86243
[87 empty] | 33.28 | 0.86223
[87 empty] | 33.28 | 0.8624
[87 empty] | 33.28 | 0.86248
[87 empty] | 33.28 | 0.86229
[87 empty] | 33.28 | 0.86237
[87 empty] | 33.27 | 0.86222
[87 empty] | 33.25 | 0.86219
[87 empty] | 33.28 | 0.86224
[87 empty] | 33.27 | 0.86236
[87 empty] | 33.28 | 0.86241
[87 empty] | 33.28 | 0.86228
[87 empty] | 33.27 | 0.8622
[87 empty] | 33.28 | 0.86219
[87 empty] | 33.28 | 0.86219
[87 empty] | 33.26 | 0.86219
[87 empty] | 33.26 | 0.86219
[87 empty] | 33.27 | 0.86232
[87 empty] | 33.28 | 0.86247
[87 empty] | 33.27 | 0.86225
[87 empty] | 33.26 | 0.86229
[87 empty] | 33.26 | 0.86247
[87 empty] | 33.26 | 0.86233
[87 empty] | 33.27 | 0.86221
[87 empty] | 33.26 | 0.86219
[87 empty] | 33.27 | 0.86219
[87 empty] | 33.25 | 0.8622
[87 empty] | 33.27 | 0.86219
[87 empty] | 33.26 | 0.86235
[87 empty] | 33.26 | 0.86221
[87 empty] | 33.25 | 0.86219
[87 empty] | 33.25 | 0.86223
[87 empty] | 33.25 | 0.8624
[87 empty] | 33.24 | 0.86221
[87 empty] | 33.25 | 0.86222
[87 empty] | 33.26 | 0.86219
[87 empty] | 33.24 | 0.86227
[87 empty] | 33.24 | 0.86247
[87 empty] | 33.23 | 0.86238
[87 empty] | 33.24 | 0.86223
[87 empty] | 33.23 | 0.86223
[87 empty] | 33.24 | 0.86219
[87 empty] | 33.25 | 0.86237
[87 empty] | 33.24 | 0.86248
[87 empty] | 33.22 | 0.86244
[87 empty] | 33.24 | 0.86235
[87 empty] | 33.24 | 0.86245
[87 empty] | 33.24 | 0.86226
[87 empty] | 33.23 | 0.86246
[87 empty] | 33.24 | 0.86222
[87 empty] | 33.23 | 0.86221
[87 empty] | 33.24 | 0.86219
[87 empty] | 33.23 | 0.86245
[87 empty] | 33.24 | 0.86236
[87 empty] | 33.22 | 0.86221
[87 empty] | 33.22 | 0.86243
[87 empty] | 33.22 | 0.86231
[87 empty] | 33.22 | 0.86223
[87 empty] | 33.23 | 0.8624
[87 empty] | 33.23 | 0.86248
[87 empty] | 33.22 | 0.86223
[87 empty] | 33.21 | 0.86233
[87 empty] | 33.21 | 0.86232
[87 empty] | 33.21 | 0.8622
[87 empty] | 33.22 | 0.86245
[87 empty] | 33.22 | 0.86249
[87 empty] | 33.22 | 0.8625
[87 empty] | 33.21 | 0.8625
[87 empty] | 33.21 | 0.86245
[87 empty] | 33.22 | 0.86222
[87 empty] | 33.23 | 0.86238
[87 empty] | 33.2 | 0.86224
[87 empty] | 33.21 | 0.86229
[87 empty] | 33.21 | 0.86246
[87 empty] | 33.21 | 0.86228
[87 empty] | 33.21 | 0.8622
[87 empty] | 33.21 | 0.86219
[87 empty] | 33.2 | 0.86219
[87 empty] | 33.19 | 0.86241
[87 empty] | 33.2 | 0.8623
[87 empty] | 33.19 | 0.86241
[87 empty] | 33.19 | 0.86226
[87 empty] | 33.19 | 0.86238
[87 empty] | 33.18 | 0.86231
[87 empty] | 33.19 | 0.86222
[87 empty] | 33.2 | 0.86232
[87 empty] | 33.2 | 0.86247
[87 empty] | 33.2 | 0.86232
[87 empty] | 33.2 | 0.86222
[87 empty] | 33.21 | 0.86222
[87 empty] | 33.22 | 0.8624
[87 empty] | 33.2 | 0.86248
[87 empty] | 33.19 | 0.86236
[87 empty] | 33.19 | 0.86232
[87 empty] | 33.2 | 0.86224
[87 empty] | 33.19 | 0.86242
[87 empty] | 33.19 | 0.86249
[87 empty] | 33.2 | 0.8625
[87 empty] | 33.18 | 0.8625
[87 empty] | 33.18 | 0.86231
[87 empty] | 33.18 | 0.86235
[87 empty] | 33.18 | 0.86248
[87 empty] | 33.19 | 0.86233
[87 empty] | 33.18 | 0.86245
[87 empty] | 33.19 | 0.86249
[87 empty] | 33.18 | 0.8625
[87 empty] | 33.17 | 0.86229
[87 empty] | 33.18 | 0.86244
[87 empty] | 33.19 | 0.86249
[87 empty] | 33.17 | 0.86237
[87 empty] | 33.17 | 0.86221
[87 empty] | 33.18 | 0.86241
[87 empty] | 33.17 | 0.86243
[87 empty] | 33.18 | 0.86238
[87 empty] | 33.16 | 0.86232
[87 empty] | 33.16 | 0.8622
[87 empty] | 33.16 | 0.86228
[87 empty] | 33.16 | 0.86246
[87 empty] | 33.16 | 0.86232
[87 empty] | 33.16 | 0.8622
[87 empty] | 33.15 | 0.86245
[87 empty] | 33.15 | 0.86249
[87 empty] | 33.16 | 0.86232
[87 empty] | 33.16 | 0.86243
[87 empty] | 33.16 | 0.86249
[87 empty] | 33.15 | 0.8625
[87 empty] | 33.16 | 0.86231
[87 empty] | 33.16 | 0.86244
[87 empty] | 33.15 | 0.86249
[87 empty] | 33.14 | 0.8625
[87 empty] | 33.15 | 0.8625
[87 empty] | 33.15 | 0.8625
[87 empty] | 33.16 | 0.8625
[87 empty] | 33.15 | 0.8625
[87 empty] | 33.16 | 0.8625
[87 empty] | 33.15 | 0.8625
[87 empty] | 33.14 | 0.86234
[87 empty] | 33.15 | 0.86247
[87 empty] | 33.15 | 0.86249
[87 empty] | 33.15 | 0.86227
[87 empty] | 33.15 | 0.86225
[87 empty] | 33.15 | 0.86246
[87 empty] | 33.14 | 0.86232
[87 empty] | 33.14 | 0.86245
[87 empty] | 33.14 | 0.86249
[87 empty] | 33.14 | 0.86233
[87 empty] | 33.14 | 0.8624
[87 empty] | 33.12 | 0.86224
[87 empty] | 33.12 | 0.86223
[87 empty] | 33.12 | 0.86232
[87 empty] | 33.13 | 0.86227
[87 empty] | 33.12 | 0.86244
[87 empty] | 33.13 | 0.86249
[87 empty] | 33.14 | 0.8625
[87 empty] | 33.13 | 0.86229
[87 empty] | 33.11 | 0.8622
[87 empty] | 33.13 | 0.86223
[87 empty] | 33.13 | 0.86235
[87 empty] | 33.12 | 0.86247
[87 empty] | 33.11 | 0.86229
[87 empty] | 33.13 | 0.86221
[87 empty] | 33.11 | 0.86237
[87 empty] | 33.11 | 0.86229
[87 empty] | 33.11 | 0.86244
[87 empty] | 33.13 | 0.86224
[87 empty] | 33.12 | 0.86238
[87 empty] | 33.13 | 0.86248
[87 empty] | 33.12 | 0.8625
[87 empty] | 33.11 | 0.8625
[87 empty] | 33.12 | 0.8625
[87 empty] | 33.1 | 0.8625
[87 empty] | 33.1 | 0.8625
[87 empty] | 33.1 | 0.86229
[87 empty] | 33.1 | 0.86246
[87 empty] | 33.11 | 0.86249
[87 empty] | 33.09 | 0.86247
[87 empty] | 33.09 | 0.86249
[87 empty] | 33.1 | 0.8625
[87 empty] | 33.1 | 0.86229
[87 empty] | 33.11 | 0.86244
[87 empty] | 33.1 | 0.86249
[87 empty] | 33.11 | 0.8625
[87 empty] | 33.1 | 0.8625
[87 empty] | 33.09 | 0.8625
[87 empty] | 33.09 | 0.8625
[87 empty] | 33.09 | 0.8625
[87 empty] | 33.1 | 0.8625
[87 empty] | 33.07 | 0.86226
[87 empty] | 33.08 | 0.8622
[87 empty] | 33.08 | 0.86219
[87 empty] | 33.09 | 0.86224
[87 empty] | 33.08 | 0.86243
[87 empty] | 33.09 | 0.86249
[87 empty] | 33.08 | 0.86236
[87 empty] | 33.1 | 0.86242
[87 empty] | 33.07 | 0.86249
[87 empty] | 33.08 | 0.8625
[87 empty] | 33.08 | 0.8625
[87 empty] | 33.1 | 0.8625
[87 empty] | 33.08 | 0.8625
[87 empty] | 33.07 | 0.86224
[87 empty] | 33.08 | 0.86236
[87 empty] | 33.08 | 0.86248
[87 empty] | 33.08 | 0.86249
[87 empty] | 33.07 | 0.8625
[87 empty] | 33.07 | 0.8625
[87 empty] | 33.08 | 0.8625
[87 empty] | 33.07 | 0.8625
[87 empty] | 33.07 | 0.8625
[87 empty] | 33.07 | 0.8625
[87 empty] | 33.06 | 0.8625
[87 empty] | 33.06 | 0.8625
[87 empty] | 33.06 | 0.8625
[87 empty] | 33.06 | 0.86234
[87 empty] | 33.07 | 0.86241
[87 empty] | 33.07 | 0.86249
[87 empty] | 33.06 | 0.86231
[87 empty] | 33.06 | 0.86247
[87 empty] | 33.06 | 0.86249
[87 empty] | 33.07 | 0.8625
[87 empty] | 33.06 | 0.8625
[87 empty] | 33.06 | 0.8625
[87 empty] | 33.06 | 0.8625
[87 empty] | 33.05 | 0.8625
[87 empty] | 33.06 | 0.8625
[87 empty] | 33.07 | 0.8625
[87 empty] | 33.04 | 0.8625
[87 empty] | 33.05 | 0.8625
[87 empty] | 33.05 | 0.8625
[87 empty] | 33.05 | 0.8624
[87 empty] | 33.05 | 0.86242
[87 empty] | 33.05 | 0.86248
[87 empty] | 33.04 | 0.8625
[87 empty] | 33.04 | 0.8625
[87 empty] | 33.04 | 0.8625
[87 empty] | 33.03 | 0.8625
[87 empty] | 33.05 | 0.8625
[87 empty] | 33.05 | 0.8625
[87 empty] | 33.04 | 0.8625
[87 empty] | 33.04 | 0.8625
[87 empty] | 33.05 | 0.8625
[87 empty] | 33.03 | 0.8625
[87 empty] | 33.04 | 0.8625
[87 empty] | 33.03 | 0.8625
[87 empty] | 33.03 | 0.8625
[87 empty] | 33.02 | 0.8625
[87 empty] | 33.03 | 0.8625
[87 empty] | 33.03 | 0.8625
[87 empty] | 33.03 | 0.8625
[87 empty] | 33.04 | 0.8625
[87 empty] | 33.02 | 0.8625
[87 empty] | 33.04 | 0.8625
[87 empty] | 33.05 | 0.8625
[87 empty] | 33.04 | 0.8625
[87 empty] | 33.01 | 0.8625
[87 empty] | 33.03 | 0.8625
[87 empty] | 33.02 | 0.8625
[87 empty] | 33.03 | 0.8625
[87 empty] | 33.03 | 0.8625
[87 empty] | 33.01 | 0.8625
[87 empty] | 33.01 | 0.8625
[87 empty] | 33.02 | 0.8625
[87 empty] | 33.01 | 0.8625
[87 empty] | 33 | 0.8625
[87 empty] | 33 | 0.8625
[87 empty] | 33.02 | 0.8625
[87 empty] | 33.01 | 0.8625
[87 empty] | 33.02 | 0.8625
[87 empty] | 33.01 | 0.8624
[87 empty] | 33.01 | 0.86235
[87 empty] | 33.01 | 0.86248
[87 empty] | 33.01 | 0.8625
[87 empty] | 33.01 | 0.8623
[87 empty] | 33.01 | 0.86247
[87 empty] | 33.01 | 0.86249
[87 empty] | 33 | 0.8625
[87 empty] | 33.01 | 0.8625
[87 empty] | 33.01 | 0.8625
[87 empty] | 33 | 0.8625
[87 empty] | 33.01 | 0.8625
[87 empty] | 33.01 | 0.8625
[87 empty] | 33 | 0.8625
[87 empty] | 33 | 0.8625
[87 empty] | 32.99 | 0.8625
[87 empty] | 32.98 | 0.8625
[87 empty] | 33 | 0.8625
[87 empty] | 32.99 | 0.8625
[87 empty] | 32.99 | 0.8625
[87 empty] | 32.98 | 0.8625
[87 empty] | 32.98 | 0.8625
[87 empty] | 33 | 0.8625
[87 empty] | 32.98 | 0.8625
[87 empty] | 32.98 | 0.8625
[87 empty] | 32.98 | 0.8625
[87 empty] | 32.98 | 0.86229
[87 empty] | 33 | 0.86244
[87 empty] | 32.98 | 0.86249
[87 empty] | 32.97 | 0.8625
[87 empty] | 32.99 | 0.8625
[87 empty] | 32.99 | 0.8625
[87 empty] | 32.99 | 0.8625
[87 empty] | 32.99 | 0.8625
[87 empty] | 32.98 | 0.8625
[87 empty] | 32.97 | 0.8625
[87 empty] | 32.97 | 0.8625
[87 empty] | 32.97 | 0.8625
[87 empty] | 32.96 | 0.8625
[87 empty] | 32.97 | 0.86246
[87 empty] | 32.97 | 0.86239
[87 empty] | 32.98 | 0.86248
[87 empty] | 32.98 | 0.8625
[87 empty] | 32.97 | 0.8625
[87 empty] | 32.96 | 0.8625
[87 empty] | 32.96 | 0.8625
[87 empty] | 32.95 | 0.8625
[87 empty] | 32.97 | 0.8625
[87 empty] | 32.97 | 0.8625
[87 empty] | 32.95 | 0.8625
[87 empty] | 32.96 | 0.8625
[87 empty] | 32.95 | 0.8625
[87 empty] | 32.96 | 0.8625
[87 empty] | 32.95 | 0.8625
[87 empty] | 32.95 | 0.8625
[87 empty] | 32.95 | 0.8625
[87 empty] | 32.95 | 0.8625
[87 empty] | 32.96 | 0.8625
[87 empty] | 32.96 | 0.8625
[87 empty] | 32.95 | 0.8625
[87 empty] | 32.95 | 0.8625
[87 empty] | 32.95 | 0.8625
[87 empty] | 32.95 | 0.8625
[87 empty] | 32.94 | 0.8625
[87 empty] | 32.95 | 0.8625
[87 empty] | 32.94 | 0.8625
[87 empty] | 32.94 | 0.8625
[87 empty] | 32.92 | 0.86232
[87 empty] | 32.94 | 0.86224
[87 empty] | 32.94 | 0.86235
[87 empty] | 32.94 | 0.86248
[87 empty] | 32.95 | 0.86227
[87 empty] | 32.93 | 0.86241
[87 empty] | 32.95 | 0.86238
[87 empty] | 32.93 | 0.86248
[87 empty] | 32.94 | 0.8625
[87 empty] | 32.92 | 0.8625
[87 empty] | 32.94 | 0.8625
[87 empty] | 32.93 | 0.8625
[87 empty] | 32.93 | 0.8625
[87 empty] | 32.93 | 0.8625
[87 empty] | 32.94 | 0.8625
[87 empty] | 32.93 | 0.8625
[87 empty] | 32.93 | 0.8625
[87 empty] | 32.92 | 0.8625
[87 empty] | 32.93 | 0.8625
[87 empty] | 32.92 | 0.8625
[87 empty] | 32.93 | 0.8625
[87 empty] | 32.93 | 0.8625
[87 empty] | 32.93 | 0.8625
[87 empty] | 32.92 | 0.8625
[87 empty] | 32.93 | 0.8625
[87 empty] | 32.92 | 0.8625
[87 empty] | 32.92 | 0.8625
[87 empty] | 32.93 | 0.8625
[87 empty] | 32.92 | 0.8625
[87 empty] | 32.92 | 0.8625
[87 empty] | 32.89 | 0.8625
[87 empty] | 32.91 | 0.8625
[87 empty] | 32.91 | 0.8625
[87 empty] | 32.91 | 0.8625
[87 empty] | 32.92 | 0.8625
[87 empty] | 32.91 | 0.8625
[87 empty] | 32.91 | 0.8625
[87 empty] | 32.9 | 0.8625
[87 empty] | 32.91 | 0.8625
[87 empty] | 32.9 | 0.8625
[87 empty] | 32.89 | 0.8625
[87 empty] | 32.91 | 0.8625
[87 empty] | 32.9 | 0.8625
[87 empty] | 32.9 | 0.8625
[87 empty] | 32.9 | 0.8625
[87 empty] | 32.91 | 0.8625
[87 empty] | 32.9 | 0.8625
[87 empty] | 32.9 | 0.8625
[87 empty] | 32.91 | 0.8625
[87 empty] | 32.88 | 0.8625
[87 empty] | 32.9 | 0.8625
[87 empty] | 32.9 | 0.8625
[87 empty] | 32.9 | 0.8625
[87 empty] | 32.9 | 0.8625
[87 empty] | 32.88 | 0.8625
[87 empty] | 32.89 | 0.8625
[87 empty] | 32.89 | 0.8625
[87 empty] | 32.9 | 0.8625
[87 empty] | 32.89 | 0.8625
[87 empty] | 32.89 | 0.8625
[87 empty] | 32.88 | 0.8625
[87 empty] | 32.88 | 0.8625
[87 empty] | 32.89 | 0.8625
[87 empty] | 32.9 | 0.8625
[87 empty] | 32.9 | 0.8625
[87 empty] | 32.89 | 0.8625
[87 empty] | 32.88 | 0.8625
[87 empty] | 32.87 | 0.8625
[87 empty] | 32.89 | 0.8625
[87 empty] | 32.87 | 0.8625
[87 empty] | 32.88 | 0.8625
[87 empty] | 32.89 | 0.8625
[87 empty] | 32.88 | 0.8625
[87 empty] | 32.88 | 0.8625
[87 empty] | 32.88 | 0.8625
[87 empty] | 32.87 | 0.8625
[87 empty] | 32.87 | 0.8625
[87 empty] | 32.87 | 0.8625
[87 empty] | 32.86 | 0.8625
[87 empty] | 32.87 | 0.8625
[87 empty] | 32.86 | 0.8625
[87 empty] | 32.86 | 0.8625
[87 empty] | 32.87 | 0.8625
[87 empty] | 32.87 | 0.8625
[87 empty] | 32.87 | 0.8625
[87 empty] | 32.85 | 0.8625
[87 empty] | 32.86 | 0.8625
[87 empty] | 32.85 | 0.8625
[87 empty] | 32.87 | 0.8625
[87 empty] | 32.86 | 0.8625
[87 empty] | 32.87 | 0.8625
[87 empty] | 32.86 | 0.8625
[87 empty] | 32.88 | 0.8625
[87 empty] | 32.87 | 0.8625
[87 empty] | 32.87 | 0.8625
[87 empty] | 32.87 | 0.8625
[87 empty] | 32.86 | 0.8625
[87 empty] | 32.86 | 0.8625
[87 empty] | 32.86 | 0.8625
[87 empty] | 32.85 | 0.8625
[87 empty] | 32.86 | 0.8625
[87 empty] | 32.85 | 0.8625
[87 empty] | 32.86 | 0.8625
[87 empty] | 32.85 | 0.8625
[87 empty] | 32.86 | 0.8625
[87 empty] | 32.86 | 0.8625
[87 empty] | 32.86 | 0.8625
[87 empty] | 32.84 | 0.8625
[87 empty] | 32.86 | 0.8625
[87 empty] | 32.85 | 0.8625
[87 empty] | 32.85 | 0.8625
[87 empty] | 32.85 | 0.8625
[87 empty] | 32.84 | 0.8625
[87 empty] | 32.84 | 0.8625
[87 empty] | 32.84 | 0.8625
[87 empty] | 32.83 | 0.8625
[87 empty] | 32.83 | 0.8625
[87 empty] | 32.83 | 0.8625
[87 empty] | 32.83 | 0.8625
[87 empty] | 32.84 | 0.8625
[87 empty] | 32.83 | 0.8625
[87 empty] | 32.81 | 0.8625
[87 empty] | 32.83 | 0.8625
[87 empty] | 32.83 | 0.8625
[87 empty] | 32.82 | 0.8625
[87 empty] | 32.84 | 0.8625
[87 empty] | 32.84 | 0.8625
[87 empty] | 32.82 | 0.8625
[87 empty] | 32.83 | 0.8625
[87 empty] | 32.81 | 0.8625
[87 empty] | 32.82 | 0.8625
[87 empty] | 32.82 | 0.8625
[87 empty] | 32.83 | 0.8625
[87 empty] | 32.81 | 0.8625
[87 empty] | 32.83 | 0.8625
[87 empty] | 32.82 | 0.8625
[87 empty] | 32.83 | 0.8625
[87 empty] | 32.82 | 0.8625
[87 empty] | 32.81 | 0.8625
[87 empty] | 32.82 | 0.8625
[87 empty] | 32.81 | 0.8625
[87 empty] | 32.82 | 0.8625
[87 empty] | 32.8 | 0.8625
[87 empty] | 32.8 | 0.8625
[87 empty] | 32.8 | 0.8625
[87 empty] | 32.81 | 0.8625
[87 empty] | 32.81 | 0.8625
[87 empty] | 32.8 | 0.8625
[87 empty] | 32.81 | 0.8625
[87 empty] | 32.81 | 0.8625
[87 empty] | 32.8 | 0.8625
[87 empty] | 32.8 | 0.8625
[87 empty] | 32.79 | 0.8625
[87 empty] | 32.8 | 0.8625
[87 empty] | 32.8 | 0.8625
[87 empty] | 32.8 | 0.8625
[87 empty] | 32.8 | 0.8625
[87 empty] | 32.81 | 0.8625
[87 empty] | 32.81 | 0.8625
[87 empty] | 32.79 | 0.8625
[87 empty] | 32.79 | 0.8625
[87 empty] | 32.8 | 0.8625
[87 empty] | 32.79 | 0.8625
[87 empty] | 32.8 | 0.8625
[87 empty] | 32.79 | 0.8625
[87 empty] | 32.79 | 0.8625
[87 empty] | 32.79 | 0.8625
[87 empty] | 32.79 | 0.8625
[87 empty] | 32.79 | 0.8625
[87 empty] | 32.79 | 0.8625
[87 empty] | 32.78 | 0.8625
[87 empty] | 32.79 | 0.8625
[87 empty] | 32.79 | 0.8625
[87 empty] | 32.78 | 0.8625
[87 empty] | 32.78 | 0.8625
[87 empty] | 32.79 | 0.8625
[87 empty] | 32.79 | 0.8625
[87 empty] | 32.78 | 0.8625
[87 empty] | 32.78 | 0.8625
[87 empty] | 32.78 | 0.8625
[87 empty] | 32.79 | 0.8625
[87 empty] | 32.78 | 0.8625
[87 empty] | 32.78 | 0.8625
[87 empty] | 32.78 | 0.8625
[87 empty] | 32.77 | 0.8625
[87 empty] | 32.78 | 0.8625
[87 empty] | 32.78 | 0.8625
[87 empty] | 32.78 | 0.8625
[87 empty] | 32.77 | 0.8625
[87 empty] | 32.75 | 0.8625
[87 empty] | 32.77 | 0.8625
[87 empty] | 32.77 | 0.8625
[87 empty] | 32.77 | 0.8625
[87 empty] | 32.77 | 0.8625
[87 empty] | 32.77 | 0.8625
[87 empty] | 32.75 | 0.8625
[87 empty] | 32.76 | 0.8625
[87 empty] | 32.76 | 0.8625
[87 empty] | 32.76 | 0.8625
[87 empty] | 32.76 | 0.8625
[87 empty] | 32.77 | 0.8625
[87 empty] | 32.75 | 0.8625
[87 empty] | 32.74 | 0.8625
[87 empty] | 32.75 | 0.8625
[87 empty] | 32.76 | 0.8625
[87 empty] | 32.76 | 0.8625
[87 empty] | 32.76 | 0.8625
[87 empty] | 32.75 | 0.8625
[87 empty] | 32.75 | 0.8625
[87 empty] | 32.76 | 0.8625
[87 empty] | 32.76 | 0.8625
[87 empty] | 32.75 | 0.8625
[87 empty] | 32.74 | 0.8625
[87 empty] | 32.74 | 0.8625
[87 empty] | 32.74 | 0.8625
[87 empty] | 32.76 | 0.8625
[87 empty] | 32.73 | 0.8625
[87 empty] | 32.74 | 0.8625
[87 empty] | 32.76 | 0.8625
[87 empty] | 32.75 | 0.8625
[87 empty] | 32.74 | 0.8625
[87 empty] | 32.73 | 0.8625
[87 empty] | 32.74 | 0.8625
[87 empty] | 32.74 | 0.8625
[87 empty] | 32.74 | 0.8625
[87 empty] | 32.73 | 0.8625
[87 empty] | 32.74 | 0.8625
[87 empty] | 32.74 | 0.8625
[87 empty] | 32.74 | 0.8625
[87 empty] | 32.73 | 0.8625
[87 empty] | 32.74 | 0.8625
[87 empty] | 32.73 | 0.8625
[87 empty] | 32.72 | 0.8625
[87 empty] | 32.74 | 0.8625
[87 empty] | 32.73 | 0.8625
[87 empty] | 32.75 | 0.8625
[87 empty] | 32.74 | 0.8625
[87 empty] | 32.74 | 0.8625
[87 empty] | 32.72 | 0.8625
[87 empty] | 32.74 | 0.8625
[87 empty] | 32.73 | 0.8625
[87 empty] | 32.73 | 0.8625
[87 empty] | 32.74 | 0.8625
[87 empty] | 32.72 | 0.8625
[87 empty] | 32.72 | 0.8625
[87 empty] | 32.72 | 0.8625
[87 empty] | 32.72 | 0.8625
[87 empty] | 32.72 | 0.8625
[87 empty] | 32.72 | 0.8625
[87 empty] | 32.71 | 0.8625
[87 empty] | 32.72 | 0.8625
[87 empty] | 32.71 | 0.8625
[87 empty] | 32.72 | 0.8625
[87 empty] | 32.72 | 0.8625
[87 empty] | 32.71 | 0.8625
[87 empty] | 32.72 | 0.8625
[87 empty] | 32.7 | 0.8625
[87 empty] | 32.7 | 0.8625
[87 empty] | 32.72 | 0.8625
[87 empty] | 32.72 | 0.8625
[87 empty] | 32.71 | 0.8625
[87 empty] | 32.7 | 0.8625
[87 empty] | 32.7 | 0.8625
[87 empty] | 32.72 | 0.8625
[87 empty] | 32.72 | 0.8625
[87 empty] | 32.72 | 0.8625
[87 empty] | 32.71 | 0.8625
[87 empty] | 32.7 | 0.8625
[87 empty] | 32.7 | 0.8625
[87 empty] | 32.7 | 0.8625
[87 empty] | 32.7 | 0.8625
[87 empty] | 32.7 | 0.8625
[87 empty] | 32.71 | 0.8625
[87 empty] | 32.71 | 0.8625
[87 empty] | 32.7 | 0.8625
[87 empty] | 32.69 | 0.8625
[87 empty] | 32.7 | 0.8625
[87 empty] | 32.69 | 0.8625
[87 empty] | 32.69 | 0.8625
[87 empty] | 32.71 | 0.8625
[87 empty] | 32.69 | 0.8625
[87 empty] | 32.69 | 0.8625
[87 empty] | 32.7 | 0.8625
[87 empty] | 32.7 | 0.8625
[87 empty] | 32.7 | 0.8625
[87 empty] | 32.7 | 0.8625
[87 empty] | 32.69 | 0.8625
[87 empty] | 32.69 | 0.8625
[87 empty] | 32.67 | 0.8625
[87 empty] | 32.68 | 0.8625
[87 empty] | 32.69 | 0.8625
[87 empty] | 32.68 | 0.8625
[87 empty] | 32.68 | 0.8625
[87 empty] | 32.68 | 0.8625
[87 empty] | 32.69 | 0.8625
[87 empty] | 32.7 | 0.8625
[87 empty] | 32.69 | 0.8625
[87 empty] | 32.68 | 0.8625
[87 empty] | 32.67 | 0.8625
[87 empty] | 32.69 | 0.8625
[87 empty] | 32.69 | 0.8625
[87 empty] | 32.68 | 0.8625
[87 empty] | 32.69 | 0.8625
[87 empty] | 32.68 | 0.8625
[87 empty] | 32.67 | 0.8625
[87 empty] | 32.68 | 0.8625
[87 empty] | 32.67 | 0.8625
[87 empty] | 32.67 | 0.8625
[87 empty] | 32.67 | 0.8625
[87 empty] | 32.67 | 0.8625
[87 empty] | 32.66 | 0.8625
[87 empty] | 32.67 | 0.8625
[87 empty] | 32.67 | 0.8625
[87 empty] | 32.66 | 0.8625
[87 empty] | 32.65 | 0.8625
[87 empty] | 32.65 | 0.8625
[87 empty] | 32.66 | 0.8625
[87 empty] | 32.65 | 0.8625
[87 empty] | 32.66 | 0.8625
[87 empty] | 32.66 | 0.8625
[87 empty] | 32.66 | 0.8625
[87 empty] | 32.65 | 0.8625
[87 empty] | 32.65 | 0.8625
[87 empty] | 32.65 | 0.8625
[87 empty] | 32.66 | 0.8625
[87 empty] | 32.67 | 0.8625
[87 empty] | 32.65 | 0.8625
[87 empty] | 32.65 | 0.8625
[87 empty] | 32.65 | 0.8625
[87 empty] | 32.64 | 0.8625
[87 empty] | 32.66 | 0.8625
[87 empty] | 32.65 | 0.8625
[87 empty] | 32.65 | 0.8625
[87 empty] | 32.64 | 0.8625
[87 empty] | 32.65 | 0.8625
[87 empty] | 32.66 | 0.8625
[87 empty] | 32.65 | 0.8625
[87 empty] | 32.65 | 0.8625
[87 empty] | 32.65 | 0.8625
[87 empty] | 32.65 | 0.8625
[87 empty] | 32.65 | 0.8625
[87 empty] | 32.64 | 0.8625
[87 empty] | 32.64 | 0.8625
[87 empty] | 32.64 | 0.8625
[87 empty] | 32.64 | 0.8625
[87 empty] | 32.65 | 0.8625
[87 empty] | 32.62 | 0.8625
[87 empty] | 32.63 | 0.8625
[87 empty] | 32.64 | 0.8625
[87 empty] | 32.63 | 0.8625
[87 empty] | 32.62 | 0.8625
[87 empty] | 32.63 | 0.8625
[87 empty] | 32.63 | 0.8625
[87 empty] | 32.63 | 0.8625
[87 empty] | 32.64 | 0.8625
[87 empty] | 32.64 | 0.8625
[87 empty] | 32.63 | 0.8625
[87 empty] | 32.63 | 0.8625
[87 empty] | 32.63 | 0.8625
[87 empty] | 32.63 | 0.8625
[87 empty] | 32.64 | 0.8625
[87 empty] | 32.62 | 0.8625
[87 empty] | 32.63 | 0.8625
[87 empty] | 32.61 | 0.8625
[87 empty] | 32.62 | 0.8625
[87 empty] | 32.62 | 0.8625
[87 empty] | 32.61 | 0.8625
[87 empty] | 32.61 | 0.8625
[87 empty] | 32.62 | 0.8625
[87 empty] | 32.62 | 0.8625
[87 empty] | 32.62 | 0.8625
[87 empty] | 32.63 | 0.8625
[87 empty] | 32.62 | 0.8625
[87 empty] | 32.61 | 0.8625
[87 empty] | 32.61 | 0.8625
[87 empty] | 32.62 | 0.8625
[87 empty] | 32.61 | 0.8625
[87 empty] | 32.62 | 0.8625
[87 empty] | 32.62 | 0.8625
[87 empty] | 32.61 | 0.8625
[87 empty] | 32.6 | 0.8625
[87 empty] | 32.61 | 0.8625
[87 empty] | 32.6 | 0.8625
[87 empty] | 32.61 | 0.8625
[87 empty] | 32.61 | 0.8625
[87 empty] | 32.61 | 0.8625
[87 empty] | 32.6 | 0.86263
[87 empty] | 32.61 | 0.86258
[87 empty] | 32.61 | 0.86251
[87 empty] | 32.6 | 0.8625
[87 empty] | 32.59 | 0.8625
[87 empty] | 32.61 | 0.8625
[87 empty] | 32.61 | 0.8625
[87 empty] | 32.61 | 0.8625
[87 empty] | 32.61 | 0.8625
[87 empty] | 32.6 | 0.8625
[87 empty] | 32.6 | 0.8625
[87 empty] | 32.59 | 0.8625
[87 empty] | 32.6 | 0.8625
[87 empty] | 32.6 | 0.8625
[87 empty] | 32.59 | 0.8625
[87 empty] | 32.6 | 0.8625
[87 empty] | 32.6 | 0.8625
[87 empty] | 32.59 | 0.8625
[87 empty] | 32.6 | 0.8625
[87 empty] | 32.6 | 0.8625
[87 empty] | 32.6 | 0.8625
[87 empty] | 32.58 | 0.8625
[87 empty] | 32.59 | 0.8625
[87 empty] | 32.6 | 0.8625
[87 empty] | 32.59 | 0.8625
[87 empty] | 32.59 | 0.8625
[87 empty] | 32.59 | 0.8625
[87 empty] | 32.58 | 0.8625
[87 empty] | 32.58 | 0.8625
[87 empty] | 32.58 | 0.8625
[87 empty] | 32.59 | 0.8625
[87 empty] | 32.59 | 0.8625
[87 empty] | 32.59 | 0.8625
[87 empty] | 32.57 | 0.8625
[87 empty] | 32.56 | 0.8625
[87 empty] | 32.56 | 0.8625
[87 empty] | 32.57 | 0.8625
[87 empty] | 32.58 | 0.8625
[87 empty] | 32.58 | 0.8625
[87 empty] | 32.58 | 0.86257
[87 empty] | 32.58 | 0.86252
[87 empty] | 32.57 | 0.8625
[87 empty] | 32.56 | 0.8625
[87 empty] | 32.56 | 0.8625
[87 empty] | 32.56 | 0.8625
[87 empty] | 32.55 | 0.8625
[87 empty] | 32.56 | 0.8625
[87 empty] | 32.57 | 0.8625
[87 empty] | 32.57 | 0.8625
[87 empty] | 32.57 | 0.8625
[87 empty] | 32.56 | 0.8625
[87 empty] | 32.55 | 0.8625
[87 empty] | 32.56 | 0.8625
[87 empty] | 32.56 | 0.8625
[87 empty] | 32.56 | 0.8625
[87 empty] | 32.56 | 0.8625
[87 empty] | 32.55 | 0.8625
[87 empty] | 32.56 | 0.8625
[87 empty] | 32.55 | 0.8625
[87 empty] | 32.53 | 0.8625
[87 empty] | 32.54 | 0.8625
[87 empty] | 32.54 | 0.8625
[87 empty] | 32.55 | 0.8625
[87 empty] | 32.55 | 0.8625
[87 empty] | 32.54 | 0.8625
[87 empty] | 32.53 | 0.8625
[87 empty] | 32.54 | 0.8625
[87 empty] | 32.54 | 0.8625
[87 empty] | 32.53 | 0.8625
[87 empty] | 32.52 | 0.8625
[87 empty] | 32.55 | 0.86274
[87 empty] | 32.56 | 0.86254
[87 empty] | 32.53 | 0.8625
[87 empty] | 32.55 | 0.8625
[87 empty] | 32.54 | 0.8625
[87 empty] | 32.55 | 0.8625
[87 empty] | 32.55 | 0.8625
[87 empty] | 32.56 | 0.8625
[87 empty] | 32.55 | 0.8625
[87 empty] | 32.54 | 0.8625
[87 empty] | 32.55 | 0.8625
[87 empty] | 32.53 | 0.8625
[87 empty] | 32.54 | 0.8625
[87 empty] | 32.54 | 0.8625
[87 empty] | 32.54 | 0.86266
[87 empty] | 32.53 | 0.86258
[87 empty] | 32.53 | 0.86251
[87 empty] | 32.53 | 0.86267
[87 empty] | 32.54 | 0.86265
[87 empty] | 32.52 | 0.86253
[87 empty] | 32.53 | 0.8625
[87 empty] | 32.52 | 0.8625
[87 empty] | 32.53 | 0.8625
[87 empty] | 32.52 | 0.8625
[87 empty] | 32.52 | 0.8625
[87 empty] | 32.52 | 0.86271
[87 empty] | 32.52 | 0.86252
[87 empty] | 32.51 | 0.8625
[87 empty] | 32.51 | 0.8625
[87 empty] | 32.52 | 0.86276
[87 empty] | 32.53 | 0.86264
[87 empty] | 32.52 | 0.86252
[87 empty] | 32.53 | 0.8625
[87 empty] | 32.52 | 0.8625
[87 empty] | 32.52 | 0.8625
[87 empty] | 32.53 | 0.8625
[87 empty] | 32.52 | 0.8625
[87 empty] | 32.52 | 0.8625
[87 empty] | 32.52 | 0.8625
[87 empty] | 32.51 | 0.8625
[87 empty] | 32.51 | 0.8625
[87 empty] | 32.51 | 0.8625
[87 empty] | 32.5 | 0.8625
[87 empty] | 32.5 | 0.8625
[87 empty] | 32.51 | 0.8627
[87 empty] | 32.51 | 0.86274
[87 empty] | 32.5 | 0.86254
[87 empty] | 32.5 | 0.86269
[87 empty] | 32.49 | 0.86254
[87 empty] | 32.5 | 0.8626
[87 empty] | 32.49 | 0.86262
[87 empty] | 32.5 | 0.86252
[87 empty] | 32.5 | 0.86264
[87 empty] | 32.5 | 0.86252
[87 empty] | 32.5 | 0.8625
[87 empty] | 32.49 | 0.8625
[87 empty] | 32.5 | 0.8625
[87 empty] | 32.49 | 0.8625
[87 empty] | 32.51 | 0.8625
[87 empty] | 32.5 | 0.8625
[87 empty] | 32.51 | 0.8625
[87 empty] | 32.49 | 0.86276
[87 empty] | 32.49 | 0.86264
[87 empty] | 32.5 | 0.86252
[87 empty] | 32.49 | 0.86277
[87 empty] | 32.48 | 0.86254
[87 empty] | 32.5 | 0.86267
[87 empty] | 32.5 | 0.86279
[87 empty] | 32.49 | 0.86281
[87 empty] | 32.49 | 0.86276
[87 empty] | 32.48 | 0.86266
[87 empty] | 32.47 | 0.86278
[87 empty] | 32.48 | 0.8628
[87 empty] | 32.48 | 0.86281
[87 empty] | 32.48 | 0.86265
[87 empty] | 32.49 | 0.86252
[87 empty] | 32.5 | 0.8625
[87 empty] | 32.48 | 0.8625
[87 empty] | 32.49 | 0.8625
[87 empty] | 32.49 | 0.8625
[87 empty] | 32.48 | 0.8625
[87 empty] | 32.48 | 0.8625
[87 empty] | 32.49 | 0.86263
[87 empty] | 32.48 | 0.86277
[87 empty] | 32.46 | 0.8628
[87 empty] | 32.47 | 0.86278
[87 empty] | 32.48 | 0.86267
[87 empty] | 32.47 | 0.86253
[87 empty] | 32.47 | 0.8625
[87 empty] | 32.46 | 0.8625
[87 empty] | 32.45 | 0.8625
[87 empty] | 32.45 | 0.86271
[87 empty] | 32.47 | 0.86255
[87 empty] | 32.48 | 0.8626
[87 empty] | 32.46 | 0.86277
[87 empty] | 32.45 | 0.8628
[87 empty] | 32.47 | 0.86257
[87 empty] | 32.47 | 0.86277
[87 empty] | 32.47 | 0.8628
[87 empty] | 32.44 | 0.8626
[87 empty] | 32.45 | 0.86251
[87 empty] | 32.44 | 0.8625
[87 empty] | 32.45 | 0.86276
[87 empty] | 32.46 | 0.8626
[87 empty] | 32.45 | 0.86251
[87 empty] | 32.46 | 0.86276
[87 empty] | 32.45 | 0.86264
[87 empty] | 32.46 | 0.86252
[87 empty] | 32.46 | 0.86274
[87 empty] | 32.45 | 0.86267
[87 empty] | 32.45 | 0.86266
[87 empty] | 32.44 | 0.86279
[87 empty] | 32.45 | 0.86281
[87 empty] | 32.45 | 0.86276
[87 empty] | 32.44 | 0.86253
[87 empty] | 32.45 | 0.8625
[87 empty] | 32.45 | 0.86272
[87 empty] | 32.44 | 0.86259
[87 empty] | 32.43 | 0.86278
[87 empty] | 32.44 | 0.8628
[87 empty] | 32.43 | 0.8628
[87 empty] | 32.44 | 0.86281
[87 empty] | 32.45 | 0.86268
[87 empty] | 32.45 | 0.86268
[87 empty] | 32.44 | 0.86255
[87 empty] | 32.44 | 0.86276
[87 empty] | 32.44 | 0.8628
[87 empty] | 32.43 | 0.86271
[87 empty] | 32.42 | 0.86256
[87 empty] | 32.42 | 0.8626
[87 empty] | 32.44 | 0.86277
[87 empty] | 32.44 | 0.86281
[87 empty] | 32.43 | 0.86281
[87 empty] | 32.43 | 0.86279
[87 empty] | 32.45 | 0.86278
[87 empty] | 32.43 | 0.86278
[87 empty] | 32.43 | 0.86277
[87 empty] | 32.44 | 0.8626
[87 empty] | 32.42 | 0.86278
[87 empty] | 32.43 | 0.86281
[87 empty] | 32.43 | 0.86277
[87 empty] | 32.43 | 0.86277
[87 empty] | 32.43 | 0.86271
[87 empty] | 32.42 | 0.86271
[87 empty] | 32.42 | 0.86278
[87 empty] | 32.42 | 0.8628
[87 empty] | 32.42 | 0.86268
[87 empty] | 32.42 | 0.86273
[87 empty] | 32.42 | 0.8628
[87 empty] | 32.41 | 0.86276
[87 empty] | 32.41 | 0.86253
[87 empty] | 32.41 | 0.8625
[87 empty] | 32.42 | 0.86274
[87 empty] | 32.42 | 0.86254
[87 empty] | 32.42 | 0.86277
[87 empty] | 32.4 | 0.8628
[87 empty] | 32.4 | 0.86281
[87 empty] | 32.4 | 0.86261
[87 empty] | 32.4 | 0.86278
[87 empty] | 32.41 | 0.86281
[87 empty] | 32.4 | 0.86281
[87 empty] | 32.41 | 0.86281
[87 empty] | 32.41 | 0.86279
[87 empty] | 32.4 | 0.86281
[87 empty] | 32.41 | 0.86281
[87 empty] | 32.4 | 0.86279
[87 empty] | 32.41 | 0.86281
[87 empty] | 32.4 | 0.86277
[87 empty] | 32.4 | 0.8628
[87 empty] | 32.39 | 0.86281
[87 empty] | 32.4 | 0.86281
[87 empty] | 32.41 | 0.86276
[87 empty] | 32.4 | 0.8628
[87 empty] | 32.38 | 0.86281
[87 empty] | 32.39 | 0.86268
[87 empty] | 32.39 | 0.86273
[87 empty] | 32.39 | 0.8628
[87 empty] | 32.39 | 0.8626
[87 empty] | 32.39 | 0.86278
[87 empty] | 32.39 | 0.8626
[87 empty] | 32.39 | 0.86274
[87 empty] | 32.4 | 0.8628
[87 empty] | 32.39 | 0.86281
[87 empty] | 32.38 | 0.86281
[87 empty] | 32.37 | 0.86275
[87 empty] | 32.38 | 0.86279
[87 empty] | 32.37 | 0.86281
[87 empty] | 32.36 | 0.86281
[87 empty] | 32.38 | 0.86281
[87 empty] | 32.39 | 0.86281
[87 empty] | 32.4 | 0.86268
[87 empty] | 32.37 | 0.86273
[87 empty] | 32.36 | 0.86275
[87 empty] | 32.36 | 0.8628
[87 empty] | 32.38 | 0.86281
[87 empty] | 32.37 | 0.8628
[87 empty] | 32.38 | 0.86278
[87 empty] | 32.38 | 0.86281
[87 empty] | 32.38 | 0.86281
[87 empty] | 32.36 | 0.86281
[87 empty] | 32.36 | 0.86256
[87 empty] | 32.37 | 0.86251
[87 empty] | 32.38 | 0.8625
[87 empty] | 32.38 | 0.86271
[87 empty] | 32.37 | 0.86279
[87 empty] | 32.36 | 0.86281
[87 empty] | 32.37 | 0.86281
[87 empty] | 32.37 | 0.86281
[87 empty] | 32.38 | 0.86281
[87 empty] | 32.37 | 0.86281
[87 empty] | 32.37 | 0.86281
[87 empty] | 32.37 | 0.86281
[87 empty] | 32.36 | 0.86281
[87 empty] | 32.35 | 0.86281
[87 empty] | 32.36 | 0.86281
[87 empty] | 32.35 | 0.86281
[87 empty] | 32.36 | 0.86281
[87 empty] | 32.35 | 0.86264
[87 empty] | 32.34 | 0.86278
[87 empty] | 32.35 | 0.86281
[87 empty] | 32.33 | 0.86281
[87 empty] | 32.35 | 0.86281
[87 empty] | 32.33 | 0.86281
[87 empty] | 32.33 | 0.86281
[87 empty] | 32.34 | 0.86281
[87 empty] | 32.35 | 0.8626
[87 empty] | 32.35 | 0.86262
[87 empty] | 32.34 | 0.8627
[87 empty] | 32.34 | 0.86279
[87 empty] | 32.34 | 0.86281
[87 empty] | 32.34 | 0.86281
[87 empty] | 32.33 | 0.86281
[87 empty] | 32.35 | 0.86281
[87 empty] | 32.34 | 0.86281
[87 empty] | 32.34 | 0.86281
[87 empty] | 32.33 | 0.8628
[87 empty] | 32.34 | 0.86258
[87 empty] | 32.34 | 0.86277
[87 empty] | 32.35 | 0.86264
[87 empty] | 32.34 | 0.86271
[87 empty] | 32.34 | 0.86276
[87 empty] | 32.34 | 0.8628
[87 empty] | 32.33 | 0.86279
[87 empty] | 32.33 | 0.86281
[87 empty] | 32.33 | 0.86281
[87 empty] | 32.34 | 0.86281
[87 empty] | 32.34 | 0.86281
[87 empty] | 32.33 | 0.86281
[87 empty] | 32.33 | 0.86281
[87 empty] | 32.32 | 0.86281
[87 empty] | 32.32 | 0.86281
[87 empty] | 32.32 | 0.86281
[87 empty] | 32.32 | 0.86281
[87 empty] | 32.32 | 0.86265
[87 empty] | 32.33 | 0.86279
[87 empty] | 32.32 | 0.8626
[87 empty] | 32.32 | 0.86274
[87 empty] | 32.33 | 0.86272
[87 empty] | 32.32 | 0.86271
[87 empty] | 32.32 | 0.86279
[87 empty] | 32.31 | 0.86281
[87 empty] | 32.31 | 0.86281
[87 empty] | 32.3 | 0.86281
[87 empty] | 32.32 | 0.86281
[87 empty] | 32.31 | 0.86281
[87 empty] | 32.33 | 0.86281
[87 empty] | 32.33 | 0.8628
[87 empty] | 32.31 | 0.86281
[87 empty] | 32.31 | 0.86281
[87 empty] | 32.32 | 0.86277
[87 empty] | 32.32 | 0.86263
[87 empty] | 32.32 | 0.86252
[87 empty] | 32.3 | 0.86274
[87 empty] | 32.29 | 0.8628
[87 empty] | 32.31 | 0.86281
[87 empty] | 32.3 | 0.86256
[87 empty] | 32.3 | 0.86274
[87 empty] | 32.3 | 0.8628
[87 empty] | 32.3 | 0.86268
[87 empty] | 32.3 | 0.86252
[87 empty] | 32.29 | 0.8625
[87 empty] | 32.29 | 0.86255
[87 empty] | 32.29 | 0.86277
[87 empty] | 32.29 | 0.8628
[87 empty] | 32.3 | 0.86281
[87 empty] | 32.31 | 0.86281
[87 empty] | 32.31 | 0.86265
[87 empty] | 32.3 | 0.86253
[87 empty] | 32.28 | 0.8625
[87 empty] | 32.3 | 0.8625
[87 empty] | 32.28 | 0.86266
[87 empty] | 32.29 | 0.86279
[87 empty] | 32.3 | 0.86281
[87 empty] | 32.29 | 0.86281
[87 empty] | 32.29 | 0.86278
[87 empty] | 32.29 | 0.86275
[87 empty] | 32.28 | 0.86278
[87 empty] | 32.29 | 0.86259
[87 empty] | 32.29 | 0.86278
[87 empty] | 32.28 | 0.86276
[87 empty] | 32.29 | 0.8628
[87 empty] | 32.28 | 0.86281
[87 empty] | 32.28 | 0.86281
[87 empty] | 32.28 | 0.86276
[87 empty] | 32.3 | 0.86279
[87 empty] | 32.28 | 0.86276
[87 empty] | 32.29 | 0.8628
[87 empty] | 32.28 | 0.86281
[87 empty] | 32.28 | 0.86281
[87 empty] | 32.28 | 0.86281
[87 empty] | 32.27 | 0.86281
[87 empty] | 32.28 | 0.86259
[87 empty] | 32.27 | 0.86271
[87 empty] | 32.27 | 0.86279
[87 empty] | 32.28 | 0.86281
[87 empty] | 32.27 | 0.86279
[87 empty] | 32.25 | 0.86278
[87 empty] | 32.27 | 0.86281
[87 empty] | 32.25 | 0.86281
[87 empty] | 32.25 | 0.86281
[87 empty] | 32.26 | 0.86281
[87 empty] | 32.27 | 0.86281
[87 empty] | 32.26 | 0.86281
[87 empty] | 32.26 | 0.86278
[87 empty] | 32.25 | 0.86281
[87 empty] | 32.26 | 0.86278
[87 empty] | 32.26 | 0.86281
[87 empty] | 32.26 | 0.86271
[87 empty] | 32.26 | 0.8628
[87 empty] | 32.27 | 0.86281
[87 empty] | 32.25 | 0.86281
[87 empty] | 32.25 | 0.86281
[87 empty] | 32.25 | 0.86281
[87 empty] | 32.25 | 0.86281
[87 empty] | 32.26 | 0.86281
[87 empty] | 32.24 | 0.86281
[87 empty] | 32.24 | 0.8628
[87 empty] | 32.25 | 0.86281
[87 empty] | 32.24 | 0.86278
[87 empty] | 32.25 | 0.86281
[87 empty] | 32.24 | 0.86281
[87 empty] | 32.24 | 0.86276
[87 empty] | 32.25 | 0.86253
[87 empty] | 32.25 | 0.8625
[87 empty] | 32.25 | 0.86269
[87 empty] | 32.25 | 0.86253
[87 empty] | 32.24 | 0.86266
[87 empty] | 32.24 | 0.86279
[87 empty] | 32.24 | 0.86281
[87 empty] | 32.23 | 0.86278
[87 empty] | 32.24 | 0.86278
[87 empty] | 32.22 | 0.86281
[87 empty] | 32.23 | 0.86281
[87 empty] | 32.23 | 0.86279
[87 empty] | 32.24 | 0.86281
[87 empty] | 32.24 | 0.86281
[87 empty] | 32.24 | 0.86281
[87 empty] | 32.24 | 0.86281
[87 empty] | 32.24 | 0.86281
[87 empty] | 32.23 | 0.86281
[87 empty] | 32.23 | 0.86281
[87 empty] | 32.23 | 0.86277
[87 empty] | 32.23 | 0.8628
[87 empty] | 32.24 | 0.8628
[87 empty] | 32.23 | 0.86281
[87 empty] | 32.23 | 0.86279
[87 empty] | 32.22 | 0.86281
[87 empty] | 32.23 | 0.8628
[87 empty] | 32.23 | 0.86281
[87 empty] | 32.22 | 0.86281
[87 empty] | 32.22 | 0.86281
[87 empty] | 32.21 | 0.86281
[87 empty] | 32.22 | 0.86277
[87 empty] | 32.22 | 0.8628
[87 empty] | 32.21 | 0.86281
[87 empty] | 32.22 | 0.86281
[87 empty] | 32.22 | 0.86258
[87 empty] | 32.21 | 0.86277
[87 empty] | 32.22 | 0.8628
[87 empty] | 32.21 | 0.86281
[87 empty] | 32.19 | 0.86281
[87 empty] | 32.22 | 0.86269
[87 empty] | 32.2 | 0.86266
[87 empty] | 32.2 | 0.86274
[87 empty] | 32.21 | 0.86275
[87 empty] | 32.21 | 0.8628
[87 empty] | 32.22 | 0.86281
[87 empty] | 32.21 | 0.86281
[87 empty] | 32.22 | 0.86281
[87 empty] | 32.21 | 0.86278
[87 empty] | 32.21 | 0.86281
[87 empty] | 32.21 | 0.86281
[87 empty] | 32.21 | 0.86278
[87 empty] | 32.19 | 0.86281
[87 empty] | 32.19 | 0.86276
[87 empty] | 32.2 | 0.8628
[87 empty] | 32.2 | 0.86274
[87 empty] | 32.2 | 0.86278
[87 empty] | 32.19 | 0.86281
[87 empty] | 32.21 | 0.86281
[87 empty] | 32.22 | 0.86281
[87 empty] | 32.2 | 0.86281
[87 empty] | 32.19 | 0.86281
[87 empty] | 32.2 | 0.86281
[87 empty] | 32.17 | 0.86274
[87 empty] | 32.19 | 0.8628
[87 empty] | 32.2 | 0.86281
[87 empty] | 32.19 | 0.86281
[87 empty] | 32.19 | 0.86281
[87 empty] | 32.19 | 0.86281
[87 empty] | 32.18 | 0.86281
[87 empty] | 32.18 | 0.86281
[87 empty] | 32.2 | 0.86281
[87 empty] | 32.17 | 0.86281
[87 empty] | 32.17 | 0.86279
[87 empty] | 32.19 | 0.86281
[87 empty] | 32.18 | 0.86281
[87 empty] | 32.17 | 0.86281
[87 empty] | 32.18 | 0.86279
[87 empty] | 32.19 | 0.86281
[87 empty] | 32.17 | 0.86281
[87 empty] | 32.18 | 0.86281
[87 empty] | 32.17 | 0.86278
[87 empty] | 32.17 | 0.8628
[87 empty] | 32.18 | 0.86281
[87 empty] | 32.17 | 0.86281
[87 empty] | 32.17 | 0.86281
[87 empty] | 32.16 | 0.86281
[87 empty] | 32.17 | 0.86281
[87 empty] | 32.16 | 0.86281
[87 empty] | 32.18 | 0.86278
[87 empty] | 32.16 | 0.86279
[87 empty] | 32.17 | 0.86281
[87 empty] | 32.15 | 0.86281
[87 empty] | 32.15 | 0.86281
[87 empty] | 32.17 | 0.86279
[87 empty] | 32.17 | 0.86276
[87 empty] | 32.18 | 0.8628
[87 empty] | 32.17 | 0.86281
[87 empty] | 32.16 | 0.86281
[87 empty] | 32.16 | 0.86281
[87 empty] | 32.16 | 0.86276
[87 empty] | 32.16 | 0.86279
[87 empty] | 32.17 | 0.86281
[87 empty] | 32.17 | 0.86281
[87 empty] | 32.15 | 0.86281
[87 empty] | 32.16 | 0.86281
[87 empty] | 32.15 | 0.8628
[87 empty] | 32.15 | 0.86281
[87 empty] | 32.15 | 0.86281
[87 empty] | 32.15 | 0.86281
[87 empty] | 32.16 | 0.8628
[87 empty] | 32.13 | 0.86281
[87 empty] | 32.15 | 0.86279
[87 empty] | 32.14 | 0.86281
[87 empty] | 32.14 | 0.86281
[87 empty] | 32.14 | 0.86281
[87 empty] | 32.14 | 0.86281
[87 empty] | 32.14 | 0.86281
[87 empty] | 32.11 | 0.86281
[87 empty] | 32.14 | 0.86281
[87 empty] | 32.13 | 0.86281
[87 empty] | 32.15 | 0.86276
[87 empty] | 32.14 | 0.8628
[87 empty] | 32.14 | 0.86281
[87 empty] | 32.14 | 0.86281
[87 empty] | 32.14 | 0.86281
[87 empty] | 32.14 | 0.86281
[87 empty] | 32.13 | 0.86281
[87 empty] | 32.13 | 0.86281
[87 empty] | 32.13 | 0.86281
[87 empty] | 32.11 | 0.86281
[87 empty] | 32.12 | 0.86281
[87 empty] | 32.13 | 0.86281
[87 empty] | 32.12 | 0.86281
[87 empty] | 32.13 | 0.86281
[87 empty] | 32.11 | 0.86281
[87 empty] | 32.12 | 0.86281
[87 empty] | 32.13 | 0.86281
[87 empty] | 32.12 | 0.86281
[87 empty] | 32.12 | 0.86281
[87 empty] | 32.11 | 0.86281
[87 empty] | 32.13 | 0.86281
[87 empty] | 32.12 | 0.86281
[87 empty] | 32.11 | 0.86281
[87 empty] | 32.12 | 0.86281
[87 empty] | 32.12 | 0.86281
[87 empty] | 32.12 | 0.86281
[87 empty] | 32.11 | 0.86281
[87 empty] | 32.12 | 0.86277
[87 empty] | 32.12 | 0.86277
[87 empty] | 32.13 | 0.8628
[87 empty] | 32.12 | 0.86281
[87 empty] | 32.11 | 0.86281
[87 empty] | 32.12 | 0.86281
[87 empty] | 32.12 | 0.86281
[87 empty] | 32.12 | 0.86281
[87 empty] | 32.13 | 0.86281
[87 empty] | 32.12 | 0.86281
[87 empty] | 32.11 | 0.86281
[87 empty] | 32.1 | 0.86281
[87 empty] | 32.1 | 0.86281
[87 empty] | 32.1 | 0.86281
[87 empty] | 32.11 | 0.86281
[87 empty] | 32.1 | 0.86281
[87 empty] | 32.11 | 0.86281
[87 empty] | 32.1 | 0.86281
[87 empty] | 32.1 | 0.86281
[87 empty] | 32.09 | 0.86281
[87 empty] | 32.09 | 0.86278
[87 empty] | 32.09 | 0.86281
[87 empty] | 32.11 | 0.86281
[87 empty] | 32.12 | 0.86281
[87 empty] | 32.11 | 0.86281
[87 empty] | 32.09 | 0.86281
[87 empty] | 32.09 | 0.86281
[87 empty] | 32.09 | 0.86281
[87 empty] | 32.08 | 0.86281
[87 empty] | 32.1 | 0.86281
[87 empty] | 32.09 | 0.86281
[87 empty] | 32.1 | 0.86281
[87 empty] | 32.08 | 0.86281
[87 empty] | 32.08 | 0.86281
[87 empty] | 32.08 | 0.86281
[87 empty] | 32.08 | 0.86281
[87 empty] | 32.09 | 0.86281
[87 empty] | 32.08 | 0.86281
[87 empty] | 32.07 | 0.86281
[87 empty] | 32.09 | 0.86281
[87 empty] | 32.08 | 0.86281
[87 empty] | 32.09 | 0.86281
[87 empty] | 32.08 | 0.86281
[87 empty] | 32.08 | 0.86281
[87 empty] | 32.08 | 0.86281
[87 empty] | 32.08 | 0.86281
[87 empty] | 32.08 | 0.86281
[87 empty] | 32.07 | 0.86281
[87 empty] | 32.08 | 0.86281
[87 empty] | 32.08 | 0.86281
[87 empty] | 32.07 | 0.86281
[87 empty] | 32.07 | 0.86281
[87 empty] | 32.08 | 0.86281
[87 empty] | 32.06 | 0.86281
[87 empty] | 32.06 | 0.86281
[87 empty] | 32.05 | 0.86281
[87 empty] | 32.08 | 0.86281
[87 empty] | 32.07 | 0.86281
[87 empty] | 32.06 | 0.86281
[87 empty] | 32.06 | 0.86281
[87 empty] | 32.07 | 0.86281
[87 empty] | 32.07 | 0.86281
[87 empty] | 32.06 | 0.86281
[87 empty] | 32.05 | 0.86281
[87 empty] | 32.06 | 0.86281
[87 empty] | 32.06 | 0.86281
[87 empty] | 32.06 | 0.86276
[87 empty] | 32.06 | 0.8628
[87 empty] | 32.08 | 0.86281
[87 empty] | 32.06 | 0.86281
[87 empty] | 32.08 | 0.86281
[87 empty] | 32.06 | 0.86281
[87 empty] | 32.06 | 0.86281
[87 empty] | 32.06 | 0.86281
[87 empty] | 32.06 | 0.86281
[87 empty] | 32.07 | 0.86281
[87 empty] | 32.07 | 0.86281
[87 empty] | 32.07 | 0.86281
[87 empty] | 32.05 | 0.86281
[87 empty] | 32.06 | 0.86281
[87 empty] | 32.05 | 0.86281
[87 empty] | 32.06 | 0.86281
[87 empty] | 32.05 | 0.86281
[87 empty] | 32.06 | 0.86281
[87 empty] | 32.06 | 0.86281
[87 empty] | 32.05 | 0.86281
[87 empty] | 32.06 | 0.86281
[87 empty] | 32.05 | 0.86281
[87 empty] | 32.05 | 0.86281
[87 empty] | 32.05 | 0.86281
[87 empty] | 32.06 | 0.86281
[87 empty] | 32.05 | 0.86281
[87 empty] | 32.05 | 0.86281
[87 empty] | 32.04 | 0.86281
[87 empty] | 32.05 | 0.86281
[87 empty] | 32.05 | 0.86281
[87 empty] | 32.05 | 0.86281
[87 empty] | 32.05 | 0.86281
[87 empty] | 32.05 | 0.86281
[87 empty] | 32.04 | 0.86281
[87 empty] | 32.04 | 0.86281
[87 empty] | 32.03 | 0.86281
[87 empty] | 32.04 | 0.86279
[87 empty] | 32.03 | 0.86281
[87 empty] | 32.04 | 0.86281
[87 empty] | 32.03 | 0.86281
[87 empty] | 32.04 | 0.86281
[87 empty] | 32.03 | 0.86281
[87 empty] | 32.04 | 0.86281
[87 empty] | 32.04 | 0.86281
[87 empty] | 32.03 | 0.86281
[87 empty] | 32.02 | 0.86281
[87 empty] | 32.02 | 0.86281
[87 empty] | 32.02 | 0.86281
[87 empty] | 32.03 | 0.86281
[87 empty] | 32.04 | 0.86281
[87 empty] | 32.01 | 0.86281
[87 empty] | 32.01 | 0.86281
[87 empty] | 32.03 | 0.86281
[87 empty] | 32.04 | 0.86281
[87 empty] | 32.01 | 0.86281
[87 empty] | 32 | 0.86281
[87 empty] | 32.01 | 0.86281
[87 empty] | 32.01 | 0.86281
[87 empty] | 32.02 | 0.86281
[87 empty] | 32.02 | 0.86281
[87 empty] | 32.02 | 0.86281
[87 empty] | 32.01 | 0.86281
[87 empty] | 32.01 | 0.86281
[87 empty] | 32.01 | 0.86281
[87 empty] | 32 | 0.86281
[87 empty] | 32 | 0.86277
[87 empty] | 32.02 | 0.8628
[87 empty] | 32.02 | 0.86281
[87 empty] | 32.01 | 0.86281
[87 empty] | 32 | 0.86281
[87 empty] | 32 | 0.86281
[87 empty] | 32.01 | 0.86281
[87 empty] | 32.01 | 0.86281
[87 empty] | 32.01 | 0.86281
[87 empty] | 31.99 | 0.86281
[87 empty] | 31.99 | 0.86281
[87 empty] | 31.98 | 0.86281
[87 empty] | 31.99 | 0.86281
[87 empty] | 31.98 | 0.86281
[87 empty] | 31.99 | 0.86281
[87 empty] | 32 | 0.86281
[87 empty] | 32 | 0.86281
[87 empty] | 32 | 0.86281
[87 empty] | 32 | 0.86281
[87 empty] | 32 | 0.86281
[87 empty] | 32.02 | 0.86281
[87 empty] | 32 | 0.86281
[87 empty] | 31.99 | 0.86281
[87 empty] | 32 | 0.86281
[87 empty] | 31.98 | 0.86278
[87 empty] | 31.98 | 0.86281
[87 empty] | 31.99 | 0.86281
[87 empty] | 31.98 | 0.86281
[87 empty] | 31.98 | 0.86281
[87 empty] | 31.98 | 0.86281
[87 empty] | 31.99 | 0.86278
[87 empty] | 31.98 | 0.86281
[87 empty] | 31.99 | 0.86281
[87 empty] | 31.98 | 0.86281
[87 empty] | 31.99 | 0.86281
[87 empty] | 31.97 | 0.86281
[87 empty] | 31.97 | 0.86281
[87 empty] | 31.98 | 0.86281
[87 empty] | 31.97 | 0.86281
[87 empty] | 31.97 | 0.86281
[87 empty] | 31.97 | 0.86281
[87 empty] | 31.97 | 0.86281
[87 empty] | 31.97 | 0.86281
[87 empty] | 31.97 | 0.86281
[87 empty] | 31.99 | 0.86281
[87 empty] | 31.99 | 0.86281
[87 empty] | 31.99 | 0.86281
[87 empty] | 31.98 | 0.86281
[87 empty] | 31.98 | 0.86281
[87 empty] | 31.98 | 0.86281
[87 empty] | 31.97 | 0.86281
[87 empty] | 31.98 | 0.86281
[87 empty] | 31.97 | 0.86281
[87 empty] | 31.96 | 0.86281
[87 empty] | 31.98 | 0.86281
[87 empty] | 31.97 | 0.86281
[87 empty] | 31.97 | 0.86281
[87 empty] | 31.97 | 0.86281
[87 empty] | 31.96 | 0.86281
[87 empty] | 31.97 | 0.86281
[87 empty] | 31.96 | 0.86281
[87 empty] | 31.97 | 0.86281
[87 empty] | 31.96 | 0.86281
[87 empty] | 31.96 | 0.86281
[87 empty] | 31.96 | 0.86281
[87 empty] | 31.96 | 0.86281
[87 empty] | 31.95 | 0.86281
[87 empty] | 31.96 | 0.86281
[87 empty] | 31.96 | 0.86281
[87 empty] | 31.96 | 0.86281
[87 empty] | 31.94 | 0.86281
[87 empty] | 31.95 | 0.86281
[87 empty] | 31.96 | 0.86281
[87 empty] | 31.95 | 0.86281
[87 empty] | 31.95 | 0.86281
[87 empty] | 31.94 | 0.86281
[87 empty] | 31.95 | 0.86281
[87 empty] | 31.94 | 0.86281
[87 empty] | 31.95 | 0.86281
[87 empty] | 31.96 | 0.86281
[87 empty] | 31.94 | 0.86281
[87 empty] | 31.96 | 0.86281
[87 empty] | 31.94 | 0.86281
[87 empty] | 31.95 | 0.86281
[87 empty] | 31.95 | 0.86281
[87 empty] | 31.95 | 0.86281
[87 empty] | 31.93 | 0.86281
[87 empty] | 31.94 | 0.8628
[87 empty] | 31.94 | 0.86281
[87 empty] | 31.93 | 0.86281
[87 empty] | 31.94 | 0.86281
[87 empty] | 31.91 | 0.86281
[87 empty] | 31.93 | 0.86281
[87 empty] | 31.94 | 0.86281
[87 empty] | 31.93 | 0.86281
[87 empty] | 31.93 | 0.86281
[87 empty] | 31.94 | 0.86281
[87 empty] | 31.94 | 0.86281
[87 empty] | 31.91 | 0.86281
[87 empty] | 31.91 | 0.86281
[87 empty] | 31.9 | 0.86281
[87 empty] | 31.93 | 0.86281
[87 empty] | 31.92 | 0.86281
[87 empty] | 31.92 | 0.86281
[87 empty] | 31.93 | 0.86281
[87 empty] | 31.91 | 0.86281
[87 empty] | 31.91 | 0.86281
[87 empty] | 31.92 | 0.86281
[87 empty] | 31.92 | 0.86281
[87 empty] | 31.91 | 0.86281
[87 empty] | 31.91 | 0.86281
[87 empty] | 31.91 | 0.86281
[87 empty] | 31.9 | 0.86281
[87 empty] | 31.91 | 0.86281
[87 empty] | 31.9 | 0.86281
[87 empty] | 31.91 | 0.86281
[87 empty] | 31.91 | 0.86281
[87 empty] | 31.91 | 0.86281
[87 empty] | 31.9 | 0.86281
[87 empty] | 31.9 | 0.86281
[87 empty] | 31.92 | 0.86281
[87 empty] | 31.92 | 0.86281
[87 empty] | 31.91 | 0.86281
[87 empty] | 31.93 | 0.86281
[87 empty] | 31.91 | 0.86281
[87 empty] | 31.91 | 0.86281
[87 empty] | 31.9 | 0.86281
[87 empty] | 31.89 | 0.86281
[87 empty] | 31.89 | 0.86281
[87 empty] | 31.89 | 0.86281
[87 empty] | 31.9 | 0.86281
[87 empty] | 31.89 | 0.86281
[87 empty] | 31.89 | 0.86281
[87 empty] | 31.9 | 0.86281
[87 empty] | 31.9 | 0.86281
[87 empty] | 31.9 | 0.86281
[87 empty] | 31.91 | 0.86281
[87 empty] | 31.89 | 0.86281
[87 empty] | 31.89 | 0.86281
[87 empty] | 31.9 | 0.86281
[87 empty] | 31.88 | 0.86281
[87 empty] | 31.89 | 0.86281
[87 empty] | 31.89 | 0.86281
[87 empty] | 31.89 | 0.86281
[87 empty] | 31.89 | 0.86281
[87 empty] | 31.89 | 0.86281
[87 empty] | 31.88 | 0.86281
[87 empty] | 31.9 | 0.86281
[87 empty] | 31.89 | 0.86281
[87 empty] | 31.88 | 0.86281
[87 empty] | 31.89 | 0.86281
[87 empty] | 31.88 | 0.86281
[87 empty] | 31.89 | 0.86281
[87 empty] | 31.89 | 0.86281
[87 empty] | 31.89 | 0.86281
[87 empty] | 31.89 | 0.86281
[87 empty] | 31.89 | 0.86281
[87 empty] | 31.88 | 0.86281
[87 empty] | 31.88 | 0.86281
[87 empty] | 31.87 | 0.86281
[87 empty] | 31.88 | 0.86281
[87 empty] | 31.88 | 0.86281
[87 empty] | 31.89 | 0.86281
[87 empty] | 31.88 | 0.86281
[87 empty] | 31.87 | 0.86281
[87 empty] | 31.87 | 0.86281
[87 empty] | 31.88 | 0.86281
[87 empty] | 31.88 | 0.86281
[87 empty] | 31.88 | 0.86281
[87 empty] | 31.87 | 0.86281
[87 empty] | 31.87 | 0.86281
[87 empty] | 31.89 | 0.86281
[87 empty] | 31.88 | 0.86281
[87 empty] | 31.88 | 0.86281
[87 empty] | 31.88 | 0.86281
[87 empty] | 31.86 | 0.86281
[87 empty] | 31.87 | 0.86281
[87 empty] | 31.87 | 0.86281
[87 empty] | 31.88 | 0.86281
[87 empty] | 31.88 | 0.86281
[87 empty] | 31.87 | 0.86281
[87 empty] | 31.87 | 0.86281
[87 empty] | 31.86 | 0.86281
[87 empty] | 31.86 | 0.86281
[87 empty] | 31.86 | 0.86281
[87 empty] | 31.87 | 0.86281
[87 empty] | 31.85 | 0.86281
[87 empty] | 31.85 | 0.86281
[87 empty] | 31.85 | 0.86281
[87 empty] | 31.85 | 0.86281
[87 empty] | 31.86 | 0.86281
[87 empty] | 31.86 | 0.86281
[87 empty] | 31.86 | 0.86281
[87 empty] | 31.86 | 0.86281
[87 empty] | 31.86 | 0.86281
[87 empty] | 31.86 | 0.86281
[87 empty] | 31.85 | 0.86281
[87 empty] | 31.84 | 0.86281
[87 empty] | 31.85 | 0.86281
[87 empty] | 31.86 | 0.86281
[87 empty] | 31.85 | 0.86281
[87 empty] | 31.86 | 0.86281
[87 empty] | 31.84 | 0.86281
[87 empty] | 31.85 | 0.86281
[87 empty] | 31.85 | 0.86281
[87 empty] | 31.85 | 0.86281
[87 empty] | 31.83 | 0.86281
[87 empty] | 31.84 | 0.86281
[87 empty] | 31.85 | 0.86281
[87 empty] | 31.84 | 0.86281
[87 empty] | 31.85 | 0.86281
[87 empty] | 31.83 | 0.86281
[87 empty] | 31.83 | 0.86281
[87 empty] | 31.82 | 0.86281
[87 empty] | 31.82 | 0.86281
[87 empty] | 31.83 | 0.86281
[87 empty] | 31.85 | 0.86281
[87 empty] | 31.84 | 0.86281
[87 empty] | 31.84 | 0.86281
[87 empty] | 31.84 | 0.86281
[87 empty] | 31.85 | 0.86281
[87 empty] | 31.85 | 0.86281
[87 empty] | 31.82 | 0.86281
[87 empty] | 31.84 | 0.86281
[87 empty] | 31.83 | 0.86281
[87 empty] | 31.82 | 0.86281
[87 empty] | 31.83 | 0.86281
[87 empty] | 31.83 | 0.86281
[87 empty] | 31.82 | 0.86281
[87 empty] | 31.82 | 0.86281
[87 empty] | 31.84 | 0.86281
[87 empty] | 31.82 | 0.86281
[87 empty] | 31.83 | 0.86281
[87 empty] | 31.82 | 0.86281
[87 empty] | 31.84 | 0.86281
[87 empty] | 31.83 | 0.86281
[87 empty] | 31.83 | 0.86281
[87 empty] | 31.83 | 0.86281
[87 empty] | 31.82 | 0.86281
[87 empty] | 31.83 | 0.86281
[87 empty] | 31.82 | 0.86281
[87 empty] | 31.81 | 0.86281
[87 empty] | 31.81 | 0.86281
[87 empty] | 31.82 | 0.86281
[87 empty] | 31.83 | 0.86281
[87 empty] | 31.82 | 0.86281
[87 empty] | 31.82 | 0.86281
[87 empty] | 31.82 | 0.86281
[87 empty] | 31.82 | 0.86281
[87 empty] | 31.81 | 0.86281
[87 empty] | 31.8 | 0.86281
[87 empty] | 31.81 | 0.86281
[87 empty] | 31.8 | 0.86281
[87 empty] | 31.8 | 0.86281
[87 empty] | 31.8 | 0.86281
[87 empty] | 31.8 | 0.86289
[87 empty] | 31.81 | 0.86282
[87 empty] | 31.81 | 0.86281
[87 empty] | 31.79 | 0.86281
[87 empty] | 31.79 | 0.86281
[87 empty] | 31.8 | 0.86281
[87 empty] | 31.81 | 0.86281
[87 empty] | 31.81 | 0.86281
[87 empty] | 31.8 | 0.86286
[87 empty] | 31.8 | 0.86282
[87 empty] | 31.8 | 0.86281
[87 empty] | 31.8 | 0.86289
[87 empty] | 31.8 | 0.8629
[87 empty] | 31.79 | 0.86282
[87 empty] | 31.79 | 0.86281
[87 empty] | 31.81 | 0.86281
[87 empty] | 31.8 | 0.86281
[87 empty] | 31.79 | 0.86281
[87 empty] | 31.79 | 0.86281
[87 empty] | 31.79 | 0.86281
[87 empty] | 31.8 | 0.86281
[87 empty] | 31.8 | 0.86281
[87 empty] | 31.8 | 0.86281
[87 empty] | 31.8 | 0.86281
[87 empty] | 31.79 | 0.86281
[87 empty] | 31.79 | 0.86281
[87 empty] | 31.79 | 0.86281
[87 empty] | 31.79 | 0.86281
[87 empty] | 31.79 | 0.86281
[87 empty] | 31.78 | 0.86281
[87 empty] | 31.79 | 0.86281
[87 empty] | 31.79 | 0.86281
[87 empty] | 31.79 | 0.86285
[87 empty] | 31.79 | 0.86281
[87 empty] | 31.79 | 0.86281
[87 empty] | 31.78 | 0.86281
[87 empty] | 31.79 | 0.86281
[87 empty] | 31.79 | 0.86281
[87 empty] | 31.78 | 0.86281
[87 empty] | 31.8 | 0.86281
[87 empty] | 31.8 | 0.86281
[87 empty] | 31.79 | 0.86281
[87 empty] | 31.78 | 0.86281
[87 empty] | 31.8 | 0.86281
[87 empty] | 31.78 | 0.86281
[87 empty] | 31.77 | 0.86293
[87 empty] | 31.78 | 0.86291
[87 empty] | 31.77 | 0.86287
[87 empty] | 31.77 | 0.86286
[87 empty] | 31.78 | 0.86282
[87 empty] | 31.77 | 0.86281
[87 empty] | 31.78 | 0.86281
[87 empty] | 31.77 | 0.86281
[87 empty] | 31.76 | 0.86287
[87 empty] | 31.76 | 0.86287
[87 empty] | 31.77 | 0.86288
[87 empty] | 31.78 | 0.86282
[87 empty] | 31.76 | 0.86281
[87 empty] | 31.77 | 0.86281
[87 empty] | 31.77 | 0.86284
[87 empty] | 31.76 | 0.86283
[87 empty] | 31.75 | 0.86281
[87 empty] | 31.76 | 0.86281
[87 empty] | 31.77 | 0.86281
[87 empty] | 31.77 | 0.86281
[87 empty] | 31.77 | 0.86281
[87 empty] | 31.76 | 0.86286
[87 empty] | 31.76 | 0.86284
[87 empty] | 31.76 | 0.86281
[87 empty] | 31.74 | 0.86292
[87 empty] | 31.75 | 0.86282
[87 empty] | 31.77 | 0.86281
[87 empty] | 31.76 | 0.86281
[87 empty] | 31.74 | 0.86284
[87 empty] | 31.75 | 0.86289
[87 empty] | 31.75 | 0.86283
[87 empty] | 31.74 | 0.86281
[87 empty] | 31.74 | 0.86281
[87 empty] | 31.74 | 0.86282
[87 empty] | 31.75 | 0.8629
[87 empty] | 31.75 | 0.86282
[87 empty] | 31.73 | 0.86281
[87 empty] | 31.72 | 0.86283
[87 empty] | 31.72 | 0.86281
[87 empty] | 31.75 | 0.86281
[87 empty] | 31.72 | 0.8629
[87 empty] | 31.74 | 0.86282
[87 empty] | 31.73 | 0.86281
[87 empty] | 31.73 | 0.86281
[87 empty] | 31.72 | 0.86281
[87 empty] | 31.74 | 0.86281
[87 empty] | 31.74 | 0.86281
[87 empty] | 31.73 | 0.86281
[87 empty] | 31.73 | 0.86286
[87 empty] | 31.75 | 0.86283
[87 empty] | 31.74 | 0.86281
[87 empty] | 31.72 | 0.8629
[87 empty] | 31.73 | 0.86296
[87 empty] | 31.72 | 0.86286
[87 empty] | 31.74 | 0.86288
[87 empty] | 31.73 | 0.86282
[87 empty] | 31.73 | 0.86286
[87 empty] | 31.73 | 0.86283
[87 empty] | 31.73 | 0.86281
[87 empty] | 31.74 | 0.86284
[87 empty] | 31.73 | 0.86284
[87 empty] | 31.73 | 0.86286
[87 empty] | 31.72 | 0.86286
[87 empty] | 31.72 | 0.86282
[87 empty] | 31.72 | 0.86284
[87 empty] | 31.72 | 0.86281
[87 empty] | 31.72 | 0.86286
[87 empty] | 31.72 | 0.86283
[87 empty] | 31.71 | 0.86284
[87 empty] | 31.72 | 0.86281
[87 empty] | 31.71 | 0.86282
[87 empty] | 31.72 | 0.86285
[87 empty] | 31.72 | 0.86284
[87 empty] | 31.71 | 0.86284
[87 empty] | 31.71 | 0.86287
[87 empty] | 31.7 | 0.86282
[87 empty] | 31.7 | 0.86281
[87 empty] | 31.71 | 0.86282
[87 empty] | 31.71 | 0.86281
[87 empty] | 31.71 | 0.86283
[87 empty] | 31.71 | 0.86282
[87 empty] | 31.72 | 0.86281
[87 empty] | 31.72 | 0.86281
[87 empty] | 31.7 | 0.86287
[87 empty] | 31.7 | 0.86282
[87 empty] | 31.7 | 0.86283
[87 empty] | 31.7 | 0.86283
[87 empty] | 31.7 | 0.86281
[87 empty] | 31.69 | 0.86281
[87 empty] | 31.71 | 0.86283
[87 empty] | 31.69 | 0.86287
[87 empty] | 31.7 | 0.86282
[87 empty] | 31.71 | 0.86285
[87 empty] | 31.71 | 0.86281
[87 empty] | 31.7 | 0.86294
[87 empty] | 31.7 | 0.8629
[87 empty] | 31.71 | 0.86282
[87 empty] | 31.69 | 0.86281
[87 empty] | 31.72 | 0.86281
[87 empty] | 31.7 | 0.86287
[87 empty] | 31.71 | 0.86284
[87 empty] | 31.71 | 0.86294
[87 empty] | 31.71 | 0.86287
[87 empty] | 31.7 | 0.86282
[87 empty] | 31.7 | 0.86281
[87 empty] | 31.69 | 0.86282
[87 empty] | 31.7 | 0.86281
[87 empty] | 31.69 | 0.86284
[87 empty] | 31.69 | 0.86293
[87 empty] | 31.7 | 0.86285
[87 empty] | 31.7 | 0.86286
[87 empty] | 31.69 | 0.86283
[87 empty] | 31.69 | 0.86281
[87 empty] | 31.68 | 0.86283
[87 empty] | 31.67 | 0.86294
[87 empty] | 31.68 | 0.86289
[87 empty] | 31.68 | 0.86282
[87 empty] | 31.68 | 0.86286
[87 empty] | 31.68 | 0.86282
[87 empty] | 31.69 | 0.86281
[87 empty] | 31.67 | 0.86281
[87 empty] | 31.69 | 0.86281
[87 empty] | 31.67 | 0.86291
[87 empty] | 31.67 | 0.86285
[87 empty] | 31.68 | 0.86281
[87 empty] | 31.66 | 0.86284
[87 empty] | 31.67 | 0.86281
[87 empty] | 31.68 | 0.86283
[87 empty] | 31.66 | 0.86283
[87 empty] | 31.67 | 0.86287
[87 empty] | 31.68 | 0.86283
[87 empty] | 31.67 | 0.86281
[87 empty] | 31.68 | 0.86288
[87 empty] | 31.67 | 0.86286
[87 empty] | 31.66 | 0.8629
[87 empty] | 31.67 | 0.86287
[87 empty] | 31.68 | 0.86282
[87 empty] | 31.68 | 0.86284
[87 empty] | 31.66 | 0.86293
[87 empty] | 31.66 | 0.86282
[87 empty] | 31.67 | 0.86281
[87 empty] | 31.67 | 0.86283
[87 empty] | 31.67 | 0.86294
[87 empty] | 31.65 | 0.86285
[87 empty] | 31.66 | 0.86288
[87 empty] | 31.67 | 0.86282
[87 empty] | 31.66 | 0.86292
[87 empty] | 31.64 | 0.86288
[87 empty] | 31.65 | 0.86282
[87 empty] | 31.64 | 0.86294
[87 empty] | 31.65 | 0.86285
[87 empty] | 31.66 | 0.86282
[87 empty] | 31.64 | 0.86288
[87 empty] | 31.64 | 0.86288
[87 empty] | 31.65 | 0.86288
[87 empty] | 31.64 | 0.86287
[87 empty] | 31.65 | 0.86282
[87 empty] | 31.64 | 0.86281
[87 empty] | 31.65 | 0.86281
[87 empty] | 31.66 | 0.8629
[87 empty] | 31.65 | 0.86282
[87 empty] | 31.65 | 0.86283
[87 empty] | 31.63 | 0.86291
[87 empty] | 31.65 | 0.86293
[87 empty] | 31.65 | 0.86283
[87 empty] | 31.64 | 0.86281
[87 empty] | 31.64 | 0.86291
[87 empty] | 31.64 | 0.86293
[87 empty] | 31.64 | 0.86282
[87 empty] | 31.64 | 0.86291
[87 empty] | 31.64 | 0.86284
[87 empty] | 31.63 | 0.86293
[87 empty] | 31.65 | 0.86285
[87 empty] | 31.66 | 0.86288
[87 empty] | 31.63 | 0.86283
[87 empty] | 31.66 | 0.86288
[87 empty] | 31.65 | 0.86286
[87 empty] | 31.64 | 0.86282
[87 empty] | 31.63 | 0.86282
[87 empty] | 31.63 | 0.86286
[87 empty] | 31.63 | 0.86287
[87 empty] | 31.63 | 0.86289
[87 empty] | 31.65 | 0.86285
[87 empty] | 31.63 | 0.86288
[87 empty] | 31.64 | 0.86286
[87 empty] | 31.62 | 0.86286
[87 empty] | 31.64 | 0.86287
[87 empty] | 31.63 | 0.86283
[87 empty] | 31.63 | 0.86285
[87 empty] | 31.64 | 0.86281
[87 empty] | 31.63 | 0.86281
[87 empty] | 31.63 | 0.86282
[87 empty] | 31.61 | 0.86281
[87 empty] | 31.63 | 0.86283
[87 empty] | 31.63 | 0.86288
[87 empty] | 31.63 | 0.86283
[87 empty] | 31.63 | 0.86281
[87 empty] | 31.62 | 0.86291
[87 empty] | 31.62 | 0.86285
[87 empty] | 31.64 | 0.86291
[87 empty] | 31.63 | 0.86291
[87 empty] | 31.63 | 0.86294
[87 empty] | 31.62 | 0.86283
[87 empty] | 31.62 | 0.86281
[87 empty] | 31.62 | 0.86294
[87 empty] | 31.62 | 0.86293
[87 empty] | 31.61 | 0.86289
[87 empty] | 31.61 | 0.86286
[87 empty] | 31.61 | 0.86286
[87 empty] | 31.61 | 0.86284
[87 empty] | 31.62 | 0.86291
[87 empty] | 31.61 | 0.86285
[87 empty] | 31.62 | 0.86281
[87 empty] | 31.61 | 0.86281
[87 empty] | 31.62 | 0.86289
[87 empty] | 31.6 | 0.86284
[87 empty] | 31.61 | 0.86293
[87 empty] | 31.61 | 0.86283
[87 empty] | 31.61 | 0.86284
[87 empty] | 31.61 | 0.86295
[87 empty] | 31.61 | 0.86287
[87 empty] | 31.62 | 0.86284
[87 empty] | 31.62 | 0.86281
[87 empty] | 31.6 | 0.86285
[87 empty] | 31.61 | 0.8629
[87 empty] | 31.6 | 0.8629
[87 empty] | 31.59 | 0.86296
[87 empty] | 31.6 | 0.86283
[87 empty] | 31.6 | 0.86282
[87 empty] | 31.59 | 0.86284
[87 empty] | 31.59 | 0.8629
[87 empty] | 31.58 | 0.8629
[87 empty] | 31.6 | 0.86296
[87 empty] | 31.59 | 0.86285
[87 empty] | 31.6 | 0.86294
[87 empty] | 31.6 | 0.86283
[87 empty] | 31.61 | 0.86287
[87 empty] | 31.61 | 0.8629
[87 empty] | 31.61 | 0.86282
[87 empty] | 31.62 | 0.86291
[87 empty] | 31.6 | 0.86286
[87 empty] | 31.58 | 0.86282
[87 empty] | 31.6 | 0.86284
[87 empty] | 31.6 | 0.86281
[87 empty] | 31.59 | 0.86286
[87 empty] | 31.6 | 0.86286
[87 empty] | 31.59 | 0.8629
[87 empty] | 31.58 | 0.86287
[87 empty] | 31.57 | 0.86284
[87 empty] | 31.57 | 0.86288
[87 empty] | 31.58 | 0.86291
[87 empty] | 31.59 | 0.8629
[87 empty] | 31.57 | 0.86283
[87 empty] | 31.58 | 0.8629
[87 empty] | 31.57 | 0.86296
[87 empty] | 31.58 | 0.86285
[87 empty] | 31.57 | 0.86281
[87 empty] | 31.57 | 0.86282
[87 empty] | 31.56 | 0.86286
[87 empty] | 31.56 | 0.86282
[87 empty] | 31.57 | 0.86282
[87 empty] | 31.57 | 0.86288
[87 empty] | 31.57 | 0.86287
[87 empty] | 31.56 | 0.86289
[87 empty] | 31.58 | 0.86287
[87 empty] | 31.57 | 0.86283
[87 empty] | 31.56 | 0.86289
[87 empty] | 31.56 | 0.86286
[87 empty] | 31.55 | 0.86285
[87 empty] | 31.56 | 0.86283
[87 empty] | 31.56 | 0.86285
[87 empty] | 31.57 | 0.86285
[87 empty] | 31.55 | 0.86284
[87 empty] | 31.55 | 0.86283
[87 empty] | 31.55 | 0.86283
[87 empty] | 31.54 | 0.86286
[87 empty] | 31.56 | 0.86287
[87 empty] | 31.55 | 0.86286
[87 empty] | 31.55 | 0.86287
[87 empty] | 31.55 | 0.86282
[87 empty] | 31.55 | 0.86292
[87 empty] | 31.54 | 0.86286
[87 empty] | 31.54 | 0.86299
[87 empty] | 31.54 | 0.8631
[87 empty] | 31.54 | 0.86312
[87 empty] | 31.56 | 0.86289
[87 empty] | 31.54 | 0.86286
[87 empty] | 31.54 | 0.86289
[87 empty] | 31.53 | 0.86307
[87 empty] | 31.54 | 0.86308
[87 empty] | 31.53 | 0.86307
[87 empty] | 31.54 | 0.86309
[87 empty] | 31.54 | 0.86312
[87 empty] | 31.53 | 0.86286
[87 empty] | 31.53 | 0.86284
[87 empty] | 31.55 | 0.8629
[87 empty] | 31.54 | 0.86289
[87 empty] | 31.53 | 0.86284
[87 empty] | 31.53 | 0.86289
[87 empty] | 31.53 | 0.86287
[87 empty] | 31.53 | 0.86287
[87 empty] | 31.53 | 0.86289
[87 empty] | 31.53 | 0.86284
[87 empty] | 31.53 | 0.86288
[87 empty] | 31.52 | 0.86294
[87 empty] | 31.53 | 0.86287
[87 empty] | 31.54 | 0.86282
[87 empty] | 31.53 | 0.86284
[87 empty] | 31.54 | 0.86293
[87 empty] | 31.53 | 0.86289
[87 empty] | 31.53 | 0.86286
[87 empty] | 31.53 | 0.86295
[87 empty] | 31.53 | 0.86284
[87 empty] | 31.54 | 0.86283
[87 empty] | 31.54 | 0.86297
[87 empty] | 31.52 | 0.86296
[87 empty] | 31.53 | 0.86286
[87 empty] | 31.54 | 0.86281
[87 empty] | 31.54 | 0.8629
[87 empty] | 31.53 | 0.86285
[87 empty] | 31.52 | 0.86284
[87 empty] | 31.52 | 0.86296
[87 empty] | 31.52 | 0.8631
[87 empty] | 31.52 | 0.86312
[87 empty] | 31.53 | 0.86312
[87 empty] | 31.51 | 0.86299
[87 empty] | 31.52 | 0.86295
[87 empty] | 31.53 | 0.86285
[87 empty] | 31.52 | 0.86282
[87 empty] | 31.51 | 0.86291
[87 empty] | 31.5 | 0.86306
[87 empty] | 31.52 | 0.86289
[87 empty] | 31.5 | 0.8629
[87 empty] | 31.52 | 0.86286
[87 empty] | 31.51 | 0.86302
[87 empty] | 31.52 | 0.86311
[87 empty] | 31.52 | 0.86294
[87 empty] | 31.51 | 0.86295
[87 empty] | 31.52 | 0.86297
[87 empty] | 31.51 | 0.86289
[87 empty] | 31.51 | 0.86307
[87 empty] | 31.51 | 0.86306
[87 empty] | 31.51 | 0.86289
[87 empty] | 31.5 | 0.86284
[87 empty] | 31.51 | 0.86282
[87 empty] | 31.52 | 0.86284
[87 empty] | 31.48 | 0.863
[87 empty] | 31.5 | 0.86292
[87 empty] | 31.49 | 0.86282
[87 empty] | 31.5 | 0.86285
[87 empty] | 31.51 | 0.86301
[87 empty] | 31.49 | 0.8631
[87 empty] | 31.49 | 0.86312
[87 empty] | 31.49 | 0.86306
[87 empty] | 31.5 | 0.86311
[87 empty] | 31.5 | 0.86312
[87 empty] | 31.5 | 0.86312
[87 empty] | 31.5 | 0.86299
[87 empty] | 31.48 | 0.86297
[87 empty] | 31.49 | 0.86285
[87 empty] | 31.47 | 0.86306
[87 empty] | 31.48 | 0.86311
[87 empty] | 31.48 | 0.86312
[87 empty] | 31.48 | 0.86293
[87 empty] | 31.48 | 0.86309
[87 empty] | 31.49 | 0.86303
[87 empty] | 31.49 | 0.86303
[87 empty] | 31.49 | 0.86287
[87 empty] | 31.47 | 0.86286
[87 empty] | 31.47 | 0.86298
[87 empty] | 31.48 | 0.863
[87 empty] | 31.47 | 0.86307
[87 empty] | 31.47 | 0.86311
[87 empty] | 31.48 | 0.8629
[87 empty] | 31.49 | 0.86301
[87 empty] | 31.47 | 0.86291
[87 empty] | 31.47 | 0.86282
[87 empty] | 31.47 | 0.86302
[87 empty] | 31.46 | 0.8631
[87 empty] | 31.49 | 0.86312
[87 empty] | 31.48 | 0.86312
[87 empty] | 31.47 | 0.86312
[87 empty] | 31.47 | 0.86303
[87 empty] | 31.46 | 0.86311
[87 empty] | 31.48 | 0.86312
[87 empty] | 31.48 | 0.86312
[87 empty] | 31.46 | 0.86312
[87 empty] | 31.46 | 0.86312
[87 empty] | 31.45 | 0.86312
[87 empty] | 31.45 | 0.86307
[87 empty] | 31.45 | 0.86287
[87 empty] | 31.45 | 0.86288
[87 empty] | 31.45 | 0.86295
[87 empty] | 31.45 | 0.86286
[87 empty] | 31.46 | 0.86303
[87 empty] | 31.46 | 0.86311
[87 empty] | 31.47 | 0.86312
[87 empty] | 31.46 | 0.86304
[87 empty] | 31.47 | 0.863
[87 empty] | 31.46 | 0.86294
[87 empty] | 31.45 | 0.86309
[87 empty] | 31.45 | 0.86312
[87 empty] | 31.46 | 0.86303
[87 empty] | 31.46 | 0.86306
[87 empty] | 31.45 | 0.86311
[87 empty] | 31.45 | 0.86296
[87 empty] | 31.45 | 0.86294
[87 empty] | 31.45 | 0.86289
[87 empty] | 31.45 | 0.86287
[87 empty] | 31.46 | 0.86303
[87 empty] | 31.45 | 0.86306
[87 empty] | 31.43 | 0.86293
[87 empty] | 31.45 | 0.86309
[87 empty] | 31.44 | 0.86289
[87 empty] | 31.43 | 0.86287
[87 empty] | 31.43 | 0.86283
[87 empty] | 31.44 | 0.86306
[87 empty] | 31.44 | 0.86299
[87 empty] | 31.44 | 0.8631
[87 empty] | 31.44 | 0.86312
[87 empty] | 31.45 | 0.86312
[87 empty] | 31.44 | 0.86312
[87 empty] | 31.45 | 0.86312
[87 empty] | 31.44 | 0.86312
[87 empty] | 31.46 | 0.86312
[87 empty] | 31.43 | 0.86307
[87 empty] | 31.45 | 0.86303
[87 empty] | 31.44 | 0.86311
[87 empty] | 31.43 | 0.86312
[87 empty] | 31.44 | 0.86301
[87 empty] | 31.44 | 0.86298
[87 empty] | 31.43 | 0.86287
[87 empty] | 31.43 | 0.86307
[87 empty] | 31.42 | 0.86292
[87 empty] | 31.43 | 0.86303
[87 empty] | 31.43 | 0.86311
[87 empty] | 31.41 | 0.86289
[87 empty] | 31.41 | 0.86284
[87 empty] | 31.41 | 0.86301
[87 empty] | 31.42 | 0.86291
[87 empty] | 31.43 | 0.86308
[87 empty] | 31.41 | 0.86308
[87 empty] | 31.42 | 0.86312
[87 empty] | 31.42 | 0.86312
[87 empty] | 31.43 | 0.8629
[87 empty] | 31.4 | 0.86309
[87 empty] | 31.41 | 0.86312
[87 empty] | 31.41 | 0.86312
[87 empty] | 31.41 | 0.86312
[87 empty] | 31.41 | 0.86312
[87 empty] | 31.42 | 0.86312
[87 empty] | 31.42 | 0.86312
[87 empty] | 31.42 | 0.86312
[87 empty] | 31.39 | 0.86293
[87 empty] | 31.4 | 0.86306
[87 empty] | 31.39 | 0.86311
[87 empty] | 31.41 | 0.86312
[87 empty] | 31.39 | 0.86298
[87 empty] | 31.4 | 0.8631
[87 empty] | 31.41 | 0.86312
[87 empty] | 31.41 | 0.86312
[87 empty] | 31.4 | 0.86312
[87 empty] | 31.4 | 0.86312
[87 empty] | 31.4 | 0.86312
[87 empty] | 31.39 | 0.86312
[87 empty] | 31.39 | 0.86312
[87 empty] | 31.38 | 0.86299
[87 empty] | 31.4 | 0.86306
[87 empty] | 31.39 | 0.86311
[87 empty] | 31.4 | 0.86312
[87 empty] | 31.39 | 0.86307
[87 empty] | 31.39 | 0.86308
[87 empty] | 31.4 | 0.86296
[87 empty] | 31.38 | 0.8631
[87 empty] | 31.39 | 0.86312
[87 empty] | 31.37 | 0.86302
[87 empty] | 31.39 | 0.86286
[87 empty] | 31.4 | 0.86309
[87 empty] | 31.39 | 0.86311
[87 empty] | 31.37 | 0.86312
[87 empty] | 31.39 | 0.86312
[87 empty] | 31.39 | 0.86307
[87 empty] | 31.38 | 0.86306
[87 empty] | 31.37 | 0.86311
[87 empty] | 31.38 | 0.86312
[87 empty] | 31.36 | 0.86301
[87 empty] | 31.37 | 0.86305
[87 empty] | 31.37 | 0.86306
[87 empty] | 31.39 | 0.86311
[87 empty] | 31.38 | 0.86307
[87 empty] | 31.37 | 0.86306
[87 empty] | 31.39 | 0.86311
[87 empty] | 31.38 | 0.86292
[87 empty] | 31.36 | 0.863
[87 empty] | 31.36 | 0.86302
[87 empty] | 31.35 | 0.86311
[87 empty] | 31.36 | 0.86312
[87 empty] | 31.38 | 0.86303
[87 empty] | 31.37 | 0.86301
[87 empty] | 31.37 | 0.86311
[87 empty] | 31.37 | 0.86312
[87 empty] | 31.36 | 0.86312
[87 empty] | 31.36 | 0.86312
[87 empty] | 31.36 | 0.86312
[87 empty] | 31.37 | 0.86312
[87 empty] | 31.36 | 0.86296
[87 empty] | 31.37 | 0.86291
[87 empty] | 31.38 | 0.86305
[87 empty] | 31.36 | 0.86311
[87 empty] | 31.35 | 0.86291
[87 empty] | 31.36 | 0.86298
[87 empty] | 31.36 | 0.86307
[87 empty] | 31.35 | 0.86311
[87 empty] | 31.35 | 0.86312
[87 empty] | 31.36 | 0.86312
[87 empty] | 31.36 | 0.86312
[87 empty] | 31.36 | 0.86312
[87 empty] | 31.36 | 0.86312
[87 empty] | 31.35 | 0.86312
[87 empty] | 31.37 | 0.86312
[87 empty] | 31.35 | 0.86312
[87 empty] | 31.34 | 0.86312
[87 empty] | 31.35 | 0.86312
[87 empty] | 31.35 | 0.86312
[87 empty] | 31.35 | 0.86295
[87 empty] | 31.35 | 0.86309
[87 empty] | 31.34 | 0.86312
[87 empty] | 31.33 | 0.86312
[87 empty] | 31.34 | 0.86312
[87 empty] | 31.35 | 0.86312
[87 empty] | 31.33 | 0.86302
[87 empty] | 31.34 | 0.86311
[87 empty] | 31.34 | 0.86312
[87 empty] | 31.33 | 0.86298
[87 empty] | 31.34 | 0.8631
[87 empty] | 31.34 | 0.86312
[87 empty] | 31.34 | 0.86312
[87 empty] | 31.33 | 0.86312
[87 empty] | 31.34 | 0.86312
[87 empty] | 31.34 | 0.86312
[87 empty] | 31.34 | 0.86312
[87 empty] | 31.33 | 0.86312
[87 empty] | 31.33 | 0.86312
[87 empty] | 31.34 | 0.86312
[87 empty] | 31.35 | 0.86312
[87 empty] | 31.35 | 0.86312
[87 empty] | 31.34 | 0.86312
[87 empty] | 31.34 | 0.86312
[87 empty] | 31.33 | 0.86312
[87 empty] | 31.35 | 0.86307
[87 empty] | 31.34 | 0.86303
[87 empty] | 31.35 | 0.86311
[87 empty] | 31.33 | 0.86312
[87 empty] | 31.33 | 0.86312
[87 empty] | 31.33 | 0.86312
[87 empty] | 31.32 | 0.86312
[87 empty] | 31.32 | 0.86312
[87 empty] | 31.34 | 0.86312
[87 empty] | 31.32 | 0.86312
[87 empty] | 31.32 | 0.86312
[87 empty] | 31.33 | 0.86312
[87 empty] | 31.32 | 0.86312
[87 empty] | 31.32 | 0.86312
[87 empty] | 31.31 | 0.86312
[87 empty] | 31.32 | 0.86312
[87 empty] | 31.31 | 0.86312
[87 empty] | 31.3 | 0.86312
[87 empty] | 31.31 | 0.86312
[87 empty] | 31.31 | 0.86312
[87 empty] | 31.31 | 0.86312
[87 empty] | 31.32 | 0.86296
[87 empty] | 31.31 | 0.86287
[87 empty] | 31.32 | 0.86307
[87 empty] | 31.3 | 0.86297
[87 empty] | 31.31 | 0.863
[87 empty] | 31.3 | 0.8631
[87 empty] | 31.31 | 0.86312
[87 empty] | 31.3 | 0.86312
[87 empty] | 31.3 | 0.86312
[87 empty] | 31.3 | 0.86312
[87 empty] | 31.29 | 0.86312
[87 empty] | 31.28 | 0.86312
[87 empty] | 31.29 | 0.86312
[87 empty] | 31.32 | 0.8631
[87 empty] | 31.3 | 0.86312
[87 empty] | 31.29 | 0.86312
[87 empty] | 31.3 | 0.86312
[87 empty] | 31.29 | 0.86312
[87 empty] | 31.29 | 0.86312
[87 empty] | 31.29 | 0.86312
[87 empty] | 31.29 | 0.86312
[87 empty] | 31.29 | 0.86312
[87 empty] | 31.28 | 0.86312
[87 empty] | 31.29 | 0.86312
[87 empty] | 31.29 | 0.86312
[87 empty] | 31.29 | 0.86312
[87 empty] | 31.28 | 0.86312
[87 empty] | 31.29 | 0.86312
[87 empty] | 31.28 | 0.86312
[87 empty] | 31.28 | 0.86312
[87 empty] | 31.29 | 0.86312
[87 empty] | 31.29 | 0.86312
[87 empty] | 31.28 | 0.86312
[87 empty] | 31.28 | 0.86312
[87 empty] | 31.28 | 0.86312
[87 empty] | 31.27 | 0.86312
[87 empty] | 31.27 | 0.86312
[87 empty] | 31.27 | 0.86312
[87 empty] | 31.26 | 0.86312
[87 empty] | 31.27 | 0.86312
[87 empty] | 31.27 | 0.86312
[87 empty] | 31.27 | 0.86312
[87 empty] | 31.28 | 0.86312
[87 empty] | 31.28 | 0.86312
[87 empty] | 31.28 | 0.86312
[87 empty] | 31.28 | 0.86312
[87 empty] | 31.27 | 0.86312
[87 empty] | 31.27 | 0.86312
[87 empty] | 31.26 | 0.86312
[87 empty] | 31.26 | 0.86312
[87 empty] | 31.26 | 0.86312
[87 empty] | 31.26 | 0.86312
[87 empty] | 31.27 | 0.86312
[87 empty] | 31.26 | 0.86312
[87 empty] | 31.26 | 0.86312
[87 empty] | 31.26 | 0.86312
[87 empty] | 31.26 | 0.86312
[87 empty] | 31.27 | 0.86312
[87 empty] | 31.26 | 0.86312
[87 empty] | 31.26 | 0.86312
[87 empty] | 31.25 | 0.86312
[87 empty] | 31.26 | 0.86312
[87 empty] | 31.25 | 0.86312
[87 empty] | 31.25 | 0.86312
[87 empty] | 31.25 | 0.86312
[87 empty] | 31.26 | 0.86312
[87 empty] | 31.24 | 0.86312
[87 empty] | 31.25 | 0.86312
[87 empty] | 31.25 | 0.86312
[87 empty] | 31.25 | 0.86312
[87 empty] | 31.24 | 0.86312
[87 empty] | 31.24 | 0.86312
[87 empty] | 31.25 | 0.86312
[87 empty] | 31.24 | 0.86312
[87 empty] | 31.25 | 0.86312
[87 empty] | 31.23 | 0.86312
[87 empty] | 31.25 | 0.86312
[87 empty] | 31.25 | 0.86312
[87 empty] | 31.24 | 0.86312
[87 empty] | 31.25 | 0.86312
[87 empty] | 31.25 | 0.86312
[87 empty] | 31.24 | 0.86312
[87 empty] | 31.25 | 0.86312
[87 empty] | 31.25 | 0.86312
[87 empty] | 31.23 | 0.86312
[87 empty] | 31.24 | 0.86312
[87 empty] | 31.24 | 0.86312
[87 empty] | 31.25 | 0.86312
[87 empty] | 31.25 | 0.86312
[87 empty] | 31.23 | 0.86312
[87 empty] | 31.23 | 0.86312
[87 empty] | 31.23 | 0.86312
[87 empty] | 31.25 | 0.86312
[87 empty] | 31.23 | 0.86312
[87 empty] | 31.22 | 0.86312
[87 empty] | 31.23 | 0.86312
[87 empty] | 31.23 | 0.86312
[87 empty] | 31.23 | 0.86312
[87 empty] | 31.23 | 0.86312
[87 empty] | 31.22 | 0.86312
[87 empty] | 31.22 | 0.86312
[87 empty] | 31.22 | 0.86312
[87 empty] | 31.22 | 0.86312
[87 empty] | 31.23 | 0.86312
[87 empty] | 31.2 | 0.86312
[87 empty] | 31.21 | 0.86312
[87 empty] | 31.21 | 0.86312
[87 empty] | 31.2 | 0.86312
[87 empty] | 31.2 | 0.86312
[87 empty] | 31.21 | 0.86312
[87 empty] | 31.21 | 0.86312
[87 empty] | 31.22 | 0.86312
[87 empty] | 31.21 | 0.86312
[87 empty] | 31.21 | 0.86312
[87 empty] | 31.21 | 0.86312
[87 empty] | 31.21 | 0.86312
[87 empty] | 31.21 | 0.86312
[87 empty] | 31.2 | 0.86312
[87 empty] | 31.2 | 0.86312
[87 empty] | 31.21 | 0.86312
[87 empty] | 31.2 | 0.86312
[87 empty] | 31.21 | 0.86312
[87 empty] | 31.2 | 0.86312
[87 empty] | 31.2 | 0.86312
[87 empty] | 31.2 | 0.86312
[87 empty] | 31.2 | 0.86312
[87 empty] | 31.19 | 0.86312
[87 empty] | 31.18 | 0.86312
[87 empty] | 31.18 | 0.86312
[87 empty] | 31.19 | 0.86312
[87 empty] | 31.19 | 0.86312
[87 empty] | 31.18 | 0.86312
[87 empty] | 31.18 | 0.86312
[87 empty] | 31.19 | 0.86312
[87 empty] | 31.19 | 0.86312
[87 empty] | 31.19 | 0.86312
[87 empty] | 31.19 | 0.86312
[87 empty] | 31.19 | 0.86312
[87 empty] | 31.19 | 0.86312
[87 empty] | 31.19 | 0.86312
[87 empty] | 31.19 | 0.86312
[87 empty] | 31.17 | 0.86312
[87 empty] | 31.18 | 0.86312
[87 empty] | 31.18 | 0.86312
[87 empty] | 31.19 | 0.86312
[87 empty] | 31.18 | 0.86312
[87 empty] | 31.18 | 0.86312
[87 empty] | 31.18 | 0.86312
[87 empty] | 31.17 | 0.86312
[87 empty] | 31.18 | 0.86312
[87 empty] | 31.18 | 0.86312
[87 empty] | 31.18 | 0.86312
[87 empty] | 31.18 | 0.86312
[87 empty] | 31.17 | 0.86312
[87 empty] | 31.18 | 0.86312
[87 empty] | 31.17 | 0.86312
[87 empty] | 31.17 | 0.86312
[87 empty] | 31.16 | 0.86312
[87 empty] | 31.17 | 0.86312
[87 empty] | 31.17 | 0.86312
[87 empty] | 31.16 | 0.86312
[87 empty] | 31.17 | 0.86312
[87 empty] | 31.17 | 0.86312
[87 empty] | 31.18 | 0.86312
[87 empty] | 31.17 | 0.86312
[87 empty] | 31.18 | 0.86312
[87 empty] | 31.17 | 0.86312
[87 empty] | 31.18 | 0.86312
[87 empty] | 31.17 | 0.86312
[87 empty] | 31.16 | 0.86312
[87 empty] | 31.17 | 0.86312
[87 empty] | 31.15 | 0.86312
[87 empty] | 31.16 | 0.86312
[87 empty] | 31.16 | 0.86312
[87 empty] | 31.15 | 0.86312
[87 empty] | 31.16 | 0.86312
[87 empty] | 31.14 | 0.86312
[87 empty] | 31.16 | 0.86312
[87 empty] | 31.17 | 0.86312
[87 empty] | 31.15 | 0.86312
[87 empty] | 31.16 | 0.86312
[87 empty] | 31.15 | 0.86312
[87 empty] | 31.17 | 0.86312
[87 empty] | 31.16 | 0.86312
[87 empty] | 31.16 | 0.86312
[87 empty] | 31.16 | 0.86312
[87 empty] | 31.16 | 0.86312
[87 empty] | 31.15 | 0.86312
[87 empty] | 31.13 | 0.86312
[87 empty] | 31.15 | 0.86312
[87 empty] | 31.14 | 0.86312
[87 empty] | 31.14 | 0.86312
[87 empty] | 31.13 | 0.86312
[87 empty] | 31.15 | 0.86312
[87 empty] | 31.15 | 0.86312
[87 empty] | 31.14 | 0.86312
[87 empty] | 31.15 | 0.86312
[87 empty] | 31.15 | 0.86312
[87 empty] | 31.15 | 0.86312
[87 empty] | 31.15 | 0.86312
[87 empty] | 31.15 | 0.86312
[87 empty] | 31.14 | 0.86312
[87 empty] | 31.14 | 0.86312
[87 empty] | 31.14 | 0.86312
[87 empty] | 31.14 | 0.86312
[87 empty] | 31.12 | 0.86312
[87 empty] | 31.12 | 0.86312
[87 empty] | 31.14 | 0.86312
[87 empty] | 31.12 | 0.86312
[87 empty] | 31.12 | 0.86312
[87 empty] | 31.11 | 0.86312
[87 empty] | 31.12 | 0.86312
[87 empty] | 31.13 | 0.86312
[87 empty] | 31.13 | 0.86312
[87 empty] | 31.13 | 0.86312
[87 empty] | 31.12 | 0.86312
[87 empty] | 31.12 | 0.86312
[87 empty] | 31.12 | 0.86312
[87 empty] | 31.11 | 0.86312
[87 empty] | 31.13 | 0.86312
[87 empty] | 31.13 | 0.86312
[87 empty] | 31.12 | 0.86312
[87 empty] | 31.11 | 0.86312
[87 empty] | 31.13 | 0.86312
[87 empty] | 31.11 | 0.86312
[87 empty] | 31.11 | 0.86312
[87 empty] | 31.11 | 0.86312
[87 empty] | 31.12 | 0.86312
[87 empty] | 31.12 | 0.86312
[87 empty] | 31.1 | 0.86312
[87 empty] | 31.11 | 0.86312
[87 empty] | 31.11 | 0.86312
[87 empty] | 31.1 | 0.86312
[87 empty] | 31.09 | 0.86312
[87 empty] | 31.11 | 0.86312
[87 empty] | 31.11 | 0.86312
[87 empty] | 31.1 | 0.86312
[87 empty] | 31.1 | 0.86312
[87 empty] | 31.09 | 0.86312
[87 empty] | 31.1 | 0.86312
[87 empty] | 31.1 | 0.86312
[87 empty] | 31.09 | 0.86312
[87 empty] | 31.1 | 0.86312
[87 empty] | 31.1 | 0.86312
[87 empty] | 31.1 | 0.86312
[87 empty] | 31.11 | 0.86312
[87 empty] | 31.11 | 0.86312
[87 empty] | 31.1 | 0.86312
[87 empty] | 31.09 | 0.86312
[87 empty] | 31.09 | 0.86312
[87 empty] | 31.1 | 0.86312
[87 empty] | 31.09 | 0.86312
[87 empty] | 31.09 | 0.86312
[87 empty] | 31.09 | 0.86312
[87 empty] | 31.09 | 0.86312
[87 empty] | 31.1 | 0.86312
[87 empty] | 31.08 | 0.86312
[87 empty] | 31.08 | 0.86312
[87 empty] | 31.1 | 0.86312
[87 empty] | 31.09 | 0.86312
[87 empty] | 31.09 | 0.86312
[87 empty] | 31.09 | 0.86312
[87 empty] | 31.09 | 0.86312
[87 empty] | 31.09 | 0.86312
[87 empty] | 31.09 | 0.86312
[87 empty] | 31.08 | 0.86312
[87 empty] | 31.08 | 0.86312
[87 empty] | 31.09 | 0.86312
[87 empty] | 31.07 | 0.86312
[87 empty] | 31.09 | 0.86312
[87 empty] | 31.07 | 0.86331
[87 empty] | 31.08 | 0.8634
[87 empty] | 31.08 | 0.86343
[87 empty] | 31.08 | 0.86343
[87 empty] | 31.08 | 0.86343
[87 empty] | 31.08 | 0.86316
[87 empty] | 31.08 | 0.86313
[87 empty] | 31.08 | 0.86312
[87 empty] | 31.09 | 0.86312
[87 empty] | 31.07 | 0.86312
[87 empty] | 31.08 | 0.86312
[87 empty] | 31.09 | 0.86312
[87 empty] | 31.06 | 0.86312
[87 empty] | 31.07 | 0.86312
[87 empty] | 31.07 | 0.86312
[87 empty] | 31.07 | 0.86312
[87 empty] | 31.06 | 0.86312
[87 empty] | 31.07 | 0.86312
[87 empty] | 31.06 | 0.86312
[87 empty] | 31.06 | 0.86312
[87 empty] | 31.07 | 0.86312
[87 empty] | 31.08 | 0.86312
[87 empty] | 31.09 | 0.86312
[87 empty] | 31.06 | 0.86312
[87 empty] | 31.06 | 0.86312
[87 empty] | 31.06 | 0.86312
[87 empty] | 31.07 | 0.86312
[87 empty] | 31.06 | 0.86312
[87 empty] | 31.05 | 0.86312
[87 empty] | 31.06 | 0.86312
[87 empty] | 31.05 | 0.86312
[87 empty] | 31.04 | 0.86312
[87 empty] | 31.05 | 0.86312
[87 empty] | 31.04 | 0.86312
[87 empty] | 31.05 | 0.86312
[87 empty] | 31.04 | 0.86312
[87 empty] | 31.03 | 0.86312
[87 empty] | 31.04 | 0.86312
[87 empty] | 31.06 | 0.86312
[87 empty] | 31.05 | 0.86312
[87 empty] | 31.03 | 0.86312
[87 empty] | 31.04 | 0.86312
[87 empty] | 31.05 | 0.86312
[87 empty] | 31.04 | 0.86312
[87 empty] | 31.03 | 0.86312
[87 empty] | 31.04 | 0.86312
[87 empty] | 31.03 | 0.86312
[87 empty] | 31.03 | 0.86323
[87 empty] | 31.04 | 0.86314
[87 empty] | 31.03 | 0.86312
[87 empty] | 31.02 | 0.86328
[87 empty] | 31.04 | 0.86319
[87 empty] | 31.04 | 0.86338
[87 empty] | 31.04 | 0.86342
[87 empty] | 31.03 | 0.86325
[87 empty] | 31.04 | 0.86314
[87 empty] | 31.03 | 0.86312
[87 empty] | 31.04 | 0.86312
[87 empty] | 31.03 | 0.86312
[87 empty] | 31.02 | 0.86312
[87 empty] | 31.05 | 0.86312
[87 empty] | 31.02 | 0.86312
[87 empty] | 31.02 | 0.86312
[87 empty] | 31.02 | 0.86335
[87 empty] | 31.04 | 0.86317
[87 empty] | 31.02 | 0.86313
[87 empty] | 31.01 | 0.86312
[87 empty] | 31.01 | 0.86312
[87 empty] | 31.01 | 0.86312
[87 empty] | 31.01 | 0.86312
[87 empty] | 31.02 | 0.86312
[87 empty] | 31.03 | 0.86312
[87 empty] | 31.01 | 0.86312
[87 empty] | 31.02 | 0.86312
[87 empty] | 31.02 | 0.86312
[87 empty] | 31.01 | 0.86312
[87 empty] | 31.03 | 0.86312
[87 empty] | 31.01 | 0.86312
[87 empty] | 31.02 | 0.86312
[87 empty] | 31.01 | 0.86312
[87 empty] | 31.01 | 0.86312
[87 empty] | 31.01 | 0.86312
[87 empty] | 31.01 | 0.86312
[87 empty] | 31.01 | 0.86312
[87 empty] | 31.01 | 0.86312
[87 empty] | 31.01 | 0.86312
[87 empty] | 31.01 | 0.86312
[87 empty] | 31 | 0.86312
[87 empty] | 31.01 | 0.86312
[87 empty] | 31.02 | 0.86312
[87 empty] | 31.02 | 0.86312
[87 empty] | 31.01 | 0.86312
[87 empty] | 31 | 0.86312
[87 empty] | 31.02 | 0.86312
[87 empty] | 31.01 | 0.86312
[87 empty] | 31 | 0.86312
[87 empty] | 31.01 | 0.86312
[87 empty] | 31.01 | 0.86312
[87 empty] | 31.01 | 0.86312
[87 empty] | 30.99 | 0.86312
[87 empty] | 31 | 0.86312
[87 empty] | 31 | 0.86312
[87 empty] | 31 | 0.86312
[87 empty] | 31 | 0.86312
[87 empty] | 31 | 0.86312
[87 empty] | 30.99 | 0.86312
[87 empty] | 31 | 0.86312
[87 empty] | 30.99 | 0.86312
[87 empty] | 30.99 | 0.86312
[87 empty] | 30.99 | 0.86312
[87 empty] | 31 | 0.86312
[87 empty] | 30.99 | 0.86312
[87 empty] | 30.99 | 0.86312
[87 empty] | 30.99 | 0.86312
[87 empty] | 30.99 | 0.86312
[87 empty] | 30.99 | 0.86335
[87 empty] | 31 | 0.86337
[87 empty] | 30.99 | 0.86315
[87 empty] | 30.99 | 0.86313
[87 empty] | 30.99 | 0.86312
[87 empty] | 30.98 | 0.86312
[87 empty] | 31 | 0.86339
[87 empty] | 30.99 | 0.86324
[87 empty] | 30.98 | 0.86333
[87 empty] | 30.99 | 0.86342
[87 empty] | 30.98 | 0.86329
[87 empty] | 30.99 | 0.86341
[87 empty] | 31 | 0.86341
[87 empty] | 30.99 | 0.86318
[87 empty] | 30.97 | 0.86323
[87 empty] | 30.98 | 0.86322
[87 empty] | 30.98 | 0.86313
[87 empty] | 30.98 | 0.86312
[87 empty] | 30.98 | 0.86332
[87 empty] | 30.97 | 0.86338
[87 empty] | 30.96 | 0.86322
[87 empty] | 30.97 | 0.86313
[87 empty] | 30.98 | 0.86312
[87 empty] | 30.98 | 0.86312
[87 empty] | 30.98 | 0.86312
[87 empty] | 30.99 | 0.86328
[87 empty] | 30.97 | 0.86331
[87 empty] | 30.97 | 0.86315
[87 empty] | 30.96 | 0.86331
[87 empty] | 30.97 | 0.86316
[87 empty] | 30.97 | 0.86313
[87 empty] | 30.97 | 0.86312
[87 empty] | 30.97 | 0.86312
[87 empty] | 30.97 | 0.86312
[87 empty] | 30.97 | 0.86312
[87 empty] | 30.95 | 0.86312
[87 empty] | 30.96 | 0.86328
[87 empty] | 30.95 | 0.86316
[87 empty] | 30.95 | 0.86326
[87 empty] | 30.95 | 0.86328
[87 empty] | 30.95 | 0.8634
[87 empty] | 30.96 | 0.86342
[87 empty] | 30.97 | 0.86316
[87 empty] | 30.94 | 0.86329
[87 empty] | 30.96 | 0.86341
[87 empty] | 30.95 | 0.86324
[87 empty] | 30.95 | 0.86314
[87 empty] | 30.94 | 0.86312
[87 empty] | 30.94 | 0.86312
[87 empty] | 30.94 | 0.86312
[87 empty] | 30.95 | 0.86312
[87 empty] | 30.93 | 0.86312
[87 empty] | 30.95 | 0.86331
[87 empty] | 30.94 | 0.86316
[87 empty] | 30.95 | 0.86326
[87 empty] | 30.96 | 0.86331
[87 empty] | 30.95 | 0.86318
[87 empty] | 30.94 | 0.86333
[87 empty] | 30.94 | 0.86315
[87 empty] | 30.94 | 0.86313
[87 empty] | 30.94 | 0.86312
[87 empty] | 30.93 | 0.86336
[87 empty] | 30.94 | 0.86333
[87 empty] | 30.95 | 0.86333
[87 empty] | 30.94 | 0.86342
[87 empty] | 30.94 | 0.86343
[87 empty] | 30.92 | 0.86343
[87 empty] | 30.94 | 0.86342
[87 empty] | 30.94 | 0.86343
[87 empty] | 30.92 | 0.86343
[87 empty] | 30.93 | 0.86343
[87 empty] | 30.92 | 0.86327
[87 empty] | 30.92 | 0.86335
[87 empty] | 30.92 | 0.86342
[87 empty] | 30.94 | 0.86343
[87 empty] | 30.94 | 0.86325
[87 empty] | 30.94 | 0.86333
[87 empty] | 30.93 | 0.86337
[87 empty] | 30.93 | 0.86315
[87 empty] | 30.92 | 0.86329
[87 empty] | 30.93 | 0.8632
[87 empty] | 30.93 | 0.86338
[87 empty] | 30.92 | 0.86316
[87 empty] | 30.92 | 0.86313
[87 empty] | 30.91 | 0.86333
[87 empty] | 30.91 | 0.86342
[87 empty] | 30.91 | 0.86316
[87 empty] | 30.92 | 0.86329
[87 empty] | 30.92 | 0.8634
[87 empty] | 30.91 | 0.86343
[87 empty] | 30.92 | 0.86343
[87 empty] | 30.92 | 0.86343
[87 empty] | 30.91 | 0.86343
[87 empty] | 30.91 | 0.86338
[87 empty] | 30.91 | 0.86321
[87 empty] | 30.92 | 0.8634
[87 empty] | 30.91 | 0.86343
[87 empty] | 30.91 | 0.86318
[87 empty] | 30.92 | 0.86327
[87 empty] | 30.91 | 0.86331
[87 empty] | 30.91 | 0.86342
[87 empty] | 30.9 | 0.86318
[87 empty] | 30.9 | 0.86323
[87 empty] | 30.9 | 0.86324
[87 empty] | 30.91 | 0.86327
[87 empty] | 30.9 | 0.86341
[87 empty] | 30.91 | 0.86316
[87 empty] | 30.9 | 0.86331
[87 empty] | 30.9 | 0.86321
[87 empty] | 30.89 | 0.86337
[87 empty] | 30.9 | 0.86342
[87 empty] | 30.89 | 0.86341
[87 empty] | 30.89 | 0.86343
[87 empty] | 30.89 | 0.86341
[87 empty] | 30.89 | 0.86327
[87 empty] | 30.9 | 0.86328
[87 empty] | 30.9 | 0.86336
[87 empty] | 30.9 | 0.86342
[87 empty] | 30.89 | 0.86343
[87 empty] | 30.89 | 0.86343
[87 empty] | 30.89 | 0.86339
[87 empty] | 30.88 | 0.86343
[87 empty] | 30.9 | 0.86316
[87 empty] | 30.9 | 0.86331
[87 empty] | 30.89 | 0.86342
[87 empty] | 30.89 | 0.86343
[87 empty] | 30.89 | 0.86343
[87 empty] | 30.89 | 0.86343
[87 empty] | 30.89 | 0.86343
[87 empty] | 30.88 | 0.86318
[87 empty] | 30.89 | 0.86327
[87 empty] | 30.89 | 0.86331
[87 empty] | 30.89 | 0.86342
[87 empty] | 30.89 | 0.86318
[87 empty] | 30.88 | 0.86318
[87 empty] | 30.87 | 0.8634
[87 empty] | 30.87 | 0.86343
[87 empty] | 30.88 | 0.86343
[87 empty] | 30.89 | 0.86338
[87 empty] | 30.88 | 0.86343
[87 empty] | 30.88 | 0.86322
[87 empty] | 30.88 | 0.86339
[87 empty] | 30.88 | 0.86339
[87 empty] | 30.87 | 0.86324
[87 empty] | 30.88 | 0.86335
[87 empty] | 30.88 | 0.86342
[87 empty] | 30.87 | 0.86334
[87 empty] | 30.88 | 0.86328
[87 empty] | 30.87 | 0.86319
[87 empty] | 30.88 | 0.86337
[87 empty] | 30.87 | 0.86342
[87 empty] | 30.86 | 0.86343
[87 empty] | 30.87 | 0.86343
[87 empty] | 30.86 | 0.86343
[87 empty] | 30.86 | 0.86343
[87 empty] | 30.86 | 0.86343
[87 empty] | 30.86 | 0.86343
[87 empty] | 30.87 | 0.86343
[87 empty] | 30.87 | 0.8634
[87 empty] | 30.88 | 0.86343
[87 empty] | 30.86 | 0.86343
[87 empty] | 30.86 | 0.86343
[87 empty] | 30.88 | 0.86343
[87 empty] | 30.86 | 0.86343
[87 empty] | 30.86 | 0.86335
[87 empty] | 30.86 | 0.86336
[87 empty] | 30.86 | 0.86325
[87 empty] | 30.84 | 0.86341
[87 empty] | 30.87 | 0.86343
[87 empty] | 30.86 | 0.86343
[87 empty] | 30.85 | 0.86334
[87 empty] | 30.85 | 0.86334
[87 empty] | 30.85 | 0.86342
[87 empty] | 30.86 | 0.86339
[87 empty] | 30.83 | 0.86316
[87 empty] | 30.84 | 0.86313
[87 empty] | 30.86 | 0.86333
[87 empty] | 30.85 | 0.86342
[87 empty] | 30.83 | 0.86343
[87 empty] | 30.86 | 0.86343
[87 empty] | 30.83 | 0.86343
[87 empty] | 30.85 | 0.86343
[87 empty] | 30.84 | 0.86343
[87 empty] | 30.85 | 0.86342
[87 empty] | 30.85 | 0.86343
[87 empty] | 30.83 | 0.86341
[87 empty] | 30.84 | 0.86343
[87 empty] | 30.85 | 0.86343
[87 empty] | 30.85 | 0.86343
[87 empty] | 30.86 | 0.86343
[87 empty] | 30.85 | 0.86329
[87 empty] | 30.85 | 0.86341
[87 empty] | 30.85 | 0.86342
[87 empty] | 30.86 | 0.86342
[87 empty] | 30.85 | 0.86343
[87 empty] | 30.84 | 0.86343
[87 empty] | 30.83 | 0.86343
[87 empty] | 30.84 | 0.86343
[87 empty] | 30.86 | 0.86343
[87 empty] | 30.85 | 0.86343
[87 empty] | 30.84 | 0.86343
[87 empty] | 30.83 | 0.86342
[87 empty] | 30.84 | 0.86343
[87 empty] | 30.84 | 0.86343
[87 empty] | 30.85 | 0.86343
[87 empty] | 30.83 | 0.86343
[87 empty] | 30.82 | 0.86343
[87 empty] | 30.84 | 0.86341
[87 empty] | 30.83 | 0.86342
[87 empty] | 30.84 | 0.86343
[87 empty] | 30.84 | 0.8634
[87 empty] | 30.84 | 0.86343
[87 empty] | 30.83 | 0.86343
[87 empty] | 30.84 | 0.86343
[87 empty] | 30.84 | 0.86343
[87 empty] | 30.83 | 0.86343
[87 empty] | 30.83 | 0.86343
[87 empty] | 30.84 | 0.86343
[87 empty] | 30.82 | 0.86343
[87 empty] | 30.82 | 0.86343
[87 empty] | 30.82 | 0.86343
[87 empty] | 30.83 | 0.86343
[87 empty] | 30.82 | 0.86342
[87 empty] | 30.81 | 0.86343
[87 empty] | 30.81 | 0.86343
[87 empty] | 30.82 | 0.86343
[87 empty] | 30.82 | 0.86343
[87 empty] | 30.82 | 0.86342
[87 empty] | 30.81 | 0.86343
[87 empty] | 30.81 | 0.86343
[87 empty] | 30.81 | 0.86343
[87 empty] | 30.82 | 0.86343
[87 empty] | 30.82 | 0.86343
[87 empty] | 30.83 | 0.86343
[87 empty] | 30.82 | 0.86343
[87 empty] | 30.82 | 0.86343
[87 empty] | 30.82 | 0.86343
[87 empty] | 30.82 | 0.86343
[87 empty] | 30.81 | 0.86343
[87 empty] | 30.81 | 0.86343
[87 empty] | 30.81 | 0.86343
[87 empty] | 30.81 | 0.86343
[87 empty] | 30.81 | 0.86343
[87 empty] | 30.81 | 0.86343
[87 empty] | 30.8 | 0.86343
[87 empty] | 30.81 | 0.86343
[87 empty] | 30.8 | 0.86343
[87 empty] | 30.81 | 0.86343
[87 empty] | 30.8 | 0.86343
[87 empty] | 30.81 | 0.86343
[87 empty] | 30.81 | 0.86343
[87 empty] | 30.81 | 0.86343
[87 empty] | 30.81 | 0.86343
[87 empty] | 30.8 | 0.86343
[87 empty] | 30.8 | 0.86343
[87 empty] | 30.8 | 0.86343
[87 empty] | 30.81 | 0.86343
[87 empty] | 30.8 | 0.86343
[87 empty] | 30.79 | 0.86343
[87 empty] | 30.79 | 0.86343
[87 empty] | 30.78 | 0.86343
[87 empty] | 30.8 | 0.86343
[87 empty] | 30.8 | 0.86343
[87 empty] | 30.8 | 0.86343
[87 empty] | 30.8 | 0.86343
[87 empty] | 30.8 | 0.86343
[87 empty] | 30.79 | 0.86343
[87 empty] | 30.8 | 0.86342
[87 empty] | 30.79 | 0.86343
[87 empty] | 30.77 | 0.86343
[87 empty] | 30.79 | 0.86343
[87 empty] | 30.79 | 0.86343
[87 empty] | 30.8 | 0.86343
[87 empty] | 30.8 | 0.86343
[87 empty] | 30.8 | 0.86343
[87 empty] | 30.79 | 0.86343
[87 empty] | 30.78 | 0.86343
[87 empty] | 30.78 | 0.86343
[87 empty] | 30.77 | 0.86337
[87 empty] | 30.78 | 0.86342
[87 empty] | 30.78 | 0.86343
[87 empty] | 30.79 | 0.86343
[87 empty] | 30.78 | 0.86343
[87 empty] | 30.78 | 0.86343
[87 empty] | 30.79 | 0.86342
[87 empty] | 30.77 | 0.86343
[87 empty] | 30.78 | 0.86343
[87 empty] | 30.77 | 0.86343
[87 empty] | 30.78 | 0.86342
[87 empty] | 30.78 | 0.86343
[87 empty] | 30.78 | 0.86342
[87 empty] | 30.78 | 0.86337
[87 empty] | 30.77 | 0.86342
[87 empty] | 30.79 | 0.86343
[87 empty] | 30.78 | 0.8634
[87 empty] | 30.78 | 0.86343
[87 empty] | 30.77 | 0.86338
[87 empty] | 30.77 | 0.86342
[87 empty] | 30.77 | 0.86343
[87 empty] | 30.77 | 0.86343
[87 empty] | 30.76 | 0.86343
[87 empty] | 30.79 | 0.86343
[87 empty] | 30.78 | 0.86343
[87 empty] | 30.79 | 0.86342
[87 empty] | 30.77 | 0.86343
[87 empty] | 30.75 | 0.86343
[87 empty] | 30.77 | 0.86343
[87 empty] | 30.75 | 0.86343
[87 empty] | 30.76 | 0.86343
[87 empty] | 30.77 | 0.86343
[87 empty] | 30.76 | 0.86343
[87 empty] | 30.77 | 0.86343
[87 empty] | 30.75 | 0.86343
[87 empty] | 30.76 | 0.86343
[87 empty] | 30.76 | 0.86343
[87 empty] | 30.76 | 0.86343
[87 empty] | 30.76 | 0.86343
[87 empty] | 30.74 | 0.86343
[87 empty] | 30.76 | 0.86343
[87 empty] | 30.76 | 0.86343
[87 empty] | 30.75 | 0.86343
[87 empty] | 30.76 | 0.86343
[87 empty] | 30.75 | 0.86343
[87 empty] | 30.75 | 0.86343
[87 empty] | 30.74 | 0.8634
[87 empty] | 30.74 | 0.86343
[87 empty] | 30.76 | 0.86343
[87 empty] | 30.74 | 0.86339
[87 empty] | 30.73 | 0.86343
[87 empty] | 30.75 | 0.86343
[87 empty] | 30.75 | 0.86343
[87 empty] | 30.74 | 0.86343
[87 empty] | 30.76 | 0.86343
[87 empty] | 30.75 | 0.86343
[87 empty] | 30.74 | 0.86343
[87 empty] | 30.74 | 0.86343
[87 empty] | 30.74 | 0.86343
[87 empty] | 30.75 | 0.86343
[87 empty] | 30.74 | 0.86343
[87 empty] | 30.74 | 0.86343
[87 empty] | 30.75 | 0.86343
[87 empty] | 30.74 | 0.86343
[87 empty] | 30.74 | 0.86343
[87 empty] | 30.74 | 0.86343
[87 empty] | 30.72 | 0.86343
[87 empty] | 30.73 | 0.86343
[87 empty] | 30.74 | 0.86343
[87 empty] | 30.73 | 0.86343
[87 empty] | 30.73 | 0.86343
[87 empty] | 30.73 | 0.86343
[87 empty] | 30.75 | 0.86343
[87 empty] | 30.75 | 0.86343
[87 empty] | 30.73 | 0.86343
[87 empty] | 30.74 | 0.86343
[87 empty] | 30.74 | 0.86343
[87 empty] | 30.73 | 0.86343
[87 empty] | 30.74 | 0.86343
[87 empty] | 30.74 | 0.86343
[87 empty] | 30.74 | 0.86343
[87 empty] | 30.73 | 0.86343
[87 empty] | 30.72 | 0.86343
[87 empty] | 30.73 | 0.86343
[87 empty] | 30.74 | 0.86343
[87 empty] | 30.72 | 0.86343
[87 empty] | 30.73 | 0.86343
[87 empty] | 30.72 | 0.86343
[87 empty] | 30.73 | 0.86343
[87 empty] | 30.73 | 0.86343
[87 empty] | 30.72 | 0.86343
[87 empty] | 30.72 | 0.86343
[87 empty] | 30.73 | 0.86343
[87 empty] | 30.72 | 0.86343
[87 empty] | 30.73 | 0.86343
[87 empty] | 30.72 | 0.86343
[87 empty] | 30.71 | 0.86343
[87 empty] | 30.73 | 0.86343
[87 empty] | 30.73 | 0.86343
[87 empty] | 30.72 | 0.86343
[87 empty] | 30.72 | 0.86343
[87 empty] | 30.71 | 0.8634
[87 empty] | 30.72 | 0.86343
[87 empty] | 30.72 | 0.86343
[87 empty] | 30.71 | 0.86343
[87 empty] | 30.71 | 0.86343
[87 empty] | 30.72 | 0.86343
[87 empty] | 30.71 | 0.86343
[87 empty] | 30.71 | 0.86343
[87 empty] | 30.71 | 0.86343
[87 empty] | 30.71 | 0.86343
[87 empty] | 30.71 | 0.86338
[87 empty] | 30.72 | 0.86341
[87 empty] | 30.71 | 0.86343
[87 empty] | 30.72 | 0.86343
[87 empty] | 30.7 | 0.86343
[87 empty] | 30.72 | 0.86343
[87 empty] | 30.71 | 0.86343
[87 empty] | 30.71 | 0.86343
[87 empty] | 30.71 | 0.86343
[87 empty] | 30.7 | 0.86343
[87 empty] | 30.71 | 0.86343
[87 empty] | 30.69 | 0.86343
[87 empty] | 30.69 | 0.86335
[87 empty] | 30.7 | 0.86342
[87 empty] | 30.7 | 0.86343
[87 empty] | 30.7 | 0.86343
[87 empty] | 30.7 | 0.86343
[87 empty] | 30.7 | 0.86343
[87 empty] | 30.7 | 0.86343
[87 empty] | 30.7 | 0.86343
[87 empty] | 30.7 | 0.86343
[87 empty] | 30.7 | 0.86343
[87 empty] | 30.69 | 0.86343
[87 empty] | 30.68 | 0.86343
[87 empty] | 30.7 | 0.86343
[87 empty] | 30.7 | 0.86343
[87 empty] | 30.7 | 0.86343
[87 empty] | 30.69 | 0.86343
[87 empty] | 30.7 | 0.86343
[87 empty] | 30.69 | 0.86343
[87 empty] | 30.7 | 0.86343
[87 empty] | 30.69 | 0.86343
[87 empty] | 30.68 | 0.86343
[87 empty] | 30.69 | 0.86343
[87 empty] | 30.69 | 0.86343
[87 empty] | 30.69 | 0.86343
[87 empty] | 30.67 | 0.86343
[87 empty] | 30.69 | 0.86343
[87 empty] | 30.69 | 0.86343
[87 empty] | 30.67 | 0.86343
[87 empty] | 30.68 | 0.86343
[87 empty] | 30.67 | 0.86343
[87 empty] | 30.68 | 0.86341
[87 empty] | 30.69 | 0.86343
[87 empty] | 30.68 | 0.86343
[87 empty] | 30.69 | 0.86343
[87 empty] | 30.68 | 0.86343
[87 empty] | 30.67 | 0.86343
[87 empty] | 30.67 | 0.86343
[87 empty] | 30.68 | 0.86343
[87 empty] | 30.68 | 0.86343
[87 empty] | 30.69 | 0.86343
[87 empty] | 30.69 | 0.86343
[87 empty] | 30.69 | 0.86343
[87 empty] | 30.68 | 0.86343
[87 empty] | 30.68 | 0.86343
[87 empty] | 30.68 | 0.86343
[87 empty] | 30.69 | 0.86343
[87 empty] | 30.67 | 0.86343
[87 empty] | 30.66 | 0.86343
[87 empty] | 30.67 | 0.86343
[87 empty] | 30.66 | 0.86343
[87 empty] | 30.68 | 0.86343
[87 empty] | 30.67 | 0.86343
[87 empty] | 30.67 | 0.86343
[87 empty] | 30.68 | 0.86343
[87 empty] | 30.67 | 0.86343
[87 empty] | 30.67 | 0.86343
[87 empty] | 30.66 | 0.86343
[87 empty] | 30.66 | 0.86343
[87 empty] | 30.67 | 0.8634
[87 empty] | 30.66 | 0.86343
[87 empty] | 30.67 | 0.86343
[87 empty] | 30.65 | 0.86343
[87 empty] | 30.67 | 0.86343
[87 empty] | 30.66 | 0.86343
[87 empty] | 30.67 | 0.86343
[87 empty] | 30.67 | 0.86343
[87 empty] | 30.68 | 0.86343
[87 empty] | 30.66 | 0.86343
[87 empty] | 30.66 | 0.86343
[87 empty] | 30.67 | 0.86343
[87 empty] | 30.66 | 0.86343
[87 empty] | 30.67 | 0.86343
[87 empty] | 30.67 | 0.86343
[87 empty] | 30.65 | 0.86343
[87 empty] | 30.67 | 0.86342
[87 empty] | 30.65 | 0.86343
[87 empty] | 30.65 | 0.86343
[87 empty] | 30.66 | 0.86343
[87 empty] | 30.66 | 0.86343
[87 empty] | 30.67 | 0.86343
[87 empty] | 30.65 | 0.86343
[87 empty] | 30.65 | 0.86343
[87 empty] | 30.65 | 0.86343
[87 empty] | 30.65 | 0.86343
[87 empty] | 30.65 | 0.86343
[87 empty] | 30.67 | 0.86343
[87 empty] | 30.64 | 0.86343
[87 empty] | 30.66 | 0.86343
[87 empty] | 30.65 | 0.86343
[87 empty] | 30.66 | 0.86343
[87 empty] | 30.65 | 0.86343
[87 empty] | 30.65 | 0.86343
[87 empty] | 30.66 | 0.86343
[87 empty] | 30.66 | 0.86343
[87 empty] | 30.65 | 0.86343
[87 empty] | 30.64 | 0.86343
[87 empty] | 30.64 | 0.86343
[87 empty] | 30.64 | 0.86343
[87 empty] | 30.66 | 0.86343
[87 empty] | 30.64 | 0.86343
[87 empty] | 30.65 | 0.86343
[87 empty] | 30.65 | 0.86343
[87 empty] | 30.64 | 0.86343
[87 empty] | 30.65 | 0.86343
[87 empty] | 30.64 | 0.86343
[87 empty] | 30.64 | 0.86343
[87 empty] | 30.65 | 0.86343
[87 empty] | 30.64 | 0.86343
[87 empty] | 30.65 | 0.86343
[87 empty] | 30.65 | 0.86343
[87 empty] | 30.64 | 0.86343
[87 empty] | 30.64 | 0.86343
[87 empty] | 30.64 | 0.86343
[87 empty] | 30.63 | 0.86343
[87 empty] | 30.64 | 0.86343
[87 empty] | 30.65 | 0.86343
[87 empty] | 30.65 | 0.86343
[87 empty] | 30.64 | 0.86343
[87 empty] | 30.63 | 0.86343
[87 empty] | 30.65 | 0.86343
[87 empty] | 30.64 | 0.86343
[87 empty] | 30.64 | 0.86343
[87 empty] | 30.65 | 0.86343
[87 empty] | 30.64 | 0.86343
[87 empty] | 30.63 | 0.86343
[87 empty] | 30.65 | 0.86343
[87 empty] | 30.64 | 0.86343
[87 empty] | 30.63 | 0.86343
[87 empty] | 30.64 | 0.86343
[87 empty] | 30.64 | 0.86343
[87 empty] | 30.65 | 0.86343
[87 empty] | 30.64 | 0.86343
[87 empty] | 30.63 | 0.86343
[87 empty] | 30.64 | 0.86343
[87 empty] | 30.64 | 0.86343
[87 empty] | 30.62 | 0.86338
[87 empty] | 30.63 | 0.86343
[87 empty] | 30.65 | 0.86343
[87 empty] | 30.63 | 0.86343
[87 empty] | 30.64 | 0.86343
[87 empty] | 30.64 | 0.86343
[87 empty] | 30.63 | 0.86343
[87 empty] | 30.64 | 0.86343
[87 empty] | 30.63 | 0.86343
[87 empty] | 30.63 | 0.86343
[87 empty] | 30.63 | 0.86343
[87 empty] | 30.63 | 0.86343
[87 empty] | 30.63 | 0.86343
[87 empty] | 30.63 | 0.86343
[87 empty] | 30.63 | 0.86343
[87 empty] | 30.64 | 0.86343
[87 empty] | 30.63 | 0.86343
[87 empty] | 30.64 | 0.86343
[87 empty] | 30.63 | 0.86343
[87 empty] | 30.63 | 0.86343
[87 empty] | 30.63 | 0.86343
[87 empty] | 30.63 | 0.86343
[87 empty] | 30.62 | 0.86343
[87 empty] | 30.63 | 0.86343
[87 empty] | 30.64 | 0.86343
[87 empty] | 30.63 | 0.86343
[87 empty] | 30.62 | 0.86348
[87 empty] | 30.63 | 0.86346
[87 empty] | 30.62 | 0.86344
[87 empty] | 30.62 | 0.86343
[87 empty] | 30.62 | 0.86343
[87 empty] | 30.62 | 0.86343
[87 empty] | 30.63 | 0.86343
[87 empty] | 30.63 | 0.86343
[87 empty] | 30.63 | 0.86343
[87 empty] | 30.63 | 0.86343
[87 empty] | 30.61 | 0.86343
[87 empty] | 30.62 | 0.86343
[87 empty] | 30.63 | 0.86343
[87 empty] | 30.62 | 0.86343
[87 empty] | 30.62 | 0.86343
[87 empty] | 30.62 | 0.86343
[87 empty] | 30.61 | 0.86343
[87 empty] | 30.62 | 0.86343
[87 empty] | 30.61 | 0.86343
[87 empty] | 30.61 | 0.86343
[87 empty] | 30.61 | 0.86343
[87 empty] | 30.61 | 0.86343
[87 empty] | 30.61 | 0.86343
[87 empty] | 30.62 | 0.86343
[87 empty] | 30.62 | 0.86343
[87 empty] | 30.61 | 0.86343
[87 empty] | 30.61 | 0.86343
[87 empty] | 30.61 | 0.86343
[87 empty] | 30.61 | 0.86343
[87 empty] | 30.62 | 0.86343
[87 empty] | 30.6 | 0.86343
[87 empty] | 30.6 | 0.86343
[87 empty] | 30.61 | 0.86343
[87 empty] | 30.61 | 0.86343
[87 empty] | 30.6 | 0.86343
[87 empty] | 30.61 | 0.86343
[87 empty] | 30.6 | 0.86343
[87 empty] | 30.61 | 0.86343
[87 empty] | 30.6 | 0.86343
[87 empty] | 30.6 | 0.86343
[87 empty] | 30.61 | 0.86343
[87 empty] | 30.62 | 0.86343
[87 empty] | 30.61 | 0.86343
[87 empty] | 30.62 | 0.86343
[87 empty] | 30.61 | 0.86343
[87 empty] | 30.62 | 0.86343
[87 empty] | 30.61 | 0.86343
[87 empty] | 30.61 | 0.86343
[87 empty] | 30.6 | 0.86343
[87 empty] | 30.61 | 0.86343
[87 empty] | 30.61 | 0.86343
[87 empty] | 30.6 | 0.86343
[87 empty] | 30.6 | 0.86343
[87 empty] | 30.6 | 0.86348
[87 empty] | 30.61 | 0.86344
[87 empty] | 30.6 | 0.86343
[87 empty] | 30.6 | 0.86343
[87 empty] | 30.6 | 0.86343
[87 empty] | 30.61 | 0.86343
[87 empty] | 30.62 | 0.86343
[87 empty] | 30.61 | 0.86343
[87 empty] | 30.6 | 0.86343
[87 empty] | 30.59 | 0.86343
[87 empty] | 30.6 | 0.86343
[87 empty] | 30.59 | 0.86343
[87 empty] | 30.59 | 0.86343
[87 empty] | 30.6 | 0.86343
[87 empty] | 30.6 | 0.86343
[87 empty] | 30.61 | 0.86343
[87 empty] | 30.59 | 0.86343
[87 empty] | 30.59 | 0.86343
[87 empty] | 30.58 | 0.86343
[87 empty] | 30.59 | 0.86343
[87 empty] | 30.59 | 0.86343
[87 empty] | 30.59 | 0.86343
[87 empty] | 30.59 | 0.86343
[87 empty] | 30.59 | 0.86347
[87 empty] | 30.59 | 0.86344
[87 empty] | 30.58 | 0.86343
[87 empty] | 30.59 | 0.86343
[87 empty] | 30.59 | 0.86345
[87 empty] | 30.59 | 0.86348
[87 empty] | 30.57 | 0.86344
[87 empty] | 30.58 | 0.86345
[87 empty] | 30.59 | 0.8635
[87 empty] | 30.59 | 0.86344
[87 empty] | 30.58 | 0.86343
[87 empty] | 30.59 | 0.8635
[87 empty] | 30.58 | 0.86344
[87 empty] | 30.57 | 0.8635
[87 empty] | 30.6 | 0.86348
[87 empty] | 30.59 | 0.86345
[87 empty] | 30.58 | 0.86343
[87 empty] | 30.57 | 0.86343
[87 empty] | 30.59 | 0.86343
[87 empty] | 30.57 | 0.86343
[87 empty] | 30.59 | 0.86343
[87 empty] | 30.58 | 0.86343
[87 empty] | 30.56 | 0.86343
[87 empty] | 30.56 | 0.86343
[87 empty] | 30.59 | 0.86343
[87 empty] | 30.57 | 0.86346
[87 empty] | 30.57 | 0.86344
[87 empty] | 30.58 | 0.86343
[87 empty] | 30.58 | 0.86343
[87 empty] | 30.58 | 0.86348
[87 empty] | 30.59 | 0.86351
[87 empty] | 30.59 | 0.86344
[87 empty] | 30.58 | 0.86343
[87 empty] | 30.56 | 0.86343
[87 empty] | 30.58 | 0.86343
[87 empty] | 30.58 | 0.86343
[87 empty] | 30.56 | 0.86343
[87 empty] | 30.56 | 0.86343
[87 empty] | 30.56 | 0.86343
[87 empty] | 30.58 | 0.86353
[87 empty] | 30.57 | 0.86352
[87 empty] | 30.57 | 0.86347
[87 empty] | 30.56 | 0.86344
[87 empty] | 30.55 | 0.86343
[87 empty] | 30.56 | 0.86343
[87 empty] | 30.56 | 0.86343
[87 empty] | 30.58 | 0.86343
[87 empty] | 30.58 | 0.86343
[87 empty] | 30.57 | 0.86343
[87 empty] | 30.56 | 0.86343
[87 empty] | 30.56 | 0.86343
[87 empty] | 30.55 | 0.86343
[87 empty] | 30.57 | 0.86343
[87 empty] | 30.57 | 0.86343
[87 empty] | 30.55 | 0.86343
[87 empty] | 30.56 | 0.86343
[87 empty] | 30.55 | 0.86343
[87 empty] | 30.55 | 0.86343
[87 empty] | 30.55 | 0.86343
[87 empty] | 30.54 | 0.86343
[87 empty] | 30.54 | 0.86343
[87 empty] | 30.55 | 0.86348
[87 empty] | 30.57 | 0.86352
[87 empty] | 30.55 | 0.86345
[87 empty] | 30.56 | 0.86344
[87 empty] | 30.54 | 0.86343
[87 empty] | 30.56 | 0.86343
[87 empty] | 30.54 | 0.86343
[87 empty] | 30.55 | 0.8635
[87 empty] | 30.54 | 0.86346
[87 empty] | 30.54 | 0.86344
[87 empty] | 30.55 | 0.86343
[87 empty] | 30.55 | 0.86343
[87 empty] | 30.54 | 0.86347
[87 empty] | 30.54 | 0.86351
[87 empty] | 30.53 | 0.86346
[87 empty] | 30.54 | 0.86345
[87 empty] | 30.53 | 0.86345
[87 empty] | 30.53 | 0.86346
[87 empty] | 30.54 | 0.86344
[87 empty] | 30.55 | 0.86348
[87 empty] | 30.54 | 0.86344
[87 empty] | 30.53 | 0.86343
[87 empty] | 30.54 | 0.86343
[87 empty] | 30.54 | 0.86343
[87 empty] | 30.53 | 0.8635
[87 empty] | 30.54 | 0.86345
[87 empty] | 30.54 | 0.86344
[87 empty] | 30.54 | 0.86344
[87 empty] | 30.53 | 0.86344
[87 empty] | 30.53 | 0.86343
[87 empty] | 30.52 | 0.86343
[87 empty] | 30.53 | 0.86362
[87 empty] | 30.54 | 0.86348
[87 empty] | 30.52 | 0.86354
[87 empty] | 30.54 | 0.86347
[87 empty] | 30.54 | 0.8635
[87 empty] | 30.53 | 0.86345
[87 empty] | 30.53 | 0.86343
[87 empty] | 30.54 | 0.86345
[87 empty] | 30.52 | 0.86349
[87 empty] | 30.53 | 0.86347
[87 empty] | 30.54 | 0.86354
[87 empty] | 30.55 | 0.86345
[87 empty] | 30.53 | 0.86343
[87 empty] | 30.53 | 0.86346
[87 empty] | 30.53 | 0.86361
[87 empty] | 30.52 | 0.86346
[87 empty] | 30.52 | 0.86345
[87 empty] | 30.52 | 0.86343
[87 empty] | 30.52 | 0.86343
[87 empty] | 30.54 | 0.86343
[87 empty] | 30.53 | 0.86355
[87 empty] | 30.54 | 0.86347
[87 empty] | 30.51 | 0.86344
[87 empty] | 30.53 | 0.86343
[87 empty] | 30.52 | 0.86349
[87 empty] | 30.54 | 0.86344
[87 empty] | 30.53 | 0.86346
[87 empty] | 30.52 | 0.86349
[87 empty] | 30.52 | 0.86344
[87 empty] | 30.52 | 0.86343
[87 empty] | 30.53 | 0.86343
[87 empty] | 30.52 | 0.86343
[87 empty] | 30.52 | 0.86359
[87 empty] | 30.52 | 0.86348
[87 empty] | 30.51 | 0.8635
[87 empty] | 30.53 | 0.86345
[87 empty] | 30.51 | 0.86344
[87 empty] | 30.51 | 0.8635
[87 empty] | 30.51 | 0.86344
[87 empty] | 30.52 | 0.86343
[87 empty] | 30.51 | 0.86343
[87 empty] | 30.51 | 0.86346
[87 empty] | 30.5 | 0.86352
[87 empty] | 30.51 | 0.86344
[87 empty] | 30.51 | 0.86346
[87 empty] | 30.51 | 0.86345
[87 empty] | 30.52 | 0.86343
[87 empty] | 30.52 | 0.86343
[87 empty] | 30.5 | 0.86345
[87 empty] | 30.51 | 0.86349
[87 empty] | 30.51 | 0.86344
[87 empty] | 30.5 | 0.86343
[87 empty] | 30.51 | 0.86348
[87 empty] | 30.51 | 0.86344
[87 empty] | 30.49 | 0.86353
[87 empty] | 30.48 | 0.86352
[87 empty] | 30.5 | 0.86348
[87 empty] | 30.52 | 0.86349
[87 empty] | 30.51 | 0.86357
[87 empty] | 30.5 | 0.86345
[87 empty] | 30.51 | 0.86357
[87 empty] | 30.5 | 0.86357
[87 empty] | 30.51 | 0.86353
[87 empty] | 30.48 | 0.86354
[87 empty] | 30.49 | 0.86345
[87 empty] | 30.5 | 0.86343
[87 empty] | 30.48 | 0.86343
[87 empty] | 30.49 | 0.86352
[87 empty] | 30.5 | 0.86346
[87 empty] | 30.5 | 0.86347
[87 empty] | 30.49 | 0.86344
[87 empty] | 30.5 | 0.86343
[87 empty] | 30.5 | 0.86345
[87 empty] | 30.49 | 0.86343
[87 empty] | 30.49 | 0.86349
[87 empty] | 30.49 | 0.86352
[87 empty] | 30.48 | 0.8635
[87 empty] | 30.49 | 0.86344
[87 empty] | 30.48 | 0.86343
[87 empty] | 30.48 | 0.86343
[87 empty] | 30.48 | 0.86345
[87 empty] | 30.48 | 0.86343
[87 empty] | 30.49 | 0.86343
[87 empty] | 30.47 | 0.86345
[87 empty] | 30.48 | 0.86347
[87 empty] | 30.46 | 0.8635
[87 empty] | 30.46 | 0.86351
[87 empty] | 30.47 | 0.86344
[87 empty] | 30.5 | 0.86347
[87 empty] | 30.47 | 0.86347
[87 empty] | 30.48 | 0.86344
[87 empty] | 30.48 | 0.86343
[87 empty] | 30.48 | 0.86343
[87 empty] | 30.49 | 0.86346
[87 empty] | 30.5 | 0.86347
[87 empty] | 30.47 | 0.86346
[87 empty] | 30.46 | 0.86351
[87 empty] | 30.48 | 0.86351
[87 empty] | 30.48 | 0.86344
[87 empty] | 30.47 | 0.86343
[87 empty] | 30.48 | 0.86346
[87 empty] | 30.47 | 0.86344
[87 empty] | 30.46 | 0.86345
[87 empty] | 30.46 | 0.86347
[87 empty] | 30.47 | 0.86353
[87 empty] | 30.46 | 0.86356
[87 empty] | 30.46 | 0.86348
[87 empty] | 30.45 | 0.86349
[87 empty] | 30.46 | 0.86351
[87 empty] | 30.46 | 0.8636
[87 empty] | 30.45 | 0.86348
[87 empty] | 30.46 | 0.86344
[87 empty] | 30.45 | 0.86345
[87 empty] | 30.45 | 0.86343
[87 empty] | 30.45 | 0.86346
[87 empty] | 30.45 | 0.86355
[87 empty] | 30.45 | 0.86347
[87 empty] | 30.47 | 0.86344
[87 empty] | 30.46 | 0.86343
[87 empty] | 30.47 | 0.86352
[87 empty] | 30.45 | 0.86346
[87 empty] | 30.44 | 0.86345
[87 empty] | 30.45 | 0.86343
[87 empty] | 30.47 | 0.86346
[87 empty] | 30.45 | 0.86345
[87 empty] | 30.43 | 0.86343
[87 empty] | 30.44 | 0.86345
[87 empty] | 30.45 | 0.8635
[87 empty] | 30.44 | 0.86349
[87 empty] | 30.44 | 0.86348
[87 empty] | 30.44 | 0.8635
[87 empty] | 30.43 | 0.86344
[87 empty] | 30.44 | 0.86343
[87 empty] | 30.44 | 0.86351
[87 empty] | 30.45 | 0.86356
[87 empty] | 30.44 | 0.86351
[87 empty] | 30.44 | 0.86345
[87 empty] | 30.43 | 0.86346
[87 empty] | 30.44 | 0.86344
[87 empty] | 30.44 | 0.86345
[87 empty] | 30.45 | 0.86348
[87 empty] | 30.44 | 0.86352
[87 empty] | 30.43 | 0.86351
[87 empty] | 30.43 | 0.86347
[87 empty] | 30.44 | 0.86344
[87 empty] | 30.43 | 0.86354
[87 empty] | 30.43 | 0.86348
[87 empty] | 30.43 | 0.86357
[87 empty] | 30.43 | 0.8635
[87 empty] | 30.44 | 0.86344
[87 empty] | 30.42 | 0.8635
[87 empty] | 30.42 | 0.86344
[87 empty] | 30.42 | 0.86353
[87 empty] | 30.42 | 0.8635
[87 empty] | 30.43 | 0.86344
[87 empty] | 30.43 | 0.86343
[87 empty] | 30.43 | 0.86351
[87 empty] | 30.42 | 0.86351
[87 empty] | 30.42 | 0.86345
[87 empty] | 30.44 | 0.86348
[87 empty] | 30.43 | 0.86345
[87 empty] | 30.43 | 0.86354
[87 empty] | 30.42 | 0.86352
[87 empty] | 30.43 | 0.86359
[87 empty] | 30.44 | 0.86359
[87 empty] | 30.42 | 0.86358
[87 empty] | 30.44 | 0.86353
[87 empty] | 30.42 | 0.86345
[87 empty] | 30.43 | 0.8635
[87 empty] | 30.43 | 0.86351
[87 empty] | 30.43 | 0.86348
[87 empty] | 30.42 | 0.86352
[87 empty] | 30.43 | 0.86345
[87 empty] | 30.43 | 0.86343
[87 empty] | 30.43 | 0.86346
[87 empty] | 30.42 | 0.8636
[87 empty] | 30.41 | 0.86352
[87 empty] | 30.42 | 0.8635
[87 empty] | 30.42 | 0.86352
[87 empty] | 30.41 | 0.86353
[87 empty] | 30.43 | 0.86345
[87 empty] | 30.42 | 0.86351
[87 empty] | 30.41 | 0.86348
[87 empty] | 30.4 | 0.86349
[87 empty] | 30.41 | 0.86349
[87 empty] | 30.39 | 0.86344
[87 empty] | 30.4 | 0.86355
[87 empty] | 30.4 | 0.86351
[87 empty] | 30.4 | 0.86346
[87 empty] | 30.39 | 0.8635
[87 empty] | 30.39 | 0.86345
[87 empty] | 30.4 | 0.86344
[87 empty] | 30.41 | 0.86347
[87 empty] | 30.39 | 0.86345
[87 empty] | 30.39 | 0.86353
[87 empty] | 30.38 | 0.86345
[87 empty] | 30.4 | 0.86355
[87 empty] | 30.4 | 0.86348
[87 empty] | 30.38 | 0.86344
[87 empty] | 30.39 | 0.86343
[87 empty] | 30.41 | 0.86345
[87 empty] | 30.42 | 0.86343
[87 empty] | 30.4 | 0.86353
[87 empty] | 30.39 | 0.86349
[87 empty] | 30.38 | 0.8635
[87 empty] | 30.4 | 0.86351
[87 empty] | 30.4 | 0.8635
[87 empty] | 30.39 | 0.86351
[87 empty] | 30.38 | 0.86344
[87 empty] | 30.39 | 0.86351
[87 empty] | 30.39 | 0.86348
[87 empty] | 30.4 | 0.86356
[87 empty] | 30.39 | 0.86354
[87 empty] | 30.37 | 0.8635
[87 empty] | 30.38 | 0.86347
[87 empty] | 30.4 | 0.86347
[87 empty] | 30.38 | 0.86346
[87 empty] | 30.39 | 0.86352
[87 empty] | 30.39 | 0.86345
[87 empty] | 30.37 | 0.86352
[87 empty] | 30.39 | 0.8635
[87 empty] | 30.4 | 0.8635
[87 empty] | 30.38 | 0.86346
[87 empty] | 30.38 | 0.86351
[87 empty] | 30.4 | 0.86344
[87 empty] | 30.38 | 0.86344
[87 empty] | 30.37 | 0.86343
[87 empty] | 30.37 | 0.86353
[87 empty] | 30.38 | 0.86347
[87 empty] | 30.39 | 0.86349
[87 empty] | 30.38 | 0.86344
[87 empty] | 30.37 | 0.86364
[87 empty] | 30.37 | 0.86354
[87 empty] | 30.38 | 0.86349
[87 empty] | 30.37 | 0.86346
[87 empty] | 30.37 | 0.86344
[87 empty] | 30.37 | 0.86343
[87 empty] | 30.38 | 0.86345
[87 empty] | 30.37 | 0.86346
[87 empty] | 30.38 | 0.86351
[87 empty] | 30.38 | 0.86353
[87 empty] | 30.36 | 0.86349
[87 empty] | 30.36 | 0.86344
[87 empty] | 30.37 | 0.86344
[87 empty] | 30.36 | 0.86351
[87 empty] | 30.36 | 0.86344
[87 empty] | 30.37 | 0.86343
[87 empty] | 30.37 | 0.86352
[87 empty] | 30.36 | 0.86348
[87 empty] | 30.38 | 0.8635
[87 empty] | 30.36 | 0.86347
[87 empty] | 30.36 | 0.86363
[87 empty] | 30.37 | 0.86355
[87 empty] | 30.36 | 0.86351
[87 empty] | 30.37 | 0.86344
[87 empty] | 30.37 | 0.86345
[87 empty] | 30.35 | 0.86351
[87 empty] | 30.36 | 0.86371
[87 empty] | 30.37 | 0.86374
[87 empty] | 30.37 | 0.86358
[87 empty] | 30.36 | 0.86354
[87 empty] | 30.35 | 0.86352
[87 empty] | 30.36 | 0.86347
[87 empty] | 30.36 | 0.86355
[87 empty] | 30.37 | 0.86358
[87 empty] | 30.36 | 0.86365
[87 empty] | 30.36 | 0.86349
[87 empty] | 30.36 | 0.86346
[87 empty] | 30.36 | 0.86348
[87 empty] | 30.35 | 0.86351
[87 empty] | 30.37 | 0.86345
[87 empty] | 30.36 | 0.86352
[87 empty] | 30.35 | 0.86359
[87 empty] | 30.36 | 0.8635
[87 empty] | 30.35 | 0.86348
[87 empty] | 30.35 | 0.86347
[87 empty] | 30.35 | 0.86349
[87 empty] | 30.35 | 0.86347
[87 empty] | 30.35 | 0.86346
[87 empty] | 30.35 | 0.86345
[87 empty] | 30.35 | 0.86352
[87 empty] | 30.34 | 0.86355
[87 empty] | 30.34 | 0.86348
[87 empty] | 30.34 | 0.86349
[87 empty] | 30.35 | 0.86352
[87 empty] | 30.34 | 0.86346
[87 empty] | 30.34 | 0.86344
[87 empty] | 30.34 | 0.86352
[87 empty] | 30.35 | 0.86347
[87 empty] | 30.34 | 0.86353
[87 empty] | 30.35 | 0.86345
[87 empty] | 30.36 | 0.86349
[87 empty] | 30.35 | 0.86346
[87 empty] | 30.34 | 0.86357
[87 empty] | 30.34 | 0.86365
[87 empty] | 30.34 | 0.8635
[87 empty] | 30.34 | 0.86359
[87 empty] | 30.35 | 0.86351
[87 empty] | 30.34 | 0.86351
[87 empty] | 30.34 | 0.86346
[87 empty] | 30.34 | 0.86345
[87 empty] | 30.34 | 0.8635
[87 empty] | 30.34 | 0.8635
[87 empty] | 30.33 | 0.86349
[87 empty] | 30.33 | 0.86369
[87 empty] | 30.32 | 0.86365
[87 empty] | 30.33 | 0.86353
[87 empty] | 30.33 | 0.86346
[87 empty] | 30.34 | 0.86368
[87 empty] | 30.33 | 0.86352
[87 empty] | 30.34 | 0.86355
[87 empty] | 30.32 | 0.86345
[87 empty] | 30.32 | 0.86344
[87 empty] | 30.32 | 0.86364
[87 empty] | 30.33 | 0.86361
[87 empty] | 30.33 | 0.86348
[87 empty] | 30.33 | 0.86355
[87 empty] | 30.33 | 0.86365
[87 empty] | 30.32 | 0.86371
[87 empty] | 30.32 | 0.86352
[87 empty] | 30.33 | 0.86356
[87 empty] | 30.34 | 0.86349
[87 empty] | 30.33 | 0.86344
[87 empty] | 30.34 | 0.8635
[87 empty] | 30.33 | 0.86344
[87 empty] | 30.31 | 0.86343
[87 empty] | 30.33 | 0.86357
[87 empty] | 30.33 | 0.86358
[87 empty] | 30.32 | 0.86347
[87 empty] | 30.33 | 0.86344
[87 empty] | 30.32 | 0.8635
[87 empty] | 30.33 | 0.86345
[87 empty] | 30.32 | 0.86344
[87 empty] | 30.32 | 0.86359
[87 empty] | 30.32 | 0.8635
[87 empty] | 30.33 | 0.86348
[87 empty] | 30.33 | 0.86349
[87 empty] | 30.31 | 0.86349
[87 empty] | 30.32 | 0.86344
[87 empty] | 30.31 | 0.86352
[87 empty] | 30.33 | 0.86346
[87 empty] | 30.32 | 0.86357
[87 empty] | 30.31 | 0.86347
[87 empty] | 30.3 | 0.86344
[87 empty] | 30.3 | 0.86344
[87 empty] | 30.31 | 0.86346
[87 empty] | 30.31 | 0.86364
[87 empty] | 30.32 | 0.86356
[87 empty] | 30.31 | 0.86354
[87 empty] | 30.3 | 0.86345
[87 empty] | 30.31 | 0.86348
[87 empty] | 30.32 | 0.86357
[87 empty] | 30.29 | 0.86356
[87 empty] | 30.31 | 0.86356
[87 empty] | 30.3 | 0.86369
[87 empty] | 30.31 | 0.86374
[87 empty] | 30.29 | 0.86359
[87 empty] | 30.3 | 0.86365
[87 empty] | 30.32 | 0.86356
[87 empty] | 30.31 | 0.86348
[87 empty] | 30.31 | 0.86349
[87 empty] | 30.32 | 0.86359
[87 empty] | 30.3 | 0.86351
[87 empty] | 30.3 | 0.86369
[87 empty] | 30.32 | 0.86374
[87 empty] | 30.3 | 0.86361
[87 empty] | 30.31 | 0.86358
[87 empty] | 30.31 | 0.86353
[87 empty] | 30.31 | 0.86348
[87 empty] | 30.3 | 0.86344
[87 empty] | 30.29 | 0.86348
[87 empty] | 30.29 | 0.86353
[87 empty] | 30.3 | 0.86345
[87 empty] | 30.29 | 0.86345
[87 empty] | 30.29 | 0.8635
[87 empty] | 30.29 | 0.86355
[87 empty] | 30.29 | 0.8636
[87 empty] | 30.28 | 0.86361
[87 empty] | 30.3 | 0.86353
[87 empty] | 30.3 | 0.86345
[87 empty] | 30.29 | 0.86349
[87 empty] | 30.29 | 0.86344
[87 empty] | 30.26 | 0.8635
[87 empty] | 30.29 | 0.86361
[87 empty] | 30.31 | 0.86363
[87 empty] | 30.29 | 0.8635
[87 empty] | 30.29 | 0.8635
[87 empty] | 30.28 | 0.86347
[87 empty] | 30.28 | 0.86344
[87 empty] | 30.28 | 0.86363
[87 empty] | 30.28 | 0.86359
[87 empty] | 30.29 | 0.86354
[87 empty] | 30.29 | 0.86346
[87 empty] | 30.27 | 0.86345
[87 empty] | 30.28 | 0.8635
[87 empty] | 30.29 | 0.8637
[87 empty] | 30.28 | 0.86364
[87 empty] | 30.28 | 0.86347
[87 empty] | 30.28 | 0.86356
[87 empty] | 30.28 | 0.86345
[87 empty] | 30.29 | 0.86345
[87 empty] | 30.27 | 0.86349
[87 empty] | 30.26 | 0.86344
[87 empty] | 30.28 | 0.86345
[87 empty] | 30.28 | 0.86355
[87 empty] | 30.27 | 0.86351
[87 empty] | 30.27 | 0.8635
[87 empty] | 30.29 | 0.86349
[87 empty] | 30.27 | 0.86355
[87 empty] | 30.27 | 0.86352
[87 empty] | 30.28 | 0.86347
[87 empty] | 30.26 | 0.86344
[87 empty] | 30.28 | 0.8637
[87 empty] | 30.27 | 0.86352
[87 empty] | 30.26 | 0.86349
[87 empty] | 30.26 | 0.86345
[87 empty] | 30.27 | 0.86345
[87 empty] | 30.27 | 0.86345
[87 empty] | 30.27 | 0.86346
[87 empty] | 30.27 | 0.86346
[87 empty] | 30.26 | 0.86351
[87 empty] | 30.27 | 0.86348
[87 empty] | 30.26 | 0.86349
[87 empty] | 30.26 | 0.86351
[87 empty] | 30.25 | 0.86355
[87 empty] | 30.26 | 0.86346
[87 empty] | 30.26 | 0.86347
[87 empty] | 30.27 | 0.86362
[87 empty] | 30.26 | 0.86357
[87 empty] | 30.26 | 0.86372
[87 empty] | 30.26 | 0.86374
[87 empty] | 30.24 | 0.86374
[87 empty] | 30.25 | 0.86361
[87 empty] | 30.26 | 0.86351
[87 empty] | 30.26 | 0.86347
[87 empty] | 30.25 | 0.86344
[87 empty] | 30.25 | 0.86343
[87 empty] | 30.25 | 0.86355
[87 empty] | 30.25 | 0.86368
[87 empty] | 30.25 | 0.86374
[87 empty] | 30.24 | 0.86374
[87 empty] | 30.24 | 0.86374
[87 empty] | 30.24 | 0.86374
[87 empty] | 30.24 | 0.86374
[87 empty] | 30.26 | 0.86349
[87 empty] | 30.25 | 0.86363
[87 empty] | 30.24 | 0.86355
[87 empty] | 30.25 | 0.86354
[87 empty] | 30.24 | 0.86362
[87 empty] | 30.25 | 0.86369
[87 empty] | 30.24 | 0.86374
[87 empty] | 30.25 | 0.86357
[87 empty] | 30.24 | 0.8636
[87 empty] | 30.26 | 0.86372
[87 empty] | 30.23 | 0.86374
[87 empty] | 30.23 | 0.86349
[87 empty] | 30.25 | 0.86358
[87 empty] | 30.24 | 0.86349
[87 empty] | 30.25 | 0.86349
[87 empty] | 30.25 | 0.86355
[87 empty] | 30.24 | 0.86371
[87 empty] | 30.25 | 0.86374
[87 empty] | 30.24 | 0.86363
[87 empty] | 30.24 | 0.86352
[87 empty] | 30.23 | 0.86361
[87 empty] | 30.23 | 0.86358
[87 empty] | 30.23 | 0.86359
[87 empty] | 30.24 | 0.8635
[87 empty] | 30.23 | 0.86348
[87 empty] | 30.23 | 0.8636
[87 empty] | 30.23 | 0.86353
[87 empty] | 30.24 | 0.86354
[87 empty] | 30.24 | 0.86371
[87 empty] | 30.23 | 0.86374
[87 empty] | 30.23 | 0.86352
[87 empty] | 30.23 | 0.86362
[87 empty] | 30.24 | 0.86368
[87 empty] | 30.22 | 0.86365
[87 empty] | 30.22 | 0.86373
[87 empty] | 30.21 | 0.86374
[87 empty] | 30.22 | 0.86369
[87 empty] | 30.23 | 0.86365
[87 empty] | 30.22 | 0.86373
[87 empty] | 30.22 | 0.86351
[87 empty] | 30.22 | 0.86345
[87 empty] | 30.22 | 0.86349
[87 empty] | 30.23 | 0.86352
[87 empty] | 30.22 | 0.86349
[87 empty] | 30.2 | 0.86351
[87 empty] | 30.21 | 0.86351
[87 empty] | 30.22 | 0.86347
[87 empty] | 30.22 | 0.86369
[87 empty] | 30.23 | 0.86368
[87 empty] | 30.22 | 0.86365
[87 empty] | 30.21 | 0.86373
[87 empty] | 30.22 | 0.86349
[87 empty] | 30.22 | 0.86348
[87 empty] | 30.2 | 0.86364
[87 empty] | 30.21 | 0.86352
[87 empty] | 30.22 | 0.86349
[87 empty] | 30.21 | 0.86359
[87 empty] | 30.22 | 0.86356
[87 empty] | 30.22 | 0.86369
[87 empty] | 30.21 | 0.8636
[87 empty] | 30.19 | 0.86367
[87 empty] | 30.2 | 0.86366
[87 empty] | 30.21 | 0.86373
[87 empty] | 30.21 | 0.86374
[87 empty] | 30.22 | 0.86357
[87 empty] | 30.2 | 0.86354
[87 empty] | 30.21 | 0.86367
[87 empty] | 30.22 | 0.86354
[87 empty] | 30.19 | 0.86372
[87 empty] | 30.18 | 0.86374
[87 empty] | 30.19 | 0.86374
[87 empty] | 30.2 | 0.86374
[87 empty] | 30.2 | 0.86374
[87 empty] | 30.21 | 0.86367
[87 empty] | 30.19 | 0.86351
[87 empty] | 30.18 | 0.8637
[87 empty] | 30.21 | 0.86364
[87 empty] | 30.2 | 0.86347
[87 empty] | 30.19 | 0.86354
[87 empty] | 30.19 | 0.86347
[87 empty] | 30.2 | 0.86349
[87 empty] | 30.19 | 0.86353
[87 empty] | 30.18 | 0.86349
[87 empty] | 30.18 | 0.86344
[87 empty] | 30.19 | 0.86358
[87 empty] | 30.19 | 0.86365
[87 empty] | 30.18 | 0.86373
[87 empty] | 30.18 | 0.86374
[87 empty] | 30.18 | 0.86374
[87 empty] | 30.19 | 0.86374
[87 empty] | 30.19 | 0.86352
[87 empty] | 30.19 | 0.86349
[87 empty] | 30.18 | 0.86352
[87 empty] | 30.17 | 0.86355
[87 empty] | 30.17 | 0.86347
[87 empty] | 30.18 | 0.86349
[87 empty] | 30.18 | 0.8635
[87 empty] | 30.18 | 0.86349
[87 empty] | 30.17 | 0.86348
[87 empty] | 30.18 | 0.86369
[87 empty] | 30.18 | 0.86374
[87 empty] | 30.17 | 0.86374
[87 empty] | 30.17 | 0.86355
[87 empty] | 30.16 | 0.86371
[87 empty] | 30.17 | 0.86364
[87 empty] | 30.17 | 0.86354
[87 empty] | 30.15 | 0.86357
[87 empty] | 30.16 | 0.8635
[87 empty] | 30.17 | 0.86347
[87 empty] | 30.16 | 0.86357
[87 empty] | 30.17 | 0.86366
[87 empty] | 30.16 | 0.86373
[87 empty] | 30.18 | 0.86374
[87 empty] | 30.16 | 0.86358
[87 empty] | 30.17 | 0.86367
[87 empty] | 30.16 | 0.86374
[87 empty] | 30.16 | 0.86374
[87 empty] | 30.16 | 0.86374
[87 empty] | 30.18 | 0.86361
[87 empty] | 30.16 | 0.86371
[87 empty] | 30.16 | 0.86361
[87 empty] | 30.17 | 0.86373
[87 empty] | 30.16 | 0.86374
[87 empty] | 30.16 | 0.86374
[87 empty] | 30.15 | 0.86374
[87 empty] | 30.16 | 0.86356
[87 empty] | 30.16 | 0.86367
[87 empty] | 30.16 | 0.86373
[87 empty] | 30.15 | 0.86374
[87 empty] | 30.15 | 0.86374
[87 empty] | 30.16 | 0.86356
[87 empty] | 30.16 | 0.86371
[87 empty] | 30.15 | 0.86374
[87 empty] | 30.15 | 0.86363
[87 empty] | 30.14 | 0.86371
[87 empty] | 30.15 | 0.86374
[87 empty] | 30.14 | 0.86374
[87 empty] | 30.14 | 0.86374
[87 empty] | 30.15 | 0.86374
[87 empty] | 30.16 | 0.86359
[87 empty] | 30.15 | 0.86372
[87 empty] | 30.15 | 0.86374
[87 empty] | 30.16 | 0.8636
[87 empty] | 30.15 | 0.86349
[87 empty] | 30.14 | 0.86371
[87 empty] | 30.15 | 0.86374
[87 empty] | 30.15 | 0.86374
[87 empty] | 30.14 | 0.86374
[87 empty] | 30.13 | 0.86354
[87 empty] | 30.14 | 0.86366
[87 empty] | 30.14 | 0.86373
[87 empty] | 30.13 | 0.86374
[87 empty] | 30.14 | 0.86374
[87 empty] | 30.13 | 0.8636
[87 empty] | 30.14 | 0.86369
[87 empty] | 30.14 | 0.86374
[87 empty] | 30.14 | 0.8636
[87 empty] | 30.14 | 0.86359
[87 empty] | 30.13 | 0.86368
[87 empty] | 30.12 | 0.86374
[87 empty] | 30.13 | 0.86374
[87 empty] | 30.13 | 0.86374
[87 empty] | 30.14 | 0.86374
[87 empty] | 30.13 | 0.86374
[87 empty] | 30.14 | 0.86361
[87 empty] | 30.13 | 0.86367
[87 empty] | 30.14 | 0.86373
[87 empty] | 30.13 | 0.86374
[87 empty] | 30.13 | 0.86374
[87 empty] | 30.14 | 0.86374
[87 empty] | 30.13 | 0.86365
[87 empty] | 30.13 | 0.86372
[87 empty] | 30.13 | 0.86374
[87 empty] | 30.14 | 0.86374
[87 empty] | 30.12 | 0.86356
[87 empty] | 30.12 | 0.8637
[87 empty] | 30.12 | 0.86361
[87 empty] | 30.13 | 0.86372
[87 empty] | 30.13 | 0.86355
[87 empty] | 30.12 | 0.8637
[87 empty] | 30.12 | 0.86374
[87 empty] | 30.11 | 0.86358
[87 empty] | 30.12 | 0.86369
[87 empty] | 30.13 | 0.86355
[87 empty] | 30.13 | 0.86362
[87 empty] | 30.13 | 0.86348
[87 empty] | 30.12 | 0.86355
[87 empty] | 30.12 | 0.8637
[87 empty] | 30.11 | 0.86374
[87 empty] | 30.11 | 0.86364
[87 empty] | 30.12 | 0.86369
[87 empty] | 30.12 | 0.86374
[87 empty] | 30.11 | 0.86369
[87 empty] | 30.12 | 0.86374
[87 empty] | 30.12 | 0.86355
[87 empty] | 30.1 | 0.86369
[87 empty] | 30.12 | 0.86364
[87 empty] | 30.12 | 0.86373
[87 empty] | 30.11 | 0.86374
[87 empty] | 30.11 | 0.86374
[87 empty] | 30.1 | 0.86359
[87 empty] | 30.14 | 0.86372
[87 empty] | 30.11 | 0.86355
[87 empty] | 30.11 | 0.86345
[87 empty] | 30.11 | 0.86371
[87 empty] | 30.09 | 0.86374
[87 empty] | 30.1 | 0.86374
[87 empty] | 30.1 | 0.86357
[87 empty] | 30.11 | 0.86372
[87 empty] | 30.11 | 0.86374
[87 empty] | 30.09 | 0.86374
[87 empty] | 30.08 | 0.86374
[87 empty] | 30.08 | 0.86374
[87 empty] | 30.09 | 0.86374
[87 empty] | 30.09 | 0.86374
[87 empty] | 30.1 | 0.86374
[87 empty] | 30.1 | 0.86374
[87 empty] | 30.11 | 0.86374
[87 empty] | 30.09 | 0.86374
[87 empty] | 30.1 | 0.86374
[87 empty] | 30.11 | 0.86374
[87 empty] | 30.09 | 0.86374
[87 empty] | 30.07 | 0.86374
[87 empty] | 30.08 | 0.86374
[87 empty] | 30.08 | 0.86374
[87 empty] | 30.07 | 0.86374
[87 empty] | 30.09 | 0.86374
[87 empty] | 30.09 | 0.86374
[87 empty] | 30.1 | 0.86374
[87 empty] | 30.08 | 0.86374
[87 empty] | 30.09 | 0.8636
[87 empty] | 30.08 | 0.86371
[87 empty] | 30.08 | 0.86364
[87 empty] | 30.08 | 0.86365
[87 empty] | 30.08 | 0.86373
[87 empty] | 30.09 | 0.86374
[87 empty] | 30.08 | 0.86365
[87 empty] | 30.09 | 0.86366
[87 empty] | 30.09 | 0.86373
[87 empty] | 30.09 | 0.86374
[87 empty] | 30.08 | 0.86374
[87 empty] | 30.07 | 0.86374
[87 empty] | 30.08 | 0.86374
[87 empty] | 30.07 | 0.86374
[87 empty] | 30.07 | 0.86374
[87 empty] | 30.05 | 0.86374
[87 empty] | 30.06 | 0.86374
[87 empty] | 30.08 | 0.86374
[87 empty] | 30.09 | 0.86374
[87 empty] | 30.07 | 0.86374
[87 empty] | 30.06 | 0.86374
[87 empty] | 30.08 | 0.86374
[87 empty] | 30.07 | 0.86374
[87 empty] | 30.07 | 0.86374
[87 empty] | 30.07 | 0.86374
[87 empty] | 30.09 | 0.86374
[87 empty] | 30.07 | 0.86374
[87 empty] | 30.06 | 0.86374
[87 empty] | 30.08 | 0.86352
[87 empty] | 30.06 | 0.8637
[87 empty] | 30.06 | 0.86374
[87 empty] | 30.07 | 0.86374
[87 empty] | 30.06 | 0.86374
[87 empty] | 30.05 | 0.86356
[87 empty] | 30.06 | 0.86372
[87 empty] | 30.07 | 0.86374
[87 empty] | 30.06 | 0.86374
[87 empty] | 30.05 | 0.86374
[87 empty] | 30.06 | 0.86374
[87 empty] | 30.06 | 0.86374
[87 empty] | 30.06 | 0.86374
[87 empty] | 30.07 | 0.86374
[87 empty] | 30.07 | 0.86374
[87 empty] | 30.06 | 0.86374
[87 empty] | 30.07 | 0.86366
[87 empty] | 30.08 | 0.86353
[87 empty] | 30.06 | 0.86372
[87 empty] | 30.06 | 0.86374
[87 empty] | 30.06 | 0.86374
[87 empty] | 30.06 | 0.86374
[87 empty] | 30.05 | 0.86374
[87 empty] | 30.06 | 0.86374
[87 empty] | 30.05 | 0.86374
[87 empty] | 30.06 | 0.86374
[87 empty] | 30.06 | 0.86374
[87 empty] | 30.05 | 0.86374
[87 empty] | 30.05 | 0.86374
[87 empty] | 30.03 | 0.86374
[87 empty] | 30.04 | 0.86374
[87 empty] | 30.06 | 0.86374
[87 empty] | 30.06 | 0.86374
[87 empty] | 30.05 | 0.86374
[87 empty] | 30.05 | 0.86374
[87 empty] | 30.05 | 0.86374
[87 empty] | 30.05 | 0.86374
[87 empty] | 30.05 | 0.86374
[87 empty] | 30.05 | 0.86374
[87 empty] | 30.05 | 0.86374
[87 empty] | 30.05 | 0.86374
[87 empty] | 30.05 | 0.86374
[87 empty] | 30.03 | 0.86374
[87 empty] | 30.04 | 0.86374
[87 empty] | 30.05 | 0.86374
[87 empty] | 30.05 | 0.86374
[87 empty] | 30.04 | 0.86369
[87 empty] | 30.05 | 0.86372
[87 empty] | 30.04 | 0.86374
[87 empty] | 30.03 | 0.86374
[87 empty] | 30.05 | 0.86374
[87 empty] | 30.04 | 0.86374
[87 empty] | 30.03 | 0.86374
[87 empty] | 30.04 | 0.86374
[87 empty] | 30.04 | 0.86374
[87 empty] | 30.03 | 0.86374
[87 empty] | 30.04 | 0.86374
[87 empty] | 30.03 | 0.86374
[87 empty] | 30.03 | 0.86374
[87 empty] | 30.03 | 0.86374
[87 empty] | 30.03 | 0.86374
[87 empty] | 30.03 | 0.86374
[87 empty] | 30.02 | 0.86374
[87 empty] | 30.03 | 0.86374
[87 empty] | 30.04 | 0.86374
[87 empty] | 30.03 | 0.86374
[87 empty] | 30.04 | 0.86374
[87 empty] | 30.03 | 0.86374
[87 empty] | 30.03 | 0.86374
[87 empty] | 30.04 | 0.86374
[87 empty] | 30.04 | 0.86374
[87 empty] | 30.02 | 0.86374
[87 empty] | 30.03 | 0.86374
[87 empty] | 30.03 | 0.86374
[87 empty] | 30.03 | 0.86374
[87 empty] | 30.03 | 0.86374
[87 empty] | 30.03 | 0.86358
[87 empty] | 30.03 | 0.86371
[87 empty] | 30.02 | 0.86374
[87 empty] | 30.03 | 0.86374
[87 empty] | 30.02 | 0.86374
[87 empty] | 30.02 | 0.86374
[87 empty] | 30.01 | 0.86374
[87 empty] | 30.02 | 0.86374
[87 empty] | 30.01 | 0.86374
[87 empty] | 30.03 | 0.86374
[87 empty] | 30.02 | 0.86374
[87 empty] | 30.03 | 0.86374
[87 empty] | 30.01 | 0.86374
[87 empty] | 30.01 | 0.86374
[87 empty] | 30.01 | 0.86374
[87 empty] | 30.01 | 0.86374
[87 empty] | 30.01 | 0.86374
[87 empty] | 30 | 0.86374
[87 empty] | 30.02 | 0.86374
[87 empty] | 30.02 | 0.86374
[87 empty] | 30.02 | 0.86374
[87 empty] | 30.01 | 0.86374
[87 empty] | 30 | 0.86374
[87 empty] | 30.01 | 0.86374
[87 empty] | 30.01 | 0.86374
[87 empty] | 29.99 | 0.86374
[87 empty] | 29.99 | 0.86374
[87 empty] | 29.99 | 0.86374
[87 empty] | 30.01 | 0.86374
[87 empty] | 30 | 0.86374
[87 empty] | 29.99 | 0.86374
[87 empty] | 30 | 0.86374
[87 empty] | 30 | 0.86374
[87 empty] | 30 | 0.86374

## All Test Data
Test Time Hours | OS265386T Aeration % (D4052 Baseline) | TMC 1005-4 Aeration % (D4052 Baseline)
0.0083333 | 20.0423 | -1.9592
0.016667 | 11.5256 | -1.9986
0.025 | 6.6298 | -1.8057
0.033333 | 6.6744 | -0.23874
0.041667 | 7.1966 | 1.1747
0.05 | 7.9892 | 2.0655
0.058333 | 8.5709 | 2.6156
0.066667 | 8.8818 | 3.0611
0.075 | 9.1754 | 3.1338
0.083333 | 9.2912 | 3.1313
0.091667 | 9.3713 | 3.3077
0.1 | 9.5657 | 3.365
0.10833 | 9.4862 | 3.5161
0.11667 | 9.6108 | 3.4962
0.125 | 9.6151 | 3.5379
0.13333 | 9.7007 | 3.4281
0.14167 | 9.7107 | 3.3674
0.15 | 9.8061 | 3.6417
0.15833 | 9.7996 | 3.6023
0.16667 | 9.8595 | 3.8036
0.175 | 9.901 | 3.7943
0.18333 | 9.9574 | 3.7957
0.19167 | 10.0325 | 3.8834
0.2 | 10.04 | 3.9675
0.20833 | 10.0931 | 4.2047
0.21667 | 10.1417 | 4.1638
0.225 | 10.1603 | 4.1853
0.23333 | 10.1449 | 4.5996
0.24167 | 10.2296 | 4.8947
0.25 | 10.2686 | 5.0485
0.25833 | 10.2933 | 5.2015
0.26667 | 10.3086 | 5.2716
0.275 | 10.3199 | 5.2854
0.28333 | 10.382 | 5.4567
0.29167 | 10.5141 | 5.5705
0.3 | 10.433 | 5.4833
0.30833 | 10.4632 | 5.3983
0.31667 | 10.5489 | 5.2401
0.325 | 10.559 | 5.4111
0.33333 | 10.5287 | 5.3948
0.34167 | 10.624 | 5.3689
0.35 | 10.6427 | 5.5339
0.35833 | 10.5512 | 5.4477
0.36667 | 10.626 | 5.6898
0.375 | 10.6923 | 5.5944
0.38333 | 10.5818 | 5.6657
0.39167 | 10.7211 | 5.6659
0.4 | 10.8113 | 5.7525
0.40833 | 10.8024 | 5.8759
0.41667 | 10.7263 | 5.9613
0.425 | 10.8545 | 5.9356
0.43333 | 10.8571 | 6.1972
0.44167 | 10.9427 | 6.2122
0.45 | 10.94 | 6.4455
0.45833 | 10.8638 | 6.2679
0.46667 | 10.8167 | 6.321
0.475 | 11.0695 | 6.4386
0.48333 | 10.9151 | 6.551
0.49167 | 10.8598 | 6.5505
0.5 | 10.8647 | 6.6358
0.50833 | 11.2276 | 6.791
0.51667 | 10.9611 | 6.763
0.525 | 10.961 | 6.8147
0.53333 | 11.005 | 6.89
0.54167 | 11.4451 | 7.0314
0.55 | 11.1409 | 6.9376
0.55833 | 11.047 | 7.2394
0.56667 | 11.0562 | 7.0967
0.575 | 11.1035 | 7.2003
0.58333 | 11.1766 | 7.3238
0.59167 | 11.17 | 7.3831
0.6 | 11.229 | 7.3125
0.60833 | 11.1466 | 7.3687
0.61667 | 11.2825 | 7.5135
0.625 | 11.2931 | 7.4768
0.63333 | 11.2373 | 7.6085
0.64167 | 11.2478 | 7.5644
0.65 | 11.29 | 7.6508
0.65833 | 11.2917 | 8.2288
0.66667 | 11.2755 | 7.7124
0.675 | 11.2585 | 7.7482
0.68333 | 11.2496 | 7.8006
0.69167 | 11.3791 | 7.9262
0.7 | 11.3385 | 8.3561
0.70833 | 11.34 | 8.0451
0.71667 | 11.3621 | 8.0192
0.725 | 11.3663 | 7.9552
0.73333 | 11.4391 | 8.1206
0.74167 | 11.4326 | 8.456
0.75 | 11.4988 | 8.1062
0.75833 | 11.6303 | 8.2305
0.76667 | 11.4309 | 8.2664
0.775 | 11.4775 | 8.2861
0.78333 | 11.4812 | 8.6535
0.79167 | 11.3389 | 8.3841
0.8 | 11.4784 | 8.5017
0.80833 | 11.4031 | 8.461
0.81667 | 11.4275 | 8.6706
0.825 | 11.4293 | 8.6548
0.83333 | 11.4326 | 8.7179
0.84167 | 11.3455 | 8.7848
0.85 | 11.5332 | 8.8559
0.85833 | 11.4919 | 8.8997
0.86667 | 11.4103 | 8.945
0.875 | 11.5354 | 8.9973
0.88333 | 11.5323 | 9.5147
0.89167 | 11.9977 | 8.868
0.9 | 11.4758 | 9.102
0.90833 | 11.5152 | 8.9214
0.91667 | 11.4578 | 8.9919
0.925 | 11.4177 | 9.1963
0.93333 | 11.5758 | 9.0362
0.94167 | 11.5538 | 9.1794
0.95 | 12.1757 | 9.0844
0.95833 | 11.5712 | 9.2184
0.96667 | 11.6191 | 9.216
0.975 | 11.6221 | 9.2653
0.98333 | 11.5408 | 9.5215
0.99167 | 11.5781 | 9.5842
1 | 11.6115 | 9.2058
1.0083 | 11.5938 | 9.2728
1.0167 | 11.5814 | 9.2125
1.025 | 11.6698 | 9.2782
1.0333 | 11.6699 | 9.2282
1.0417 | 11.667 | 8.872
1.05 | 11.6794 | 8.7698
1.0583 | 11.7418 | 9.0867
1.0667 | 11.6291 | 8.8122
1.075 | 11.5751 | 8.9574
1.0833 | 11.6632 | 8.9004
1.0917 | 11.6734 | 8.9496
1.1 | 11.6604 | 9.5929
1.1083 | 11.704 | 8.9255
1.1167 | 11.7238 | 8.9435
1.125 | 11.7204 | 8.9891
1.1333 | 11.6735 | 8.9448
1.1417 | 11.7636 | 9.6464
1.15 | 12.2043 | 9.041
1.1583 | 11.7618 | 9.1383
1.1667 | 11.6716 | 9.0981
1.175 | 11.8701 | 9.1038
1.1833 | 11.7011 | 9.1168
1.1917 | 11.6887 | 9.0797
1.2 | 11.8213 | 9.2588
1.2083 | 11.7738 | 9.319
1.2167 | 11.752 | 9.2385
1.225 | 11.6785 | 9.3289
1.2333 | 11.7631 | 9.339
1.2417 | 11.7648 | 9.5371
1.25 | 11.6759 | 9.5171
1.2583 | 11.8065 | 9.99
1.2667 | 11.902 | 9.6698
1.275 | 11.8994 | 10.1746
1.2833 | 11.8952 | 9.8213
1.2917 | 11.8837 | 9.8738
1.3 | 11.7911 | 9.8077
1.3083 | 11.7581 | 9.7906
1.3167 | 11.8538 | 9.8532
1.325 | 12.4818 | 9.9295
1.3333 | 11.834 | 10.2013
1.3417 | 11.8091 | 9.9505
1.35 | 11.9061 | 9.9323
1.3583 | 11.8593 | 9.8405
1.3667 | 11.8596 | 10.0206
1.375 | 11.8742 | 9.9345
1.3833 | 11.9413 | 9.9591
1.3917 | 11.8124 | 10.3086
1.4 | 11.8073 | 10.024
1.4083 | 11.8705 | 10.0779
1.4167 | 11.8811 | 9.9909
1.425 | 11.8084 | 10.1868
1.4333 | 11.8058 | 10.1573
1.4417 | 11.7679 | 10.1821
1.45 | 11.8077 | 10.5615
1.4583 | 11.8856 | 10.1137
1.4667 | 12.0039 | 10.7921
1.475 | 11.7708 | 10.1576
1.4833 | 11.9387 | 10.1382
1.4917 | 11.9942 | 10.1121
1.5 | 12.0222 | 10.2555
1.5083 | 11.8979 | 10.2527
1.5167 | 11.9013 | 10.2956
1.525 | 11.8985 | 10.3904
1.5333 | 11.8539 | 10.2492
1.5417 | 11.8891 | 10.1585
1.55 | 11.9527 | 10.2359
1.5583 | 11.9064 | 10.3015
1.5667 | 11.8972 | 10.34
1.575 | 11.9286 | 10.3932
1.5833 | 12.2505 | 10.3376
1.5917 | 11.9334 | 10.3668
1.6 | 11.9474 | 10.7725
1.6083 | 11.9557 | 10.2579
1.6167 | 11.8948 | 10.3393
1.625 | 11.9918 | 10.3348
1.6333 | 11.9457 | 10.3959
1.6417 | 11.8928 | 10.609
1.65 | 11.9072 | 10.4272
1.6583 | 11.9922 | 10.3726
1.6667 | 12.0259 | 10.4285
1.675 | 11.9794 | 10.4976
1.6833 | 12.0071 | 10.481
1.6917 | 12.5762 | 10.5101
1.7 | 11.9493 | 10.6782
1.7083 | 11.9491 | 10.5539
1.7167 | 11.9003 | 10.5951
1.725 | 11.8902 | 10.4237
1.7333 | 11.9002 | 10.5711
1.7417 | 11.9377 | 10.4096
1.75 | 12.0142 | 10.4435
1.7583 | 11.9474 | 10.4611
1.7667 | 11.9668 | 10.3379
1.775 | 11.9476 | 10.2509
1.7833 | 11.9045 | 10.3834
1.7917 | 11.9028 | 10.4135
1.8 | 11.9948 | 10.4479
1.8083 | 11.8927 | 10.3771
1.8167 | 11.9953 | 10.3786
1.825 | 11.9957 | 10.3248
1.8333 | 12.2754 | 10.3943
1.8417 | 11.928 | 10.4174
1.85 | 11.9819 | 10.3933
1.8583 | 12.0434 | 10.4393
1.8667 | 11.9078 | 10.3464
1.875 | 12.0013 | 10.3474
1.8833 | 12.0467 | 10.4407
1.8917 | 11.9766 | 10.4301
1.9 | 12 | 10.3854
1.9083 | 12.0755 | 10.3864
1.9167 | 12.0939 | 10.3929
1.925 | 12.001 | 10.3308
1.9333 | 12.0491 | 10.477
1.9417 | 12.144 | 10.4513
1.95 | 12.2605 | 10.5264
1.9583 | 12.0478 | 10.4791
1.9667 | 12.1433 | 10.4719
1.975 | 12.0958 | 10.8106
1.9833 | 12.1341 | 10.5648
1.9917 | 12.0899 | 10.4214
2 | 12.1747 | 10.4321
2.0083 | 12.1898 | 10.5161
2.0167 | 12.0942 | 10.5616
2.025 | 12.1366 | 10.5095
2.0333 | 12.1443 | 10.9863
2.0417 | 12.1739 | 10.5602
2.05 | 12.1436 | 10.6195
2.0583 | 12.0937 | 10.3902
2.0667 | 12.358 | 10.515
2.075 | 12.141 | 10.6143
2.0833 | 12.1484 | 10.5832
2.0917 | 12.1889 | 10.6257
2.1 | 12.1035 | 10.5014
2.1083 | 12.0888 | 10.6528
2.1167 | 12.1906 | 10.5317
2.125 | 12.3187 | 10.6576
2.1333 | 12.1411 | 10.8206
2.1417 | 12.2074 | 10.5703
2.15 | 12.1115 | 10.6132
2.1583 | 12.18 | 10.6142
2.1667 | 12.2171 | 10.6843
2.175 | 12.137 | 11.2188
2.1833 | 12.2245 | 10.6602
2.1917 | 12.1794 | 10.7817
2.2 | 12.1953 | 10.766
2.2083 | 12.2214 | 10.7964
2.2167 | 12.1084 | 10.8388
2.225 | 12.1371 | 10.6329
2.2333 | 12.1898 | 10.6614
2.2417 | 12.2413 | 10.6953
2.25 | 12.0874 | 10.616
2.2583 | 12.0909 | 11.055
2.2667 | 12.1358 | 10.6135
2.275 | 12.1505 | 10.6278
2.2833 | 12.0409 | 10.7201
2.2917 | 12.1617 | 10.6384
2.3 | 12.7118 | 11.0276
2.3083 | 12.1371 | 10.6404
2.3167 | 12.0969 | 10.6597
2.325 | 12.0897 | 10.6585
2.3333 | 12.1215 | 10.7535
2.3417 | 12.054 | 10.6703
2.35 | 12.1809 | 10.69
2.3583 | 12.3329 | 11.2736
2.3667 | 12.2785 | 10.6945
2.375 | 12.1851 | 10.7929
2.3833 | 12.1388 | 10.6594
2.3917 | 12.2038 | 10.7518
2.4 | 12.141 | 10.7219
2.4083 | 12.2809 | 10.6474
2.4167 | 12.1979 | 10.655
2.425 | 12.1864 | 10.7611
2.4333 | 12.1849 | 10.7774
2.4417 | 12.2358 | 10.7491
2.45 | 12.3115 | 10.7943
2.4583 | 12.2324 | 11.1803
2.4667 | 12.2243 | 10.7467
2.475 | 12.7956 | 10.8048
2.4833 | 12.27 | 10.7779
2.4917 | 12.283 | 10.9282
2.5 | 12.3234 | 11.0599
2.5083 | 12.241 | 10.86
2.5167 | 12.236 | 10.8826
2.525 | 12.2394 | 10.827
2.5333 | 12.2785 | 10.8207
2.5417 | 12.2682 | 10.8497
2.55 | 12.2338 | 10.8734
2.5583 | 12.2789 | 11.0462
2.5667 | 12.233 | 10.9583
2.575 | 12.2331 | 10.8855
2.5833 | 12.3284 | 10.7703
2.5917 | 12.3291 | 10.856
2.6 | 12.2819 | 10.9718
2.6083 | 12.2817 | 10.8864
2.6167 | 12.2969 | 11.1601
2.625 | 12.3403 | 10.8485
2.6333 | 12.2824 | 10.8502
2.6417 | 12.2882 | 10.8575
2.65 | 12.5501 | 10.9496
2.6583 | 12.3024 | 10.8646
2.6667 | 12.3315 | 10.8212
2.675 | 12.4088 | 10.9903
2.6833 | 12.4531 | 11.0244
2.6917 | 12.3308 | 10.968
2.7 | 12.5699 | 11.1684
2.7083 | 12.8327 | 10.9763
2.7167 | 12.4064 | 10.948
2.725 | 12.4068 | 10.8866
2.7333 | 12.4079 | 10.9139
2.7417 | 12.3902 | 10.9933
2.75 | 12.3814 | 11.0061
2.7583 | 12.4878 | 11.3099
2.7667 | 12.4725 | 11.0718
2.775 | 12.446 | 11.074
2.7833 | 12.4771 | 11.0257
2.7917 | 12.4813 | 10.9851
2.8 | 12.4278 | 11.0884
2.8083 | 12.4126 | 10.9335
2.8167 | 12.4279 | 10.86
2.825 | 12.9007 | 10.8464
2.8333 | 12.4199 | 10.9665
2.8417 | 12.406 | 11.2627
2.85 | 12.4729 | 10.888
2.8583 | 12.9095 | 10.9696
2.8667 | 12.4172 | 10.8516
2.875 | 12.4053 | 10.8817
2.8833 | 12.4888 | 11.1975
2.8917 | 12.6726 | 10.8335
2.9 | 12.4437 | 11.0241
2.9083 | 12.4827 | 10.8123
2.9167 | 12.4756 | 10.8975
2.925 | 12.7454 | 11.4972
2.9333 | 12.4251 | 10.9785
2.9417 | 12.4208 | 10.9437
2.95 | 12.4183 | 10.9408
2.9583 | 12.4251 | 11.0617
2.9667 | 12.2947 | 11.1913
2.975 | 12.3753 | 11.0255
2.9833 | 12.3534 | 10.9282
2.9917 | 12.3384 | 10.9423
3 | 12.396 | 11.008
3.0083 | 12.375 | 11.2206
3.0167 | 12.3299 | 11.0502
3.025 | 12.3806 | 11.0273
3.0333 | 12.3907 | 10.9482
3.0417 | 12.4356 | 10.9456
3.05 | 12.4301 | 11.3022
3.0583 | 12.4303 | 11.0631
3.0667 | 12.5445 | 10.9216
3.075 | 12.4299 | 11.0233
3.0833 | 12.3822 | 11.0722
3.0917 | 12.3816 | 11.0581
3.1 | 12.4697 | 10.9895
3.1083 | 12.3808 | 11.0737
3.1167 | 12.4267 | 11.0717
3.125 | 12.3244 | 11.0888
3.1333 | 12.3922 | 11.0119
3.1417 | 12.3952 | 11.0725
3.15 | 12.4487 | 11.1706
3.1583 | 12.3963 | 11.2096
3.1667 | 12.4074 | 11.5795
3.175 | 12.3814 | 11.0828
3.1833 | 12.4202 | 11.1198
3.1917 | 12.3809 | 10.9859
3.2 | 12.422 | 11.0797
3.2083 | 12.472 | 11.1832
3.2167 | 12.3312 | 11.072
3.225 | 12.4604 | 11.1176
3.2333 | 12.4393 | 11.1348
3.2417 | 12.4789 | 11.1202
3.25 | 12.4239 | 11.0948
3.2583 | 12.4769 | 11.2086
3.2667 | 12.4832 | 11.788
3.275 | 12.4239 | 11.1169
3.2833 | 12.4259 | 11.145
3.2917 | 12.5132 | 11.137
3.3 | 12.5507 | 11.2275
3.3083 | 12.5204 | 11.2566
3.3167 | 12.5524 | 11.1139
3.325 | 13.1202 | 11.1963
3.3333 | 12.5206 | 11.1169
3.3417 | 12.4739 | 11.167
3.35 | 12.5229 | 11.2424
3.3583 | 12.6135 | 11.113
3.3667 | 12.5145 | 11.488
3.375 | 12.5942 | 11.1095
3.3833 | 12.5443 | 11.2059
3.3917 | 12.5739 | 11.289
3.4 | 12.5686 | 11.1772
3.4083 | 12.6195 | 11.1839
3.4167 | 12.5183 | 11.2066
3.425 | 12.5452 | 11.1762
3.4333 | 12.5747 | 11.2151
3.4417 | 12.7513 | 11.2463
3.45 | 12.5257 | 11.8605
3.4583 | 12.5734 | 11.302
3.4667 | 12.5737 | 11.2173
3.475 | 12.5334 | 11.2576
3.4833 | 12.5242 | 11.2604
3.4917 | 12.5965 | 11.5283
3.5 | 13.0843 | 11.2125
3.5083 | 12.5229 | 11.3503
3.5167 | 12.5704 | 11.3387
3.525 | 13.2419 | 11.2531
3.5333 | 12.5237 | 11.2559
3.5417 | 12.5847 | 11.3423
3.55 | 12.5788 | 11.4425
3.5583 | 12.5217 | 11.3729
3.5667 | 12.5575 | 11.3853
3.575 | 12.615 | 11.2886
3.5833 | 12.5807 | 11.308
3.5917 | 12.6392 | 11.3827
3.6 | 12.6622 | 11.3966
3.6083 | 12.7951 | 11.3485
3.6167 | 12.6109 | 11.4126
3.625 | 12.6887 | 11.466
3.6333 | 12.6165 | 11.3913
3.6417 | 12.5217 | 11.5725
3.65 | 12.6636 | 11.2663
3.6583 | 12.7113 | 11.2968
3.6667 | 13.3641 | 11.2119
3.675 | 12.5697 | 11.3795
3.6833 | 12.596 | 11.9443
3.6917 | 12.7009 | 11.1644
3.7 | 12.6731 | 11.3748
3.7083 | 12.5927 | 11.5643
3.7167 | 12.6601 | 11.4128
3.725 | 12.6804 | 11.4871
3.7333 | 12.9832 | 11.3956
3.7417 | 12.5216 | 11.3505
3.75 | 12.5703 | 11.3136
3.7583 | 12.5687 | 11.4018
3.7667 | 12.4933 | 11.8044
3.775 | 12.4816 | 11.4653
3.7833 | 12.5104 | 11.4394
3.7917 | 12.5222 | 11.3899
3.8 | 12.5681 | 11.2612
3.8083 | 12.5232 | 11.7961
3.8167 | 12.5933 | 11.2999
3.825 | 12.4869 | 11.3934
3.8333 | 12.5259 | 11.4731
3.8417 | 12.5732 | 11.4911
3.85 | 12.5231 | 11.5902
3.8583 | 12.4951 | 11.4976
3.8667 | 12.5253 | 11.518
3.875 | 12.5479 | 11.3942
3.8833 | 12.5259 | 11.5357
3.8917 | 12.5726 | 11.8005
3.9 | 12.5724 | 11.4423
3.9083 | 12.5393 | 11.3762
3.9167 | 12.5661 | 11.3867
3.925 | 12.6178 | 11.3962
3.9333 | 12.6217 | 11.2941
3.9417 | 13.2463 | 11.1519
3.95 | 12.5707 | 11.1608
3.9583 | 12.6272 | 11.0239
3.9667 | 12.6174 | 11.0227
3.975 | 12.6096 | 11.5048
3.9833 | 12.6503 | 11.0262
3.9917 | 12.5715 | 11.1733
4 | 12.6466 | 11.0593
4.0083 | 12.8457 | 11.0236
4.0167 | 12.6205 | 11.1159
4.025 | 12.673 | 11.0704
4.0333 | 12.6185 | 11.117
4.0417 | 12.5967 | 11.0736
4.05 | 12.5697 | 11.2076
4.0583 | 12.6755 | 11.7084
4.0667 | 13.0038 | 11.014
4.075 | 12.6144 | 11.0578
4.0833 | 12.6863 | 11.1556
4.0917 | 12.6232 | 11.1813
4.1 | 12.599 | 11.2072
4.1083 | 12.671 | 11.1152
4.1167 | 12.6859 | 11.2074
4.125 | 12.7427 | 11.3975
4.1333 | 12.6636 | 11.2702
4.1417 | 12.6906 | 11.3271
4.15 | 12.6539 | 11.3528
4.1583 | 12.7115 | 11.3496
4.1667 | 12.6229 | 11.4021
4.175 | 12.7124 | 11.5311
4.1833 | 12.7183 | 11.4684
4.1917 | 12.7075 | 11.4461
4.2 | 12.7119 | 11.5174
4.2083 | 12.7253 | 11.9843
4.2167 | 12.7982 | 11.4523
4.225 | 12.6197 | 11.5342
4.2333 | 12.7279 | 11.3501
4.2417 | 12.9918 | 11.3549
4.25 | 12.7066 | 11.5462
4.2583 | 12.7636 | 11.3426
4.2667 | 12.7569 | 11.767
4.275 | 12.6682 | 11.3927
4.2833 | 12.8051 | 11.4637
4.2917 | 12.7633 | 11.4945
4.3 | 12.8744 | 11.5658
4.3083 | 12.7154 | 11.5482
4.3167 | 12.7645 | 11.5673
4.325 | 12.8047 | 12.1537
4.3333 | 12.8128 | 11.3919
4.3417 | 12.7169 | 11.6374
4.35 | 12.7633 | 11.6407
4.3583 | 12.8118 | 11.3907
4.3667 | 12.764 | 11.4678
4.375 | 12.812 | 11.4819
4.3833 | 12.819 | 11.5799
4.3917 | 12.8945 | 11.8667
4.4 | 12.8107 | 11.4847
4.4083 | 12.8149 | 11.5284
4.4167 | 13.4265 | 11.4852
4.425 | 12.7731 | 11.4697
4.4333 | 12.857 | 11.9346
4.4417 | 12.7916 | 11.5505
4.45 | 12.7962 | 11.6231
4.4583 | 12.9074 | 11.6309
4.4667 | 12.8423 | 11.5863
4.475 | 12.7324 | 11.9096
4.4833 | 12.8076 | 11.5782
4.4917 | 12.8549 | 11.624
4.5 | 12.834 | 11.4911
4.5083 | 12.8252 | 11.5323
4.5167 | 12.8578 | 11.595
4.525 | 12.8667 | 11.6529
4.5333 | 12.8038 | 11.8185
4.5417 | 12.8267 | 11.5406
4.55 | 12.8574 | 11.624
4.5583 | 12.8889 | 11.5233
4.5667 | 12.8112 | 11.6597
4.575 | 12.8344 | 12.0681
4.5833 | 12.9038 | 11.5617
4.5917 | 12.7867 | 11.6248
4.6 | 12.8094 | 11.7182
4.6083 | 12.8566 | 11.669
4.6167 | 12.9263 | 11.735
4.625 | 12.8573 | 11.484
4.6333 | 12.8088 | 11.6998
4.6417 | 12.9053 | 11.6733
4.65 | 12.8785 | 11.5792
4.6583 | 12.817 | 11.8156
4.6667 | 12.8482 | 11.5318
4.675 | 12.9045 | 11.5296
4.6833 | 12.9018 | 12.0892
4.6917 | 12.8184 | 11.6527
4.7 | 12.857 | 11.6238
4.7083 | 12.8934 | 11.6267
4.7167 | 12.8578 | 11.6918
4.725 | 12.9074 | 11.5648
4.7333 | 12.8595 | 11.7282
4.7417 | 12.9338 | 11.6599
4.75 | 12.8541 | 11.7123
4.7583 | 12.9119 | 11.6272
4.7667 | 13.1101 | 11.6251
4.775 | 12.9184 | 11.5418
4.7833 | 12.9441 | 11.5354
4.7917 | 12.9544 | 11.6696
4.8 | 12.878 | 11.6261
4.8083 | 12.91 | 12.0207
4.8167 | 12.9257 | 11.5333
4.825 | 12.9469 | 11.7607
4.8333 | 12.9549 | 11.6787
4.8417 | 13.0003 | 11.7202
4.85 | 13.1121 | 11.755
4.8583 | 12.9108 | 11.8294
4.8667 | 12.9937 | 11.7787
4.875 | 13.2788 | 12.3287
4.8833 | 12.9098 | 11.6258
4.8917 | 12.9456 | 11.7725
4.9 | 12.9581 | 11.7703
4.9083 | 13.3757 | 11.8127
4.9167 | 12.9116 | 12.2903
4.925 | 12.9446 | 11.5808
4.9333 | 12.957 | 11.6696
4.9417 | 12.9407 | 11.5477
4.95 | 12.9571 | 11.5979
4.9583 | 12.9587 | 11.7574
4.9667 | 13.1301 | 11.7842
4.975 | 13.0271 | 12.2314
4.9833 | 12.9247 | 11.6822
4.9917 | 12.424 | 11.8117
5 | 12.1443 | 11.7706
5.0083 | 11.9007 | 11.8193
5.0167 | 11.9939 | 11.8613
5.025 | 11.9928 | 11.8356
5.0333 | 11.7163 | 11.8134
5.0417 | 12.1466 | 11.7822
5.05 | 12.1415 | 11.9005
5.0583 | 12.0939 | 11.7214
5.0667 | 12.0463 | 11.7293
5.075 | 12.1986 | 12.311
5.0833 | 12.4033 | 11.723
5.0917 | 12.5808 | 11.5636
5.1 | 12.5928 | 11.9104
5.1083 | 12.7934 | 11.7232
5.1167 | 12.8485 | 11.359
5.125 | 13.5112 | 11.4857
5.1333 | 12.8976 | 11.4165
5.1417 | 12.9003 | 11.7366
5.15 | 12.9507 | 11.3077
5.1583 | 12.9121 | 11.3433
5.1667 | 12.9546 | 11.4053
5.175 | 12.9254 | 11.352
5.1833 | 13.0302 | 11.4769
5.1917 | 13.0076 | 11.3142
5.2 | 12.3203 | 11.3948
5.2083 | 13.1751 | 11.1663
5.2167 | 12.9042 | 11.3457
5.225 | 13.0523 | 11.2983
5.2333 | 13.3363 | 11.345
5.2417 | 14.1216 | 11.4357
5.25 | 13.3457 | 11.5122
5.2583 | 13.394 | 11.3713
5.2667 | 13.3618 | 11.1959
5.275 | 13.4369 | 11.4381
5.2833 | 13.3452 | 11.3406
5.2917 | 13.3916 | 11.4566
5.3 | 13.3565 | 11.3357
5.3083 | 13.1987 | 11.3539
5.3167 | 13.0965 | 11.6544
5.325 | 12.9957 | 11.4419
5.3333 | 13.2069 | 11.4814
5.3417 | 12.9557 | 11.5371
5.35 | 12.9564 | 11.6442
5.3583 | 12.9552 | 11.6789
5.3667 | 13.1381 | 11.6809
5.375 | 12.9428 | 12.0383
5.3833 | 12.9213 | 11.7747
5.3917 | 12.9265 | 11.6733
5.4 | 13.301 | 11.6935
5.4083 | 12.9196 | 11.7681
5.4167 | 12.9586 | 11.9646
5.425 | 13.0052 | 11.7196
5.4333 | 13.3948 | 11.7187
5.4417 | 12.929 | 11.7225
5.45 | 12.9956 | 11.8605
5.4583 | 12.9401 | 11.7433
5.4667 | 12.921 | 11.7539
5.475 | 13.0061 | 12.3303
5.4833 | 13.0054 | 11.7699
5.4917 | 13.1969 | 11.8574
5.5 | 12.9436 | 11.9777
5.5083 | 12.9688 | 11.9622
5.5167 | 12.9352 | 12.3037
5.525 | 12.9137 | 11.9006
5.5333 | 13.0022 | 12.0234
5.5417 | 13.0047 | 11.9494
5.55 | 13.0036 | 11.8608
5.5583 | 12.9848 | 12.4057
5.5667 | 12.9591 | 11.8142
5.575 | 12.9942 | 11.9124
5.5833 | 13.2082 | 11.8614
5.5917 | 12.9627 | 11.898
5.6 | 12.9632 | 11.765
5.6083 | 13.0102 | 12.1832
5.6167 | 12.9624 | 11.9049
5.625 | 13.0376 | 11.9035
5.6333 | 13.0053 | 11.8892
5.6417 | 13.1297 | 11.9227
5.65 | 12.9506 | 12.0067
5.6583 | 13.0675 | 11.8585
5.6667 | 13.0347 | 11.9491
5.675 | 12.899 | 11.9706
5.6833 | 12.9476 | 11.8111
5.6917 | 13.0352 | 11.9593
5.7 | 13.1494 | 11.9444
5.7083 | 12.9071 | 12.4445
5.7167 | 12.949 | 11.8627
5.725 | 13.0098 | 11.856
5.7333 | 12.9974 | 11.8898
5.7417 | 13.0162 | 12.0038
5.75 | 13.0423 | 11.8666
5.7583 | 13.545 | 11.8958
5.7667 | 13.0522 | 11.9038
5.775 | 13.0643 | 11.9048
5.7833 | 13.1549 | 12.0406
5.7917 | 13.4017 | 12.0112
5.8 | 13.2019 | 11.9238
5.8083 | 13.1746 | 11.822
5.8167 | 13.1496 | 11.9855
5.825 | 13.1867 | 11.9529
5.8333 | 13.1472 | 11.9622
5.8417 | 13.1479 | 11.8581
5.85 | 13.2356 | 11.9793
5.8583 | 13.147 | 12.0725
5.8667 | 13.192 | 11.9201
5.875 | 13.1477 | 12.0342
5.8833 | 13.1469 | 12.0528
5.8917 | 13.1499 | 12.139
5.9 | 13.2451 | 12.6986
5.9083 | 13.3624 | 11.9994
5.9167 | 13.1993 | 12.0225
5.925 | 13.2518 | 12.2593
5.9333 | 13.204 | 11.9765
5.9417 | 13.1517 | 11.9589
5.95 | 13.1993 | 12.0689
5.9583 | 13.2483 | 12.049
5.9667 | 13.3006 | 12.4556
5.975 | 13.2007 | 11.9438
5.9833 | 13.2475 | 12.1129
5.9917 | 13.2521 | 12.0501
6 | 13.2513 | 12.0227
6.0083 | 13.2508 | 12.3831
6.0167 | 13.2031 | 12.0482
6.025 | 13.3781 | 12.0361
6.0333 | 13.2402 | 11.9952
6.0417 | 13.1988 | 12.0398
6.05 | 13.2472 | 12.1678
6.0583 | 13.1729 | 12.0001
6.0667 | 13.1981 | 11.9804
6.075 | 13.2455 | 11.9298
6.0833 | 13.277 | 12.1203
6.0917 | 13.2328 | 12.3983
6.1 | 13.2453 | 11.9017
6.1083 | 13.2447 | 11.9958
6.1167 | 13.1524 | 12.041
6.125 | 13.2461 | 12.0949
6.1333 | 13.2437 | 12.332
6.1417 | 13.3538 | 11.9062
6.15 | 13.2471 | 11.8565
6.1583 | 13.2401 | 11.811
6.1667 | 13.5313 | 11.8302
6.175 | 13.2944 | 11.9925
6.1833 | 13.2295 | 11.9523
6.1917 | 13.2489 | 11.8596
6.2 | 13.1587 | 11.8648
6.2083 | 13.2207 | 11.9528
6.2167 | 13.2479 | 11.8672
6.225 | 13.2943 | 12.0261
6.2333 | 13.1941 | 12.048
6.2417 | 13.2932 | 12.0048
6.25 | 13.244 | 11.9559
6.2583 | 13.1966 | 12.5834
6.2667 | 13.2858 | 11.9727
6.275 | 13.2896 | 11.9051
6.2833 | 13.8009 | 11.906
6.2917 | 13.2017 | 11.8258
6.3 | 13.263 | 12.5248
6.3083 | 13.2925 | 11.9538
6.3167 | 13.7054 | 11.9492
6.325 | 13.2719 | 11.9391
6.3333 | 13.2713 | 11.9957
6.3417 | 13.2845 | 12.05
6.35 | 13.1949 | 12.0073
6.3583 | 13.2448 | 12.0575
6.3667 | 13.3554 | 11.9593
6.375 | 13.3195 | 11.8784
6.3833 | 13.2442 | 11.9612
6.3917 | 13.246 | 11.8232
6.4 | 13.2408 | 11.9068
6.4083 | 13.4941 | 11.9079
6.4167 | 13.2363 | 11.8579
6.425 | 13.2853 | 11.9572
6.4333 | 13.3071 | 11.9091
6.4417 | 13.3563 | 12.0453
6.45 | 13.2666 | 12.1398
6.4583 | 13.2662 | 12.0189
6.4667 | 13.3006 | 11.9595
6.475 | 13.265 | 12.0728
6.4833 | 13.2959 | 12.0362
6.4917 | 13.3554 | 11.8598
6.5 | 13.2965 | 11.9635
6.5083 | 13.3958 | 11.9497
6.5167 | 13.2491 | 11.9541
6.525 | 13.3464 | 11.8685
6.5333 | 13.813 | 11.7964
6.5417 | 13.2984 | 11.8714
6.55 | 13.2978 | 11.9697
6.5583 | 13.3417 | 11.8028
6.5667 | 13.353 | 12.0418
6.575 | 13.2337 | 12.0451
6.5833 | 13.2968 | 12.0563
6.5917 | 13.2405 | 11.9016
6.6 | 13.2292 | 11.9982
6.6083 | 13.1991 | 11.85
6.6167 | 13.2052 | 11.9407
6.625 | 13.6211 | 11.901
6.6333 | 13.1443 | 11.8193
6.6417 | 13.2221 | 11.8786
6.65 | 13.1948 | 12.565
6.6583 | 13.3399 | 11.9513
6.6667 | 13.1469 | 11.9502
6.675 | 13.2356 | 11.9499
6.6833 | 13.1964 | 12.0377
6.6917 | 13.1989 | 11.9839
6.7 | 13.2374 | 11.9645
6.7083 | 13.2377 | 12.1007
6.7167 | 13.3729 | 12.0464
6.725 | 13.1958 | 12.0009
6.7333 | 13.2444 | 12.0909
6.7417 | 13.2438 | 12.1
6.75 | 13.2432 | 12.4659
6.7583 | 13.2417 | 12.0577
6.7667 | 13.2338 | 12.095
6.775 | 13.4304 | 12.0399
6.7833 | 13.1743 | 12.0963
6.7917 | 13.2446 | 12.4352
6.8 | 13.6065 | 12.052
6.8083 | 13.2723 | 11.956
6.8167 | 13.2427 | 11.8681
6.825 | 13.2449 | 11.9488
6.8333 | 13.194 | 12.0932
6.8417 | 13.2504 | 11.9721
6.85 | 13.2427 | 12.0451
6.8583 | 13.1943 | 11.953
6.8667 | 13.2301 | 11.9026
6.875 | 13.2417 | 11.9055
6.8833 | 13.2701 | 12.0575
6.8917 | 13.2895 | 12.2781
6.9 | 13.2533 | 12.0601
6.9083 | 13.3017 | 12.0004
6.9167 | 13.5588 | 11.949
6.925 | 13.2492 | 11.9395
6.9333 | 13.2461 | 12.5862
6.9417 | 13.2476 | 11.9592
6.95 | 13.2329 | 12.05
6.9583 | 13.2926 | 12.4704
6.9667 | 13.3456 | 12.0451
6.975 | 13.3125 | 12.14
6.9833 | 13.2883 | 12.4007
6.9917 | 13.3246 | 12.0669
7 | 13.2813 | 12.0474
7.0083 | 13.2498 | 12.0995
7.0167 | 13.3304 | 12.137
7.025 | 13.2977 | 12.1352
7.0333 | 13.4624 | 12.0718
7.0417 | 13.2495 | 12.1839
7.05 | 13.3403 | 12.6504
7.0583 | 13.2936 | 12.1824
7.0667 | 13.2469 | 12.142
7.075 | 13.2453 | 12.0409
7.0833 | 13.2924 | 12.0988
7.0917 | 13.7591 | 12.3035
7.1 | 13.3246 | 12.1432
7.1083 | 13.2527 | 12.0671
7.1167 | 13.3229 | 11.9989
7.125 | 13.5529 | 12.1055
7.1333 | 13.2675 | 12.1123
7.1417 | 13.3412 | 12.1383
7.15 | 13.3371 | 12.192
7.1583 | 13.272 | 12.137
7.1667 | 13.2918 | 12.0745
7.175 | 13.2934 | 12.0931
7.1833 | 13.2934 | 12.1713
7.1917 | 13.2891 | 12.7368
7.2 | 13.2946 | 12.0921
7.2083 | 13.3228 | 12.0933
7.2167 | 13.2936 | 12.1306
7.225 | 13.342 | 12.1413
7.2333 | 13.3329 | 12.2074
7.2417 | 13.2945 | 12.0447
7.25 | 13.2476 | 12.1067
7.2583 | 13.2996 | 12.0731
7.2667 | 13.6647 | 12.1469
7.275 | 13.1007 | 12.1647
7.2833 | 13.1945 | 12.0939
7.2917 | 13.2617 | 12.0887
7.3 | 13.0968 | 12.0941
7.3083 | 13.1406 | 12.0491
7.3167 | 13.1076 | 12.0944
7.325 | 13.1486 | 12.7002
7.3333 | 13.0971 | 12.1405
7.3417 | 13.0979 | 12.1551
7.35 | 13.0967 | 12.0735
7.3583 | 13.1005 | 12.1463
7.3667 | 13.1433 | 12.2427
7.375 | 13.1479 | 12.1502
7.3833 | 13.1494 | 12.1146
7.3917 | 13.1831 | 12.1178
7.4 | 13.1984 | 12.1577
7.4083 | 13.4444 | 12.5116
7.4167 | 13.1517 | 12.1431
7.425 | 13.2435 | 12.1517
7.4333 | 13.1504 | 12.051
7.4417 | 13.1056 | 12.0945
7.45 | 13.1517 | 12.2717
7.4583 | 13.1959 | 12.102
7.4667 | 13.1471 | 12.1748
7.475 | 13.123 | 12.0924
7.4833 | 13.176 | 12.0597
7.4917 | 13.1516 | 12.1332
7.5 | 13.1573 | 12.2014
7.5083 | 13.1514 | 12.1907
7.5167 | 13.2005 | 12.0406
7.525 | 13.2547 | 12.1091
7.5333 | 13.1393 | 12.1586
7.5417 | 13.1543 | 12.1894
7.55 | 13.5842 | 12.2739
7.5583 | 13.1408 | 12.1793
7.5667 | 13.1479 | 12.2921
7.575 | 13.1967 | 12.3731
7.5833 | 13.145 | 12.144
7.5917 | 13.146 | 12.0783
7.6 | 13.146 | 12.174
7.6083 | 13.1939 | 12.2092
7.6167 | 13.1467 | 12.2116
7.625 | 13.1933 | 12.1907
7.6333 | 13.1933 | 12.2219
7.6417 | 13.2193 | 12.1227
7.65 | 13.1959 | 12.1414
7.6583 | 13.2188 | 12.3357
7.6667 | 13.1947 | 12.0024
7.675 | 13.1959 | 12.2627
7.6833 | 13.1848 | 12.2423
7.6917 | 13.319 | 12.2385
7.7 | 13.1504 | 12.2729
7.7083 | 13.2159 | 12.2164
7.7167 | 13.335 | 12.1583
7.725 | 13.1981 | 12.1504
7.7333 | 13.2446 | 12.1919
7.7417 | 13.3404 | 12.1921
7.75 | 13.2451 | 12.018
7.7583 | 13.2474 | 12.0465
7.7667 | 13.3481 | 12.3106
7.775 | 13.5049 | 12.1788
7.7833 | 13.2953 | 12.2491
7.7917 | 13.2931 | 12.1982
7.8 | 13.844 | 12.2741
7.8083 | 13.3272 | 12.2007
7.8167 | 13.3426 | 12.2808
7.825 | 13.3913 | 12.234
7.8333 | 13.6788 | 12.1861
7.8417 | 13.3394 | 12.1871
7.85 | 13.3407 | 12.1848
7.8583 | 13.3435 | 12.5228
7.8667 | 13.7532 | 12.1423
7.875 | 13.293 | 12.2786
7.8833 | 13.3418 | 12.1432
7.8917 | 13.3904 | 12.2614
7.9 | 13.3348 | 12.7644
7.9083 | 13.3422 | 12.2974
7.9167 | 13.3626 | 12.2876
7.925 | 13.4103 | 12.2067
7.9333 | 13.2843 | 12.2995
7.9417 | 13.3944 | 12.7558
7.95 | 13.3998 | 12.1883
7.9583 | 13.4402 | 12.2373
7.9667 | 13.3464 | 12.1873
7.975 | 13.3473 | 12.1868
7.9833 | 13.4363 | 12.3059
7.9917 | 13.4449 | 12.2274
8 | 13.4377 | 12.1849
8.0083 | 13.3943 | 12.4765
8.0167 | 13.4424 | 12.2837
8.025 | 13.3967 | 12.2847
8.0333 | 13.3595 | 12.2418
8.0417 | 13.4424 | 12.1751
8.05 | 13.4423 | 12.5693
8.0583 | 13.3416 | 12.3316
8.0667 | 13.3696 | 12.2845
8.075 | 13.3922 | 12.2549
8.0833 | 13.5913 | 12.2685
8.0917 | 13.3933 | 12.6183
8.1 | 13.3912 | 12.1411
8.1083 | 13.7576 | 12.2693
8.1167 | 13.3757 | 12.1761
8.125 | 13.3431 | 12.4189
8.1333 | 13.4177 | 12.4364
8.1417 | 13.5472 | 12.2368
8.15 | 13.3911 | 12.2894
8.1583 | 13.3972 | 12.19
8.1667 | 13.3891 | 12.2531
8.175 | 13.5592 | 12.2922
8.1833 | 13.3426 | 12.2782
8.1917 | 13.3602 | 12.6186
8.2 | 13.4042 | 12.2348
8.2083 | 13.3414 | 12.375
8.2167 | 13.3914 | 12.5271
8.225 | 13.437 | 12.2358
8.2333 | 13.6215 | 12.2778
8.2417 | 13.391 | 12.1946
8.25 | 13.44 | 12.2354
8.2583 | 13.3913 | 12.413
8.2667 | 13.3618 | 12.2773
8.275 | 13.391 | 12.2392
8.2833 | 13.4084 | 12.3216
8.2917 | 13.7093 | 12.2854
8.3 | 13.3802 | 12.4966
8.3083 | 13.3895 | 12.2341
8.3167 | 13.4387 | 12.2208
8.325 | 13.3411 | 12.2739
8.3333 | 13.3831 | 12.3035
8.3417 | 13.391 | 12.8193
8.35 | 13.6192 | 12.2832
8.3583 | 13.3444 | 12.3644
8.3667 | 13.3438 | 12.3247
8.375 | 13.3962 | 12.1911
8.3833 | 13.3471 | 12.2333
8.3917 | 13.3825 | 12.2842
8.4 | 13.4112 | 12.2999
8.4083 | 13.4414 | 12.5948
8.4167 | 13.4392 | 12.2857
8.425 | 13.4133 | 12.2315
8.4333 | 13.4376 | 12.2914
8.4417 | 13.3912 | 12.3692
8.45 | 13.4242 | 12.4256
8.4583 | 13.9998 | 12.2743
8.4667 | 13.39 | 12.3869
8.475 | 13.4037 | 12.3027
8.4833 | 13.4391 | 12.3439
8.4917 | 13.3902 | 12.613
8.5 | 13.4378 | 12.3265
8.5083 | 13.3996 | 12.2354
8.5167 | 13.6966 | 12.2325
8.525 | 13.3545 | 12.309
8.5333 | 13.4198 | 12.3557
8.5417 | 13.4001 | 12.2628
8.55 | 13.504 | 12.4217
8.5583 | 13.4399 | 12.3334
8.5667 | 13.4739 | 12.4093
8.575 | 13.8164 | 12.4926
8.5833 | 13.4378 | 12.3648
8.5917 | 13.4393 | 12.3739
8.6 | 13.4397 | 12.2461
8.6083 | 13.6663 | 12.284
8.6167 | 13.3913 | 12.6199
8.625 | 13.4423 | 12.3183
8.6333 | 13.4 | 12.3296
8.6417 | 13.5167 | 12.3056
8.65 | 13.4266 | 12.372
8.6583 | 13.4405 | 12.3486
8.6667 | 13.4384 | 12.2372
8.675 | 13.4416 | 12.3737
8.6833 | 13.4579 | 12.3275
8.6917 | 13.4889 | 12.3474
8.7 | 13.4418 | 12.4872
8.7083 | 13.454 | 12.3784
8.7167 | 13.5377 | 12.4152
8.725 | 13.4417 | 12.3553
8.7333 | 13.3937 | 12.2779
8.7417 | 13.491 | 12.2707
8.75 | 13.4415 | 12.2774
8.7583 | 13.4898 | 12.8114
8.7667 | 13.4528 | 12.3767
8.775 | 13.4553 | 12.3288
8.7833 | 13.4088 | 12.3269
8.7917 | 13.6202 | 12.3717
8.8 | 13.4433 | 12.4565
8.8083 | 13.4427 | 12.2344
8.8167 | 13.4422 | 12.3289
8.825 | 13.4287 | 12.3276
8.8333 | 13.4414 | 12.2402
8.8417 | 13.4397 | 12.4137
8.85 | 13.4567 | 12.2786
8.8583 | 13.4685 | 12.2842
8.8667 | 13.4802 | 12.2056
8.875 | 13.4456 | 12.251
8.8833 | 13.5339 | 12.2627
8.8917 | 13.4859 | 12.3766
8.9 | 13.5156 | 12.9136
8.9083 | 13.4719 | 12.3796
8.9167 | 13.49 | 12.379
8.925 | 13.468 | 12.298
8.9333 | 13.4791 | 12.394
8.9417 | 13.9746 | 12.9369
8.95 | 13.4527 | 12.1898
8.9583 | 13.4696 | 12.3002
8.9667 | 13.4669 | 12.3685
8.975 | 13.4465 | 12.2841
8.9833 | 13.4538 | 12.6872
8.9917 | 13.4871 | 12.3266
9 | 14.0522 | 12.4727
9.0083 | 13.409 | 12.3009
9.0167 | 13.4457 | 12.282
9.025 | 13.4435 | 12.3364
9.0333 | 13.6115 | 12.3271
9.0417 | 13.3921 | 12.4029
9.05 | 13.487 | 12.5408
9.0583 | 13.4899 | 12.3149
9.0667 | 13.4709 | 12.3363
9.075 | 13.3531 | 12.2745
9.0833 | 13.4406 | 12.4251
9.0917 | 13.4386 | 12.3778
9.1 | 13.3928 | 12.3637
9.1083 | 13.4415 | 12.3261
9.1167 | 13.4392 | 12.3719
9.125 | 14.0578 | 12.3107
9.1333 | 13.4396 | 12.3714
9.1417 | 13.4419 | 12.3083
9.15 | 13.45 | 12.4181
9.1583 | 13.5673 | 12.6013
9.1667 | 13.4642 | 12.2778
9.175 | 13.4872 | 12.4686
9.1833 | 13.6986 | 12.3875
9.1917 | 13.4335 | 12.3283
9.2 | 13.4623 | 12.5386
9.2083 | 13.9444 | 12.331
9.2167 | 13.4428 | 12.3264
9.225 | 13.4411 | 12.2866
9.2333 | 13.4414 | 12.4539
9.2417 | 13.4442 | 12.4226
9.25 | 13.4429 | 12.3781
9.2583 | 13.4413 | 12.4522
9.2667 | 13.9126 | 12.4256
9.275 | 13.4463 | 12.2367
9.2833 | 13.4975 | 12.3051
9.2917 | 13.4901 | 12.401
9.3 | 13.4186 | 12.2796
9.3083 | 13.444 | 12.2792
9.3167 | 13.5018 | 12.3404
9.325 | 13.65 | 12.235
9.3333 | 13.4433 | 12.3582
9.3417 | 13.5402 | 12.367
9.35 | 13.4907 | 12.3901
9.3583 | 13.4436 | 12.7819
9.3667 | 13.4627 | 12.3311
9.375 | 13.4599 | 12.3386
9.3833 | 13.4472 | 12.3521
9.3917 | 13.4381 | 12.4252
9.4 | 13.4673 | 12.4828
9.4083 | 13.4894 | 12.2396
9.4167 | 13.457 | 12.3302
9.425 | 13.4528 | 12.2699
9.4333 | 13.4887 | 12.4735
9.4417 | 14.0984 | 12.3218
9.45 | 13.4397 | 12.3377
9.4583 | 13.4516 | 12.4723
9.4667 | 13.4725 | 12.2363
9.475 | 13.6089 | 12.3893
9.4833 | 13.4383 | 12.5062
9.4917 | 13.4477 | 12.3338
9.5 | 13.4858 | 12.677
9.5083 | 13.4396 | 12.2837
9.5167 | 13.4506 | 12.4266
9.525 | 13.4827 | 12.3307
9.5333 | 14.0419 | 12.4179
9.5417 | 13.4386 | 12.9406
9.55 | 13.4584 | 12.3316
9.5583 | 13.4693 | 12.372
9.5667 | 13.5768 | 12.3325
9.575 | 13.4398 | 12.3733
9.5833 | 13.4424 | 12.5347
9.5917 | 13.4812 | 12.2969
9.6 | 13.442 | 12.4255
9.6083 | 13.4414 | 12.321
9.6167 | 13.494 | 12.3255
9.625 | 13.4527 | 12.8783
9.6333 | 13.5484 | 12.3929
9.6417 | 13.4912 | 12.4723
9.65 | 13.4908 | 12.6889
9.6583 | 13.6522 | 12.4036
9.6667 | 13.4907 | 12.3834
9.675 | 13.4632 | 12.3726
9.6833 | 14.0476 | 12.374
9.6917 | 13.4436 | 12.5526
9.7 | 13.4907 | 12.2938
9.7083 | 13.4905 | 12.2323
9.7167 | 13.4153 | 12.2311
9.725 | 13.4504 | 12.2821
9.7333 | 13.5292 | 12.6612
9.7417 | 13.6523 | 12.4839
9.75 | 13.4396 | 12.468
9.7583 | 13.4843 | 12.4226
9.7667 | 13.4878 | 12.3731
9.775 | 13.491 | 12.2942
9.7833 | 13.4406 | 12.3759
9.7917 | 13.4881 | 12.3666
9.8 | 13.5539 | 12.8506
9.8083 | 13.3917 | 12.315
9.8167 | 13.4475 | 12.4668
9.825 | 13.4864 | 12.4558
9.8333 | 13.7017 | 12.4228
9.8417 | 13.4395 | 12.444
9.85 | 13.4882 | 12.3571
9.8583 | 13.495 | 12.3307
9.8667 | 13.5835 | 12.6441
9.875 | 13.4651 | 12.2767
9.8833 | 13.4497 | 12.3313
9.8917 | 13.5361 | 12.3309
9.9 | 13.4389 | 12.491
9.9083 | 13.461 | 12.4742
9.9167 | 13.4858 | 12.3355
9.925 | 13.5959 | 12.5172
9.9333 | 13.4853 | 12.2881
9.9417 | 13.5334 | 12.3295
9.95 | 13.5344 | 12.4138
9.9583 | 13.4868 | 12.3314
9.9667 | 13.4851 | 12.2784
9.975 | 13.4865 | 12.2805
9.9833 | 13.4765 | 12.3674
9.9917 | 13.5673 | 12.3576
10 | 13.5252 | 12.3179
10.0083 | 13.5384 | 12.7509
10.0167 | 13.599 | 12.4316
10.025 | 13.5403 | 12.3903
10.0333 | 13.5393 | 12.3672
10.0417 | 13.7735 | 12.3956
10.05 | 13.5217 | 12.4043
10.0583 | 13.54 | 12.3645
10.0667 | 13.5606 | 12.2923
10.075 | 13.5889 | 12.3761
10.0833 | 13.552 | 12.5248
10.0917 | 13.5392 | 12.5987
10.1 | 13.8544 | 12.3701
10.1083 | 13.5328 | 12.5173
10.1167 | 13.5653 | 12.3716
10.125 | 13.5376 | 12.374
10.1333 | 13.5422 | 12.4352
10.1417 | 13.5376 | 12.298
10.15 | 13.5387 | 12.425
10.1583 | 13.5359 | 12.4598
10.1667 | 13.5362 | 12.4232
10.175 | 13.5369 | 12.521
10.1833 | 13.5382 | 12.3534
10.1917 | 13.5714 | 12.3827
10.2 | 13.5182 | 12.3823
10.2083 | 13.4865 | 12.3379
10.2167 | 13.4869 | 12.3966
10.225 | 13.6523 | 12.2758
10.2333 | 13.5625 | 12.4622
10.2417 | 13.5346 | 12.4831
10.25 | 13.5335 | 12.4265
10.2583 | 13.535 | 12.3796
10.2667 | 13.5545 | 12.3808
10.275 | 13.5335 | 12.4626
10.2833 | 13.5347 | 12.5316
10.2917 | 13.4851 | 12.3624
10.3 | 13.5341 | 12.4759
10.3083 | 13.562 | 12.384
10.3167 | 13.5298 | 12.4065
10.325 | 13.5348 | 12.8358
10.3333 | 13.5576 | 12.3201
10.3417 | 13.5829 | 12.4152
10.35 | 13.535 | 12.4234
10.3583 | 13.543 | 12.3811
10.3667 | 14.0215 | 13.1115
10.375 | 13.5371 | 12.3094
10.3833 | 13.5858 | 12.4252
10.3917 | 13.5355 | 12.3256
10.4 | 13.5397 | 12.3265
10.4083 | 13.5684 | 12.6362
10.4167 | 13.6313 | 12.3751
10.425 | 13.5867 | 12.4663
10.4333 | 13.5803 | 12.3416
10.4417 | 13.5872 | 12.4673
10.45 | 13.5692 | 12.4364
10.4583 | 13.6121 | 12.3737
10.4667 | 13.5554 | 12.3608
10.475 | 13.5904 | 12.3769
10.4833 | 13.5406 | 12.3773
10.4917 | 13.579 | 12.3511
10.5 | 13.5885 | 12.393
10.5083 | 13.6377 | 12.4786
10.5167 | 13.5357 | 12.3922
10.525 | 13.6649 | 12.4216
10.5333 | 13.5839 | 12.3768
10.5417 | 13.8613 | 12.2803
10.55 | 13.5896 | 12.7137
10.5583 | 13.5893 | 12.3903
10.5667 | 13.6354 | 12.4686
10.575 | 13.5431 | 12.3396
10.5833 | 13.5867 | 12.4229
10.5917 | 13.5873 | 12.9049
10.6 | 13.628 | 12.3459
10.6083 | 13.5356 | 12.4704
10.6167 | 13.5862 | 12.3525
10.625 | 13.5851 | 12.3131
10.6333 | 14.1577 | 12.3162
10.6417 | 13.501 | 12.4597
10.65 | 13.5823 | 12.3707
10.6583 | 13.5856 | 12.3743
10.6667 | 13.6697 | 12.3294
10.675 | 13.5362 | 12.4111
10.6833 | 13.5857 | 12.4708
10.6917 | 13.5845 | 12.3778
10.7 | 13.6194 | 12.5634
10.7083 | 13.5713 | 12.2554
10.7167 | 13.5523 | 12.5144
10.725 | 13.7532 | 12.4381
10.7333 | 13.5366 | 12.4068
10.7417 | 13.556 | 12.506
10.75 | 13.7948 | 12.2823
10.7583 | 13.5846 | 12.4715
10.7667 | 13.585 | 12.632
10.775 | 14.1314 | 12.4644
10.7833 | 13.5866 | 12.3733
10.7917 | 13.5846 | 12.302
10.8 | 13.5866 | 12.4274
10.8083 | 13.5683 | 13.0386
10.8167 | 13.545 | 12.2975
10.825 | 13.5878 | 12.4231
10.8333 | 14.0836 | 12.3815
10.8417 | 13.584 | 12.4644
10.85 | 13.63 | 12.2985
10.8583 | 13.5967 | 12.4117
10.8667 | 13.5384 | 12.9024
10.875 | 13.5868 | 12.3314
10.8833 | 13.5879 | 12.3594
10.8917 | 13.8163 | 12.4835
10.9 | 13.5448 | 12.5215
10.9083 | 13.6282 | 12.7293
10.9167 | 13.633 | 12.38
10.925 | 13.734 | 12.4722
10.9333 | 13.5696 | 12.4675
10.9417 | 13.634 | 12.39
10.95 | 13.8736 | 12.5637
10.9583 | 13.5735 | 12.5212
10.9667 | 13.6344 | 12.5176
10.975 | 13.6811 | 12.5329
10.9833 | 13.625 | 12.3484
10.9917 | 13.6836 | 12.7597
11 | 13.6297 | 12.4843
11.0083 | 13.6354 | 12.4827
11.0167 | 13.5446 | 12.5691
11.025 | 13.6261 | 12.5222
11.0333 | 13.586 | 12.8018
11.0417 | 13.5841 | 12.4945
11.05 | 13.619 | 12.5743
11.0583 | 13.559 | 12.3753
11.0667 | 13.9195 | 12.4637
11.075 | 13.5401 | 12.6476
11.0833 | 13.668 | 12.3935
11.0917 | 13.6366 | 12.5611
11.1 | 13.6896 | 12.3631
11.1083 | 13.5609 | 12.4226
11.1167 | 13.6373 | 12.7481
11.125 | 13.6351 | 12.423
11.1333 | 13.6018 | 12.4704
11.1417 | 13.5491 | 12.6145
11.15 | 13.6379 | 12.3698
11.1583 | 13.5519 | 12.8952
11.1667 | 13.5715 | 12.5228
11.175 | 13.6067 | 12.4825
11.1833 | 13.6365 | 12.5054
11.1917 | 13.6276 | 12.5195
11.2 | 13.6279 | 12.4864
11.2083 | 13.6359 | 12.5085
11.2167 | 13.681 | 12.4712
11.225 | 13.6364 | 12.4717
11.2333 | 13.5879 | 12.5213
11.2417 | 13.601 | 12.4992
11.25 | 13.6352 | 12.4219
11.2583 | 13.542 | 12.4898
11.2667 | 13.6382 | 13.0602
11.275 | 13.5867 | 12.4271
11.2833 | 14.0559 | 12.4467
11.2917 | 13.5888 | 12.5147
11.3 | 13.5884 | 12.5172
11.3083 | 13.5773 | 12.5226
11.3167 | 13.5897 | 12.3933
11.325 | 13.6364 | 12.4336
11.3333 | 13.6027 | 12.637
11.3417 | 13.5674 | 12.4675
11.35 | 13.5931 | 12.4879
11.3583 | 13.5878 | 12.4742
11.3667 | 13.6363 | 12.4872
11.375 | 14.2148 | 12.4675
11.3833 | 13.6365 | 12.5172
11.3917 | 13.6372 | 12.4098
11.4 | 13.6373 | 12.6372
11.4083 | 13.6413 | 12.5134
11.4167 | 13.6363 | 12.5183
11.425 | 13.6358 | 12.4978
11.4333 | 13.6947 | 12.5314
11.4417 | 13.61 | 12.5715
11.45 | 13.6848 | 12.5941
11.4583 | 13.6402 | 13.1071
11.4667 | 13.594 | 12.3795
11.475 | 13.6375 | 12.528
11.4833 | 13.6853 | 12.5056
11.4917 | 13.8252 | 12.4942
11.5 | 13.6372 | 13.0915
11.5083 | 13.6831 | 12.4263
11.5167 | 13.8924 | 12.489
11.525 | 13.6395 | 12.3767
11.5333 | 13.6353 | 12.4688
11.5417 | 13.6861 | 12.8603
11.55 | 13.5699 | 12.5196
11.5583 | 13.6284 | 12.5654
11.5667 | 13.6854 | 12.4798
11.575 | 13.6558 | 12.5147
11.5833 | 13.5806 | 12.5364
11.5917 | 13.6374 | 12.432
11.6 | 13.6094 | 12.5182
11.6083 | 13.5593 | 12.5053
11.6167 | 13.6358 | 12.5022
11.625 | 13.6329 | 12.5119
11.6333 | 13.8227 | 12.8407
11.6417 | 13.5876 | 12.5183
11.65 | 13.6624 | 12.5314
11.6583 | 13.6411 | 12.3801
11.6667 | 13.6165 | 12.4911
11.675 | 13.5947 | 12.3765
11.6833 | 13.6767 | 12.4689
11.6917 | 14.0776 | 12.4443
11.7 | 13.6358 | 12.577
11.7083 | 13.5885 | 12.5149
11.7167 | 13.6274 | 12.8003
11.725 | 13.6355 | 12.3883
11.7333 | 13.5863 | 12.4681
11.7417 | 13.6433 | 12.4773
11.75 | 13.6483 | 12.4239
11.7583 | 13.7209 | 12.4804
11.7667 | 13.6356 | 12.4714
11.775 | 13.6712 | 12.5939
11.7833 | 13.893 | 12.5129
11.7917 | 13.6625 | 12.4239
11.8 | 13.634 | 12.5195
11.8083 | 13.6343 | 12.4292
11.8167 | 13.7337 | 12.5169
11.825 | 13.5528 | 12.486
11.8333 | 13.6436 | 12.5177
11.8417 | 13.5849 | 12.535
11.85 | 13.6361 | 12.4573
11.8583 | 13.6309 | 12.4601
11.8667 | 13.623 | 12.5092
11.875 | 14.1187 | 12.4125
11.8833 | 13.6322 | 12.4485
11.8917 | 13.5835 | 12.376
11.9 | 13.6322 | 12.471
11.9083 | 13.6725 | 12.8417
11.9167 | 13.6171 | 12.4154
11.925 | 13.6396 | 12.518
11.9333 | 13.8563 | 12.4829
11.9417 | 13.6311 | 12.4768
11.95 | 13.6495 | 12.8142
11.9583 | 13.6554 | 12.5313
11.9667 | 13.6345 | 12.5479
11.975 | 13.6706 | 12.4953
11.9833 | 13.6834 | 12.5667
11.9917 | 14.1534 | 12.5217
12 | 13.6092 | 12.421
12.0083 | 13.6847 | 12.6276
12.0167 | 13.6363 | 12.4739
12.025 | 13.686 | 12.5104
12.0333 | 13.6365 | 12.5557
12.0417 | 13.7317 | 12.4704
12.05 | 13.6874 | 12.526
12.0583 | 13.6823 | 12.4744
12.0667 | 13.6374 | 12.4719
12.075 | 13.6518 | 12.452
12.0833 | 14.1737 | 12.5597
12.0917 | 13.6366 | 13.1554
12.1 | 13.6846 | 12.5655
12.1083 | 13.6842 | 12.5639
12.1167 | 13.7163 | 12.5624
12.125 | 13.6376 | 12.586
12.1333 | 13.6788 | 12.9083
12.1417 | 13.7363 | 12.5661
12.15 | 13.6379 | 12.5167
12.1583 | 13.6932 | 12.7941
12.1667 | 13.7354 | 12.6045
12.175 | 14.1076 | 12.6142
12.1833 | 13.6832 | 12.5627
12.1917 | 13.7708 | 12.6122
12.2 | 14.2978 | 12.6891
12.2083 | 13.7303 | 12.517
12.2167 | 13.7432 | 12.6858
12.225 | 13.679 | 12.7038
12.2333 | 13.6722 | 12.5665
12.2417 | 13.7308 | 12.7218
12.25 | 13.7142 | 12.5071
12.2583 | 13.9245 | 12.6598
12.2667 | 13.6377 | 12.5441
12.275 | 13.7285 | 12.6644
12.2833 | 13.6839 | 12.7111
12.2917 | 13.6835 | 12.5654
12.3 | 13.6814 | 12.5308
12.3083 | 13.7294 | 12.6181
12.3167 | 13.6908 | 12.6985
12.325 | 13.7713 | 12.7054
12.3333 | 13.7306 | 12.5016
12.3417 | 13.7663 | 12.6632
12.35 | 13.7315 | 12.8021
12.3583 | 13.684 | 12.5878
12.3667 | 14.0167 | 12.6006
12.375 | 13.6713 | 12.4851
12.3833 | 13.7753 | 12.5637
12.3917 | 13.7063 | 12.7611
12.4 | 13.6653 | 12.6119
12.4083 | 13.6845 | 12.6103
12.4167 | 13.6855 | 12.4425
12.425 | 13.9537 | 12.6024
12.4333 | 13.7355 | 12.7074
12.4417 | 13.6833 | 12.515
12.45 | 13.7907 | 12.5274
12.4583 | 13.9009 | 12.5998
12.4667 | 13.6876 | 12.6155
12.475 | 13.7287 | 12.6718
12.4833 | 13.7317 | 12.5657
12.4917 | 13.799 | 12.5544
12.5 | 13.6843 | 12.8338
12.5083 | 13.7532 | 12.5675
12.5167 | 13.782 | 12.514
12.525 | 13.6856 | 12.4669
12.5333 | 13.7628 | 12.5249
12.5417 | 13.7751 | 12.8151
12.55 | 13.7737 | 12.5298
12.5583 | 13.6852 | 12.5681
12.5667 | 13.7583 | 12.592
12.575 | 14.1262 | 12.6898
12.5833 | 13.7383 | 12.92
12.5917 | 13.7349 | 12.5257
12.6 | 13.7836 | 12.5662
12.6083 | 13.733 | 12.5656
12.6167 | 13.6856 | 12.5608
12.625 | 13.7675 | 13.0508
12.6333 | 14.203 | 12.577
12.6417 | 13.7357 | 12.6243
12.65 | 13.7824 | 12.5203
12.6583 | 13.7866 | 12.5611
12.6667 | 13.793 | 12.8361
12.675 | 13.757 | 12.6581
12.6833 | 13.7949 | 12.5613
12.6917 | 13.7823 | 12.4791
12.7 | 13.7345 | 12.5829
12.7083 | 13.7337 | 13.0387
12.7167 | 13.7327 | 12.5188
12.725 | 13.7709 | 12.5124
12.7333 | 13.7325 | 12.5178
12.7417 | 13.7795 | 12.6409
12.75 | 13.7773 | 12.7053
12.7583 | 13.731 | 12.6083
12.7667 | 13.6805 | 12.9591
12.775 | 13.7769 | 12.518
12.7833 | 13.7663 | 12.6051
12.7917 | 13.7313 | 12.5796
12.8 | 13.7281 | 12.6121
12.8083 | 13.7685 | 12.5515
12.8167 | 13.6811 | 12.5421
12.825 | 13.7032 | 12.5606
12.8333 | 13.6824 | 12.4668
12.8417 | 13.9297 | 12.656
12.85 | 13.7332 | 12.7314
12.8583 | 13.7331 | 12.5189
12.8667 | 13.7323 | 12.619
12.875 | 13.9288 | 12.5259
12.8833 | 13.7274 | 12.6612
12.8917 | 13.7821 | 12.8934
12.9 | 13.7739 | 12.5695
12.9083 | 13.7825 | 12.6177
12.9167 | 13.79 | 12.5457
12.925 | 13.7782 | 12.7033
12.9333 | 13.831 | 12.8423
12.9417 | 13.7342 | 12.7082
12.95 | 13.7746 | 12.6626
12.9583 | 13.7828 | 12.4978
12.9667 | 14.276 | 12.5249
12.975 | 13.7852 | 12.5197
12.9833 | 13.7834 | 12.6219
12.9917 | 13.7902 | 12.6627
13 | 13.765 | 12.616
13.0083 | 13.7645 | 12.478
13.0167 | 13.781 | 12.677
13.025 | 13.7302 | 12.6356
13.0333 | 13.7379 | 12.5394
13.0417 | 13.7781 | 12.8383
13.05 | 13.7646 | 12.6651
13.0583 | 13.832 | 12.6187
13.0667 | 13.7646 | 12.6051
13.075 | 13.8311 | 12.6238
13.0833 | 13.7319 | 12.6277
13.0917 | 13.6901 | 12.5216
13.1 | 13.7867 | 12.6322
13.1083 | 13.7831 | 12.5311
13.1167 | 14.059 | 12.5502
13.125 | 13.7846 | 12.6164
13.1333 | 13.7911 | 12.4688
13.1417 | 13.7855 | 12.5755
13.15 | 13.7371 | 12.6395
13.1583 | 13.8234 | 12.7068
13.1667 | 13.7843 | 12.5905
13.175 | 13.9905 | 12.5059
13.1833 | 13.7344 | 12.6126
13.1917 | 13.7844 | 13.0664
13.2 | 13.7621 | 12.6586
13.2083 | 14.0161 | 12.6303
13.2167 | 13.7944 | 12.9899
13.225 | 13.7743 | 12.6146
13.2333 | 13.7801 | 12.5439
13.2417 | 13.75 | 12.7207
13.25 | 13.7797 | 12.7104
13.2583 | 13.7927 | 12.7332
13.2667 | 13.7811 | 12.6317
13.275 | 13.8206 | 12.6932
13.2833 | 13.8198 | 12.6141
13.2917 | 13.8266 | 12.5721
13.3 | 14.0211 | 12.5779
13.3083 | 13.8022 | 12.5987
13.3167 | 13.7579 | 12.5661
13.325 | 13.7755 | 12.9503
13.3333 | 13.83 | 12.487
13.3417 | 13.7773 | 12.6643
13.35 | 13.8516 | 12.685
13.3583 | 13.7627 | 12.6138
13.3667 | 13.7791 | 12.7218
13.375 | 13.7695 | 12.5697
13.3833 | 13.7817 | 12.6735
13.3917 | 13.7777 | 12.6371
13.4 | 13.7815 | 12.6447
13.4083 | 13.8333 | 12.6275
13.4167 | 13.9395 | 12.6274
13.425 | 13.7839 | 12.563
13.4333 | 13.8315 | 13.05
13.4417 | 13.7993 | 12.6195
13.45 | 13.8246 | 12.7205
13.4583 | 13.7841 | 12.6168
13.4667 | 13.8324 | 12.6144
13.475 | 14.2149 | 13.1076
13.4833 | 13.7625 | 12.5947
13.4917 | 13.8731 | 12.562
13.5 | 13.837 | 12.6129
13.5083 | 13.835 | 12.6257
13.5167 | 13.8199 | 13.0024
13.525 | 13.7836 | 12.6056
13.5333 | 13.8521 | 12.7091
13.5417 | 13.7536 | 12.7851
13.55 | 13.794 | 12.6053
13.5583 | 13.8778 | 12.5942
13.5667 | 13.8746 | 12.6108
13.575 | 13.8267 | 12.6177
13.5833 | 13.8264 | 12.7006
13.5917 | 13.8687 | 12.6603
13.6 | 13.8675 | 12.565
13.6083 | 13.8788 | 12.6342
13.6167 | 13.8542 | 12.6073
13.625 | 14.1174 | 12.6579
13.6333 | 13.8313 | 12.6967
13.6417 | 13.867 | 12.6605
13.65 | 13.7937 | 12.7026
13.6583 | 13.8365 | 12.7616
13.6667 | 13.8356 | 12.7604
13.675 | 13.8322 | 12.6817
13.6833 | 13.8342 | 12.6651
13.6917 | 13.8001 | 13.1371
13.7 | 13.8409 | 12.7069
13.7083 | 13.8518 | 12.7024
13.7167 | 14.2233 | 12.6421
13.725 | 13.8401 | 12.7144
13.7333 | 13.8829 | 12.7047
13.7417 | 13.8545 | 12.6599
13.75 | 13.8678 | 13.1536
13.7583 | 13.7828 | 12.7253
13.7667 | 13.837 | 12.7476
13.775 | 13.8309 | 12.7587
13.7833 | 13.796 | 12.7065
13.7917 | 13.7848 | 12.7889
13.8 | 13.8329 | 12.65
13.8083 | 13.82 | 12.7207
13.8167 | 13.87 | 12.7382
13.825 | 13.8165 | 12.717
13.8333 | 13.8672 | 12.7492
13.8417 | 14.2654 | 12.6924
13.85 | 13.8321 | 12.8009
13.8583 | 13.831 | 12.6342
13.8667 | 13.8471 | 12.8317
13.875 | 13.8573 | 12.7252
13.8833 | 13.8299 | 12.6548
13.8917 | 13.8302 | 12.6607
13.9 | 14.1825 | 13.2365
13.9083 | 13.7823 | 12.7406
13.9167 | 13.8325 | 12.7499
13.925 | 13.8389 | 12.7164
13.9333 | 13.8318 | 12.7628
13.9417 | 13.8433 | 12.7247
13.95 | 13.856 | 12.7652
13.9583 | 14.3021 | 12.7833
13.9667 | 13.8613 | 12.6976
13.975 | 13.8307 | 12.8031
13.9833 | 13.878 | 12.7005
13.9917 | 13.8861 | 12.6825
14 | 13.8159 | 12.8022
14.0083 | 13.8797 | 13.084
14.0167 | 13.8301 | 12.838
14.025 | 13.7842 | 12.707
14.0333 | 13.8661 | 12.7795
14.0417 | 13.8742 | 12.7128
14.05 | 13.9483 | 13.03
14.0583 | 13.8458 | 12.8035
14.0667 | 13.8794 | 12.803
14.075 | 13.8737 | 12.6026
14.0833 | 13.8719 | 12.6842
14.0917 | 13.8811 | 13.0353
14.1 | 13.8409 | 12.6623
14.1083 | 13.8319 | 12.7601
14.1167 | 13.8319 | 12.631
14.125 | 13.8165 | 12.7543
14.1333 | 14.3564 | 12.7086
14.1417 | 13.8659 | 12.7789
14.15 | 13.8489 | 12.6837
14.1583 | 13.8828 | 12.9622
14.1667 | 13.9815 | 12.7099
14.175 | 13.8826 | 12.6601
14.1833 | 13.8834 | 12.6662
14.1917 | 13.9789 | 12.6528
14.2 | 13.8837 | 12.706
14.2083 | 13.9298 | 12.6146
14.2167 | 13.9633 | 12.6615
14.225 | 13.882 | 13.2247
14.2333 | 13.864 | 12.758
14.2417 | 13.9314 | 12.6596
14.25 | 14.0204 | 12.6617
14.2583 | 13.9305 | 12.7043
14.2667 | 13.9021 | 12.7823
14.275 | 13.8902 | 12.7179
14.2833 | 13.8707 | 12.7653
14.2917 | 13.8798 | 12.6076
14.3 | 13.8567 | 12.7416
14.3083 | 14.1804 | 12.8236
14.3167 | 13.8574 | 12.6599
14.325 | 13.8894 | 12.7565
14.3333 | 13.9271 | 12.7178
14.3417 | 13.8928 | 12.7319
14.35 | 13.8769 | 13.1739
14.3583 | 13.9268 | 12.6637
14.3667 | 14.1826 | 12.7696
14.375 | 13.9231 | 12.8115
14.3833 | 13.8305 | 12.6525
14.3917 | 13.8784 | 12.717
14.4 | 14.3453 | 12.6664
14.4083 | 13.7844 | 12.7516
14.4167 | 13.878 | 12.6561
14.425 | 13.8771 | 12.6131
14.4333 | 13.9258 | 12.681
14.4417 | 13.9223 | 12.7268
14.45 | 13.9174 | 12.7572
14.4583 | 14.1145 | 12.5656
14.4667 | 13.8581 | 12.5611
14.475 | 13.8787 | 12.6876
14.4833 | 13.9246 | 12.8258
14.4917 | 13.8318 | 12.6533
14.5 | 13.8521 | 12.6913
14.5083 | 13.9266 | 12.6098
14.5167 | 14.0812 | 12.6637
14.525 | 13.878 | 13.0953
14.5333 | 13.8871 | 12.5909
14.5417 | 13.9253 | 12.5861
14.55 | 13.8366 | 12.5598
14.5583 | 13.8827 | 12.6166
14.5667 | 13.9294 | 12.7102
14.575 | 14.0866 | 12.5646
14.5833 | 13.8783 | 12.6419
14.5917 | 13.8828 | 12.5939
14.6 | 13.9304 | 12.6168
14.6083 | 13.9325 | 12.6586
14.6167 | 13.8803 | 12.607
14.625 | 13.9111 | 12.7193
14.6333 | 13.9308 | 12.6517
14.6417 | 13.9729 | 12.564
14.65 | 13.8823 | 13.0459
14.6583 | 13.931 | 12.5883
14.6667 | 14.0712 | 12.6086
14.675 | 13.8835 | 12.6179
14.6833 | 13.8939 | 12.6247
14.6917 | 13.929 | 12.6055
14.7 | 13.9215 | 12.6992
14.7083 | 13.8797 | 12.8193
14.7167 | 13.8868 | 12.5066
14.725 | 13.931 | 12.61
14.7333 | 13.886 | 12.5772
14.7417 | 13.93 | 12.5538
14.75 | 13.9259 | 12.6307
14.7583 | 14.0115 | 12.5919
14.7667 | 13.8806 | 12.7138
14.775 | 13.8777 | 12.6047
14.7833 | 13.9279 | 12.6518
14.7917 | 13.8778 | 12.6187
14.8 | 13.9032 | 12.6054
14.8083 | 13.9276 | 12.5939
14.8167 | 13.9235 | 12.6104
14.825 | 13.8781 | 12.6648
14.8333 | 13.9251 | 12.7287
14.8417 | 14.039 | 12.5751
14.85 | 13.8982 | 13.1783
14.8583 | 13.877 | 12.6044
14.8667 | 13.8761 | 12.7088
14.875 | 13.929 | 13.1777
14.8833 | 13.9328 | 12.7107
14.8917 | 13.9234 | 12.714
14.9 | 13.9165 | 12.6206
14.9083 | 13.8809 | 12.7566
14.9167 | 13.9266 | 12.7272
14.925 | 13.9434 | 12.6163
14.9333 | 14.423 | 12.7063
14.9417 | 13.8891 | 12.6996
14.95 | 13.9282 | 12.8112
14.9583 | 13.9286 | 12.8164
14.9667 | 13.9958 | 12.753
14.975 | 13.9609 | 12.8542
14.9833 | 13.9744 | 12.7664
14.9917 | 14.1348 | 12.8016
15 | 13.9309 | 12.8354
15.0083 | 13.9519 | 12.8032
15.0167 | 14.0148 | 12.7999
15.025 | 13.9759 | 12.7097
15.0333 | 13.9321 | 12.7067
15.0417 | 13.9607 | 12.8037
15.05 | 13.9802 | 12.8018
15.0583 | 13.921 | 12.77
15.0667 | 13.93 | 12.9703
15.075 | 13.9397 | 12.8021
15.0833 | 14.49 | 12.6915
15.0917 | 13.93 | 12.6673
15.1 | 13.9513 | 12.7422
15.1083 | 13.911 | 13.0717
15.1167 | 13.979 | 12.7016
15.125 | 13.9808 | 12.8798
15.1333 | 13.943 | 12.8908
15.1417 | 13.9789 | 12.8035
15.15 | 13.9271 | 13.2303
15.1583 | 13.9648 | 12.7558
15.1667 | 13.9279 | 12.7538
15.175 | 13.9779 | 12.7552
15.1833 | 13.928 | 12.7579
15.1917 | 13.9777 | 13.3494
15.2 | 14.4441 | 12.7132
15.2083 | 13.978 | 12.7337
15.2167 | 14.0749 | 12.9798
15.225 | 13.9751 | 12.6614
15.2333 | 13.9719 | 12.755
15.2417 | 13.9294 | 12.6587
15.25 | 13.966 | 12.7572
15.2583 | 13.9259 | 13.0416
15.2667 | 13.9625 | 12.7315
15.275 | 13.9291 | 12.7958
15.2833 | 13.9273 | 12.7112
15.2917 | 14.2417 | 12.7557
15.3 | 13.977 | 12.7808
15.3083 | 13.9271 | 12.8003
15.3167 | 13.9773 | 12.7752
15.325 | 14.2559 | 12.8589
15.3333 | 13.9277 | 12.771
15.3417 | 13.9745 | 13.3453
15.35 | 13.9644 | 12.7554
15.3583 | 13.9735 | 12.7552
15.3667 | 13.9776 | 12.6309
15.375 | 13.9752 | 12.8582
15.3833 | 14.3874 | 13.0774
15.3917 | 13.9767 | 12.7546
15.4 | 13.9752 | 13.3605
15.4083 | 13.9693 | 12.7391
15.4167 | 13.9779 | 12.801
15.425 | 13.9777 | 12.852
15.4333 | 14.0202 | 12.8529
15.4417 | 14.3211 | 12.6829
15.45 | 13.9745 | 12.6622
15.4583 | 13.9782 | 12.852
15.4667 | 13.9953 | 13.1135
15.475 | 13.9342 | 12.6617
15.4833 | 13.9775 | 12.7532
15.4917 | 14.0256 | 12.7066
15.5 | 14.0375 | 12.8514
15.5083 | 14.047 | 12.7134
15.5167 | 14.0393 | 12.94
15.525 | 14.4946 | 12.7584
15.5333 | 13.9812 | 12.6952
15.5417 | 14.0287 | 12.7556
15.55 | 14.0325 | 13.1668
15.5583 | 14.0327 | 12.7531
15.5667 | 14.0501 | 12.7073
15.575 | 14.0783 | 12.6623
15.5833 | 14.0139 | 12.7215
15.5917 | 13.9813 | 12.7531
15.6 | 14.0284 | 12.6643
15.6083 | 13.9788 | 12.7232
15.6167 | 14.6213 | 12.7665
15.625 | 13.9801 | 12.6528
15.6333 | 14.0789 | 13.1265
15.6417 | 14.0778 | 12.7972
15.65 | 14.0335 | 12.8224
15.6583 | 13.9858 | 12.8287
15.6667 | 14.0299 | 12.7482
15.675 | 14.0294 | 13.3556
15.6833 | 14.0292 | 12.7545
15.6917 | 14.0051 | 12.8449
15.7 | 14.0289 | 12.873
15.7083 | 14.2637 | 12.7182
15.7167 | 13.9728 | 13.4141
15.725 | 13.9839 | 12.7467
15.7333 | 14.3542 | 12.7331
15.7417 | 13.97 | 12.7014
15.75 | 13.9866 | 12.7463
15.7583 | 14.0283 | 12.7784
15.7667 | 14.0237 | 12.7751
15.775 | 14.0272 | 12.7548
15.7833 | 14.0216 | 12.7457
15.7917 | 14.1674 | 12.7475
15.8 | 13.9782 | 12.8228
15.8083 | 13.9781 | 12.7864
15.8167 | 14.0255 | 12.7339
15.825 | 13.9878 | 12.7591
15.8333 | 14.0277 | 12.7982
15.8417 | 14.0066 | 12.963
15.85 | 14.1499 | 12.8023
15.8583 | 13.9865 | 12.8536
15.8667 | 14.0347 | 12.8051
15.875 | 13.9636 | 12.8269
15.8833 | 13.981 | 12.9124
15.8917 | 13.9849 | 12.7607
15.9 | 14.0255 | 12.7856
15.9083 | 14.0277 | 12.7501
15.9167 | 14.0166 | 12.6591
15.925 | 14.0239 | 12.7068
15.9333 | 14.0253 | 12.7584
15.9417 | 14.1447 | 12.795
15.95 | 13.986 | 12.7564
15.9583 | 13.9883 | 12.7482
15.9667 | 14.5968 | 12.921
15.975 | 14.0059 | 12.7066
15.9833 | 14.0272 | 12.8023
15.9917 | 13.9939 | 12.7572
16 | 13.9935 | 12.6619
16.0083 | 14.0278 | 12.9885
16.0167 | 14.0767 | 12.768
16.025 | 13.9775 | 12.7481
16.0333 | 13.9796 | 12.7388
16.0417 | 14.0768 | 12.7519
16.05 | 14.0776 | 12.7171
16.0583 | 13.9983 | 12.8343
16.0667 | 13.9668 | 12.796
16.075 | 14.0292 | 12.6546
16.0833 | 14.0296 | 12.7911
16.0917 | 14.106 | 13.0741
16.1 | 14.0305 | 12.7481
16.1083 | 14.029 | 12.7999
16.1167 | 14.1705 | 12.8114
16.125 | 14.0298 | 12.8794
16.1333 | 14.0285 | 13.1947
16.1417 | 14.0053 | 12.8468
16.15 | 13.9992 | 12.7485
16.1583 | 14.0781 | 12.807
16.1667 | 14.1112 | 12.8473
16.175 | 14.2602 | 13.1381
16.1833 | 14.0044 | 12.7106
16.1917 | 14.0281 | 12.7974
16.2 | 14.0279 | 12.7669
16.2083 | 14.0285 | 12.8168
16.2167 | 14.0284 | 12.9676
16.225 | 14.093 | 12.7544
16.2333 | 14.035 | 12.7566
16.2417 | 14.0268 | 12.7106
16.25 | 14.0755 | 12.7996
16.2583 | 14.2616 | 13.1911
16.2667 | 14.0778 | 12.772
16.275 | 14.0264 | 12.8537
16.2833 | 14.0454 | 12.8038
16.2917 | 14.0696 | 12.7544
16.3 | 14.0271 | 13.0627
16.3083 | 14.0754 | 12.7282
16.3167 | 14.5062 | 12.8437
16.325 | 14.0274 | 12.7707
16.3333 | 14.0306 | 12.8888
16.3417 | 14.0267 | 12.8423
16.35 | 14.1255 | 12.8091
16.3583 | 14.0773 | 12.8039
16.3667 | 14.007 | 13.0752
16.375 | 14.2251 | 12.7532
16.3833 | 14.0215 | 12.7538
16.3917 | 14.0715 | 12.7915
16.4 | 14.0022 | 12.7077
16.4083 | 14.0272 | 13.2968
16.4167 | 13.9771 | 12.7077
16.425 | 14.0818 | 12.8072
16.4333 | 14.0588 | 12.8439
16.4417 | 14.0279 | 12.7491
16.45 | 14.0775 | 12.9127
16.4583 | 14.0292 | 12.751
16.4667 | 14.0293 | 12.7505
16.475 | 14.0763 | 12.7185
16.4833 | 14.0821 | 12.7624
16.4917 | 14.0572 | 12.8019
16.5 | 13.9833 | 12.7336
16.5083 | 14.0773 | 12.7966
16.5167 | 14.0485 | 12.7489
16.525 | 14.3001 | 12.7533
16.5333 | 14.0794 | 12.7189
16.5417 | 14.0693 | 12.7541
16.55 | 14.0157 | 12.8075
16.5583 | 14.0578 | 12.7536
16.5667 | 14.0076 | 12.8173
16.575 | 14.0763 | 12.7106
16.5833 | 14.0629 | 13.1257
16.5917 | 14.0308 | 12.7924
16.6 | 14.0776 | 12.7994
16.6083 | 14.0295 | 13.14
16.6167 | 14.0011 | 12.851
16.625 | 14.0289 | 12.8977
16.6333 | 14.0442 | 12.8078
16.6417 | 14.4181 | 12.8015
16.65 | 14.109 | 12.8883
16.6583 | 14.058 | 12.8421
16.6667 | 14.1198 | 12.7961
16.675 | 14.1012 | 12.8391
16.6833 | 14.0802 | 12.7345
16.6917 | 14.0762 | 12.8332
16.7 | 14.075 | 12.7553
16.7083 | 14.1196 | 12.8439
16.7167 | 14.0875 | 12.8937
16.725 | 14.0827 | 12.7115
16.7333 | 14.2548 | 12.7988
16.7417 | 13.9798 | 12.7053
16.75 | 14.0289 | 12.7971
16.7583 | 14.0698 | 12.8371
16.7667 | 14.0255 | 12.7033
16.775 | 14.0234 | 12.8936
16.7833 | 14.0781 | 12.7525
16.7917 | 14.0455 | 12.8176
16.8 | 13.9732 | 13.362
16.8083 | 14.0696 | 12.8505
16.8167 | 14.0362 | 12.8271
16.825 | 14.1128 | 12.8832
16.8333 | 14.0737 | 12.8414
16.8417 | 14.1145 | 13.1671
16.85 | 14.4384 | 12.8076
16.8583 | 14.0795 | 12.8027
16.8667 | 14.0837 | 12.8122
16.875 | 14.116 | 12.8969
16.8833 | 14.1286 | 13.1154
16.8917 | 14.0766 | 12.8471
16.9 | 14.0767 | 12.7556
16.9083 | 14.0773 | 12.8648
16.9167 | 14.0552 | 12.8781
16.925 | 14.1271 | 13.3235
16.9333 | 14.1207 | 12.7084
16.9417 | 14.4647 | 12.7559
16.95 | 14.0939 | 12.8019
16.9583 | 14.1237 | 12.8951
16.9667 | 14.1195 | 12.7552
16.975 | 14.0535 | 12.6731
16.9833 | 14.0344 | 12.8625
16.9917 | 14.0852 | 12.8311
17 | 14.0772 | 12.8941
17.0083 | 14.0272 | 12.8997
17.0167 | 14.0681 | 12.7763
17.025 | 14.0831 | 12.7995
17.0333 | 14.3132 | 12.8842
17.0417 | 14.059 | 12.8416
17.05 | 14.0797 | 12.8507
17.0583 | 14.0777 | 12.7656
17.0667 | 14.1221 | 12.8062
17.075 | 14.0742 | 12.7302
17.0833 | 14.0738 | 12.9137
17.0917 | 14.3368 | 12.7573
17.1 | 14.1255 | 12.7972
17.1083 | 14.1238 | 12.8657
17.1167 | 14.0748 | 12.7927
17.125 | 14.0465 | 12.9475
17.1333 | 14.0457 | 12.7514
17.1417 | 14.1226 | 12.9475
17.15 | 14.3526 | 12.7575
17.1583 | 14.0625 | 12.7526
17.1667 | 14.082 | 12.8027
17.175 | 14.0549 | 12.8048
17.1833 | 14.0693 | 12.8591
17.1917 | 14.1253 | 12.9046
17.2 | 14.1235 | 12.9333
17.2083 | 14.3127 | 12.8222
17.2167 | 14.1255 | 12.8
17.225 | 14.0743 | 12.7565
17.2333 | 14.0755 | 12.8725
17.2417 | 14.0764 | 12.7386
17.25 | 14.1057 | 12.7993
17.2583 | 14.1029 | 12.7642
17.2667 | 14.1219 | 12.7842
17.275 | 14.1249 | 12.8252
17.2833 | 14.0746 | 12.7521
17.2917 | 14.0733 | 12.7972
17.3 | 14.4244 | 12.8273
17.3083 | 14.0731 | 12.7261
17.3167 | 14.0746 | 13.4006
17.325 | 14.1306 | 12.8535
17.3333 | 14.0753 | 12.7656
17.3417 | 14.0748 | 12.9457
17.35 | 14.0736 | 12.855
17.3583 | 14.073 | 12.7369
17.3667 | 14.0728 | 12.7405
17.375 | 14.0781 | 12.7619
17.3833 | 14.0844 | 12.8652
17.3917 | 14.0618 | 12.7864
17.4 | 14.0764 | 13.2301
17.4083 | 14.1209 | 12.7941
17.4167 | 14.1308 | 12.8398
17.425 | 14.0699 | 12.842
17.4333 | 14.1634 | 12.7966
17.4417 | 14.1105 | 13.3502
17.45 | 14.2552 | 12.8389
17.4583 | 14.0748 | 12.814
17.4667 | 14.0754 | 12.8043
17.475 | 14.1652 | 12.7269
17.4833 | 14.0597 | 12.7455
17.4917 | 14.074 | 12.7512
17.5 | 14.0576 | 12.8648
17.5083 | 14.2351 | 12.744
17.5167 | 14.0563 | 12.8603
17.525 | 14.1233 | 12.7842
17.5333 | 14.1266 | 12.7243
17.5417 | 14.1158 | 13.023
17.55 | 14.0702 | 12.7456
17.5583 | 14.1117 | 12.8468
17.5667 | 14.6476 | 12.8379
17.575 | 14.174 | 12.7969
17.5833 | 14.1691 | 13.132
17.5917 | 14.067 | 12.8925
17.6 | 14.3317 | 12.83
17.6083 | 14.0796 | 12.8052
17.6167 | 14.1261 | 12.811
17.625 | 14.0873 | 12.8003
17.6333 | 14.1618 | 12.7086
17.6417 | 14.0787 | 12.8946
17.65 | 14.1294 | 12.9157
17.6583 | 14.1774 | 12.8506
17.6667 | 14.1577 | 12.8994
17.675 | 14.1339 | 12.797
17.6833 | 14.1318 | 12.9109
17.6917 | 14.2107 | 12.8528
17.7 | 14.128 | 12.8484
17.7083 | 14.178 | 12.797
17.7167 | 14.1626 | 12.7514
17.725 | 14.1286 | 12.8525
17.7333 | 14.1404 | 12.9215
17.7417 | 14.2252 | 12.804
17.75 | 14.1496 | 12.8513
17.7583 | 14.1774 | 12.8028
17.7667 | 14.1849 | 12.9495
17.775 | 14.1759 | 13.0073
17.7833 | 14.1314 | 12.9972
17.7917 | 14.176 | 12.9406
17.8 | 14.1749 | 12.9978
17.8083 | 14.3749 | 13.0418
17.8167 | 14.1431 | 13.0215
17.825 | 14.1748 | 12.9487
17.8333 | 14.222 | 13.0301
17.8417 | 14.1263 | 12.9056
17.85 | 14.2057 | 13.0452
17.8583 | 14.2177 | 13.0363
17.8667 | 14.1919 | 13.0387
17.875 | 14.1271 | 13.091
17.8833 | 14.1252 | 13.334
17.8917 | 14.1229 | 12.9361
17.9 | 14.1555 | 12.9444
17.9083 | 14.178 | 13.0002
17.9167 | 14.1752 | 13.086
17.925 | 14.371 | 13.2931
17.9333 | 14.1756 | 12.8841
17.9417 | 14.1903 | 13.0572
17.95 | 14.6708 | 12.9065
17.9583 | 14.1726 | 12.9796
17.9667 | 14.1624 | 13.2218
17.975 | 14.1266 | 12.9325
17.9833 | 14.079 | 13.0431
17.9917 | 14.18 | 13.0437
18 | 14.1762 | 12.8702
18.0083 | 14.2673 | 13.3056
18.0167 | 14.1603 | 12.9793
18.025 | 14.1473 | 12.9506
18.0333 | 14.2243 | 12.888
18.0417 | 14.1439 | 12.9334
18.05 | 14.1271 | 12.8863
18.0583 | 14.1289 | 12.9744
18.0667 | 14.3525 | 12.9289
18.075 | 14.1271 | 12.992
18.0833 | 14.1779 | 13.0179
18.0917 | 14.2151 | 12.9263
18.1 | 14.1769 | 12.9322
18.1083 | 14.1752 | 13.0281
18.1167 | 14.1662 | 13.3991
18.125 | 14.4795 | 12.9364
18.1333 | 14.173 | 13.0752
18.1417 | 14.1762 | 12.9152
18.15 | 14.1262 | 12.9517
18.1583 | 14.1763 | 13.5284
18.1667 | 14.1591 | 13.038
18.175 | 14.13 | 13.1119
18.1833 | 14.3947 | 13.0686
18.1917 | 14.1667 | 12.9863
18.2 | 14.1304 | 13.3562
18.2083 | 14.1694 | 12.8895
18.2167 | 14.136 | 12.9894
18.225 | 14.1769 | 12.8473
18.2333 | 14.1331 | 13.0068
18.2417 | 14.1199 | 12.9175
18.25 | 14.172 | 13.0576
18.2583 | 14.1763 | 13.0446
18.2667 | 14.1506 | 12.9848
18.275 | 14.4314 | 13.0329
18.2833 | 14.1264 | 12.9336
18.2917 | 14.1722 | 13.0315
18.3 | 14.1753 | 12.908
18.3083 | 14.175 | 12.9877
18.3167 | 14.1738 | 12.989
18.325 | 14.1281 | 12.923
18.3333 | 14.364 | 13.0876
18.3417 | 14.1651 | 13.1646
18.35 | 14.2254 | 13.0865
18.3583 | 14.1585 | 13.0804
18.3667 | 14.3038 | 12.9491
18.375 | 14.1363 | 13.0283
18.3833 | 14.1782 | 13.5823
18.3917 | 14.2269 | 12.9263
18.4 | 14.1164 | 12.8948
18.4083 | 14.1367 | 12.8635
18.4167 | 14.1725 | 12.6973
18.425 | 14.4269 | 13.0328
18.4333 | 14.1513 | 12.8024
18.4417 | 14.1782 | 12.7556
18.45 | 14.2006 | 12.8673
18.4583 | 14.1278 | 12.705
18.4667 | 14.1754 | 12.7382
18.475 | 14.1764 | 12.6606
18.4833 | 14.2485 | 12.6798
18.4917 | 14.1738 | 12.7547
18.5 | 14.1639 | 12.66
18.5083 | 14.1687 | 13.0581
18.5167 | 14.1755 | 12.6587
18.525 | 14.1723 | 12.8519
18.5333 | 14.0862 | 12.6579
18.5417 | 14.3058 | 12.8054
18.55 | 14.1255 | 12.7311
18.5583 | 14.0755 | 12.8482
18.5667 | 14.1716 | 12.7398
18.575 | 14.2081 | 12.6946
18.5833 | 14.1262 | 12.7612
18.5917 | 14.1208 | 12.9175
18.6 | 14.1244 | 12.6693
18.6083 | 14.16 | 12.849
18.6167 | 14.1752 | 12.8107
18.625 | 14.2064 | 12.8009
18.6333 | 14.5567 | 13.1934
18.6417 | 14.1253 | 12.93
18.65 | 14.1242 | 12.8501
18.6583 | 14.1382 | 12.8984
18.6667 | 14.1498 | 12.9067
18.675 | 14.2084 | 12.8585
18.6833 | 14.1237 | 12.9003
18.6917 | 14.2296 | 12.9952
18.7 | 14.173 | 13.1293
18.7083 | 14.1735 | 12.9926
18.7167 | 14.1535 | 12.9915
18.725 | 14.1648 | 13.0048
18.7333 | 14.1243 | 13.0153
18.7417 | 14.1663 | 13.2572
18.75 | 14.146 | 12.974
18.7583 | 14.1116 | 13.5471
18.7667 | 14.1623 | 13.0834
18.775 | 14.1753 | 13.0209
18.7833 | 14.2629 | 12.9474
18.7917 | 14.1946 | 12.9939
18.8 | 14.1757 | 13.2219
18.8083 | 14.1279 | 13.0443
18.8167 | 14.1285 | 13.0211
18.825 | 14.1579 | 13.0285
18.8333 | 14.1766 | 13.0424
18.8417 | 14.4211 | 13.0668
18.85 | 14.1546 | 13.0371
18.8583 | 14.2019 | 12.9958
18.8667 | 14.1755 | 12.9916
18.875 | 14.232 | 13.0295
18.8833 | 14.2283 | 13.5104
18.8917 | 14.178 | 12.9352
18.9 | 14.5991 | 13.0512
18.9083 | 14.1625 | 12.9004
18.9167 | 14.254 | 13.0325
18.925 | 14.1838 | 12.9588
18.9333 | 14.1298 | 12.9658
18.9417 | 14.178 | 12.951
18.95 | 14.2002 | 12.8512
18.9583 | 14.286 | 12.9454
18.9667 | 14.1867 | 13.0266
18.975 | 14.2276 | 13.0671
18.9833 | 14.3918 | 13.5345
18.9917 | 14.1865 | 12.8969
19 | 14.1727 | 13.0302
19.0083 | 14.1713 | 12.9455
19.0167 | 14.1643 | 13.0257
19.025 | 14.1529 | 13.4045
19.0333 | 14.1717 | 12.9457
19.0417 | 14.6006 | 12.989
19.05 | 14.1152 | 12.9997
19.0583 | 14.1726 | 12.9405
19.0667 | 14.1965 | 13.0719
19.075 | 14.2826 | 12.9444
19.0833 | 14.1839 | 12.99
19.0917 | 14.2215 | 13.204
19.1 | 14.5913 | 12.9525
19.1083 | 14.1762 | 12.991
19.1167 | 14.1652 | 12.9131
19.125 | 14.223 | 12.9435
19.1333 | 14.1777 | 13.5908
19.1417 | 14.225 | 13.0257
19.15 | 14.2235 | 12.9925
19.1583 | 14.3403 | 13.0904
19.1667 | 14.1412 | 12.9946
19.175 | 14.2229 | 13.0491
19.1833 | 14.2242 | 12.9514
19.1917 | 14.1271 | 13.049
19.2 | 14.1806 | 12.8696
19.2083 | 14.1713 | 12.9749
19.2167 | 14.572 | 13.1874
19.225 | 14.2058 | 12.9903
19.2333 | 14.2218 | 13.0894
19.2417 | 14.1979 | 12.9072
19.25 | 14.1741 | 12.9931
19.2583 | 14.1749 | 13.0822
19.2667 | 14.2408 | 12.9427
19.275 | 14.6919 | 13.0422
19.2833 | 14.2243 | 13.0071
19.2917 | 14.2256 | 13.0301
19.3 | 14.2248 | 13.0148
19.3083 | 14.2876 | 13.0128
19.3167 | 14.2255 | 13.0261
19.325 | 14.2392 | 12.9525
19.3333 | 14.2274 | 12.9571
19.3417 | 14.2279 | 12.9643
19.35 | 14.266 | 12.9563
19.3583 | 14.2284 | 12.9444
19.3667 | 14.3304 | 12.9067
19.375 | 14.2297 | 12.9941
19.3833 | 14.2766 | 12.9932
19.3917 | 14.5822 | 13.034
19.4 | 14.229 | 13.4524
19.4083 | 14.1824 | 12.9832
19.4167 | 14.1915 | 12.9469
19.425 | 14.275 | 13.0212
19.4333 | 14.1754 | 13.0028
19.4417 | 14.1763 | 13.023
19.45 | 14.2185 | 13.0496
19.4583 | 14.2186 | 13.6353
19.4667 | 14.2136 | 12.9632
19.475 | 14.2714 | 13.0409
19.4833 | 14.1769 | 13.0058
19.4917 | 14.2236 | 13.0426
19.5 | 14.2214 | 13.3228
19.5083 | 14.2818 | 12.9863
19.5167 | 14.2206 | 13.0574
19.525 | 14.2217 | 13.1919
19.5333 | 14.2305 | 12.9949
19.5417 | 14.2379 | 12.9467
19.55 | 14.2334 | 12.9394
19.5583 | 14.2304 | 13.0009
19.5667 | 14.1312 | 12.9961
19.575 | 14.1752 | 12.9947
19.5833 | 14.2081 | 12.9467
19.5917 | 14.5259 | 13.0793
19.6 | 14.2239 | 13.0387
19.6083 | 14.2229 | 13.5561
19.6167 | 14.2584 | 13.0209
19.625 | 14.2045 | 12.9329
19.6333 | 14.2242 | 12.9744
19.6417 | 14.2749 | 13.0416
19.65 | 14.3815 | 13.1495
19.6583 | 14.1861 | 13.1186
19.6667 | 14.2684 | 12.9914
19.675 | 14.2024 | 13.0416
19.6833 | 14.1742 | 12.9633
19.6917 | 14.2229 | 13.124
19.7 | 14.1726 | 12.9944
19.7083 | 14.4061 | 12.9915
19.7167 | 14.1955 | 13.0208
19.725 | 14.226 | 12.9453
19.7333 | 14.2249 | 13.01
19.7417 | 14.2973 | 12.9711
19.75 | 14.2676 | 13.5949
19.7583 | 14.2736 | 13.0584
19.7667 | 14.2728 | 13.0871
19.775 | 14.267 | 12.903
19.7833 | 14.2245 | 13.0395
19.7917 | 14.2264 | 12.9369
19.8 | 14.2755 | 12.9934
19.8083 | 14.2767 | 12.9936
19.8167 | 14.2613 | 13.0741
19.825 | 14.7676 | 12.9326
19.8333 | 14.2264 | 13.022
19.8417 | 14.2259 | 12.8877
19.85 | 14.2509 | 12.9865
19.8583 | 14.1854 | 13.4081
19.8667 | 14.225 | 12.9925
19.875 | 14.3234 | 12.9482
19.8833 | 14.4846 | 12.9412
19.8917 | 14.226 | 13.0193
19.9 | 14.2705 | 13.3952
19.9083 | 14.2779 | 12.9449
19.9167 | 14.3647 | 12.9511
19.925 | 14.2373 | 13.0473
19.9333 | 14.2287 | 13.0288
19.9417 | 14.325 | 13.0171
19.95 | 14.2568 | 12.989
19.9583 | 14.2767 | 12.9467
19.9667 | 14.2921 | 12.9847
19.975 | 14.6636 | 13.0271
19.9833 | 14.2731 | 12.9879
19.9917 | 14.2734 | 12.9265
20 | 14.2417 | 13.0018
20.0083 | 14.2559 | 12.9717
20.0167 | 14.2246 | 12.9987
20.025 | 14.284 | 12.9908
20.0333 | 14.4757 | 12.9887
20.0417 | 14.2278 | 13.0437
20.05 | 14.2727 | 13.3583
20.0583 | 14.2722 | 12.9488
20.0667 | 14.2285 | 12.9446
20.075 | 14.3214 | 12.9525
20.0833 | 14.3249 | 12.9918
20.0917 | 14.3223 | 13.3667
20.1 | 14.3929 | 12.9509
20.1083 | 14.3713 | 12.9922
20.1167 | 14.4211 | 12.9823
20.125 | 14.6136 | 13.0874
20.1333 | 14.4215 | 13.3595
20.1417 | 14.3728 | 12.9433
20.15 | 14.3974 | 12.9447
20.1583 | 14.3718 | 12.945
20.1667 | 14.3994 | 12.9923
20.175 | 14.4196 | 13.6656
20.1833 | 14.3328 | 13.0402
20.1917 | 14.3734 | 13.0113
20.2 | 14.3722 | 12.9692
20.2083 | 14.5864 | 12.9454
20.2167 | 14.3716 | 13.0165
20.225 | 14.3709 | 12.9424
20.2333 | 14.3833 | 12.9822
20.2417 | 14.3283 | 12.8984
20.25 | 14.4156 | 13.0449
20.2583 | 14.3726 | 13.0721
20.2667 | 14.4441 | 13.1384
20.275 | 14.3875 | 12.9938
20.2833 | 14.4221 | 12.9963
20.2917 | 14.8588 | 13.0408
20.3 | 14.3521 | 13.3274
20.3083 | 14.3229 | 12.9448
20.3167 | 14.3237 | 12.9764
20.325 | 14.422 | 12.9879
20.3333 | 14.3644 | 12.9111
20.3417 | 14.4333 | 13.5136
20.35 | 14.3702 | 13.04
20.3583 | 14.3738 | 13.0228
20.3667 | 14.3825 | 13.0417
20.375 | 14.47 | 12.9902
20.3833 | 14.5209 | 13.3918
20.3917 | 14.3086 | 12.917
20.4 | 14.4195 | 12.9237
20.4083 | 14.3486 | 12.9435
20.4167 | 14.8168 | 12.9605
20.425 | 14.371 | 13.0078
20.4333 | 14.4204 | 12.9941
20.4417 | 14.3722 | 13.0334
20.45 | 14.322 | 13.4184
20.4583 | 14.4067 | 13.0388
20.4667 | 14.4064 | 12.9986
20.475 | 14.4711 | 12.9416
20.4833 | 14.3728 | 12.9956
20.4917 | 14.4148 | 13.3374
20.5 | 14.4208 | 12.9901
20.5083 | 14.4254 | 13.0284
20.5167 | 14.3575 | 12.9952
20.525 | 14.378 | 12.9956
20.5333 | 14.385 | 13.0385
20.5417 | 14.3244 | 12.9114
20.55 | 14.373 | 12.9847
20.5583 | 14.5317 | 13.1802
20.5667 | 14.3206 | 13.0675
20.575 | 14.3747 | 12.988
20.5833 | 14.3778 | 12.9819
20.5917 | 14.3272 | 12.9954
20.6 | 14.3917 | 12.976
20.6083 | 14.369 | 12.9461
20.6167 | 14.7906 | 13.0187
20.625 | 14.2767 | 13.0689
20.6333 | 14.3216 | 12.9939
20.6417 | 14.3229 | 13.4253
20.65 | 14.3196 | 12.9475
20.6583 | 14.2298 | 13.043
20.6667 | 14.2727 | 13.0091
20.675 | 14.2942 | 13.0418
20.6833 | 14.2572 | 13.554
20.6917 | 14.2246 | 13.0625
20.7 | 14.2719 | 12.9952
20.7083 | 14.5579 | 12.9869
20.7167 | 14.2748 | 13.0897
20.725 | 14.2744 | 13.1365
20.7333 | 14.5465 | 12.9101
20.7417 | 14.2455 | 12.9914
20.75 | 14.3208 | 13.4375
20.7583 | 14.2731 | 13.0132
20.7667 | 14.2633 | 13.0061
20.775 | 14.2255 | 13.032
20.7833 | 14.2741 | 12.9941
20.7917 | 14.4913 | 13.1521
20.8 | 14.2751 | 13.0385
20.8083 | 14.2587 | 13.0401
20.8167 | 14.1767 | 12.9439
20.825 | 14.262 | 13.0892
20.8333 | 14.2755 | 12.9488
20.8417 | 14.2735 | 13.0929
20.85 | 14.4134 | 13.0194
20.8583 | 14.2267 | 12.9429
20.8667 | 14.2582 | 13.0456
20.875 | 14.2799 | 13.1505
20.8833 | 14.2625 | 12.9911
20.8917 | 14.2271 | 12.9957
20.9 | 14.2733 | 13.0357
20.9083 | 14.3722 | 12.9982
20.9167 | 14.2232 | 13.108
20.925 | 14.3218 | 13.0587
20.9333 | 14.3312 | 13.039
20.9417 | 14.2734 | 12.9936
20.95 | 14.2793 | 13.0228
20.9583 | 14.2926 | 13.1212
20.9667 | 14.5143 | 12.9905
20.975 | 14.2735 | 13.0691
20.9833 | 14.275 | 13.0564
20.9917 | 14.3219 | 13.0404
21 | 14.2737 | 13.5127
21.0083 | 14.2733 | 13.0898
21.0167 | 14.3218 | 13.1196
21.025 | 14.371 | 13.2058
21.0333 | 14.3212 | 13.0571
21.0417 | 14.2544 | 13.1208
21.05 | 14.2748 | 13.0889
21.0583 | 14.2714 | 13.1741
21.0667 | 14.273 | 13.1021
21.075 | 14.3227 | 13.1382
21.0833 | 14.3518 | 13.1836
21.0917 | 14.279 | 13.1277
21.1 | 14.3202 | 13.1896
21.1083 | 14.3507 | 13.5636
21.1167 | 14.3646 | 13.1292
21.125 | 14.3246 | 13.0898
21.1333 | 14.3234 | 13.0875
21.1417 | 14.3404 | 13.1144
21.15 | 14.2733 | 13.232
21.1583 | 14.3229 | 13.1848
21.1667 | 14.7748 | 13.5356
21.175 | 14.3905 | 13.0897
21.1833 | 14.3237 | 13.1851
21.1917 | 14.3366 | 13.1709
21.2 | 14.3736 | 13.1425
21.2083 | 14.4064 | 13.1477
21.2167 | 14.3746 | 13.0895
21.225 | 14.8902 | 13.1381
21.2333 | 14.3746 | 13.2906
21.2417 | 14.3743 | 13.1385
21.25 | 14.4208 | 13.1553
21.2583 | 14.3663 | 13.0497
21.2667 | 14.3732 | 13.1831
21.275 | 14.4223 | 13.5682
21.2833 | 14.9291 | 13.2839
21.2917 | 14.3746 | 13.1861
21.3 | 14.4711 | 13.1127
21.3083 | 14.7226 | 13.1335
21.3167 | 14.3976 | 13.7167
21.325 | 14.4426 | 13.1796
21.3333 | 14.3796 | 13.0879
21.3417 | 14.3892 | 13.1334
21.35 | 14.3726 | 13.1357
21.3583 | 14.3666 | 13.0565
21.3667 | 14.7602 | 13.1553
21.375 | 14.3815 | 13.2867
21.3833 | 14.4702 | 13.1246
21.3917 | 14.3705 | 13.1416
21.4 | 14.3804 | 13.1734
21.4083 | 14.4197 | 13.2213
21.4167 | 14.3891 | 13.1946
21.425 | 14.4601 | 13.1616
21.4333 | 14.3222 | 13.0887
21.4417 | 14.4678 | 13.1563
21.45 | 14.8224 | 13.1363
21.4583 | 14.3715 | 13.2198
21.4667 | 14.3345 | 13.0865
21.475 | 14.4065 | 13.1332
21.4833 | 14.4149 | 13.2019
21.4917 | 14.3951 | 13.0761
21.5 | 14.3855 | 13.1336
21.5083 | 14.6624 | 13.3147
21.5167 | 14.4224 | 13.1638
21.525 | 14.4116 | 13.1027
21.5333 | 14.3907 | 13.1096
21.5417 | 14.3384 | 13.1366
21.55 | 14.4213 | 13.1848
21.5583 | 14.4566 | 13.1344
21.5667 | 14.6564 | 13.526
21.575 | 14.419 | 13.2169
21.5833 | 14.4286 | 13.1857
21.5917 | 14.5252 | 13.1036
21.6 | 14.4224 | 13.0836
21.6083 | 14.4091 | 13.4997
21.6167 | 14.6555 | 13.11
21.625 | 14.4229 | 13.1498
21.6333 | 14.3745 | 13.0481
21.6417 | 14.4903 | 13.1097
21.65 | 14.4232 | 13.1157
21.6583 | 14.3907 | 13.0858
21.6667 | 14.4331 | 13.2274
21.675 | 14.4232 | 13.0735
21.6833 | 14.3717 | 13.1799
21.6917 | 14.42 | 13.1828
21.7 | 14.9071 | 13.1805
21.7083 | 14.4194 | 13.2372
21.7167 | 14.4689 | 13.147
21.725 | 14.419 | 13.1896
21.7333 | 14.4731 | 13.1199
21.7417 | 14.3702 | 13.1002
21.75 | 14.47 | 13.1774
21.7583 | 14.6402 | 13.2313
21.7667 | 14.42 | 13.6967
21.775 | 14.4221 | 13.1335
21.7833 | 14.4217 | 13.1848
21.7917 | 14.4215 | 13.1904
21.8 | 14.4429 | 13.1375
21.8083 | 14.469 | 13.7108
21.8167 | 14.7483 | 13.1336
21.825 | 14.4145 | 13.1876
21.8333 | 14.4197 | 13.1215
21.8417 | 14.4675 | 13.1786
21.85 | 14.4222 | 13.146
21.8583 | 14.4391 | 13.0963
21.8667 | 14.5101 | 13.1269
21.875 | 14.7017 | 13.2952
21.8833 | 14.4312 | 13.1345
21.8917 | 14.4223 | 13.1411
21.9 | 14.4172 | 13.0866
21.9083 | 14.484 | 13.1617
21.9167 | 14.4298 | 13.5108
21.925 | 14.4742 | 13.0845
21.9333 | 14.5469 | 13.182
21.9417 | 14.4934 | 13.1123
21.95 | 14.4555 | 13.1517
21.9583 | 14.4224 | 13.5104
21.9667 | 14.4529 | 13.1798
21.975 | 14.4752 | 13.105
21.9833 | 14.4747 | 13.1288
21.9917 | 14.4733 | 13.176
22 | 14.4761 | 13.3871
22.0083 | 14.4755 | 13.132
22.0167 | 14.7563 | 13.098
22.025 | 14.4248 | 13.1751
22.0333 | 14.5214 | 13.1831
22.0417 | 14.475 | 13.7608
22.05 | 14.4305 | 13.1524
22.0583 | 14.4066 | 13.2268
22.0667 | 14.4777 | 13.1006
22.075 | 14.9443 | 13.1567
22.0833 | 14.4072 | 13.4582
22.0917 | 14.4293 | 13.1817
22.1 | 14.4709 | 13.1346
22.1083 | 14.4151 | 13.0866
22.1167 | 14.4223 | 13.1863
22.125 | 14.5187 | 13.1906
22.1333 | 14.5633 | 13.1474
22.1417 | 14.4241 | 13.1677
22.15 | 14.4717 | 13.1328
22.1583 | 14.4745 | 13.1581
22.1667 | 14.4821 | 13.1398
22.175 | 14.4217 | 13.1423
22.1833 | 14.4748 | 13.1457
22.1917 | 14.8865 | 13.135
22.2 | 14.4705 | 13.1448
22.2083 | 14.4231 | 13.1346
22.2167 | 14.4707 | 13.126
22.225 | 14.42 | 13.146
22.2333 | 14.4548 | 13.2343
22.2417 | 14.4735 | 13.1811
22.25 | 14.6495 | 13.1786
22.2583 | 14.4635 | 13.1375
22.2667 | 14.4709 | 13.239
22.275 | 14.4699 | 13.2621
22.2833 | 14.47 | 13.1871
22.2917 | 14.4258 | 13.3165
22.3 | 14.4298 | 13.2326
22.3083 | 14.4386 | 13.1831
22.3167 | 14.4651 | 13.0927
22.325 | 14.5169 | 13.1852
22.3333 | 14.4434 | 13.2725
22.3417 | 14.4534 | 13.1497
22.35 | 14.4703 | 13.1876
22.3583 | 14.477 | 13.1379
22.3667 | 14.471 | 13.2305
22.375 | 14.4235 | 13.2365
22.3833 | 14.4154 | 13.1398
22.3917 | 14.4699 | 13.2347
22.4 | 14.4582 | 13.1856
22.4083 | 14.4703 | 13.1505
22.4167 | 14.4862 | 13.2326
22.425 | 14.5111 | 13.1153
22.4333 | 14.4225 | 13.2783
22.4417 | 14.4699 | 13.1964
22.45 | 14.5882 | 13.1367
22.4583 | 14.4716 | 13.2242
22.4667 | 14.4238 | 13.1989
22.475 | 14.4763 | 13.1774
22.4833 | 14.426 | 13.2352
22.4917 | 14.522 | 13.1916
22.5 | 14.4774 | 13.1728
22.5083 | 14.5298 | 13.0895
22.5167 | 14.4645 | 13.1848
22.525 | 7.3349 | 13.21
22.5333 | 22.9181 | 13.1516
22.5417 | 14.9405 | 13.1812
22.55 | 11.7917 | 13.2311
22.5583 | 11.8379 | 13.1349
22.5667 | 12.1343 | 13.2404
22.575 | 12.8287 | 13.1285
22.5833 | 13.4841 | 13.2315
22.5917 | 13.8294 | 13.0985
22.6 | 14.0658 | 13.1763
22.6083 | 14.0317 | 13.5889
22.6167 | 14.2548 | 13.1477
22.625 | 14.8948 | 13.2271
22.6333 | 14.3785 | 13.1842
22.6417 | 14.3602 | 13.1989
22.65 | 15.1181 | 13.3965
22.6583 | 14.4794 | 13.1529
22.6667 | 14.4834 | 13.1395
22.675 | 14.5356 | 13.1763
22.6833 | 14.5305 | 13.1849
22.6917 | 14.5888 | 13.1938
22.7 | 14.5884 | 13.152
22.7083 | 14.6355 | 13.4826
22.7167 | 14.5769 | 13.2527
22.725 | 14.6068 | 13.3034
22.7333 | 14.7167 | 13.1492
22.7417 | 14.7456 | 13.1857
22.75 | 14.7307 | 13.7484
22.7583 | 14.9474 | 13.1459
22.7667 | 14.7493 | 13.1854
22.775 | 14.7358 | 13.1511
22.7833 | 14.7926 | 13.2382
22.7917 | 14.7528 | 13.6296
22.8 | 14.8267 | 13.1346
22.8083 | 14.8039 | 13.2203
22.8167 | 14.8933 | 13.2251
22.825 | 14.852 | 13.2362
22.8333 | 14.9028 | 13.1731
22.8417 | 14.8572 | 13.2202
22.85 | 14.9107 | 13.3081
22.8583 | 14.9562 | 13.3238
22.8667 | 14.959 | 13.1356
22.875 | 14.9582 | 13.2576
22.8833 | 15.0472 | 13.1674
22.8917 | 14.966 | 13.6151
22.9 | 15.0072 | 13.2302
22.9083 | 15.0079 | 13.7774
22.9167 | 15.0851 | 13.1777
22.925 | 15.0026 | 13.2136
22.9333 | 15.0096 | 13.191
22.9417 | 15.0088 | 13.2332
22.95 | 14.9069 | 13.5784
22.9583 | 14.9176 | 13.1697
22.9667 | 14.963 | 13.2286
22.975 | 14.9231 | 13.0902
22.9833 | 14.906 | 13.184
22.9917 | 14.913 | 13.2778
23 | 15.3696 | 13.1486
23.0083 | 14.8649 | 13.2527
23.0167 | 14.8805 | 13.2225
23.025 | 14.9823 | 13.2276
23.0333 | 14.9168 | 13.2866
23.0417 | 14.9666 | 13.2105
23.05 | 14.9172 | 13.1813
23.0583 | 14.9869 | 13.793
23.0667 | 14.9651 | 13.1301
23.075 | 14.9151 | 13.2201
23.0833 | 14.9408 | 13.1273
23.0917 | 14.9674 | 13.2544
23.1 | 15.0008 | 13.4185
23.1083 | 14.9886 | 13.2276
23.1167 | 14.9963 | 13.2793
23.125 | 15.0597 | 13.2066
23.1333 | 14.9612 | 13.2621
23.1417 | 15.0273 | 13.172
23.15 | 15.0197 | 13.2218
23.1583 | 15.0632 | 13.4487
23.1667 | 15.0063 | 13.1812
23.175 | 15.0177 | 13.1828
23.1833 | 14.9215 | 13.1822
23.1917 | 14.9217 | 13.3232
23.2 | 14.9495 | 13.3344
23.2083 | 15.0432 | 13.182
23.2167 | 14.9209 | 13.7184
23.225 | 15.0195 | 13.1944
23.2333 | 15.0212 | 13.3188
23.2417 | 15.0519 | 13.2272
23.25 | 15.0245 | 13.2291
23.2583 | 15.1334 | 13.616
23.2667 | 15.0715 | 13.282
23.275 | 15.0605 | 13.2832
23.2833 | 15.2155 | 13.2352
23.2917 | 15.1207 | 13.1896
23.3 | 15.069 | 13.4847
23.3083 | 15.3047 | 13.2226
23.3167 | 15.1174 | 13.2303
23.325 | 15.1205 | 13.165
23.3333 | 15.7023 | 13.2255
23.3417 | 15.1688 | 13.8074
23.35 | 15.1193 | 13.18
23.3583 | 15.1176 | 13.2454
23.3667 | 15.0712 | 13.1797
23.375 | 15.0196 | 13.2634
23.3833 | 15.0717 | 13.1869
23.3917 | 15.0647 | 13.2301
23.4 | 15.1196 | 13.8056
23.4083 | 15.0694 | 13.367
23.4167 | 15.008 | 13.3255
23.425 | 15.0708 | 13.267
23.4333 | 15.1708 | 13.2968
23.4417 | 15.1209 | 13.2722
23.45 | 15.1223 | 13.2534
23.4583 | 15.1291 | 13.2843
23.4667 | 15.0289 | 13.253
23.475 | 15.1207 | 13.3288
23.4833 | 15.1698 | 13.6805
23.4917 | 15.1571 | 13.2825
23.5 | 15.0731 | 13.2857
23.5083 | 15.1221 | 13.2793
23.5167 | 15.1886 | 13.3074
23.525 | 15.1053 | 13.3617
23.5333 | 15.2192 | 13.2946
23.5417 | 15.1712 | 13.3252
23.55 | 15.173 | 13.2457
23.5583 | 15.171 | 13.3647
23.5667 | 15.2201 | 13.8487
23.575 | 15.1209 | 13.2792
23.5833 | 15.2031 | 13.3257
23.5917 | 15.1743 | 13.3239
23.6 | 15.1699 | 13.3468
23.6083 | 15.1698 | 13.2948
23.6167 | 15.0804 | 13.278
23.625 | 15.1718 | 13.3661
23.6333 | 15.1521 | 13.3417
23.6417 | 15.2346 | 13.3396
23.65 | 15.1244 | 13.3512
23.6583 | 15.1697 | 13.254
23.6667 | 15.2216 | 13.3227
23.675 | 15.0717 | 13.3644
23.6833 | 15.1207 | 13.3265
23.6917 | 15.4668 | 13.7879
23.7 | 15.1242 | 13.319
23.7083 | 15.1209 | 13.2776
23.7167 | 15.7507 | 13.3281
23.725 | 15.1752 | 13.3111
23.7333 | 15.2308 | 13.3741
23.7417 | 15.2177 | 13.2314
23.75 | 15.1188 | 13.3554
23.7583 | 15.2164 | 13.2887
23.7667 | 15.216 | 13.4576
23.775 | 15.1939 | 13.67
23.7833 | 15.1739 | 13.376
23.7917 | 15.267 | 13.3604
23.8 | 15.2165 | 13.2916
23.8083 | 15.1666 | 13.3775
23.8167 | 15.2145 | 13.3204
23.825 | 15.2662 | 13.3816
23.8333 | 15.2649 | 13.3611
23.8417 | 15.2602 | 13.2751
23.85 | 15.2204 | 13.3474
23.8583 | 15.262 | 13.369
23.8667 | 15.2267 | 13.2811
23.875 | 15.1936 | 13.4831
23.8833 | 15.1687 | 13.3249
23.8917 | 15.157 | 13.3268
23.9 | 15.2895 | 13.3378
23.9083 | 15.1705 | 13.3263
23.9167 | 15.2194 | 13.8244
23.925 | 15.8032 | 13.3668
23.9333 | 15.1811 | 13.3259
23.9417 | 15.2221 | 13.2521
23.95 | 15.7483 | 13.3536
23.9583 | 15.1741 | 13.4212
23.9667 | 15.2398 | 13.2724
23.975 | 15.2119 | 13.4069
23.9833 | 15.2461 | 13.6146
23.9917 | 15.2225 | 13.2872
24 | 15.7121 | 13.3237
24.0083 | 15.2251 | 13.2914
24.0167 | 15.1714 | 13.3188
24.025 | 15.3963 | 13.947
24.0333 | 15.2241 | 13.3266
24.0417 | 15.2726 | 13.364
24.05 | 15.6601 | 13.5005
24.0583 | 15.2245 | 13.284
24.0667 | 15.3187 | 13.3266
24.075 | 15.5475 | 13.2802
24.0833 | 15.2229 | 13.3629
24.0917 | 15.2937 | 13.3812
24.1 | 15.3775 | 13.2828
24.1083 | 15.3698 | 13.3479
24.1167 | 15.3161 | 13.2485
24.125 | 15.3114 | 13.281
24.1333 | 15.3208 | 13.587
24.1417 | 15.3209 | 13.326
24.15 | 15.3175 | 13.3276
24.1583 | 15.2924 | 13.2702
24.1667 | 15.2974 | 13.357
24.175 | 15.3262 | 13.3544
24.1833 | 15.2702 | 13.4195
24.1917 | 15.3196 | 13.3434
24.2 | 15.3159 | 13.2631
24.2083 | 15.3187 | 13.2821
24.2167 | 15.198 | 13.3274
24.225 | 15.2197 | 13.3427
24.2333 | 15.1372 | 13.6409
24.2417 | 15.2639 | 13.3283
24.25 | 15.2195 | 13.3124
24.2583 | 15.1686 | 13.2786
24.2667 | 15.2183 | 13.4516
24.275 | 15.2161 | 13.4915
24.2833 | 15.283 | 13.3288
24.2917 | 15.2429 | 13.2902
24.3 | 15.2969 | 13.3555
24.3083 | 15.2798 | 13.3263
24.3167 | 15.2702 | 13.3264
24.325 | 15.2694 | 13.2811
24.3333 | 15.2647 | 13.9707
24.3417 | 15.2696 | 13.3582
24.35 | 15.2684 | 13.373
24.3583 | 15.3083 | 13.2799
24.3667 | 15.2697 | 13.3093
24.375 | 15.2722 | 13.4225
24.3833 | 15.445 | 13.2957
24.3917 | 15.2706 | 13.3036
24.4 | 15.2764 | 13.2771
24.4083 | 15.1766 | 13.3865
24.4167 | 15.3682 | 13.274
24.425 | 15.3206 | 13.3228
24.4333 | 15.3781 | 13.8569
24.4417 | 15.3796 | 13.4157
24.45 | 15.3189 | 13.2876
24.4583 | 15.3711 | 13.3241
24.4667 | 15.3556 | 13.379
24.475 | 15.8533 | 13.4207
24.4833 | 15.4054 | 13.3606
24.4917 | 15.4163 | 13.7418
24.5 | 15.3689 | 13.2427
24.5083 | 15.4065 | 13.3518
24.5167 | 15.4177 | 13.2723
24.525 | 15.408 | 13.3742
24.5333 | 15.4678 | 13.3189
24.5417 | 15.4209 | 13.3443
24.55 | 15.4131 | 13.3316
24.5583 | 15.4228 | 13.366
24.5667 | 15.4153 | 13.3324
24.575 | 15.3226 | 13.8965
24.5833 | 15.4561 | 13.319
24.5917 | 15.2728 | 13.4404
24.6 | 15.2507 | 13.3845
24.6083 | 15.3232 | 13.3717
24.6167 | 15.2488 | 13.3863
24.625 | 15.2746 | 13.375
24.6333 | 15.2734 | 13.2739
24.6417 | 15.2128 | 13.2687
24.65 | 15.3057 | 13.3761
24.6583 | 15.3028 | 13.2254
24.6667 | 15.2767 | 13.3926
24.675 | 15.3234 | 13.3658
24.6833 | 15.6149 | 13.2823
24.6917 | 15.2695 | 13.3751
24.7 | 15.2699 | 13.3552
24.7083 | 15.3701 | 13.3532
24.7167 | 15.1764 | 13.3311
24.725 | 15.3701 | 13.3276
24.7333 | 15.3207 | 13.376
24.7417 | 15.3136 | 13.328
24.75 | 15.3199 | 13.2759
24.7583 | 15.3399 | 13.373
24.7667 | 15.2758 | 13.3977
24.775 | 15.2868 | 13.2989
24.7833 | 15.3673 | 13.328
24.7917 | 15.3856 | 13.3208
24.8 | 15.273 | 13.4145
24.8083 | 15.3749 | 13.294
24.8167 | 15.3213 | 13.327
24.825 | 15.3337 | 13.3747
24.8333 | 15.3225 | 13.3723
24.8417 | 15.4192 | 13.3301
24.85 | 15.409 | 13.4589
24.8583 | 15.321 | 13.3297
24.8667 | 15.3908 | 13.4683
24.875 | 15.5137 | 13.319
24.8833 | 15.3708 | 13.3596
24.8917 | 15.423 | 13.2619
24.9 | 15.8979 | 13.3374
24.9083 | 15.4705 | 13.2997
24.9167 | 15.3889 | 13.2831
24.925 | 15.468 | 13.3408
24.9333 | 15.4 | 13.2305
24.9417 | 15.4211 | 13.3178
24.95 | 15.4694 | 13.361
24.9583 | 15.4071 | 13.2979
24.9667 | 15.3934 | 13.3738
24.975 | 15.4686 | 13.329
24.9833 | 15.416 | 13.3638
24.9917 | 15.4208 | 13.5872
25 | 15.4864 | 13.4261
25.0083 | 15.4545 | 13.418
25.0167 | 15.4739 | 12.935
25.025 | 15.5091 | 12.9378
25.0333 | 15.509 | 12.7981
25.0417 | 15.5442 | 12.762
25.05 | 15.9267 | 12.7985
25.0583 | 15.8346 | 12.9145
25.0667 | 15.0273 | 12.6544
25.075 | 14.785 | 12.7124
25.0833 | 14.6923 | 12.7467
25.0917 | 14.7163 | 12.6074
25.1 | 14.5206 | 12.6544
25.1083 | 14.5244 | 12.654
25.1167 | 14.5238 | 12.7
25.125 | 14.5276 | 12.8714
25.1333 | 14.5669 | 12.653
25.1417 | 14.5647 | 12.6535
25.15 | 14.6184 | 12.7199
25.1583 | 14.6218 | 12.7044
25.1667 | 14.6718 | 12.8696
25.175 | 14.8387 | 12.7041
25.1833 | 15.1605 | 12.9325
25.1917 | 15.1692 | 13.055
25.2 | 15.2651 | 13.0832
25.2083 | 15.3722 | 13.6016
25.2167 | 15.3942 | 13.1196
25.225 | 15.5085 | 13.2919
25.2333 | 15.4616 | 13.2945
25.2417 | 15.4726 | 13.3287
25.25 | 15.5041 | 13.7036
25.2583 | 15.53 | 13.3604
25.2667 | 15.5218 | 13.4279
25.275 | 15.5224 | 13.3319
25.2833 | 15.5203 | 13.3551
25.2917 | 15.5735 | 13.5934
25.3 | 15.5213 | 13.3319
25.3083 | 15.5538 | 13.4262
25.3167 | 15.572 | 13.3726
25.325 | 15.5649 | 13.4702
25.3333 | 15.5344 | 13.4337
25.3417 | 15.5651 | 13.4773
25.35 | 15.5235 | 13.9576
25.3583 | 15.5304 | 13.4846
25.3667 | 15.6026 | 13.45
25.375 | 15.6071 | 13.4763
25.3833 | 15.9005 | 13.3969
25.3917 | 15.5236 | 13.771
25.4 | 15.5704 | 13.4291
25.4083 | 15.6398 | 13.5255
25.4167 | 15.5591 | 13.36
25.425 | 15.6072 | 13.4678
25.4333 | 15.6229 | 13.4592
25.4417 | 15.7879 | 13.4648
25.45 | 15.5734 | 13.4748
25.4583 | 15.5937 | 13.4017
25.4667 | 15.5992 | 13.424
25.475 | 15.6227 | 13.5225
25.4833 | 15.6757 | 13.4195
25.4917 | 15.8502 | 14.0238
25.5 | 15.6117 | 13.4262
25.5083 | 15.6842 | 13.4248
25.5167 | 15.6238 | 13.3971
25.525 | 15.6627 | 13.3761
25.5333 | 15.6731 | 13.4736
25.5417 | 15.7189 | 13.3278
25.55 | 15.638 | 13.493
25.5583 | 15.6685 | 13.379
25.5667 | 15.6246 | 13.4209
25.575 | 15.6492 | 13.9225
25.5833 | 15.7265 | 13.4243
25.5917 | 15.7204 | 13.4597
25.6 | 15.6327 | 13.3661
25.6083 | 15.6289 | 13.421
25.6167 | 15.6202 | 13.5177
25.625 | 15.6686 | 13.3793
25.6333 | 15.5725 | 13.4757
25.6417 | 15.5716 | 13.4211
25.65 | 15.5656 | 13.6218
25.6583 | 15.5199 | 13.5155
25.6667 | 15.5708 | 13.386
25.675 | 15.755 | 13.4257
25.6833 | 15.505 | 13.3804
25.6917 | 15.5212 | 13.3885
25.7 | 15.7523 | 13.6929
25.7083 | 15.4731 | 13.3748
25.7167 | 15.5391 | 13.3773
25.725 | 15.5736 | 13.4705
25.7333 | 15.5232 | 13.3604
25.7417 | 15.5229 | 13.5124
25.75 | 15.6169 | 13.3688
25.7583 | 15.5754 | 13.3628
25.7667 | 15.5734 | 13.5216
25.775 | 15.5711 | 13.4189
25.7833 | 16.1543 | 13.66
25.7917 | 15.5792 | 13.4533
25.8 | 15.572 | 13.4643
25.8083 | 16.2256 | 13.5854
25.8167 | 15.5387 | 13.3379
25.825 | 15.5862 | 13.5542
25.8333 | 15.8675 | 13.4257
25.8417 | 15.5748 | 13.4621
25.85 | 15.6179 | 13.7529
25.8583 | 15.6179 | 13.3718
25.8667 | 15.5749 | 13.4648
25.875 | 15.5759 | 13.4541
25.8833 | 15.576 | 13.4041
25.8917 | 15.629 | 14.0477
25.9 | 15.577 | 13.4683
25.9083 | 15.5767 | 13.4752
25.9167 | 15.5844 | 13.4309
25.925 | 15.5358 | 13.4221
25.9333 | 15.6224 | 13.6411
25.9417 | 15.9862 | 13.5057
25.95 | 15.5698 | 13.4491
25.9583 | 15.5555 | 13.3754
25.9667 | 16.1143 | 13.4599
25.975 | 15.5214 | 13.4745
25.9833 | 15.5706 | 13.4661
25.9917 | 15.5688 | 13.76
26 | 15.5702 | 13.4738
26.0083 | 15.57 | 13.4723
26.0167 | 15.572 | 13.4238
26.025 | 15.5916 | 13.4243
26.0333 | 15.4708 | 13.4617
26.0417 | 15.569 | 13.4237
26.05 | 16.1381 | 13.7028
26.0583 | 15.55 | 13.4237
26.0667 | 15.5714 | 13.4796
26.075 | 15.6375 | 13.3784
26.0833 | 15.5751 | 13.52
26.0917 | 15.6191 | 13.9278
26.1 | 16.0136 | 13.4566
26.1083 | 15.6095 | 13.4242
26.1167 | 15.5261 | 13.4654
26.125 | 15.6744 | 13.3973
26.1333 | 15.7173 | 13.5618
26.1417 | 15.6243 | 13.5107
26.15 | 15.6887 | 13.4692
26.1583 | 15.6565 | 13.3603
26.1667 | 15.6428 | 13.4258
26.175 | 15.7279 | 13.5038
26.1833 | 15.7844 | 13.4936
26.1917 | 15.6607 | 13.5145
26.2 | 15.6589 | 13.425
26.2083 | 16.0016 | 13.4715
26.2167 | 15.6237 | 13.3753
26.225 | 15.6739 | 13.4287
26.2333 | 15.7786 | 13.7511
26.2417 | 15.6778 | 13.4225
26.25 | 15.69 | 13.453
26.2583 | 15.6719 | 13.4087
26.2667 | 15.6631 | 13.406
26.275 | 15.7227 | 14.0525
26.2833 | 15.6212 | 13.3693
26.2917 | 15.7256 | 13.4552
26.3 | 15.6711 | 13.3752
26.3083 | 15.5882 | 13.4328
26.3167 | 15.6398 | 13.4206
26.325 | 15.5971 | 13.3731
26.3333 | 15.5912 | 13.384
26.3417 | 15.6758 | 13.3913
26.35 | 15.5431 | 13.4391
26.3583 | 15.6007 | 13.4437
26.3667 | 15.8655 | 13.4097
26.375 | 15.587 | 13.4223
26.3833 | 15.5951 | 13.3797
26.3917 | 15.6998 | 13.3955
26.4 | 15.6234 | 13.8768
26.4083 | 15.6101 | 13.3696
26.4167 | 15.671 | 13.4223
26.425 | 16.045 | 13.3717
26.4333 | 15.6239 | 13.4961
26.4417 | 15.6221 | 13.5264
26.45 | 15.6732 | 13.4487
26.4583 | 15.5759 | 13.4688
26.4667 | 15.673 | 13.4186
26.475 | 15.6719 | 13.4216
26.4833 | 15.992 | 13.5836
26.4917 | 15.6597 | 13.3828
26.5 | 15.6716 | 13.8406
26.5083 | 15.7255 | 13.4173
26.5167 | 15.6227 | 13.418
26.525 | 15.6747 | 13.3863
26.5333 | 15.7235 | 13.4243
26.5417 | 15.9068 | 13.4726
26.55 | 15.7204 | 13.4722
26.5583 | 15.7048 | 13.9669
26.5667 | 15.7215 | 13.5062
26.575 | 15.7255 | 13.4247
26.5833 | 15.7223 | 13.4833
26.5917 | 15.7262 | 13.4233
26.6 | 15.7663 | 13.9726
26.6083 | 15.7243 | 13.3776
26.6167 | 15.7262 | 13.4659
26.625 | 15.6281 | 13.4739
26.6333 | 15.6428 | 13.4252
26.6417 | 15.7898 | 13.5234
26.65 | 15.9287 | 13.5208
26.6583 | 15.7262 | 14.0236
26.6667 | 15.7243 | 13.4741
26.675 | 15.725 | 13.4651
26.6833 | 15.697 | 13.5197
26.6917 | 15.675 | 13.4811
26.7 | 15.6789 | 13.6837
26.7083 | 15.6776 | 13.4736
26.7167 | 15.5999 | 13.5206
26.725 | 15.6349 | 13.4335
26.7333 | 15.9564 | 13.4723
26.7417 | 15.7241 | 13.6535
26.75 | 15.6744 | 13.4237
26.7583 | 15.6783 | 13.5189
26.7667 | 15.6683 | 13.4268
26.775 | 15.7112 | 13.5205
26.7833 | 15.7276 | 13.4831
26.7917 | 15.6757 | 13.5247
26.8 | 15.6696 | 13.9414
26.8083 | 15.6746 | 13.4013
26.8167 | 16.1007 | 13.4727
26.825 | 15.7245 | 13.386
26.8333 | 15.7261 | 13.4127
26.8417 | 15.6896 | 13.4807
26.85 | 15.7063 | 13.4129
26.8583 | 15.6701 | 13.4128
26.8667 | 15.7117 | 13.3948
26.875 | 15.7881 | 13.4713
26.8833 | 15.6215 | 13.4708
26.8917 | 15.6207 | 13.5203
26.9 | 16.0642 | 13.4705
26.9083 | 15.6227 | 13.3982
26.9167 | 15.7215 | 13.5195
26.925 | 15.8594 | 13.8979
26.9333 | 15.6705 | 13.4385
26.9417 | 15.6669 | 13.4297
26.95 | 15.7256 | 13.546
26.9583 | 15.6706 | 13.4232
26.9667 | 15.6835 | 13.8227
26.975 | 16.2014 | 13.4289
26.9833 | 15.671 | 13.4862
26.9917 | 15.7476 | 13.3765
27 | 15.7721 | 13.4862
27.0083 | 15.9987 | 13.4012
27.0167 | 15.6791 | 13.4692
27.025 | 15.7694 | 14.0829
27.0333 | 15.7241 | 13.4397
27.0417 | 15.7165 | 13.52
27.05 | 15.699 | 13.4726
27.0583 | 15.8214 | 13.532
27.0667 | 15.7762 | 13.5478
27.075 | 15.7223 | 13.5304
27.0833 | 15.7742 | 14.0956
27.0917 | 15.8862 | 13.5321
27.1 | 15.7243 | 13.5251
27.1083 | 15.8251 | 13.513
27.1167 | 16.3566 | 13.5778
27.125 | 15.7756 | 13.5508
27.1333 | 15.7753 | 13.5672
27.1417 | 15.8225 | 14.0432
27.15 | 15.8038 | 13.5348
27.1583 | 15.7909 | 13.6612
27.1667 | 15.7759 | 13.616
27.175 | 15.7795 | 13.556
27.1833 | 15.8166 | 13.9012
27.1917 | 15.8065 | 13.5866
27.2 | 15.7725 | 13.6297
27.2083 | 15.8774 | 13.6073
27.2167 | 15.8256 | 13.571
27.225 | 15.8244 | 13.6621
27.2333 | 16.114 | 13.5698
27.2417 | 15.7359 | 14.1535
27.25 | 15.779 | 13.5667
27.2583 | 15.8236 | 13.5974
27.2667 | 15.896 | 13.5224
27.275 | 15.8373 | 13.6506
27.2833 | 15.8233 | 13.6211
27.2917 | 15.9761 | 13.5413
27.3 | 15.8229 | 14.1541
27.3083 | 15.8229 | 13.5246
27.3167 | 15.8528 | 13.5687
27.325 | 15.7664 | 13.5056
27.3333 | 15.7716 | 13.5731
27.3417 | 15.7207 | 13.8956
27.35 | 15.7207 | 13.521
27.3583 | 15.7213 | 13.5666
27.3667 | 15.6863 | 13.6083
27.375 | 16.2561 | 13.6616
27.3833 | 15.7137 | 13.8476
27.3917 | 15.7255 | 13.5708
27.4 | 15.9778 | 13.5701
27.4083 | 15.7217 | 13.5739
27.4167 | 15.7373 | 13.6194
27.425 | 15.7224 | 13.5446
27.4333 | 15.8241 | 13.5934
27.4417 | 15.7296 | 13.7233
27.45 | 15.7721 | 13.5647
27.4583 | 15.726 | 13.5776
27.4667 | 15.7278 | 13.5364
27.475 | 15.8008 | 13.5702
27.4833 | 15.7941 | 13.5733
27.4917 | 15.823 | 13.6097
27.5 | 16.3615 | 13.8741
27.5083 | 15.7751 | 13.568
27.5167 | 15.7759 | 13.5686
27.525 | 15.8346 | 13.5246
27.5333 | 15.776 | 13.5592
27.5417 | 15.776 | 13.767
27.55 | 15.8259 | 13.6068
27.5583 | 15.9536 | 13.5691
27.5667 | 15.7745 | 13.5354
27.575 | 15.7741 | 13.5553
27.5833 | 15.7745 | 13.5565
27.5917 | 15.7853 | 13.559
27.6 | 15.8742 | 13.8456
27.6083 | 15.7246 | 13.5352
27.6167 | 15.8242 | 13.6138
27.625 | 15.8842 | 13.5237
27.6333 | 15.7758 | 13.571
27.6417 | 15.8237 | 13.7537
27.65 | 15.8635 | 13.5652
27.6583 | 15.7602 | 13.5548
27.6667 | 15.8258 | 13.4956
27.675 | 15.776 | 13.5717
27.6833 | 16.2599 | 13.5558
27.6917 | 15.8263 | 13.5163
27.7 | 15.8214 | 13.5657
27.7083 | 16.1848 | 13.5452
27.7167 | 15.8355 | 13.5172
27.725 | 15.8349 | 13.9826
27.7333 | 16.1066 | 13.4976
27.7417 | 15.841 | 13.6035
27.75 | 15.8275 | 13.6872
27.7583 | 16.0302 | 13.5239
27.7667 | 15.8271 | 13.6004
27.775 | 15.9304 | 13.4667
27.7833 | 15.8809 | 13.5837
27.7917 | 15.8807 | 13.7406
27.8 | 15.8805 | 13.5323
27.8083 | 15.8514 | 13.567
27.8167 | 15.8554 | 13.5076
27.825 | 15.8772 | 13.5274
27.8333 | 15.8673 | 13.5719
27.8417 | 15.8778 | 13.5677
27.85 | 15.8861 | 14.1066
27.8583 | 15.9032 | 13.5236
27.8667 | 15.8395 | 13.6046
27.875 | 15.8277 | 13.5517
27.8833 | 15.964 | 13.613
27.8917 | 15.8266 | 14.1039
27.9 | 15.7762 | 13.5655
27.9083 | 16.0162 | 13.5941
27.9167 | 15.7756 | 13.4762
27.925 | 15.7781 | 13.5044
27.9333 | 15.8245 | 13.5674
27.9417 | 15.8014 | 13.5519
27.95 | 15.8013 | 13.5547
27.9583 | 15.8267 | 13.4612
27.9667 | 15.7923 | 13.5645
27.975 | 15.7882 | 13.4773
27.9833 | 15.8268 | 13.5692
27.9917 | 15.7346 | 14.0182
28 | 15.7669 | 13.5697
28.0083 | 15.8244 | 13.5715
28.0167 | 16.0211 | 13.5339
28.025 | 15.7264 | 13.641
28.0333 | 15.8519 | 13.6367
28.0417 | 15.7806 | 13.5766
28.05 | 15.7748 | 13.5882
28.0583 | 15.8231 | 13.4872
28.0667 | 15.8238 | 13.5186
28.075 | 16.0462 | 13.7154
28.0833 | 15.7755 | 13.4718
28.0917 | 15.8155 | 13.5707
28.1 | 15.8899 | 13.507
28.1083 | 15.7721 | 13.5266
28.1167 | 15.8141 | 13.4734
28.125 | 16.3285 | 13.5175
28.1333 | 15.8233 | 13.5698
28.1417 | 15.824 | 13.5464
28.15 | 15.8567 | 13.5366
28.1583 | 15.7735 | 13.5594
28.1667 | 15.8386 | 13.5055
28.175 | 15.773 | 13.6191
28.1833 | 16.1746 | 13.5338
28.1917 | 15.8143 | 13.614
28.2 | 15.8305 | 13.5197
28.2083 | 16.2344 | 13.5538
28.2167 | 15.8236 | 13.8211
28.225 | 15.8289 | 13.5068
28.2333 | 15.8318 | 13.568
28.2417 | 15.8238 | 13.4904
28.25 | 15.825 | 13.5203
28.2583 | 15.9189 | 13.529
28.2667 | 16.1735 | 13.5709
28.275 | 15.8722 | 13.5385
28.2833 | 15.8771 | 13.5606
28.2917 | 16.347 | 13.5025
28.3 | 15.8749 | 13.5008
28.3083 | 15.8389 | 13.5698
28.3167 | 15.8385 | 14.0781
28.325 | 15.8788 | 13.5122
28.3333 | 15.8361 | 13.5673
28.3417 | 15.8435 | 13.7603
28.35 | 15.9061 | 13.544
28.3583 | 15.876 | 13.6041
28.3667 | 15.9322 | 13.5226
28.375 | 16.2191 | 13.5185
28.3833 | 15.8788 | 13.8704
28.3917 | 15.928 | 13.5176
28.4 | 15.9297 | 13.563
28.4083 | 15.8751 | 13.6612
28.4167 | 15.8761 | 13.5642
28.425 | 15.9327 | 13.5182
28.4333 | 15.9773 | 13.5651
28.4417 | 15.8997 | 13.4708
28.45 | 15.9742 | 13.5053
28.4583 | 16.4864 | 13.5317
28.4667 | 15.8985 | 13.6828
28.475 | 15.9234 | 13.5673
28.4833 | 15.9248 | 13.5687
28.4917 | 16.01 | 13.5211
28.5 | 15.9323 | 13.6662
28.5083 | 15.9244 | 13.5239
28.5167 | 16.3755 | 13.5746
28.525 | 15.9467 | 13.5682
28.5333 | 15.9866 | 13.4718
28.5417 | 15.9276 | 13.5436
28.55 | 15.9181 | 13.5221
28.5583 | 15.9786 | 13.5685
28.5667 | 15.966 | 13.985
28.575 | 15.9835 | 13.5268
28.5833 | 15.9798 | 13.6127
28.5917 | 15.9723 | 13.5662
28.6 | 15.958 | 13.5634
28.6083 | 15.9813 | 13.906
28.6167 | 15.967 | 13.5668
28.625 | 15.9317 | 13.569
28.6333 | 15.949 | 13.4661
28.6417 | 16.0788 | 13.5688
28.65 | 16.5177 | 13.531
28.6583 | 15.9683 | 13.5626
28.6667 | 15.982 | 13.8469
28.675 | 16.0339 | 13.5228
28.6833 | 16.0287 | 13.5713
28.6917 | 15.9654 | 13.5187
28.7 | 15.937 | 13.5649
28.7083 | 16.2969 | 13.863
28.7167 | 15.9524 | 13.5872
28.725 | 15.9806 | 13.6017
28.7333 | 15.9493 | 13.5732
28.7417 | 15.8796 | 13.5973
28.75 | 15.9784 | 13.9474
28.7583 | 15.9372 | 13.6033
28.7667 | 15.8971 | 13.6059
28.775 | 15.8771 | 13.5426
28.7833 | 15.9011 | 13.548
28.7917 | 16.0767 | 13.9375
28.8 | 15.9285 | 13.5069
28.8083 | 15.8354 | 13.6165
28.8167 | 15.8753 | 13.4812
28.825 | 15.943 | 13.5689
28.8333 | 15.8719 | 13.5023
28.8417 | 15.8762 | 13.5704
28.85 | 15.9827 | 13.987
28.8583 | 15.9261 | 13.4743
28.8667 | 15.8906 | 13.5477
28.875 | 16.0075 | 13.5581
28.8833 | 15.8762 | 13.5196
28.8917 | 15.9582 | 13.9286
28.9 | 15.8564 | 13.546
28.9083 | 15.8266 | 13.5222
28.9167 | 15.8215 | 13.5359
28.925 | 15.83 | 13.5669
28.9333 | 15.8297 | 14.1624
28.9417 | 15.8207 | 13.5104
28.95 | 16.3658 | 13.5242
28.9583 | 15.865 | 13.4559
28.9667 | 15.8258 | 13.5543
28.975 | 15.8572 | 14.1568
28.9833 | 15.8253 | 13.6032
28.9917 | 15.8255 | 13.6206
29 | 15.831 | 13.6185
29.0083 | 16.2891 | 13.5677
29.0167 | 15.8177 | 13.8811
29.025 | 15.9308 | 13.5374
29.0333 | 15.8763 | 13.5721
29.0417 | 15.7776 | 13.5145
29.05 | 15.8841 | 13.6499
29.0583 | 15.8549 | 13.6159
29.0667 | 15.8823 | 13.5307
29.075 | 15.835 | 13.5665
29.0833 | 15.8782 | 13.4971
29.0917 | 16.0184 | 13.567
29.1 | 15.8268 | 13.5662
29.1083 | 15.8743 | 13.5209
29.1167 | 15.8222 | 13.9727
29.125 | 15.8322 | 13.547
29.1333 | 15.8255 | 13.5618
29.1417 | 15.8491 | 13.5197
29.15 | 16.071 | 13.5204
29.1583 | 15.8758 | 13.5183
29.1667 | 15.8514 | 13.4767
29.175 | 15.8743 | 14.0503
29.1833 | 15.8758 | 13.4685
29.1917 | 15.8865 | 13.5233
29.2 | 15.9236 | 13.6121
29.2083 | 16.0768 | 13.4692
29.2167 | 15.8368 | 13.5669
29.225 | 15.9254 | 13.5144
29.2333 | 15.8666 | 13.5676
29.2417 | 15.8773 | 13.5486
29.25 | 15.8893 | 13.566
29.2583 | 15.8756 | 13.8841
29.2667 | 16.2546 | 13.5253
29.275 | 15.9276 | 13.565
29.2833 | 15.9271 | 13.5615
29.2917 | 15.9031 | 13.5676
29.3 | 15.8776 | 13.8325
29.3083 | 15.9625 | 13.6073
29.3167 | 16.0424 | 13.6124
29.325 | 15.9136 | 13.5858
29.3333 | 15.9322 | 13.6965
29.3417 | 16.4 | 13.6166
29.35 | 15.9369 | 13.771
29.3583 | 15.8948 | 14.1574
29.3667 | 15.8741 | 13.7115
29.375 | 15.9461 | 13.7017
29.3833 | 15.9245 | 13.6718
29.3917 | 15.9493 | 13.7061
29.4 | 16.1744 | 14.0027
29.4083 | 15.9752 | 13.6555
29.4167 | 15.9742 | 13.6596
29.425 | 16.2579 | 13.6987
29.4333 | 15.9843 | 13.663
29.4417 | 15.9764 | 14.2567
29.45 | 16.219 | 13.7102
29.4583 | 16.0274 | 13.6482
29.4667 | 16.0074 | 13.5677
29.475 | 15.9775 | 13.661
29.4833 | 15.948 | 13.6611
29.4917 | 15.9791 | 13.6791
29.5 | 15.9774 | 14.0146
29.5083 | 16.32 | 13.7045
29.5167 | 15.9802 | 13.7189
29.525 | 16.0301 | 13.6641
29.5333 | 15.9487 | 13.7574
29.5417 | 15.9902 | 13.7124
29.55 | 16.0824 | 13.6775
29.5583 | 16.0335 | 13.6704
29.5667 | 15.9859 | 13.6609
29.575 | 16.0836 | 13.7146
29.5833 | 16.0819 | 13.818
29.5917 | 16.6476 | 13.7578
29.6 | 16.0461 | 13.7349
29.6083 | 16.0311 | 13.6614
29.6167 | 16.0315 | 13.7279
29.625 | 15.9791 | 14.1532
29.6333 | 16.0794 | 13.7178
29.6417 | 16.0786 | 13.7759
29.65 | 16.079 | 13.7664
29.6583 | 15.9869 | 13.7589
29.6667 | 16.0804 | 14.1314
29.675 | 16.3461 | 13.6613
29.6833 | 16.0399 | 13.7599
29.6917 | 16.0286 | 13.7477
29.7 | 16.0722 | 13.757
29.7083 | 16.0733 | 13.8789
29.7167 | 16.0319 | 13.7111
29.725 | 16.0793 | 13.7597
29.7333 | 16.0795 | 13.6524
29.7417 | 16.0548 | 13.7611
29.75 | 16.5765 | 13.8248
29.7583 | 16.0637 | 13.7235
29.7667 | 16.027 | 14.11
29.775 | 16.0442 | 13.7029
29.7833 | 16.0281 | 13.7535
29.7917 | 16.0271 | 13.8792
29.8 | 16.0261 | 13.7153
29.8083 | 16.211 | 13.722
29.8167 | 16.0399 | 13.611
29.825 | 16.0264 | 13.6874
29.8333 | 16.026 | 13.8134
29.8417 | 16.0399 | 13.6816
29.85 | 16.0729 | 13.9913
29.8583 | 16.0259 | 13.6826
29.8667 | 16.0715 | 13.7564
29.875 | 16.0226 | 13.7558
29.8833 | 16.0747 | 13.6637
29.8917 | 16.287 | 13.9712
29.9 | 15.9883 | 13.678
29.9083 | 16.0265 | 13.6714
29.9167 | 16.025 | 13.6593
29.925 | 16.0667 | 13.6121
29.9333 | 16.0281 | 13.7204
29.9417 | 16.0552 | 13.5839
29.95 | 15.9833 | 13.5708
29.9583 | 16.0769 | 13.5525
29.9667 | 16.0792 | 13.6094
29.975 | 16.2736 | 13.5741
29.9833 | 16.0431 | 13.6123
29.9917 | 16.0302 | 13.6246
30 | 16.07 | 13.606
30.0083 | 15.9834 | 13.6541
30.0167 | 16.082 | 13.5864
30.025 | 16.1333 | 13.5788
30.0333 | 16.2973 | 13.9108
30.0417 | 15.9799 | 13.5866
30.05 | 16.0868 | 13.6149
30.0583 | 16.045 | 13.494
30.0667 | 15.9813 | 13.6149
30.075 | 15.99 | 13.6012
30.0833 | 16.1189 | 13.5183
30.0917 | 16.0818 | 13.6151
30.1 | 15.9912 | 13.5365
30.1083 | 16.0337 | 13.6494
30.1167 | 16.2601 | 13.569
30.125 | 15.9742 | 13.5367
30.1333 | 15.9456 | 13.6136
30.1417 | 16.2153 | 13.5597
30.15 | 15.9809 | 13.5235
30.1583 | 15.9799 | 13.5219
30.1667 | 16.0287 | 13.5647
30.175 | 15.9795 | 13.6638
30.1833 | 16.0335 | 13.6127
30.1917 | 16.0315 | 13.5185
30.2 | 16.0297 | 13.5118
30.2083 | 15.9553 | 13.5664
30.2167 | 15.9805 | 13.498
30.225 | 16.1991 | 13.5715
30.2333 | 15.9757 | 14.1141
30.2417 | 16.0268 | 13.5599
30.25 | 15.9777 | 13.5665
30.2583 | 15.9545 | 13.6247
30.2667 | 15.954 | 13.5717
30.275 | 15.9769 | 13.909
30.2833 | 16.0771 | 13.5642
30.2917 | 15.9734 | 13.5256
30.3 | 16.0355 | 13.5157
30.3083 | 16.4638 | 13.4907
30.3167 | 15.9519 | 13.7579
30.325 | 16.0162 | 13.5187
30.3333 | 16.3825 | 13.5644
30.3417 | 16.0137 | 13.5172
30.35 | 16.0631 | 13.6049
30.3583 | 16.0693 | 13.5407
30.3667 | 16.0802 | 13.5168
30.375 | 16.0496 | 13.6086
30.3833 | 16.0551 | 13.5774
30.3917 | 16.0639 | 13.601
30.4 | 16.0099 | 13.9489
30.4083 | 16.0266 | 13.5727
30.4167 | 16.2068 | 13.5506
30.425 | 16.0305 | 13.5174
30.4333 | 16.0782 | 13.6261
30.4417 | 16.2467 | 13.5132
30.45 | 16.0294 | 13.5244
30.4583 | 16.069 | 13.6171
30.4667 | 16.0605 | 13.5563
30.475 | 16.0113 | 13.5607
30.4833 | 16.0272 | 14.0018
30.4917 | 16.0504 | 13.5661
30.5 | 15.9981 | 13.6385
30.5083 | 16.0274 | 13.6256
30.5167 | 16.0404 | 13.6649
30.525 | 16.4297 | 14.0027
30.5333 | 16.0337 | 13.6689
30.5417 | 16.0345 | 13.7128
30.55 | 16.618 | 13.6645
30.5583 | 16.0326 | 13.7087
30.5667 | 16.1147 | 13.7094
30.575 | 16.0832 | 13.6827
30.5833 | 16.0461 | 14.1305
30.5917 | 16.0334 | 13.6846
30.6 | 16.082 | 13.6641
30.6083 | 16.1392 | 13.7173
30.6167 | 16.08 | 13.7185
30.625 | 16.0783 | 13.7331
30.6333 | 16.2486 | 13.7523
30.6417 | 16.0329 | 13.7018
30.65 | 16.0319 | 13.7112
30.6583 | 16.0308 | 13.7586
30.6667 | 16.0914 | 13.7222
30.675 | 16.0301 | 13.7086
30.6833 | 15.9763 | 13.6902
30.6917 | 16.2165 | 13.7096
30.7 | 16.0257 | 13.6622
30.7083 | 16.0288 | 14.4032
30.7167 | 16.2329 | 13.7611
30.725 | 16.0666 | 13.6779
30.7333 | 16.0778 | 13.6159
30.7417 | 16.0586 | 13.7584
30.75 | 16.1126 | 13.6922
30.7583 | 16.0804 | 13.7061
30.7667 | 16.0238 | 13.762
30.775 | 16.0286 | 13.6963
30.7833 | 16.0386 | 13.7619
30.7917 | 16.0752 | 13.7521
30.8 | 16.1615 | 13.7598
30.8083 | 16.034 | 13.727
30.8167 | 16.0721 | 13.7131
30.825 | 16.1809 | 13.7186
30.8333 | 16.1056 | 13.6655
30.8417 | 16.082 | 13.7134
30.85 | 16.0791 | 13.7507
30.8583 | 16.0227 | 13.7103
30.8667 | 16.0575 | 13.7129
30.875 | 16.1283 | 13.6344
30.8833 | 16.0909 | 13.7188
30.8917 | 15.9815 | 13.6204
30.9 | 15.9901 | 13.711
30.9083 | 16.2893 | 14.0503
30.9167 | 16.0521 | 13.6561
30.925 | 16.0781 | 13.7583
30.9333 | 16.0791 | 13.6617
30.9417 | 16.0556 | 13.7094
30.95 | 16.093 | 13.6652
30.9583 | 16.0739 | 13.6576
30.9667 | 16.297 | 14.0688
30.975 | 16.0704 | 13.6538
30.9833 | 16.0773 | 13.6596
30.9917 | 16.0641 | 13.7568
31 | 16.0784 | 13.7248
31.0083 | 16.0796 | 13.8004
31.0167 | 16.1276 | 13.7938
31.025 | 16.1305 | 14.0738
31.0333 | 16.0797 | 13.718
31.0417 | 16.079 | 13.7631
31.05 | 16.2192 | 13.7254
31.0583 | 16.1309 | 13.7453
31.0667 | 16.1381 | 14.1504
31.075 | 16.306 | 13.7633
31.0833 | 16.0774 | 13.7896
31.0917 | 16.0738 | 13.6684
31.1 | 16.6645 | 13.7981
31.1083 | 16.1187 | 13.7942
31.1167 | 16.086 | 13.7133
31.125 | 16.0815 | 13.7453
31.1333 | 16.2309 | 13.7654
31.1417 | 16.0783 | 13.711
31.15 | 16.18 | 13.6318
31.1583 | 16.3517 | 13.7125
31.1667 | 16.1335 | 13.9779
31.175 | 16.1306 | 13.712
31.1833 | 16.1374 | 13.7208
31.1917 | 16.1368 | 13.7116
31.2 | 16.1859 | 13.7585
31.2083 | 16.1289 | 13.6989
31.2167 | 16.0984 | 13.731
31.225 | 16.1006 | 13.7586
31.2333 | 16.135 | 13.7083
31.2417 | 16.4612 | 13.7141
31.25 | 16.1545 | 13.7503
31.2583 | 16.0825 | 13.7191
31.2667 | 16.2178 | 13.9995
31.275 | 16.1056 | 13.6616
31.2833 | 16.1414 | 13.744
31.2917 | 16.1828 | 13.7122
31.3 | 16.1836 | 13.7567
31.3083 | 16.1745 | 13.8168
31.3167 | 16.1643 | 13.7546
31.325 | 16.1803 | 14.0656
31.3333 | 16.1792 | 13.7595
31.3417 | 16.1827 | 13.9718
31.35 | 16.1383 | 13.7623
31.3583 | 16.1779 | 13.7915
31.3667 | 16.2301 | 13.6829
31.375 | 16.1303 | 13.7645
31.3833 | 16.1289 | 13.9739
31.3917 | 16.1727 | 13.7641
31.4 | 16.44 | 14.0481
31.4083 | 16.1839 | 13.725
31.4167 | 16.1826 | 13.7643
31.425 | 16.2319 | 13.7634
31.4333 | 16.1823 | 13.7992
31.4417 | 16.1804 | 13.7809
31.45 | 16.1595 | 13.7603
31.4583 | 16.2087 | 14.0661
31.4667 | 16.1867 | 13.6634
31.475 | 16.1834 | 13.7099
31.4833 | 16.4043 | 13.9502
31.4917 | 16.1797 | 13.7224
31.5 | 16.1998 | 13.7316
31.5083 | 16.2328 | 13.6789
31.5167 | 16.1333 | 13.758
31.525 | 16.1314 | 13.8362
31.5333 | 16.1813 | 13.6631
31.5417 | 16.2311 | 13.7621
31.55 | 16.1278 | 13.6843
31.5583 | 16.1402 | 13.7448
31.5667 | 16.2294 | 13.7868
31.575 | 16.1917 | 13.7116
31.5833 | 16.1809 | 13.7612
31.5917 | 16.1298 | 13.7203
31.6 | 16.0739 | 13.7614
31.6083 | 16.203 | 13.8245
31.6167 | 16.1794 | 13.7113
31.625 | 16.1299 | 14.208
31.6333 | 16.1904 | 13.7105
31.6417 | 16.2319 | 13.7602
31.65 | 16.2074 | 13.7843
31.6583 | 16.1533 | 13.8011
31.6667 | 16.1864 | 13.7104
31.675 | 16.4261 | 13.7104
31.6833 | 16.1951 | 13.7104
31.6917 | 16.1816 | 13.6729
31.7 | 16.1793 | 13.7803
31.7083 | 16.1824 | 13.7819
31.7167 | 16.1903 | 13.7229
31.725 | 16.2098 | 14.4101
31.7333 | 16.5128 | 13.6992
31.7417 | 16.1438 | 13.8082
31.75 | 16.1825 | 13.7131
31.7583 | 16.441 | 13.7583
31.7667 | 16.1834 | 13.7743
31.775 | 16.1795 | 13.6839
31.7833 | 16.2287 | 14.4033
31.7917 | 16.2325 | 13.6872
31.8 | 16.1819 | 13.7986
31.8083 | 16.2271 | 13.697
31.8167 | 16.1974 | 13.7722
31.825 | 16.1821 | 13.8232
31.8333 | 16.2745 | 13.7797
31.8417 | 16.6004 | 13.7608
31.85 | 16.2458 | 13.679
31.8583 | 16.2315 | 13.7339
31.8667 | 16.6021 | 13.7875
31.875 | 16.1855 | 13.7104
31.8833 | 16.2223 | 14.2073
31.8917 | 16.2337 | 13.7118
31.9 | 16.1832 | 13.7597
31.9083 | 16.2821 | 13.6633
31.9167 | 16.184 | 13.7582
31.925 | 16.1882 | 13.7143
31.9333 | 16.1839 | 13.7144
31.9417 | 16.2332 | 14.2176
31.95 | 16.3185 | 13.7134
31.9583 | 16.1823 | 13.7574
31.9667 | 16.26 | 13.712
31.975 | 16.4475 | 13.8075
31.9833 | 16.191 | 13.6987
31.9917 | 16.2941 | 13.7122
32 | 16.235 | 14.077
32.0083 | 16.2347 | 13.7474
32.0167 | 16.3307 | 13.7663
32.025 | 16.2813 | 13.7126
32.0333 | 16.3131 | 13.7591
32.0417 | 16.1805 | 13.7194
32.05 | 16.2323 | 13.7199
32.0583 | 16.4551 | 14.2292
32.0667 | 16.2825 | 13.7119
32.075 | 16.2825 | 13.7619
32.0833 | 16.5876 | 13.8621
32.0917 | 16.285 | 13.7126
32.1 | 16.2846 | 13.7873
32.1083 | 16.547 | 13.7192
32.1167 | 16.2758 | 13.6945
32.125 | 16.2853 | 13.7725
32.1333 | 16.3004 | 13.7597
32.1417 | 16.3733 | 13.7601
32.15 | 16.2892 | 13.7336
32.1583 | 16.288 | 13.749
32.1667 | 16.2901 | 13.7643
32.175 | 16.2374 | 13.8064
32.1833 | 16.2351 | 14.3933
32.1917 | 16.2343 | 13.7125
32.2 | 16.0866 | 13.8114
32.2083 | 16.1374 | 14.1613
32.2167 | 16.178 | 13.7128
32.225 | 16.1859 | 13.7644
32.2333 | 16.1332 | 13.7146
32.2417 | 16.4042 | 13.7622
32.25 | 16.1294 | 13.7745
32.2583 | 16.1416 | 13.7228
32.2667 | 16.5855 | 13.8035
32.275 | 16.1848 | 13.7327
32.2833 | 16.1394 | 13.813
32.2917 | 16.1693 | 13.8411
32.3 | 16.0737 | 13.7921
32.3083 | 16.2347 | 14.0554
32.3167 | 16.1841 | 13.7952
32.325 | 16.0836 | 13.8099
32.3333 | 16.132 | 13.7432
32.3417 | 16.0854 | 13.8008
32.35 | 16.1611 | 13.8079
32.3583 | 16.1912 | 13.8135
32.3667 | 16.1319 | 13.9653
32.375 | 16.1335 | 13.7601
32.3833 | 16.1831 | 14.0227
32.3917 | 16.1819 | 13.8833
32.4 | 16.198 | 13.9954
32.4083 | 16.1342 | 13.8177
32.4167 | 16.2255 | 13.9027
32.425 | 16.4553 | 13.8092
32.4333 | 16.1384 | 13.868
32.4417 | 16.1313 | 14.2056
32.45 | 16.1855 | 13.8085
32.4583 | 16.1026 | 13.8589
32.4667 | 16.189 | 13.7601
32.475 | 16.1816 | 13.8085
32.4833 | 16.1715 | 13.813
32.4917 | 16.085 | 13.8547
32.5 | 16.1818 | 13.8566
32.5083 | 16.1825 | 13.8493
32.5167 | 16.1312 | 13.952
32.525 | 16.1303 | 13.9017
32.5333 | 16.4127 | 13.8198
32.5417 | 16.1812 | 14.2148
32.55 | 16.1937 | 13.8049
32.5583 | 16.2585 | 13.8763
32.5667 | 16.123 | 13.8077
32.575 | 16.1583 | 13.8098
32.5833 | 16.1821 | 14.0277
32.5917 | 16.2062 | 13.8068
32.6 | 16.124 | 13.8188
32.6083 | 16.1824 | 13.8045
32.6167 | 16.5695 | 13.8938
32.625 | 16.184 | 13.8849
32.6333 | 16.1344 | 13.8079
32.6417 | 16.2438 | 13.8732
32.65 | 16.181 | 13.8867
32.6583 | 16.2323 | 13.832
32.6667 | 16.2226 | 13.7966
32.675 | 16.186 | 13.8118
32.6833 | 16.2325 | 13.8936
32.6917 | 16.336 | 13.8438
32.7 | 16.2425 | 14.2446
32.7083 | 16.2316 | 13.8394
32.7167 | 16.75 | 13.8518
32.725 | 16.2038 | 13.808
32.7333 | 16.2322 | 13.8752
32.7417 | 16.2338 | 14.1611
32.75 | 16.1914 | 13.7843
32.7583 | 16.2357 | 13.8582
32.7667 | 16.6362 | 13.8098
32.775 | 16.2323 | 13.8516
32.7833 | 16.1807 | 13.8601
32.7917 | 16.2853 | 13.8585
32.8 | 16.2869 | 13.8673
32.8083 | 16.2336 | 13.8482
32.8167 | 16.2819 | 13.8521
32.825 | 16.4939 | 13.7616
32.8333 | 16.2332 | 13.881
32.8417 | 16.2853 | 13.8666
32.85 | 16.3071 | 13.8582
32.8583 | 16.2921 | 13.8744
32.8667 | 16.3258 | 13.8132
32.875 | 16.281 | 14.4256
32.8833 | 16.2817 | 13.8217
32.8917 | 16.3259 | 13.9056
32.9 | 16.2392 | 13.8128
32.9083 | 16.3306 | 13.811
32.9167 | 16.2661 | 14.0469
32.925 | 16.3318 | 13.8309
32.9333 | 16.6379 | 13.818
32.9417 | 16.25 | 13.8111
32.95 | 16.234 | 13.9029
32.9583 | 16.647 | 13.8142
32.9667 | 16.3315 | 13.8457
32.975 | 16.3648 | 13.9433
32.9833 | 16.3367 | 13.8769
32.9917 | 16.3001 | 14.2215
33 | 16.3346 | 13.86
33.0083 | 16.3358 | 13.8952
33.0167 | 16.2673 | 13.8193
33.025 | 16.2853 | 13.8892
33.0333 | 16.3011 | 13.902
33.0417 | 16.3095 | 13.8612
33.05 | 16.3212 | 13.8595
33.0583 | 16.3019 | 13.813
33.0667 | 16.5232 | 13.9146
33.075 | 16.283 | 14.0542
33.0833 | 16.3303 | 13.7884
33.0917 | 16.7719 | 13.8906
33.1 | 16.2784 | 13.7867
33.1083 | 16.2835 | 13.8273
33.1167 | 16.2356 | 14.2672
33.125 | 16.2857 | 13.82
33.1333 | 16.2863 | 13.8957
33.1417 | 16.2882 | 13.8202
33.15 | 16.2985 | 13.8855
33.1583 | 16.305 | 13.9036
33.1667 | 16.3349 | 13.8947
33.175 | 16.285 | 14.2714
33.1833 | 16.3705 | 13.808
33.1917 | 16.3856 | 13.8717
33.2 | 16.3889 | 13.8294
33.2083 | 16.3884 | 13.8692
33.2167 | 16.3855 | 14.0541
33.225 | 16.6593 | 13.8145
33.2333 | 16.3334 | 14.1585
33.2417 | 16.3356 | 13.8046
33.25 | 16.3378 | 13.8531
33.2583 | 16.3147 | 13.8546
33.2667 | 16.3717 | 13.8473
33.275 | 16.3509 | 13.8417
33.2833 | 16.3569 | 13.8467
33.2917 | 16.2829 | 14.4585
33.3 | 16.3332 | 13.8061
33.3083 | 16.3573 | 13.8496
33.3167 | 16.3017 | 13.8484
33.325 | 16.3332 | 13.8699
33.3333 | 16.4553 | 13.844
33.3417 | 16.3332 | 13.8148
33.35 | 16.3488 | 13.8548
33.3583 | 16.5703 | 13.8105
33.3667 | 16.3867 | 13.8547
33.375 | 16.3074 | 14.1365
33.3833 | 16.387 | 13.807
33.3917 | 16.2775 | 13.9062
33.4 | 16.3342 | 13.8574
33.4083 | 16.3827 | 13.8573
33.4167 | 16.306 | 13.9004
33.425 | 16.3336 | 13.9062
33.4333 | 16.372 | 14.194
33.4417 | 16.5991 | 13.9081
33.45 | 16.286 | 13.8639
33.4583 | 16.334 | 13.8691
33.4667 | 16.667 | 13.8606
33.475 | 16.3213 | 14.511
33.4833 | 16.336 | 13.8568
33.4917 | 16.3862 | 13.9042
33.5 | 16.3257 | 13.8573
33.5083 | 16.3383 | 13.8085
33.5167 | 16.3865 | 13.9791
33.525 | 16.4491 | 13.8282
33.5333 | 16.3697 | 14.3161
33.5417 | 16.3909 | 13.852
33.55 | 16.5244 | 13.859
33.5583 | 16.3381 | 13.8191
33.5667 | 16.4136 | 13.8594
33.575 | 16.4167 | 14.2742
33.5833 | 16.4277 | 13.8136
33.5917 | 16.4137 | 13.8592
33.6 | 16.3468 | 13.8072
33.6083 | 16.3381 | 13.8792
33.6167 | 16.3876 | 13.7612
33.625 | 16.3345 | 13.8109
33.6333 | 16.3192 | 14.3814
33.6417 | 16.3327 | 13.7937
33.65 | 16.3849 | 13.761
33.6583 | 16.416 | 13.8582
33.6667 | 16.3367 | 13.8421
33.675 | 16.2857 | 13.8171
33.6833 | 16.7073 | 13.86
33.6917 | 16.3387 | 14.3814
33.7 | 16.3108 | 13.791
33.7083 | 16.331 | 13.8241
33.7167 | 16.2369 | 13.7479
33.725 | 16.2868 | 13.8202
33.7333 | 16.285 | 14.0022
33.7417 | 16.2885 | 13.8132
33.75 | 16.2337 | 13.8157
33.7583 | 16.2466 | 13.7111
33.7667 | 16.3161 | 13.7877
33.775 | 16.293 | 13.8869
33.7833 | 16.3 | 13.769
33.7917 | 16.8647 | 14.1154
33.8 | 16.2855 | 13.7593
33.8083 | 16.2839 | 13.805
33.8167 | 16.2832 | 13.7134
33.825 | 16.2832 | 13.8051
33.8333 | 16.2378 | 14.3601
33.8417 | 16.2826 | 13.7568
33.85 | 16.2653 | 13.8018
33.8583 | 16.2868 | 13.8524
33.8667 | 16.3336 | 13.8066
33.875 | 16.5203 | 13.7579
33.8833 | 16.286 | 13.7897
33.8917 | 16.3367 | 13.8073
33.9 | 16.7517 | 13.9568
33.9083 | 16.3048 | 13.7588
33.9167 | 16.3232 | 14.3748
33.925 | 16.3299 | 13.8062
33.9333 | 16.2855 | 13.7541
33.9417 | 16.3121 | 13.7201
33.95 | 16.3874 | 13.8136
33.9583 | 16.2862 | 13.9432
33.9667 | 16.2854 | 13.7712
33.975 | 16.283 | 14.3738
33.9833 | 16.2467 | 13.7653
33.9917 | 16.2859 | 13.8549
34 | 16.3715 | 13.7644
34.0083 | 16.62 | 13.7871
34.0167 | 16.232 | 14.0322
34.025 | 16.2991 | 13.7958
34.0333 | 16.3427 | 13.8086
34.0417 | 16.2527 | 13.8033
34.05 | 16.2906 | 13.7411
34.0583 | 16.3297 | 13.8551
34.0667 | 16.3838 | 13.8382
34.075 | 16.3835 | 14.118
34.0833 | 16.4249 | 13.8577
34.0917 | 16.5299 | 13.8566
34.1 | 16.2809 | 13.8022
34.1083 | 16.2834 | 13.8442
34.1167 | 16.6317 | 13.8074
34.125 | 16.2921 | 13.82
34.1333 | 16.3311 | 14.167
34.1417 | 16.333 | 13.8129
34.15 | 16.3053 | 13.8725
34.1583 | 16.3436 | 13.8618
34.1667 | 16.3038 | 13.8588
34.175 | 16.2848 | 14.2004
34.1833 | 16.2849 | 13.7756
34.1917 | 16.3386 | 13.8067
34.2 | 16.4524 | 13.9454
34.2083 | 16.3361 | 13.8195
34.2167 | 16.3338 | 13.8105
34.225 | 16.2893 | 13.8546
34.2333 | 16.4394 | 13.9104
34.2417 | 16.3801 | 13.888
34.25 | 16.3352 | 13.8675
34.2583 | 16.3874 | 13.909
34.2667 | 16.3344 | 13.858
34.275 | 16.3513 | 13.9546
34.2833 | 16.4378 | 13.777
34.2917 | 16.3374 | 13.8944
34.3 | 16.3387 | 13.8872
34.3083 | 16.6812 | 13.9126
34.3167 | 16.3431 | 14.0714
34.325 | 16.3529 | 13.9077
34.3333 | 16.3357 | 13.9076
34.3417 | 16.31 | 13.9092
34.35 | 16.3872 | 13.9563
34.3583 | 16.4382 | 14.2586
34.3667 | 16.3332 | 13.8829
34.375 | 16.3361 | 13.9565
34.3833 | 16.4132 | 13.8621
34.3917 | 16.326 | 13.8983
34.4 | 16.3352 | 14.1924
34.4083 | 16.3004 | 13.9545
34.4167 | 16.358 | 13.9547
34.425 | 16.3406 | 13.9306
34.4333 | 16.3361 | 14.0022
34.4417 | 16.4101 | 14.0317
34.45 | 16.3358 | 13.9966
34.4583 | 16.3361 | 13.9542
34.4667 | 16.8987 | 13.9283
34.475 | 16.3897 | 14.0088
34.4833 | 16.3134 | 13.9989
34.4917 | 16.3371 | 13.8974
34.5 | 16.3323 | 13.9748
34.5083 | 16.3334 | 13.9043
34.5167 | 16.4351 | 13.9998
34.525 | 16.337 | 13.9478
34.5333 | 16.3145 | 13.9795
34.5417 | 16.3322 | 14.2137
34.55 | 16.3788 | 13.9531
34.5583 | 16.3014 | 14.0012
34.5667 | 16.3076 | 13.9093
34.575 | 16.4237 | 13.9518
34.5833 | 16.2832 | 13.9833
34.5917 | 16.307 | 13.9937
34.6 | 16.7295 | 14.0257
34.6083 | 16.3683 | 13.9534
34.6167 | 16.3816 | 14.2062
34.625 | 16.3316 | 13.8743
34.6333 | 16.3573 | 13.9514
34.6417 | 16.3823 | 13.9986
34.65 | 16.349 | 13.9566
34.6583 | 16.4854 | 14.2295
34.6667 | 16.2859 | 13.9145
34.675 | 16.293 | 14.0086
34.6833 | 16.8706 | 13.9053
34.6917 | 16.3334 | 13.9209
34.7 | 16.3835 | 13.9508
34.7083 | 16.9085 | 14.0004
34.7167 | 16.3718 | 14.1868
34.725 | 16.3497 | 13.9102
34.7333 | 16.3839 | 14.0649
34.7417 | 16.3469 | 13.9592
34.75 | 16.385 | 13.8795
34.7583 | 16.4185 | 13.9032
34.7667 | 16.4129 | 13.9847
34.775 | 16.3862 | 13.9802
34.7833 | 16.4154 | 13.9501
34.7917 | 16.79 | 13.9848
34.8 | 16.4387 | 13.9088
34.8083 | 16.3874 | 13.9904
34.8167 | 16.7836 | 13.8648
34.825 | 16.3414 | 13.9846
34.8333 | 16.3872 | 13.9085
34.8417 | 16.3877 | 13.9495
34.85 | 16.378 | 14.535
34.8583 | 16.3396 | 13.8932
34.8667 | 16.4294 | 13.9486
34.875 | 16.4016 | 13.8614
34.8833 | 16.4142 | 14.0021
34.8917 | 16.388 | 13.9646
34.9 | 16.475 | 13.9091
34.9083 | 16.3375 | 14.0196
34.9167 | 16.3809 | 13.9553
34.925 | 16.6835 | 13.9518
34.9333 | 16.3884 | 13.893
34.9417 | 16.4084 | 13.952
34.95 | 16.8066 | 13.9524
34.9583 | 16.4163 | 13.9046
34.9667 | 16.4379 | 14.5592
34.975 | 16.4402 | 13.9184
34.9833 | 16.3722 | 13.9984
34.9917 | 16.3907 | 13.9029
35 | 16.3839 | 13.951
35.0083 | 16.3791 | 13.8858
35.0167 | 16.3255 | 13.9127
35.025 | 16.3823 | 14.2881
35.0333 | 16.4012 | 13.9056
35.0417 | 16.3955 | 13.9512
35.05 | 16.3855 | 13.9025
35.0583 | 16.6672 | 13.9531
35.0667 | 16.3358 | 13.9707
35.075 | 16.4226 | 13.9115
35.0833 | 16.7938 | 13.994
35.0917 | 16.3359 | 13.9057
35.1 | 16.4327 | 13.9529
35.1083 | 16.3853 | 13.9882
35.1167 | 16.2941 | 13.9581
35.125 | 16.3843 | 13.9331
35.1333 | 16.3835 | 13.8898
35.1417 | 16.4513 | 13.9809
35.15 | 16.4325 | 13.9949
35.1583 | 16.4341 | 13.9523
35.1667 | 16.3889 | 14.3708
35.175 | 16.4287 | 13.9065
35.1833 | 16.4353 | 13.9429
35.1917 | 16.4372 | 14.3299
35.2 | 16.4322 | 13.9081
35.2083 | 16.4329 | 13.953
35.2167 | 16.6233 | 13.8587
35.225 | 16.4099 | 13.9514
35.2333 | 16.4202 | 14.5338
35.2417 | 16.4413 | 13.9012
35.25 | 16.4377 | 14.0262
35.2583 | 16.4762 | 14.0751
35.2667 | 17.0088 | 13.9498
35.275 | 16.4088 | 13.9957
35.2833 | 16.4291 | 13.8934
35.2917 | 16.4396 | 13.9407
35.3 | 16.442 | 14.2513
35.3083 | 16.4409 | 13.905
35.3167 | 16.4119 | 14.003
35.325 | 16.489 | 13.9037
35.3333 | 16.412 | 13.9108
35.3417 | 16.4389 | 13.9541
35.35 | 16.6035 | 13.9542
35.3583 | 16.4745 | 14.5448
35.3667 | 16.3957 | 13.8558
35.375 | 16.4913 | 14.002
35.3833 | 16.4299 | 14.4192
35.3917 | 16.4919 | 13.9064
35.4 | 16.6692 | 14.001
35.4083 | 16.4415 | 13.9921
35.4167 | 16.491 | 13.962
35.425 | 16.6178 | 14.0001
35.4333 | 16.4326 | 13.9059
35.4417 | 16.4236 | 13.9521
35.45 | 16.4128 | 13.9593
35.4583 | 16.3813 | 13.9456
35.4667 | 16.4868 | 14.5117
35.475 | 16.3985 | 13.9238
35.4833 | 16.4332 | 13.9897
35.4917 | 16.4357 | 13.9535
35.5 | 16.3859 | 13.9371
35.5083 | 16.556 | 13.9553
35.5167 | 16.4344 | 13.9618
35.525 | 16.4369 | 13.9537
35.5333 | 16.9079 | 13.9199
35.5417 | 16.436 | 13.9983
35.55 | 16.4353 | 13.9508
35.5583 | 16.3974 | 13.9538
35.5667 | 16.3547 | 13.9964
35.575 | 16.3829 | 13.8678
35.5833 | 16.4194 | 13.984
35.5917 | 16.4328 | 13.9553
35.6 | 16.4091 | 13.951
35.6083 | 16.4351 | 14.1511
35.6167 | 16.4319 | 13.943
35.625 | 16.4178 | 13.9123
35.6333 | 16.3877 | 13.8583
35.6417 | 16.4553 | 13.9744
35.65 | 16.3857 | 13.966
35.6583 | 16.4293 | 13.9535
35.6667 | 16.674 | 14.1235
35.675 | 16.5106 | 13.9793
35.6833 | 16.5385 | 13.9994
35.6917 | 16.808 | 13.9946
35.7 | 16.401 | 13.9539
35.7083 | 16.4927 | 13.9552
35.7167 | 16.4757 | 13.9569
35.725 | 16.4381 | 14.3181
35.7333 | 16.4871 | 13.9689
35.7417 | 16.4876 | 13.9902
35.75 | 16.4197 | 13.9103
35.7583 | 16.4388 | 13.9433
35.7667 | 16.4398 | 13.9598
35.775 | 16.4261 | 13.9854
35.7833 | 16.5187 | 14.1099
35.7917 | 16.437 | 13.9337
35.8 | 16.3909 | 13.9803
35.8083 | 16.388 | 13.9468
35.8167 | 16.3877 | 13.8709
35.825 | 16.7708 | 13.9101
35.8333 | 16.368 | 13.9499
35.8417 | 16.3381 | 14.1277
35.85 | 16.6589 | 13.9465
35.8583 | 16.3086 | 14.003
35.8667 | 16.3873 | 13.9528
35.875 | 16.6962 | 13.9721
35.8833 | 16.4302 | 14.1633
35.8917 | 16.4282 | 13.9568
35.9 | 16.7938 | 13.9987
35.9083 | 16.4048 | 13.9521
35.9167 | 16.4115 | 13.9512
35.925 | 16.8625 | 13.9544
35.9333 | 16.3873 | 13.9108
35.9417 | 16.3874 | 13.8719
35.95 | 16.4022 | 14.0047
35.9583 | 16.4057 | 14.1919
35.9667 | 16.3372 | 13.9057
35.975 | 16.3861 | 13.9984
35.9833 | 16.4652 | 13.9114
35.9917 | 16.3791 | 13.929
36 | 16.387 | 14.0121
36.0083 | 16.8743 | 13.9196
36.0167 | 16.3886 | 14.423
36.025 | 16.3865 | 13.9539
36.0333 | 16.3835 | 13.9831
36.0417 | 16.3285 | 13.9089
36.05 | 16.3286 | 13.9566
36.0583 | 16.3336 | 14.1316
36.0667 | 16.3608 | 13.9549
36.075 | 16.3503 | 13.9533
36.0833 | 16.3803 | 13.9199
36.0917 | 16.4435 | 13.9549
36.1 | 16.3465 | 14.0939
36.1083 | 16.4084 | 13.9538
36.1167 | 16.6721 | 13.9994
36.125 | 16.4062 | 13.9076
36.1333 | 16.4056 | 13.9488
36.1417 | 16.7253 | 13.9478
36.15 | 16.3917 | 13.9841
36.1583 | 16.4813 | 14.1848
36.1667 | 16.9086 | 13.993
36.175 | 16.514 | 13.956
36.1833 | 16.3537 | 13.8863
36.1917 | 16.6863 | 14.0169
36.2 | 16.4717 | 13.9355
36.2083 | 16.435 | 13.999
36.2167 | 16.4294 | 14.2211
36.225 | 16.4406 | 13.9553
36.2333 | 16.4676 | 13.9044
36.2417 | 16.4857 | 13.9595
36.25 | 16.4382 | 14.0458
36.2583 | 16.4865 | 13.9534
36.2667 | 16.5375 | 13.9542
36.275 | 16.6151 | 14.5607
36.2833 | 16.5389 | 13.9219
36.2917 | 16.5235 | 13.9961
36.3 | 16.7795 | 13.965
36.3083 | 16.5389 | 13.9055
36.3167 | 16.6399 | 13.9652
36.325 | 16.5306 | 14.0027
36.3333 | 16.6273 | 14.2737
36.3417 | 16.5167 | 13.9673
36.35 | 16.5388 | 14.3163
36.3583 | 16.5149 | 13.8654
36.3667 | 16.5381 | 14.0096
36.375 | 16.5385 | 13.9107
36.3833 | 16.5355 | 13.9697
36.3917 | 16.5399 | 13.9798
36.4 | 16.6324 | 13.9649
36.4083 | 16.541 | 14.4167
36.4167 | 16.5872 | 13.9062
36.425 | 16.5315 | 14.0047
36.4333 | 16.5165 | 14.0125
36.4417 | 16.4893 | 14.0052
36.45 | 16.59 | 14.2599
36.4583 | 16.7217 | 13.9549
36.4667 | 16.5054 | 14.019
36.475 | 16.5354 | 13.9559
36.4833 | 16.7281 | 13.9884
36.4917 | 16.4969 | 14.346
36.5 | 16.5369 | 13.9845
36.5083 | 16.5354 | 14.0037
36.5167 | 16.5055 | 13.9467
36.525 | 16.526 | 13.9304
36.5333 | 16.5348 | 13.9568
36.5417 | 16.5391 | 13.9569
36.55 | 16.6199 | 14.2194
36.5583 | 16.572 | 13.9538
36.5667 | 16.5687 | 13.9821
36.575 | 16.5877 | 13.9941
36.5833 | 16.5889 | 13.9539
36.5917 | 16.6689 | 14.0269
36.6 | 16.5896 | 13.9749
36.6083 | 16.5913 | 13.9618
36.6167 | 16.8366 | 13.9856
36.625 | 16.5467 | 13.9417
36.6333 | 16.6322 | 14.2399
36.6417 | 16.7671 | 14.0046
36.65 | 16.568 | 13.9861
36.6583 | 16.5922 | 13.9389
36.6667 | 16.5902 | 13.9876
36.675 | 16.5907 | 14.2826
36.6833 | 16.6442 | 13.9553
36.6917 | 16.6289 | 13.9152
36.7 | 16.6801 | 13.9029
36.7083 | 16.6399 | 13.9632
36.7167 | 16.6743 | 13.9587
36.725 | 16.9356 | 13.9478
36.7333 | 16.5933 | 14.3125
36.7417 | 16.5932 | 13.9053
36.75 | 16.5912 | 13.9825
36.7583 | 16.5801 | 14.0125
36.7667 | 16.6412 | 13.9509
36.775 | 16.6266 | 14.5224
36.7833 | 16.5905 | 13.9931
36.7917 | 16.5925 | 13.9542
36.8 | 16.6437 | 13.925
36.8083 | 16.5723 | 13.9944
36.8167 | 16.6415 | 13.9538
36.825 | 16.5925 | 13.9977
36.8333 | 16.8457 | 14.6017
36.8417 | 16.5919 | 13.9074
36.85 | 16.6359 | 13.9809
36.8583 | 16.6364 | 13.9668
36.8667 | 16.5929 | 13.9158
36.875 | 16.5406 | 13.9599
36.8833 | 16.5852 | 13.9572
36.8917 | 16.6468 | 14.1717
36.9 | 16.6432 | 13.954
36.9083 | 16.6637 | 13.9545
36.9167 | 16.6961 | 14.0032
36.925 | 16.65 | 13.9518
36.9333 | 16.6902 | 13.9962
36.9417 | 16.9304 | 14.0026
36.95 | 16.6407 | 14.5093
36.9583 | 16.6959 | 13.8605
36.9667 | 17.1807 | 14.0062
36.975 | 16.6514 | 13.9431
36.9833 | 16.6954 | 14.0192
36.9917 | 16.6506 | 14.1419
37 | 16.6493 | 14.0039
37.0083 | 16.6409 | 14.0449
37.0167 | 16.6006 | 13.9612
37.025 | 16.6314 | 13.9948
37.0333 | 16.6434 | 13.9443
37.0417 | 16.6479 | 13.9865
37.05 | 17.0865 | 14.4591
37.0583 | 16.6455 | 13.9543
37.0667 | 16.6445 | 14.0048
37.075 | 16.9689 | 13.8833
37.0833 | 16.6028 | 13.9976
37.0917 | 16.6941 | 14.2443
37.1 | 16.6432 | 13.9513
37.1083 | 16.646 | 14.5531
37.1167 | 16.6447 | 13.9091
37.125 | 16.6966 | 14.008
37.1333 | 16.6816 | 13.9501
37.1417 | 16.6877 | 13.9559
37.15 | 16.6964 | 13.9534
37.1583 | 16.6987 | 13.9988
37.1667 | 16.6306 | 14.4193
37.175 | 16.5929 | 13.9521
37.1833 | 16.6035 | 13.9259
37.1917 | 16.6349 | 13.8581
37.2 | 16.6437 | 13.9503
37.2083 | 16.79 | 14.5017
37.2167 | 16.5824 | 13.9494
37.225 | 16.6244 | 13.9544
37.2333 | 16.5911 | 13.9006
37.2417 | 16.643 | 13.952
37.25 | 16.6312 | 14.5859
37.2583 | 16.592 | 13.9496
37.2667 | 16.5421 | 13.951
37.275 | 16.5888 | 13.894
37.2833 | 16.6265 | 14.0007
37.2917 | 16.5481 | 14.1145
37.3 | 16.5721 | 13.9029
37.3083 | 16.5932 | 13.9998
37.3167 | 16.5884 | 13.9496
37.325 | 16.5882 | 13.9852
37.3333 | 16.6333 | 13.9527
37.3417 | 16.606 | 14.0008
37.35 | 16.6371 | 14.0026
37.3583 | 16.6327 | 13.9789
37.3667 | 16.645 | 14.0067
37.375 | 16.5911 | 13.9229
37.3833 | 16.6069 | 13.9077
37.3917 | 16.6495 | 14.0078
37.4 | 16.6292 | 13.9755
37.4083 | 16.6338 | 14.0229
37.4167 | 16.7258 | 13.9781
37.425 | 16.5649 | 14.0045
37.4333 | 16.5906 | 14.008
37.4417 | 16.6422 | 14.0024
37.45 | 16.5898 | 14.2849
37.4583 | 16.6378 | 13.9554
37.4667 | 16.6274 | 13.9761
37.475 | 16.5962 | 13.9555
37.4833 | 16.6446 | 13.9998
37.4917 | 16.6369 | 14.309
37.5 | 16.6468 | 14.0045
37.5083 | 16.6426 | 14.0014
37.5167 | 16.7052 | 13.9725
37.525 | 16.7181 | 13.9994
37.5333 | 16.6373 | 14.0118
37.5417 | 16.6944 | 13.9987
37.55 | 17.0673 | 14.0204
37.5583 | 16.644 | 14.0954
37.5667 | 16.6991 | 13.9914
37.575 | 16.7185 | 13.9162
37.5833 | 16.6962 | 14.0113
37.5917 | 16.6952 | 13.9487
37.6 | 16.6944 | 13.9886
37.6083 | 16.7501 | 14.2871
37.6167 | 16.693 | 13.9485
37.625 | 16.6395 | 13.9922
37.6333 | 16.7438 | 14.0326
37.6417 | 16.6936 | 14.0186
37.65 | 16.73 | 13.9646
37.6583 | 16.7766 | 14.0007
37.6667 | 16.645 | 14.1615
37.675 | 16.7525 | 13.9835
37.6833 | 16.9462 | 14.0445
37.6917 | 16.6433 | 14.0893
37.7 | 16.7381 | 13.9582
37.7083 | 17.2043 | 14.6069
37.7167 | 16.7391 | 14.0507
37.725 | 16.6938 | 14.9629
37.7333 | 16.693 | 14.5914
37.7417 | 16.6455 | 14.6339
37.75 | 16.6947 | 14.5888
37.7583 | 16.6539 | 14.5832
37.7667 | 16.6955 | 14.8051
37.775 | 16.7419 | 14.5402
37.7833 | 16.696 | 14.6342
37.7917 | 16.7521 | 14.547
37.8 | 16.695 | 14.5846
37.8083 | 16.7429 | 14.5121
37.8167 | 16.9642 | 14.3924
37.825 | 16.7463 | 14.2951
37.8333 | 16.7449 | 14.194
37.8417 | 16.9039 | 14.1907
37.85 | 16.7831 | 14.1378
37.8583 | 16.7446 | 14.0855
37.8667 | 16.7957 | 14.0994
37.875 | 16.6892 | 13.9953
37.8833 | 16.733 | 14.0511
37.8917 | 16.9892 | 14.1425
37.9 | 16.6957 | 14.0317
37.9083 | 16.7418 | 14.2838
37.9167 | 16.7071 | 13.9534
37.925 | 16.7215 | 14.0932
37.9333 | 16.7042 | 14.0066
37.9417 | 16.7446 | 14.0476
37.95 | 16.8028 | 13.9757
37.9583 | 16.6957 | 13.9932
37.9667 | 16.7255 | 14.4429
37.975 | 16.7569 | 14.0458
37.9833 | 16.6968 | 14.4453
37.9917 | 16.7972 | 14.0022
38 | 16.7648 | 14.0405
38.0083 | 16.6928 | 13.9981
38.0167 | 16.7444 | 14.0266
38.025 | 16.7579 | 14.0534
38.0333 | 16.644 | 14.0971
38.0417 | 16.7435 | 14.0481
38.05 | 16.8902 | 14.0018
38.0583 | 16.7446 | 14.0495
38.0667 | 16.741 | 14.0354
38.075 | 16.7836 | 13.9988
38.0833 | 16.696 | 14.4086
38.0917 | 16.6931 | 14.0408
38.1 | 17.1401 | 14.088
38.1083 | 16.7459 | 14.0962
38.1167 | 16.7461 | 14.002
38.125 | 16.9342 | 14.3609
38.1333 | 16.7426 | 14.012
38.1417 | 16.7424 | 14.0513
38.15 | 16.7434 | 14.0092
38.1583 | 16.6943 | 14.0547
38.1667 | 16.6923 | 13.9605
38.175 | 16.6923 | 14.0392
38.1833 | 16.8102 | 14.498
38.1917 | 16.7438 | 14.0481
38.2 | 16.744 | 13.9581
38.2083 | 16.988 | 14.0387
38.2167 | 16.6948 | 14.0021
38.225 | 16.7577 | 14.0078
38.2333 | 16.9683 | 14.0183
38.2417 | 16.7457 | 14.0936
38.25 | 16.7487 | 14.0485
38.2583 | 17.2631 | 14.099
38.2667 | 16.7456 | 14.1997
38.275 | 16.7937 | 14.295
38.2833 | 16.8409 | 14.4006
38.2917 | 16.7596 | 14.4241
38.3 | 16.7507 | 14.4556
38.3083 | 16.7926 | 14.457
38.3167 | 16.8096 | 14.5883
38.325 | 16.7703 | 14.5881
38.3333 | 16.795 | 14.6303
38.3417 | 17.1235 | 14.6961
38.35 | 16.7422 | 14.6194
38.3583 | 16.7615 | 15.0135
38.3667 | 17.3012 | 14.6886
38.375 | 16.856 | 14.6663
38.3833 | 16.7942 | 14.6906
38.3917 | 16.7937 | 14.6414
38.4 | 16.7571 | 14.5597
38.4083 | 16.7963 | 14.6409
38.4167 | 16.8441 | 14.8341
38.425 | 16.839 | 14.6346
38.4333 | 16.7944 | 14.9984
38.4417 | 16.7922 | 14.6319
38.45 | 16.9804 | 14.6487
38.4583 | 16.8485 | 14.5895
38.4667 | 16.8443 | 14.604
38.475 | 16.9596 | 14.6106
38.4833 | 16.7974 | 14.7269
38.4917 | 16.8471 | 14.6684
38.5 | 16.7954 | 14.6641
38.5083 | 16.7479 | 15.2651
38.5167 | 16.7851 | 14.6352
38.525 | 16.8677 | 14.6039
38.5333 | 16.7999 | 14.5845
38.5417 | 16.8474 | 14.5839
38.55 | 16.9012 | 14.5245
38.5583 | 16.8543 | 14.432
38.5667 | 16.8293 | 14.5498
38.575 | 16.8547 | 14.3382
38.5833 | 16.8526 | 14.2426
38.5917 | 16.7982 | 14.2448
38.6 | 16.9527 | 14.2423
38.6083 | 16.8008 | 14.2353
38.6167 | 16.7992 | 14.2929
38.625 | 16.8764 | 14.8622
38.6333 | 16.9087 | 14.2859
38.6417 | 16.8155 | 14.222
38.65 | 16.8454 | 14.2345
38.6583 | 16.8197 | 14.2914
38.6667 | 16.8432 | 14.2023
38.675 | 16.8568 | 14.2403
38.6833 | 16.8582 | 14.3164
38.6917 | 16.9015 | 14.2444
38.7 | 16.8514 | 14.3038
38.7083 | 16.8521 | 14.2507
38.7167 | 16.8268 | 14.2431
38.725 | 16.8952 | 14.5246
38.7333 | 17.188 | 14.2424
38.7417 | 16.7993 | 14.3301
38.75 | 16.8609 | 14.3037
38.7583 | 17.1516 | 14.2928
38.7667 | 16.8514 | 14.33
38.775 | 16.8512 | 14.2975
38.7833 | 17.1338 | 14.3323
38.7917 | 16.8593 | 14.3818
38.8 | 16.8507 | 14.2801
38.8083 | 17.3887 | 14.5283
38.8167 | 16.8521 | 14.3394
38.825 | 16.8669 | 14.343
38.8333 | 17.3579 | 14.2457
38.8417 | 16.8497 | 14.3438
38.85 | 16.8558 | 14.2775
38.8583 | 16.8694 | 14.2459
38.8667 | 16.8432 | 14.4747
38.875 | 16.8507 | 14.2452
38.8833 | 16.967 | 14.8366
38.8917 | 16.8493 | 14.3038
38.9 | 16.8555 | 14.3074
38.9083 | 17.0964 | 14.2452
38.9167 | 16.8001 | 14.3303
38.925 | 16.8536 | 14.3294
38.9333 | 17.2698 | 14.3261
38.9417 | 16.8105 | 14.3955
38.95 | 16.9025 | 14.2856
38.9583 | 16.8512 | 14.2369
38.9667 | 16.9059 | 14.2219
38.975 | 16.851 | 14.3414
38.9833 | 16.9049 | 14.3154
38.9917 | 16.9258 | 14.2899
39 | 16.8521 | 14.2334
39.0083 | 16.8494 | 14.2961
39.0167 | 16.9012 | 14.7551
39.025 | 16.9001 | 14.1966
39.0333 | 16.8483 | 14.205
39.0417 | 16.8501 | 14.1041
39.05 | 16.8232 | 14.0981
39.0583 | 16.8471 | 14.1154
39.0667 | 17.0483 | 13.9988
39.075 | 16.846 | 14.065
39.0833 | 16.8988 | 14.0211
39.0917 | 17.1953 | 14.0022
39.1 | 16.8001 | 14.0961
39.1083 | 16.8002 | 13.9969
39.1167 | 16.9967 | 14.0444
39.125 | 16.8173 | 13.9891
39.1333 | 16.8654 | 14.0102
39.1417 | 16.894 | 13.9969
39.15 | 16.8464 | 13.9996
39.1583 | 16.8962 | 14.1098
39.1667 | 16.8969 | 13.9829
39.175 | 16.8461 | 14.2478
39.1833 | 16.8474 | 13.9991
39.1917 | 16.9068 | 14.0116
39.2 | 16.9457 | 13.9686
39.2083 | 16.8992 | 14.0028
39.2167 | 16.8969 | 14.0896
39.225 | 16.9174 | 13.9852
39.2333 | 16.8974 | 13.9986
39.2417 | 16.8643 | 14.0053
39.25 | 17.095 | 13.9712
39.2583 | 16.9001 | 13.9836
39.2667 | 16.948 | 14.0487
39.275 | 17.0769 | 14.4391
39.2833 | 16.8486 | 13.9815
39.2917 | 16.8871 | 13.9942
39.3 | 17.1814 | 13.9831
39.3083 | 16.9505 | 13.9961
39.3167 | 16.913 | 14.0075
39.325 | 17.079 | 14.0121
39.3333 | 16.9006 | 14.0989
39.3417 | 16.8959 | 13.9927
39.35 | 16.9428 | 14.2665
39.3583 | 16.9521 | 14.0464
39.3667 | 16.941 | 14.091
39.375 | 16.948 | 13.9565
39.3833 | 16.8497 | 14.0493
39.3917 | 16.9496 | 13.9676
39.4 | 16.9896 | 14.0577
39.4083 | 16.9018 | 14.2778
39.4167 | 16.9006 | 14.0362
39.425 | 17.206 | 13.9956
39.4333 | 16.8867 | 14.0521
39.4417 | 16.9013 | 14.0465
39.45 | 17.289 | 13.9644
39.4583 | 16.945 | 14.1
39.4667 | 16.9097 | 14.1091
39.475 | 17.2443 | 14.0025
39.4833 | 16.9526 | 14.0406
39.4917 | 16.8989 | 14.0504
39.5 | 17.3235 | 14.091
39.5083 | 16.9002 | 14.2446
39.5167 | 16.9614 | 14.0314
39.525 | 17.3566 | 14.0919
39.5333 | 16.9487 | 14.0489
39.5417 | 16.981 | 14.15
39.55 | 17.132 | 14.0189
39.5583 | 16.9214 | 14.1291
39.5667 | 16.9504 | 14.1109
39.575 | 16.8998 | 14.1004
39.5833 | 16.9507 | 14.6226
39.5917 | 16.9504 | 14.116
39.6 | 16.8991 | 14.1982
39.6083 | 16.9632 | 14.0725
39.6167 | 16.8978 | 14.1019
39.625 | 16.8487 | 14.1901
39.6333 | 17.0072 | 14.1567
39.6417 | 16.8934 | 14.1974
39.65 | 16.9508 | 14.5754
39.6583 | 16.9105 | 14.1583
39.6667 | 16.8685 | 14.201
39.675 | 16.9096 | 14.1992
39.6833 | 16.955 | 14.2172
39.6917 | 16.8513 | 14.2444
39.7 | 16.9532 | 14.0585
39.7083 | 16.9722 | 14.1113
39.7167 | 16.8774 | 14.1962
39.725 | 16.95 | 14.1771
39.7333 | 16.9493 | 14.0497
39.7417 | 16.9719 | 14.1961
39.75 | 16.923 | 14.2003
39.7583 | 16.9532 | 14.1466
39.7667 | 17.028 | 14.1938
39.775 | 16.9524 | 14.0982
39.7833 | 16.9454 | 14.2134
39.7917 | 17.0467 | 14.1483
39.8 | 16.9512 | 14.1867
39.8083 | 17.0044 | 14.1458
39.8167 | 17.1817 | 14.1478
39.825 | 16.9527 | 14.1826
39.8333 | 16.9513 | 14.1002
39.8417 | 17.1407 | 14.2461
39.85 | 16.9605 | 14.2902
39.8583 | 16.9642 | 14.1473
39.8667 | 16.9506 | 14.7114
39.875 | 16.8993 | 14.1326
39.8833 | 16.9497 | 14.1968
39.8917 | 16.8982 | 14.1989
39.9 | 16.9414 | 14.1919
39.9083 | 16.9478 | 14.1974
39.9167 | 16.999 | 14.1207
39.925 | 16.8987 | 14.1555
39.9333 | 16.9912 | 14.5144
39.9417 | 16.9597 | 14.1117
39.95 | 16.9562 | 14.2966
39.9583 | 17.0026 | 14.1014
39.9667 | 17.0034 | 14.1924
39.975 | 17.0031 | 14.1456
39.9833 | 17.0474 | 14.1479
39.9917 | 17.0046 | 14.1303
40 | 17.0102 | 14.1039
40.0083 | 16.9542 | 14.2283
40.0167 | 16.9543 | 14.1441
40.025 | 16.9626 | 14.1503
40.0333 | 16.9445 | 14.1882
40.0417 | 16.954 | 14.1453
40.05 | 17.007 | 14.2119
40.0583 | 16.9512 | 14.1602
40.0667 | 16.9673 | 14.1946
40.075 | 17.2902 | 14.165
40.0833 | 16.9562 | 14.1483
40.0917 | 17.0046 | 14.1453
40.1 | 17.0131 | 14.2025
40.1083 | 16.9566 | 14.2152
40.1167 | 17.0021 | 14.7483
40.125 | 17.0054 | 14.0506
40.1333 | 16.9873 | 14.1488
40.1417 | 17.0062 | 14.1959
40.15 | 17.0054 | 14.1475
40.1583 | 17.0088 | 14.761
40.1667 | 17.0065 | 14.1475
40.175 | 17.0077 | 14.2107
40.1833 | 16.9567 | 14.1006
40.1917 | 17.0071 | 14.1519
40.2 | 17.0586 | 14.162
40.2083 | 17.0342 | 14.2507
40.2167 | 17.0082 | 14.4073
40.225 | 16.9776 | 14.1207
40.2333 | 17.0256 | 14.1967
40.2417 | 16.9537 | 14.1465
40.25 | 16.9982 | 14.188
40.2583 | 17.0695 | 14.1808
40.2667 | 16.9956 | 14.1941
40.275 | 17.0867 | 14.6256
40.2833 | 16.9953 | 14.1498
40.2917 | 17.0247 | 14.1974
40.3 | 17.0286 | 14.2033
40.3083 | 17.0525 | 14.1649
40.3167 | 16.9766 | 14.5218
40.325 | 17.0016 | 14.1484
40.3333 | 17.0093 | 14.1981
40.3417 | 17.0538 | 14.1427
40.35 | 17.0012 | 14.1893
40.3583 | 17.0535 | 14.5818
40.3667 | 17.0797 | 14.1978
40.375 | 17.0036 | 14.1482
40.3833 | 17.053 | 14.2083
40.3917 | 17.1337 | 14.2222
40.4 | 17.0557 | 14.8196
40.4083 | 17.0132 | 14.2186
40.4167 | 17.2976 | 14.1968
40.425 | 17.0269 | 14.1976
40.4333 | 17.0556 | 14.1471
40.4417 | 17.5015 | 14.2183
40.45 | 17.0625 | 14.1235
40.4583 | 17.0576 | 14.1491
40.4667 | 17.4594 | 14.1501
40.475 | 17.1104 | 14.2392
40.4833 | 17.0556 | 14.1164
40.4917 | 17.3485 | 14.0992
40.5 | 17.0077 | 14.2057
40.5083 | 17.061 | 14.1636
40.5167 | 17.1102 | 14.1501
40.525 | 17.0079 | 14.3579
40.5333 | 17.0669 | 14.1865
40.5417 | 17.4678 | 14.162
40.55 | 17.0618 | 14.1454
40.5583 | 17.0568 | 14.2202
40.5667 | 17.6338 | 14.2015
40.575 | 17.0017 | 14.238
40.5833 | 17.0751 | 14.2582
40.5917 | 17.1068 | 14.1671
40.6 | 17.0497 | 14.6939
40.6083 | 17.0562 | 14.181
40.6167 | 17.0995 | 14.2454
40.625 | 17.2859 | 14.1075
40.6333 | 17.003 | 14.1972
40.6417 | 17.1049 | 14.2283
40.65 | 17.335 | 14.1506
40.6583 | 17.1023 | 14.149
40.6667 | 17.1042 | 14.1664
40.675 | 17.4086 | 14.1801
40.6833 | 17.0059 | 14.1835
40.6917 | 17.0884 | 14.1499
40.7 | 17.4354 | 14.7102
40.7083 | 17.0548 | 14.1557
40.7167 | 17.0573 | 14.1948
40.725 | 17.2943 | 14.1437
40.7333 | 17.0993 | 14.1956
40.7417 | 17.0661 | 14.6833
40.75 | 17.6312 | 14.1056
40.7583 | 17.1234 | 14.1557
40.7667 | 17.1128 | 14.1863
40.775 | 17.3905 | 14.1457
40.7833 | 17.0679 | 14.4171
40.7917 | 17.109 | 14.1461
40.8 | 17.642 | 14.1944
40.8083 | 17.098 | 14.1456
40.8167 | 17.1184 | 14.1472
40.825 | 17.688 | 14.2425
40.8333 | 17.1035 | 14.2226
40.8417 | 17.107 | 14.8242
40.85 | 17.1073 | 14.1518
40.8583 | 17.0735 | 14.2302
40.8667 | 17.0568 | 14.2467
40.875 | 17.0552 | 14.267
40.8833 | 17.0901 | 14.3326
40.8917 | 17.0502 | 14.2268
40.9 | 17.0534 | 14.8081
40.9083 | 17.054 | 14.2096
40.9167 | 17.0816 | 14.2826
40.925 | 17.1002 | 14.1685
40.9333 | 17.0526 | 14.2919
40.9417 | 17.0526 | 14.2815
40.95 | 17.1035 | 14.2032
40.9583 | 17.0048 | 14.288
40.9667 | 17.0527 | 14.1956
40.975 | 17.5344 | 14.1893
40.9833 | 17.0925 | 14.1475
40.9917 | 17.1041 | 14.1961
41 | 17.3808 | 14.2582
41.0083 | 17.1561 | 14.1966
41.0167 | 17.0928 | 14.7129
41.025 | 17.3065 | 14.2184
41.0333 | 17.106 | 14.1944
41.0417 | 17.1044 | 14.2412
41.05 | 17.5851 | 14.1955
41.0583 | 17.1057 | 14.2454
41.0667 | 17.0549 | 14.1939
41.075 | 17.0744 | 14.2323
41.0833 | 17.097 | 14.1646
41.0917 | 17.1092 | 14.1715
41.1 | 17.16 | 14.6422
41.1083 | 17.0059 | 14.2466
41.1167 | 17.1058 | 14.1983
41.125 | 17.0774 | 14.1458
41.1333 | 17.0559 | 14.2628
41.1417 | 17.1082 | 14.2901
41.15 | 17.1592 | 14.232
41.1583 | 17.1082 | 14.5101
41.1667 | 17.1144 | 14.1967
41.175 | 17.1575 | 14.2493
41.1833 | 17.0526 | 14.236
41.1917 | 17.0619 | 14.1964
41.2 | 17.0825 | 14.3187
41.2083 | 17.0584 | 14.2328
41.2167 | 17.1066 | 14.2498
41.225 | 17.1093 | 14.2414
41.2333 | 17.1287 | 14.2413
41.2417 | 17.1133 | 14.4043
41.25 | 17.1171 | 14.195
41.2583 | 17.228 | 14.2691
41.2667 | 17.1074 | 14.1471
41.275 | 17.1604 | 14.2136
41.2833 | 17.3838 | 14.1982
41.2917 | 17.1601 | 14.1936
41.3 | 17.1064 | 14.6924
41.3083 | 17.1971 | 14.2254
41.3167 | 17.0761 | 14.2111
41.325 | 17.1073 | 14.2437
41.3333 | 17.2047 | 14.2239
41.3417 | 17.2109 | 14.223
41.35 | 17.1427 | 14.2008
41.3583 | 17.1571 | 14.8777
41.3667 | 17.089 | 14.2005
41.375 | 17.1415 | 14.2455
41.3833 | 17.1545 | 14.198
41.3917 | 17.0773 | 14.2449
41.4 | 17.1053 | 14.3563
41.4083 | 17.1059 | 14.2062
41.4167 | 17.2316 | 14.4533
41.425 | 17.1571 | 14.244
41.4333 | 17.2073 | 14.1985
41.4417 | 17.2374 | 14.1476
41.45 | 17.1966 | 14.2421
41.4583 | 17.2092 | 14.317
41.4667 | 17.1896 | 14.224
41.475 | 17.1577 | 14.3105
41.4833 | 17.1585 | 14.2117
41.4917 | 17.2165 | 14.6834
41.5 | 17.1611 | 14.1477
41.5083 | 17.1603 | 14.2346
41.5167 | 17.4804 | 14.2014
41.525 | 17.1094 | 14.244
41.5333 | 17.1116 | 14.2248
41.5417 | 17.1905 | 14.2339
41.55 | 17.1587 | 14.5235
41.5583 | 17.1597 | 14.2484
41.5667 | 17.5128 | 14.2321
41.575 | 17.1235 | 14.2
41.5833 | 17.2018 | 14.2611
41.5917 | 17.348 | 14.2559
41.6 | 17.2085 | 14.2056
41.6083 | 17.164 | 14.221
41.6167 | 17.1599 | 14.2494
41.625 | 17.1603 | 14.2979
41.6333 | 17.1952 | 14.2514
41.6417 | 17.1603 | 14.237
41.65 | 17.1054 | 14.5903
41.6583 | 17.1046 | 14.2719
41.6667 | 17.1653 | 14.2212
41.675 | 17.1568 | 14.3097
41.6833 | 17.1559 | 14.2645
41.6917 | 17.4264 | 14.2807
41.7 | 17.1588 | 14.2332
41.7083 | 17.2077 | 14.2502
41.7167 | 17.2273 | 14.2498
41.725 | 17.158 | 14.2977
41.7333 | 17.2386 | 14.8678
41.7417 | 17.449 | 14.2268
41.75 | 17.11 | 14.2468
41.7583 | 17.1595 | 14.1979
41.7667 | 17.6539 | 14.2424
41.775 | 17.2143 | 14.2391
41.7833 | 17.2147 | 14.2448
41.7917 | 17.4373 | 14.6375
41.8 | 17.1302 | 14.2226
41.8083 | 17.2141 | 14.3295
41.8167 | 17.1784 | 14.2468
41.825 | 17.2355 | 14.2463
41.8333 | 17.2145 | 14.4148
41.8417 | 17.7697 | 14.2497
41.85 | 17.216 | 14.2421
41.8583 | 17.2143 | 14.2463
41.8667 | 17.4874 | 14.274
41.875 | 17.2005 | 14.26
41.8833 | 17.2093 | 14.2229
41.8917 | 17.4138 | 14.5739
41.9 | 17.1639 | 14.2319
41.9083 | 17.1659 | 14.3361
41.9167 | 17.4133 | 14.1985
41.925 | 17.2111 | 14.2678
41.9333 | 17.208 | 14.2334
41.9417 | 17.2112 | 14.2463
41.95 | 17.1583 | 14.2467
41.9583 | 17.197 | 14.1976
41.9667 | 17.6767 | 14.2523
41.975 | 17.168 | 14.2549
41.9833 | 17.2596 | 14.2932
41.9917 | 17.2093 | 14.5296
42 | 17.1073 | 14.1522
42.0083 | 17.1605 | 14.1955
42.0167 | 17.2099 | 14.2163
42.025 | 17.1288 | 14.2868
42.0333 | 17.1755 | 14.2578
42.0417 | 17.2095 | 14.2011
42.05 | 17.2105 | 14.8553
42.0583 | 17.2582 | 14.1479
42.0667 | 17.2072 | 14.2874
42.075 | 17.2202 | 14.4585
42.0833 | 17.1944 | 14.2476
42.0917 | 17.2042 | 14.2667
42.1 | 17.165 | 14.2469
42.1083 | 17.2108 | 14.2185
42.1167 | 17.2009 | 14.2437
42.125 | 17.1692 | 14.2941
42.1333 | 17.1636 | 14.2662
42.1417 | 17.2525 | 14.2258
42.15 | 17.1648 | 14.2811
42.1583 | 17.2661 | 14.1989
42.1667 | 17.2153 | 14.2945
42.175 | 17.217 | 14.3593
42.1833 | 17.2682 | 14.2498
42.1917 | 17.2691 | 14.8205
42.2 | 17.2747 | 14.1973
42.2083 | 17.2188 | 14.2957
42.2167 | 17.2662 | 14.1917
42.225 | 17.242 | 14.2458
42.2333 | 17.2149 | 14.7413
42.2417 | 17.2124 | 14.2471
42.25 | 17.4655 | 14.2575
42.2583 | 17.1617 | 14.2605
42.2667 | 17.2221 | 14.2913
42.275 | 17.515 | 14.894
42.2833 | 17.2114 | 14.2351
42.2917 | 17.2271 | 14.2949
42.3 | 17.5512 | 14.2538
42.3083 | 17.1618 | 14.2992
42.3167 | 17.1585 | 14.2795
42.325 | 17.2935 | 14.2913
42.3333 | 17.2094 | 14.3123
42.3417 | 17.2079 | 14.279
42.35 | 17.5753 | 14.3251
42.3583 | 17.209 | 14.5914
42.3667 | 17.1834 | 14.2411
42.375 | 17.2056 | 14.3046
42.3833 | 17.2563 | 14.3193
42.3917 | 17.2089 | 14.2485
42.4 | 17.247 | 14.4412
42.4083 | 17.1861 | 14.2294
42.4167 | 17.2618 | 14.3417
42.425 | 17.2089 | 14.2485
42.4333 | 17.1601 | 14.3511
42.4417 | 17.2531 | 14.3225
42.45 | 17.2101 | 14.3283
42.4583 | 17.1999 | 14.6901
42.4667 | 17.2122 | 14.2605
42.475 | 17.2045 | 14.2479
42.4833 | 17.2098 | 14.3209
42.4917 | 17.1985 | 14.3472
42.5 | 17.2112 | 14.427
42.5083 | 17.2717 | 14.2291
42.5167 | 17.1551 | 14.3376
42.525 | 17.1691 | 14.2853
42.5333 | 17.2114 | 14.2879
42.5417 | 17.1844 | 14.5695
42.55 | 17.6992 | 14.2951
42.5583 | 17.2136 | 14.7287
42.5667 | 17.2101 | 14.2434
42.575 | 17.3948 | 14.2931
42.5833 | 17.2048 | 14.3012
42.5917 | 17.207 | 14.2723
42.6 | 17.4812 | 14.5752
42.6083 | 17.1683 | 14.2474
42.6167 | 17.2151 | 14.3477
42.625 | 17.6613 | 14.2461
42.6333 | 17.2196 | 14.2931
42.6417 | 17.2176 | 14.3567
42.65 | 17.213 | 14.2927
42.6583 | 17.2891 | 14.8853
42.6667 | 17.2139 | 14.329
42.675 | 17.1723 | 14.2483
42.6833 | 17.2144 | 14.2459
42.6917 | 17.2222 | 14.3358
42.7 | 17.2153 | 14.2174
42.7083 | 17.215 | 14.2932
42.7167 | 17.2085 | 14.3058
42.725 | 17.5036 | 14.2769
42.7333 | 17.2647 | 14.2639
42.7417 | 17.2223 | 14.2402
42.75 | 17.4862 | 14.2696
42.7583 | 17.2118 | 14.7582
42.7667 | 17.1629 | 14.2597
42.775 | 17.6981 | 14.2526
42.7833 | 17.2125 | 14.1946
42.7917 | 17.2527 | 14.2608
42.8 | 17.2121 | 14.311
42.8083 | 17.2098 | 14.2918
42.8167 | 17.1605 | 14.339
42.825 | 17.6387 | 14.2108
42.8333 | 17.2101 | 14.3303
42.8417 | 17.2116 | 14.3184
42.85 | 17.2578 | 14.2928
42.8583 | 17.2057 | 14.2796
42.8667 | 17.2617 | 14.3347
42.875 | 17.313 | 14.2912
42.8833 | 17.2221 | 14.6321
42.8917 | 17.2098 | 14.2428
42.9 | 17.2883 | 14.3017
42.9083 | 17.2452 | 14.3086
42.9167 | 17.2079 | 14.3076
42.925 | 17.249 | 14.7019
42.9333 | 17.3479 | 14.234
42.9417 | 17.2098 | 14.3272
42.95 | 17.2616 | 14.2554
42.9583 | 17.3335 | 14.3392
42.9667 | 17.2122 | 14.3246
42.975 | 17.2697 | 14.2479
42.9833 | 17.4216 | 14.3522
42.9917 | 17.2538 | 14.2902
43 | 17.2556 | 14.6227
43.0083 | 17.7105 | 14.2992
43.0167 | 17.2277 | 14.3147
43.025 | 17.2582 | 14.2927
43.0333 | 17.2544 | 14.3423
43.0417 | 17.2125 | 14.4677
43.05 | 17.2126 | 14.25
43.0583 | 17.2108 | 14.8945
43.0667 | 17.2125 | 14.2441
43.075 | 17.2219 | 14.3872
43.0833 | 17.2677 | 14.3925
43.0917 | 17.2125 | 14.3826
43.1 | 17.3166 | 15.0176
43.1083 | 17.2903 | 14.3395
43.1167 | 17.2162 | 14.4414
43.125 | 17.2699 | 14.4219
43.1333 | 17.2643 | 14.3944
43.1417 | 17.2165 | 14.4424
43.15 | 17.2686 | 14.3936
43.1583 | 17.218 | 14.5017
43.1667 | 17.2845 | 14.345
43.175 | 17.295 | 14.9148
43.1833 | 17.2674 | 14.3431
43.1917 | 17.2126 | 14.4022
43.2 | 17.2106 | 14.3866
43.2083 | 17.209 | 14.4423
43.2167 | 17.2672 | 14.4921
43.225 | 17.213 | 14.3505
43.2333 | 17.2861 | 14.4404
43.2417 | 17.2119 | 14.3524
43.25 | 17.211 | 14.8341
43.2583 | 17.262 | 14.3831
43.2667 | 17.1927 | 14.3565
43.275 | 17.315 | 14.3784
43.2833 | 17.2764 | 14.403
43.2917 | 17.2544 | 14.7413
43.3 | 17.2542 | 14.3692
43.3083 | 17.2601 | 14.3925
43.3167 | 17.2449 | 14.3531
43.325 | 17.2075 | 14.3463
43.3333 | 17.638 | 14.6163
43.3417 | 17.2108 | 14.427
43.35 | 17.2593 | 14.4359
43.3583 | 17.7375 | 14.3302
43.3667 | 17.1672 | 14.4378
43.375 | 17.26 | 14.3389
43.3833 | 17.4466 | 14.3912
43.3917 | 17.2616 | 14.9614
43.4 | 17.2604 | 14.357
43.4083 | 17.3096 | 14.4306
43.4167 | 17.2104 | 14.362
43.425 | 17.2635 | 14.396
43.4333 | 17.3197 | 14.4295
43.4417 | 17.2503 | 14.4069
43.45 | 17.3059 | 14.3922
43.4583 | 17.3649 | 14.4537
43.4667 | 17.2478 | 14.4422
43.475 | 17.307 | 14.4341
43.4833 | 17.6212 | 14.3041
43.4917 | 17.3023 | 14.4325
43.5 | 17.2666 | 14.4049
43.5083 | 17.8394 | 14.343
43.5167 | 17.3177 | 14.4304
43.525 | 17.2643 | 14.3931
43.5333 | 17.317 | 14.4518
43.5417 | 17.2657 | 14.6541
43.55 | 17.2658 | 14.392
43.5583 | 17.7088 | 14.4894
43.5667 | 17.283 | 14.339
43.575 | 17.2644 | 14.3913
43.5833 | 17.7776 | 14.3396
43.5917 | 17.2663 | 14.3906
43.6 | 17.337 | 14.6519
43.6083 | 17.677 | 14.3904
43.6167 | 17.319 | 14.6927
43.625 | 17.2967 | 14.3195
43.6333 | 17.299 | 14.3513
43.6417 | 17.301 | 14.4388
43.65 | 17.3081 | 14.4299
43.6583 | 17.271 | 14.4867
43.6667 | 17.2192 | 14.375
43.675 | 17.2661 | 14.3918
43.6833 | 17.2986 | 14.2465
43.6917 | 17.3164 | 14.2962
43.7 | 17.2367 | 14.6922
43.7083 | 17.2932 | 14.3422
43.7167 | 17.3598 | 14.3425
43.725 | 17.218 | 14.2963
43.7333 | 17.2429 | 14.3432
43.7417 | 17.6272 | 14.5828
43.75 | 17.2644 | 14.3039
43.7583 | 17.2678 | 14.2461
43.7667 | 17.7581 | 14.2966
43.775 | 17.2988 | 14.3196
43.7833 | 17.2632 | 14.2935
43.7917 | 17.2648 | 14.2924
43.8 | 17.157 | 14.8402
43.8083 | 17.2184 | 14.2449
43.8167 | 17.4269 | 14.3425
43.825 | 17.2127 | 14.305
43.8333 | 17.2155 | 14.3124
43.8417 | 17.2655 | 14.3671
43.85 | 17.2101 | 14.3007
43.8583 | 17.2675 | 14.3309
43.8667 | 17.2959 | 14.3382
43.875 | 17.2132 | 14.3428
43.8833 | 17.264 | 14.3253
43.8917 | 17.263 | 14.3383
43.9 | 17.2397 | 14.6307
43.9083 | 17.2061 | 14.2933
43.9167 | 17.21 | 14.2936
43.925 | 17.2376 | 14.3196
43.9333 | 17.2782 | 14.3432
43.9417 | 17.2767 | 14.8992
43.95 | 17.2333 | 14.2453
43.9583 | 17.2626 | 14.338
43.9667 | 17.3144 | 14.3341
43.975 | 17.2126 | 14.3216
43.9833 | 17.2903 | 14.3084
43.9917 | 17.2222 | 14.3446
44 | 17.2112 | 14.6618
44.0083 | 17.266 | 14.2947
44.0167 | 17.2634 | 14.3592
44.025 | 17.3204 | 14.3428
44.0333 | 17.2641 | 14.3031
44.0417 | 17.2131 | 14.5246
44.05 | 17.4004 | 14.3416
44.0583 | 17.2834 | 14.3041
44.0667 | 17.3095 | 14.343
44.075 | 17.5943 | 14.3228
44.0833 | 17.2142 | 14.5488
44.0917 | 17.2122 | 14.2496
44.1 | 17.3205 | 14.2949
44.1083 | 17.3055 | 14.2906
44.1167 | 17.3164 | 14.3374
44.125 | 17.5046 | 14.3769
44.1333 | 17.27 | 14.34
44.1417 | 17.3174 | 14.8531
44.15 | 17.9068 | 14.2499
44.1583 | 17.3159 | 14.3438
44.1667 | 17.4155 | 14.3435
44.175 | 17.3649 | 14.3904
44.1833 | 17.3132 | 14.3032
44.1917 | 17.3656 | 14.2919
44.2 | 17.3915 | 14.3331
44.2083 | 17.2691 | 14.2934
44.2167 | 17.2966 | 14.3173
44.225 | 17.4147 | 14.2986
44.2333 | 17.3327 | 14.3071
44.2417 | 17.4137 | 14.6375
44.25 | 17.3643 | 14.3188
44.2583 | 17.4332 | 14.3375
44.2667 | 17.4021 | 14.3437
44.275 | 17.4179 | 14.2985
44.2833 | 17.4018 | 14.4876
44.2917 | 17.4104 | 14.3436
44.3 | 17.3683 | 14.76
44.3083 | 17.4851 | 14.2938
44.3167 | 17.4193 | 14.3371
44.325 | 17.3821 | 14.3086
44.3333 | 17.4891 | 14.3397
44.3417 | 17.42 | 14.3983
44.35 | 17.4209 | 14.2949
44.3583 | 17.5613 | 14.3576
44.3667 | 17.3241 | 14.3784
44.375 | 17.4291 | 14.4397
44.3833 | 17.5515 | 14.5496
44.3917 | 17.3775 | 14.4478
44.4 | 17.4232 | 14.7738
44.4083 | 17.542 | 14.3564
44.4167 | 17.4181 | 14.478
44.425 | 17.3714 | 14.4425
44.4333 | 17.623 | 14.4525
44.4417 | 17.378 | 14.5301
44.45 | 17.3933 | 14.4639
44.4583 | 17.5106 | 14.442
44.4667 | 17.42 | 14.4924
44.475 | 17.4217 | 14.4817
44.4833 | 17.6349 | 14.5048
44.4917 | 17.347 | 14.4587
44.5 | 17.4743 | 14.4781
44.5083 | 17.6539 | 14.4032
44.5167 | 17.4225 | 14.4585
44.525 | 17.3747 | 14.4895
44.5333 | 17.4946 | 14.4618
44.5417 | 17.3689 | 15.0075
44.55 | 17.3691 | 14.4395
44.5583 | 17.5139 | 14.4906
44.5667 | 17.3752 | 14.4579
44.575 | 17.393 | 14.4599
44.5833 | 17.7441 | 14.7905
44.5917 | 17.4144 | 14.4322
44.6 | 17.4191 | 14.4412
44.6083 | 17.5918 | 14.463
44.6167 | 17.4141 | 14.4429
44.625 | 17.4039 | 14.5088
44.6333 | 17.6451 | 14.3978
44.6417 | 17.3263 | 14.4595
44.65 | 17.3645 | 14.6132
44.6583 | 17.3962 | 14.4605
44.6667 | 17.4099 | 14.4925
44.675 | 17.3685 | 14.3917
44.6833 | 17.3733 | 14.4908
44.6917 | 17.3223 | 14.3967
44.7 | 17.4187 | 14.3953
44.7083 | 17.8502 | 14.567
44.7167 | 17.4191 | 14.4954
44.725 | 17.4003 | 14.4737
44.7333 | 17.866 | 14.4473
44.7417 | 17.4191 | 14.4964
44.75 | 17.4114 | 14.4508
44.7583 | 17.4153 | 14.4733
44.7667 | 17.3573 | 14.9438
44.775 | 17.387 | 14.4752
44.7833 | 17.4495 | 14.537
44.7917 | 17.4191 | 14.5363
44.8 | 17.4235 | 14.4611
44.8083 | 17.416 | 14.4883
44.8167 | 17.4594 | 14.3934
44.825 | 17.4164 | 14.4971
44.8333 | 17.3642 | 14.4816
44.8417 | 17.6476 | 14.5387
44.85 | 17.4136 | 14.7182
44.8583 | 17.4218 | 14.4421
44.8667 | 17.4164 | 14.4977
44.875 | 17.3176 | 14.4418
44.8833 | 17.3705 | 14.4926
44.8917 | 17.4219 | 14.4714
44.9 | 17.4125 | 14.4911
44.9083 | 17.3706 | 14.4698
44.9167 | 17.4194 | 14.4861
44.925 | 17.4166 | 15.0242
44.9333 | 17.4706 | 14.3951
44.9417 | 17.4228 | 14.4917
44.95 | 17.4167 | 14.4588
44.9583 | 17.38 | 14.4467
44.9667 | 17.4645 | 14.4417
44.975 | 17.4273 | 14.4367
44.9833 | 17.472 | 14.4833
44.9917 | 17.4115 | 14.4492
45 | 17.3872 | 14.4695
45.0083 | 17.3748 | 14.6119
45.0167 | 17.4071 | 14.4875
45.025 | 17.3934 | 14.4832
45.0333 | 17.4121 | 14.4329
45.0417 | 17.4226 | 14.452
45.05 | 17.529 | 14.4796
45.0583 | 17.3681 | 14.483
45.0667 | 17.4145 | 15.0452
45.075 | 17.5401 | 14.4422
45.0833 | 17.3167 | 14.4666
45.0917 | 17.3157 | 14.4444
45.1 | 17.3663 | 14.4953
45.1083 | 17.4656 | 14.5426
45.1167 | 17.4158 | 14.4581
45.125 | 17.4194 | 14.5599
45.1333 | 17.3696 | 14.3954
45.1417 | 17.4158 | 14.4961
45.15 | 17.4156 | 14.4404
45.1583 | 17.3414 | 14.4923
45.1667 | 17.3673 | 14.4417
45.175 | 17.3682 | 14.4421
45.1833 | 17.4138 | 14.4732
45.1917 | 17.3693 | 14.44
45.2 | 17.4187 | 14.8962
45.2083 | 17.3718 | 14.4392
45.2167 | 17.366 | 14.4914
45.225 | 17.3651 | 14.4556
45.2333 | 17.3776 | 14.4719
45.2417 | 17.39 | 15.0793
45.25 | 17.3729 | 14.4388
45.2583 | 17.3957 | 14.4632
45.2667 | 17.4157 | 14.4373
45.275 | 17.4104 | 14.4872
45.2833 | 17.4651 | 14.4478
45.2917 | 17.3661 | 14.4426
45.3 | 17.3673 | 14.668
45.3083 | 17.5821 | 14.4888
45.3167 | 17.4174 | 14.4379
45.325 | 17.4087 | 14.3888
45.3333 | 17.8594 | 14.4492
45.3417 | 17.3694 | 14.4475
45.35 | 17.37 | 14.4469
45.3583 | 17.7407 | 14.4383
45.3667 | 17.4091 | 14.3979
45.375 | 17.3715 | 14.4317
45.3833 | 17.7527 | 14.402
45.3917 | 17.3744 | 14.4911
45.4 | 17.4213 | 14.6526
45.4083 | 17.7897 | 14.4386
45.4167 | 17.4179 | 14.8801
45.425 | 17.4301 | 14.3881
45.4333 | 17.6192 | 14.528
45.4417 | 17.4586 | 14.3435
45.45 | 17.465 | 14.4471
45.4583 | 17.5089 | 14.419
45.4667 | 17.3901 | 14.3526
45.475 | 17.4215 | 14.9636
45.4833 | 17.4299 | 14.3846
45.4917 | 17.3532 | 14.4183
45.5 | 17.4351 | 14.6053
45.5083 | 17.4218 | 14.3478
45.5167 | 17.422 | 14.3883
45.525 | 17.3974 | 14.3904
45.5333 | 17.3322 | 14.4394
45.5417 | 17.4208 | 14.6712
45.55 | 17.4441 | 14.422
45.5583 | 17.42 | 14.3489
45.5667 | 17.4073 | 14.3433
45.575 | 17.4169 | 14.3678
45.5833 | 17.4707 | 14.4214
45.5917 | 17.3673 | 14.4169
45.6 | 17.4112 | 14.3934
45.6083 | 17.3927 | 14.3931
45.6167 | 17.4097 | 14.4405
45.625 | 17.4186 | 14.3923
45.6333 | 17.4183 | 14.458
45.6417 | 17.3693 | 14.3327
45.65 | 17.4207 | 14.8319
45.6583 | 17.3695 | 14.3455
45.6667 | 17.418 | 14.4474
45.675 | 17.4178 | 14.398
45.6833 | 17.4171 | 14.443
45.6917 | 17.4582 | 14.9838
45.7 | 17.3676 | 14.3498
45.7083 | 17.3675 | 14.4403
45.7167 | 17.3739 | 14.3673
45.725 | 17.3606 | 14.4465
45.7333 | 17.3672 | 14.4466
45.7417 | 17.4126 | 14.3859
45.75 | 17.3709 | 14.6077
45.7583 | 17.3652 | 14.2928
45.7667 | 17.3705 | 14.3922
45.775 | 17.4172 | 14.4365
45.7833 | 17.646 | 14.3449
45.7917 | 17.4098 | 14.5311
45.8 | 17.4045 | 14.427
45.8083 | 17.8326 | 14.4505
45.8167 | 17.3309 | 14.4384
45.825 | 17.4146 | 14.3952
45.8333 | 17.4295 | 14.4671
45.8417 | 17.403 | 14.3928
45.85 | 17.3162 | 14.8911
45.8583 | 17.3579 | 14.3646
45.8667 | 17.4154 | 14.4034
45.875 | 17.3665 | 14.3926
45.8833 | 17.3674 | 14.3957
45.8917 | 17.4218 | 14.6174
45.9 | 17.4101 | 14.4237
45.9083 | 17.4194 | 14.9143
45.9167 | 17.4353 | 14.3435
45.925 | 17.369 | 14.3909
45.9333 | 17.4061 | 14.339
45.9417 | 17.553 | 14.3428
45.95 | 17.4207 | 14.4027
45.9583 | 17.4219 | 14.4491
45.9667 | 17.4265 | 15.0358
45.975 | 17.3847 | 14.3405
45.9833 | 17.3682 | 14.3862
45.9917 | 17.5262 | 14.3939
46 | 17.4189 | 14.3751
46.0083 | 17.4245 | 14.5572
46.0167 | 17.55 | 14.3442
46.025 | 17.3711 | 14.8207
46.0333 | 17.4144 | 14.3859
46.0417 | 17.6339 | 14.3442
46.05 | 17.4171 | 14.3438
46.0583 | 17.4225 | 14.3883
46.0667 | 17.6957 | 14.4697
46.075 | 17.4079 | 14.4388
46.0833 | 17.4192 | 14.605
46.0917 | 17.8649 | 14.3926
46.1 | 17.3681 | 14.3911
46.1083 | 17.4179 | 14.3731
46.1167 | 17.4186 | 14.3829
46.125 | 17.3172 | 14.4415
46.1333 | 17.4211 | 14.4395
46.1417 | 17.3762 | 14.6854
46.15 | 17.3177 | 14.4496
46.1583 | 17.369 | 14.8238
46.1667 | 17.4194 | 14.3909
46.175 | 17.4207 | 14.4922
46.1833 | 17.369 | 14.3893
46.1917 | 17.4081 | 14.437
46.2 | 17.3226 | 14.4441
46.2083 | 17.3675 | 14.4409
46.2167 | 17.314 | 14.5694
46.225 | 17.4188 | 14.4364
46.2333 | 17.3675 | 14.9751
46.2417 | 17.3687 | 14.3426
46.25 | 17.5075 | 14.3924
46.2583 | 17.3174 | 14.5005
46.2667 | 17.4163 | 14.4399
46.275 | 17.6753 | 14.4942
46.2833 | 17.3558 | 14.355
46.2917 | 17.3953 | 14.9204
46.3 | 17.8577 | 14.4192
46.3083 | 17.3759 | 14.441
46.3167 | 17.3661 | 14.4211
46.325 | 17.7539 | 14.3917
46.3333 | 17.4185 | 14.4069
46.3417 | 17.4163 | 14.4007
46.35 | 17.3738 | 14.3972
46.3583 | 17.4083 | 14.4527
46.3667 | 17.3655 | 14.4434
46.375 | 17.4173 | 15.007
46.3833 | 17.2857 | 14.3454
46.3917 | 17.3715 | 14.4656
46.4 | 17.4201 | 14.4416
46.4083 | 17.4393 | 14.4459
46.4167 | 17.4121 | 14.403
46.425 | 17.4283 | 14.3931
46.4333 | 17.3639 | 14.4115
46.4417 | 17.4206 | 14.3721
46.45 | 17.4196 | 14.4966
46.4583 | 17.4056 | 14.4856
46.4667 | 17.3695 | 14.4883
46.475 | 17.3688 | 14.5425
46.4833 | 17.4174 | 14.4468
46.4917 | 17.4178 | 14.8869
46.5 | 17.3582 | 14.3938
46.5083 | 17.4139 | 14.5399
46.5167 | 17.3681 | 14.4415
46.525 | 17.4207 | 14.4926
46.5333 | 17.3696 | 14.5159
46.5417 | 17.4217 | 14.456
46.55 | 17.4163 | 14.9115
46.5583 | 17.4206 | 14.4468
46.5667 | 17.4109 | 14.5407
46.575 | 17.4209 | 14.4539
46.5833 | 17.3724 | 14.4297
46.5917 | 17.4185 | 14.5321
46.6 | 17.3717 | 14.5402
46.6083 | 17.4226 | 14.5457
46.6167 | 17.4162 | 14.4517
46.625 | 17.413 | 14.4906
46.6333 | 17.4229 | 14.5212
46.6417 | 17.4287 | 14.4427
46.65 | 17.4317 | 14.5381
46.6583 | 17.4276 | 14.424
46.6667 | 17.424 | 14.5277
46.675 | 17.3722 | 14.4753
46.6833 | 17.3699 | 14.4895
46.6917 | 17.3995 | 14.8069
46.7 | 17.417 | 14.4431
46.7083 | 17.4151 | 14.5433
46.7167 | 17.3688 | 14.4235
46.725 | 17.4132 | 14.4877
46.7333 | 17.4152 | 14.4381
46.7417 | 17.4242 | 14.5096
46.75 | 17.3688 | 14.4379
46.7583 | 17.3452 | 14.5382
46.7667 | 17.4031 | 14.4907
46.775 | 17.3619 | 14.4889
46.7833 | 17.3864 | 14.7998
46.7917 | 17.3444 | 14.4646
46.8 | 17.4169 | 14.4394
46.8083 | 17.4629 | 14.4392
46.8167 | 17.3673 | 14.4923
46.825 | 17.3572 | 14.4993
46.8333 | 17.4342 | 14.4871
46.8417 | 17.3264 | 14.9154
46.85 | 17.4164 | 14.4875
46.8583 | 17.4713 | 14.4947
46.8667 | 17.3923 | 14.481
46.875 | 17.345 | 14.4672
46.8833 | 17.4295 | 14.6685
46.8917 | 17.3688 | 14.4394
46.9 | 17.4189 | 15.0761
46.9083 | 17.4193 | 14.4869
46.9167 | 17.4199 | 14.6156
46.925 | 17.4191 | 14.5237
46.9333 | 17.3689 | 14.5204
46.9417 | 17.3314 | 14.6099
46.95 | 17.4169 | 14.4695
46.9583 | 17.4045 | 14.5377
46.9667 | 17.3517 | 14.5667
46.975 | 17.4178 | 14.4864
46.9833 | 17.3707 | 14.7974
46.9917 | 17.3709 | 14.4834
47 | 17.4179 | 14.537
47.0083 | 17.3293 | 14.489
47.0167 | 17.3677 | 14.5072
47.025 | 17.4159 | 14.4595
47.0333 | 17.4745 | 14.5543
47.0417 | 17.4225 | 14.6597
47.05 | 17.3692 | 14.4872
47.0583 | 17.7731 | 14.5547
47.0667 | 17.3872 | 14.4895
47.075 | 17.3756 | 14.5358
47.0833 | 17.7786 | 14.5399
47.0917 | 17.4188 | 14.4898
47.1 | 17.4226 | 14.9982
47.1083 | 17.8253 | 14.5428
47.1167 | 17.3651 | 14.5401
47.125 | 17.4042 | 14.4917
47.1333 | 17.8351 | 14.5379
47.1417 | 17.4672 | 14.5406
47.15 | 17.4138 | 14.537
47.1583 | 17.7902 | 14.7449
47.1667 | 17.47 | 14.4921
47.175 | 17.4227 | 14.5899
47.1833 | 17.741 | 14.4936
47.1917 | 17.3871 | 14.5708
47.2 | 17.421 | 14.5395
47.2083 | 17.5551 | 14.5385
47.2167 | 17.3977 | 14.8835
47.225 | 17.3968 | 14.4909
47.2333 | 17.7301 | 14.5538
47.2417 | 17.3688 | 14.4933
47.25 | 17.3683 | 14.589
47.2583 | 17.4262 | 14.5328
47.2667 | 17.368 | 14.4899
47.275 | 17.3696 | 14.7242
47.2833 | 17.4062 | 14.542
47.2917 | 17.4121 | 15.135
47.3 | 17.3918 | 14.4925
47.3083 | 17.4175 | 14.4966
47.3167 | 17.4141 | 14.5177
47.325 | 17.4188 | 14.5372
47.3333 | 17.3745 | 14.6487
47.3417 | 17.4183 | 14.5358
47.35 | 17.4062 | 14.5878
47.3583 | 17.4198 | 14.5699
47.3667 | 17.3669 | 14.6009
47.375 | 17.3982 | 14.5704
47.3833 | 17.4346 | 14.5457
47.3917 | 17.3691 | 14.8287
47.4 | 17.4232 | 14.5212
47.4083 | 17.452 | 14.5549
47.4167 | 17.3703 | 14.5203
47.425 | 17.4102 | 14.5415
47.4333 | 17.6032 | 14.7317
47.4417 | 17.4247 | 14.4949
47.45 | 17.4257 | 14.5363
47.4583 | 17.7005 | 14.5424
47.4667 | 17.423 | 14.5409
47.475 | 17.423 | 14.5296
47.4833 | 17.7342 | 14.5503
47.4917 | 17.3687 | 14.834
47.5 | 17.428 | 14.4897
47.5083 | 17.7041 | 14.9395
47.5167 | 17.4213 | 14.5355
47.525 | 17.4213 | 14.5892
47.5333 | 17.4187 | 14.5399
47.5417 | 17.4104 | 14.553
47.55 | 17.4705 | 14.4666
47.5583 | 17.4199 | 14.5419
47.5667 | 17.4692 | 14.7496
47.575 | 17.4115 | 14.5387
47.5833 | 17.3675 | 14.556
47.5917 | 17.4201 | 14.5385
47.6 | 17.7772 | 14.5376
47.6083 | 17.4439 | 14.5393
47.6167 | 17.3953 | 14.4774
47.625 | 17.6402 | 14.8106
47.6333 | 17.3783 | 14.5865
47.6417 | 17.4202 | 14.5656
47.65 | 17.417 | 14.539
47.6583 | 17.3702 | 14.5873
47.6667 | 17.4524 | 14.7188
47.675 | 17.5897 | 14.5254
47.6833 | 17.4244 | 14.5374
47.6917 | 17.4749 | 14.5394
47.7 | 17.8024 | 14.5972
47.7083 | 17.4222 | 14.5428
47.7167 | 17.4224 | 14.4905
47.725 | 17.5854 | 14.7202
47.7333 | 17.4195 | 14.587
47.7417 | 17.4181 | 14.5375
47.75 | 17.57 | 14.4924
47.7583 | 17.4109 | 14.6572
47.7667 | 17.4199 | 14.5813
47.775 | 17.9415 | 14.6226
47.7833 | 17.5181 | 14.8419
47.7917 | 17.4213 | 14.612
47.8 | 17.7616 | 15.1968
47.8083 | 17.4233 | 14.5643
47.8167 | 17.4 | 14.5881
47.825 | 17.4269 | 14.5909
47.8333 | 17.4315 | 14.6385
47.8417 | 17.3779 | 15.1788
47.85 | 17.4223 | 14.5885
47.8583 | 17.4223 | 14.7142
47.8667 | 17.4725 | 14.5402
47.875 | 17.4231 | 14.6855
47.8833 | 17.3713 | 14.6407
47.8917 | 17.4236 | 14.5783
47.9 | 17.4244 | 14.634
47.9083 | 17.423 | 14.5401
47.9167 | 17.4217 | 14.5921
47.925 | 17.4174 | 14.6332
47.9333 | 17.4307 | 14.588
47.9417 | 17.3187 | 15.1677
47.95 | 17.4149 | 14.5554
47.9583 | 17.3479 | 14.6366
47.9667 | 17.3485 | 14.5896
47.975 | 17.4206 | 14.6338
47.9833 | 17.3736 | 14.6376
47.9917 | 17.3167 | 14.6356
48 | 17.3669 | 14.8489
48.0083 | 17.3667 | 14.6268
48.0167 | 17.4461 | 15.1509
48.025 | 17.42 | 14.5848
48.0333 | 17.318 | 14.6346
48.0417 | 17.3811 | 14.5574
48.05 | 17.3715 | 14.6348
48.0583 | 17.3744 | 14.6115
48.0667 | 17.3256 | 14.6189
48.075 | 17.3669 | 15.1202
48.0833 | 17.3676 | 14.5758
48.0917 | 17.3403 | 14.6479
48.1 | 17.3682 | 14.4864
48.1083 | 17.4471 | 14.6236
48.1167 | 17.41 | 14.9318
48.125 | 17.3643 | 14.6154
48.1333 | 17.5533 | 14.5835
48.1417 | 17.366 | 14.5276
48.15 | 17.4128 | 14.6323
48.1583 | 17.4864 | 14.5352
48.1667 | 17.417 | 14.5798
48.175 | 17.412 | 14.6787
48.1833 | 17.7349 | 14.58
48.1917 | 17.3658 | 14.6263
48.2 | 17.3678 | 14.6309
48.2083 | 17.4783 | 14.6108
48.2167 | 17.3269 | 14.6155
48.225 | 17.4228 | 14.5888
48.2333 | 17.5873 | 14.9773
48.2417 | 17.3977 | 14.5845
48.25 | 17.5179 | 14.6653
48.2583 | 17.4222 | 14.5376
48.2667 | 17.4206 | 14.5811
48.275 | 17.4232 | 15.0423
48.2833 | 17.4522 | 14.6293
48.2917 | 17.372 | 14.6292
48.3 | 17.4225 | 14.584
48.3083 | 17.4095 | 14.6722
48.3167 | 17.3714 | 14.6307
48.325 | 17.3719 | 14.551
48.3333 | 17.4254 | 14.6809
48.3417 | 17.3719 | 14.7407
48.35 | 17.4077 | 14.6335
48.3583 | 17.5856 | 15.1206
48.3667 | 17.3687 | 14.6242
48.375 | 17.3218 | 14.6815
48.3833 | 17.633 | 14.6321
48.3917 | 17.372 | 14.6508
48.4 | 17.3687 | 14.7082
48.4083 | 17.7052 | 14.6579
48.4167 | 17.3525 | 14.8822
48.425 | 17.3671 | 14.6719
48.4333 | 17.9339 | 14.6725
48.4417 | 17.3178 | 14.5933
48.45 | 17.3156 | 14.6811
48.4583 | 17.3088 | 14.6417
48.4667 | 17.3025 | 14.6215
48.475 | 17.3033 | 14.6448
48.4833 | 17.3587 | 14.5849
48.4917 | 17.2672 | 14.6415
48.5 | 17.2719 | 14.6319
48.5083 | 17.3161 | 14.6364
48.5167 | 17.2646 | 14.6553
48.525 | 17.3159 | 14.5933
48.5333 | 17.4098 | 14.6359
48.5417 | 17.5688 | 14.6335
48.55 | 17.3209 | 14.6842
48.5583 | 17.3717 | 14.6681
48.5667 | 17.5778 | 14.6351
48.575 | 17.2365 | 14.6855
48.5833 | 17.2679 | 14.5871
48.5917 | 17.3857 | 14.6393
48.6 | 17.3124 | 14.5847
48.6083 | 17.3205 | 14.6268
48.6167 | 17.2712 | 15.067
48.625 | 17.2676 | 14.6833
48.6333 | 17.2962 | 15.299
48.6417 | 17.3642 | 14.6494
48.65 | 17.2974 | 14.6755
48.6583 | 17.3155 | 14.5871
48.6667 | 17.3089 | 14.6476
48.675 | 17.3148 | 14.6245
48.6833 | 17.3645 | 14.6798
48.6917 | 17.2678 | 14.8457
48.7 | 17.3179 | 14.6818
48.7083 | 17.3154 | 14.6797
48.7167 | 17.3169 | 14.6537
48.725 | 17.3689 | 14.6322
48.7333 | 17.3171 | 14.9275
48.7417 | 17.3699 | 14.6817
48.75 | 17.3214 | 14.6848
48.7583 | 17.3141 | 14.6726
48.7667 | 17.2709 | 14.6845
48.775 | 17.316 | 14.7125
48.7833 | 17.2648 | 14.6872
48.7917 | 17.3485 | 15.062
48.8 | 17.3053 | 14.6344
48.8083 | 17.3133 | 14.6599
48.8167 | 17.262 | 14.6438
48.825 | 17.2707 | 14.6833
48.8333 | 17.4144 | 14.7051
48.8417 | 17.3467 | 14.6844
48.85 | 17.3658 | 14.8396
48.8583 | 17.2672 | 14.687
48.8667 | 17.6701 | 14.9378
48.875 | 17.3147 | 14.6481
48.8833 | 17.3463 | 14.7137
48.8917 | 17.6642 | 14.6472
48.9 | 17.2994 | 14.7278
48.9083 | 17.3189 | 14.6522
48.9167 | 17.5969 | 14.6971
48.925 | 17.3155 | 14.913
48.9333 | 17.345 | 14.6657
48.9417 | 17.4699 | 15.0594
48.95 | 17.2601 | 14.6866
48.9583 | 17.369 | 15.2541
48.9667 | 17.8666 | 14.6857
48.975 | 17.3786 | 14.7355
48.9833 | 17.3176 | 14.6872
48.9917 | 17.6396 | 14.7766
49 | 17.3179 | 14.6858
49.0083 | 17.3495 | 14.7343
49.0167 | 17.8061 | 14.6759
49.025 | 17.3096 | 14.7203
49.0333 | 17.4192 | 14.801
49.0417 | 17.3698 | 14.7352
49.05 | 17.2639 | 14.735
49.0583 | 17.3177 | 14.6909
49.0667 | 17.3153 | 15.2276
49.075 | 17.3154 | 14.6447
49.0833 | 17.3116 | 14.7344
49.0917 | 17.3239 | 14.6878
49.1 | 17.3153 | 14.733
49.1083 | 17.4161 | 15.1931
49.1167 | 17.3685 | 14.6868
49.125 | 17.3176 | 14.7894
49.1333 | 17.3151 | 14.6785
49.1417 | 17.3177 | 14.7333
49.15 | 17.3125 | 15.0023
49.1583 | 17.3597 | 14.7113
49.1667 | 17.3692 | 14.685
49.175 | 17.369 | 14.6402
49.1833 | 17.3123 | 14.7358
49.1917 | 17.3212 | 14.733
49.2 | 17.4259 | 14.7339
49.2083 | 17.3694 | 14.6363
49.2167 | 17.3165 | 14.7217
49.225 | 17.3582 | 14.9934
49.2333 | 17.3651 | 14.6528
49.2417 | 17.4171 | 15.0744
49.25 | 17.3569 | 14.6942
49.2583 | 17.4257 | 14.7518
49.2667 | 17.388 | 14.6633
49.275 | 17.386 | 14.735
49.2833 | 17.3676 | 14.8021
49.2917 | 17.4131 | 14.6886
49.3 | 17.441 | 15.3443
49.3083 | 17.3711 | 14.6837
49.3167 | 17.3716 | 14.7322
49.325 | 17.4278 | 14.715
49.3333 | 17.4188 | 14.7319
49.3417 | 17.3943 | 14.962
49.35 | 17.5664 | 14.7461
49.3583 | 17.3689 | 14.7252
49.3667 | 17.3695 | 14.7195
49.375 | 17.7758 | 14.7312
49.3833 | 17.3471 | 14.7331
49.3917 | 17.4204 | 14.768
49.4 | 17.9266 | 14.7466
49.4083 | 17.4215 | 14.7807
49.4167 | 17.3165 | 15.2322
49.425 | 17.8877 | 14.7326
49.4333 | 17.4221 | 14.743
49.4417 | 17.4205 | 14.7021
49.45 | 17.4071 | 14.7716
49.4583 | 17.3692 | 14.8285
49.4667 | 17.473 | 14.7393
49.475 | 17.7218 | 15.2059
49.4833 | 17.4226 | 14.7846
49.4917 | 17.331 | 14.7924
49.5 | 17.906 | 14.7367
49.5083 | 17.4191 | 14.7627
49.5167 | 17.4186 | 14.7445
49.525 | 17.8608 | 14.74
49.5333 | 17.3674 | 15.0711
49.5417 | 17.3666 | 14.687
49.55 | 17.8006 | 14.761
49.5583 | 17.4156 | 14.6813
49.5667 | 17.4178 | 14.7936
49.575 | 17.6556 | 14.8063
49.5833 | 17.415 | 14.7855
49.5917 | 17.4211 | 15.3417
49.6 | 17.508 | 14.6373
49.6083 | 17.3689 | 14.7346
49.6167 | 17.4148 | 14.7328
49.625 | 17.7359 | 14.8093
49.6333 | 17.3691 | 14.8934
49.6417 | 17.3691 | 14.7566
49.65 | 17.8653 | 14.7325
49.6583 | 17.423 | 14.777
49.6667 | 17.4211 | 14.7163
49.675 | 17.9053 | 15.0814
49.6833 | 17.3714 | 14.6861
49.6917 | 17.4066 | 14.7287
49.7 | 17.37 | 14.685
49.7083 | 17.3725 | 14.7387
49.7167 | 17.3696 | 14.7834
49.725 | 17.4135 | 14.7332
49.7333 | 17.3743 | 14.8579
49.7417 | 17.3896 | 14.7559
49.75 | 17.3693 | 15.203
49.7583 | 17.4206 | 14.7293
49.7667 | 17.4171 | 14.7586
49.775 | 17.3678 | 14.6999
49.7833 | 17.4221 | 14.7817
49.7917 | 17.4178 | 15.0244
49.8 | 17.3847 | 14.7846
49.8083 | 17.4566 | 15.3464
49.8167 | 17.3512 | 14.7377
49.825 | 17.3654 | 14.7501
49.8333 | 17.3361 | 14.6597
49.8417 | 17.363 | 14.7446
49.85 | 17.4199 | 14.7428
49.8583 | 17.3635 | 14.7454
49.8667 | 17.3659 | 14.7363
49.875 | 17.4137 | 14.7819
49.8833 | 17.3017 | 15.4082
49.8917 | 17.4175 | 14.7438
49.9 | 17.3639 | 14.7803
49.9083 | 17.318 | 14.773
49.9167 | 17.3648 | 14.7794
49.925 | 17.3978 | 15.0814
49.9333 | 17.3933 | 14.8282
49.9417 | 17.3153 | 14.8294
49.95 | 17.3165 | 14.7812
49.9583 | 17.3749 | 14.8318
49.9667 | 17.4184 | 14.8568
49.975 | 17.4713 | 14.8427
49.9833 | 17.6617 | 14.8464
49.9917 | 17.4027 | 14.8431